25.21.11.160.59.1.18.05-0191-000 | Конвекторы отопительные напольные медно-алюминиевые с кожухом, со сквозным боковым подключением, высота 558 мм, длина 1900 мм, номинальный тепловой поток 3,592 кВт | шт
59.1.18.05-0192 | Конвекторы отопительные напольные медно-алюминиевые с кожухом, со сквозным боковым подключением, высота 558 мм, длина 2200 мм, номинальный тепловой поток 4,217 кВт | шт
25.21.11.160.59.1.18.05-0192-000 | Конвекторы отопительные напольные медно-алюминиевые с кожухом, со сквозным боковым подключением, высота 558 мм, длина 2200 мм, номинальный тепловой поток 4,217 кВт | шт
59.1.18.05-0193 | Конвекторы отопительные напольные медно-алюминиевые с кожухом, со сквозным боковым подключением, высота 558 мм, длина 2500 мм, номинальный тепловой поток 4,843 кВт | шт
25.21.11.160.59.1.18.05-0193-000 | Конвекторы отопительные напольные медно-алюминиевые с кожухом, со сквозным боковым подключением, высота 558 мм, длина 2500 мм, номинальный тепловой поток 4,843 кВт | шт
59.1.18.05-0194 | Конвекторы отопительные напольные сдвоенные медно-алюминиевые с кожухом, с боковым подключением, высота 258 мм, длина 400 мм, номинальный тепловой поток 0,41 кВт | шт
25.21.11.160.59.1.18.05-0194-000 | Конвекторы отопительные напольные сдвоенные медно-алюминиевые с кожухом, с боковым подключением, высота 258 мм, длина 400 мм, номинальный тепловой поток 0,41 кВт | шт
59.1.18.05-0195 | Конвекторы отопительные напольные сдвоенные медно-алюминиевые с кожухом, с боковым подключением, высота 258 мм, длина 700 мм, номинальный тепловой поток 0,878 кВт | шт
25.21.11.160.59.1.18.05-0195-000 | Конвекторы отопительные напольные сдвоенные медно-алюминиевые с кожухом, с боковым подключением, высота 258 мм, длина 700 мм, номинальный тепловой поток 0,878 кВт | шт
59.1.18.05-0196 | Конвекторы отопительные напольные сдвоенные медно-алюминиевые с кожухом, с боковым подключением, высота 258 мм, длина 900 мм, номинальный тепловой поток 1,217 кВт | шт
25.21.11.160.59.1.18.05-0196-000 | Конвекторы отопительные напольные сдвоенные медно-алюминиевые с кожухом, с боковым подключением, высота 258 мм, длина 900 мм, номинальный тепловой поток 1,217 кВт | шт
59.1.18.05-0197 | Конвекторы отопительные напольные сдвоенные медно-алюминиевые с кожухом, с боковым подключением, высота 258 мм, длина 1000 мм, номинальный тепловой поток 1,385 кВт | шт
25.21.11.160.59.1.18.05-0197-000 | Конвекторы отопительные напольные сдвоенные медно-алюминиевые с кожухом, с боковым подключением, высота 258 мм, длина 1000 мм, номинальный тепловой поток 1,385 кВт | шт
59.1.18.05-0198 | Конвекторы отопительные напольные сдвоенные медно-алюминиевые с кожухом, с боковым подключением, высота 258 мм, длина 1200 мм, номинальный тепловой поток 1,723 кВт | шт
25.21.11.160.59.1.18.05-0198-000 | Конвекторы отопительные напольные сдвоенные медно-алюминиевые с кожухом, с боковым подключением, высота 258 мм, длина 1200 мм, номинальный тепловой поток 1,723 кВт | шт
59.1.18.05-0199 | Конвекторы отопительные напольные сдвоенные медно-алюминиевые с кожухом, с боковым подключением, высота 258 мм, длина 1300 мм, номинальный тепловой поток 1,891 кВт | шт
25.21.11.160.59.1.18.05-0199-000 | Конвекторы отопительные напольные сдвоенные медно-алюминиевые с кожухом, с боковым подключением, высота 258 мм, длина 1300 мм, номинальный тепловой поток 1,891 кВт | шт
59.1.18.05-0200 | Конвекторы отопительные напольные сдвоенные медно-алюминиевые с кожухом, с боковым подключением, высота 258 мм, длина 1600 мм, номинальный тепловой поток 2,4 кВт | шт
25.21.11.160.59.1.18.05-0200-000 | Конвекторы отопительные напольные сдвоенные медно-алюминиевые с кожухом, с боковым подключением, высота 258 мм, длина 1600 мм, номинальный тепловой поток 2,4 кВт | шт
59.1.18.05-0201 | Конвекторы отопительные напольные сдвоенные медно-алюминиевые с кожухом, с боковым подключением, высота 258 мм, длина 1900 мм, номинальный тепловой поток 2,907 кВт | шт
25.21.11.160.59.1.18.05-0201-000 | Конвекторы отопительные напольные сдвоенные медно-алюминиевые с кожухом, с боковым подключением, высота 258 мм, длина 1900 мм, номинальный тепловой поток 2,907 кВт | шт
59.1.18.05-0202 | Конвекторы отопительные напольные сдвоенные медно-алюминиевые с кожухом, с боковым подключением, высота 258 мм, длина 2200 мм, номинальный тепловой поток 3,414 кВт | шт
25.21.11.160.59.1.18.05-0202-000 | Конвекторы отопительные напольные сдвоенные медно-алюминиевые с кожухом, с боковым подключением, высота 258 мм, длина 2200 мм, номинальный тепловой поток 3,414 кВт | шт
59.1.18.05-0203 | Конвекторы отопительные напольные сдвоенные медно-алюминиевые с кожухом, с боковым подключением, высота 258 мм, длина 2500 мм, номинальный тепловой поток 3,92 кВт | шт
25.21.11.160.59.1.18.05-0203-000 | Конвекторы отопительные напольные сдвоенные медно-алюминиевые с кожухом, с боковым подключением, высота 258 мм, длина 2500 мм, номинальный тепловой поток 3,92 кВт | шт
59.1.18.05-0204 | Конвекторы отопительные напольные сдвоенные медно-алюминиевые с кожухом, с боковым подключением, высота 358 мм, длина 400 мм, номинальный тепловой поток 0,669 кВт | шт
25.21.11.160.59.1.18.05-0204-000 | Конвекторы отопительные напольные сдвоенные медно-алюминиевые с кожухом, с боковым подключением, высота 358 мм, длина 400 мм, номинальный тепловой поток 0,669 кВт | шт
59.1.18.05-0205 | Конвекторы отопительные напольные сдвоенные медно-алюминиевые с кожухом, с боковым подключением, высота 358 мм, длина 700 мм, номинальный тепловой поток 1,46кВт | шт
25.21.11.160.59.1.18.05-0205-000 | Конвекторы отопительные напольные сдвоенные медно-алюминиевые с кожухом, с боковым подключением, высота 358 мм, длина 700 мм, номинальный тепловой поток 1,46кВт | шт
59.1.18.05-0206 | Конвекторы отопительные напольные сдвоенные медно-алюминиевые с кожухом, с боковым подключением, высота 358 мм, длина 900 мм, номинальный тепловой поток 2,053 кВт | шт
25.21.11.160.59.1.18.05-0206-000 | Конвекторы отопительные напольные сдвоенные медно-алюминиевые с кожухом, с боковым подключением, высота 358 мм, длина 900 мм, номинальный тепловой поток 2,053 кВт | шт
59.1.18.05-0207 | Конвекторы отопительные напольные сдвоенные медно-алюминиевые с кожухом, с боковым подключением, высота 358 мм, длина 1000 мм, номинальный тепловой поток 2,28 кВт | шт
25.21.11.160.59.1.18.05-0207-000 | Конвекторы отопительные напольные сдвоенные медно-алюминиевые с кожухом, с боковым подключением, высота 358 мм, длина 1000 мм, номинальный тепловой поток 2,28 кВт | шт
59.1.18.05-0208 | Конвекторы отопительные напольные сдвоенные медно-алюминиевые с кожухом, с боковым подключением, высота 358 мм, длина 1200 мм, номинальный тепловой поток 2,885 кВт | шт
25.21.11.160.59.1.18.05-0208-000 | Конвекторы отопительные напольные сдвоенные медно-алюминиевые с кожухом, с боковым подключением, высота 358 мм, длина 1200 мм, номинальный тепловой поток 2,885 кВт | шт
59.1.18.05-0209 | Конвекторы отопительные напольные сдвоенные медно-алюминиевые с кожухом, с боковым подключением, высота 358 мм, длина 1300 мм, номинальный тепловой поток 3,112 кВт | шт
25.21.11.160.59.1.18.05-0209-000 | Конвекторы отопительные напольные сдвоенные медно-алюминиевые с кожухом, с боковым подключением, высота 358 мм, длина 1300 мм, номинальный тепловой поток 3,112 кВт | шт
59.1.18.05-0210 | Конвекторы отопительные напольные сдвоенные медно-алюминиевые с кожухом, с боковым подключением, высота 358 мм, длина 1600 мм, номинальный тепловой поток 3,949 кВт | шт
25.21.11.160.59.1.18.05-0210-000 | Конвекторы отопительные напольные сдвоенные медно-алюминиевые с кожухом, с боковым подключением, высота 358 мм, длина 1600 мм, номинальный тепловой поток 3,949 кВт | шт
59.1.18.05-0211 | Конвекторы отопительные напольные сдвоенные медно-алюминиевые с кожухом, с боковым подключением, высота 358 мм, длина 1900 мм, номинальный тепловой поток 4,783 кВт | шт
25.21.11.160.59.1.18.05-0211-000 | Конвекторы отопительные напольные сдвоенные медно-алюминиевые с кожухом, с боковым подключением, высота 358 мм, длина 1900 мм, номинальный тепловой поток 4,783 кВт | шт
59.1.18.05-0212 | Конвекторы отопительные напольные сдвоенные медно-алюминиевые с кожухом, с боковым подключением, высота 358 мм, длина 2200 мм, номинальный тепловой поток 5,618 кВт | шт
25.21.11.160.59.1.18.05-0212-000 | Конвекторы отопительные напольные сдвоенные медно-алюминиевые с кожухом, с боковым подключением, высота 358 мм, длина 2200 мм, номинальный тепловой поток 5,618 кВт | шт
59.1.18.05-0213 | Конвекторы отопительные напольные сдвоенные медно-алюминиевые с кожухом, с боковым подключением, высота 358 мм, длина 2500 мм, номинальный тепловой поток 6,452 кВт | шт
25.21.11.160.59.1.18.05-0213-000 | Конвекторы отопительные напольные сдвоенные медно-алюминиевые с кожухом, с боковым подключением, высота 358 мм, длина 2500 мм, номинальный тепловой поток 6,452 кВт | шт
59.1.18.05-0214 | Конвекторы отопительные напольные сдвоенные медно-алюминиевые с кожухом, с боковым подключением, высота 458 мм, длина 400 мм, номинальный тепловой поток 0,868 кВт | шт
25.21.11.160.59.1.18.05-0214-000 | Конвекторы отопительные напольные сдвоенные медно-алюминиевые с кожухом, с боковым подключением, высота 458 мм, длина 400 мм, номинальный тепловой поток 0,868 кВт | шт
59.1.18.05-0215 | Конвекторы отопительные напольные сдвоенные медно-алюминиевые с кожухом, с боковым подключением, высота 458 мм, длина 700 мм, номинальный тепловой поток 1,899 кВт | шт
25.21.11.160.59.1.18.05-0215-000 | Конвекторы отопительные напольные сдвоенные медно-алюминиевые с кожухом, с боковым подключением, высота 458 мм, длина 700 мм, номинальный тепловой поток 1,899 кВт | шт
59.1.18.05-0216 | Конвекторы отопительные напольные сдвоенные медно-алюминиевые с кожухом, с боковым подключением, высота 458 мм, длина 900 мм, номинальный тепловой поток 2,606 кВт | шт
25.21.11.160.59.1.18.05-0216-000 | Конвекторы отопительные напольные сдвоенные медно-алюминиевые с кожухом, с боковым подключением, высота 458 мм, длина 900 мм, номинальный тепловой поток 2,606 кВт | шт
59.1.18.05-0217 | Конвекторы отопительные напольные сдвоенные медно-алюминиевые с кожухом, с боковым подключением, высота 458 мм, длина 1000 мм, номинальный тепловой поток 2,967 кВт | шт
25.21.11.160.59.1.18.05-0217-000 | Конвекторы отопительные напольные сдвоенные медно-алюминиевые с кожухом, с боковым подключением, высота 458 мм, длина 1000 мм, номинальный тепловой поток 2,967 кВт | шт
59.1.18.05-0218 | Конвекторы отопительные напольные сдвоенные медно-алюминиевые с кожухом, с боковым подключением, высота 458 мм, длина 1200 мм, номинальный тепловой поток 3,689 кВт | шт
25.21.11.160.59.1.18.05-0218-000 | Конвекторы отопительные напольные сдвоенные медно-алюминиевые с кожухом, с боковым подключением, высота 458 мм, длина 1200 мм, номинальный тепловой поток 3,689 кВт | шт
59.1.18.05-0219 | Конвекторы отопительные напольные сдвоенные медно-алюминиевые с кожухом, с боковым подключением, высота 458 мм, длина 1300 мм, номинальный тепловой поток 4,05 кВт | шт
25.21.11.160.59.1.18.05-0219-000 | Конвекторы отопительные напольные сдвоенные медно-алюминиевые с кожухом, с боковым подключением, высота 458 мм, длина 1300 мм, номинальный тепловой поток 4,05 кВт | шт
59.1.18.05-0220 | Конвекторы отопительные напольные сдвоенные медно-алюминиевые с кожухом, с боковым подключением, высота 458 мм, длина 1600 мм, номинальный тепловой поток 5,137 кВт | шт
25.21.11.160.59.1.18.05-0220-000 | Конвекторы отопительные напольные сдвоенные медно-алюминиевые с кожухом, с боковым подключением, высота 458 мм, длина 1600 мм, номинальный тепловой поток 5,137 кВт | шт
59.1.18.05-0221 | Конвекторы отопительные напольные сдвоенные медно-алюминиевые с кожухом, с боковым подключением, высота 458 мм, длина 1900 мм, номинальный тепловой поток 6,222 кВт | шт
25.21.11.160.59.1.18.05-0221-000 | Конвекторы отопительные напольные сдвоенные медно-алюминиевые с кожухом, с боковым подключением, высота 458 мм, длина 1900 мм, номинальный тепловой поток 6,222 кВт | шт
59.1.18.05-0222 | Конвекторы отопительные напольные сдвоенные медно-алюминиевые с кожухом, с боковым подключением, высота 458 мм, длина 2200 мм, номинальный тепловой поток 7,309 кВт | шт
25.21.11.160.59.1.18.05-0222-000 | Конвекторы отопительные напольные сдвоенные медно-алюминиевые с кожухом, с боковым подключением, высота 458 мм, длина 2200 мм, номинальный тепловой поток 7,309 кВт | шт
59.1.18.05-0223 | Конвекторы отопительные напольные сдвоенные медно-алюминиевые с кожухом, с боковым подключением, высота 458 мм, длина 2500 мм, номинальный тепловой поток 8,396 кВт | шт
25.21.11.160.59.1.18.05-0223-000 | Конвекторы отопительные напольные сдвоенные медно-алюминиевые с кожухом, с боковым подключением, высота 458 мм, длина 2500 мм, номинальный тепловой поток 8,396 кВт | шт
59.1.18.05-0224 | Конвекторы отопительные напольные сдвоенные медно-алюминиевые с кожухом, с боковым подключением, высота 558 мм, длина 400 мм, номинальный тепловой поток 1,027 кВт | шт
25.21.11.160.59.1.18.05-0224-000 | Конвекторы отопительные напольные сдвоенные медно-алюминиевые с кожухом, с боковым подключением, высота 558 мм, длина 400 мм, номинальный тепловой поток 1,027 кВт | шт
59.1.18.05-0225 | Конвекторы отопительные напольные сдвоенные медно-алюминиевые с кожухом, с боковым подключением, высота 558 мм, длина 700 мм, номинальный тепловой поток 2,242 кВт | шт
25.21.11.160.59.1.18.05-0225-000 | Конвекторы отопительные напольные сдвоенные медно-алюминиевые с кожухом, с боковым подключением, высота 558 мм, длина 700 мм, номинальный тепловой поток 2,242 кВт | шт
59.1.18.05-0226 | Конвекторы отопительные напольные сдвоенные медно-алюминиевые с кожухом, с боковым подключением, высота 558 мм, длина 900 мм, номинальный тепловой поток 3,074 кВт | шт
25.21.11.160.59.1.18.05-0226-000 | Конвекторы отопительные напольные сдвоенные медно-алюминиевые с кожухом, с боковым подключением, высота 558 мм, длина 900 мм, номинальный тепловой поток 3,074 кВт | шт
59.1.18.05-0227 | Конвекторы отопительные напольные сдвоенные медно-алюминиевые с кожухом, с боковым подключением, высота 558 мм, длина 1000 мм, номинальный тепловой поток 3,499 кВт | шт
25.21.11.160.59.1.18.05-0227-000 | Конвекторы отопительные напольные сдвоенные медно-алюминиевые с кожухом, с боковым подключением, высота 558 мм, длина 1000 мм, номинальный тепловой поток 3,499 кВт | шт
59.1.18.05-0228 | Конвекторы отопительные напольные сдвоенные медно-алюминиевые с кожухом, с боковым подключением, высота 558 мм, длина 1200 мм, номинальный тепловой поток 4,35 кВт | шт
25.21.11.160.59.1.18.05-0228-000 | Конвекторы отопительные напольные сдвоенные медно-алюминиевые с кожухом, с боковым подключением, высота 558 мм, длина 1200 мм, номинальный тепловой поток 4,35 кВт | шт
59.1.18.05-0229 | Конвекторы отопительные напольные сдвоенные медно-алюминиевые с кожухом, с боковым подключением, высота 558 мм, длина 1300 мм, номинальный тепловой поток 4,775 кВт | шт
25.21.11.160.59.1.18.05-0229-000 | Конвекторы отопительные напольные сдвоенные медно-алюминиевые с кожухом, с боковым подключением, высота 558 мм, длина 1300 мм, номинальный тепловой поток 4,775 кВт | шт
59.1.18.05-0230 | Конвекторы отопительные напольные сдвоенные медно-алюминиевые с кожухом, с боковым подключением, высота 558 мм, длина 1600 мм, номинальный тепловой поток 6,056 кВт | шт
25.21.11.160.59.1.18.05-0230-000 | Конвекторы отопительные напольные сдвоенные медно-алюминиевые с кожухом, с боковым подключением, высота 558 мм, длина 1600 мм, номинальный тепловой поток 6,056 кВт | шт
59.1.18.05-0231 | Конвекторы отопительные напольные сдвоенные медно-алюминиевые с кожухом, с боковым подключением, высота 558 мм, длина 1900 мм, номинальный тепловой поток 7,336 кВт | шт
25.21.11.160.59.1.18.05-0231-000 | Конвекторы отопительные напольные сдвоенные медно-алюминиевые с кожухом, с боковым подключением, высота 558 мм, длина 1900 мм, номинальный тепловой поток 7,336 кВт | шт
59.1.18.05-0232 | Конвекторы отопительные напольные сдвоенные медно-алюминиевые с кожухом, с боковым подключением, высота 558 мм, длина 2200 мм, номинальный тепловой поток 8,616 кВт | шт
25.21.11.160.59.1.18.05-0232-000 | Конвекторы отопительные напольные сдвоенные медно-алюминиевые с кожухом, с боковым подключением, высота 558 мм, длина 2200 мм, номинальный тепловой поток 8,616 кВт | шт
59.1.18.05-0233 | Конвекторы отопительные напольные сдвоенные медно-алюминиевые с кожухом, с боковым подключением, высота 558 мм, длина 2500 мм, номинальный тепловой поток 9,897 кВт | шт
25.21.11.160.59.1.18.05-0233-000 | Конвекторы отопительные напольные сдвоенные медно-алюминиевые с кожухом, с боковым подключением, высота 558 мм, длина 2500 мм, номинальный тепловой поток 9,897 кВт | шт
59.1.18.05-0234 | Конвекторы отопительные напольные сдвоенные медно-алюминиевые с кожухом, с нижним подключением и регулированием теплового потока, высота 258 мм, длина 400 мм, номинальный тепловой поток 0,424 кВт | шт
25.21.11.160.59.1.18.05-0234-000 | Конвекторы отопительные напольные сдвоенные медно-алюминиевые с кожухом, с нижним подключением и регулированием теплового потока, высота 258 мм, длина 400 мм, номинальный тепловой поток 0,424 кВт | шт
59.1.18.05-0235 | Конвекторы отопительные напольные сдвоенные медно-алюминиевые с кожухом, с нижним подключением и регулированием теплового потока, высота 258 мм, длина 700 мм, номинальный тепловой поток 0,916 кВт | шт
25.21.11.160.59.1.18.05-0235-000 | Конвекторы отопительные напольные сдвоенные медно-алюминиевые с кожухом, с нижним подключением и регулированием теплового потока, высота 258 мм, длина 700 мм, номинальный тепловой поток 0,916 кВт | шт
59.1.18.05-0236 | Конвекторы отопительные напольные сдвоенные медно-алюминиевые с кожухом, с нижним подключением и регулированием теплового потока, высота 258 мм, длина 900 мм, номинальный тепловой поток 1,255 кВт | шт
25.21.11.160.59.1.18.05-0236-000 | Конвекторы отопительные напольные сдвоенные медно-алюминиевые с кожухом, с нижним подключением и регулированием теплового потока, высота 258 мм, длина 900 мм, номинальный тепловой поток 1,255 кВт | шт
59.1.18.05-0237 | Конвекторы отопительные напольные сдвоенные медно-алюминиевые с кожухом, с нижним подключением и регулированием теплового потока, высота 258 мм, длина 1000 мм, номинальный тепловой поток 1,43 кВт | шт
25.21.11.160.59.1.18.05-0237-000 | Конвекторы отопительные напольные сдвоенные медно-алюминиевые с кожухом, с нижним подключением и регулированием теплового потока, высота 258 мм, длина 1000 мм, номинальный тепловой поток 1,43 кВт | шт
59.1.18.05-0238 | Конвекторы отопительные напольные сдвоенные медно-алюминиевые с кожухом, с нижним подключением и регулированием теплового потока, высота 258 мм, длина 1200 мм, номинальный тепловой поток 1,779 кВт | шт
25.21.11.160.59.1.18.05-0238-000 | Конвекторы отопительные напольные сдвоенные медно-алюминиевые с кожухом, с нижним подключением и регулированием теплового потока, высота 258 мм, длина 1200 мм, номинальный тепловой поток 1,779 кВт | шт
59.1.18.05-0239 | Конвекторы отопительные напольные сдвоенные медно-алюминиевые с кожухом, с нижним подключением и регулированием теплового потока, высота 258 мм, длина 1300 мм, номинальный тепловой поток 1,954 кВт | шт
25.21.11.160.59.1.18.05-0239-000 | Конвекторы отопительные напольные сдвоенные медно-алюминиевые с кожухом, с нижним подключением и регулированием теплового потока, высота 258 мм, длина 1300 мм, номинальный тепловой поток 1,954 кВт | шт
59.1.18.05-0240 | Конвекторы отопительные напольные сдвоенные медно-алюминиевые с кожухом, с нижним подключением и регулированием теплового потока, высота 258 мм, длина 1600 мм, номинальный тепловой поток 2,478 кВт | шт
25.21.11.160.59.1.18.05-0240-000 | Конвекторы отопительные напольные сдвоенные медно-алюминиевые с кожухом, с нижним подключением и регулированием теплового потока, высота 258 мм, длина 1600 мм, номинальный тепловой поток 2,478 кВт | шт
59.1.18.05-0241 | Конвекторы отопительные напольные сдвоенные медно-алюминиевые с кожухом, с нижним подключением и регулированием теплового потока, высота 258 мм, длина 1900 мм, номинальный тепловой поток 3,0 кВт | шт
25.21.11.160.59.1.18.05-0241-000 | Конвекторы отопительные напольные сдвоенные медно-алюминиевые с кожухом, с нижним подключением и регулированием теплового потока, высота 258 мм, длина 1900 мм, номинальный тепловой поток 3,0 кВт | шт
59.1.18.05-0242 | Конвекторы отопительные напольные сдвоенные медно-алюминиевые с кожухом, с нижним подключением и регулированием теплового потока, высота 258 мм, длина 2200 мм, номинальный тепловой поток 3,524 кВт | шт
25.21.11.160.59.1.18.05-0242-000 | Конвекторы отопительные напольные сдвоенные медно-алюминиевые с кожухом, с нижним подключением и регулированием теплового потока, высота 258 мм, длина 2200 мм, номинальный тепловой поток 3,524 кВт | шт
59.1.18.05-0243 | Конвекторы отопительные напольные сдвоенные медно-алюминиевые с кожухом, с нижним подключением и регулированием теплового потока, высота 258 мм, длина 2500 мм, номинальный тепловой поток 4,046 кВт | шт
25.21.11.160.59.1.18.05-0243-000 | Конвекторы отопительные напольные сдвоенные медно-алюминиевые с кожухом, с нижним подключением и регулированием теплового потока, высота 258 мм, длина 2500 мм, номинальный тепловой поток 4,046 кВт | шт
59.1.18.05-0244 | Конвекторы отопительные напольные сдвоенные медно-алюминиевые с кожухом, с нижним подключением и регулированием теплового потока, высота 358 мм, длина 400 мм, номинальный тепловой поток 0,682 кВт | шт
25.21.11.160.59.1.18.05-0244-000 | Конвекторы отопительные напольные сдвоенные медно-алюминиевые с кожухом, с нижним подключением и регулированием теплового потока, высота 358 мм, длина 400 мм, номинальный тепловой поток 0,682 кВт | шт
59.1.18.05-0245 | Конвекторы отопительные напольные сдвоенные медно-алюминиевые с кожухом, с нижним подключением и регулированием теплового потока, высота 358 мм, длина 700 мм, номинальный тепловой поток 1,492 кВт | шт
25.21.11.160.59.1.18.05-0245-000 | Конвекторы отопительные напольные сдвоенные медно-алюминиевые с кожухом, с нижним подключением и регулированием теплового потока, высота 358 мм, длина 700 мм, номинальный тепловой поток 1,492 кВт | шт
59.1.18.05-0246 | Конвекторы отопительные напольные сдвоенные медно-алюминиевые с кожухом, с нижним подключением и регулированием теплового потока, высота 358 мм, длина 900 мм, номинальный тепловой поток 2,049 кВт | шт
25.21.11.160.59.1.18.05-0246-000 | Конвекторы отопительные напольные сдвоенные медно-алюминиевые с кожухом, с нижним подключением и регулированием теплового потока, высота 358 мм, длина 900 мм, номинальный тепловой поток 2,049 кВт | шт
59.1.18.05-0247 | Конвекторы отопительные напольные сдвоенные медно-алюминиевые с кожухом, с нижним подключением и регулированием теплового потока, высота 358 мм, длина 1000 мм, номинальный тепловой поток 2,328 кВт | шт
25.21.11.160.59.1.18.05-0247-000 | Конвекторы отопительные напольные сдвоенные медно-алюминиевые с кожухом, с нижним подключением и регулированием теплового потока, высота 358 мм, длина 1000 мм, номинальный тепловой поток 2,328 кВт | шт
59.1.18.05-0248 | Конвекторы отопительные напольные сдвоенные медно-алюминиевые с кожухом, с нижним подключением и регулированием теплового потока, высота 358 мм, длина 1200 мм, номинальный тепловой поток 2,896 кВт | шт
25.21.11.160.59.1.18.05-0248-000 | Конвекторы отопительные напольные сдвоенные медно-алюминиевые с кожухом, с нижним подключением и регулированием теплового потока, высота 358 мм, длина 1200 мм, номинальный тепловой поток 2,896 кВт | шт
59.1.18.05-0249 | Конвекторы отопительные напольные сдвоенные медно-алюминиевые с кожухом, с нижним подключением и регулированием теплового потока, высота 358 мм, длина 1300 мм, номинальный тепловой поток 3,18 кВт | шт
25.21.11.160.59.1.18.05-0249-000 | Конвекторы отопительные напольные сдвоенные медно-алюминиевые с кожухом, с нижним подключением и регулированием теплового потока, высота 358 мм, длина 1300 мм, номинальный тепловой поток 3,18 кВт | шт
59.1.18.05-0250 | Конвекторы отопительные напольные сдвоенные медно-алюминиевые с кожухом, с нижним подключением и регулированием теплового потока, высота 358 мм, длина 1600 мм, номинальный тепловой поток 4,03 кВт | шт
25.21.11.160.59.1.18.05-0250-000 | Конвекторы отопительные напольные сдвоенные медно-алюминиевые с кожухом, с нижним подключением и регулированием теплового потока, высота 358 мм, длина 1600 мм, номинальный тепловой поток 4,03 кВт | шт
59.1.18.05-0251 | Конвекторы отопительные напольные сдвоенные медно-алюминиевые с кожухом, с нижним подключением и регулированием теплового потока, высота 358 мм, длина 1900 мм, номинальный тепловой поток 4,884 кВт | шт
25.21.11.160.59.1.18.05-0251-000 | Конвекторы отопительные напольные сдвоенные медно-алюминиевые с кожухом, с нижним подключением и регулированием теплового потока, высота 358 мм, длина 1900 мм, номинальный тепловой поток 4,884 кВт | шт
59.1.18.05-0252 | Конвекторы отопительные напольные сдвоенные медно-алюминиевые с кожухом, с нижним подключением и регулированием теплового потока, высота 358 мм, длина 2200 мм, номинальный тепловой поток 5,736 кВт | шт
25.21.11.160.59.1.18.05-0252-000 | Конвекторы отопительные напольные сдвоенные медно-алюминиевые с кожухом, с нижним подключением и регулированием теплового потока, высота 358 мм, длина 2200 мм, номинальный тепловой поток 5,736 кВт | шт
59.1.18.05-0253 | Конвекторы отопительные напольные сдвоенные медно-алюминиевые с кожухом, с нижним подключением и регулированием теплового потока, высота 358 мм, длина 2500 мм, номинальный тепловой поток 6,59 кВт | шт
25.21.11.160.59.1.18.05-0253-000 | Конвекторы отопительные напольные сдвоенные медно-алюминиевые с кожухом, с нижним подключением и регулированием теплового потока, высота 358 мм, длина 2500 мм, номинальный тепловой поток 6,59 кВт | шт
59.1.18.05-0254 | Конвекторы отопительные напольные сдвоенные медно-алюминиевые с кожухом, с нижним подключением и регулированием теплового потока, высота 458 мм, длина 400 мм, номинальный тепловой поток 0,878 кВт | шт
25.21.11.160.59.1.18.05-0254-000 | Конвекторы отопительные напольные сдвоенные медно-алюминиевые с кожухом, с нижним подключением и регулированием теплового потока, высота 458 мм, длина 400 мм, номинальный тепловой поток 0,878 кВт | шт
59.1.18.05-0255 | Конвекторы отопительные напольные сдвоенные медно-алюминиевые с кожухом, с нижним подключением и регулированием теплового потока, высота 458 мм, длина 700 мм, номинальный тепловой поток 1,918 кВт | шт
25.21.11.160.59.1.18.05-0255-000 | Конвекторы отопительные напольные сдвоенные медно-алюминиевые с кожухом, с нижним подключением и регулированием теплового потока, высота 458 мм, длина 700 мм, номинальный тепловой поток 1,918 кВт | шт
59.1.18.05-0256 | Конвекторы отопительные напольные сдвоенные медно-алюминиевые с кожухом, с нижним подключением и регулированием теплового потока, высота 458 мм, длина 900 мм, номинальный тепловой поток 2,637 кВт | шт
25.21.11.160.59.1.18.05-0256-000 | Конвекторы отопительные напольные сдвоенные медно-алюминиевые с кожухом, с нижним подключением и регулированием теплового потока, высота 458 мм, длина 900 мм, номинальный тепловой поток 2,637 кВт | шт
59.1.18.05-0257 | Конвекторы отопительные напольные сдвоенные медно-алюминиевые с кожухом, с нижним подключением и регулированием теплового потока, высота 458 мм, длина 1000 мм, номинальный тепловой поток 2,996 кВт | шт
25.21.11.160.59.1.18.05-0257-000 | Конвекторы отопительные напольные сдвоенные медно-алюминиевые с кожухом, с нижним подключением и регулированием теплового потока, высота 458 мм, длина 1000 мм, номинальный тепловой поток 2,996 кВт | шт
59.1.18.05-0258 | Конвекторы отопительные напольные сдвоенные медно-алюминиевые с кожухом, с нижним подключением и регулированием теплового потока, высота 458 мм, длина 1200 мм, номинальный тепловой поток 3,728 кВт | шт
25.21.11.160.59.1.18.05-0258-000 | Конвекторы отопительные напольные сдвоенные медно-алюминиевые с кожухом, с нижним подключением и регулированием теплового потока, высота 458 мм, длина 1200 мм, номинальный тепловой поток 3,728 кВт | шт
59.1.18.05-0259 | Конвекторы отопительные напольные сдвоенные медно-алюминиевые с кожухом, с нижним подключением и регулированием теплового потока, высота 458 мм, длина 1300 мм, номинальный тепловой поток 4,094 кВт | шт
25.21.11.160.59.1.18.05-0259-000 | Конвекторы отопительные напольные сдвоенные медно-алюминиевые с кожухом, с нижним подключением и регулированием теплового потока, высота 458 мм, длина 1300 мм, номинальный тепловой поток 4,094 кВт | шт
59.1.18.05-0260 | Конвекторы отопительные напольные сдвоенные медно-алюминиевые с кожухом, с нижним подключением и регулированием теплового потока, высота 458 мм, длина 1600 мм, номинальный тепловой поток 5,19 кВт | шт
25.21.11.160.59.1.18.05-0260-000 | Конвекторы отопительные напольные сдвоенные медно-алюминиевые с кожухом, с нижним подключением и регулированием теплового потока, высота 458 мм, длина 1600 мм, номинальный тепловой поток 5,19 кВт | шт
59.1.18.05-0261 | Конвекторы отопительные напольные сдвоенные медно-алюминиевые с кожухом, с нижним подключением и регулированием теплового потока, высота 458 мм, длина 1900 мм, номинальный тепловой поток 6,284 кВт | шт
25.21.11.160.59.1.18.05-0261-000 | Конвекторы отопительные напольные сдвоенные медно-алюминиевые с кожухом, с нижним подключением и регулированием теплового потока, высота 458 мм, длина 1900 мм, номинальный тепловой поток 6,284 кВт | шт
59.1.18.05-0262 | Конвекторы отопительные напольные сдвоенные медно-алюминиевые с кожухом, с нижним подключением и регулированием теплового потока, высота 458 мм, длина 2200 мм, номинальный тепловой поток 7,386 кВт | шт
25.21.11.160.59.1.18.05-0262-000 | Конвекторы отопительные напольные сдвоенные медно-алюминиевые с кожухом, с нижним подключением и регулированием теплового потока, высота 458 мм, длина 2200 мм, номинальный тепловой поток 7,386 кВт | шт
59.1.18.05-0263 | Конвекторы отопительные напольные сдвоенные медно-алюминиевые с кожухом, с нижним подключением и регулированием теплового потока, высота 458 мм, длина 2500 мм, номинальный тепловой поток 8,482 кВт | шт
25.21.11.160.59.1.18.05-0263-000 | Конвекторы отопительные напольные сдвоенные медно-алюминиевые с кожухом, с нижним подключением и регулированием теплового потока, высота 458 мм, длина 2500 мм, номинальный тепловой поток 8,482 кВт | шт
59.1.18.05-0264 | Конвекторы отопительные напольные сдвоенные медно-алюминиевые с кожухом, с нижним подключением и регулированием теплового потока, высота 558 мм, длина 400 мм, номинальный тепловой поток 1,027 кВт | шт
25.21.11.160.59.1.18.05-0264-000 | Конвекторы отопительные напольные сдвоенные медно-алюминиевые с кожухом, с нижним подключением и регулированием теплового потока, высота 558 мм, длина 400 мм, номинальный тепловой поток 1,027 кВт | шт
59.1.18.05-0265 | Конвекторы отопительные напольные сдвоенные медно-алюминиевые с кожухом, с нижним подключением и регулированием теплового потока, высота 558 мм, длина 700 мм, номинальный тепловой поток 2,241 кВт | шт
25.21.11.160.59.1.18.05-0265-000 | Конвекторы отопительные напольные сдвоенные медно-алюминиевые с кожухом, с нижним подключением и регулированием теплового потока, высота 558 мм, длина 700 мм, номинальный тепловой поток 2,241 кВт | шт
59.1.18.05-0266 | Конвекторы отопительные напольные сдвоенные медно-алюминиевые с кожухом, с нижним подключением и регулированием теплового потока, высота 558 мм, длина 900 мм, номинальный тепловой поток 3,079 кВт | шт
25.21.11.160.59.1.18.05-0266-000 | Конвекторы отопительные напольные сдвоенные медно-алюминиевые с кожухом, с нижним подключением и регулированием теплового потока, высота 558 мм, длина 900 мм, номинальный тепловой поток 3,079 кВт | шт
59.1.18.05-0267 | Конвекторы отопительные напольные сдвоенные медно-алюминиевые с кожухом, с нижним подключением и регулированием теплового потока, высота 558 мм, длина 1000 мм, номинальный тепловой поток 3,498 кВт | шт
25.21.11.160.59.1.18.05-0267-000 | Конвекторы отопительные напольные сдвоенные медно-алюминиевые с кожухом, с нижним подключением и регулированием теплового потока, высота 558 мм, длина 1000 мм, номинальный тепловой поток 3,498 кВт | шт
59.1.18.05-0268 | Конвекторы отопительные напольные сдвоенные медно-алюминиевые с кожухом, с нижним подключением и регулированием теплового потока, высота 558 мм, длина 1200 мм, номинальный тепловой поток 4,349 кВт | шт
25.21.11.160.59.1.18.05-0268-000 | Конвекторы отопительные напольные сдвоенные медно-алюминиевые с кожухом, с нижним подключением и регулированием теплового потока, высота 558 мм, длина 1200 мм, номинальный тепловой поток 4,349 кВт | шт
59.1.18.05-0269 | Конвекторы отопительные напольные сдвоенные медно-алюминиевые с кожухом, с нижним подключением и регулированием теплового потока, высота 558 мм, длина 1300 мм, номинальный тепловой поток 4,775 кВт | шт
25.21.11.160.59.1.18.05-0269-000 | Конвекторы отопительные напольные сдвоенные медно-алюминиевые с кожухом, с нижним подключением и регулированием теплового потока, высота 558 мм, длина 1300 мм, номинальный тепловой поток 4,775 кВт | шт
59.1.18.05-0270 | Конвекторы отопительные напольные сдвоенные медно-алюминиевые с кожухом, с нижним подключением и регулированием теплового потока, высота 558 мм, длина 1600 мм, номинальный тепловой поток 6,055 кВт | шт
25.21.11.160.59.1.18.05-0270-000 | Конвекторы отопительные напольные сдвоенные медно-алюминиевые с кожухом, с нижним подключением и регулированием теплового потока, высота 558 мм, длина 1600 мм, номинальный тепловой поток 6,055 кВт | шт
59.1.18.05-0271 | Конвекторы отопительные напольные сдвоенные медно-алюминиевые с кожухом, с нижним подключением и регулированием теплового потока, высота 558 мм, длина 1900 мм, номинальный тепловой поток 7,335 кВт | шт
25.21.11.160.59.1.18.05-0271-000 | Конвекторы отопительные напольные сдвоенные медно-алюминиевые с кожухом, с нижним подключением и регулированием теплового потока, высота 558 мм, длина 1900 мм, номинальный тепловой поток 7,335 кВт | шт
59.1.18.05-0272 | Конвекторы отопительные напольные сдвоенные медно-алюминиевые с кожухом, с нижним подключением и регулированием теплового потока, высота 558 мм, длина 2200 мм, номинальный тепловой поток 8,615 кВт | шт
25.21.11.160.59.1.18.05-0272-000 | Конвекторы отопительные напольные сдвоенные медно-алюминиевые с кожухом, с нижним подключением и регулированием теплового потока, высота 558 мм, длина 2200 мм, номинальный тепловой поток 8,615 кВт | шт
59.1.18.05-0273 | Конвекторы отопительные напольные сдвоенные медно-алюминиевые с кожухом, с нижним подключением и регулированием теплового потока, высота 558 мм, длина 2500 мм, номинальный тепловой поток 9,896 кВт | шт
25.21.11.160.59.1.18.05-0273-000 | Конвекторы отопительные напольные сдвоенные медно-алюминиевые с кожухом, с нижним подключением и регулированием теплового потока, высота 558 мм, длина 2500 мм, номинальный тепловой поток 9,896 кВт | шт
59.1.18.05-0274 | Конвекторы отопительные напольные сдвоенные медно-алюминиевые с кожухом, с нижним подключением, высота 258 мм, длина 400 мм, номинальный тепловой поток 0,41 кВт | шт
25.21.11.160.59.1.18.05-0274-000 | Конвекторы отопительные напольные сдвоенные медно-алюминиевые с кожухом, с нижним подключением, высота 258 мм, длина 400 мм, номинальный тепловой поток 0,41 кВт | шт
59.1.18.05-0275 | Конвекторы отопительные напольные сдвоенные медно-алюминиевые с кожухом, с нижним подключением, высота 258 мм, длина 700 мм, номинальный тепловой поток 0,878 кВт | шт
25.21.11.160.59.1.18.05-0275-000 | Конвекторы отопительные напольные сдвоенные медно-алюминиевые с кожухом, с нижним подключением, высота 258 мм, длина 700 мм, номинальный тепловой поток 0,878 кВт | шт
59.1.18.05-0276 | Конвекторы отопительные напольные сдвоенные медно-алюминиевые с кожухом, с нижним подключением, высота 258 мм, длина 900 мм, номинальный тепловой поток 1,217 кВт | шт
25.21.11.160.59.1.18.05-0276-000 | Конвекторы отопительные напольные сдвоенные медно-алюминиевые с кожухом, с нижним подключением, высота 258 мм, длина 900 мм, номинальный тепловой поток 1,217 кВт | шт
59.1.18.05-0277 | Конвекторы отопительные напольные сдвоенные медно-алюминиевые с кожухом, с нижним подключением, высота 258 мм, длина 1000 мм, номинальный тепловой поток 1,385 кВт | шт
25.21.11.160.59.1.18.05-0277-000 | Конвекторы отопительные напольные сдвоенные медно-алюминиевые с кожухом, с нижним подключением, высота 258 мм, длина 1000 мм, номинальный тепловой поток 1,385 кВт | шт
59.1.18.05-0278 | Конвекторы отопительные напольные сдвоенные медно-алюминиевые с кожухом, с нижним подключением, высота 258 мм, длина 1200 мм, номинальный тепловой поток 1,723 кВт | шт
25.21.11.160.59.1.18.05-0278-000 | Конвекторы отопительные напольные сдвоенные медно-алюминиевые с кожухом, с нижним подключением, высота 258 мм, длина 1200 мм, номинальный тепловой поток 1,723 кВт | шт
59.1.18.05-0279 | Конвекторы отопительные напольные сдвоенные медно-алюминиевые с кожухом, с нижним подключением, высота 258 мм, длина 1300 мм, номинальный тепловой поток 1,891 кВт | шт
25.21.11.160.59.1.18.05-0279-000 | Конвекторы отопительные напольные сдвоенные медно-алюминиевые с кожухом, с нижним подключением, высота 258 мм, длина 1300 мм, номинальный тепловой поток 1,891 кВт | шт
59.1.18.05-0280 | Конвекторы отопительные напольные сдвоенные медно-алюминиевые с кожухом, с нижним подключением, высота 258 мм, длина 1600 мм, номинальный тепловой поток 2,4 кВт | шт
25.21.11.160.59.1.18.05-0280-000 | Конвекторы отопительные напольные сдвоенные медно-алюминиевые с кожухом, с нижним подключением, высота 258 мм, длина 1600 мм, номинальный тепловой поток 2,4 кВт | шт
59.1.18.05-0281 | Конвекторы отопительные напольные сдвоенные медно-алюминиевые с кожухом, с нижним подключением, высота 258 мм, длина 1900 мм, номинальный тепловой поток 2,907 кВт | шт
25.21.11.160.59.1.18.05-0281-000 | Конвекторы отопительные напольные сдвоенные медно-алюминиевые с кожухом, с нижним подключением, высота 258 мм, длина 1900 мм, номинальный тепловой поток 2,907 кВт | шт
59.1.18.05-0282 | Конвекторы отопительные напольные сдвоенные медно-алюминиевые с кожухом, с нижним подключением, высота 258 мм, длина 2200 мм, номинальный тепловой поток 3,414 кВт | шт
25.21.11.160.59.1.18.05-0282-000 | Конвекторы отопительные напольные сдвоенные медно-алюминиевые с кожухом, с нижним подключением, высота 258 мм, длина 2200 мм, номинальный тепловой поток 3,414 кВт | шт
59.1.18.05-0283 | Конвекторы отопительные напольные сдвоенные медно-алюминиевые с кожухом, с нижним подключением, высота 258 мм, длина 2500 мм, номинальный тепловой поток 3,92 кВт | шт
25.21.11.160.59.1.18.05-0283-000 | Конвекторы отопительные напольные сдвоенные медно-алюминиевые с кожухом, с нижним подключением, высота 258 мм, длина 2500 мм, номинальный тепловой поток 3,92 кВт | шт
59.1.18.05-0284 | Конвекторы отопительные напольные сдвоенные медно-алюминиевые с кожухом, с нижним подключением, высота 358 мм, длина 400 мм, номинальный тепловой поток 0,669 кВт | шт
25.21.11.160.59.1.18.05-0284-000 | Конвекторы отопительные напольные сдвоенные медно-алюминиевые с кожухом, с нижним подключением, высота 358 мм, длина 400 мм, номинальный тепловой поток 0,669 кВт | шт
59.1.18.05-0285 | Конвекторы отопительные напольные сдвоенные медно-алюминиевые с кожухом, с нижним подключением, высота 358 мм, длина 700 мм, номинальный тепловой поток 1,46кВт | шт
25.21.11.160.59.1.18.05-0285-000 | Конвекторы отопительные напольные сдвоенные медно-алюминиевые с кожухом, с нижним подключением, высота 358 мм, длина 700 мм, номинальный тепловой поток 1,46кВт | шт
59.1.18.05-0286 | Конвекторы отопительные напольные сдвоенные медно-алюминиевые с кожухом, с нижним подключением, высота 358 мм, длина 900 мм, номинальный тепловой поток 2,053 кВт | шт
25.21.11.160.59.1.18.05-0286-000 | Конвекторы отопительные напольные сдвоенные медно-алюминиевые с кожухом, с нижним подключением, высота 358 мм, длина 900 мм, номинальный тепловой поток 2,053 кВт | шт
59.1.18.05-0287 | Конвекторы отопительные напольные сдвоенные медно-алюминиевые с кожухом, с нижним подключением, высота 358 мм, длина 1000 мм, номинальный тепловой поток 2,28 кВт | шт
25.21.11.160.59.1.18.05-0287-000 | Конвекторы отопительные напольные сдвоенные медно-алюминиевые с кожухом, с нижним подключением, высота 358 мм, длина 1000 мм, номинальный тепловой поток 2,28 кВт | шт
59.1.18.05-0288 | Конвекторы отопительные напольные сдвоенные медно-алюминиевые с кожухом, с нижним подключением, высота 358 мм, длина 1200 мм, номинальный тепловой поток 2,885 кВт | шт
25.21.11.160.59.1.18.05-0288-000 | Конвекторы отопительные напольные сдвоенные медно-алюминиевые с кожухом, с нижним подключением, высота 358 мм, длина 1200 мм, номинальный тепловой поток 2,885 кВт | шт
59.1.18.05-0289 | Конвекторы отопительные напольные сдвоенные медно-алюминиевые с кожухом, с нижним подключением, высота 358 мм, длина 1300 мм, номинальный тепловой поток 3,112 кВт | шт
25.21.11.160.59.1.18.05-0289-000 | Конвекторы отопительные напольные сдвоенные медно-алюминиевые с кожухом, с нижним подключением, высота 358 мм, длина 1300 мм, номинальный тепловой поток 3,112 кВт | шт
59.1.18.05-0290 | Конвекторы отопительные напольные сдвоенные медно-алюминиевые с кожухом, с нижним подключением, высота 358 мм, длина 1600 мм, номинальный тепловой поток 3,949 кВт | шт
25.21.11.160.59.1.18.05-0290-000 | Конвекторы отопительные напольные сдвоенные медно-алюминиевые с кожухом, с нижним подключением, высота 358 мм, длина 1600 мм, номинальный тепловой поток 3,949 кВт | шт
59.1.18.05-0291 | Конвекторы отопительные напольные сдвоенные медно-алюминиевые с кожухом, с нижним подключением, высота 358 мм, длина 1900 мм, номинальный тепловой поток 4,783 кВт | шт
25.21.11.160.59.1.18.05-0291-000 | Конвекторы отопительные напольные сдвоенные медно-алюминиевые с кожухом, с нижним подключением, высота 358 мм, длина 1900 мм, номинальный тепловой поток 4,783 кВт | шт
59.1.18.05-0292 | Конвекторы отопительные напольные сдвоенные медно-алюминиевые с кожухом, с нижним подключением, высота 358 мм, длина 2200 мм, номинальный тепловой поток 5,618 кВт | шт
25.21.11.160.59.1.18.05-0292-000 | Конвекторы отопительные напольные сдвоенные медно-алюминиевые с кожухом, с нижним подключением, высота 358 мм, длина 2200 мм, номинальный тепловой поток 5,618 кВт | шт
59.1.18.05-0293 | Конвекторы отопительные напольные сдвоенные медно-алюминиевые с кожухом, с нижним подключением, высота 358 мм, длина 2500 мм, номинальный тепловой поток 6,452 кВт | шт
25.21.11.160.59.1.18.05-0293-000 | Конвекторы отопительные напольные сдвоенные медно-алюминиевые с кожухом, с нижним подключением, высота 358 мм, длина 2500 мм, номинальный тепловой поток 6,452 кВт | шт
59.1.18.05-0294 | Конвекторы отопительные напольные сдвоенные медно-алюминиевые с кожухом, с нижним подключением, высота 458 мм, длина 400 мм, номинальный тепловой поток 0,868 кВт | шт
25.21.11.160.59.1.18.05-0294-000 | Конвекторы отопительные напольные сдвоенные медно-алюминиевые с кожухом, с нижним подключением, высота 458 мм, длина 400 мм, номинальный тепловой поток 0,868 кВт | шт
59.1.18.05-0295 | Конвекторы отопительные напольные сдвоенные медно-алюминиевые с кожухом, с нижним подключением, высота 458 мм, длина 700 мм, номинальный тепловой поток 1,899 кВт | шт
25.21.11.160.59.1.18.05-0295-000 | Конвекторы отопительные напольные сдвоенные медно-алюминиевые с кожухом, с нижним подключением, высота 458 мм, длина 700 мм, номинальный тепловой поток 1,899 кВт | шт
59.1.18.05-0296 | Конвекторы отопительные напольные сдвоенные медно-алюминиевые с кожухом, с нижним подключением, высота 458 мм, длина 900 мм, номинальный тепловой поток 2,606 кВт | шт
25.21.11.160.59.1.18.05-0296-000 | Конвекторы отопительные напольные сдвоенные медно-алюминиевые с кожухом, с нижним подключением, высота 458 мм, длина 900 мм, номинальный тепловой поток 2,606 кВт | шт
59.1.18.05-0297 | Конвекторы отопительные напольные сдвоенные медно-алюминиевые с кожухом, с нижним подключением, высота 458 мм, длина 1000 мм, номинальный тепловой поток 2,967 кВт | шт
25.21.11.160.59.1.18.05-0297-000 | Конвекторы отопительные напольные сдвоенные медно-алюминиевые с кожухом, с нижним подключением, высота 458 мм, длина 1000 мм, номинальный тепловой поток 2,967 кВт | шт
59.1.18.05-0298 | Конвекторы отопительные напольные сдвоенные медно-алюминиевые с кожухом, с нижним подключением, высота 458 мм, длина 1200 мм, номинальный тепловой поток 3,689 кВт | шт
25.21.11.160.59.1.18.05-0298-000 | Конвекторы отопительные напольные сдвоенные медно-алюминиевые с кожухом, с нижним подключением, высота 458 мм, длина 1200 мм, номинальный тепловой поток 3,689 кВт | шт
59.1.18.05-0299 | Конвекторы отопительные напольные сдвоенные медно-алюминиевые с кожухом, с нижним подключением, высота 458 мм, длина 1300 мм, номинальный тепловой поток 4,05 кВт | шт
25.21.11.160.59.1.18.05-0299-000 | Конвекторы отопительные напольные сдвоенные медно-алюминиевые с кожухом, с нижним подключением, высота 458 мм, длина 1300 мм, номинальный тепловой поток 4,05 кВт | шт
59.1.18.05-0300 | Конвекторы отопительные напольные сдвоенные медно-алюминиевые с кожухом, с нижним подключением, высота 458 мм, длина 1600 мм, номинальный тепловой поток 5,137 кВт | шт
25.21.11.160.59.1.18.05-0300-000 | Конвекторы отопительные напольные сдвоенные медно-алюминиевые с кожухом, с нижним подключением, высота 458 мм, длина 1600 мм, номинальный тепловой поток 5,137 кВт | шт
59.1.18.05-0301 | Конвекторы отопительные напольные сдвоенные медно-алюминиевые с кожухом, с нижним подключением, высота 458 мм, длина 1900 мм, номинальный тепловой поток 6,222 кВт | шт
25.21.11.160.59.1.18.05-0301-000 | Конвекторы отопительные напольные сдвоенные медно-алюминиевые с кожухом, с нижним подключением, высота 458 мм, длина 1900 мм, номинальный тепловой поток 6,222 кВт | шт
59.1.18.05-0302 | Конвекторы отопительные напольные сдвоенные медно-алюминиевые с кожухом, с нижним подключением, высота 458 мм, длина 2200 мм, номинальный тепловой поток 7,309 кВт | шт
25.21.11.160.59.1.18.05-0302-000 | Конвекторы отопительные напольные сдвоенные медно-алюминиевые с кожухом, с нижним подключением, высота 458 мм, длина 2200 мм, номинальный тепловой поток 7,309 кВт | шт
59.1.18.05-0303 | Конвекторы отопительные напольные сдвоенные медно-алюминиевые с кожухом, с нижним подключением, высота 458 мм, длина 2500 мм, номинальный тепловой поток 8,396 кВт | шт
25.21.11.160.59.1.18.05-0303-000 | Конвекторы отопительные напольные сдвоенные медно-алюминиевые с кожухом, с нижним подключением, высота 458 мм, длина 2500 мм, номинальный тепловой поток 8,396 кВт | шт
59.1.18.05-0304 | Конвекторы отопительные напольные сдвоенные медно-алюминиевые с кожухом, с нижним подключением, высота 558 мм, длина 400 мм, номинальный тепловой поток 1,027 кВт | шт
25.21.11.160.59.1.18.05-0304-000 | Конвекторы отопительные напольные сдвоенные медно-алюминиевые с кожухом, с нижним подключением, высота 558 мм, длина 400 мм, номинальный тепловой поток 1,027 кВт | шт
59.1.18.05-0305 | Конвекторы отопительные напольные сдвоенные медно-алюминиевые с кожухом, с нижним подключением, высота 558 мм, длина 700 мм, номинальный тепловой поток 2,242 кВт | шт
25.21.11.160.59.1.18.05-0305-000 | Конвекторы отопительные напольные сдвоенные медно-алюминиевые с кожухом, с нижним подключением, высота 558 мм, длина 700 мм, номинальный тепловой поток 2,242 кВт | шт
59.1.18.05-0306 | Конвекторы отопительные напольные сдвоенные медно-алюминиевые с кожухом, с нижним подключением, высота 558 мм, длина 900 мм, номинальный тепловой поток 3,074 кВт | шт
25.21.11.160.59.1.18.05-0306-000 | Конвекторы отопительные напольные сдвоенные медно-алюминиевые с кожухом, с нижним подключением, высота 558 мм, длина 900 мм, номинальный тепловой поток 3,074 кВт | шт
59.1.18.05-0307 | Конвекторы отопительные напольные сдвоенные медно-алюминиевые с кожухом, с нижним подключением, высота 558 мм, длина 1000 мм, номинальный тепловой поток 3,499 кВт | шт
25.21.11.160.59.1.18.05-0307-000 | Конвекторы отопительные напольные сдвоенные медно-алюминиевые с кожухом, с нижним подключением, высота 558 мм, длина 1000 мм, номинальный тепловой поток 3,499 кВт | шт
59.1.18.05-0308 | Конвекторы отопительные напольные сдвоенные медно-алюминиевые с кожухом, с нижним подключением, высота 558 мм, длина 1200 мм, номинальный тепловой поток 4,35 кВт | шт
25.21.11.160.59.1.18.05-0308-000 | Конвекторы отопительные напольные сдвоенные медно-алюминиевые с кожухом, с нижним подключением, высота 558 мм, длина 1200 мм, номинальный тепловой поток 4,35 кВт | шт
59.1.18.05-0309 | Конвекторы отопительные напольные сдвоенные медно-алюминиевые с кожухом, с нижним подключением, высота 558 мм, длина 1300 мм, номинальный тепловой поток 4,775 кВт | шт
25.21.11.160.59.1.18.05-0309-000 | Конвекторы отопительные напольные сдвоенные медно-алюминиевые с кожухом, с нижним подключением, высота 558 мм, длина 1300 мм, номинальный тепловой поток 4,775 кВт | шт
59.1.18.05-0310 | Конвекторы отопительные напольные сдвоенные медно-алюминиевые с кожухом, с нижним подключением, высота 558 мм, длина 1600 мм, номинальный тепловой поток 6,056 кВт | шт
25.21.11.160.59.1.18.05-0310-000 | Конвекторы отопительные напольные сдвоенные медно-алюминиевые с кожухом, с нижним подключением, высота 558 мм, длина 1600 мм, номинальный тепловой поток 6,056 кВт | шт
59.1.18.05-0311 | Конвекторы отопительные напольные сдвоенные медно-алюминиевые с кожухом, с нижним подключением, высота 558 мм, длина 1900 мм, номинальный тепловой поток 7,336 кВт | шт
25.21.11.160.59.1.18.05-0311-000 | Конвекторы отопительные напольные сдвоенные медно-алюминиевые с кожухом, с нижним подключением, высота 558 мм, длина 1900 мм, номинальный тепловой поток 7,336 кВт | шт
59.1.18.05-0312 | Конвекторы отопительные напольные сдвоенные медно-алюминиевые с кожухом, с нижним подключением, высота 558 мм, длина 2200 мм, номинальный тепловой поток 8,616 кВт | шт
25.21.11.160.59.1.18.05-0312-000 | Конвекторы отопительные напольные сдвоенные медно-алюминиевые с кожухом, с нижним подключением, высота 558 мм, длина 2200 мм, номинальный тепловой поток 8,616 кВт | шт
59.1.18.05-0313 | Конвекторы отопительные напольные сдвоенные медно-алюминиевые с кожухом, с нижним подключением, высота 558 мм, длина 2500 мм, номинальный тепловой поток 9,897 кВт | шт
25.21.11.160.59.1.18.05-0313-000 | Конвекторы отопительные напольные сдвоенные медно-алюминиевые с кожухом, с нижним подключением, высота 558 мм, длина 2500 мм, номинальный тепловой поток 9,897 кВт | шт
59.1.18.05-0314 | Конвекторы отопительные напольные сдвоенные медно-алюминиевые с кожухом, со сквозным боковым подключением, высота 258 мм, длина 400 мм, номинальный тепловой поток 0,361 кВт | шт
25.21.11.160.59.1.18.05-0314-000 | Конвекторы отопительные напольные сдвоенные медно-алюминиевые с кожухом, со сквозным боковым подключением, высота 258 мм, длина 400 мм, номинальный тепловой поток 0,361 кВт | шт
59.1.18.05-0315 | Конвекторы отопительные напольные сдвоенные медно-алюминиевые с кожухом, со сквозным боковым подключением, высота 258 мм, длина 700 мм, номинальный тепловой поток 0,773 кВт | шт
25.21.11.160.59.1.18.05-0315-000 | Конвекторы отопительные напольные сдвоенные медно-алюминиевые с кожухом, со сквозным боковым подключением, высота 258 мм, длина 700 мм, номинальный тепловой поток 0,773 кВт | шт
59.1.18.05-0316 | Конвекторы отопительные напольные сдвоенные медно-алюминиевые с кожухом, со сквозным боковым подключением, высота 258 мм, длина 900 мм, номинальный тепловой поток 1,071 кВт | шт
25.21.11.160.59.1.18.05-0316-000 | Конвекторы отопительные напольные сдвоенные медно-алюминиевые с кожухом, со сквозным боковым подключением, высота 258 мм, длина 900 мм, номинальный тепловой поток 1,071 кВт | шт
59.1.18.05-0317 | Конвекторы отопительные напольные сдвоенные медно-алюминиевые с кожухом, со сквозным боковым подключением, высота 258 мм, длина 1000 мм, номинальный тепловой поток 1,22 кВт | шт
25.21.11.160.59.1.18.05-0317-000 | Конвекторы отопительные напольные сдвоенные медно-алюминиевые с кожухом, со сквозным боковым подключением, высота 258 мм, длина 1000 мм, номинальный тепловой поток 1,22 кВт | шт
59.1.18.05-0318 | Конвекторы отопительные напольные сдвоенные медно-алюминиевые с кожухом, со сквозным боковым подключением, высота 258 мм, длина 1200 мм, номинальный тепловой поток 1,517 кВт | шт
25.21.11.160.59.1.18.05-0318-000 | Конвекторы отопительные напольные сдвоенные медно-алюминиевые с кожухом, со сквозным боковым подключением, высота 258 мм, длина 1200 мм, номинальный тепловой поток 1,517 кВт | шт
59.1.18.05-0319 | Конвекторы отопительные напольные сдвоенные медно-алюминиевые с кожухом, со сквозным боковым подключением, высота 258 мм, длина 1300 мм, номинальный тепловой поток 1,665 кВт | шт
25.21.11.160.59.1.18.05-0319-000 | Конвекторы отопительные напольные сдвоенные медно-алюминиевые с кожухом, со сквозным боковым подключением, высота 258 мм, длина 1300 мм, номинальный тепловой поток 1,665 кВт | шт
59.1.18.05-0320 | Конвекторы отопительные напольные сдвоенные медно-алюминиевые с кожухом, со сквозным боковым подключением, высота 258 мм, длина 1600 мм, номинальный тепловой поток 2,11 кВт | шт
25.21.11.160.59.1.18.05-0320-000 | Конвекторы отопительные напольные сдвоенные медно-алюминиевые с кожухом, со сквозным боковым подключением, высота 258 мм, длина 1600 мм, номинальный тепловой поток 2,11 кВт | шт
59.1.18.05-0321 | Конвекторы отопительные напольные сдвоенные медно-алюминиевые с кожухом, со сквозным боковым подключением, высота 258 мм, длина 1900 мм, номинальный тепловой поток 2,555 кВт | шт
25.21.11.160.59.1.18.05-0321-000 | Конвекторы отопительные напольные сдвоенные медно-алюминиевые с кожухом, со сквозным боковым подключением, высота 258 мм, длина 1900 мм, номинальный тепловой поток 2,555 кВт | шт
59.1.18.05-0322 | Конвекторы отопительные напольные сдвоенные медно-алюминиевые с кожухом, со сквозным боковым подключением, высота 258 мм, длина 2200 мм, номинальный тепловой поток 3,0 кВт | шт
25.21.11.160.59.1.18.05-0322-000 | Конвекторы отопительные напольные сдвоенные медно-алюминиевые с кожухом, со сквозным боковым подключением, высота 258 мм, длина 2200 мм, номинальный тепловой поток 3,0 кВт | шт
59.1.18.05-0323 | Конвекторы отопительные напольные сдвоенные медно-алюминиевые с кожухом, со сквозным боковым подключением, высота 258 мм, длина 2500 мм, номинальный тепловой поток 3,445 кВт | шт
25.21.11.160.59.1.18.05-0323-000 | Конвекторы отопительные напольные сдвоенные медно-алюминиевые с кожухом, со сквозным боковым подключением, высота 258 мм, длина 2500 мм, номинальный тепловой поток 3,445 кВт | шт
59.1.18.05-0324 | Конвекторы отопительные напольные сдвоенные медно-алюминиевые с кожухом, со сквозным боковым подключением, высота 358 мм, длина 400 мм, номинальный тепловой поток 0,629 кВт | шт
25.21.11.160.59.1.18.05-0324-000 | Конвекторы отопительные напольные сдвоенные медно-алюминиевые с кожухом, со сквозным боковым подключением, высота 358 мм, длина 400 мм, номинальный тепловой поток 0,629 кВт | шт
59.1.18.05-0325 | Конвекторы отопительные напольные сдвоенные медно-алюминиевые с кожухом, со сквозным боковым подключением, высота 358 мм, длина 700 мм, номинальный тепловой поток 1,373 кВт | шт
25.21.11.160.59.1.18.05-0325-000 | Конвекторы отопительные напольные сдвоенные медно-алюминиевые с кожухом, со сквозным боковым подключением, высота 358 мм, длина 700 мм, номинальный тепловой поток 1,373 кВт | шт
59.1.18.05-0326 | Конвекторы отопительные напольные сдвоенные медно-алюминиевые с кожухом, со сквозным боковым подключением, высота 358 мм, длина 900 мм, номинальный тепловой поток 1,931 кВт | шт
25.21.11.160.59.1.18.05-0326-000 | Конвекторы отопительные напольные сдвоенные медно-алюминиевые с кожухом, со сквозным боковым подключением, высота 358 мм, длина 900 мм, номинальный тепловой поток 1,931 кВт | шт
59.1.18.05-0327 | Конвекторы отопительные напольные сдвоенные медно-алюминиевые с кожухом, со сквозным боковым подключением, высота 358 мм, длина 1000 мм, номинальный тепловой поток 2,145 кВт | шт
25.21.11.160.59.1.18.05-0327-000 | Конвекторы отопительные напольные сдвоенные медно-алюминиевые с кожухом, со сквозным боковым подключением, высота 358 мм, длина 1000 мм, номинальный тепловой поток 2,145 кВт | шт
59.1.18.05-0328 | Конвекторы отопительные напольные сдвоенные медно-алюминиевые с кожухом, со сквозным боковым подключением, высота 358 мм, длина 1200 мм, номинальный тепловой поток 2,713 кВт | шт
25.21.11.160.59.1.18.05-0328-000 | Конвекторы отопительные напольные сдвоенные медно-алюминиевые с кожухом, со сквозным боковым подключением, высота 358 мм, длина 1200 мм, номинальный тепловой поток 2,713 кВт | шт
59.1.18.05-0329 | Конвекторы отопительные напольные сдвоенные медно-алюминиевые с кожухом, со сквозным боковым подключением, высота 358 мм, длина 1300 мм, номинальный тепловой поток 2,928 кВт | шт
25.21.11.160.59.1.18.05-0329-000 | Конвекторы отопительные напольные сдвоенные медно-алюминиевые с кожухом, со сквозным боковым подключением, высота 358 мм, длина 1300 мм, номинальный тепловой поток 2,928 кВт | шт
59.1.18.05-0330 | Конвекторы отопительные напольные сдвоенные медно-алюминиевые с кожухом, со сквозным боковым подключением, высота 358 мм, длина 1600 мм, номинальный тепловой поток 3,711 кВт | шт
25.21.11.160.59.1.18.05-0330-000 | Конвекторы отопительные напольные сдвоенные медно-алюминиевые с кожухом, со сквозным боковым подключением, высота 358 мм, длина 1600 мм, номинальный тепловой поток 3,711 кВт | шт
59.1.18.05-0331 | Конвекторы отопительные напольные сдвоенные медно-алюминиевые с кожухом, со сквозным боковым подключением, высота 358 мм, длина 1900 мм, номинальный тепловой поток 4,494 кВт | шт
25.21.11.160.59.1.18.05-0331-000 | Конвекторы отопительные напольные сдвоенные медно-алюминиевые с кожухом, со сквозным боковым подключением, высота 358 мм, длина 1900 мм, номинальный тепловой поток 4,494 кВт | шт
59.1.18.05-0332 | Конвекторы отопительные напольные сдвоенные медно-алюминиевые с кожухом, со сквозным боковым подключением, высота 358 мм, длина 2200 мм, номинальный тепловой поток 5,277 кВт | шт
25.21.11.160.59.1.18.05-0332-000 | Конвекторы отопительные напольные сдвоенные медно-алюминиевые с кожухом, со сквозным боковым подключением, высота 358 мм, длина 2200 мм, номинальный тепловой поток 5,277 кВт | шт
59.1.18.05-0333 | Конвекторы отопительные напольные сдвоенные медно-алюминиевые с кожухом, со сквозным боковым подключением, высота 358 мм, длина 2500 мм, номинальный тепловой поток 6,06 кВт | шт
25.21.11.160.59.1.18.05-0333-000 | Конвекторы отопительные напольные сдвоенные медно-алюминиевые с кожухом, со сквозным боковым подключением, высота 358 мм, длина 2500 мм, номинальный тепловой поток 6,06 кВт | шт
59.1.18.05-0334 | Конвекторы отопительные напольные сдвоенные медно-алюминиевые с кожухом, со сквозным боковым подключением, высота 458 мм, длина 400 мм, номинальный тепловой поток 0,798 кВт | шт
25.21.11.160.59.1.18.05-0334-000 | Конвекторы отопительные напольные сдвоенные медно-алюминиевые с кожухом, со сквозным боковым подключением, высота 458 мм, длина 400 мм, номинальный тепловой поток 0,798 кВт | шт
59.1.18.05-0335 | Конвекторы отопительные напольные сдвоенные медно-алюминиевые с кожухом, со сквозным боковым подключением, высота 458 мм, длина 700 мм, номинальный тепловой поток 1,747 кВт | шт
25.21.11.160.59.1.18.05-0335-000 | Конвекторы отопительные напольные сдвоенные медно-алюминиевые с кожухом, со сквозным боковым подключением, высота 458 мм, длина 700 мм, номинальный тепловой поток 1,747 кВт | шт
59.1.18.05-0336 | Конвекторы отопительные напольные сдвоенные медно-алюминиевые с кожухом, со сквозным боковым подключением, высота 458 мм, длина 900 мм, номинальный тепловой поток 2,398 кВт | шт
25.21.11.160.59.1.18.05-0336-000 | Конвекторы отопительные напольные сдвоенные медно-алюминиевые с кожухом, со сквозным боковым подключением, высота 458 мм, длина 900 мм, номинальный тепловой поток 2,398 кВт | шт
59.1.18.05-0337 | Конвекторы отопительные напольные сдвоенные медно-алюминиевые с кожухом, со сквозным боковым подключением, высота 458 мм, длина 1000 мм, номинальный тепловой поток 2,73 кВт | шт
25.21.11.160.59.1.18.05-0337-000 | Конвекторы отопительные напольные сдвоенные медно-алюминиевые с кожухом, со сквозным боковым подключением, высота 458 мм, длина 1000 мм, номинальный тепловой поток 2,73 кВт | шт
59.1.18.05-0338 | Конвекторы отопительные напольные сдвоенные медно-алюминиевые с кожухом, со сквозным боковым подключением, высота 458 мм, длина 1200 мм, номинальный тепловой поток 3,394 кВт | шт
25.21.11.160.59.1.18.05-0338-000 | Конвекторы отопительные напольные сдвоенные медно-алюминиевые с кожухом, со сквозным боковым подключением, высота 458 мм, длина 1200 мм, номинальный тепловой поток 3,394 кВт | шт
59.1.18.05-0339 | Конвекторы отопительные напольные сдвоенные медно-алюминиевые с кожухом, со сквозным боковым подключением, высота 458 мм, длина 1300 мм, номинальный тепловой поток 3,726 кВт | шт
25.21.11.160.59.1.18.05-0339-000 | Конвекторы отопительные напольные сдвоенные медно-алюминиевые с кожухом, со сквозным боковым подключением, высота 458 мм, длина 1300 мм, номинальный тепловой поток 3,726 кВт | шт
59.1.18.05-0340 | Конвекторы отопительные напольные сдвоенные медно-алюминиевые с кожухом, со сквозным боковым подключением, высота 458 мм, длина 1600 мм, номинальный тепловой поток 4,725 кВт | шт
25.21.11.160.59.1.18.05-0340-000 | Конвекторы отопительные напольные сдвоенные медно-алюминиевые с кожухом, со сквозным боковым подключением, высота 458 мм, длина 1600 мм, номинальный тепловой поток 4,725 кВт | шт
59.1.18.05-0341 | Конвекторы отопительные напольные сдвоенные медно-алюминиевые с кожухом, со сквозным боковым подключением, высота 458 мм, длина 1900 мм, номинальный тепловой поток 5,724 кВт | шт
25.21.11.160.59.1.18.05-0341-000 | Конвекторы отопительные напольные сдвоенные медно-алюминиевые с кожухом, со сквозным боковым подключением, высота 458 мм, длина 1900 мм, номинальный тепловой поток 5,724 кВт | шт
59.1.18.05-0342 | Конвекторы отопительные напольные сдвоенные медно-алюминиевые с кожухом, со сквозным боковым подключением, высота 458 мм, длина 2200 мм, номинальный тепловой поток 6,724 кВт | шт
25.21.11.160.59.1.18.05-0342-000 | Конвекторы отопительные напольные сдвоенные медно-алюминиевые с кожухом, со сквозным боковым подключением, высота 458 мм, длина 2200 мм, номинальный тепловой поток 6,724 кВт | шт
59.1.18.05-0343 | Конвекторы отопительные напольные сдвоенные медно-алюминиевые с кожухом, со сквозным боковым подключением, высота 458 мм, длина 2500 мм, номинальный тепловой поток 7,724 кВт | шт
25.21.11.160.59.1.18.05-0343-000 | Конвекторы отопительные напольные сдвоенные медно-алюминиевые с кожухом, со сквозным боковым подключением, высота 458 мм, длина 2500 мм, номинальный тепловой поток 7,724 кВт | шт
59.1.18.05-0344 | Конвекторы отопительные напольные сдвоенные медно-алюминиевые с кожухом, со сквозным боковым подключением, высота 558 мм, длина 400 мм, номинальный тепловой поток 0,976 кВт | шт
25.21.11.160.59.1.18.05-0344-000 | Конвекторы отопительные напольные сдвоенные медно-алюминиевые с кожухом, со сквозным боковым подключением, высота 558 мм, длина 400 мм, номинальный тепловой поток 0,976 кВт | шт
59.1.18.05-0345 | Конвекторы отопительные напольные сдвоенные медно-алюминиевые с кожухом, со сквозным боковым подключением, высота 558 мм, длина 700 мм, номинальный тепловой поток 2,13 кВт | шт
25.21.11.160.59.1.18.05-0345-000 | Конвекторы отопительные напольные сдвоенные медно-алюминиевые с кожухом, со сквозным боковым подключением, высота 558 мм, длина 700 мм, номинальный тепловой поток 2,13 кВт | шт
59.1.18.05-0346 | Конвекторы отопительные напольные сдвоенные медно-алюминиевые с кожухом, со сквозным боковым подключением, высота 558 мм, длина 900 мм, номинальный тепловой поток 2,92 кВт | шт
25.21.11.160.59.1.18.05-0346-000 | Конвекторы отопительные напольные сдвоенные медно-алюминиевые с кожухом, со сквозным боковым подключением, высота 558 мм, длина 900 мм, номинальный тепловой поток 2,92 кВт | шт
59.1.18.05-0347 | Конвекторы отопительные напольные сдвоенные медно-алюминиевые с кожухом, со сквозным боковым подключением, высота 558 мм, длина 1000 мм, номинальный тепловой поток 3,324 кВт | шт
25.21.11.160.59.1.18.05-0347-000 | Конвекторы отопительные напольные сдвоенные медно-алюминиевые с кожухом, со сквозным боковым подключением, высота 558 мм, длина 1000 мм, номинальный тепловой поток 3,324 кВт | шт
59.1.18.05-0348 | Конвекторы отопительные напольные сдвоенные медно-алюминиевые с кожухом, со сквозным боковым подключением, высота 558 мм, длина 1200 мм, номинальный тепловой поток 4,132 кВт | шт
25.21.11.160.59.1.18.05-0348-000 | Конвекторы отопительные напольные сдвоенные медно-алюминиевые с кожухом, со сквозным боковым подключением, высота 558 мм, длина 1200 мм, номинальный тепловой поток 4,132 кВт | шт
59.1.18.05-0349 | Конвекторы отопительные напольные сдвоенные медно-алюминиевые с кожухом, со сквозным боковым подключением, высота 558 мм, длина 1300 мм, номинальный тепловой поток 4,536 кВт | шт
25.21.11.160.59.1.18.05-0349-000 | Конвекторы отопительные напольные сдвоенные медно-алюминиевые с кожухом, со сквозным боковым подключением, высота 558 мм, длина 1300 мм, номинальный тепловой поток 4,536 кВт | шт
59.1.18.05-0350 | Конвекторы отопительные напольные сдвоенные медно-алюминиевые с кожухом, со сквозным боковым подключением, высота 558 мм, длина 1600 мм, номинальный тепловой поток 5,753 кВт | шт
25.21.11.160.59.1.18.05-0350-000 | Конвекторы отопительные напольные сдвоенные медно-алюминиевые с кожухом, со сквозным боковым подключением, высота 558 мм, длина 1600 мм, номинальный тепловой поток 5,753 кВт | шт
59.1.18.05-0351 | Конвекторы отопительные напольные сдвоенные медно-алюминиевые с кожухом, со сквозным боковым подключением, высота 558 мм, длина 1900 мм, номинальный тепловой поток 6,969 кВт | шт
25.21.11.160.59.1.18.05-0351-000 | Конвекторы отопительные напольные сдвоенные медно-алюминиевые с кожухом, со сквозным боковым подключением, высота 558 мм, длина 1900 мм, номинальный тепловой поток 6,969 кВт | шт
59.1.18.05-0352 | Конвекторы отопительные напольные сдвоенные медно-алюминиевые с кожухом, со сквозным боковым подключением, высота 558 мм, длина 2200 мм, номинальный тепловой поток 8,185 кВт | шт
25.21.11.160.59.1.18.05-0352-000 | Конвекторы отопительные напольные сдвоенные медно-алюминиевые с кожухом, со сквозным боковым подключением, высота 558 мм, длина 2200 мм, номинальный тепловой поток 8,185 кВт | шт
59.1.18.05-0353 | Конвекторы отопительные напольные сдвоенные медно-алюминиевые с кожухом, со сквозным боковым подключением, высота 558 мм, длина 2500 мм, номинальный тепловой поток 9,402 кВт | шт
25.21.11.160.59.1.18.05-0353-000 | Конвекторы отопительные напольные сдвоенные медно-алюминиевые с кожухом, со сквозным боковым подключением, высота 558 мм, длина 2500 мм, номинальный тепловой поток 9,402 кВт | шт
59.1.18.05-0354 | Конвекторы отопительные стальные, окрашенные порошковыми эмалями, с кожухом, задней стенкой и внутренними экранами, малой глубины, с терморегулятором и счетчиком-распределителем, 0,4 кВт | компл
25.21.11.150.59.1.18.05-0354-000 | Конвекторы отопительные стальные, окрашенные порошковыми эмалями, с кожухом, задней стенкой и внутренними экранами, малой глубины, с терморегулятором и счетчиком-распределителем, 0,4 кВт | компл
59.1.18.05-0355 | Конвекторы отопительные стальные, окрашенные порошковыми эмалями, с кожухом, задней стенкой и внутренними экранами, малой глубины, с терморегулятором и счетчиком-распределителем, 0,479 кВт | компл
25.21.11.150.59.1.18.05-0355-000 | Конвекторы отопительные стальные, окрашенные порошковыми эмалями, с кожухом, задней стенкой и внутренними экранами, малой глубины, с терморегулятором и счетчиком-распределителем, 0,479 кВт | компл
59.1.18.05-0356 | Конвекторы отопительные стальные, окрашенные порошковыми эмалями, с кожухом, задней стенкой и внутренними экранами, малой глубины, с терморегулятором и счетчиком-распределителем, 0,655 кВт | компл
25.21.11.150.59.1.18.05-0356-000 | Конвекторы отопительные стальные, окрашенные порошковыми эмалями, с кожухом, задней стенкой и внутренними экранами, малой глубины, с терморегулятором и счетчиком-распределителем, 0,655 кВт | компл
59.1.18.05-0357 | Конвекторы отопительные стальные, окрашенные порошковыми эмалями, с кожухом, задней стенкой и внутренними экранами, малой глубины, с терморегулятором и счетчиком-распределителем, 0,787 кВт | компл
25.21.11.150.59.1.18.05-0357-000 | Конвекторы отопительные стальные, окрашенные порошковыми эмалями, с кожухом, задней стенкой и внутренними экранами, малой глубины, с терморегулятором и счетчиком-распределителем, 0,787 кВт | компл
59.1.18.05-0358 | Конвекторы отопительные стальные, окрашенные порошковыми эмалями, с кожухом, задней стенкой и внутренними экранами, малой глубины, с терморегулятором и счетчиком-распределителем, 0,918 кВт | компл
25.21.11.150.59.1.18.05-0358-000 | Конвекторы отопительные стальные, окрашенные порошковыми эмалями, с кожухом, задней стенкой и внутренними экранами, малой глубины, с терморегулятором и счетчиком-распределителем, 0,918 кВт | компл
59.1.18.05-0359 | Конвекторы отопительные стальные, окрашенные порошковыми эмалями, с кожухом, задней стенкой и внутренними экранами, малой глубины, с терморегулятором и счетчиком-распределителем, 1,049 кВт | компл
25.21.11.150.59.1.18.05-0359-000 | Конвекторы отопительные стальные, окрашенные порошковыми эмалями, с кожухом, задней стенкой и внутренними экранами, малой глубины, с терморегулятором и счетчиком-распределителем, 1,049 кВт | компл
59.1.18.05-0360 | Конвекторы отопительные стальные, окрашенные порошковыми эмалями, с кожухом, задней стенкой и внутренними экранами, малой глубины, с терморегулятором и счетчиком-распределителем, 1,18 кВт | компл
25.21.11.150.59.1.18.05-0360-000 | Конвекторы отопительные стальные, окрашенные порошковыми эмалями, с кожухом, задней стенкой и внутренними экранами, малой глубины, с терморегулятором и счетчиком-распределителем, 1,18 кВт | компл
59.1.18.05-0361 | Конвекторы отопительные стальные, окрашенные порошковыми эмалями, с кожухом, задней стенкой и внутренними экранами, малой глубины, с терморегулятором и счетчиком-распределителем, 1,311 кВт | компл
25.21.11.150.59.1.18.05-0361-000 | Конвекторы отопительные стальные, окрашенные порошковыми эмалями, с кожухом, задней стенкой и внутренними экранами, малой глубины, с терморегулятором и счетчиком-распределителем, 1,311 кВт | компл
59.1.18.05-0362 | Конвекторы отопительные стальные, окрашенные порошковыми эмалями, с кожухом, задней стенкой и внутренними экранами, малой глубины, с терморегулятором и счетчиком-распределителем, 1,442 кВт | компл
25.21.11.150.59.1.18.05-0362-000 | Конвекторы отопительные стальные, окрашенные порошковыми эмалями, с кожухом, задней стенкой и внутренними экранами, малой глубины, с терморегулятором и счетчиком-распределителем, 1,442 кВт | компл
59.1.18.05-0363 | Конвекторы отопительные стальные, окрашенные порошковыми эмалями, с кожухом, задней стенкой и внутренними экранами, малой глубины, с терморегулятором и счетчиком-распределителем, 1,573 кВт | компл
25.21.11.150.59.1.18.05-0363-000 | Конвекторы отопительные стальные, окрашенные порошковыми эмалями, с кожухом, задней стенкой и внутренними экранами, малой глубины, с терморегулятором и счетчиком-распределителем, 1,573 кВт | компл
59.1.18.05-0364 | Конвекторы отопительные стальные, окрашенные порошковыми эмалями, с кожухом, задней стенкой и внутренними экранами, малой глубины, с терморегулятором и счетчиком-распределителем, 1,704 кВт | компл
25.21.11.150.59.1.18.05-0364-000 | Конвекторы отопительные стальные, окрашенные порошковыми эмалями, с кожухом, задней стенкой и внутренними экранами, малой глубины, с терморегулятором и счетчиком-распределителем, 1,704 кВт | компл
59.1.18.05-0365 | Конвекторы отопительные стальные, окрашенные порошковыми эмалями, с кожухом, задней стенкой и внутренними экранами, малой глубины, с терморегулятором и счетчиком-распределителем, 1,835 кВт | компл
25.21.11.150.59.1.18.05-0365-000 | Конвекторы отопительные стальные, окрашенные порошковыми эмалями, с кожухом, задней стенкой и внутренними экранами, малой глубины, с терморегулятором и счетчиком-распределителем, 1,835 кВт | компл
59.1.18.05-0366 | Конвекторы отопительные стальные, окрашенные порошковыми эмалями, с кожухом, задней стенкой и внутренними экранами, малой глубины, с терморегулятором и счетчиком-распределителем, 1,966 кВт | компл
25.21.11.150.59.1.18.05-0366-000 | Конвекторы отопительные стальные, окрашенные порошковыми эмалями, с кожухом, задней стенкой и внутренними экранами, малой глубины, с терморегулятором и счетчиком-распределителем, 1,966 кВт | компл
59.1.18.05-0367 | Конвекторы отопительные стальные, окрашенные порошковыми эмалями, с кожухом, задней стенкой и внутренними экранами, малой глубины, со счетчиком-распределителем, 0,4 кВт | компл
25.21.11.150.59.1.18.05-0367-000 | Конвекторы отопительные стальные, окрашенные порошковыми эмалями, с кожухом, задней стенкой и внутренними экранами, малой глубины, со счетчиком-распределителем, 0,4 кВт | компл
59.1.18.05-0368 | Конвекторы отопительные стальные, окрашенные порошковыми эмалями, с кожухом, задней стенкой и внутренними экранами, малой глубины, со счетчиком-распределителем, 0,479 кВт | компл
25.21.11.150.59.1.18.05-0368-000 | Конвекторы отопительные стальные, окрашенные порошковыми эмалями, с кожухом, задней стенкой и внутренними экранами, малой глубины, со счетчиком-распределителем, 0,479 кВт | компл
59.1.18.05-0369 | Конвекторы отопительные стальные, окрашенные порошковыми эмалями, с кожухом, задней стенкой и внутренними экранами, малой глубины, со счетчиком-распределителем, 0,655 кВт | компл
25.21.11.150.59.1.18.05-0369-000 | Конвекторы отопительные стальные, окрашенные порошковыми эмалями, с кожухом, задней стенкой и внутренними экранами, малой глубины, со счетчиком-распределителем, 0,655 кВт | компл
59.1.18.05-0370 | Конвекторы отопительные стальные, окрашенные порошковыми эмалями, с кожухом, задней стенкой и внутренними экранами, малой глубины, со счетчиком-распределителем, 0,787 кВт | компл
25.21.11.150.59.1.18.05-0370-000 | Конвекторы отопительные стальные, окрашенные порошковыми эмалями, с кожухом, задней стенкой и внутренними экранами, малой глубины, со счетчиком-распределителем, 0,787 кВт | компл
59.1.18.05-0371 | Конвекторы отопительные стальные, окрашенные порошковыми эмалями, с кожухом, задней стенкой и внутренними экранами, малой глубины, со счетчиком-распределителем, 0,918 кВт | компл
25.21.11.150.59.1.18.05-0371-000 | Конвекторы отопительные стальные, окрашенные порошковыми эмалями, с кожухом, задней стенкой и внутренними экранами, малой глубины, со счетчиком-распределителем, 0,918 кВт | компл
59.1.18.05-0372 | Конвекторы отопительные стальные, окрашенные порошковыми эмалями, с кожухом, задней стенкой и внутренними экранами, малой глубины, со счетчиком-распределителем, 1,049 кВт | компл
25.21.11.150.59.1.18.05-0372-000 | Конвекторы отопительные стальные, окрашенные порошковыми эмалями, с кожухом, задней стенкой и внутренними экранами, малой глубины, со счетчиком-распределителем, 1,049 кВт | компл
59.1.18.05-0373 | Конвекторы отопительные стальные, окрашенные порошковыми эмалями, с кожухом, задней стенкой и внутренними экранами, малой глубины, со счетчиком-распределителем, 1,18 кВт | компл
25.21.11.150.59.1.18.05-0373-000 | Конвекторы отопительные стальные, окрашенные порошковыми эмалями, с кожухом, задней стенкой и внутренними экранами, малой глубины, со счетчиком-распределителем, 1,18 кВт | компл
59.1.18.05-0374 | Конвекторы отопительные стальные, окрашенные порошковыми эмалями, с кожухом, задней стенкой и внутренними экранами, малой глубины, со счетчиком-распределителем, 1,311 кВт | компл
25.21.11.150.59.1.18.05-0374-000 | Конвекторы отопительные стальные, окрашенные порошковыми эмалями, с кожухом, задней стенкой и внутренними экранами, малой глубины, со счетчиком-распределителем, 1,311 кВт | компл
59.1.18.05-0375 | Конвекторы отопительные стальные, окрашенные порошковыми эмалями, с кожухом, задней стенкой и внутренними экранами, малой глубины, со счетчиком-распределителем, 1,442 кВт | компл
25.21.11.150.59.1.18.05-0375-000 | Конвекторы отопительные стальные, окрашенные порошковыми эмалями, с кожухом, задней стенкой и внутренними экранами, малой глубины, со счетчиком-распределителем, 1,442 кВт | компл
59.1.18.05-0376 | Конвекторы отопительные стальные, окрашенные порошковыми эмалями, с кожухом, задней стенкой и внутренними экранами, малой глубины, со счетчиком-распределителем, 1,573 кВт | компл
25.21.11.150.59.1.18.05-0376-000 | Конвекторы отопительные стальные, окрашенные порошковыми эмалями, с кожухом, задней стенкой и внутренними экранами, малой глубины, со счетчиком-распределителем, 1,573 кВт | компл
59.1.18.05-0377 | Конвекторы отопительные стальные, окрашенные порошковыми эмалями, с кожухом, задней стенкой и внутренними экранами, малой глубины, со счетчиком-распределителем, 1,704 кВт | компл
25.21.11.150.59.1.18.05-0377-000 | Конвекторы отопительные стальные, окрашенные порошковыми эмалями, с кожухом, задней стенкой и внутренними экранами, малой глубины, со счетчиком-распределителем, 1,704 кВт | компл
59.1.18.05-0378 | Конвекторы отопительные стальные, окрашенные порошковыми эмалями, с кожухом, задней стенкой и внутренними экранами, малой глубины, со счетчиком-распределителем, 1,835 кВт | компл
25.21.11.150.59.1.18.05-0378-000 | Конвекторы отопительные стальные, окрашенные порошковыми эмалями, с кожухом, задней стенкой и внутренними экранами, малой глубины, со счетчиком-распределителем, 1,835 кВт | компл
59.1.18.05-0379 | Конвекторы отопительные стальные, окрашенные порошковыми эмалями, с кожухом, задней стенкой и внутренними экранами, малой глубины, со счетчиком-распределителем, 1,966 кВт | компл
25.21.11.150.59.1.18.05-0379-000 | Конвекторы отопительные стальные, окрашенные порошковыми эмалями, с кожухом, задней стенкой и внутренними экранами, малой глубины, со счетчиком-распределителем, 1,966 кВт | компл
59.1.18.05-0380 | Конвекторы отопительные стальные, окрашенные порошковыми эмалями, с кожухом, задней стенкой и внутренними экранами, средней глубины, с терморегулятором и счетчиком-распределителем, 0,7 кВт | компл
25.21.11.150.59.1.18.05-0380-000 | Конвекторы отопительные стальные, окрашенные порошковыми эмалями, с кожухом, задней стенкой и внутренними экранами, средней глубины, с терморегулятором и счетчиком-распределителем, 0,7 кВт | компл
59.1.18.05-0381 | Конвекторы отопительные стальные, окрашенные порошковыми эмалями, с кожухом, задней стенкой и внутренними экранами, средней глубины, с терморегулятором и счетчиком-распределителем, 0,85 кВт | компл
25.21.11.150.59.1.18.05-0381-000 | Конвекторы отопительные стальные, окрашенные порошковыми эмалями, с кожухом, задней стенкой и внутренними экранами, средней глубины, с терморегулятором и счетчиком-распределителем, 0,85 кВт | компл
59.1.18.05-0382 | Конвекторы отопительные стальные, окрашенные порошковыми эмалями, с кожухом, задней стенкой и внутренними экранами, средней глубины, с терморегулятором и счетчиком-распределителем, 1 кВт | компл
25.21.11.150.59.1.18.05-0382-000 | Конвекторы отопительные стальные, окрашенные порошковыми эмалями, с кожухом, задней стенкой и внутренними экранами, средней глубины, с терморегулятором и счетчиком-распределителем, 1 кВт | компл
59.1.18.05-0383 | Конвекторы отопительные стальные, окрашенные порошковыми эмалями, с кожухом, задней стенкой и внутренними экранами, средней глубины, с терморегулятором и счетчиком-распределителем, 1,226 кВт | компл
25.21.11.150.59.1.18.05-0383-000 | Конвекторы отопительные стальные, окрашенные порошковыми эмалями, с кожухом, задней стенкой и внутренними экранами, средней глубины, с терморегулятором и счетчиком-распределителем, 1,226 кВт | компл
59.1.18.05-0384 | Конвекторы отопительные стальные, окрашенные порошковыми эмалями, с кожухом, задней стенкой и внутренними экранами, средней глубины, с терморегулятором и счетчиком-распределителем, 1,348 кВт | компл
25.21.11.150.59.1.18.05-0384-000 | Конвекторы отопительные стальные, окрашенные порошковыми эмалями, с кожухом, задней стенкой и внутренними экранами, средней глубины, с терморегулятором и счетчиком-распределителем, 1,348 кВт | компл
59.1.18.05-0385 | Конвекторы отопительные стальные, окрашенные порошковыми эмалями, с кожухом, задней стенкой и внутренними экранами, средней глубины, с терморегулятором и счетчиком-распределителем, 1,471 кВт | компл
25.21.11.150.59.1.18.05-0385-000 | Конвекторы отопительные стальные, окрашенные порошковыми эмалями, с кожухом, задней стенкой и внутренними экранами, средней глубины, с терморегулятором и счетчиком-распределителем, 1,471 кВт | компл
59.1.18.05-0386 | Конвекторы отопительные стальные, окрашенные порошковыми эмалями, с кожухом, задней стенкой и внутренними экранами, средней глубины, с терморегулятором и счетчиком-распределителем, 1,593 кВт | компл
25.21.11.150.59.1.18.05-0386-000 | Конвекторы отопительные стальные, окрашенные порошковыми эмалями, с кожухом, задней стенкой и внутренними экранами, средней глубины, с терморегулятором и счетчиком-распределителем, 1,593 кВт | компл
59.1.18.05-0387 | Конвекторы отопительные стальные, окрашенные порошковыми эмалями, с кожухом, задней стенкой и внутренними экранами, средней глубины, с терморегулятором и счетчиком-распределителем, 1,716 кВт | компл
25.21.11.150.59.1.18.05-0387-000 | Конвекторы отопительные стальные, окрашенные порошковыми эмалями, с кожухом, задней стенкой и внутренними экранами, средней глубины, с терморегулятором и счетчиком-распределителем, 1,716 кВт | компл
59.1.18.05-0388 | Конвекторы отопительные стальные, окрашенные порошковыми эмалями, с кожухом, задней стенкой и внутренними экранами, средней глубины, с терморегулятором и счетчиком-распределителем, 1,838 кВт | компл
25.21.11.150.59.1.18.05-0388-000 | Конвекторы отопительные стальные, окрашенные порошковыми эмалями, с кожухом, задней стенкой и внутренними экранами, средней глубины, с терморегулятором и счетчиком-распределителем, 1,838 кВт | компл
59.1.18.05-0389 | Конвекторы отопительные стальные, окрашенные порошковыми эмалями, с кожухом, задней стенкой и внутренними экранами, средней глубины, с терморегулятором и счетчиком-распределителем, 1,961 кВт | компл
25.21.11.150.59.1.18.05-0389-000 | Конвекторы отопительные стальные, окрашенные порошковыми эмалями, с кожухом, задней стенкой и внутренними экранами, средней глубины, с терморегулятором и счетчиком-распределителем, 1,961 кВт | компл
59.1.18.05-0390 | Конвекторы отопительные стальные, окрашенные порошковыми эмалями, с кожухом, задней стенкой и внутренними экранами, средней глубины, с терморегулятором и счетчиком-распределителем, 2,083 кВт | компл
25.21.11.150.59.1.18.05-0390-000 | Конвекторы отопительные стальные, окрашенные порошковыми эмалями, с кожухом, задней стенкой и внутренними экранами, средней глубины, с терморегулятором и счетчиком-распределителем, 2,083 кВт | компл
59.1.18.05-0391 | Конвекторы отопительные стальные, окрашенные порошковыми эмалями, с кожухом, задней стенкой и внутренними экранами, средней глубины, с терморегулятором и счетчиком-распределителем, 2,206 кВт | компл
25.21.11.150.59.1.18.05-0391-000 | Конвекторы отопительные стальные, окрашенные порошковыми эмалями, с кожухом, задней стенкой и внутренними экранами, средней глубины, с терморегулятором и счетчиком-распределителем, 2,206 кВт | компл
59.1.18.05-0392 | Конвекторы отопительные стальные, окрашенные порошковыми эмалями, с кожухом, задней стенкой и внутренними экранами, средней глубины, с терморегулятором и счетчиком-распределителем, 2,328 кВт | компл
25.21.11.150.59.1.18.05-0392-000 | Конвекторы отопительные стальные, окрашенные порошковыми эмалями, с кожухом, задней стенкой и внутренними экранами, средней глубины, с терморегулятором и счетчиком-распределителем, 2,328 кВт | компл
59.1.18.05-0393 | Конвекторы отопительные стальные, окрашенные порошковыми эмалями, с кожухом, задней стенкой и внутренними экранами, средней глубины, с терморегулятором и счетчиком-распределителем, 2,451 кВт | компл
25.21.11.150.59.1.18.05-0393-000 | Конвекторы отопительные стальные, окрашенные порошковыми эмалями, с кожухом, задней стенкой и внутренними экранами, средней глубины, с терморегулятором и счетчиком-распределителем, 2,451 кВт | компл
59.1.18.05-0394 | Конвекторы отопительные стальные, окрашенные порошковыми эмалями, с кожухом, задней стенкой и внутренними экранами, средней глубины, с терморегулятором и счетчиком-распределителем, 2,574 кВт | компл
25.21.11.150.59.1.18.05-0394-000 | Конвекторы отопительные стальные, окрашенные порошковыми эмалями, с кожухом, задней стенкой и внутренними экранами, средней глубины, с терморегулятором и счетчиком-распределителем, 2,574 кВт | компл
59.1.18.05-0395 | Конвекторы отопительные стальные, окрашенные порошковыми эмалями, с кожухом, задней стенкой и внутренними экранами, средней глубины, с терморегулятором и счетчиком-распределителем, 2,696 кВт | компл
25.21.11.150.59.1.18.05-0395-000 | Конвекторы отопительные стальные, окрашенные порошковыми эмалями, с кожухом, задней стенкой и внутренними экранами, средней глубины, с терморегулятором и счетчиком-распределителем, 2,696 кВт | компл
59.1.18.05-0396 | Конвекторы отопительные стальные, окрашенные порошковыми эмалями, с кожухом, задней стенкой и внутренними экранами, средней глубины, с терморегулятором и счетчиком-распределителем, 2,819 кВт | компл
25.21.11.150.59.1.18.05-0396-000 | Конвекторы отопительные стальные, окрашенные порошковыми эмалями, с кожухом, задней стенкой и внутренними экранами, средней глубины, с терморегулятором и счетчиком-распределителем, 2,819 кВт | компл
59.1.18.05-0397 | Конвекторы отопительные стальные, окрашенные порошковыми эмалями, с кожухом, задней стенкой и внутренними экранами, средней глубины, с терморегулятором и счетчиком-распределителем, 2,941 кВт | компл
25.21.11.150.59.1.18.05-0397-000 | Конвекторы отопительные стальные, окрашенные порошковыми эмалями, с кожухом, задней стенкой и внутренними экранами, средней глубины, с терморегулятором и счетчиком-распределителем, 2,941 кВт | компл
59.1.18.05-0398 | Конвекторы отопительные стальные, окрашенные порошковыми эмалями, с кожухом, задней стенкой и внутренними экранами, средней глубины, со счетчиком-распределителем, 0,7 кВт | компл
25.21.11.150.59.1.18.05-0398-000 | Конвекторы отопительные стальные, окрашенные порошковыми эмалями, с кожухом, задней стенкой и внутренними экранами, средней глубины, со счетчиком-распределителем, 0,7 кВт | компл
59.1.18.05-0399 | Конвекторы отопительные стальные, окрашенные порошковыми эмалями, с кожухом, задней стенкой и внутренними экранами, средней глубины, со счетчиком-распределителем, 0,85 кВт | компл
25.21.11.150.59.1.18.05-0399-000 | Конвекторы отопительные стальные, окрашенные порошковыми эмалями, с кожухом, задней стенкой и внутренними экранами, средней глубины, со счетчиком-распределителем, 0,85 кВт | компл
59.1.18.05-0400 | Конвекторы отопительные стальные, окрашенные порошковыми эмалями, с кожухом, задней стенкой и внутренними экранами, средней глубины, со счетчиком-распределителем, 1,0 кВт | компл
25.21.11.150.59.1.18.05-0400-000 | Конвекторы отопительные стальные, окрашенные порошковыми эмалями, с кожухом, задней стенкой и внутренними экранами, средней глубины, со счетчиком-распределителем, 1,0 кВт | компл
59.1.18.05-0401 | Конвекторы отопительные стальные, окрашенные порошковыми эмалями, с кожухом, задней стенкой и внутренними экранами, средней глубины, со счетчиком-распределителем, 1,226 кВт | компл
25.21.11.150.59.1.18.05-0401-000 | Конвекторы отопительные стальные, окрашенные порошковыми эмалями, с кожухом, задней стенкой и внутренними экранами, средней глубины, со счетчиком-распределителем, 1,226 кВт | компл
59.1.18.05-0402 | Конвекторы отопительные стальные, окрашенные порошковыми эмалями, с кожухом, задней стенкой и внутренними экранами, средней глубины, со счетчиком-распределителем, 1,348 кВт | компл
25.21.11.150.59.1.18.05-0402-000 | Конвекторы отопительные стальные, окрашенные порошковыми эмалями, с кожухом, задней стенкой и внутренними экранами, средней глубины, со счетчиком-распределителем, 1,348 кВт | компл
59.1.18.05-0403 | Конвекторы отопительные стальные, окрашенные порошковыми эмалями, с кожухом, задней стенкой и внутренними экранами, средней глубины, со счетчиком-распределителем, 1,471 кВт | компл
25.21.11.150.59.1.18.05-0403-000 | Конвекторы отопительные стальные, окрашенные порошковыми эмалями, с кожухом, задней стенкой и внутренними экранами, средней глубины, со счетчиком-распределителем, 1,471 кВт | компл
59.1.18.05-0404 | Конвекторы отопительные стальные, окрашенные порошковыми эмалями, с кожухом, задней стенкой и внутренними экранами, средней глубины, со счетчиком-распределителем, 1,593 кВт | компл
25.21.11.150.59.1.18.05-0404-000 | Конвекторы отопительные стальные, окрашенные порошковыми эмалями, с кожухом, задней стенкой и внутренними экранами, средней глубины, со счетчиком-распределителем, 1,593 кВт | компл
59.1.18.05-0405 | Конвекторы отопительные стальные, окрашенные порошковыми эмалями, с кожухом, задней стенкой и внутренними экранами, средней глубины, со счетчиком-распределителем, 1,716 кВт | компл
25.21.11.150.59.1.18.05-0405-000 | Конвекторы отопительные стальные, окрашенные порошковыми эмалями, с кожухом, задней стенкой и внутренними экранами, средней глубины, со счетчиком-распределителем, 1,716 кВт | компл
59.1.18.05-0406 | Конвекторы отопительные стальные, окрашенные порошковыми эмалями, с кожухом, задней стенкой и внутренними экранами, средней глубины, со счетчиком-распределителем, 1,838 кВт | компл
25.21.11.150.59.1.18.05-0406-000 | Конвекторы отопительные стальные, окрашенные порошковыми эмалями, с кожухом, задней стенкой и внутренними экранами, средней глубины, со счетчиком-распределителем, 1,838 кВт | компл
59.1.18.05-0407 | Конвекторы отопительные стальные, окрашенные порошковыми эмалями, с кожухом, задней стенкой и внутренними экранами, средней глубины, со счетчиком-распределителем, 1,961 кВт | компл
25.21.11.150.59.1.18.05-0407-000 | Конвекторы отопительные стальные, окрашенные порошковыми эмалями, с кожухом, задней стенкой и внутренними экранами, средней глубины, со счетчиком-распределителем, 1,961 кВт | компл
59.1.18.05-0408 | Конвекторы отопительные стальные, окрашенные порошковыми эмалями, с кожухом, задней стенкой и внутренними экранами, средней глубины, со счетчиком-распределителем, 2,083 кВт | компл
25.21.11.150.59.1.18.05-0408-000 | Конвекторы отопительные стальные, окрашенные порошковыми эмалями, с кожухом, задней стенкой и внутренними экранами, средней глубины, со счетчиком-распределителем, 2,083 кВт | компл
59.1.18.05-0409 | Конвекторы отопительные стальные, окрашенные порошковыми эмалями, с кожухом, задней стенкой и внутренними экранами, средней глубины, со счетчиком-распределителем, 2,206 кВт | компл
25.21.11.150.59.1.18.05-0409-000 | Конвекторы отопительные стальные, окрашенные порошковыми эмалями, с кожухом, задней стенкой и внутренними экранами, средней глубины, со счетчиком-распределителем, 2,206 кВт | компл
59.1.18.05-0410 | Конвекторы отопительные стальные, окрашенные порошковыми эмалями, с кожухом, задней стенкой и внутренними экранами, средней глубины, со счетчиком-распределителем, 2,328 кВт | компл
25.21.11.150.59.1.18.05-0410-000 | Конвекторы отопительные стальные, окрашенные порошковыми эмалями, с кожухом, задней стенкой и внутренними экранами, средней глубины, со счетчиком-распределителем, 2,328 кВт | компл
59.1.18.05-0411 | Конвекторы отопительные стальные, окрашенные порошковыми эмалями, с кожухом, задней стенкой и внутренними экранами, средней глубины, со счетчиком-распределителем, 2,451 кВт | компл
25.21.11.150.59.1.18.05-0411-000 | Конвекторы отопительные стальные, окрашенные порошковыми эмалями, с кожухом, задней стенкой и внутренними экранами, средней глубины, со счетчиком-распределителем, 2,451 кВт | компл
59.1.18.05-0412 | Конвекторы отопительные стальные, окрашенные порошковыми эмалями, с кожухом, задней стенкой и внутренними экранами, средней глубины, со счетчиком-распределителем, 2,574 кВт | компл
25.21.11.150.59.1.18.05-0412-000 | Конвекторы отопительные стальные, окрашенные порошковыми эмалями, с кожухом, задней стенкой и внутренними экранами, средней глубины, со счетчиком-распределителем, 2,574 кВт | компл
59.1.18.05-0413 | Конвекторы отопительные стальные, окрашенные порошковыми эмалями, с кожухом, задней стенкой и внутренними экранами, средней глубины, со счетчиком-распределителем, 2,696 кВт | компл
25.21.11.150.59.1.18.05-0413-000 | Конвекторы отопительные стальные, окрашенные порошковыми эмалями, с кожухом, задней стенкой и внутренними экранами, средней глубины, со счетчиком-распределителем, 2,696 кВт | компл
59.1.18.05-0414 | Конвекторы отопительные стальные, окрашенные порошковыми эмалями, с кожухом, задней стенкой и внутренними экранами, средней глубины, со счетчиком-распределителем, 2,819 кВт | компл
25.21.11.150.59.1.18.05-0414-000 | Конвекторы отопительные стальные, окрашенные порошковыми эмалями, с кожухом, задней стенкой и внутренними экранами, средней глубины, со счетчиком-распределителем, 2,819 кВт | компл
59.1.18.05-0415 | Конвекторы отопительные стальные, окрашенные порошковыми эмалями, с кожухом, задней стенкой и внутренними экранами, средней глубины, со счетчиком-распределителем, 2,941 кВт | компл
25.21.11.150.59.1.18.05-0415-000 | Конвекторы отопительные стальные, окрашенные порошковыми эмалями, с кожухом, задней стенкой и внутренними экранами, средней глубины, со счетчиком-распределителем, 2,941 кВт | компл
59.1.18.05-0416 | Конвекторы отопительные стальные, окрашенные порошковыми эмалями, с кожухом, средней глубины, без терморегулятора, 0,7 кВт | шт
25.21.11.150.59.1.18.05-0416-000 | Конвекторы отопительные стальные, окрашенные порошковыми эмалями, с кожухом, средней глубины, без терморегулятора, 0,7 кВт | шт
59.1.18.05-0417 | Конвекторы отопительные стальные, окрашенные порошковыми эмалями, с кожухом, средней глубины, без терморегулятора, 0,85 кВт | шт
25.21.11.150.59.1.18.05-0417-000 | Конвекторы отопительные стальные, окрашенные порошковыми эмалями, с кожухом, средней глубины, без терморегулятора, 0,85 кВт | шт
59.1.18.05-0418 | Конвекторы отопительные стальные, окрашенные порошковыми эмалями, с кожухом, средней глубины, без терморегулятора, 1 кВт | шт
25.21.11.150.59.1.18.05-0418-000 | Конвекторы отопительные стальные, окрашенные порошковыми эмалями, с кожухом, средней глубины, без терморегулятора, 1 кВт | шт
59.1.18.05-0419 | Конвекторы отопительные настенные медно-алюминиевые с кожухом, с боковым подключением, высота 150 мм, длина 400 мм, номинальный тепловой поток 0,228 кВт | шт
25.21.11.160.59.1.18.05-0419-000 | Конвекторы отопительные настенные медно-алюминиевые с кожухом, с боковым подключением, высота 150 мм, длина 400 мм, номинальный тепловой поток 0,228 кВт | шт
59.1.18.05-0420 | Конвекторы отопительные настенные медно-алюминиевые с кожухом, с боковым подключением, высота 150 мм, длина 700 мм, номинальный тепловой поток 0,494 кВт | шт
25.21.11.160.59.1.18.05-0420-000 | Конвекторы отопительные настенные медно-алюминиевые с кожухом, с боковым подключением, высота 150 мм, длина 700 мм, номинальный тепловой поток 0,494 кВт | шт
59.1.18.05-0421 | Конвекторы отопительные настенные медно-алюминиевые с кожухом, с боковым подключением, высота 150 мм, длина 900 мм, номинальный тепловой поток 0,69 кВт | шт
25.21.11.160.59.1.18.05-0421-000 | Конвекторы отопительные настенные медно-алюминиевые с кожухом, с боковым подключением, высота 150 мм, длина 900 мм, номинальный тепловой поток 0,69 кВт | шт
59.1.18.05-0422 | Конвекторы отопительные настенные медно-алюминиевые с кожухом, с боковым подключением, высота 150 мм, длина 1000 мм, номинальный тепловой поток 0,77 кВт | шт
25.21.11.160.59.1.18.05-0422-000 | Конвекторы отопительные настенные медно-алюминиевые с кожухом, с боковым подключением, высота 150 мм, длина 1000 мм, номинальный тепловой поток 0,77 кВт | шт
59.1.18.05-0423 | Конвекторы отопительные настенные медно-алюминиевые с кожухом, с боковым подключением, высота 150 мм, длина 1200 мм, номинальный тепловой поток 0,94 кВт | шт
25.21.11.160.59.1.18.05-0423-000 | Конвекторы отопительные настенные медно-алюминиевые с кожухом, с боковым подключением, высота 150 мм, длина 1200 мм, номинальный тепловой поток 0,94 кВт | шт
59.1.18.05-0424 | Конвекторы отопительные настенные медно-алюминиевые с кожухом, с боковым подключением, высота 150 мм, длина 1300 мм, номинальный тепловой поток 1,052 кВт | шт
25.21.11.160.59.1.18.05-0424-000 | Конвекторы отопительные настенные медно-алюминиевые с кожухом, с боковым подключением, высота 150 мм, длина 1300 мм, номинальный тепловой поток 1,052 кВт | шт
59.1.18.05-0425 | Конвекторы отопительные настенные медно-алюминиевые с кожухом, с боковым подключением, высота 150 мм, длина 1600 мм, номинальный тепловой поток 1,334 кВт | шт
25.21.11.160.59.1.18.05-0425-000 | Конвекторы отопительные настенные медно-алюминиевые с кожухом, с боковым подключением, высота 150 мм, длина 1600 мм, номинальный тепловой поток 1,334 кВт | шт
59.1.18.05-0426 | Конвекторы отопительные настенные медно-алюминиевые с кожухом, с боковым подключением, высота 150 мм, длина 1900 мм, номинальный тепловой поток 1,616 кВт | шт
25.21.11.160.59.1.18.05-0426-000 | Конвекторы отопительные настенные медно-алюминиевые с кожухом, с боковым подключением, высота 150 мм, длина 1900 мм, номинальный тепловой поток 1,616 кВт | шт
59.1.18.05-0427 | Конвекторы отопительные настенные медно-алюминиевые с кожухом, с боковым подключением, высота 150 мм, длина 2200 мм, номинальный тепловой поток 1,898 кВт | шт
25.21.11.160.59.1.18.05-0427-000 | Конвекторы отопительные настенные медно-алюминиевые с кожухом, с боковым подключением, высота 150 мм, длина 2200 мм, номинальный тепловой поток 1,898 кВт | шт
59.1.18.05-0428 | Конвекторы отопительные настенные медно-алюминиевые с кожухом, с боковым подключением, высота 150 мм, длина 2500 мм, номинальный тепловой поток 2,18 кВт | шт
25.21.11.160.59.1.18.05-0428-000 | Конвекторы отопительные настенные медно-алюминиевые с кожухом, с боковым подключением, высота 150 мм, длина 2500 мм, номинальный тепловой поток 2,18 кВт | шт
59.1.18.05-0429 | Конвекторы отопительные настенные медно-алюминиевые с кожухом, с боковым подключением, высота 250 мм, длина 400 мм, номинальный тепловой поток 0,364 кВт | шт
25.21.11.160.59.1.18.05-0429-000 | Конвекторы отопительные настенные медно-алюминиевые с кожухом, с боковым подключением, высота 250 мм, длина 400 мм, номинальный тепловой поток 0,364 кВт | шт
59.1.18.05-0430 | Конвекторы отопительные настенные медно-алюминиевые с кожухом, с боковым подключением, высота 250 мм, длина 700 мм мощность 0,795 кВт | шт
25.21.11.160.59.1.18.05-0430-000 | Конвекторы отопительные настенные медно-алюминиевые с кожухом, с боковым подключением, высота 250 мм, длина 700 мм мощность 0,795 кВт | шт
59.1.18.05-0431 | Конвекторы отопительные настенные медно-алюминиевые с кожухом, с боковым подключением, высота 250 мм, длина 900 мм мощность 1,091 кВт | шт
25.21.11.160.59.1.18.05-0431-000 | Конвекторы отопительные настенные медно-алюминиевые с кожухом, с боковым подключением, высота 250 мм, длина 900 мм мощность 1,091 кВт | шт
59.1.18.05-0432 | Конвекторы отопительные настенные медно-алюминиевые с кожухом, с боковым подключением, высота 250 мм, длина 1000 мм мощность 1,241 кВт | шт
25.21.11.160.59.1.18.05-0432-000 | Конвекторы отопительные настенные медно-алюминиевые с кожухом, с боковым подключением, высота 250 мм, длина 1000 мм мощность 1,241 кВт | шт
59.1.18.05-0433 | Конвекторы отопительные настенные медно-алюминиевые с кожухом, с боковым подключением, высота 250 мм, длина 1200 мм мощность 1,544 кВт | шт
25.21.11.160.59.1.18.05-0433-000 | Конвекторы отопительные настенные медно-алюминиевые с кожухом, с боковым подключением, высота 250 мм, длина 1200 мм мощность 1,544 кВт | шт
59.1.18.05-0434 | Конвекторы отопительные настенные медно-алюминиевые с кожухом, с боковым подключением, высота 250 мм, длина 1300 мм мощность 1,694 кВт | шт
25.21.11.160.59.1.18.05-0434-000 | Конвекторы отопительные настенные медно-алюминиевые с кожухом, с боковым подключением, высота 250 мм, длина 1300 мм мощность 1,694 кВт | шт
59.1.18.05-0435 | Конвекторы отопительные настенные медно-алюминиевые с кожухом, с боковым подключением, высота 250 мм, длина 1600 мм мощность 2,149 кВт | шт
25.21.11.160.59.1.18.05-0435-000 | Конвекторы отопительные настенные медно-алюминиевые с кожухом, с боковым подключением, высота 250 мм, длина 1600 мм мощность 2,149 кВт | шт
59.1.18.05-0436 | Конвекторы отопительные настенные медно-алюминиевые с кожухом, с боковым подключением, высота 250 мм, длина 1900 мм мощность 2,603 кВт | шт
25.21.11.160.59.1.18.05-0436-000 | Конвекторы отопительные настенные медно-алюминиевые с кожухом, с боковым подключением, высота 250 мм, длина 1900 мм мощность 2,603 кВт | шт
59.1.18.05-0437 | Конвекторы отопительные настенные медно-алюминиевые с кожухом, с боковым подключением, высота 250 мм, длина 2200 мм мощность 3,058 кВт | шт
25.21.11.160.59.1.18.05-0437-000 | Конвекторы отопительные настенные медно-алюминиевые с кожухом, с боковым подключением, высота 250 мм, длина 2200 мм мощность 3,058 кВт | шт
59.1.18.05-0438 | Конвекторы отопительные настенные медно-алюминиевые с кожухом, с боковым подключением, высота 250 мм, длина 2500 мм мощность 3,512 кВт | шт
25.21.11.160.59.1.18.05-0438-000 | Конвекторы отопительные настенные медно-алюминиевые с кожухом, с боковым подключением, высота 250 мм, длина 2500 мм мощность 3,512 кВт | шт
59.1.18.05-0439 | Конвекторы отопительные настенные медно-алюминиевые с кожухом, с боковым подключением, высота 350 мм, длина 400 мм, номинальный тепловой поток 0,463 кВт | шт
25.21.11.160.59.1.18.05-0439-000 | Конвекторы отопительные настенные медно-алюминиевые с кожухом, с боковым подключением, высота 350 мм, длина 400 мм, номинальный тепловой поток 0,463 кВт | шт
59.1.18.05-0440 | Конвекторы отопительные настенные медно-алюминиевые с кожухом, с боковым подключением, высота 350 мм, длина 700 мм, номинальный тепловой поток 1,012 кВт | шт
25.21.11.160.59.1.18.05-0440-000 | Конвекторы отопительные настенные медно-алюминиевые с кожухом, с боковым подключением, высота 350 мм, длина 700 мм, номинальный тепловой поток 1,012 кВт | шт
59.1.18.05-0441 | Конвекторы отопительные настенные медно-алюминиевые с кожухом, с боковым подключением, высота 350 мм, длина 900 мм, номинальный тепловой поток 1,389 кВт | шт
25.21.11.160.59.1.18.05-0441-000 | Конвекторы отопительные настенные медно-алюминиевые с кожухом, с боковым подключением, высота 350 мм, длина 900 мм, номинальный тепловой поток 1,389 кВт | шт
59.1.18.05-0442 | Конвекторы отопительные настенные медно-алюминиевые с кожухом, с боковым подключением, высота 350 мм, длина 1000 мм, номинальный тепловой поток 1,581 кВт | шт
25.21.11.160.59.1.18.05-0442-000 | Конвекторы отопительные настенные медно-алюминиевые с кожухом, с боковым подключением, высота 350 мм, длина 1000 мм, номинальный тепловой поток 1,581 кВт | шт
59.1.18.05-0443 | Конвекторы отопительные настенные медно-алюминиевые с кожухом, с боковым подключением, высота 350 мм, длина 1200 мм, номинальный тепловой поток 1,967 кВт | шт
25.21.11.160.59.1.18.05-0443-000 | Конвекторы отопительные настенные медно-алюминиевые с кожухом, с боковым подключением, высота 350 мм, длина 1200 мм, номинальный тепловой поток 1,967 кВт | шт
59.1.18.05-0444 | Конвекторы отопительные настенные медно-алюминиевые с кожухом, с боковым подключением, высота 350 мм, длина 1300 мм, номинальный тепловой поток 2,159 кВт | шт
25.21.11.160.59.1.18.05-0444-000 | Конвекторы отопительные настенные медно-алюминиевые с кожухом, с боковым подключением, высота 350 мм, длина 1300 мм, номинальный тепловой поток 2,159 кВт | шт
59.1.18.05-0445 | Конвекторы отопительные настенные медно-алюминиевые с кожухом, с боковым подключением, высота 350 мм, длина 1600 мм, номинальный тепловой поток 2,738 кВт | шт
25.21.11.160.59.1.18.05-0445-000 | Конвекторы отопительные настенные медно-алюминиевые с кожухом, с боковым подключением, высота 350 мм, длина 1600 мм, номинальный тепловой поток 2,738 кВт | шт
59.1.18.05-0446 | Конвекторы отопительные настенные медно-алюминиевые с кожухом, с боковым подключением, высота 350 мм, длина 1900 мм, номинальный тепловой поток 3,317 кВт | шт
25.21.11.160.59.1.18.05-0446-000 | Конвекторы отопительные настенные медно-алюминиевые с кожухом, с боковым подключением, высота 350 мм, длина 1900 мм, номинальный тепловой поток 3,317 кВт | шт
59.1.18.05-0447 | Конвекторы отопительные настенные медно-алюминиевые с кожухом, с боковым подключением, высота 350 мм, длина 2200 мм, номинальный тепловой поток 3,896 кВт | шт
25.21.11.160.59.1.18.05-0447-000 | Конвекторы отопительные настенные медно-алюминиевые с кожухом, с боковым подключением, высота 350 мм, длина 2200 мм, номинальный тепловой поток 3,896 кВт | шт
59.1.18.05-0448 | Конвекторы отопительные настенные медно-алюминиевые с кожухом, с боковым подключением, высота 350 мм, длина 2500 мм, номинальный тепловой поток 4,475 кВт | шт
25.21.11.160.59.1.18.05-0448-000 | Конвекторы отопительные настенные медно-алюминиевые с кожухом, с боковым подключением, высота 350 мм, длина 2500 мм, номинальный тепловой поток 4,475 кВт | шт
59.1.18.05-0449 | Конвекторы отопительные настенные медно-алюминиевые с кожухом, с боковым подключением, высота 450 мм, длина 400 мм, номинальный тепловой поток 0,536 кВт | шт
25.21.11.160.59.1.18.05-0449-000 | Конвекторы отопительные настенные медно-алюминиевые с кожухом, с боковым подключением, высота 450 мм, длина 400 мм, номинальный тепловой поток 0,536 кВт | шт
59.1.18.05-0450 | Конвекторы отопительные настенные медно-алюминиевые с кожухом, с боковым подключением, высота 450 мм, длина 700 мм, номинальный тепловой поток 1,171 кВт | шт
25.21.11.160.59.1.18.05-0450-000 | Конвекторы отопительные настенные медно-алюминиевые с кожухом, с боковым подключением, высота 450 мм, длина 700 мм, номинальный тепловой поток 1,171 кВт | шт
59.1.18.05-0451 | Конвекторы отопительные настенные медно-алюминиевые с кожухом, с боковым подключением, высота 450 мм, длина 900 мм, номинальный тепловой поток 1,605 кВт | шт
25.21.11.160.59.1.18.05-0451-000 | Конвекторы отопительные настенные медно-алюминиевые с кожухом, с боковым подключением, высота 450 мм, длина 900 мм, номинальный тепловой поток 1,605 кВт | шт
59.1.18.05-0452 | Конвекторы отопительные настенные медно-алюминиевые с кожухом, с боковым подключением, высота 450 мм, длина 1000 мм, номинальный тепловой поток 1,827 кВт | шт
25.21.11.160.59.1.18.05-0452-000 | Конвекторы отопительные настенные медно-алюминиевые с кожухом, с боковым подключением, высота 450 мм, длина 1000 мм, номинальный тепловой поток 1,827 кВт | шт
59.1.18.05-0453 | Конвекторы отопительные настенные медно-алюминиевые с кожухом, с боковым подключением, высота 450 мм, длина 1200 мм, номинальный тепловой поток 2,272 кВт | шт
25.21.11.160.59.1.18.05-0453-000 | Конвекторы отопительные настенные медно-алюминиевые с кожухом, с боковым подключением, высота 450 мм, длина 1200 мм, номинальный тепловой поток 2,272 кВт | шт
59.1.18.05-0454 | Конвекторы отопительные настенные медно-алюминиевые с кожухом, с боковым подключением, высота 450 мм, длина 1300 мм, номинальный тепловой поток 2,494 кВт | шт
25.21.11.160.59.1.18.05-0454-000 | Конвекторы отопительные настенные медно-алюминиевые с кожухом, с боковым подключением, высота 450 мм, длина 1300 мм, номинальный тепловой поток 2,494 кВт | шт
59.1.18.05-0455 | Конвекторы отопительные настенные медно-алюминиевые с кожухом, с боковым подключением, высота 450 мм, длина 1600 мм, номинальный тепловой поток 3,163 кВт | шт
25.21.11.160.59.1.18.05-0455-000 | Конвекторы отопительные настенные медно-алюминиевые с кожухом, с боковым подключением, высота 450 мм, длина 1600 мм, номинальный тепловой поток 3,163 кВт | шт
59.1.18.05-0456 | Конвекторы отопительные настенные медно-алюминиевые с кожухом, с боковым подключением, высота 450 мм, длина 1900 мм, номинальный тепловой поток 3,831 кВт | шт
25.21.11.160.59.1.18.05-0456-000 | Конвекторы отопительные настенные медно-алюминиевые с кожухом, с боковым подключением, высота 450 мм, длина 1900 мм, номинальный тепловой поток 3,831 кВт | шт
59.1.18.05-0457 | Конвекторы отопительные настенные медно-алюминиевые с кожухом, с боковым подключением, высота 450 мм, длина 2200 мм, номинальный тепловой поток 4,5 кВт | шт
25.21.11.160.59.1.18.05-0457-000 | Конвекторы отопительные настенные медно-алюминиевые с кожухом, с боковым подключением, высота 450 мм, длина 2200 мм, номинальный тепловой поток 4,5 кВт | шт
59.1.18.05-0458 | Конвекторы отопительные настенные медно-алюминиевые с кожухом, с боковым подключением, высота 450 мм, длина 2500 мм, номинальный тепловой поток 5,169 кВт | шт
25.21.11.160.59.1.18.05-0458-000 | Конвекторы отопительные настенные медно-алюминиевые с кожухом, с боковым подключением, высота 450 мм, длина 2500 мм, номинальный тепловой поток 5,169 кВт | шт
59.1.18.05-0459 | Конвекторы отопительные настенные медно-алюминиевые с кожухом, с боковым подключением, высота 600 мм, длина 400 мм, номинальный тепловой поток 0,59 кВт | шт
25.21.11.160.59.1.18.05-0459-000 | Конвекторы отопительные настенные медно-алюминиевые с кожухом, с боковым подключением, высота 600 мм, длина 400 мм, номинальный тепловой поток 0,59 кВт | шт
59.1.18.05-0460 | Конвекторы отопительные настенные медно-алюминиевые с кожухом, с боковым подключением, высота 600 мм, длина 700 мм, номинальный тепловой поток 1,292 кВт | шт
25.21.11.160.59.1.18.05-0460-000 | Конвекторы отопительные настенные медно-алюминиевые с кожухом, с боковым подключением, высота 600 мм, длина 700 мм, номинальный тепловой поток 1,292 кВт | шт
59.1.18.05-0461 | Конвекторы отопительные настенные медно-алюминиевые с кожухом, с боковым подключением, высота 600 мм, длина 900 мм, номинальный тепловой поток 1,774 кВт | шт
25.21.11.160.59.1.18.05-0461-000 | Конвекторы отопительные настенные медно-алюминиевые с кожухом, с боковым подключением, высота 600 мм, длина 900 мм, номинальный тепловой поток 1,774 кВт | шт
59.1.18.05-0462 | Конвекторы отопительные настенные медно-алюминиевые с кожухом, с боковым подключением, высота 600 мм, длина 1000 мм, номинальный тепловой поток 2,016 кВт | шт
25.21.11.160.59.1.18.05-0462-000 | Конвекторы отопительные настенные медно-алюминиевые с кожухом, с боковым подключением, высота 600 мм, длина 1000 мм, номинальный тепловой поток 2,016 кВт | шт
59.1.18.05-0463 | Конвекторы отопительные настенные медно-алюминиевые с кожухом, с боковым подключением, высота 600 мм, длина 1200 мм, номинальный тепловой поток 2,5 кВт | шт
25.21.11.160.59.1.18.05-0463-000 | Конвекторы отопительные настенные медно-алюминиевые с кожухом, с боковым подключением, высота 600 мм, длина 1200 мм, номинальный тепловой поток 2,5 кВт | шт
59.1.18.05-0464 | Конвекторы отопительные настенные медно-алюминиевые с кожухом, с боковым подключением, высота 600 мм, длина 1300 мм, номинальный тепловой поток 2,752 кВт | шт
25.21.11.160.59.1.18.05-0464-000 | Конвекторы отопительные настенные медно-алюминиевые с кожухом, с боковым подключением, высота 600 мм, длина 1300 мм, номинальный тепловой поток 2,752 кВт | шт
59.1.18.05-0465 | Конвекторы отопительные настенные медно-алюминиевые с кожухом, с боковым подключением, высота 600 мм, длина 1600 мм, номинальный тепловой поток 3,49 кВт | шт
25.21.11.160.59.1.18.05-0465-000 | Конвекторы отопительные настенные медно-алюминиевые с кожухом, с боковым подключением, высота 600 мм, длина 1600 мм, номинальный тепловой поток 3,49 кВт | шт
59.1.18.05-0466 | Конвекторы отопительные настенные медно-алюминиевые с кожухом, с боковым подключением, высота 600 мм, длина 1900 мм, номинальный тепловой поток 4,227 кВт | шт
25.21.11.160.59.1.18.05-0466-000 | Конвекторы отопительные настенные медно-алюминиевые с кожухом, с боковым подключением, высота 600 мм, длина 1900 мм, номинальный тепловой поток 4,227 кВт | шт
59.1.18.05-0467 | Конвекторы отопительные настенные медно-алюминиевые с кожухом, с боковым подключением, высота 600 мм, длина 2200 мм, номинальный тепловой поток 4,965 кВт | шт
25.21.11.160.59.1.18.05-0467-000 | Конвекторы отопительные настенные медно-алюминиевые с кожухом, с боковым подключением, высота 600 мм, длина 2200 мм, номинальный тепловой поток 4,965 кВт | шт
59.1.18.05-0468 | Конвекторы отопительные настенные медно-алюминиевые с кожухом, с боковым подключением, высота 600 мм, длина 2500 мм, номинальный тепловой поток 5,7 кВт | шт
25.21.11.160.59.1.18.05-0468-000 | Конвекторы отопительные настенные медно-алюминиевые с кожухом, с боковым подключением, высота 600 мм, длина 2500 мм, номинальный тепловой поток 5,7 кВт | шт
59.1.18.05-0469 | Конвекторы отопительные настенные медно-алюминиевые с кожухом, с нижним подключением и регулированием теплового потока, высота 150 мм, длина 400 мм, номинальный тепловой поток 0,235 кВт | шт
25.21.11.160.59.1.18.05-0469-000 | Конвекторы отопительные настенные медно-алюминиевые с кожухом, с нижним подключением и регулированием теплового потока, высота 150 мм, длина 400 мм, номинальный тепловой поток 0,235 кВт | шт
59.1.18.05-0470 | Конвекторы отопительные настенные медно-алюминиевые с кожухом, с нижним подключением и регулированием теплового потока, высота 150 мм, длина 700 мм, номинальный тепловой поток 0,51 кВт | шт
25.21.11.160.59.1.18.05-0470-000 | Конвекторы отопительные настенные медно-алюминиевые с кожухом, с нижним подключением и регулированием теплового потока, высота 150 мм, длина 700 мм, номинальный тепловой поток 0,51 кВт | шт
59.1.18.05-0471 | Конвекторы отопительные настенные медно-алюминиевые с кожухом, с нижним подключением и регулированием теплового потока, высота 150 мм, длина 900 мм, номинальный тепловой поток 0,7 кВт | шт
25.21.11.160.59.1.18.05-0471-000 | Конвекторы отопительные настенные медно-алюминиевые с кожухом, с нижним подключением и регулированием теплового потока, высота 150 мм, длина 900 мм, номинальный тепловой поток 0,7 кВт | шт
59.1.18.05-0472 | Конвекторы отопительные настенные медно-алюминиевые с кожухом, с нижним подключением и регулированием теплового потока, высота 150 мм, длина 1000 мм, номинальный тепловой поток 0,795 кВт | шт
25.21.11.160.59.1.18.05-0472-000 | Конвекторы отопительные настенные медно-алюминиевые с кожухом, с нижним подключением и регулированием теплового потока, высота 150 мм, длина 1000 мм, номинальный тепловой поток 0,795 кВт | шт
59.1.18.05-0473 | Конвекторы отопительные настенные медно-алюминиевые с кожухом, с нижним подключением и регулированием теплового потока, высота 150 мм, длина 1200 мм, номинальный тепловой поток 0,991 кВт | шт
25.21.11.160.59.1.18.05-0473-000 | Конвекторы отопительные настенные медно-алюминиевые с кожухом, с нижним подключением и регулированием теплового потока, высота 150 мм, длина 1200 мм, номинальный тепловой поток 0,991 кВт | шт
59.1.18.05-0474 | Конвекторы отопительные настенные медно-алюминиевые с кожухом, с нижним подключением и регулированием теплового потока, высота 150 мм, длина 1300 мм, номинальный тепловой поток 1,086 кВт | шт
25.21.11.160.59.1.18.05-0474-000 | Конвекторы отопительные настенные медно-алюминиевые с кожухом, с нижним подключением и регулированием теплового потока, высота 150 мм, длина 1300 мм, номинальный тепловой поток 1,086 кВт | шт
59.1.18.05-0475 | Конвекторы отопительные настенные медно-алюминиевые с кожухом, с нижним подключением и регулированием теплового потока, высота 150 мм, длина 1600 мм, номинальный тепловой поток 1,337 кВт | шт
25.21.11.160.59.1.18.05-0475-000 | Конвекторы отопительные настенные медно-алюминиевые с кожухом, с нижним подключением и регулированием теплового потока, высота 150 мм, длина 1600 мм, номинальный тепловой поток 1,337 кВт | шт
59.1.18.05-0476 | Конвекторы отопительные настенные медно-алюминиевые с кожухом, с нижним подключением и регулированием теплового потока, высота 150 мм, длина 1900 мм, номинальный тепловой поток 1,668 кВт | шт
25.21.11.160.59.1.18.05-0476-000 | Конвекторы отопительные настенные медно-алюминиевые с кожухом, с нижним подключением и регулированием теплового потока, высота 150 мм, длина 1900 мм, номинальный тепловой поток 1,668 кВт | шт
59.1.18.05-0477 | Конвекторы отопительные настенные медно-алюминиевые с кожухом, с нижним подключением и регулированием теплового потока, высота 150 мм, длина 2200 мм, номинальный тепловой поток 1,959 кВт | шт
25.21.11.160.59.1.18.05-0477-000 | Конвекторы отопительные настенные медно-алюминиевые с кожухом, с нижним подключением и регулированием теплового потока, высота 150 мм, длина 2200 мм, номинальный тепловой поток 1,959 кВт | шт
59.1.18.05-0478 | Конвекторы отопительные настенные медно-алюминиевые с кожухом, с нижним подключением и регулированием теплового потока, высота 150 мм, длина 2500 мм, номинальный тепловой поток 2,25 кВт | шт
25.21.11.160.59.1.18.05-0478-000 | Конвекторы отопительные настенные медно-алюминиевые с кожухом, с нижним подключением и регулированием теплового потока, высота 150 мм, длина 2500 мм, номинальный тепловой поток 2,25 кВт | шт
59.1.18.05-0479 | Конвекторы отопительные настенные медно-алюминиевые с кожухом, с нижним подключением и регулированием теплового потока, высота 250 мм, длина 400 мм, номинальный тепловой поток 0,372 кВт | шт
25.21.11.160.59.1.18.05-0479-000 | Конвекторы отопительные настенные медно-алюминиевые с кожухом, с нижним подключением и регулированием теплового потока, высота 250 мм, длина 400 мм, номинальный тепловой поток 0,372 кВт | шт
59.1.18.05-0480 | Конвекторы отопительные настенные медно-алюминиевые с кожухом, с нижним подключением и регулированием теплового потока, высота 250 мм, длина 700 мм, номинальный тепловой поток 0,812 кВт | шт
25.21.11.160.59.1.18.05-0480-000 | Конвекторы отопительные настенные медно-алюминиевые с кожухом, с нижним подключением и регулированием теплового потока, высота 250 мм, длина 700 мм, номинальный тепловой поток 0,812 кВт | шт
59.1.18.05-0481 | Конвекторы отопительные настенные медно-алюминиевые с кожухом, с нижним подключением и регулированием теплового потока, высота 250 мм, длина 900 мм, номинальный тепловой поток 1,113 кВт | шт
25.21.11.160.59.1.18.05-0481-000 | Конвекторы отопительные настенные медно-алюминиевые с кожухом, с нижним подключением и регулированием теплового потока, высота 250 мм, длина 900 мм, номинальный тепловой поток 1,113 кВт | шт
59.1.18.05-0482 | Конвекторы отопительные настенные медно-алюминиевые с кожухом, с нижним подключением и регулированием теплового потока, высота 250 мм, длина 1000 мм, номинальный тепловой поток 1,267 кВт | шт
25.21.11.160.59.1.18.05-0482-000 | Конвекторы отопительные настенные медно-алюминиевые с кожухом, с нижним подключением и регулированием теплового потока, высота 250 мм, длина 1000 мм, номинальный тепловой поток 1,267 кВт | шт
59.1.18.05-0483 | Конвекторы отопительные настенные медно-алюминиевые с кожухом, с нижним подключением и регулированием теплового потока, высота 250 мм, длина 1200 мм, номинальный тепловой поток 1,576 кВт | шт
25.21.11.160.59.1.18.05-0483-000 | Конвекторы отопительные настенные медно-алюминиевые с кожухом, с нижним подключением и регулированием теплового потока, высота 250 мм, длина 1200 мм, номинальный тепловой поток 1,576 кВт | шт
59.1.18.05-0484 | Конвекторы отопительные настенные медно-алюминиевые с кожухом, с нижним подключением и регулированием теплового потока, высота 250 мм, длина 1300 мм, номинальный тепловой поток 1,73 кВт | шт
25.21.11.160.59.1.18.05-0484-000 | Конвекторы отопительные настенные медно-алюминиевые с кожухом, с нижним подключением и регулированием теплового потока, высота 250 мм, длина 1300 мм, номинальный тепловой поток 1,73 кВт | шт
59.1.18.05-0485 | Конвекторы отопительные настенные медно-алюминиевые с кожухом, с нижним подключением и регулированием теплового потока, высота 250 мм, длина 1600 мм, номинальный тепловой поток 2,194 кВт | шт
25.21.11.160.59.1.18.05-0485-000 | Конвекторы отопительные настенные медно-алюминиевые с кожухом, с нижним подключением и регулированием теплового потока, высота 250 мм, длина 1600 мм, номинальный тепловой поток 2,194 кВт | шт
59.1.18.05-0486 | Конвекторы отопительные настенные медно-алюминиевые с кожухом, с нижним подключением и регулированием теплового потока, высота 250 мм, длина 1900 мм, номинальный тепловой поток 2,658 кВт | шт
25.21.11.160.59.1.18.05-0486-000 | Конвекторы отопительные настенные медно-алюминиевые с кожухом, с нижним подключением и регулированием теплового потока, высота 250 мм, длина 1900 мм, номинальный тепловой поток 2,658 кВт | шт
59.1.18.05-0487 | Конвекторы отопительные настенные медно-алюминиевые с кожухом, с нижним подключением и регулированием теплового потока, высота 250 мм, длина 2200 мм, номинальный тепловой поток 3,122 кВт | шт
25.21.11.160.59.1.18.05-0487-000 | Конвекторы отопительные настенные медно-алюминиевые с кожухом, с нижним подключением и регулированием теплового потока, высота 250 мм, длина 2200 мм, номинальный тепловой поток 3,122 кВт | шт
59.1.18.05-0488 | Конвекторы отопительные настенные медно-алюминиевые с кожухом, с нижним подключением и регулированием теплового потока, высота 250 мм, длина 2500 мм, номинальный тепловой поток 3,586 кВт | шт
25.21.11.160.59.1.18.05-0488-000 | Конвекторы отопительные настенные медно-алюминиевые с кожухом, с нижним подключением и регулированием теплового потока, высота 250 мм, длина 2500 мм, номинальный тепловой поток 3,586 кВт | шт
59.1.18.05-0489 | Конвекторы отопительные настенные медно-алюминиевые с кожухом, с нижним подключением и регулированием теплового потока, высота 350 мм, длина 400 мм, номинальный тепловой поток 0,468 кВт | шт
25.21.11.160.59.1.18.05-0489-000 | Конвекторы отопительные настенные медно-алюминиевые с кожухом, с нижним подключением и регулированием теплового потока, высота 350 мм, длина 400 мм, номинальный тепловой поток 0,468 кВт | шт
59.1.18.05-0490 | Конвекторы отопительные настенные медно-алюминиевые с кожухом, с нижним подключением и регулированием теплового потока, высота 350 мм, длина 700 мм, номинальный тепловой поток 1,023 кВт | шт
25.21.11.160.59.1.18.05-0490-000 | Конвекторы отопительные настенные медно-алюминиевые с кожухом, с нижним подключением и регулированием теплового потока, высота 350 мм, длина 700 мм, номинальный тепловой поток 1,023 кВт | шт
59.1.18.05-0491 | Конвекторы отопительные настенные медно-алюминиевые с кожухом, с нижним подключением и регулированием теплового потока, высота 350 мм, длина 900 мм, номинальный тепловой поток 1,403 кВт | шт
25.21.11.160.59.1.18.05-0491-000 | Конвекторы отопительные настенные медно-алюминиевые с кожухом, с нижним подключением и регулированием теплового потока, высота 350 мм, длина 900 мм, номинальный тепловой поток 1,403 кВт | шт
59.1.18.05-0492 | Конвекторы отопительные настенные медно-алюминиевые с кожухом, с нижним подключением и регулированием теплового потока, высота 350 мм, длина 1000 мм, номинальный тепловой поток 1,598 кВт | шт
25.21.11.160.59.1.18.05-0492-000 | Конвекторы отопительные настенные медно-алюминиевые с кожухом, с нижним подключением и регулированием теплового потока, высота 350 мм, длина 1000 мм, номинальный тепловой поток 1,598 кВт | шт
59.1.18.05-0493 | Конвекторы отопительные настенные медно-алюминиевые с кожухом, с нижним подключением и регулированием теплового потока, высота 350 мм, длина 1200 мм, номинальный тепловой поток 1,987 кВт | шт
25.21.11.160.59.1.18.05-0493-000 | Конвекторы отопительные настенные медно-алюминиевые с кожухом, с нижним подключением и регулированием теплового потока, высота 350 мм, длина 1200 мм, номинальный тепловой поток 1,987 кВт | шт
59.1.18.05-0494 | Конвекторы отопительные настенные медно-алюминиевые с кожухом, с нижним подключением и регулированием теплового потока, высота 350 мм, длина 1300 мм, номинальный тепловой поток 2,182 кВт | шт
25.21.11.160.59.1.18.05-0494-000 | Конвекторы отопительные настенные медно-алюминиевые с кожухом, с нижним подключением и регулированием теплового потока, высота 350 мм, длина 1300 мм, номинальный тепловой поток 2,182 кВт | шт
59.1.18.05-0495 | Конвекторы отопительные настенные медно-алюминиевые с кожухом, с нижним подключением и регулированием теплового потока, высота 350 мм, длина 1600 мм, номинальный тепловой поток 2,767 кВт | шт
25.21.11.160.59.1.18.05-0495-000 | Конвекторы отопительные настенные медно-алюминиевые с кожухом, с нижним подключением и регулированием теплового потока, высота 350 мм, длина 1600 мм, номинальный тепловой поток 2,767 кВт | шт
59.1.18.05-0496 | Конвекторы отопительные настенные медно-алюминиевые с кожухом, с нижним подключением и регулированием теплового потока, высота 350 мм, длина 1900 мм, номинальный тепловой поток 3,352 кВт | шт
25.21.11.160.59.1.18.05-0496-000 | Конвекторы отопительные настенные медно-алюминиевые с кожухом, с нижним подключением и регулированием теплового потока, высота 350 мм, длина 1900 мм, номинальный тепловой поток 3,352 кВт | шт
59.1.18.05-0497 | Конвекторы отопительные настенные медно-алюминиевые с кожухом, с нижним подключением и регулированием теплового потока, высота 350 мм, длина 2200 мм, номинальный тепловой поток 3,937 кВт | шт
25.21.11.160.59.1.18.05-0497-000 | Конвекторы отопительные настенные медно-алюминиевые с кожухом, с нижним подключением и регулированием теплового потока, высота 350 мм, длина 2200 мм, номинальный тепловой поток 3,937 кВт | шт
59.1.18.05-0498 | Конвекторы отопительные настенные медно-алюминиевые с кожухом, с нижним подключением и регулированием теплового потока, высота 350 мм, длина 2500 мм, номинальный тепловой поток 4,522 кВт | шт
25.21.11.160.59.1.18.05-0498-000 | Конвекторы отопительные настенные медно-алюминиевые с кожухом, с нижним подключением и регулированием теплового потока, высота 350 мм, длина 2500 мм, номинальный тепловой поток 4,522 кВт | шт
59.1.18.05-0499 | Конвекторы отопительные настенные медно-алюминиевые с кожухом, с нижним подключением и регулированием теплового потока, высота 450 мм, длина 400 мм, номинальный тепловой поток 0,536 кВт | шт
25.21.11.160.59.1.18.05-0499-000 | Конвекторы отопительные настенные медно-алюминиевые с кожухом, с нижним подключением и регулированием теплового потока, высота 450 мм, длина 400 мм, номинальный тепловой поток 0,536 кВт | шт
59.1.18.05-0500 | Конвекторы отопительные настенные медно-алюминиевые с кожухом, с нижним подключением и регулированием теплового потока, высота 450 мм, длина 700 мм, номинальный тепловой поток 1,171 кВт | шт
25.21.11.160.59.1.18.05-0500-000 | Конвекторы отопительные настенные медно-алюминиевые с кожухом, с нижним подключением и регулированием теплового потока, высота 450 мм, длина 700 мм, номинальный тепловой поток 1,171 кВт | шт
59.1.18.05-0501 | Конвекторы отопительные настенные медно-алюминиевые с кожухом, с нижним подключением и регулированием теплового потока, высота 450 мм, длина 900 мм, номинальный тепловой поток 1,605 кВт | шт
25.21.11.160.59.1.18.05-0501-000 | Конвекторы отопительные настенные медно-алюминиевые с кожухом, с нижним подключением и регулированием теплового потока, высота 450 мм, длина 900 мм, номинальный тепловой поток 1,605 кВт | шт
59.1.18.05-0502 | Конвекторы отопительные настенные медно-алюминиевые с кожухом, с нижним подключением и регулированием теплового потока, высота 450 мм, длина 1000 мм, номинальный тепловой поток 1,827 кВт | шт
25.21.11.160.59.1.18.05-0502-000 | Конвекторы отопительные настенные медно-алюминиевые с кожухом, с нижним подключением и регулированием теплового потока, высота 450 мм, длина 1000 мм, номинальный тепловой поток 1,827 кВт | шт
59.1.18.05-0503 | Конвекторы отопительные настенные медно-алюминиевые с кожухом, с нижним подключением и регулированием теплового потока, высота 450 мм, длина 1200 мм, номинальный тепловой поток 2,272 кВт | шт
25.21.11.160.59.1.18.05-0503-000 | Конвекторы отопительные настенные медно-алюминиевые с кожухом, с нижним подключением и регулированием теплового потока, высота 450 мм, длина 1200 мм, номинальный тепловой поток 2,272 кВт | шт
59.1.18.05-0504 | Конвекторы отопительные настенные медно-алюминиевые с кожухом, с нижним подключением и регулированием теплового потока, высота 450 мм, длина 1300 мм, номинальный тепловой поток 2,494 кВт | шт
25.21.11.160.59.1.18.05-0504-000 | Конвекторы отопительные настенные медно-алюминиевые с кожухом, с нижним подключением и регулированием теплового потока, высота 450 мм, длина 1300 мм, номинальный тепловой поток 2,494 кВт | шт
59.1.18.05-0505 | Конвекторы отопительные настенные медно-алюминиевые с кожухом, с нижним подключением и регулированием теплового потока, высота 450 мм, длина 1600 мм, номинальный тепловой поток 3,163 кВт | шт
25.21.11.160.59.1.18.05-0505-000 | Конвекторы отопительные настенные медно-алюминиевые с кожухом, с нижним подключением и регулированием теплового потока, высота 450 мм, длина 1600 мм, номинальный тепловой поток 3,163 кВт | шт
59.1.18.05-0506 | Конвекторы отопительные настенные медно-алюминиевые с кожухом, с нижним подключением и регулированием теплового потока, высота 450 мм, длина 1900 мм, номинальный тепловой поток 3,831 кВт | шт
25.21.11.160.59.1.18.05-0506-000 | Конвекторы отопительные настенные медно-алюминиевые с кожухом, с нижним подключением и регулированием теплового потока, высота 450 мм, длина 1900 мм, номинальный тепловой поток 3,831 кВт | шт
59.1.18.05-0507 | Конвекторы отопительные настенные медно-алюминиевые с кожухом, с нижним подключением и регулированием теплового потока, высота 450 мм, длина 2200 мм, номинальный тепловой поток 4,5 кВт | шт
25.21.11.160.59.1.18.05-0507-000 | Конвекторы отопительные настенные медно-алюминиевые с кожухом, с нижним подключением и регулированием теплового потока, высота 450 мм, длина 2200 мм, номинальный тепловой поток 4,5 кВт | шт
59.1.18.05-0508 | Конвекторы отопительные настенные медно-алюминиевые с кожухом, с нижним подключением и регулированием теплового потока, высота 450 мм, длина 2500 мм, номинальный тепловой поток 5,169 кВт | шт
25.21.11.160.59.1.18.05-0508-000 | Конвекторы отопительные настенные медно-алюминиевые с кожухом, с нижним подключением и регулированием теплового потока, высота 450 мм, длина 2500 мм, номинальный тепловой поток 5,169 кВт | шт
59.1.18.05-0509 | Конвекторы отопительные настенные медно-алюминиевые с кожухом, с нижним подключением, высота 150 мм, длина 450 мм, номинальный тепловой поток 0,228 кВт | шт
25.21.11.160.59.1.18.05-0509-000 | Конвекторы отопительные настенные медно-алюминиевые с кожухом, с нижним подключением, высота 150 мм, длина 450 мм, номинальный тепловой поток 0,228 кВт | шт
59.1.18.05-0510 | Конвекторы отопительные настенные медно-алюминиевые с кожухом, с нижним подключением, высота 150 мм, длина 750 мм, номинальный тепловой поток 0,494 кВт | шт
25.21.11.160.59.1.18.05-0510-000 | Конвекторы отопительные настенные медно-алюминиевые с кожухом, с нижним подключением, высота 150 мм, длина 750 мм, номинальный тепловой поток 0,494 кВт | шт
59.1.18.05-0511 | Конвекторы отопительные настенные медно-алюминиевые с кожухом, с нижним подключением, высота 150 мм, длина 950 мм, номинальный тепловой поток 0,69 кВт | шт
25.21.11.160.59.1.18.05-0511-000 | Конвекторы отопительные настенные медно-алюминиевые с кожухом, с нижним подключением, высота 150 мм, длина 950 мм, номинальный тепловой поток 0,69 кВт | шт
59.1.18.05-0512 | Конвекторы отопительные настенные медно-алюминиевые с кожухом, с нижним подключением, высота 150 мм, длина 1050 мм, номинальный тепловой поток 0,77 кВт | шт
25.21.11.160.59.1.18.05-0512-000 | Конвекторы отопительные настенные медно-алюминиевые с кожухом, с нижним подключением, высота 150 мм, длина 1050 мм, номинальный тепловой поток 0,77 кВт | шт
59.1.18.05-0513 | Конвекторы отопительные настенные медно-алюминиевые с кожухом, с нижним подключением, высота 150 мм, длина 1250 мм, номинальный тепловой поток 0,94 кВт | шт
25.21.11.160.59.1.18.05-0513-000 | Конвекторы отопительные настенные медно-алюминиевые с кожухом, с нижним подключением, высота 150 мм, длина 1250 мм, номинальный тепловой поток 0,94 кВт | шт
59.1.18.05-0514 | Конвекторы отопительные настенные медно-алюминиевые с кожухом, с нижним подключением, высота 150 мм, длина 1350 мм, номинальный тепловой поток 1,052 кВт | шт
25.21.11.160.59.1.18.05-0514-000 | Конвекторы отопительные настенные медно-алюминиевые с кожухом, с нижним подключением, высота 150 мм, длина 1350 мм, номинальный тепловой поток 1,052 кВт | шт
59.1.18.05-0515 | Конвекторы отопительные настенные медно-алюминиевые с кожухом, с нижним подключением, высота 150 мм, длина 1650 мм, номинальный тепловой поток 1,334 кВт | шт
25.21.11.160.59.1.18.05-0515-000 | Конвекторы отопительные настенные медно-алюминиевые с кожухом, с нижним подключением, высота 150 мм, длина 1650 мм, номинальный тепловой поток 1,334 кВт | шт
59.1.18.05-0516 | Конвекторы отопительные настенные медно-алюминиевые с кожухом, с нижним подключением, высота 150 мм, длина 1950 мм, номинальный тепловой поток 1,616 кВт | шт
25.21.11.160.59.1.18.05-0516-000 | Конвекторы отопительные настенные медно-алюминиевые с кожухом, с нижним подключением, высота 150 мм, длина 1950 мм, номинальный тепловой поток 1,616 кВт | шт
59.1.18.05-0517 | Конвекторы отопительные настенные медно-алюминиевые с кожухом, с нижним подключением, высота 150 мм, длина 2250 мм, номинальный тепловой поток 1,898 кВт | шт
25.21.11.160.59.1.18.05-0517-000 | Конвекторы отопительные настенные медно-алюминиевые с кожухом, с нижним подключением, высота 150 мм, длина 2250 мм, номинальный тепловой поток 1,898 кВт | шт
59.1.18.05-0518 | Конвекторы отопительные настенные медно-алюминиевые с кожухом, с нижним подключением, высота 150 мм, длина 2550 мм, номинальный тепловой поток 2,18 кВт | шт
25.21.11.160.59.1.18.05-0518-000 | Конвекторы отопительные настенные медно-алюминиевые с кожухом, с нижним подключением, высота 150 мм, длина 2550 мм, номинальный тепловой поток 2,18 кВт | шт
59.1.18.05-0519 | Конвекторы отопительные настенные медно-алюминиевые с кожухом, с нижним подключением, высота 250 мм, длина 450 мм, номинальный тепловой поток 0,364 кВт | шт
25.21.11.160.59.1.18.05-0519-000 | Конвекторы отопительные настенные медно-алюминиевые с кожухом, с нижним подключением, высота 250 мм, длина 450 мм, номинальный тепловой поток 0,364 кВт | шт
59.1.18.05-0520 | Конвекторы отопительные настенные медно-алюминиевые с кожухом, с нижним подключением, высота 250 мм, длина 750 мм, номинальный тепловой поток 0,795 кВт | шт
25.21.11.160.59.1.18.05-0520-000 | Конвекторы отопительные настенные медно-алюминиевые с кожухом, с нижним подключением, высота 250 мм, длина 750 мм, номинальный тепловой поток 0,795 кВт | шт
59.1.18.05-0521 | Конвекторы отопительные настенные медно-алюминиевые с кожухом, с нижним подключением, высота 250 мм, длина 950 мм, номинальный тепловой поток 1,091 кВт | шт
25.21.11.160.59.1.18.05-0521-000 | Конвекторы отопительные настенные медно-алюминиевые с кожухом, с нижним подключением, высота 250 мм, длина 950 мм, номинальный тепловой поток 1,091 кВт | шт
59.1.18.05-0522 | Конвекторы отопительные настенные медно-алюминиевые с кожухом, с нижним подключением, высота 250 мм, длина 1050 мм, номинальный тепловой поток 1,241 кВт | шт
25.21.11.160.59.1.18.05-0522-000 | Конвекторы отопительные настенные медно-алюминиевые с кожухом, с нижним подключением, высота 250 мм, длина 1050 мм, номинальный тепловой поток 1,241 кВт | шт
59.1.18.05-0523 | Конвекторы отопительные настенные медно-алюминиевые с кожухом, с нижним подключением, высота 250 мм, длина 1250 мм, номинальный тепловой поток 1,544 кВт | шт
25.21.11.160.59.1.18.05-0523-000 | Конвекторы отопительные настенные медно-алюминиевые с кожухом, с нижним подключением, высота 250 мм, длина 1250 мм, номинальный тепловой поток 1,544 кВт | шт
59.1.18.05-0524 | Конвекторы отопительные настенные медно-алюминиевые с кожухом, с нижним подключением, высота 250 мм, длина 1350 мм, номинальный тепловой поток 1,694 кВт | шт
25.21.11.160.59.1.18.05-0524-000 | Конвекторы отопительные настенные медно-алюминиевые с кожухом, с нижним подключением, высота 250 мм, длина 1350 мм, номинальный тепловой поток 1,694 кВт | шт
59.1.18.05-0525 | Конвекторы отопительные настенные медно-алюминиевые с кожухом, с нижним подключением, высота 250 мм, длина 1650 мм, номинальный тепловой поток 2,149 кВт | шт
25.21.11.160.59.1.18.05-0525-000 | Конвекторы отопительные настенные медно-алюминиевые с кожухом, с нижним подключением, высота 250 мм, длина 1650 мм, номинальный тепловой поток 2,149 кВт | шт
59.1.18.05-0526 | Конвекторы отопительные настенные медно-алюминиевые с кожухом, с нижним подключением, высота 250 мм, длина 1950 мм, номинальный тепловой поток 2,603 кВт | шт
25.21.11.160.59.1.18.05-0526-000 | Конвекторы отопительные настенные медно-алюминиевые с кожухом, с нижним подключением, высота 250 мм, длина 1950 мм, номинальный тепловой поток 2,603 кВт | шт
59.1.18.05-0527 | Конвекторы отопительные настенные медно-алюминиевые с кожухом, с нижним подключением, высота 250 мм, длина 2250 мм, номинальный тепловой поток 3,058 кВт | шт
25.21.11.160.59.1.18.05-0527-000 | Конвекторы отопительные настенные медно-алюминиевые с кожухом, с нижним подключением, высота 250 мм, длина 2250 мм, номинальный тепловой поток 3,058 кВт | шт
59.1.18.05-0528 | Конвекторы отопительные настенные медно-алюминиевые с кожухом, с нижним подключением, высота 250 мм, длина 2550 мм, номинальный тепловой поток 3,512 кВт | шт
25.21.11.160.59.1.18.05-0528-000 | Конвекторы отопительные настенные медно-алюминиевые с кожухом, с нижним подключением, высота 250 мм, длина 2550 мм, номинальный тепловой поток 3,512 кВт | шт
59.1.18.05-0529 | Конвекторы отопительные настенные медно-алюминиевые с кожухом, с нижним подключением, высота 350 мм, длина 450 мм, номинальный тепловой поток 0,463 кВт | шт
25.21.11.160.59.1.18.05-0529-000 | Конвекторы отопительные настенные медно-алюминиевые с кожухом, с нижним подключением, высота 350 мм, длина 450 мм, номинальный тепловой поток 0,463 кВт | шт
59.1.18.05-0530 | Конвекторы отопительные настенные медно-алюминиевые с кожухом, с нижним подключением, высота 350 мм, длина 750 мм, номинальный тепловой поток 1,012 кВт | шт
25.21.11.160.59.1.18.05-0530-000 | Конвекторы отопительные настенные медно-алюминиевые с кожухом, с нижним подключением, высота 350 мм, длина 750 мм, номинальный тепловой поток 1,012 кВт | шт
59.1.18.05-0531 | Конвекторы отопительные настенные медно-алюминиевые с кожухом, с нижним подключением, высота 350 мм, длина 950 мм, номинальный тепловой поток 1,389 кВт | шт
25.21.11.160.59.1.18.05-0531-000 | Конвекторы отопительные настенные медно-алюминиевые с кожухом, с нижним подключением, высота 350 мм, длина 950 мм, номинальный тепловой поток 1,389 кВт | шт
59.1.18.05-0532 | Конвекторы отопительные настенные медно-алюминиевые с кожухом, с нижним подключением, высота 350 мм, длина 1050 мм, номинальный тепловой поток 1,581 кВт | шт
25.21.11.160.59.1.18.05-0532-000 | Конвекторы отопительные настенные медно-алюминиевые с кожухом, с нижним подключением, высота 350 мм, длина 1050 мм, номинальный тепловой поток 1,581 кВт | шт
59.1.18.05-0533 | Конвекторы отопительные настенные медно-алюминиевые с кожухом, с нижним подключением, высота 350 мм, длина 1250 мм, номинальный тепловой поток 1,967 кВт | шт
25.21.11.160.59.1.18.05-0533-000 | Конвекторы отопительные настенные медно-алюминиевые с кожухом, с нижним подключением, высота 350 мм, длина 1250 мм, номинальный тепловой поток 1,967 кВт | шт
59.1.18.05-0534 | Конвекторы отопительные настенные медно-алюминиевые с кожухом, с нижним подключением, высота 350 мм, длина 1350 мм, номинальный тепловой поток 2,159 кВт | шт
25.21.11.160.59.1.18.05-0534-000 | Конвекторы отопительные настенные медно-алюминиевые с кожухом, с нижним подключением, высота 350 мм, длина 1350 мм, номинальный тепловой поток 2,159 кВт | шт
59.1.18.05-0535 | Конвекторы отопительные настенные медно-алюминиевые с кожухом, с нижним подключением, высота 350 мм, длина 1650 мм, номинальный тепловой поток 2,738 кВт | шт
25.21.11.160.59.1.18.05-0535-000 | Конвекторы отопительные настенные медно-алюминиевые с кожухом, с нижним подключением, высота 350 мм, длина 1650 мм, номинальный тепловой поток 2,738 кВт | шт
59.1.18.05-0536 | Конвекторы отопительные настенные медно-алюминиевые с кожухом, с нижним подключением, высота 350 мм, длина 1950 мм, номинальный тепловой поток 3,317 кВт | шт
25.21.11.160.59.1.18.05-0536-000 | Конвекторы отопительные настенные медно-алюминиевые с кожухом, с нижним подключением, высота 350 мм, длина 1950 мм, номинальный тепловой поток 3,317 кВт | шт
59.1.18.05-0537 | Конвекторы отопительные настенные медно-алюминиевые с кожухом, с нижним подключением, высота 350 мм, длина 2250 мм, номинальный тепловой поток 3,896 кВт | шт
25.21.11.160.59.1.18.05-0537-000 | Конвекторы отопительные настенные медно-алюминиевые с кожухом, с нижним подключением, высота 350 мм, длина 2250 мм, номинальный тепловой поток 3,896 кВт | шт
59.1.18.05-0538 | Конвекторы отопительные настенные медно-алюминиевые с кожухом, с нижним подключением, высота 350 мм, длина 2550 мм, номинальный тепловой поток 4,475 кВт | шт
25.21.11.160.59.1.18.05-0538-000 | Конвекторы отопительные настенные медно-алюминиевые с кожухом, с нижним подключением, высота 350 мм, длина 2550 мм, номинальный тепловой поток 4,475 кВт | шт
59.1.18.05-0539 | Конвекторы отопительные настенные медно-алюминиевые с кожухом, с нижним подключением, высота 450 мм, длина 450 мм, номинальный тепловой поток 0,536 кВт | шт
25.21.11.160.59.1.18.05-0539-000 | Конвекторы отопительные настенные медно-алюминиевые с кожухом, с нижним подключением, высота 450 мм, длина 450 мм, номинальный тепловой поток 0,536 кВт | шт
59.1.18.05-0540 | Конвекторы отопительные настенные медно-алюминиевые с кожухом, с нижним подключением, высота 450 мм, длина 750 мм, номинальный тепловой поток 1,171 кВт | шт
25.21.11.160.59.1.18.05-0540-000 | Конвекторы отопительные настенные медно-алюминиевые с кожухом, с нижним подключением, высота 450 мм, длина 750 мм, номинальный тепловой поток 1,171 кВт | шт
59.1.18.05-0541 | Конвекторы отопительные настенные медно-алюминиевые с кожухом, с нижним подключением, высота 450 мм, длина 950 мм, номинальный тепловой поток 1,605 кВт | шт
25.21.11.160.59.1.18.05-0541-000 | Конвекторы отопительные настенные медно-алюминиевые с кожухом, с нижним подключением, высота 450 мм, длина 950 мм, номинальный тепловой поток 1,605 кВт | шт
59.1.18.05-0542 | Конвекторы отопительные настенные медно-алюминиевые с кожухом, с нижним подключением, высота 450 мм, длина 1050 мм, номинальный тепловой поток 1,827 кВт | шт
25.21.11.160.59.1.18.05-0542-000 | Конвекторы отопительные настенные медно-алюминиевые с кожухом, с нижним подключением, высота 450 мм, длина 1050 мм, номинальный тепловой поток 1,827 кВт | шт
59.1.18.05-0543 | Конвекторы отопительные настенные медно-алюминиевые с кожухом, с нижним подключением, высота 450 мм, длина 1250 мм, номинальный тепловой поток 2,272 кВт | шт
25.21.11.160.59.1.18.05-0543-000 | Конвекторы отопительные настенные медно-алюминиевые с кожухом, с нижним подключением, высота 450 мм, длина 1250 мм, номинальный тепловой поток 2,272 кВт | шт
59.1.18.05-0544 | Конвекторы отопительные настенные медно-алюминиевые с кожухом, с нижним подключением, высота 450 мм, длина 1350 мм, номинальный тепловой поток 2,494 кВт | шт
25.21.11.160.59.1.18.05-0544-000 | Конвекторы отопительные настенные медно-алюминиевые с кожухом, с нижним подключением, высота 450 мм, длина 1350 мм, номинальный тепловой поток 2,494 кВт | шт
59.1.18.05-0545 | Конвекторы отопительные настенные медно-алюминиевые с кожухом, с нижним подключением, высота 450 мм, длина 1650 мм, номинальный тепловой поток 3,163 кВт | шт
25.21.11.160.59.1.18.05-0545-000 | Конвекторы отопительные настенные медно-алюминиевые с кожухом, с нижним подключением, высота 450 мм, длина 1650 мм, номинальный тепловой поток 3,163 кВт | шт
59.1.18.05-0546 | Конвекторы отопительные настенные медно-алюминиевые с кожухом, с нижним подключением, высота 450 мм, длина 1950 мм, номинальный тепловой поток 3,831 кВт | шт
25.21.11.160.59.1.18.05-0546-000 | Конвекторы отопительные настенные медно-алюминиевые с кожухом, с нижним подключением, высота 450 мм, длина 1950 мм, номинальный тепловой поток 3,831 кВт | шт
59.1.18.05-0547 | Конвекторы отопительные настенные медно-алюминиевые с кожухом, с нижним подключением, высота 450 мм, длина 2250 мм, номинальный тепловой поток 4,5 кВт | шт
25.21.11.160.59.1.18.05-0547-000 | Конвекторы отопительные настенные медно-алюминиевые с кожухом, с нижним подключением, высота 450 мм, длина 2250 мм, номинальный тепловой поток 4,5 кВт | шт
59.1.18.05-0548 | Конвекторы отопительные настенные медно-алюминиевые с кожухом, с нижним подключением, высота 450 мм, длина 2550 мм, номинальный тепловой поток 5,169 кВт | шт
25.21.11.160.59.1.18.05-0548-000 | Конвекторы отопительные настенные медно-алюминиевые с кожухом, с нижним подключением, высота 450 мм, длина 2550 мм, номинальный тепловой поток 5,169 кВт | шт
59.1.18.05-0549 | Конвекторы отопительные настенные медно-алюминиевые с кожухом, со сквозным боковым подключением, высота 150 мм, длина 400 мм, номинальный тепловой поток 0,165 кВт | шт
25.21.11.160.59.1.18.05-0549-000 | Конвекторы отопительные настенные медно-алюминиевые с кожухом, со сквозным боковым подключением, высота 150 мм, длина 400 мм, номинальный тепловой поток 0,165 кВт | шт
59.1.18.05-0550 | Конвекторы отопительные настенные медно-алюминиевые с кожухом, со сквозным боковым подключением, высота 150 мм, длина 700 мм, номинальный тепловой поток 0,291 кВт | шт
25.21.11.160.59.1.18.05-0550-000 | Конвекторы отопительные настенные медно-алюминиевые с кожухом, со сквозным боковым подключением, высота 150 мм, длина 700 мм, номинальный тепловой поток 0,291 кВт | шт
59.1.18.05-0551 | Конвекторы отопительные настенные медно-алюминиевые с кожухом, со сквозным боковым подключением, высота 150 мм, длина 900 мм, номинальный тепловой поток 0,502 кВт | шт
25.21.11.160.59.1.18.05-0551-000 | Конвекторы отопительные настенные медно-алюминиевые с кожухом, со сквозным боковым подключением, высота 150 мм, длина 900 мм, номинальный тепловой поток 0,502 кВт | шт
59.1.18.05-0552 | Конвекторы отопительные настенные медно-алюминиевые с кожухом, со сквозным боковым подключением, высота 150 мм, длина 1000 мм, номинальный тепловой поток 0,56 кВт | шт
25.21.11.160.59.1.18.05-0552-000 | Конвекторы отопительные настенные медно-алюминиевые с кожухом, со сквозным боковым подключением, высота 150 мм, длина 1000 мм, номинальный тепловой поток 0,56 кВт | шт
59.1.18.05-0553 | Конвекторы отопительные настенные медно-алюминиевые с кожухом, со сквозным боковым подключением, высота 150 мм, длина 1200 мм, номинальный тепловой поток 0,684 кВт | шт
25.21.11.160.59.1.18.05-0553-000 | Конвекторы отопительные настенные медно-алюминиевые с кожухом, со сквозным боковым подключением, высота 150 мм, длина 1200 мм, номинальный тепловой поток 0,684 кВт | шт
59.1.18.05-0554 | Конвекторы отопительные настенные медно-алюминиевые с кожухом, со сквозным боковым подключением, высота 150 мм, длина 1300 мм, номинальный тепловой поток 0,766 кВт | шт
25.21.11.160.59.1.18.05-0554-000 | Конвекторы отопительные настенные медно-алюминиевые с кожухом, со сквозным боковым подключением, высота 150 мм, длина 1300 мм, номинальный тепловой поток 0,766 кВт | шт
59.1.18.05-0555 | Конвекторы отопительные настенные медно-алюминиевые с кожухом, со сквозным боковым подключением, высота 150 мм, длина 1600 мм, номинальный тепловой поток 0,972 кВт | шт
25.21.11.160.59.1.18.05-0555-000 | Конвекторы отопительные настенные медно-алюминиевые с кожухом, со сквозным боковым подключением, высота 150 мм, длина 1600 мм, номинальный тепловой поток 0,972 кВт | шт
59.1.18.05-0556 | Конвекторы отопительные настенные медно-алюминиевые с кожухом, со сквозным боковым подключением, высота 150 мм, длина 1900 мм, номинальный тепловой поток 1,178 кВт | шт
25.21.11.160.59.1.18.05-0556-000 | Конвекторы отопительные настенные медно-алюминиевые с кожухом, со сквозным боковым подключением, высота 150 мм, длина 1900 мм, номинальный тепловой поток 1,178 кВт | шт
59.1.18.05-0557 | Конвекторы отопительные настенные медно-алюминиевые с кожухом, со сквозным боковым подключением, высота 150 мм, длина 2200 мм, номинальный тепловой поток 1,384 кВт | шт
25.21.11.160.59.1.18.05-0557-000 | Конвекторы отопительные настенные медно-алюминиевые с кожухом, со сквозным боковым подключением, высота 150 мм, длина 2200 мм, номинальный тепловой поток 1,384 кВт | шт
59.1.18.05-0558 | Конвекторы отопительные настенные медно-алюминиевые с кожухом, со сквозным боковым подключением, высота 150 мм, длина 2500 мм, номинальный тепловой поток 1,59 кВт | шт
25.21.11.160.59.1.18.05-0558-000 | Конвекторы отопительные настенные медно-алюминиевые с кожухом, со сквозным боковым подключением, высота 150 мм, длина 2500 мм, номинальный тепловой поток 1,59 кВт | шт
59.1.18.05-0559 | Конвекторы отопительные настенные медно-алюминиевые с кожухом, со сквозным боковым подключением, высота 250 мм, длина 400 мм, номинальный тепловой поток 0,318 кВт | шт
25.21.11.160.59.1.18.05-0559-000 | Конвекторы отопительные настенные медно-алюминиевые с кожухом, со сквозным боковым подключением, высота 250 мм, длина 400 мм, номинальный тепловой поток 0,318 кВт | шт
59.1.18.05-0560 | Конвекторы отопительные настенные медно-алюминиевые с кожухом, со сквозным боковым подключением, высота 250 мм, длина 700 мм, номинальный тепловой поток 0,693 кВт | шт
25.21.11.160.59.1.18.05-0560-000 | Конвекторы отопительные настенные медно-алюминиевые с кожухом, со сквозным боковым подключением, высота 250 мм, длина 700 мм, номинальный тепловой поток 0,693 кВт | шт
59.1.18.05-0561 | Конвекторы отопительные настенные медно-алюминиевые с кожухом, со сквозным боковым подключением, высота 250 мм, длина 900 мм, номинальный тепловой поток 1,044 кВт | шт
25.21.11.160.59.1.18.05-0561-000 | Конвекторы отопительные настенные медно-алюминиевые с кожухом, со сквозным боковым подключением, высота 250 мм, длина 900 мм, номинальный тепловой поток 1,044 кВт | шт
59.1.18.05-0562 | Конвекторы отопительные настенные медно-алюминиевые с кожухом, со сквозным боковым подключением, высота 250 мм, длина 1000 мм, номинальный тепловой поток 1,082 кВт | шт
25.21.11.160.59.1.18.05-0562-000 | Конвекторы отопительные настенные медно-алюминиевые с кожухом, со сквозным боковым подключением, высота 250 мм, длина 1000 мм, номинальный тепловой поток 1,082 кВт | шт
59.1.18.05-0563 | Конвекторы отопительные настенные медно-алюминиевые с кожухом, со сквозным боковым подключением, высота 250 мм, длина 1200 мм, номинальный тепловой поток 1,347 кВт | шт
25.21.11.160.59.1.18.05-0563-000 | Конвекторы отопительные настенные медно-алюминиевые с кожухом, со сквозным боковым подключением, высота 250 мм, длина 1200 мм, номинальный тепловой поток 1,347 кВт | шт
59.1.18.05-0564 | Конвекторы отопительные настенные медно-алюминиевые с кожухом, со сквозным боковым подключением, высота 250 мм, длина 1300 мм, номинальный тепловой поток 1,478 кВт | шт
25.21.11.160.59.1.18.05-0564-000 | Конвекторы отопительные настенные медно-алюминиевые с кожухом, со сквозным боковым подключением, высота 250 мм, длина 1300 мм, номинальный тепловой поток 1,478 кВт | шт
59.1.18.05-0565 | Конвекторы отопительные настенные медно-алюминиевые с кожухом, со сквозным боковым подключением, высота 250 мм, длина 1600 мм, номинальный тепловой поток 1,874 кВт | шт
25.21.11.160.59.1.18.05-0565-000 | Конвекторы отопительные настенные медно-алюминиевые с кожухом, со сквозным боковым подключением, высота 250 мм, длина 1600 мм, номинальный тепловой поток 1,874 кВт | шт
59.1.18.05-0566 | Конвекторы отопительные настенные медно-алюминиевые с кожухом, со сквозным боковым подключением, высота 250 мм, длина 1900 мм, номинальный тепловой поток 2,27 кВт | шт
25.21.11.160.59.1.18.05-0566-000 | Конвекторы отопительные настенные медно-алюминиевые с кожухом, со сквозным боковым подключением, высота 250 мм, длина 1900 мм, номинальный тепловой поток 2,27 кВт | шт
59.1.18.05-0567 | Конвекторы отопительные настенные медно-алюминиевые с кожухом, со сквозным боковым подключением, высота 250 мм, длина 2200 мм, номинальный тепловой поток 2,666 кВт | шт
25.21.11.160.59.1.18.05-0567-000 | Конвекторы отопительные настенные медно-алюминиевые с кожухом, со сквозным боковым подключением, высота 250 мм, длина 2200 мм, номинальный тепловой поток 2,666 кВт | шт
59.1.18.05-0568 | Конвекторы отопительные настенные медно-алюминиевые с кожухом, со сквозным боковым подключением, высота 250 мм, длина 2500 мм, номинальный тепловой поток 3,062 кВт | шт
25.21.11.160.59.1.18.05-0568-000 | Конвекторы отопительные настенные медно-алюминиевые с кожухом, со сквозным боковым подключением, высота 250 мм, длина 2500 мм, номинальный тепловой поток 3,062 кВт | шт
59.1.18.05-0569 | Конвекторы отопительные настенные медно-алюминиевые с кожухом, со сквозным боковым подключением, высота 350 мм, длина 400 мм, номинальный тепловой поток 0,424 кВт | шт
25.21.11.160.59.1.18.05-0569-000 | Конвекторы отопительные настенные медно-алюминиевые с кожухом, со сквозным боковым подключением, высота 350 мм, длина 400 мм, номинальный тепловой поток 0,424 кВт | шт
59.1.18.05-0570 | Конвекторы отопительные настенные медно-алюминиевые с кожухом, со сквозным боковым подключением, высота 350 мм, длина 700 мм, номинальный тепловой поток 0,926 кВт | шт
25.21.11.160.59.1.18.05-0570-000 | Конвекторы отопительные настенные медно-алюминиевые с кожухом, со сквозным боковым подключением, высота 350 мм, длина 700 мм, номинальный тепловой поток 0,926 кВт | шт
59.1.18.05-0571 | Конвекторы отопительные настенные медно-алюминиевые с кожухом, со сквозным боковым подключением, высота 350 мм, длина 900 мм, номинальный тепловой поток 1,272 кВт | шт
25.21.11.160.59.1.18.05-0571-000 | Конвекторы отопительные настенные медно-алюминиевые с кожухом, со сквозным боковым подключением, высота 350 мм, длина 900 мм, номинальный тепловой поток 1,272 кВт | шт
59.1.18.05-0572 | Конвекторы отопительные настенные медно-алюминиевые с кожухом, со сквозным боковым подключением, высота 350 мм, длина 1000 мм, номинальный тепловой поток 1,448 кВт | шт
25.21.11.160.59.1.18.05-0572-000 | Конвекторы отопительные настенные медно-алюминиевые с кожухом, со сквозным боковым подключением, высота 350 мм, длина 1000 мм, номинальный тепловой поток 1,448 кВт | шт
59.1.18.05-0573 | Конвекторы отопительные настенные медно-алюминиевые с кожухом, со сквозным боковым подключением, высота 350 мм, длина 1200 мм, номинальный тепловой поток 1,801 кВт | шт
25.21.11.160.59.1.18.05-0573-000 | Конвекторы отопительные настенные медно-алюминиевые с кожухом, со сквозным боковым подключением, высота 350 мм, длина 1200 мм, номинальный тепловой поток 1,801 кВт | шт
59.1.18.05-0574 | Конвекторы отопительные настенные медно-алюминиевые с кожухом, со сквозным боковым подключением, высота 350 мм, длина 1300 мм, номинальный тепловой поток 1,977 кВт | шт
25.21.11.160.59.1.18.05-0574-000 | Конвекторы отопительные настенные медно-алюминиевые с кожухом, со сквозным боковым подключением, высота 350 мм, длина 1300 мм, номинальный тепловой поток 1,977 кВт | шт
59.1.18.05-0575 | Конвекторы отопительные настенные медно-алюминиевые с кожухом, со сквозным боковым подключением, высота 350 мм, длина 1600 мм, номинальный тепловой поток 2,506 кВт | шт
25.21.11.160.59.1.18.05-0575-000 | Конвекторы отопительные настенные медно-алюминиевые с кожухом, со сквозным боковым подключением, высота 350 мм, длина 1600 мм, номинальный тепловой поток 2,506 кВт | шт
59.1.18.05-0576 | Конвекторы отопительные настенные медно-алюминиевые с кожухом, со сквозным боковым подключением, высота 350 мм, длина 1900 мм, номинальный тепловой поток 3,035 кВт | шт
25.21.11.160.59.1.18.05-0576-000 | Конвекторы отопительные настенные медно-алюминиевые с кожухом, со сквозным боковым подключением, высота 350 мм, длина 1900 мм, номинальный тепловой поток 3,035 кВт | шт
59.1.18.05-0577 | Конвекторы отопительные настенные медно-алюминиевые с кожухом, со сквозным боковым подключением, высота 350 мм, длина 2200 мм, номинальный тепловой поток 3,564 кВт | шт
25.21.11.160.59.1.18.05-0577-000 | Конвекторы отопительные настенные медно-алюминиевые с кожухом, со сквозным боковым подключением, высота 350 мм, длина 2200 мм, номинальный тепловой поток 3,564 кВт | шт
59.1.18.05-0578 | Конвекторы отопительные настенные медно-алюминиевые с кожухом, со сквозным боковым подключением, высота 350 мм, длина 2500 мм, номинальный тепловой поток 4,093 кВт | шт
25.21.11.160.59.1.18.05-0578-000 | Конвекторы отопительные настенные медно-алюминиевые с кожухом, со сквозным боковым подключением, высота 350 мм, длина 2500 мм, номинальный тепловой поток 4,093 кВт | шт
59.1.18.05-0579 | Конвекторы отопительные настенные медно-алюминиевые с кожухом, со сквозным боковым подключением, высота 450 мм, длина 400 мм, номинальный тепловой поток 0,508 кВт | шт
25.21.11.160.59.1.18.05-0579-000 | Конвекторы отопительные настенные медно-алюминиевые с кожухом, со сквозным боковым подключением, высота 450 мм, длина 400 мм, номинальный тепловой поток 0,508 кВт | шт
59.1.18.05-0580 | Конвекторы отопительные настенные медно-алюминиевые с кожухом, со сквозным боковым подключением, высота 450 мм, длина 700 мм, номинальный тепловой поток 1,11 кВт | шт
25.21.11.160.59.1.18.05-0580-000 | Конвекторы отопительные настенные медно-алюминиевые с кожухом, со сквозным боковым подключением, высота 450 мм, длина 700 мм, номинальный тепловой поток 1,11 кВт | шт
59.1.18.05-0581 | Конвекторы отопительные настенные медно-алюминиевые с кожухом, со сквозным боковым подключением, высота 450 мм, длина 900 мм, номинальный тепловой поток 1,522 кВт | шт
25.21.11.160.59.1.18.05-0581-000 | Конвекторы отопительные настенные медно-алюминиевые с кожухом, со сквозным боковым подключением, высота 450 мм, длина 900 мм, номинальный тепловой поток 1,522 кВт | шт
59.1.18.05-0582 | Конвекторы отопительные настенные медно-алюминиевые с кожухом, со сквозным боковым подключением, высота 450 мм, длина 1000 мм, номинальный тепловой поток 1,732 кВт | шт
25.21.11.160.59.1.18.05-0582-000 | Конвекторы отопительные настенные медно-алюминиевые с кожухом, со сквозным боковым подключением, высота 450 мм, длина 1000 мм, номинальный тепловой поток 1,732 кВт | шт
59.1.18.05-0583 | Конвекторы отопительные настенные медно-алюминиевые с кожухом, со сквозным боковым подключением, высота 450 мм, длина 1200 мм, номинальный тепловой поток 2,154 кВт | шт
25.21.11.160.59.1.18.05-0583-000 | Конвекторы отопительные настенные медно-алюминиевые с кожухом, со сквозным боковым подключением, высота 450 мм, длина 1200 мм, номинальный тепловой поток 2,154 кВт | шт
59.1.18.05-0584 | Конвекторы отопительные настенные медно-алюминиевые с кожухом, со сквозным боковым подключением, высота 450 мм, длина 1300 мм, номинальный тепловой поток 2,364 кВт | шт
25.21.11.160.59.1.18.05-0584-000 | Конвекторы отопительные настенные медно-алюминиевые с кожухом, со сквозным боковым подключением, высота 450 мм, длина 1300 мм, номинальный тепловой поток 2,364 кВт | шт
59.1.18.05-0585 | Конвекторы отопительные настенные медно-алюминиевые с кожухом, со сквозным боковым подключением, высота 450 мм, длина 1600 мм, номинальный тепловой поток 2,996 кВт | шт
25.21.11.160.59.1.18.05-0585-000 | Конвекторы отопительные настенные медно-алюминиевые с кожухом, со сквозным боковым подключением, высота 450 мм, длина 1600 мм, номинальный тепловой поток 2,996 кВт | шт
59.1.18.05-0586 | Конвекторы отопительные настенные медно-алюминиевые с кожухом, со сквозным боковым подключением, высота 450 мм, длина 1900 мм, номинальный тепловой поток 3,628 кВт | шт
25.21.11.160.59.1.18.05-0586-000 | Конвекторы отопительные настенные медно-алюминиевые с кожухом, со сквозным боковым подключением, высота 450 мм, длина 1900 мм, номинальный тепловой поток 3,628 кВт | шт
59.1.18.05-0587 | Конвекторы отопительные настенные медно-алюминиевые с кожухом, со сквозным боковым подключением, высота 450 мм, длина 2200 мм, номинальный тепловой поток 4,26 кВт | шт
25.21.11.160.59.1.18.05-0587-000 | Конвекторы отопительные настенные медно-алюминиевые с кожухом, со сквозным боковым подключением, высота 450 мм, длина 2200 мм, номинальный тепловой поток 4,26 кВт | шт
59.1.18.05-0588 | Конвекторы отопительные настенные медно-алюминиевые с кожухом, со сквозным боковым подключением, высота 450 мм, длина 2500 мм, номинальный тепловой поток 4,892 кВт | шт
25.21.11.160.59.1.18.05-0588-000 | Конвекторы отопительные настенные медно-алюминиевые с кожухом, со сквозным боковым подключением, высота 450 мм, длина 2500 мм, номинальный тепловой поток 4,892 кВт | шт
59.1.18.05-0589 | Конденсатоотводчики термодинамические 45с13нж, номинальное давление 4 МПа (40 кгс/см2), номинальный диаметр 20 мм | шт
28.14.11.151.59.1.18.05-0589-000 | Конденсатоотводчики термодинамические 45с13нж, номинальное давление 4 МПа (40 кгс/см2), номинальный диаметр 20 мм | шт
59.1.18.05-0590 | Гильза для погружного датчика температуры, длина 100 мм | 10 шт
26.51.82.190.59.1.18.05-0590-000 | Гильза для погружного датчика температуры, длина 100 мм | 10 шт
59.1.18.05-0591 | Кронштейны для крепления радиаторов и ребристых труб на облегченных конструкциях стен при длине кронштейна 165 мм | 100 шт
25.11.23.119.59.1.18.05-0591-000 | Кронштейны для крепления радиаторов и ребристых труб на облегченных конструкциях стен при длине кронштейна 165 мм | 100 шт
59.1.18.05-0592 | Кронштейны для крепления радиаторов: к бетонным стенам при помощи дюбель-гвоздей при длине кронштейна 105 мм | 100 шт
25.11.23.119.59.1.18.05-0592-000 | Кронштейны для крепления радиаторов: к бетонным стенам при помощи дюбель-гвоздей при длине кронштейна 105 мм | 100 шт
59.1.18.05-0593 | Патрубки | 10 шт
24.20.40.000.59.1.18.05-0593-000 | Патрубки | 10 шт
59.1.18.05-0594 | Шкафы коллекторные (распределительные), встраиваемые, стальные 670x125x744 мм | шт
31.01.11.129.59.1.18.05-0594-000 | Шкафы коллекторные (распределительные), встраиваемые, стальные 670x125x744 мм | шт
59.1.18.05-0595 | Терминал концевой типа КТ-11, для контроля изоляции ППУ трубопроводов | шт
26.51.52.190.59.1.18.05-0595-000 | Терминал концевой типа КТ-11, для контроля изоляции ППУ трубопроводов | шт
59.1.18.05-0596 | Шатунно-поршневая группа ФВ-6 | шт
28.13.32.120.59.1.18.05-0596-000 | Шатунно-поршневая группа ФВ-6 | шт
59.1.18.05-0597 | Датчик системы защиты от протечек воды аналоговый, ток потребления 0 мА, габаритные размеры 35x47x8 мм | шт
26.51.66.190.59.1.18.05-0597-000 | Датчик системы защиты от протечек воды аналоговый, ток потребления 0 мА, габаритные размеры 35x47x8 мм | шт
59.1.18.05-0598 | Датчик системы защиты от протечек воды для систем диспетчеризации зданий, ток потребления 1,5-6 мА, габаритные размеры 35x47x8 мм | шт
26.51.66.190.59.1.18.05-0598-000 | Датчик системы защиты от протечек воды для систем диспетчеризации зданий, ток потребления 1,5-6 мА, габаритные размеры 35x47x8 мм | шт
59.1.18.05-0599 | Радиодатчик системы защиты от протечек воды, напряжение питания 5 В, дальность передачи 500 м, частота передачи 868 МГц | шт
26.51.66.190.59.1.18.05-0599-000 | Радиодатчик системы защиты от протечек воды, напряжение питания 5 В, дальность передачи 500 м, частота передачи 868 МГц | шт
59.1.18.05-0600 | Радиоприемник системы защиты от протечек для подключения до 10 радиодатчиков | шт
26.51.66.190.59.1.18.05-0600-000 | Радиоприемник системы защиты от протечек для подключения до 10 радиодатчиков | шт
59.1.18.05-0601 | Блок управления для контроля состояния подключенных к нему датчиков протечки воды, управления шаровыми электроприводами и выдачи звукового оповещения при возникновении аварии в системах водоснабжения и отопления | шт
26.51.66.190.59.1.18.05-0601-000 | Блок управления для контроля состояния подключенных к нему датчиков протечки воды, управления шаровыми электроприводами и выдачи звукового оповещения при возникновении аварии в системах водоснабжения и отопления | шт
59.1.18.05-0602 | Блок управления для контроля систем водоснабжения, отопления, вентиляции и канализации загородных домов, управление исполнительным устройством до 10 А | шт
26.51.66.190.59.1.18.05-0602-000 | Блок управления для контроля систем водоснабжения, отопления, вентиляции и канализации загородных домов, управление исполнительным устройством до 10 А | шт
59.1.18.05-0603 | Блок управления для измерения количества теплоносителя в замкнутых системах отопления, управления шаровыми электроприводами и выдачи звукового оповещения при возникновении аварии в системах отопления | шт
26.51.66.190.59.1.18.05-0603-000 | Блок управления для измерения количества теплоносителя в замкнутых системах отопления, управления шаровыми электроприводами и выдачи звукового оповещения при возникновении аварии в системах отопления | шт
59.1.18.05-0604 | Отборные устройства давления с трехходовым краном, стальные, типа 01,6-200-Ст.20-МП | компл
28.14.12.110.59.1.18.05-0604-000 | Отборные устройства давления с трехходовым краном, стальные, типа 01,6-200-Ст.20-МП | компл
59.1.18.05-0605 | Терминал двойной концевой для контроля изоляции ППУ трубопроводов | шт
26.51.82.190.59.1.18.05-0605-000 | Терминал двойной концевой для контроля изоляции ППУ трубопроводов | шт
59.1.18.05-0606 | Терминал объединяющий для контроля изоляции ППУ трубопроводов | шт
26.51.82.190.59.1.18.05-0606-000 | Терминал объединяющий для контроля изоляции ППУ трубопроводов | шт
59.1.18.05-0607 | Терминал проходной для контроля изоляции ППУ трубопроводов | шт
26.51.82.190.59.1.18.05-0607-000 | Терминал проходной для контроля изоляции ППУ трубопроводов | шт
59.1.18.05-0608 | Трубка уклономерная алюминиевая, наружный диаметр 70 мм, толщина стенки 3 мм | м
24.42.26.120.59.1.18.05-0608-000 | Трубка уклономерная алюминиевая, наружный диаметр 70 мм, толщина стенки 3 мм | м
59.1.18.05-0609 | Детектор повреждения изоляции трубопроводов стационарный, длина контролируемого трубопровода до 6000 м, напряжение 220 В, габаритные размеры 170x155x65 мм | шт
26.51.66.129.59.1.18.05-0609-000 | Детектор повреждения изоляции трубопроводов стационарный, длина контролируемого трубопровода до 6000 м, напряжение 220 В, габаритные размеры 170x155x65 мм | шт
59.1.18.05-0610 | Преобразователь расхода электромагнитный, динамический диапазон измерения до 1/1000 (класс), выходное стабилизированное напряжение постоянного тока 12 В, ток коммутируемой нагрузки не менее 400 мА, потребляемая мощность не более 6 Вт, диаметр условного прохода 15 мм | шт
26.51.52.190.59.1.18.05-0610-000 | Преобразователь расхода электромагнитный, динамический диапазон измерения до 1/1000 (класс), выходное стабилизированное напряжение постоянного тока 12 В, ток коммутируемой нагрузки не менее 400 мА, потребляемая мощность не более 6 Вт, диаметр условного прохода 15 мм | шт
59.1.18.05-0611 | Преобразователь расхода электромагнитный, динамический диапазон измерения до 1/1000 (класс), выходное стабилизированное напряжение постоянного тока 12 В, ток коммутируемой нагрузки не менее 400 мА, потребляемая мощность не более 6 Вт, диаметр условного прохода 25 мм | шт
26.51.52.190.59.1.18.05-0611-000 | Преобразователь расхода электромагнитный, динамический диапазон измерения до 1/1000 (класс), выходное стабилизированное напряжение постоянного тока 12 В, ток коммутируемой нагрузки не менее 400 мА, потребляемая мощность не более 6 Вт, диаметр условного прохода 25 мм | шт
59.1.18.05-0612 | Преобразователь расхода электромагнитный, динамический диапазон измерения до 1/1000 (класс), выходное стабилизированное напряжение постоянного тока 12 В, ток коммутируемой нагрузки не менее 400 мА, потребляемая мощность не более 6 Вт, диаметр условного прохода 40 мм | шт
26.51.52.190.59.1.18.05-0612-000 | Преобразователь расхода электромагнитный, динамический диапазон измерения до 1/1000 (класс), выходное стабилизированное напряжение постоянного тока 12 В, ток коммутируемой нагрузки не менее 400 мА, потребляемая мощность не более 6 Вт, диаметр условного прохода 40 мм | шт
59.1.18.05-0613 | Преобразователь катодной защиты для электрохимической защиты, подключаемый к системам телемеханики, габаритные размеры 600x450x960 мм | шт
26.51.53.140.59.1.18.05-0613-000 | Преобразователь катодной защиты для электрохимической защиты, подключаемый к системам телемеханики, габаритные размеры 600x450x960 мм | шт
59.1.18.05-0614 | Полотенцесушители из нержавеющей стали М-образные с полочками, номинальный диаметр 32 мм, размер 600х900 мм | шт
25.99.11.190.59.1.18.05-0614-000 | Полотенцесушители из нержавеющей стали М-образные с полочками, номинальный диаметр 32 мм, размер 600х900 мм | шт
59.1.18.05-0615 | Полотенцесушители из нержавеющей стали М-образные, номинальный диаметр 32 мм, размер 600х900 мм | шт
25.99.11.190.59.1.18.05-0615-000 | Полотенцесушители из нержавеющей стали М-образные, номинальный диаметр 32 мм, размер 600х900 мм | шт
59.1.18.05-0616 | Муфты угловые переходные латунные никелированные для присоединения полотенцесушителей, "гайка-штуцер", в комплекте с отражателем и прокладками, размер 25x15 мм | компл
24.44.26.130.59.1.18.05-0616-000 | Муфты угловые переходные латунные никелированные для присоединения полотенцесушителей, "гайка-штуцер", в комплекте с отражателем и прокладками, размер 25x15 мм | компл
59.1.18.05-0617 | Полотенцесушители стальные хромированные М-образные, номинальный диаметр 20 мм, размер 500x500 мм | шт
25.99.11.190.59.1.18.05-0617-000 | Полотенцесушители стальные хромированные М-образные, номинальный диаметр 20 мм, размер 500x500 мм | шт
59.1.18.05-0618 | Полотенцесушители стальные хромированные П-образные, номинальный диаметр 25 мм, размер 330x500 мм | шт
25.99.11.190.59.1.18.05-0618-000 | Полотенцесушители стальные хромированные П-образные, номинальный диаметр 25 мм, размер 330x500 мм | шт
59.1.18.05-0619 | Полотенцесушители дизайнерские алюминиевые окрашенные, диаметр трубы 12 мм, диаметр/сечение коллектора, рабочее давление 12 бар, рабочая температура 120 °C, теплоотдача 546 Вт, размер 1570х400 мм | шт
25.21.11.130.59.1.18.05-0619-000 | Полотенцесушители дизайнерские алюминиевые окрашенные, диаметр трубы 12 мм, диаметр/сечение коллектора, рабочее давление 12 бар, рабочая температура 120 °C, теплоотдача 546 Вт, размер 1570х400 мм | шт
59.1.18.05-0626 | Полотенцесушители дизайнерские из нержавеющей стали шлифованной матовой, диаметр трубы 23 мм, диаметр/сечение коллектора 30x30 мм, рабочее давление 12 бар, рабочая температура 120 °C, теплоотдача 370 Вт, размер 1261х450 мм | шт
25.99.11.190.59.1.18.05-0626-000 | Полотенцесушители дизайнерские из нержавеющей стали шлифованной матовой, диаметр трубы 23 мм, диаметр/сечение коллектора 30x30 мм, рабочее давление 12 бар, рабочая температура 120 °C, теплоотдача 370 Вт, размер 1261х450 мм | шт
59.1.18.05-0633 | Полотенцесушители дизайнерские латунные хромированные, диаметр трубы 25 мм, диаметр/сечение коллектора 25 мм, рабочее давление 12 бар, рабочая температура 120 °C, теплоотдача 135 Вт, размер 746х467 мм | шт
25.21.11.130.59.1.18.05-0633-000 | Полотенцесушители дизайнерские латунные хромированные, диаметр трубы 25 мм, диаметр/сечение коллектора 25 мм, рабочее давление 12 бар, рабочая температура 120 °C, теплоотдача 135 Вт, размер 746х467 мм | шт
59.1.18.05-0635 | Гарнитура нижнего подключения латунная никелированная для двухтрубных систем отопления давлением 1,0 МПа (10 кгс/см2), тип D1/50, номинальный диаметр 15 мм, проходная, присоединение 1/2"x3/4" | шт
28.14.12.120.59.1.18.05-0635-000 | Гарнитура нижнего подключения латунная никелированная для двухтрубных систем отопления давлением 1,0 МПа (10 кгс/см2), тип D1/50, номинальный диаметр 15 мм, проходная, присоединение 1/2"x3/4" | шт
59.1.18.05-0636 | Гарнитура нижнего подключения латунная никелированная для двухтрубных систем отопления давлением 1,0 МПа (10 кгс/см2), тип D2/50, номинальный диаметр 15 мм, проходная, присоединение 3/4"x3/4" | шт
28.14.12.120.59.1.18.05-0636-000 | Гарнитура нижнего подключения латунная никелированная для двухтрубных систем отопления давлением 1,0 МПа (10 кгс/см2), тип D2/50, номинальный диаметр 15 мм, проходная, присоединение 3/4"x3/4" | шт
59.1.18.05-0637 | Гарнитура нижнего подключения латунная никелированная для двухтрубных систем отопления давлением 1,0 МПа (10 кгс/см2), тип Е2/50, номинальный диаметр 15 мм, угловая, присоединение 3/4"x3/4" | шт
28.14.12.120.59.1.18.05-0637-000 | Гарнитура нижнего подключения латунная никелированная для двухтрубных систем отопления давлением 1,0 МПа (10 кгс/см2), тип Е2/50, номинальный диаметр 15 мм, угловая, присоединение 3/4"x3/4" | шт
59.1.18.05-0638 | Гарнитура нижнего подключения латунная никелированная для однотрубных систем отопления давлением 1,0 МПа (10 кгс/см2), тип D2/50, номинальный диаметр 15 мм, проходная, присоединение 3/4"x3/4" | шт
28.14.12.120.59.1.18.05-0638-000 | Гарнитура нижнего подключения латунная никелированная для однотрубных систем отопления давлением 1,0 МПа (10 кгс/см2), тип D2/50, номинальный диаметр 15 мм, проходная, присоединение 3/4"x3/4" | шт
59.1.18.05-0639 | Гарнитура нижнего подключения латунная никелированная для однотрубных систем отопления давлением 1,0 МПа (10 кгс/см2), тип Е2/50, номинальный диаметр 15 мм, угловая, присоединение 3/4"x3/4" | шт
28.14.12.120.59.1.18.05-0639-000 | Гарнитура нижнего подключения латунная никелированная для однотрубных систем отопления давлением 1,0 МПа (10 кгс/см2), тип Е2/50, номинальный диаметр 15 мм, угловая, присоединение 3/4"x3/4" | шт
59.1.18.05-0640 | Радиаторы отопительные алюминиевые, количество секций 4, мощность 420 Вт, высота 300 мм | шт
25.21.11.130.59.1.18.05-0640-000 | Радиаторы отопительные алюминиевые, количество секций 4, мощность 420 Вт, высота 300 мм | шт
59.1.18.05-0641 | Радиаторы отопительные алюминиевые, количество секций 7, мощность 735 Вт, высота 300 мм | шт
25.21.11.130.59.1.18.05-0641-000 | Радиаторы отопительные алюминиевые, количество секций 7, мощность 735 Вт, высота 300 мм | шт
59.1.18.05-0642 | Радиаторы отопительные алюминиевые с нижней подводкой, количество секций 3, мощность 276 Вт, высота 300 мм | шт
25.21.11.130.59.1.18.05-0642-000 | Радиаторы отопительные алюминиевые с нижней подводкой, количество секций 3, мощность 276 Вт, высота 300 мм | шт
59.1.18.05-0643 | Радиаторы отопительные алюминиевые с нижней подводкой, количество секций 4, мощность 368 Вт, высота 300 мм | шт
25.21.11.130.59.1.18.05-0643-000 | Радиаторы отопительные алюминиевые с нижней подводкой, количество секций 4, мощность 368 Вт, высота 300 мм | шт
59.1.18.05-0644 | Радиаторы отопительные алюминиевые с нижней подводкой, количество секций 5, мощность 460 Вт, высота 300 мм | шт
25.21.11.130.59.1.18.05-0644-000 | Радиаторы отопительные алюминиевые с нижней подводкой, количество секций 5, мощность 460 Вт, высота 300 мм | шт
59.1.18.05-0645 | Радиаторы отопительные алюминиевые с нижней подводкой, количество секций 6, мощность 552 Вт, высота 300 мм | шт
25.21.11.130.59.1.18.05-0645-000 | Радиаторы отопительные алюминиевые с нижней подводкой, количество секций 6, мощность 552 Вт, высота 300 мм | шт
59.1.18.05-0646 | Радиаторы отопительные алюминиевые с нижней подводкой, количество секций 7, мощность 644 Вт, высота 300 мм | шт
25.21.11.130.59.1.18.05-0646-000 | Радиаторы отопительные алюминиевые с нижней подводкой, количество секций 7, мощность 644 Вт, высота 300 мм | шт
59.1.18.05-0647 | Радиаторы отопительные алюминиевые с нижней подводкой, количество секций 8, мощность 736 Вт, высота 300 мм | шт
25.21.11.130.59.1.18.05-0647-000 | Радиаторы отопительные алюминиевые с нижней подводкой, количество секций 8, мощность 736 Вт, высота 300 мм | шт
59.1.18.05-0648 | Радиаторы отопительные алюминиевые с нижней подводкой, количество секций 9, мощность 828 Вт, высота 300 мм | шт
25.21.11.130.59.1.18.05-0648-000 | Радиаторы отопительные алюминиевые с нижней подводкой, количество секций 9, мощность 828 Вт, высота 300 мм | шт
59.1.18.05-0649 | Радиаторы отопительные алюминиевые с нижней подводкой, количество секций 10, мощность 920 Вт, высота 300 мм | шт
25.21.11.130.59.1.18.05-0649-000 | Радиаторы отопительные алюминиевые с нижней подводкой, количество секций 10, мощность 920 Вт, высота 300 мм | шт
59.1.18.05-0650 | Радиаторы отопительные алюминиевые с нижней подводкой, количество секций 11, мощность 1012 Вт, высота 300 мм | шт
25.21.11.130.59.1.18.05-0650-000 | Радиаторы отопительные алюминиевые с нижней подводкой, количество секций 11, мощность 1012 Вт, высота 300 мм | шт
59.1.18.05-0651 | Радиаторы отопительные алюминиевые с нижней подводкой, количество секций 12, мощность 1104 Вт, высота 300 мм | шт
25.21.11.130.59.1.18.05-0651-000 | Радиаторы отопительные алюминиевые с нижней подводкой, количество секций 12, мощность 1104 Вт, высота 300 мм | шт
59.1.18.05-0652 | Радиаторы отопительные алюминиевые с нижней подводкой, количество секций 13, мощность 1196 Вт, высота 300 мм | шт
25.21.11.130.59.1.18.05-0652-000 | Радиаторы отопительные алюминиевые с нижней подводкой, количество секций 13, мощность 1196 Вт, высота 300 мм | шт
59.1.18.05-0653 | Радиаторы отопительные алюминиевые с нижней подводкой, количество секций 14, мощность 1288 Вт, высота 300 мм | шт
25.21.11.130.59.1.18.05-0653-000 | Радиаторы отопительные алюминиевые с нижней подводкой, количество секций 14, мощность 1288 Вт, высота 300 мм | шт
59.1.18.05-0654 | Радиаторы отопительные алюминиевые с нижней подводкой, количество секций 15, мощность 1380 Вт, высота 300 мм | шт
25.21.11.130.59.1.18.05-0654-000 | Радиаторы отопительные алюминиевые с нижней подводкой, количество секций 15, мощность 1380 Вт, высота 300 мм | шт
59.1.18.05-0655 | Радиаторы отопительные алюминиевые с нижней подводкой, количество секций 16, мощность 1472 Вт, высота 300 мм | шт
25.21.11.130.59.1.18.05-0655-000 | Радиаторы отопительные алюминиевые с нижней подводкой, количество секций 16, мощность 1472 Вт, высота 300 мм | шт
59.1.18.05-0656 | Радиаторы отопительные алюминиевые с нижней подводкой, количество секций 3, мощность 420 Вт, высота 500 мм | шт
25.21.11.130.59.1.18.05-0656-000 | Радиаторы отопительные алюминиевые с нижней подводкой, количество секций 3, мощность 420 Вт, высота 500 мм | шт
59.1.18.05-0657 | Радиаторы отопительные алюминиевые с нижней подводкой, количество секций 4, мощность 560 Вт, высота 500 мм | шт
25.21.11.130.59.1.18.05-0657-000 | Радиаторы отопительные алюминиевые с нижней подводкой, количество секций 4, мощность 560 Вт, высота 500 мм | шт
59.1.18.05-0658 | Радиаторы отопительные алюминиевые с нижней подводкой, количество секций 5, мощность 700 Вт, высота 500 мм | шт
25.21.11.130.59.1.18.05-0658-000 | Радиаторы отопительные алюминиевые с нижней подводкой, количество секций 5, мощность 700 Вт, высота 500 мм | шт
59.1.18.05-0659 | Радиаторы отопительные алюминиевые с нижней подводкой, количество секций 6, мощность 840 Вт, высота 500 мм | шт
25.21.11.130.59.1.18.05-0659-000 | Радиаторы отопительные алюминиевые с нижней подводкой, количество секций 6, мощность 840 Вт, высота 500 мм | шт
59.1.18.05-0660 | Радиаторы отопительные алюминиевые с нижней подводкой, количество секций 7, мощность 980 Вт, высота 500 мм | шт
25.21.11.130.59.1.18.05-0660-000 | Радиаторы отопительные алюминиевые с нижней подводкой, количество секций 7, мощность 980 Вт, высота 500 мм | шт
59.1.18.05-0661 | Радиаторы отопительные алюминиевые с нижней подводкой, количество секций 8, мощность 1120 Вт, высота 500 мм | шт
25.21.11.130.59.1.18.05-0661-000 | Радиаторы отопительные алюминиевые с нижней подводкой, количество секций 8, мощность 1120 Вт, высота 500 мм | шт
59.1.18.05-0662 | Радиаторы отопительные алюминиевые с нижней подводкой, количество секций 9, мощность 1260 Вт, высота 500 мм | шт
25.21.11.130.59.1.18.05-0662-000 | Радиаторы отопительные алюминиевые с нижней подводкой, количество секций 9, мощность 1260 Вт, высота 500 мм | шт
59.1.18.05-0663 | Радиаторы отопительные алюминиевые с нижней подводкой, количество секций 10, мощность 1400 Вт, высота 500 мм | шт
25.21.11.130.59.1.18.05-0663-000 | Радиаторы отопительные алюминиевые с нижней подводкой, количество секций 10, мощность 1400 Вт, высота 500 мм | шт
59.1.18.05-0664 | Радиаторы отопительные алюминиевые с нижней подводкой, количество секций 11, мощность 1540 Вт, высота 500 мм | шт
25.21.11.130.59.1.18.05-0664-000 | Радиаторы отопительные алюминиевые с нижней подводкой, количество секций 11, мощность 1540 Вт, высота 500 мм | шт
59.1.18.05-0665 | Радиаторы отопительные алюминиевые с нижней подводкой, количество секций 12, мощность 1680 Вт, высота 500 мм | шт
25.21.11.130.59.1.18.05-0665-000 | Радиаторы отопительные алюминиевые с нижней подводкой, количество секций 12, мощность 1680 Вт, высота 500 мм | шт
59.1.18.05-0666 | Радиаторы отопительные алюминиевые с нижней подводкой, количество секций 13, мощность 1820 Вт, высота 500 мм | шт
25.21.11.130.59.1.18.05-0666-000 | Радиаторы отопительные алюминиевые с нижней подводкой, количество секций 13, мощность 1820 Вт, высота 500 мм | шт
59.1.18.05-0667 | Радиаторы отопительные алюминиевые с нижней подводкой, количество секций 14, мощность 1960 Вт, высота 500 мм | шт
25.21.11.130.59.1.18.05-0667-000 | Радиаторы отопительные алюминиевые с нижней подводкой, количество секций 14, мощность 1960 Вт, высота 500 мм | шт
59.1.18.05-0668 | Радиаторы отопительные алюминиевые с нижней подводкой, количество секций 15, мощность 2100 Вт, высота 500 мм | шт
25.21.11.130.59.1.18.05-0668-000 | Радиаторы отопительные алюминиевые с нижней подводкой, количество секций 15, мощность 2100 Вт, высота 500 мм | шт
59.1.18.05-0669 | Радиаторы отопительные алюминиевые с нижней подводкой, количество секций 16, мощность 2240 Вт, высота 500 мм | шт
25.21.11.130.59.1.18.05-0669-000 | Радиаторы отопительные алюминиевые с нижней подводкой, количество секций 16, мощность 2240 Вт, высота 500 мм | шт
59.1.18.05-0670 | Радиатор алюминиевый отопительный секционный, количество секций 1, межосевое расстояние 350 мм, рабочее давление до 1,6 МПа, максимальная температура теплоносителя 110 °С, тепловая мощность 95 Вт | шт
25.21.11.130.59.1.18.05-0670-000 | Радиатор алюминиевый отопительный секционный, количество секций 1, межосевое расстояние 350 мм, рабочее давление до 1,6 МПа, максимальная температура теплоносителя 110 °С, тепловая мощность 95 Вт | шт
59.1.18.05-0671 | Радиатор алюминиевый отопительный секционный, количество секций 1, межосевое расстояние 500 мм, рабочее давление до 1,8 МПа, максимальная температура теплоносителя 110 °С, тепловая мощность 120 Вт | шт
25.21.11.130.59.1.18.05-0671-000 | Радиатор алюминиевый отопительный секционный, количество секций 1, межосевое расстояние 500 мм, рабочее давление до 1,8 МПа, максимальная температура теплоносителя 110 °С, тепловая мощность 120 Вт | шт
59.1.18.05-0672 | Радиатор биметаллический отопительный секционный, количество секций 9, межосевое расстояние 500 мм, рабочее давление до 2 МПа, максимальная температура теплоносителя 135 °С, тепловая мощность 1449 Вт | шт
25.21.11.130.59.1.18.05-0672-000 | Радиатор биметаллический отопительный секционный, количество секций 9, межосевое расстояние 500 мм, рабочее давление до 2 МПа, максимальная температура теплоносителя 135 °С, тепловая мощность 1449 Вт | шт
59.1.18.05-0673 | Радиаторы биметаллические отопительные секционные, количество секций 1, размер секции 80x80x405 мм, межосевое расстояние 350 мм, теплоотдача секции 0,118 кВт | шт
25.21.11.130.59.1.18.05-0673-000 | Радиаторы биметаллические отопительные секционные, количество секций 1, размер секции 80x80x405 мм, межосевое расстояние 350 мм, теплоотдача секции 0,118 кВт | шт
59.1.18.05-0674 | Радиаторы стальные, трубчатые тип РС-2, 24 секции, высота 500 мм, температура теплоносителя до 130 °C, рабочее давление в системе до 1,5 МПа (15 кгс/см2), теплоотдача 1680 Вт | шт
25.21.11.130.59.1.18.05-0674-000 | Радиаторы стальные, трубчатые тип РС-2, 24 секции, высота 500 мм, температура теплоносителя до 130 °C, рабочее давление в системе до 1,5 МПа (15 кгс/см2), теплоотдача 1680 Вт | шт
59.1.18.05-0675 | Радиаторы стальные, трубчатые тип РС-3, 27 секций, высота 500 мм, температура теплоносителя до 130 °C, рабочее давление в системе до 1,5 Мпа (15 кгс/см2), теплоотдача 2646 Вт | шт
25.21.11.130.59.1.18.05-0675-000 | Радиаторы стальные, трубчатые тип РС-3, 27 секций, высота 500 мм, температура теплоносителя до 130 °C, рабочее давление в системе до 1,5 Мпа (15 кгс/см2), теплоотдача 2646 Вт | шт
59.1.18.05-0676 | Радиаторы стальные, трубчатые тип РС-4, 27 секций, высота 500 мм, температура теплоносителя до 130 °C, рабочее давление в системе до 1,5 МПа (15 кгс/см2), теплоотдача 3321 Вт | шт
25.21.11.130.59.1.18.05-0676-000 | Радиаторы стальные, трубчатые тип РС-4, 27 секций, высота 500 мм, температура теплоносителя до 130 °C, рабочее давление в системе до 1,5 МПа (15 кгс/см2), теплоотдача 3321 Вт | шт
59.1.18.05-0677 | Радиатор биметаллический отопительный секционный в сборе с трубной обвязкой с замыкающим участком, термостатическим клапаном с термостатическим элементом, шаровым краном и монтажным комплектом, для однотрубных систем отопления, теплоотдача 2,625 кВт, глубина 80 мм, количество секций 15 | компл
25.21.11.130.59.1.18.05-0677-000 | Радиатор биметаллический отопительный секционный в сборе с трубной обвязкой с замыкающим участком, термостатическим клапаном с термостатическим элементом, шаровым краном и монтажным комплектом, для однотрубных систем отопления, теплоотдача 2,625 кВт, глубина 80 мм, количество секций 15 | компл
59.1.18.05-0678 | Радиатор биметаллический отопительный секционный в сборе с трубной обвязкой с замыкающим участком, термостатическим клапаном с термостатическим элементом, шаровым краном и монтажным комплектом, для однотрубных систем отопления, теплоотдача 0,555 кВт, глубина 95 мм, количество секций 3 | компл
25.21.11.130.59.1.18.05-0678-000 | Радиатор биметаллический отопительный секционный в сборе с трубной обвязкой с замыкающим участком, термостатическим клапаном с термостатическим элементом, шаровым краном и монтажным комплектом, для однотрубных систем отопления, теплоотдача 0,555 кВт, глубина 95 мм, количество секций 3 | компл
59.1.18.05-0679 | Радиатор биметаллический отопительный секционный в сборе с трубной обвязкой с замыкающим участком, термостатическим клапаном с термостатическим элементом, шаровым краном и монтажным комплектом, для однотрубных систем отопления, теплоотдача 0,740 кВт, глубина 95 мм, количество секций 4 | компл
25.21.11.130.59.1.18.05-0679-000 | Радиатор биметаллический отопительный секционный в сборе с трубной обвязкой с замыкающим участком, термостатическим клапаном с термостатическим элементом, шаровым краном и монтажным комплектом, для однотрубных систем отопления, теплоотдача 0,740 кВт, глубина 95 мм, количество секций 4 | компл
59.1.18.05-0680 | Радиатор биметаллический отопительный секционный в сборе с трубной обвязкой с замыкающим участком, термостатическим клапаном с термостатическим элементом, шаровым краном и монтажным комплектом, для однотрубных систем отопления, теплоотдача 1,225 кВт, глубина 80 мм, количество секций 7 | компл
25.21.11.130.59.1.18.05-0680-000 | Радиатор биметаллический отопительный секционный в сборе с трубной обвязкой с замыкающим участком, термостатическим клапаном с термостатическим элементом, шаровым краном и монтажным комплектом, для однотрубных систем отопления, теплоотдача 1,225 кВт, глубина 80 мм, количество секций 7 | компл
59.1.18.05-0681 | Радиатор биметаллический отопительный секционный в сборе с трубной обвязкой с замыкающим участком, термостатическим клапаном с термостатическим элементом, шаровым краном и монтажным комплектом, для однотрубных систем отопления, теплоотдача 1,400 кВт, глубина 80 мм, количество секций 8 | компл
25.21.11.130.59.1.18.05-0681-000 | Радиатор биметаллический отопительный секционный в сборе с трубной обвязкой с замыкающим участком, термостатическим клапаном с термостатическим элементом, шаровым краном и монтажным комплектом, для однотрубных систем отопления, теплоотдача 1,400 кВт, глубина 80 мм, количество секций 8 | компл
59.1.18.05-0682 | Радиатор биметаллический отопительный секционный в сборе с трубной обвязкой с замыкающим участком, термостатическим клапаном с термостатическим элементом, шаровым краном и монтажным комплектом, для однотрубных систем отопления, теплоотдача 1,575 кВт, глубина 80 мм, количество секций 9 | компл
25.21.11.130.59.1.18.05-0682-000 | Радиатор биметаллический отопительный секционный в сборе с трубной обвязкой с замыкающим участком, термостатическим клапаном с термостатическим элементом, шаровым краном и монтажным комплектом, для однотрубных систем отопления, теплоотдача 1,575 кВт, глубина 80 мм, количество секций 9 | компл
59.1.18.05-0683 | Радиатор биметаллический отопительный секционный в сборе с трубной обвязкой с замыкающим участком, термостатическим клапаном с термостатическим элементом, шаровым краном и монтажным комплектом, для однотрубных систем отопления, теплоотдача 1,750 кВт, глубина 80 мм, количество секций 10 | компл
25.21.11.130.59.1.18.05-0683-000 | Радиатор биметаллический отопительный секционный в сборе с трубной обвязкой с замыкающим участком, термостатическим клапаном с термостатическим элементом, шаровым краном и монтажным комплектом, для однотрубных систем отопления, теплоотдача 1,750 кВт, глубина 80 мм, количество секций 10 | компл
59.1.18.05-0684 | Радиатор биметаллический отопительный секционный в сборе с трубной обвязкой с замыкающим участком, термостатическим клапаном с термостатическим элементом, шаровым краном и монтажным комплектом, для однотрубных систем отопления, теплоотдача 1,925 кВт, глубина 80 мм, количество секций 11 | компл
25.21.11.130.59.1.18.05-0684-000 | Радиатор биметаллический отопительный секционный в сборе с трубной обвязкой с замыкающим участком, термостатическим клапаном с термостатическим элементом, шаровым краном и монтажным комплектом, для однотрубных систем отопления, теплоотдача 1,925 кВт, глубина 80 мм, количество секций 11 | компл
59.1.18.05-0685 | Радиатор биметаллический отопительный секционный в сборе с трубной обвязкой с замыкающим участком, термостатическим клапаном с термостатическим элементом, шаровым краном и монтажным комплектом, для однотрубных систем отопления, теплоотдача 2,100 кВт, глубина 80 мм, количество секций 12 | компл
25.21.11.130.59.1.18.05-0685-000 | Радиатор биметаллический отопительный секционный в сборе с трубной обвязкой с замыкающим участком, термостатическим клапаном с термостатическим элементом, шаровым краном и монтажным комплектом, для однотрубных систем отопления, теплоотдача 2,100 кВт, глубина 80 мм, количество секций 12 | компл
59.1.18.05-0686 | Радиатор биметаллический отопительный секционный в сборе с трубной обвязкой с замыкающим участком, термостатическим клапаном с термостатическим элементом, шаровым краном и монтажным комплектом, для однотрубных систем отопления, теплоотдача 2,450 кВт, глубина 80 мм, количество секций 14 | компл
25.21.11.130.59.1.18.05-0686-000 | Радиатор биметаллический отопительный секционный в сборе с трубной обвязкой с замыкающим участком, термостатическим клапаном с термостатическим элементом, шаровым краном и монтажным комплектом, для однотрубных систем отопления, теплоотдача 2,450 кВт, глубина 80 мм, количество секций 14 | компл
59.1.18.05-0687 | Радиатор биметаллический отопительный секционный в сборе с трубной обвязкой с замыкающим участком, термостатическим клапаном с термостатическим элементом, шаровым краном и монтажным комплектом, для однотрубных систем отопления, теплоотдача 2,800 кВт, глубина 80 мм, количество секций 16 | компл
25.21.11.130.59.1.18.05-0687-000 | Радиатор биметаллический отопительный секционный в сборе с трубной обвязкой с замыкающим участком, термостатическим клапаном с термостатическим элементом, шаровым краном и монтажным комплектом, для однотрубных систем отопления, теплоотдача 2,800 кВт, глубина 80 мм, количество секций 16 | компл
59.1.18.05-0688 | Радиатор биметаллический отопительный секционный в сборе с трубной обвязкой с замыкающим участком, термостатическим клапаном с термостатическим элементом, шаровым краном и монтажным комплектом, для однотрубных систем отопления, теплоотдача 0,925 кВт, глубина 95 мм, количество секций 5 | компл
25.21.11.130.59.1.18.05-0688-000 | Радиатор биметаллический отопительный секционный в сборе с трубной обвязкой с замыкающим участком, термостатическим клапаном с термостатическим элементом, шаровым краном и монтажным комплектом, для однотрубных систем отопления, теплоотдача 0,925 кВт, глубина 95 мм, количество секций 5 | компл
59.1.18.05-0689 | Радиатор биметаллический отопительный секционный в сборе с трубной обвязкой с замыкающим участком, термостатическим клапаном с термостатическим элементом, шаровым краном и монтажным комплектом, для однотрубных систем отопления, теплоотдача 1,110 кВт, глубина 95 мм, количество секций 6 | компл
25.21.11.130.59.1.18.05-0689-000 | Радиатор биметаллический отопительный секционный в сборе с трубной обвязкой с замыкающим участком, термостатическим клапаном с термостатическим элементом, шаровым краном и монтажным комплектом, для однотрубных систем отопления, теплоотдача 1,110 кВт, глубина 95 мм, количество секций 6 | компл
59.1.18.05-0690 | Радиатор биметаллический отопительный секционный в сборе с трубной обвязкой с замыкающим участком, термостатическим клапаном с термостатическим элементом, шаровым краном и монтажным комплектом, для однотрубных систем отопления, теплоотдача 1,295 кВт, глубина 95 мм, количество секций 7 | компл
25.21.11.130.59.1.18.05-0690-000 | Радиатор биметаллический отопительный секционный в сборе с трубной обвязкой с замыкающим участком, термостатическим клапаном с термостатическим элементом, шаровым краном и монтажным комплектом, для однотрубных систем отопления, теплоотдача 1,295 кВт, глубина 95 мм, количество секций 7 | компл
59.1.18.05-0691 | Радиатор биметаллический отопительный секционный в сборе с трубной обвязкой с замыкающим участком, термостатическим клапаном с термостатическим элементом, шаровым краном и монтажным комплектом, для однотрубных систем отопления, теплоотдача 1,480 кВт, глубина 95 мм, количество секций 8 | компл
25.21.11.130.59.1.18.05-0691-000 | Радиатор биметаллический отопительный секционный в сборе с трубной обвязкой с замыкающим участком, термостатическим клапаном с термостатическим элементом, шаровым краном и монтажным комплектом, для однотрубных систем отопления, теплоотдача 1,480 кВт, глубина 95 мм, количество секций 8 | компл
59.1.18.05-0692 | Радиатор биметаллический отопительный секционный в сборе с трубной обвязкой с замыкающим участком, термостатическим клапаном с термостатическим элементом, шаровым краном и монтажным комплектом, для однотрубных систем отопления, теплоотдача 1,665 кВт, глубина 95 мм, количество секций 9 | компл
25.21.11.130.59.1.18.05-0692-000 | Радиатор биметаллический отопительный секционный в сборе с трубной обвязкой с замыкающим участком, термостатическим клапаном с термостатическим элементом, шаровым краном и монтажным комплектом, для однотрубных систем отопления, теплоотдача 1,665 кВт, глубина 95 мм, количество секций 9 | компл
59.1.18.05-0693 | Радиатор биметаллический отопительный секционный в сборе с трубной обвязкой с замыкающим участком, термостатическим клапаном с термостатическим элементом, шаровым краном и монтажным комплектом, для однотрубных систем отопления, теплоотдача 1,850 кВт, глубина 95 мм, количество секций 10 | компл
25.21.11.130.59.1.18.05-0693-000 | Радиатор биметаллический отопительный секционный в сборе с трубной обвязкой с замыкающим участком, термостатическим клапаном с термостатическим элементом, шаровым краном и монтажным комплектом, для однотрубных систем отопления, теплоотдача 1,850 кВт, глубина 95 мм, количество секций 10 | компл
59.1.18.05-0694 | Радиатор биметаллический отопительный секционный в сборе с трубной обвязкой с замыкающим участком, термостатическим клапаном с термостатическим элементом, шаровым краном и монтажным комплектом, для однотрубных систем отопления, теплоотдача 2,035 кВт, глубина 95 мм, количество секций 11 | компл
25.21.11.130.59.1.18.05-0694-000 | Радиатор биметаллический отопительный секционный в сборе с трубной обвязкой с замыкающим участком, термостатическим клапаном с термостатическим элементом, шаровым краном и монтажным комплектом, для однотрубных систем отопления, теплоотдача 2,035 кВт, глубина 95 мм, количество секций 11 | компл
59.1.18.05-0695 | Радиатор биметаллический отопительный секционный в сборе с трубной обвязкой с замыкающим участком, термостатическим клапаном с термостатическим элементом, шаровым краном и монтажным комплектом, для однотрубных систем отопления, теплоотдача 2,220 кВт, глубина 95 мм, количество секций 12 | компл
25.21.11.130.59.1.18.05-0695-000 | Радиатор биметаллический отопительный секционный в сборе с трубной обвязкой с замыкающим участком, термостатическим клапаном с термостатическим элементом, шаровым краном и монтажным комплектом, для однотрубных систем отопления, теплоотдача 2,220 кВт, глубина 95 мм, количество секций 12 | компл
59.1.18.05-0696 | Радиатор биметаллический отопительный секционный в сборе с трубной обвязкой с замыкающим участком, термостатическим клапаном с термостатическим элементом, шаровым краном и монтажным комплектом, для однотрубных систем отопления, теплоотдача 2,405 кВт, глубина 95 мм, количество секций 13 | компл
25.21.11.130.59.1.18.05-0696-000 | Радиатор биметаллический отопительный секционный в сборе с трубной обвязкой с замыкающим участком, термостатическим клапаном с термостатическим элементом, шаровым краном и монтажным комплектом, для однотрубных систем отопления, теплоотдача 2,405 кВт, глубина 95 мм, количество секций 13 | компл
59.1.18.05-0697 | Радиатор биметаллический отопительный секционный в сборе с трубной обвязкой с замыкающим участком, термостатическим клапаном с термостатическим элементом, шаровым краном и монтажным комплектом, для однотрубных систем отопления, теплоотдача 2,590 кВт, глубина 95 мм, количество секций 14 | компл
25.21.11.130.59.1.18.05-0697-000 | Радиатор биметаллический отопительный секционный в сборе с трубной обвязкой с замыкающим участком, термостатическим клапаном с термостатическим элементом, шаровым краном и монтажным комплектом, для однотрубных систем отопления, теплоотдача 2,590 кВт, глубина 95 мм, количество секций 14 | компл
59.1.18.05-0698 | Радиатор биметаллический отопительный секционный в сборе с трубной обвязкой с замыкающим участком, термостатическим клапаном с термостатическим элементом, шаровым краном и монтажным комплектом, для однотрубных систем отопления, теплоотдача 2,775 кВт, глубина 95 мм, количество секций 15 | компл
25.21.11.130.59.1.18.05-0698-000 | Радиатор биметаллический отопительный секционный в сборе с трубной обвязкой с замыкающим участком, термостатическим клапаном с термостатическим элементом, шаровым краном и монтажным комплектом, для однотрубных систем отопления, теплоотдача 2,775 кВт, глубина 95 мм, количество секций 15 | компл
59.1.18.05-0699 | Радиатор биметаллический отопительный секционный, количество секций 1, межосевое расстояние 200 мм, рабочее давление до 2 МПа, максимальная температура теплоносителя 110 °С, тепловая мощность 76 Вт | шт
25.21.11.130.59.1.18.05-0699-000 | Радиатор биметаллический отопительный секционный, количество секций 1, межосевое расстояние 200 мм, рабочее давление до 2 МПа, максимальная температура теплоносителя 110 °С, тепловая мощность 76 Вт | шт
59.1.18.05-0700 | Радиатор биметаллический отопительный секционный, количество секций 1, межосевое расстояние 350 мм, рабочее давление до 2 МПа, максимальная температура теплоносителя 110 °С, тепловая мощность 97 Вт | шт
25.21.11.130.59.1.18.05-0700-000 | Радиатор биметаллический отопительный секционный, количество секций 1, межосевое расстояние 350 мм, рабочее давление до 2 МПа, максимальная температура теплоносителя 110 °С, тепловая мощность 97 Вт | шт
59.1.18.05-0701 | Радиатор биметаллический отопительный секционный, количество секций 1, межосевое расстояние 500 мм, рабочее давление до 2 МПа, максимальная температура теплоносителя 110 °С, тепловая мощность 120 Вт | шт
25.21.11.130.59.1.18.05-0701-000 | Радиатор биметаллический отопительный секционный, количество секций 1, межосевое расстояние 500 мм, рабочее давление до 2 МПа, максимальная температура теплоносителя 110 °С, тепловая мощность 120 Вт | шт
59.1.18.05-0702 | Радиатор биметаллический отопительный секционный, количество секций 1, межосевое расстояние 500 мм, рабочее давление до 2 МПа, максимальная температура теплоносителя 110 °С, тепловая мощность 148 Вт | шт
25.21.11.130.59.1.18.05-0702-000 | Радиатор биметаллический отопительный секционный, количество секций 1, межосевое расстояние 500 мм, рабочее давление до 2 МПа, максимальная температура теплоносителя 110 °С, тепловая мощность 148 Вт | шт
59.1.18.05-0703 | Радиаторы стальные панельные, тепловая мощность 1001 Вт | шт
25.21.11.120.59.1.18.05-0703-000 | Радиаторы стальные панельные, тепловая мощность 1001 Вт | шт
59.1.18.05-0704 | Радиаторы стальные панельные, тепловая мощность 1143 Вт | шт
25.21.11.120.59.1.18.05-0704-000 | Радиаторы стальные панельные, тепловая мощность 1143 Вт | шт
59.1.18.05-0705 | Радиаторы стальные панельные, тепловая мощность 1251 Вт | шт
25.21.11.120.59.1.18.05-0705-000 | Радиаторы стальные панельные, тепловая мощность 1251 Вт | шт
59.1.18.05-0706 | Радиаторы стальные панельные, тепловая мощность 1334 Вт | шт
25.21.11.120.59.1.18.05-0706-000 | Радиаторы стальные панельные, тепловая мощность 1334 Вт | шт
59.1.18.05-0707 | Радиаторы стальные панельные, тепловая мощность 1501 Вт | шт
25.21.11.120.59.1.18.05-0707-000 | Радиаторы стальные панельные, тепловая мощность 1501 Вт | шт
59.1.18.05-0708 | Радиаторы стальные панельные, тепловая мощность 1524 Вт | шт
25.21.11.120.59.1.18.05-0708-000 | Радиаторы стальные панельные, тепловая мощность 1524 Вт | шт
59.1.18.05-0709 | Радиаторы стальные панельные, тепловая мощность 1715 Вт | шт
25.21.11.120.59.1.18.05-0709-000 | Радиаторы стальные панельные, тепловая мощность 1715 Вт | шт
59.1.18.05-0710 | Радиаторы стальные панельные, тепловая мощность 1751 Вт | шт
25.21.11.120.59.1.18.05-0710-000 | Радиаторы стальные панельные, тепловая мощность 1751 Вт | шт
59.1.18.05-0711 | Радиаторы стальные панельные, тепловая мощность 1905 Вт | шт
25.21.11.120.59.1.18.05-0711-000 | Радиаторы стальные панельные, тепловая мощность 1905 Вт | шт
59.1.18.05-0712 | Радиаторы стальные панельные, тепловая мощность 2002 Вт | шт
25.21.11.120.59.1.18.05-0712-000 | Радиаторы стальные панельные, тепловая мощность 2002 Вт | шт
59.1.18.05-0713 | Радиаторы стальные панельные, тепловая мощность 2096 Вт | шт
25.21.11.120.59.1.18.05-0713-000 | Радиаторы стальные панельные, тепловая мощность 2096 Вт | шт
59.1.18.05-0714 | Радиаторы стальные панельные, тепловая мощность 2252 Вт | шт
25.21.11.120.59.1.18.05-0714-000 | Радиаторы стальные панельные, тепловая мощность 2252 Вт | шт
59.1.18.05-0715 | Радиаторы стальные панельные, тепловая мощность 2286 Вт | шт
25.21.11.120.59.1.18.05-0715-000 | Радиаторы стальные панельные, тепловая мощность 2286 Вт | шт
59.1.18.05-0716 | Радиаторы стальные панельные, тепловая мощность 2502 Вт | шт
25.21.11.120.59.1.18.05-0716-000 | Радиаторы стальные панельные, тепловая мощность 2502 Вт | шт
59.1.18.05-0717 | Радиаторы стальные панельные, тепловая мощность 2667 Вт | шт
25.21.11.120.59.1.18.05-0717-000 | Радиаторы стальные панельные, тепловая мощность 2667 Вт | шт
59.1.18.05-0718 | Радиаторы стальные панельные, тепловая мощность 2752 Вт | шт
25.21.11.120.59.1.18.05-0718-000 | Радиаторы стальные панельные, тепловая мощность 2752 Вт | шт
59.1.18.05-0719 | Радиаторы стальные панельные, тепловая мощность 3048 Вт | шт
25.21.11.120.59.1.18.05-0719-000 | Радиаторы стальные панельные, тепловая мощность 3048 Вт | шт
59.1.18.05-0720 | Радиаторы стальные панельные, тепловая мощность 3253 Вт | шт
25.21.11.120.59.1.18.05-0720-000 | Радиаторы стальные панельные, тепловая мощность 3253 Вт | шт
59.1.18.05-0721 | Радиаторы стальные панельные, тепловая мощность 3429 Вт | шт
25.21.11.120.59.1.18.05-0721-000 | Радиаторы стальные панельные, тепловая мощность 3429 Вт | шт
59.1.18.05-0722 | Радиаторы стальные панельные, тепловая мощность 3503 Вт | шт
25.21.11.120.59.1.18.05-0722-000 | Радиаторы стальные панельные, тепловая мощность 3503 Вт | шт
59.1.18.05-0723 | Радиаторы стальные панельные, тепловая мощность 3753 Вт | шт
25.21.11.120.59.1.18.05-0723-000 | Радиаторы стальные панельные, тепловая мощность 3753 Вт | шт
59.1.18.05-0724 | Радиаторы стальные панельные, тепловая мощность 3810 Вт | шт
25.21.11.120.59.1.18.05-0724-000 | Радиаторы стальные панельные, тепловая мощность 3810 Вт | шт
59.1.18.05-0725 | Радиаторы стальные панельные, тепловая мощность 4191 Вт | шт
25.21.11.120.59.1.18.05-0725-000 | Радиаторы стальные панельные, тепловая мощность 4191 Вт | шт
59.1.18.05-0726 | Радиаторы стальные панельные, тепловая мощность 4572 Вт | шт
25.21.11.120.59.1.18.05-0726-000 | Радиаторы стальные панельные, тепловая мощность 4572 Вт | шт
59.1.18.05-0727 | Радиаторы стальные панельные, тепловая мощность 4953 Вт | шт
25.21.11.120.59.1.18.05-0727-000 | Радиаторы стальные панельные, тепловая мощность 4953 Вт | шт
59.1.18.05-0728 | Радиаторы стальные панельные, тепловая мощность 5334 Вт | шт
25.21.11.120.59.1.18.05-0728-000 | Радиаторы стальные панельные, тепловая мощность 5334 Вт | шт
59.1.18.05-0729 | Радиаторы стальные панельные, тепловая мощность 5715 Вт | шт
25.21.11.120.59.1.18.05-0729-000 | Радиаторы стальные панельные, тепловая мощность 5715 Вт | шт
59.1.18.05-0730 | Радиаторы стальные панельные, тепловая мощность 751 Вт | шт
25.21.11.120.59.1.18.05-0730-000 | Радиаторы стальные панельные, тепловая мощность 751 Вт | шт
59.1.18.05-0731 | Радиаторы стальные панельные, тепловая мощность 762 Вт | шт
25.21.11.120.59.1.18.05-0731-000 | Радиаторы стальные панельные, тепловая мощность 762 Вт | шт
59.1.18.05-0732 | Радиаторы стальные панельные, тепловая мощность 953 Вт | шт
25.21.11.120.59.1.18.05-0732-000 | Радиаторы стальные панельные, тепловая мощность 953 Вт | шт
59.1.18.05-0733 | Радиаторы стальные панельные, тепловая мощность 419 Вт | шт
25.21.11.120.59.1.18.05-0733-000 | Радиаторы стальные панельные, тепловая мощность 419 Вт | шт
59.1.18.05-0734 | Радиаторы стальные панельные, тепловая мощность 490 Вт | шт
25.21.11.120.59.1.18.05-0734-000 | Радиаторы стальные панельные, тепловая мощность 490 Вт | шт
59.1.18.05-0735 | Радиаторы стальные панельные, тепловая мощность 524 Вт | шт
25.21.11.120.59.1.18.05-0735-000 | Радиаторы стальные панельные, тепловая мощность 524 Вт | шт
59.1.18.05-0736 | Радиаторы стальные панельные, тепловая мощность 613 Вт | шт
25.21.11.120.59.1.18.05-0736-000 | Радиаторы стальные панельные, тепловая мощность 613 Вт | шт
59.1.18.05-0737 | Радиаторы стальные панельные, тепловая мощность 629 Вт | шт
25.21.11.120.59.1.18.05-0737-000 | Радиаторы стальные панельные, тепловая мощность 629 Вт | шт
59.1.18.05-0738 | Радиаторы стальные панельные, тепловая мощность 735 Вт | шт
25.21.11.120.59.1.18.05-0738-000 | Радиаторы стальные панельные, тепловая мощность 735 Вт | шт
59.1.18.05-0739 | Радиаторы стальные панельные, тепловая мощность 734 Вт | шт
25.21.11.120.59.1.18.05-0739-000 | Радиаторы стальные панельные, тепловая мощность 734 Вт | шт
59.1.18.05-0740 | Радиаторы стальные панельные, тепловая мощность 858 Вт | шт
25.21.11.120.59.1.18.05-0740-000 | Радиаторы стальные панельные, тепловая мощность 858 Вт | шт
59.1.18.05-0741 | Радиаторы стальные панельные, тепловая мощность 838 Вт | шт
25.21.11.120.59.1.18.05-0741-000 | Радиаторы стальные панельные, тепловая мощность 838 Вт | шт
59.1.18.05-0742 | Радиаторы стальные панельные, тепловая мощность 980 Вт | шт
25.21.11.120.59.1.18.05-0742-000 | Радиаторы стальные панельные, тепловая мощность 980 Вт | шт
59.1.18.05-0743 | Радиаторы стальные панельные с боковым подключением, тип 10К, рабочее давление в системе 1,0 МПа, рабочая температура 110 °C, высота 300 мм, длина 1000 мм, теплоотдача 348 Вт | шт
25.21.11.120.59.1.18.05-0743-000 | Радиаторы стальные панельные с боковым подключением, тип 10К, рабочее давление в системе 1,0 МПа, рабочая температура 110 °C, высота 300 мм, длина 1000 мм, теплоотдача 348 Вт | шт
59.1.18.05-0744 | Радиаторы стальные панельные с боковым подключением, тип 10К, рабочее давление в системе 1,0 МПа, рабочая температура 110 °C, высота 300 мм, длина 1120 мм, теплоотдача 390 Вт | шт
25.21.11.120.59.1.18.05-0744-000 | Радиаторы стальные панельные с боковым подключением, тип 10К, рабочее давление в системе 1,0 МПа, рабочая температура 110 °C, высота 300 мм, длина 1120 мм, теплоотдача 390 Вт | шт
59.1.18.05-0745 | Радиаторы стальные панельные с боковым подключением, тип 10К, рабочее давление в системе 1,0 МПа, рабочая температура 110 °C, высота 300 мм, длина 1320 мм, теплоотдача 459 Вт | шт
25.21.11.120.59.1.18.05-0745-000 | Радиаторы стальные панельные с боковым подключением, тип 10К, рабочее давление в системе 1,0 МПа, рабочая температура 110 °C, высота 300 мм, длина 1320 мм, теплоотдача 459 Вт | шт
59.1.18.05-0746 | Радиаторы стальные панельные с боковым подключением, тип 10К, рабочее давление в системе 1,0 МПа, рабочая температура 110 °C, высота 300 мм, длина 1400 мм, теплоотдача 487 Вт | шт
25.21.11.120.59.1.18.05-0746-000 | Радиаторы стальные панельные с боковым подключением, тип 10К, рабочее давление в системе 1,0 МПа, рабочая температура 110 °C, высота 300 мм, длина 1400 мм, теплоотдача 487 Вт | шт
59.1.18.05-0747 | Радиаторы стальные панельные с боковым подключением, тип 10К, рабочее давление в системе 1,0 МПа, рабочая температура 110 °C, высота 300 мм, длина 1600 мм, теплоотдача 557 Вт | шт
25.21.11.120.59.1.18.05-0747-000 | Радиаторы стальные панельные с боковым подключением, тип 10К, рабочее давление в системе 1,0 МПа, рабочая температура 110 °C, высота 300 мм, длина 1600 мм, теплоотдача 557 Вт | шт
59.1.18.05-0748 | Радиаторы стальные панельные с боковым подключением, тип 10К, рабочее давление в системе 1,0 МПа, рабочая температура 110 °C, высота 300 мм, длина 400 мм, теплоотдача 139 Вт | шт
25.21.11.120.59.1.18.05-0748-000 | Радиаторы стальные панельные с боковым подключением, тип 10К, рабочее давление в системе 1,0 МПа, рабочая температура 110 °C, высота 300 мм, длина 400 мм, теплоотдача 139 Вт | шт
59.1.18.05-0749 | Радиаторы стальные панельные с боковым подключением, тип 10К, рабочее давление в системе 1,0 МПа, рабочая температура 110 °C, высота 300 мм, длина 600 мм, теплоотдача 209 Вт | шт
25.21.11.120.59.1.18.05-0749-000 | Радиаторы стальные панельные с боковым подключением, тип 10К, рабочее давление в системе 1,0 МПа, рабочая температура 110 °C, высота 300 мм, длина 600 мм, теплоотдача 209 Вт | шт
59.1.18.05-0750 | Радиаторы стальные панельные с боковым подключением, тип 10К, рабочее давление в системе 1,0 МПа, рабочая температура 110 °C, высота 300 мм, длина 800 мм, теплоотдача 278 Вт | шт
25.21.11.120.59.1.18.05-0750-000 | Радиаторы стальные панельные с боковым подключением, тип 10К, рабочее давление в системе 1,0 МПа, рабочая температура 110 °C, высота 300 мм, длина 800 мм, теплоотдача 278 Вт | шт
59.1.18.05-0751 | Радиаторы стальные панельные с боковым подключением, тип 10К, рабочее давление в системе 1,0 МПа, рабочая температура 110 °C, высота 300 мм, длина 920 мм, теплоотдача 320 Вт | шт
25.21.11.120.59.1.18.05-0751-000 | Радиаторы стальные панельные с боковым подключением, тип 10К, рабочее давление в системе 1,0 МПа, рабочая температура 110 °C, высота 300 мм, длина 920 мм, теплоотдача 320 Вт | шт
59.1.18.05-0752 | Радиаторы стальные панельные с боковым подключением, тип 10К, рабочее давление в системе 1,0 МПа, рабочая температура 110 °C, высота 600 мм, длина 1000 мм, теплоотдача 625 Вт | шт
25.21.11.120.59.1.18.05-0752-000 | Радиаторы стальные панельные с боковым подключением, тип 10К, рабочее давление в системе 1,0 МПа, рабочая температура 110 °C, высота 600 мм, длина 1000 мм, теплоотдача 625 Вт | шт
59.1.18.05-0753 | Радиаторы стальные панельные с боковым подключением, тип 10К, рабочее давление в системе 1,0 МПа, рабочая температура 110 °C, высота 600 мм, длина 1200 мм, теплоотдача 750 Вт | шт
25.21.11.120.59.1.18.05-0753-000 | Радиаторы стальные панельные с боковым подключением, тип 10К, рабочее давление в системе 1,0 МПа, рабочая температура 110 °C, высота 600 мм, длина 1200 мм, теплоотдача 750 Вт | шт
59.1.18.05-0754 | Радиаторы стальные панельные с боковым подключением, тип 10К, рабочее давление в системе 1,0 МПа, рабочая температура 110 °C, высота 600 мм, длина 1320 мм, теплоотдача 825 Вт | шт
25.21.11.120.59.1.18.05-0754-000 | Радиаторы стальные панельные с боковым подключением, тип 10К, рабочее давление в системе 1,0 МПа, рабочая температура 110 °C, высота 600 мм, длина 1320 мм, теплоотдача 825 Вт | шт
59.1.18.05-0755 | Радиаторы стальные панельные с боковым подключением, тип 10К, рабочее давление в системе 1,0 МПа, рабочая температура 110 °C, высота 600 мм, длина 1400 мм, теплоотдача 875 Вт | шт
25.21.11.120.59.1.18.05-0755-000 | Радиаторы стальные панельные с боковым подключением, тип 10К, рабочее давление в системе 1,0 МПа, рабочая температура 110 °C, высота 600 мм, длина 1400 мм, теплоотдача 875 Вт | шт
59.1.18.05-0756 | Радиаторы стальные панельные с боковым подключением, тип 10К, рабочее давление в системе 1,0 МПа, рабочая температура 110 °C, высота 600 мм, длина 1600 мм, теплоотдача 1000 Вт | шт
25.21.11.120.59.1.18.05-0756-000 | Радиаторы стальные панельные с боковым подключением, тип 10К, рабочее давление в системе 1,0 МПа, рабочая температура 110 °C, высота 600 мм, длина 1600 мм, теплоотдача 1000 Вт | шт
59.1.18.05-0757 | Радиаторы стальные панельные с боковым подключением, тип 10К, рабочее давление в системе 1,0 МПа, рабочая температура 110 °C, высота 600 мм, длина 1800 мм, теплоотдача 1125 Вт | шт
25.21.11.120.59.1.18.05-0757-000 | Радиаторы стальные панельные с боковым подключением, тип 10К, рабочее давление в системе 1,0 МПа, рабочая температура 110 °C, высота 600 мм, длина 1800 мм, теплоотдача 1125 Вт | шт
59.1.18.05-0758 | Радиаторы стальные панельные с боковым подключением, тип 10К, рабочее давление в системе 1,0 МПа, рабочая температура 110 °C, высота 600 мм, длина 2000 мм, теплоотдача 1250 Вт | шт
25.21.11.120.59.1.18.05-0758-000 | Радиаторы стальные панельные с боковым подключением, тип 10К, рабочее давление в системе 1,0 МПа, рабочая температура 110 °C, высота 600 мм, длина 2000 мм, теплоотдача 1250 Вт | шт
59.1.18.05-0759 | Радиаторы стальные панельные с боковым подключением, тип 10К, рабочее давление в системе 1,0 МПа, рабочая температура 110 °C, высота 600 мм, длина 2200 мм, теплоотдача 1375 Вт | шт
25.21.11.120.59.1.18.05-0759-000 | Радиаторы стальные панельные с боковым подключением, тип 10К, рабочее давление в системе 1,0 МПа, рабочая температура 110 °C, высота 600 мм, длина 2200 мм, теплоотдача 1375 Вт | шт
59.1.18.05-0760 | Радиаторы стальные панельные с боковым подключением, тип 10К, рабочее давление в системе 1,0 МПа, рабочая температура 110 °C, высота 600 мм, длина 2400 мм, теплоотдача 1500 Вт | шт
25.21.11.120.59.1.18.05-0760-000 | Радиаторы стальные панельные с боковым подключением, тип 10К, рабочее давление в системе 1,0 МПа, рабочая температура 110 °C, высота 600 мм, длина 2400 мм, теплоотдача 1500 Вт | шт
59.1.18.05-0761 | Радиаторы стальные панельные с боковым подключением, тип 10К, рабочее давление в системе 1,0 МПа, рабочая температура 110 °C, высота 600 мм, длина 2600 мм, теплоотдача 1625 Вт | шт
25.21.11.120.59.1.18.05-0761-000 | Радиаторы стальные панельные с боковым подключением, тип 10К, рабочее давление в системе 1,0 МПа, рабочая температура 110 °C, высота 600 мм, длина 2600 мм, теплоотдача 1625 Вт | шт
59.1.18.05-0762 | Радиаторы стальные панельные с боковым подключением, тип 10К, рабочее давление в системе 1,0 МПа, рабочая температура 110 °C, высота 600 мм, длина 2800 мм, теплоотдача 1750 Вт | шт
25.21.11.120.59.1.18.05-0762-000 | Радиаторы стальные панельные с боковым подключением, тип 10К, рабочее давление в системе 1,0 МПа, рабочая температура 110 °C, высота 600 мм, длина 2800 мм, теплоотдача 1750 Вт | шт
59.1.18.05-0763 | Радиаторы стальные панельные с боковым подключением, тип 10К, рабочее давление в системе 1,0 МПа, рабочая температура 110 °C, высота 600 мм, длина 3000 мм, теплоотдача 1875 Вт | шт
25.21.11.120.59.1.18.05-0763-000 | Радиаторы стальные панельные с боковым подключением, тип 10К, рабочее давление в системе 1,0 МПа, рабочая температура 110 °C, высота 600 мм, длина 3000 мм, теплоотдача 1875 Вт | шт
59.1.18.05-0764 | Радиаторы стальные панельные с боковым подключением, тип 10К, рабочее давление в системе 1,0 МПа, рабочая температура 110 °C, высота 600 мм, длина 400 мм, теплоотдача 250 Вт | шт
25.21.11.120.59.1.18.05-0764-000 | Радиаторы стальные панельные с боковым подключением, тип 10К, рабочее давление в системе 1,0 МПа, рабочая температура 110 °C, высота 600 мм, длина 400 мм, теплоотдача 250 Вт | шт
59.1.18.05-0765 | Радиаторы стальные панельные с боковым подключением, тип 10К, рабочее давление в системе 1,0 МПа, рабочая температура 110 °C, высота 600 мм, длина 600 мм, теплоотдача 375 Вт | шт
25.21.11.120.59.1.18.05-0765-000 | Радиаторы стальные панельные с боковым подключением, тип 10К, рабочее давление в системе 1,0 МПа, рабочая температура 110 °C, высота 600 мм, длина 600 мм, теплоотдача 375 Вт | шт
59.1.18.05-0766 | Радиаторы стальные панельные с боковым подключением, тип 10К, рабочее давление в системе 1,0 МПа, рабочая температура 110 °C, высота 600 мм, длина 720 мм, теплоотдача 450 Вт | шт
25.21.11.120.59.1.18.05-0766-000 | Радиаторы стальные панельные с боковым подключением, тип 10К, рабочее давление в системе 1,0 МПа, рабочая температура 110 °C, высота 600 мм, длина 720 мм, теплоотдача 450 Вт | шт
59.1.18.05-0767 | Радиаторы стальные панельные с боковым подключением, тип 10К, рабочее давление в системе 1,0 МПа, рабочая температура 110 °C, высота 600 мм, длина 800 мм, теплоотдача 500 Вт | шт
25.21.11.120.59.1.18.05-0767-000 | Радиаторы стальные панельные с боковым подключением, тип 10К, рабочее давление в системе 1,0 МПа, рабочая температура 110 °C, высота 600 мм, длина 800 мм, теплоотдача 500 Вт | шт
59.1.18.05-0768 | Радиаторы стальные панельные с боковым подключением, тип 21К, рабочее давление в системе 1,0 МПа, рабочая температура 110 °C, высота 300 мм, длина 1800 мм, теплоотдача 1508 Вт | шт
25.21.11.120.59.1.18.05-0768-000 | Радиаторы стальные панельные с боковым подключением, тип 21К, рабочее давление в системе 1,0 МПа, рабочая температура 110 °C, высота 300 мм, длина 1800 мм, теплоотдача 1508 Вт | шт
59.1.18.05-0769 | Радиаторы стальные панельные с боковым подключением, тип 21К, рабочее давление в системе 1,0 МПа, рабочая температура 110 °C, высота 300 мм, длина 2200 мм, теплоотдача 1844 Вт | шт
25.21.11.120.59.1.18.05-0769-000 | Радиаторы стальные панельные с боковым подключением, тип 21К, рабочее давление в системе 1,0 МПа, рабочая температура 110 °C, высота 300 мм, длина 2200 мм, теплоотдача 1844 Вт | шт
59.1.18.05-0770 | Радиаторы стальные панельные с боковым подключением, тип 21К, рабочее давление в системе 1,0 МПа, рабочая температура 110 °C, высота 300 мм, длина 2400 мм, теплоотдача 2011 Вт | шт
25.21.11.120.59.1.18.05-0770-000 | Радиаторы стальные панельные с боковым подключением, тип 21К, рабочее давление в системе 1,0 МПа, рабочая температура 110 °C, высота 300 мм, длина 2400 мм, теплоотдача 2011 Вт | шт
59.1.18.05-0771 | Радиаторы стальные панельные с боковым подключением, тип 21К, рабочее давление в системе 1,0 МПа, рабочая температура 110 °C, высота 300 мм, длина 2600 мм, теплоотдача 2179 Вт | шт
25.21.11.120.59.1.18.05-0771-000 | Радиаторы стальные панельные с боковым подключением, тип 21К, рабочее давление в системе 1,0 МПа, рабочая температура 110 °C, высота 300 мм, длина 2600 мм, теплоотдача 2179 Вт | шт
59.1.18.05-0772 | Радиаторы стальные панельные с боковым подключением, тип 21К, рабочее давление в системе 1,0 МПа, рабочая температура 110 °C, высота 300 мм, длина 2800 мм, теплоотдача 2346 Вт | шт
25.21.11.120.59.1.18.05-0772-000 | Радиаторы стальные панельные с боковым подключением, тип 21К, рабочее давление в системе 1,0 МПа, рабочая температура 110 °C, высота 300 мм, длина 2800 мм, теплоотдача 2346 Вт | шт
59.1.18.05-0773 | Радиаторы стальные панельные с боковым подключением, тип 21К, рабочее давление в системе 1,0 МПа, рабочая температура 110 °C, высота 300 мм, длина 3000 мм, теплоотдача 2514 Вт | шт
25.21.11.120.59.1.18.05-0773-000 | Радиаторы стальные панельные с боковым подключением, тип 21К, рабочее давление в системе 1,0 МПа, рабочая температура 110 °C, высота 300 мм, длина 3000 мм, теплоотдача 2514 Вт | шт
59.1.18.05-0774 | Радиаторы стальные панельные с боковым подключением, тип 21К, рабочее давление в системе 1,0 МПа, рабочая температура 110 °C, высота 300 мм, длина 600 мм, теплоотдача 503 Вт | шт
25.21.11.120.59.1.18.05-0774-000 | Радиаторы стальные панельные с боковым подключением, тип 21К, рабочее давление в системе 1,0 МПа, рабочая температура 110 °C, высота 300 мм, длина 600 мм, теплоотдача 503 Вт | шт
59.1.18.05-0775 | Радиаторы стальные панельные с боковым подключением, тип 21К, рабочее давление в системе 1,0 МПа, рабочая температура 110 °C, высота 400 мм, длина 1800 мм, теплоотдача 1885 Вт | шт
25.21.11.120.59.1.18.05-0775-000 | Радиаторы стальные панельные с боковым подключением, тип 21К, рабочее давление в системе 1,0 МПа, рабочая температура 110 °C, высота 400 мм, длина 1800 мм, теплоотдача 1885 Вт | шт
59.1.18.05-0776 | Радиаторы стальные панельные с боковым подключением, тип 21К, рабочее давление в системе 1,0 МПа, рабочая температура 110 °C, высота 400 мм, длина 400 мм, теплоотдача 419 Вт | шт
25.21.11.120.59.1.18.05-0776-000 | Радиаторы стальные панельные с боковым подключением, тип 21К, рабочее давление в системе 1,0 МПа, рабочая температура 110 °C, высота 400 мм, длина 400 мм, теплоотдача 419 Вт | шт
59.1.18.05-0777 | Радиаторы стальные панельные с боковым подключением, тип 21К, рабочее давление в системе 1,0 МПа, рабочая температура 110 °C, высота 500 мм, длина 2400 мм, теплоотдача 2945 Вт | шт
25.21.11.120.59.1.18.05-0777-000 | Радиаторы стальные панельные с боковым подключением, тип 21К, рабочее давление в системе 1,0 МПа, рабочая температура 110 °C, высота 500 мм, длина 2400 мм, теплоотдача 2945 Вт | шт
59.1.18.05-0778 | Радиаторы стальные панельные с боковым подключением, тип 21К, рабочее давление в системе 1,0 МПа, рабочая температура 110 °C, высота 500 мм, длина 2600 мм, теплоотдача 3190 Вт | шт
25.21.11.120.59.1.18.05-0778-000 | Радиаторы стальные панельные с боковым подключением, тип 21К, рабочее давление в системе 1,0 МПа, рабочая температура 110 °C, высота 500 мм, длина 2600 мм, теплоотдача 3190 Вт | шт
59.1.18.05-0779 | Радиаторы стальные панельные с боковым подключением, тип 21К, рабочее давление в системе 1,0 МПа, рабочая температура 110 °C, высота 500 мм, длина 2800 мм, теплоотдача 3436 Вт | шт
25.21.11.120.59.1.18.05-0779-000 | Радиаторы стальные панельные с боковым подключением, тип 21К, рабочее давление в системе 1,0 МПа, рабочая температура 110 °C, высота 500 мм, длина 2800 мм, теплоотдача 3436 Вт | шт
59.1.18.05-0780 | Радиаторы стальные панельные с боковым подключением, тип 21К, рабочее давление в системе 1,0 МПа, рабочая температура 110 °C, высота 500 мм, длина 3000 мм, теплоотдача 3681 Вт | шт
25.21.11.120.59.1.18.05-0780-000 | Радиаторы стальные панельные с боковым подключением, тип 21К, рабочее давление в системе 1,0 МПа, рабочая температура 110 °C, высота 500 мм, длина 3000 мм, теплоотдача 3681 Вт | шт
59.1.18.05-0781 | Радиаторы стальные панельные с боковым подключением, тип 21К, рабочее давление в системе 1,0 МПа, рабочая температура 110 °C, высота 600 мм, длина 1000 мм, теплоотдача 1357 Вт | шт
25.21.11.120.59.1.18.05-0781-000 | Радиаторы стальные панельные с боковым подключением, тип 21К, рабочее давление в системе 1,0 МПа, рабочая температура 110 °C, высота 600 мм, длина 1000 мм, теплоотдача 1357 Вт | шт
59.1.18.05-0782 | Радиаторы стальные панельные с боковым подключением, тип 21К, рабочее давление в системе 1,0 МПа, рабочая температура 110 °C, высота 600 мм, длина 1600 мм, теплоотдача 2171 Вт | шт
25.21.11.120.59.1.18.05-0782-000 | Радиаторы стальные панельные с боковым подключением, тип 21К, рабочее давление в системе 1,0 МПа, рабочая температура 110 °C, высота 600 мм, длина 1600 мм, теплоотдача 2171 Вт | шт
59.1.18.05-0783 | Радиаторы стальные панельные с боковым подключением, тип 21К, рабочее давление в системе 1,0 МПа, рабочая температура 110 °C, высота 600 мм, длина 1800 мм, теплоотдача 2443 Вт | шт
25.21.11.120.59.1.18.05-0783-000 | Радиаторы стальные панельные с боковым подключением, тип 21К, рабочее давление в системе 1,0 МПа, рабочая температура 110 °C, высота 600 мм, длина 1800 мм, теплоотдача 2443 Вт | шт
59.1.18.05-0784 | Радиаторы стальные панельные с боковым подключением, тип 21К, рабочее давление в системе 1,0 МПа, рабочая температура 110 °C, высота 600 мм, длина 2000 мм, теплоотдача 2714 Вт | шт
25.21.11.120.59.1.18.05-0784-000 | Радиаторы стальные панельные с боковым подключением, тип 21К, рабочее давление в системе 1,0 МПа, рабочая температура 110 °C, высота 600 мм, длина 2000 мм, теплоотдача 2714 Вт | шт
59.1.18.05-0785 | Радиаторы стальные панельные с боковым подключением, тип 21К, рабочее давление в системе 1,0 МПа, рабочая температура 110 °C, высота 600 мм, длина 2200 мм, теплоотдача 2985 Вт | шт
25.21.11.120.59.1.18.05-0785-000 | Радиаторы стальные панельные с боковым подключением, тип 21К, рабочее давление в системе 1,0 МПа, рабочая температура 110 °C, высота 600 мм, длина 2200 мм, теплоотдача 2985 Вт | шт
59.1.18.05-0786 | Радиаторы стальные панельные с боковым подключением, тип 21К, рабочее давление в системе 1,0 МПа, рабочая температура 110 °C, высота 600 мм, длина 2400 мм, теплоотдача 3257 Вт | шт
25.21.11.120.59.1.18.05-0786-000 | Радиаторы стальные панельные с боковым подключением, тип 21К, рабочее давление в системе 1,0 МПа, рабочая температура 110 °C, высота 600 мм, длина 2400 мм, теплоотдача 3257 Вт | шт
59.1.18.05-0787 | Радиаторы стальные панельные с боковым подключением, тип 21К, рабочее давление в системе 1,0 МПа, рабочая температура 110 °C, высота 600 мм, длина 2600 мм, теплоотдача 3528 Вт | шт
25.21.11.120.59.1.18.05-0787-000 | Радиаторы стальные панельные с боковым подключением, тип 21К, рабочее давление в системе 1,0 МПа, рабочая температура 110 °C, высота 600 мм, длина 2600 мм, теплоотдача 3528 Вт | шт
59.1.18.05-0788 | Радиаторы стальные панельные с боковым подключением, тип 21К, рабочее давление в системе 1,0 МПа, рабочая температура 110 °C, высота 600 мм, длина 2800 мм, теплоотдача 3800 Вт | шт
25.21.11.120.59.1.18.05-0788-000 | Радиаторы стальные панельные с боковым подключением, тип 21К, рабочее давление в системе 1,0 МПа, рабочая температура 110 °C, высота 600 мм, длина 2800 мм, теплоотдача 3800 Вт | шт
59.1.18.05-0789 | Радиаторы стальные панельные с боковым подключением, тип 21К, рабочее давление в системе 1,0 МПа, рабочая температура 110 °C, высота 600 мм, длина 3000 мм, теплоотдача 4071 Вт | шт
25.21.11.120.59.1.18.05-0789-000 | Радиаторы стальные панельные с боковым подключением, тип 21К, рабочее давление в системе 1,0 МПа, рабочая температура 110 °C, высота 600 мм, длина 3000 мм, теплоотдача 4071 Вт | шт
59.1.18.05-0790 | Радиаторы стальные панельные с боковым подключением, тип 21К, рабочее давление в системе 1,0 МПа, рабочая температура 110 °C, высота 600 мм, длина 400 мм, теплоотдача 543 Вт | шт
25.21.11.120.59.1.18.05-0790-000 | Радиаторы стальные панельные с боковым подключением, тип 21К, рабочее давление в системе 1,0 МПа, рабочая температура 110 °C, высота 600 мм, длина 400 мм, теплоотдача 543 Вт | шт
59.1.18.05-0791 | Радиаторы стальные панельные с боковым подключением, тип 21К, рабочее давление в системе 1,0 МПа, рабочая температура 110 °C, высота 600 мм, длина 800 мм, теплоотдача 1086 Вт | шт
25.21.11.120.59.1.18.05-0791-000 | Радиаторы стальные панельные с боковым подключением, тип 21К, рабочее давление в системе 1,0 МПа, рабочая температура 110 °C, высота 600 мм, длина 800 мм, теплоотдача 1086 Вт | шт
59.1.18.05-0792 | Радиаторы стальные панельные с боковым подключением, тип 21К, рабочее давление в системе 1,0 МПа, рабочая температура 110 °C, высота 900 мм, длина 1000 мм, теплоотдача 1864 Вт | шт
25.21.11.120.59.1.18.05-0792-000 | Радиаторы стальные панельные с боковым подключением, тип 21К, рабочее давление в системе 1,0 МПа, рабочая температура 110 °C, высота 900 мм, длина 1000 мм, теплоотдача 1864 Вт | шт
59.1.18.05-0793 | Радиаторы стальные панельные с боковым подключением, тип 21К, рабочее давление в системе 1,0 МПа, рабочая температура 110 °C, высота 900 мм, длина 1120 мм, теплоотдача 2088 Вт | шт
25.21.11.120.59.1.18.05-0793-000 | Радиаторы стальные панельные с боковым подключением, тип 21К, рабочее давление в системе 1,0 МПа, рабочая температура 110 °C, высота 900 мм, длина 1120 мм, теплоотдача 2088 Вт | шт
59.1.18.05-0794 | Радиаторы стальные панельные с боковым подключением, тип 21К, рабочее давление в системе 1,0 МПа, рабочая температура 110 °C, высота 900 мм, длина 1200 мм, теплоотдача 2237 Вт | шт
25.21.11.120.59.1.18.05-0794-000 | Радиаторы стальные панельные с боковым подключением, тип 21К, рабочее давление в системе 1,0 МПа, рабочая температура 110 °C, высота 900 мм, длина 1200 мм, теплоотдача 2237 Вт | шт
59.1.18.05-0795 | Радиаторы стальные панельные с боковым подключением, тип 21К, рабочее давление в системе 1,0 МПа, рабочая температура 110 °C, высота 900 мм, длина 1400 мм, теплоотдача 2610 Вт | шт
25.21.11.120.59.1.18.05-0795-000 | Радиаторы стальные панельные с боковым подключением, тип 21К, рабочее давление в системе 1,0 МПа, рабочая температура 110 °C, высота 900 мм, длина 1400 мм, теплоотдача 2610 Вт | шт
59.1.18.05-0796 | Радиаторы стальные панельные с боковым подключением, тип 21К, рабочее давление в системе 1,0 МПа, рабочая температура 110 °C, высота 900 мм, длина 400 мм, теплоотдача 746 Вт | шт
25.21.11.120.59.1.18.05-0796-000 | Радиаторы стальные панельные с боковым подключением, тип 21К, рабочее давление в системе 1,0 МПа, рабочая температура 110 °C, высота 900 мм, длина 400 мм, теплоотдача 746 Вт | шт
59.1.18.05-0797 | Радиаторы стальные панельные с боковым подключением, тип 21К, рабочее давление в системе 1,0 МПа, рабочая температура 110 °C, высота 900 мм, длина 600 мм, теплоотдача 1118 Вт | шт
25.21.11.120.59.1.18.05-0797-000 | Радиаторы стальные панельные с боковым подключением, тип 21К, рабочее давление в системе 1,0 МПа, рабочая температура 110 °C, высота 900 мм, длина 600 мм, теплоотдача 1118 Вт | шт
59.1.18.05-0798 | Радиаторы стальные панельные с боковым подключением, тип 21К, рабочее давление в системе 1,0 МПа, рабочая температура 110 °C, высота 900 мм, длина 720 мм, теплоотдача 1342 Вт | шт
25.21.11.120.59.1.18.05-0798-000 | Радиаторы стальные панельные с боковым подключением, тип 21К, рабочее давление в системе 1,0 МПа, рабочая температура 110 °C, высота 900 мм, длина 720 мм, теплоотдача 1342 Вт | шт
59.1.18.05-0799 | Радиаторы стальные панельные с боковым подключением, тип 21К, рабочее давление в системе 1,0 МПа, рабочая температура 110 °C, высота 900 мм, длина 800 мм, теплоотдача 1491 Вт | шт
25.21.11.120.59.1.18.05-0799-000 | Радиаторы стальные панельные с боковым подключением, тип 21К, рабочее давление в системе 1,0 МПа, рабочая температура 110 °C, высота 900 мм, длина 800 мм, теплоотдача 1491 Вт | шт
59.1.18.05-0800 | Радиаторы стальные панельные с боковым подключением, тип 21К, рабочее давление в системе 1,0 МПа, рабочая температура 110 °C, высота 900 мм, длина 920 мм, теплоотдача 1715 Вт | шт
25.21.11.120.59.1.18.05-0800-000 | Радиаторы стальные панельные с боковым подключением, тип 21К, рабочее давление в системе 1,0 МПа, рабочая температура 110 °C, высота 900 мм, длина 920 мм, теплоотдача 1715 Вт | шт
59.1.18.05-0801 | Радиаторы стальные панельные с боковым подключением, тип 22К, рабочее давление в системе 1,0 МПа, рабочая температура 110 °C, высота 300 мм, длина 2600 мм, теплоотдача 2847 Вт | шт
25.21.11.120.59.1.18.05-0801-000 | Радиаторы стальные панельные с боковым подключением, тип 22К, рабочее давление в системе 1,0 МПа, рабочая температура 110 °C, высота 300 мм, длина 2600 мм, теплоотдача 2847 Вт | шт
59.1.18.05-0802 | Радиаторы стальные панельные с боковым подключением, тип 22К, рабочее давление в системе 1,0 МПа, рабочая температура 110 °C, высота 300 мм, длина 2800 мм, теплоотдача 3066 Вт | шт
25.21.11.120.59.1.18.05-0802-000 | Радиаторы стальные панельные с боковым подключением, тип 22К, рабочее давление в системе 1,0 МПа, рабочая температура 110 °C, высота 300 мм, длина 2800 мм, теплоотдача 3066 Вт | шт
59.1.18.05-0803 | Радиаторы стальные панельные с боковым подключением, тип 22К, рабочее давление в системе 1,0 МПа, рабочая температура 110 °C, высота 300 мм, длина 3000 мм, теплоотдача 3285 Вт | шт
25.21.11.120.59.1.18.05-0803-000 | Радиаторы стальные панельные с боковым подключением, тип 22К, рабочее давление в системе 1,0 МПа, рабочая температура 110 °C, высота 300 мм, длина 3000 мм, теплоотдача 3285 Вт | шт
59.1.18.05-0804 | Радиаторы стальные панельные с боковым подключением, тип 22К, рабочее давление в системе 1,0 МПа, рабочая температура 110 °C, высота 400 мм, длина 2000 мм, теплоотдача 2714 Вт | шт
25.21.11.120.59.1.18.05-0804-000 | Радиаторы стальные панельные с боковым подключением, тип 22К, рабочее давление в системе 1,0 МПа, рабочая температура 110 °C, высота 400 мм, длина 2000 мм, теплоотдача 2714 Вт | шт
59.1.18.05-0805 | Радиаторы стальные панельные с боковым подключением, тип 22К, рабочее давление в системе 1,0 МПа, рабочая температура 110 °C, высота 400 мм, длина 2200 мм, теплоотдача 2985 Вт | шт
25.21.11.120.59.1.18.05-0805-000 | Радиаторы стальные панельные с боковым подключением, тип 22К, рабочее давление в системе 1,0 МПа, рабочая температура 110 °C, высота 400 мм, длина 2200 мм, теплоотдача 2985 Вт | шт
59.1.18.05-0806 | Радиаторы стальные панельные с боковым подключением, тип 22К, рабочее давление в системе 1,0 МПа, рабочая температура 110 °C, высота 400 мм, длина 2400 мм, теплоотдача 3257 Вт | шт
25.21.11.120.59.1.18.05-0806-000 | Радиаторы стальные панельные с боковым подключением, тип 22К, рабочее давление в системе 1,0 МПа, рабочая температура 110 °C, высота 400 мм, длина 2400 мм, теплоотдача 3257 Вт | шт
59.1.18.05-0807 | Радиаторы стальные панельные с боковым подключением, тип 22К, рабочее давление в системе 1,0 МПа, рабочая температура 110 °C, высота 400 мм, длина 2600 мм, теплоотдача 3528 Вт | шт
25.21.11.120.59.1.18.05-0807-000 | Радиаторы стальные панельные с боковым подключением, тип 22К, рабочее давление в системе 1,0 МПа, рабочая температура 110 °C, высота 400 мм, длина 2600 мм, теплоотдача 3528 Вт | шт
59.1.18.05-0808 | Радиаторы стальные панельные с боковым подключением, тип 22К, рабочее давление в системе 1,0 МПа, рабочая температура 110 °C, высота 400 мм, длина 2800 мм, теплоотдача 3800 Вт | шт
25.21.11.120.59.1.18.05-0808-000 | Радиаторы стальные панельные с боковым подключением, тип 22К, рабочее давление в системе 1,0 МПа, рабочая температура 110 °C, высота 400 мм, длина 2800 мм, теплоотдача 3800 Вт | шт
59.1.18.05-0809 | Радиаторы стальные панельные с боковым подключением, тип 22К, рабочее давление в системе 1,0 МПа, рабочая температура 110 °C, высота 400 мм, длина 3000 мм, теплоотдача 4071 Вт | шт
25.21.11.120.59.1.18.05-0809-000 | Радиаторы стальные панельные с боковым подключением, тип 22К, рабочее давление в системе 1,0 МПа, рабочая температура 110 °C, высота 400 мм, длина 3000 мм, теплоотдача 4071 Вт | шт
59.1.18.05-0810 | Радиаторы стальные панельные с боковым подключением, тип 22К, рабочее давление в системе 1,0 МПа, рабочая температура 110 °C, высота 500 мм, длина 2400 мм, теплоотдача 3703 Вт | шт
25.21.11.120.59.1.18.05-0810-000 | Радиаторы стальные панельные с боковым подключением, тип 22К, рабочее давление в системе 1,0 МПа, рабочая температура 110 °C, высота 500 мм, длина 2400 мм, теплоотдача 3703 Вт | шт
59.1.18.05-0811 | Радиаторы стальные панельные с боковым подключением, тип 22К, рабочее давление в системе 1,0 МПа, рабочая температура 110 °C, высота 500 мм, длина 2600 мм, теплоотдача 4012 Вт | шт
25.21.11.120.59.1.18.05-0811-000 | Радиаторы стальные панельные с боковым подключением, тип 22К, рабочее давление в системе 1,0 МПа, рабочая температура 110 °C, высота 500 мм, длина 2600 мм, теплоотдача 4012 Вт | шт
59.1.18.05-0812 | Радиаторы стальные панельные с боковым подключением, тип 22К, рабочее давление в системе 1,0 МПа, рабочая температура 110 °C, высота 500 мм, длина 2800 мм, теплоотдача 4320 Вт | шт
25.21.11.120.59.1.18.05-0812-000 | Радиаторы стальные панельные с боковым подключением, тип 22К, рабочее давление в системе 1,0 МПа, рабочая температура 110 °C, высота 500 мм, длина 2800 мм, теплоотдача 4320 Вт | шт
59.1.18.05-0813 | Радиаторы стальные панельные с боковым подключением, тип 22К, рабочее давление в системе 1,0 МПа, рабочая температура 110 °C, высота 500 мм, длина 3000 мм, теплоотдача 4629 Вт | шт
25.21.11.120.59.1.18.05-0813-000 | Радиаторы стальные панельные с боковым подключением, тип 22К, рабочее давление в системе 1,0 МПа, рабочая температура 110 °C, высота 500 мм, длина 3000 мм, теплоотдача 4629 Вт | шт
59.1.18.05-0814 | Радиаторы стальные панельные с боковым подключением, тип 22К, рабочее давление в системе 1,0 МПа, рабочая температура 110 °C, высота 600 мм, длина 1320 мм, теплоотдача 2261 Вт | шт
25.21.11.120.59.1.18.05-0814-000 | Радиаторы стальные панельные с боковым подключением, тип 22К, рабочее давление в системе 1,0 МПа, рабочая температура 110 °C, высота 600 мм, длина 1320 мм, теплоотдача 2261 Вт | шт
59.1.18.05-0815 | Радиаторы стальные панельные с боковым подключением, тип 22К, рабочее давление в системе 1,0 МПа, рабочая температура 110 °C, высота 600 мм, длина 1800 мм, теплоотдача 3083 Вт | шт
25.21.11.120.59.1.18.05-0815-000 | Радиаторы стальные панельные с боковым подключением, тип 22К, рабочее давление в системе 1,0 МПа, рабочая температура 110 °C, высота 600 мм, длина 1800 мм, теплоотдача 3083 Вт | шт
59.1.18.05-0816 | Радиаторы стальные панельные с боковым подключением, тип 22К, рабочее давление в системе 1,0 МПа, рабочая температура 110 °C, высота 600 мм, длина 2000 мм, теплоотдача 3426 Вт | шт
25.21.11.120.59.1.18.05-0816-000 | Радиаторы стальные панельные с боковым подключением, тип 22К, рабочее давление в системе 1,0 МПа, рабочая температура 110 °C, высота 600 мм, длина 2000 мм, теплоотдача 3426 Вт | шт
59.1.18.05-0817 | Радиаторы стальные панельные с боковым подключением, тип 22К, рабочее давление в системе 1,0 МПа, рабочая температура 110 °C, высота 600 мм, длина 2200 мм, теплоотдача 3769 Вт | шт
25.21.11.120.59.1.18.05-0817-000 | Радиаторы стальные панельные с боковым подключением, тип 22К, рабочее давление в системе 1,0 МПа, рабочая температура 110 °C, высота 600 мм, длина 2200 мм, теплоотдача 3769 Вт | шт
59.1.18.05-0818 | Радиаторы стальные панельные с боковым подключением, тип 22К, рабочее давление в системе 1,0 МПа, рабочая температура 110 °C, высота 600 мм, длина 2400 мм, теплоотдача 4111 Вт | шт
25.21.11.120.59.1.18.05-0818-000 | Радиаторы стальные панельные с боковым подключением, тип 22К, рабочее давление в системе 1,0 МПа, рабочая температура 110 °C, высота 600 мм, длина 2400 мм, теплоотдача 4111 Вт | шт
59.1.18.05-0819 | Радиаторы стальные панельные с боковым подключением, тип 22К, рабочее давление в системе 1,0 МПа, рабочая температура 110 °C, высота 600 мм, длина 2600 мм, теплоотдача 4454 Вт | шт
25.21.11.120.59.1.18.05-0819-000 | Радиаторы стальные панельные с боковым подключением, тип 22К, рабочее давление в системе 1,0 МПа, рабочая температура 110 °C, высота 600 мм, длина 2600 мм, теплоотдача 4454 Вт | шт
59.1.18.05-0820 | Радиаторы стальные панельные с боковым подключением, тип 22К, рабочее давление в системе 1,0 МПа, рабочая температура 110 °C, высота 600 мм, длина 2800 мм, теплоотдача 4796 Вт | шт
25.21.11.120.59.1.18.05-0820-000 | Радиаторы стальные панельные с боковым подключением, тип 22К, рабочее давление в системе 1,0 МПа, рабочая температура 110 °C, высота 600 мм, длина 2800 мм, теплоотдача 4796 Вт | шт
59.1.18.05-0821 | Радиаторы стальные панельные с боковым подключением, тип 22К, рабочее давление в системе 1,0 МПа, рабочая температура 110 °C, высота 600 мм, длина 3000 мм, теплоотдача 5139 Вт | шт
25.21.11.120.59.1.18.05-0821-000 | Радиаторы стальные панельные с боковым подключением, тип 22К, рабочее давление в системе 1,0 МПа, рабочая температура 110 °C, высота 600 мм, длина 3000 мм, теплоотдача 5139 Вт | шт
59.1.18.05-0822 | Радиаторы стальные панельные с боковым подключением, тип 22К, рабочее давление в системе 1,0 МПа, рабочая температура 110 °C, высота 600 мм, длина 400 мм, теплоотдача 685 Вт | шт
25.21.11.120.59.1.18.05-0822-000 | Радиаторы стальные панельные с боковым подключением, тип 22К, рабочее давление в системе 1,0 МПа, рабочая температура 110 °C, высота 600 мм, длина 400 мм, теплоотдача 685 Вт | шт
59.1.18.05-0823 | Радиаторы стальные панельные с боковым подключением, тип 22К, рабочее давление в системе 1,0 МПа, рабочая температура 110 °C, высота 900 мм, длина 1000 мм, теплоотдача 2296 Вт | шт
25.21.11.120.59.1.18.05-0823-000 | Радиаторы стальные панельные с боковым подключением, тип 22К, рабочее давление в системе 1,0 МПа, рабочая температура 110 °C, высота 900 мм, длина 1000 мм, теплоотдача 2296 Вт | шт
59.1.18.05-0824 | Радиаторы стальные панельные с боковым подключением, тип 22К, рабочее давление в системе 1,0 МПа, рабочая температура 110 °C, высота 900 мм, длина 1120 мм, теплоотдача 2572 Вт | шт
25.21.11.120.59.1.18.05-0824-000 | Радиаторы стальные панельные с боковым подключением, тип 22К, рабочее давление в системе 1,0 МПа, рабочая температура 110 °C, высота 900 мм, длина 1120 мм, теплоотдача 2572 Вт | шт
59.1.18.05-0825 | Радиаторы стальные панельные с боковым подключением, тип 22К, рабочее давление в системе 1,0 МПа, рабочая температура 110 °C, высота 900 мм, длина 1320 мм, теплоотдача 3031 Вт | шт
25.21.11.120.59.1.18.05-0825-000 | Радиаторы стальные панельные с боковым подключением, тип 22К, рабочее давление в системе 1,0 МПа, рабочая температура 110 °C, высота 900 мм, длина 1320 мм, теплоотдача 3031 Вт | шт
59.1.18.05-0826 | Радиаторы стальные панельные с боковым подключением, тип 22К, рабочее давление в системе 1,0 МПа, рабочая температура 110 °C, высота 900 мм, длина 1400 мм, теплоотдача 3214 Вт | шт
25.21.11.120.59.1.18.05-0826-000 | Радиаторы стальные панельные с боковым подключением, тип 22К, рабочее давление в системе 1,0 МПа, рабочая температура 110 °C, высота 900 мм, длина 1400 мм, теплоотдача 3214 Вт | шт
59.1.18.05-0827 | Радиаторы стальные панельные с боковым подключением, тип 22К, рабочее давление в системе 1,0 МПа, рабочая температура 110 °C, высота 900 мм, длина 1800 мм, теплоотдача 4133 Вт | шт
25.21.11.120.59.1.18.05-0827-000 | Радиаторы стальные панельные с боковым подключением, тип 22К, рабочее давление в системе 1,0 МПа, рабочая температура 110 °C, высота 900 мм, длина 1800 мм, теплоотдача 4133 Вт | шт
59.1.18.05-0828 | Радиаторы стальные панельные с боковым подключением, тип 22К, рабочее давление в системе 1,0 МПа, рабочая температура 110 °C, высота 900 мм, длина 2000 мм, теплоотдача 4592 Вт | шт
25.21.11.120.59.1.18.05-0828-000 | Радиаторы стальные панельные с боковым подключением, тип 22К, рабочее давление в системе 1,0 МПа, рабочая температура 110 °C, высота 900 мм, длина 2000 мм, теплоотдача 4592 Вт | шт
59.1.18.05-0829 | Радиаторы стальные панельные с боковым подключением, тип 22К, рабочее давление в системе 1,0 МПа, рабочая температура 110 °C, высота 900 мм, длина 2200 мм, теплоотдача 5051 Вт | шт
25.21.11.120.59.1.18.05-0829-000 | Радиаторы стальные панельные с боковым подключением, тип 22К, рабочее давление в системе 1,0 МПа, рабочая температура 110 °C, высота 900 мм, длина 2200 мм, теплоотдача 5051 Вт | шт
59.1.18.05-0830 | Радиаторы стальные панельные с боковым подключением, тип 22К, рабочее давление в системе 1,0 МПа, рабочая температура 110 °C, высота 900 мм, длина 600 мм, теплоотдача 1378 Вт | шт
25.21.11.120.59.1.18.05-0830-000 | Радиаторы стальные панельные с боковым подключением, тип 22К, рабочее давление в системе 1,0 МПа, рабочая температура 110 °C, высота 900 мм, длина 600 мм, теплоотдача 1378 Вт | шт
59.1.18.05-0831 | Радиаторы стальные панельные с боковым подключением, тип 22К, рабочее давление в системе 1,0 МПа, рабочая температура 110 °C, высота 900 мм, длина 720 мм, теплоотдача 1653 Вт | шт
25.21.11.120.59.1.18.05-0831-000 | Радиаторы стальные панельные с боковым подключением, тип 22К, рабочее давление в системе 1,0 МПа, рабочая температура 110 °C, высота 900 мм, длина 720 мм, теплоотдача 1653 Вт | шт
59.1.18.05-0832 | Радиаторы стальные панельные с боковым подключением, тип 22К, рабочее давление в системе 1,0 МПа, рабочая температура 110 °C, высота 900 мм, длина 800 мм, теплоотдача 1837 Вт | шт
25.21.11.120.59.1.18.05-0832-000 | Радиаторы стальные панельные с боковым подключением, тип 22К, рабочее давление в системе 1,0 МПа, рабочая температура 110 °C, высота 900 мм, длина 800 мм, теплоотдача 1837 Вт | шт
59.1.18.05-0833 | Радиаторы стальные панельные с боковым подключением, тип 22К, рабочее давление в системе 1,0 МПа, рабочая температура 110 °C, высота 900 мм, длина 920 мм, теплоотдача 2112 Вт | шт
25.21.11.120.59.1.18.05-0833-000 | Радиаторы стальные панельные с боковым подключением, тип 22К, рабочее давление в системе 1,0 МПа, рабочая температура 110 °C, высота 900 мм, длина 920 мм, теплоотдача 2112 Вт | шт
59.1.18.05-0834 | Радиаторы стальные панельные с боковым подключением, тип 33К, рабочее давление в системе 1,0 МПа, рабочая температура 110 °C, высота 300 мм, длина 1800 мм, теплоотдача 2810 Вт | шт
25.21.11.120.59.1.18.05-0834-000 | Радиаторы стальные панельные с боковым подключением, тип 33К, рабочее давление в системе 1,0 МПа, рабочая температура 110 °C, высота 300 мм, длина 1800 мм, теплоотдача 2810 Вт | шт
59.1.18.05-0835 | Радиаторы стальные панельные с боковым подключением, тип 33К, рабочее давление в системе 1,0 МПа, рабочая температура 110 °C, высота 300 мм, длина 2600 мм, теплоотдача 4059 Вт | шт
25.21.11.120.59.1.18.05-0835-000 | Радиаторы стальные панельные с боковым подключением, тип 33К, рабочее давление в системе 1,0 МПа, рабочая температура 110 °C, высота 300 мм, длина 2600 мм, теплоотдача 4059 Вт | шт
59.1.18.05-0836 | Радиаторы стальные панельные с боковым подключением, тип 33К, рабочее давление в системе 1,0 МПа, рабочая температура 110 °C, высота 300 мм, длина 2800 мм, теплоотдача 4371 Вт | шт
25.21.11.120.59.1.18.05-0836-000 | Радиаторы стальные панельные с боковым подключением, тип 33К, рабочее давление в системе 1,0 МПа, рабочая температура 110 °C, высота 300 мм, длина 2800 мм, теплоотдача 4371 Вт | шт
59.1.18.05-0837 | Радиаторы стальные панельные с боковым подключением, тип 33К, рабочее давление в системе 1,0 МПа, рабочая температура 110 °C, высота 300 мм, длина 3000 мм, теплоотдача 4683 Вт | шт
25.21.11.120.59.1.18.05-0837-000 | Радиаторы стальные панельные с боковым подключением, тип 33К, рабочее давление в системе 1,0 МПа, рабочая температура 110 °C, высота 300 мм, длина 3000 мм, теплоотдача 4683 Вт | шт
59.1.18.05-0838 | Радиаторы стальные панельные с боковым подключением, тип 33К, рабочее давление в системе 1,0 МПа, рабочая температура 110 °C, высота 300 мм, длина 400 мм, теплоотдача 624 Вт | шт
25.21.11.120.59.1.18.05-0838-000 | Радиаторы стальные панельные с боковым подключением, тип 33К, рабочее давление в системе 1,0 МПа, рабочая температура 110 °C, высота 300 мм, длина 400 мм, теплоотдача 624 Вт | шт
59.1.18.05-0839 | Радиаторы стальные панельные с боковым подключением, тип 33К, рабочее давление в системе 1,0 МПа, рабочая температура 110 °C, высота 400 мм, длина 1120 мм, теплоотдача 2168 Вт | шт
25.21.11.120.59.1.18.05-0839-000 | Радиаторы стальные панельные с боковым подключением, тип 33К, рабочее давление в системе 1,0 МПа, рабочая температура 110 °C, высота 400 мм, длина 1120 мм, теплоотдача 2168 Вт | шт
59.1.18.05-0840 | Радиаторы стальные панельные с боковым подключением, тип 33К, рабочее давление в системе 1,0 МПа, рабочая температура 110 °C, высота 400 мм, длина 800 мм, теплоотдача 1549 Вт | шт
25.21.11.120.59.1.18.05-0840-000 | Радиаторы стальные панельные с боковым подключением, тип 33К, рабочее давление в системе 1,0 МПа, рабочая температура 110 °C, высота 400 мм, длина 800 мм, теплоотдача 1549 Вт | шт
59.1.18.05-0841 | Радиаторы стальные панельные с боковым подключением, тип 33К, рабочее давление в системе 1,0 МПа, рабочая температура 110 °C, высота 600 мм, длина 1200 мм, теплоотдача 2944 Вт | шт
25.21.11.120.59.1.18.05-0841-000 | Радиаторы стальные панельные с боковым подключением, тип 33К, рабочее давление в системе 1,0 МПа, рабочая температура 110 °C, высота 600 мм, длина 1200 мм, теплоотдача 2944 Вт | шт
59.1.18.05-0842 | Радиаторы стальные панельные с боковым подключением, тип 33К, рабочее давление в системе 1,0 МПа, рабочая температура 110 °C, высота 600 мм, длина 1320 мм, теплоотдача 3238 Вт | шт
25.21.11.120.59.1.18.05-0842-000 | Радиаторы стальные панельные с боковым подключением, тип 33К, рабочее давление в системе 1,0 МПа, рабочая температура 110 °C, высота 600 мм, длина 1320 мм, теплоотдача 3238 Вт | шт
59.1.18.05-0843 | Радиаторы стальные панельные с боковым подключением, тип 33К, рабочее давление в системе 1,0 МПа, рабочая температура 110 °C, высота 600 мм, длина 1400 мм, теплоотдача 3434 Вт | шт
25.21.11.120.59.1.18.05-0843-000 | Радиаторы стальные панельные с боковым подключением, тип 33К, рабочее давление в системе 1,0 МПа, рабочая температура 110 °C, высота 600 мм, длина 1400 мм, теплоотдача 3434 Вт | шт
59.1.18.05-0844 | Радиаторы стальные панельные с боковым подключением, тип 33К, рабочее давление в системе 1,0 МПа, рабочая температура 110 °C, высота 600 мм, длина 1600 мм, теплоотдача 3925 Вт | шт
25.21.11.120.59.1.18.05-0844-000 | Радиаторы стальные панельные с боковым подключением, тип 33К, рабочее давление в системе 1,0 МПа, рабочая температура 110 °C, высота 600 мм, длина 1600 мм, теплоотдача 3925 Вт | шт
59.1.18.05-0845 | Радиаторы стальные панельные с боковым подключением, тип 33К, рабочее давление в системе 1,0 МПа, рабочая температура 110 °C, высота 600 мм, длина 1800 мм, теплоотдача 4415 Вт | шт
25.21.11.120.59.1.18.05-0845-000 | Радиаторы стальные панельные с боковым подключением, тип 33К, рабочее давление в системе 1,0 МПа, рабочая температура 110 °C, высота 600 мм, длина 1800 мм, теплоотдача 4415 Вт | шт
59.1.18.05-0846 | Радиаторы стальные панельные с боковым подключением, тип 33К, рабочее давление в системе 1,0 МПа, рабочая температура 110 °C, высота 600 мм, длина 2000 мм, теплоотдача 4906 Вт | шт
25.21.11.120.59.1.18.05-0846-000 | Радиаторы стальные панельные с боковым подключением, тип 33К, рабочее давление в системе 1,0 МПа, рабочая температура 110 °C, высота 600 мм, длина 2000 мм, теплоотдача 4906 Вт | шт
59.1.18.05-0847 | Радиаторы стальные панельные с боковым подключением, тип 33К, рабочее давление в системе 1,0 МПа, рабочая температура 110 °C, высота 600 мм, длина 2200 мм, теплоотдача 5397 Вт | шт
25.21.11.120.59.1.18.05-0847-000 | Радиаторы стальные панельные с боковым подключением, тип 33К, рабочее давление в системе 1,0 МПа, рабочая температура 110 °C, высота 600 мм, длина 2200 мм, теплоотдача 5397 Вт | шт
59.1.18.05-0848 | Радиаторы стальные панельные с боковым подключением, тип 33К, рабочее давление в системе 1,0 МПа, рабочая температура 110 °C, высота 600 мм, длина 400 мм, теплоотдача 981 Вт | шт
25.21.11.120.59.1.18.05-0848-000 | Радиаторы стальные панельные с боковым подключением, тип 33К, рабочее давление в системе 1,0 МПа, рабочая температура 110 °C, высота 600 мм, длина 400 мм, теплоотдача 981 Вт | шт
59.1.18.05-0849 | Радиаторы стальные панельные с боковым подключением, тип 33К, рабочее давление в системе 1,0 МПа, рабочая температура 110 °C, высота 900 мм, длина 1000 мм, теплоотдача 3221 Вт | шт
25.21.11.120.59.1.18.05-0849-000 | Радиаторы стальные панельные с боковым подключением, тип 33К, рабочее давление в системе 1,0 МПа, рабочая температура 110 °C, высота 900 мм, длина 1000 мм, теплоотдача 3221 Вт | шт
59.1.18.05-0850 | Радиаторы стальные панельные с боковым подключением, тип 33К, рабочее давление в системе 1,0 МПа, рабочая температура 110 °C, высота 900 мм, длина 1120 мм, теплоотдача 3608 Вт | шт
25.21.11.120.59.1.18.05-0850-000 | Радиаторы стальные панельные с боковым подключением, тип 33К, рабочее давление в системе 1,0 МПа, рабочая температура 110 °C, высота 900 мм, длина 1120 мм, теплоотдача 3608 Вт | шт
59.1.18.05-0851 | Радиаторы стальные панельные с боковым подключением, тип 33К, рабочее давление в системе 1,0 МПа, рабочая температура 110 °C, высота 900 мм, длина 1200 мм, теплоотдача 3865 Вт | шт
25.21.11.120.59.1.18.05-0851-000 | Радиаторы стальные панельные с боковым подключением, тип 33К, рабочее давление в системе 1,0 МПа, рабочая температура 110 °C, высота 900 мм, длина 1200 мм, теплоотдача 3865 Вт | шт
59.1.18.05-0852 | Радиаторы стальные панельные с боковым подключением, тип 33К, рабочее давление в системе 1,0 МПа, рабочая температура 110 °C, высота 900 мм, длина 1320 мм, теплоотдача 4252 Вт | шт
25.21.11.120.59.1.18.05-0852-000 | Радиаторы стальные панельные с боковым подключением, тип 33К, рабочее давление в системе 1,0 МПа, рабочая температура 110 °C, высота 900 мм, длина 1320 мм, теплоотдача 4252 Вт | шт
59.1.18.05-0853 | Радиаторы стальные панельные с боковым подключением, тип 33К, рабочее давление в системе 1,0 МПа, рабочая температура 110 °C, высота 900 мм, длина 400 мм, теплоотдача 1288 Вт | шт
25.21.11.120.59.1.18.05-0853-000 | Радиаторы стальные панельные с боковым подключением, тип 33К, рабочее давление в системе 1,0 МПа, рабочая температура 110 °C, высота 900 мм, длина 400 мм, теплоотдача 1288 Вт | шт
59.1.18.05-0854 | Радиаторы стальные панельные с боковым подключением, тип 33К, рабочее давление в системе 1,0 МПа, рабочая температура 110 °C, высота 900 мм, длина 600 мм, теплоотдача 1933 Вт | шт
25.21.11.120.59.1.18.05-0854-000 | Радиаторы стальные панельные с боковым подключением, тип 33К, рабочее давление в системе 1,0 МПа, рабочая температура 110 °C, высота 900 мм, длина 600 мм, теплоотдача 1933 Вт | шт
59.1.18.05-0855 | Радиаторы стальные панельные с боковым подключением, тип 33К, рабочее давление в системе 1,0 МПа, рабочая температура 110 °C, высота 900 мм, длина 720 мм, теплоотдача 2319 Вт | шт
25.21.11.120.59.1.18.05-0855-000 | Радиаторы стальные панельные с боковым подключением, тип 33К, рабочее давление в системе 1,0 МПа, рабочая температура 110 °C, высота 900 мм, длина 720 мм, теплоотдача 2319 Вт | шт
59.1.18.05-0856 | Радиаторы стальные панельные с боковым подключением, тип 33К, рабочее давление в системе 1,0 МПа, рабочая температура 110 °C, высота 900 мм, длина 800 мм, теплоотдача 2577 Вт | шт
25.21.11.120.59.1.18.05-0856-000 | Радиаторы стальные панельные с боковым подключением, тип 33К, рабочее давление в системе 1,0 МПа, рабочая температура 110 °C, высота 900 мм, длина 800 мм, теплоотдача 2577 Вт | шт
59.1.18.05-0857 | Радиаторы стальные панельные с нижним подключением, тип 10КV, рабочее давление в системе 1,0 МПа, рабочая температура 110 °C, высота 300 мм, длина 1000 мм, теплоотдача 348 Вт | шт
25.21.11.120.59.1.18.05-0857-000 | Радиаторы стальные панельные с нижним подключением, тип 10КV, рабочее давление в системе 1,0 МПа, рабочая температура 110 °C, высота 300 мм, длина 1000 мм, теплоотдача 348 Вт | шт
59.1.18.05-0858 | Радиаторы стальные панельные с нижним подключением, тип 10КV, рабочее давление в системе 1,0 МПа, рабочая температура 110 °C, высота 300 мм, длина 1120 мм, теплоотдача 390 Вт | шт
25.21.11.120.59.1.18.05-0858-000 | Радиаторы стальные панельные с нижним подключением, тип 10КV, рабочее давление в системе 1,0 МПа, рабочая температура 110 °C, высота 300 мм, длина 1120 мм, теплоотдача 390 Вт | шт
59.1.18.05-0859 | Радиаторы стальные панельные с нижним подключением, тип 10КV, рабочее давление в системе 1,0 МПа, рабочая температура 110 °C, высота 300 мм, длина 1200 мм, теплоотдача 418 Вт | шт
25.21.11.120.59.1.18.05-0859-000 | Радиаторы стальные панельные с нижним подключением, тип 10КV, рабочее давление в системе 1,0 МПа, рабочая температура 110 °C, высота 300 мм, длина 1200 мм, теплоотдача 418 Вт | шт
59.1.18.05-0860 | Радиаторы стальные панельные с нижним подключением, тип 10КV, рабочее давление в системе 1,0 МПа, рабочая температура 110 °C, высота 300 мм, длина 1320 мм, теплоотдача 459 Вт | шт
25.21.11.120.59.1.18.05-0860-000 | Радиаторы стальные панельные с нижним подключением, тип 10КV, рабочее давление в системе 1,0 МПа, рабочая температура 110 °C, высота 300 мм, длина 1320 мм, теплоотдача 459 Вт | шт
59.1.18.05-0861 | Радиаторы стальные панельные с нижним подключением, тип 10КV, рабочее давление в системе 1,0 МПа, рабочая температура 110 °C, высота 300 мм, длина 1400 мм, теплоотдача 487 Вт | шт
25.21.11.120.59.1.18.05-0861-000 | Радиаторы стальные панельные с нижним подключением, тип 10КV, рабочее давление в системе 1,0 МПа, рабочая температура 110 °C, высота 300 мм, длина 1400 мм, теплоотдача 487 Вт | шт
59.1.18.05-0862 | Радиаторы стальные панельные с нижним подключением, тип 10КV, рабочее давление в системе 1,0 МПа, рабочая температура 110 °C, высота 300 мм, длина 1600 мм, теплоотдача 557 Вт | шт
25.21.11.120.59.1.18.05-0862-000 | Радиаторы стальные панельные с нижним подключением, тип 10КV, рабочее давление в системе 1,0 МПа, рабочая температура 110 °C, высота 300 мм, длина 1600 мм, теплоотдача 557 Вт | шт
59.1.18.05-0863 | Радиаторы стальные панельные с нижним подключением, тип 10КV, рабочее давление в системе 1,0 МПа, рабочая температура 110 °C, высота 300 мм, длина 1800 мм, теплоотдача 626 Вт | шт
25.21.11.120.59.1.18.05-0863-000 | Радиаторы стальные панельные с нижним подключением, тип 10КV, рабочее давление в системе 1,0 МПа, рабочая температура 110 °C, высота 300 мм, длина 1800 мм, теплоотдача 626 Вт | шт
59.1.18.05-0864 | Радиаторы стальные панельные с нижним подключением, тип 10КV, рабочее давление в системе 1,0 МПа, рабочая температура 110 °C, высота 300 мм, длина 2000 мм | шт
25.21.11.120.59.1.18.05-0864-000 | Радиаторы стальные панельные с нижним подключением, тип 10КV, рабочее давление в системе 1,0 МПа, рабочая температура 110 °C, высота 300 мм, длина 2000 мм | шт
59.1.18.05-0865 | Радиаторы стальные панельные с нижним подключением, тип 10КV, рабочее давление в системе 1,0 МПа, рабочая температура 110 °C, высота 300 мм, длина 2200 мм, теплоотдача 766 Вт | шт
25.21.11.120.59.1.18.05-0865-000 | Радиаторы стальные панельные с нижним подключением, тип 10КV, рабочее давление в системе 1,0 МПа, рабочая температура 110 °C, высота 300 мм, длина 2200 мм, теплоотдача 766 Вт | шт
59.1.18.05-0866 | Радиаторы стальные панельные с нижним подключением, тип 10КV, рабочее давление в системе 1,0 МПа, рабочая температура 110 °C, высота 300 мм, длина 2400 мм, теплоотдача 835 Вт | шт
25.21.11.120.59.1.18.05-0866-000 | Радиаторы стальные панельные с нижним подключением, тип 10КV, рабочее давление в системе 1,0 МПа, рабочая температура 110 °C, высота 300 мм, длина 2400 мм, теплоотдача 835 Вт | шт
59.1.18.05-0867 | Радиаторы стальные панельные с нижним подключением, тип 10КV, рабочее давление в системе 1,0 МПа, рабочая температура 110 °C, высота 300 мм, длина 2600 мм, теплоотдача 905 Вт | шт
25.21.11.120.59.1.18.05-0867-000 | Радиаторы стальные панельные с нижним подключением, тип 10КV, рабочее давление в системе 1,0 МПа, рабочая температура 110 °C, высота 300 мм, длина 2600 мм, теплоотдача 905 Вт | шт
59.1.18.05-0868 | Радиаторы стальные панельные с нижним подключением, тип 10КV, рабочее давление в системе 1,0 МПа, рабочая температура 110 °C, высота 300 мм, длина 2800 мм, теплоотдача 974 Вт | шт
25.21.11.120.59.1.18.05-0868-000 | Радиаторы стальные панельные с нижним подключением, тип 10КV, рабочее давление в системе 1,0 МПа, рабочая температура 110 °C, высота 300 мм, длина 2800 мм, теплоотдача 974 Вт | шт
59.1.18.05-0869 | Радиаторы стальные панельные с нижним подключением, тип 10КV, рабочее давление в системе 1,0 МПа, рабочая температура 110 °C, высота 300 мм, длина 3000 мм, теплоотдача 1044 Вт | шт
25.21.11.120.59.1.18.05-0869-000 | Радиаторы стальные панельные с нижним подключением, тип 10КV, рабочее давление в системе 1,0 МПа, рабочая температура 110 °C, высота 300 мм, длина 3000 мм, теплоотдача 1044 Вт | шт
59.1.18.05-0870 | Радиаторы стальные панельные с нижним подключением, тип 10КV, рабочее давление в системе 1,0 МПа, рабочая температура 110 °C, высота 300 мм, длина 400 мм, теплоотдача 139 Вт | шт
25.21.11.120.59.1.18.05-0870-000 | Радиаторы стальные панельные с нижним подключением, тип 10КV, рабочее давление в системе 1,0 МПа, рабочая температура 110 °C, высота 300 мм, длина 400 мм, теплоотдача 139 Вт | шт
59.1.18.05-0871 | Радиаторы стальные панельные с нижним подключением, тип 10КV, рабочее давление в системе 1,0 МПа, рабочая температура 110 °C, высота 300 мм, длина 600 мм, теплоотдача 209 Вт | шт
25.21.11.120.59.1.18.05-0871-000 | Радиаторы стальные панельные с нижним подключением, тип 10КV, рабочее давление в системе 1,0 МПа, рабочая температура 110 °C, высота 300 мм, длина 600 мм, теплоотдача 209 Вт | шт
59.1.18.05-0872 | Радиаторы стальные панельные с нижним подключением, тип 10КV, рабочее давление в системе 1,0 МПа, рабочая температура 110 °C, высота 300 мм, длина 720 мм, теплоотдача 251 Вт | шт
25.21.11.120.59.1.18.05-0872-000 | Радиаторы стальные панельные с нижним подключением, тип 10КV, рабочее давление в системе 1,0 МПа, рабочая температура 110 °C, высота 300 мм, длина 720 мм, теплоотдача 251 Вт | шт
59.1.18.05-0873 | Радиаторы стальные панельные с нижним подключением, тип 10КV, рабочее давление в системе 1,0 МПа, рабочая температура 110 °C, высота 300 мм, длина 800 мм, теплоотдача 278 Вт | шт
25.21.11.120.59.1.18.05-0873-000 | Радиаторы стальные панельные с нижним подключением, тип 10КV, рабочее давление в системе 1,0 МПа, рабочая температура 110 °C, высота 300 мм, длина 800 мм, теплоотдача 278 Вт | шт
59.1.18.05-0874 | Радиаторы стальные панельные с нижним подключением, тип 10КV, рабочее давление в системе 1,0 МПа, рабочая температура 110 °C, высота 300 мм, длина 920 мм, теплоотдача 320 Вт | шт
25.21.11.120.59.1.18.05-0874-000 | Радиаторы стальные панельные с нижним подключением, тип 10КV, рабочее давление в системе 1,0 МПа, рабочая температура 110 °C, высота 300 мм, длина 920 мм, теплоотдача 320 Вт | шт
59.1.18.05-0875 | Радиаторы стальные панельные с нижним подключением, тип 10КV, рабочее давление в системе 1,0 МПа, рабочая температура 110 °C, высота 400 мм, длина 1000 мм, теплоотдача 444 Вт | шт
25.21.11.120.59.1.18.05-0875-000 | Радиаторы стальные панельные с нижним подключением, тип 10КV, рабочее давление в системе 1,0 МПа, рабочая температура 110 °C, высота 400 мм, длина 1000 мм, теплоотдача 444 Вт | шт
59.1.18.05-0876 | Радиаторы стальные панельные с нижним подключением, тип 10КV, рабочее давление в системе 1,0 МПа, рабочая температура 110 °C, высота 400 мм, длина 1400 мм, теплоотдача 622 Вт | шт
25.21.11.120.59.1.18.05-0876-000 | Радиаторы стальные панельные с нижним подключением, тип 10КV, рабочее давление в системе 1,0 МПа, рабочая температура 110 °C, высота 400 мм, длина 1400 мм, теплоотдача 622 Вт | шт
59.1.18.05-0877 | Радиаторы стальные панельные с нижним подключением, тип 10КV, рабочее давление в системе 1,0 МПа, рабочая температура 110 °C, высота 400 мм, длина 1600 мм, теплоотдача 710 Вт | шт
25.21.11.120.59.1.18.05-0877-000 | Радиаторы стальные панельные с нижним подключением, тип 10КV, рабочее давление в системе 1,0 МПа, рабочая температура 110 °C, высота 400 мм, длина 1600 мм, теплоотдача 710 Вт | шт
59.1.18.05-0878 | Радиаторы стальные панельные с нижним подключением, тип 10КV, рабочее давление в системе 1,0 МПа, рабочая температура 110 °C, высота 400 мм, длина 1800 мм, теплоотдача 799 Вт | шт
25.21.11.120.59.1.18.05-0878-000 | Радиаторы стальные панельные с нижним подключением, тип 10КV, рабочее давление в системе 1,0 МПа, рабочая температура 110 °C, высота 400 мм, длина 1800 мм, теплоотдача 799 Вт | шт
59.1.18.05-0879 | Радиаторы стальные панельные с нижним подключением, тип 10КV, рабочее давление в системе 1,0 МПа, рабочая температура 110 °C, высота 400 мм, длина 400 мм, теплоотдача 178 Вт | шт
25.21.11.120.59.1.18.05-0879-000 | Радиаторы стальные панельные с нижним подключением, тип 10КV, рабочее давление в системе 1,0 МПа, рабочая температура 110 °C, высота 400 мм, длина 400 мм, теплоотдача 178 Вт | шт
59.1.18.05-0880 | Радиаторы стальные панельные с нижним подключением, тип 10КV, рабочее давление в системе 1,0 МПа, рабочая температура 110 °C, высота 400 мм, длина 600 мм, теплоотдача 266 Вт | шт
25.21.11.120.59.1.18.05-0880-000 | Радиаторы стальные панельные с нижним подключением, тип 10КV, рабочее давление в системе 1,0 МПа, рабочая температура 110 °C, высота 400 мм, длина 600 мм, теплоотдача 266 Вт | шт
59.1.18.05-0881 | Радиаторы стальные панельные с нижним подключением, тип 10КV, рабочее давление в системе 1,0 МПа, рабочая температура 110 °C, высота 400 мм, длина 720 мм, теплоотдача 320 Вт | шт
25.21.11.120.59.1.18.05-0881-000 | Радиаторы стальные панельные с нижним подключением, тип 10КV, рабочее давление в системе 1,0 МПа, рабочая температура 110 °C, высота 400 мм, длина 720 мм, теплоотдача 320 Вт | шт
59.1.18.05-0882 | Радиаторы стальные панельные с нижним подключением, тип 10КV, рабочее давление в системе 1,0 МПа, рабочая температура 110 °C, высота 400 мм, длина 800 мм, теплоотдача 355 Вт | шт
25.21.11.120.59.1.18.05-0882-000 | Радиаторы стальные панельные с нижним подключением, тип 10КV, рабочее давление в системе 1,0 МПа, рабочая температура 110 °C, высота 400 мм, длина 800 мм, теплоотдача 355 Вт | шт
59.1.18.05-0883 | Радиаторы стальные панельные с нижним подключением, тип 10КV, рабочее давление в системе 1,0 МПа, рабочая температура 110 °C, высота 500 мм, длина 1600 мм, теплоотдача 858 Вт | шт
25.21.11.120.59.1.18.05-0883-000 | Радиаторы стальные панельные с нижним подключением, тип 10КV, рабочее давление в системе 1,0 МПа, рабочая температура 110 °C, высота 500 мм, длина 1600 мм, теплоотдача 858 Вт | шт
59.1.18.05-0884 | Радиаторы стальные панельные с нижним подключением, тип 10КV, рабочее давление в системе 1,0 МПа, рабочая температура 110 °C, высота 500 мм, длина 2200 мм, теплоотдача 1179 Вт | шт
25.21.11.120.59.1.18.05-0884-000 | Радиаторы стальные панельные с нижним подключением, тип 10КV, рабочее давление в системе 1,0 МПа, рабочая температура 110 °C, высота 500 мм, длина 2200 мм, теплоотдача 1179 Вт | шт
59.1.18.05-0885 | Радиаторы стальные панельные с нижним подключением, тип 10КV, рабочее давление в системе 1,0 МПа, рабочая температура 110 °C, высота 500 мм, длина 2400 мм, теплоотдача 1286 Вт | шт
25.21.11.120.59.1.18.05-0885-000 | Радиаторы стальные панельные с нижним подключением, тип 10КV, рабочее давление в системе 1,0 МПа, рабочая температура 110 °C, высота 500 мм, длина 2400 мм, теплоотдача 1286 Вт | шт
59.1.18.05-0886 | Радиаторы стальные панельные с нижним подключением, тип 10КV, рабочее давление в системе 1,0 МПа, рабочая температура 110 °C, высота 500 мм, длина 2600 мм, теплоотдача 1394 Вт | шт
25.21.11.120.59.1.18.05-0886-000 | Радиаторы стальные панельные с нижним подключением, тип 10КV, рабочее давление в системе 1,0 МПа, рабочая температура 110 °C, высота 500 мм, длина 2600 мм, теплоотдача 1394 Вт | шт
59.1.18.05-0887 | Радиаторы стальные панельные с нижним подключением, тип 10КV, рабочее давление в системе 1,0 МПа, рабочая температура 110 °C, высота 500 мм, длина 2800 мм, теплоотдача 1501 Вт | шт
25.21.11.120.59.1.18.05-0887-000 | Радиаторы стальные панельные с нижним подключением, тип 10КV, рабочее давление в системе 1,0 МПа, рабочая температура 110 °C, высота 500 мм, длина 2800 мм, теплоотдача 1501 Вт | шт
59.1.18.05-0888 | Радиаторы стальные панельные с нижним подключением, тип 10КV, рабочее давление в системе 1,0 МПа, рабочая температура 110 °C, высота 500 мм, длина 3000 мм, теплоотдача 1608 Вт | шт
25.21.11.120.59.1.18.05-0888-000 | Радиаторы стальные панельные с нижним подключением, тип 10КV, рабочее давление в системе 1,0 МПа, рабочая температура 110 °C, высота 500 мм, длина 3000 мм, теплоотдача 1608 Вт | шт
59.1.18.05-0889 | Радиаторы стальные панельные с нижним подключением, тип 10КV, рабочее давление в системе 1,0 МПа, рабочая температура 110 °C, высота 500 мм, длина 400 мм, теплоотдача 214 Вт | шт
25.21.11.120.59.1.18.05-0889-000 | Радиаторы стальные панельные с нижним подключением, тип 10КV, рабочее давление в системе 1,0 МПа, рабочая температура 110 °C, высота 500 мм, длина 400 мм, теплоотдача 214 Вт | шт
59.1.18.05-0890 | Радиаторы стальные панельные с нижним подключением, тип 10КV, рабочее давление в системе 1,0 МПа, рабочая температура 110 °C, высота 500 мм, длина 720 мм, теплоотдача 386 Вт | шт
25.21.11.120.59.1.18.05-0890-000 | Радиаторы стальные панельные с нижним подключением, тип 10КV, рабочее давление в системе 1,0 МПа, рабочая температура 110 °C, высота 500 мм, длина 720 мм, теплоотдача 386 Вт | шт
59.1.18.05-0891 | Радиаторы стальные панельные с нижним подключением, тип 10КV, рабочее давление в системе 1,0 МПа, рабочая температура 110 °C, высота 600 мм, длина 1000 мм, теплоотдача 625 Вт | шт
25.21.11.120.59.1.18.05-0891-000 | Радиаторы стальные панельные с нижним подключением, тип 10КV, рабочее давление в системе 1,0 МПа, рабочая температура 110 °C, высота 600 мм, длина 1000 мм, теплоотдача 625 Вт | шт
59.1.18.05-0892 | Радиаторы стальные панельные с нижним подключением, тип 10КV, рабочее давление в системе 1,0 МПа, рабочая температура 110 °C, высота 600 мм, длина 1120 мм, теплоотдача 700 Вт | шт
25.21.11.120.59.1.18.05-0892-000 | Радиаторы стальные панельные с нижним подключением, тип 10КV, рабочее давление в системе 1,0 МПа, рабочая температура 110 °C, высота 600 мм, длина 1120 мм, теплоотдача 700 Вт | шт
59.1.18.05-0893 | Радиаторы стальные панельные с нижним подключением, тип 10КV, рабочее давление в системе 1,0 МПа, рабочая температура 110 °C, высота 600 мм, длина 1200 мм, теплоотдача 750 Вт | шт
25.21.11.120.59.1.18.05-0893-000 | Радиаторы стальные панельные с нижним подключением, тип 10КV, рабочее давление в системе 1,0 МПа, рабочая температура 110 °C, высота 600 мм, длина 1200 мм, теплоотдача 750 Вт | шт
59.1.18.05-0894 | Радиаторы стальные панельные с нижним подключением, тип 10КV, рабочее давление в системе 1,0 МПа, рабочая температура 110 °C, высота 600 мм, длина 1320 мм, теплоотдача 825 Вт | шт
25.21.11.120.59.1.18.05-0894-000 | Радиаторы стальные панельные с нижним подключением, тип 10КV, рабочее давление в системе 1,0 МПа, рабочая температура 110 °C, высота 600 мм, длина 1320 мм, теплоотдача 825 Вт | шт
59.1.18.05-0895 | Радиаторы стальные панельные с нижним подключением, тип 10КV, рабочее давление в системе 1,0 МПа, рабочая температура 110 °C, высота 600 мм, длина 1400 мм, теплоотдача 875 Вт | шт
25.21.11.120.59.1.18.05-0895-000 | Радиаторы стальные панельные с нижним подключением, тип 10КV, рабочее давление в системе 1,0 МПа, рабочая температура 110 °C, высота 600 мм, длина 1400 мм, теплоотдача 875 Вт | шт
59.1.18.05-0896 | Радиаторы стальные панельные с нижним подключением, тип 10КV, рабочее давление в системе 1,0 МПа, рабочая температура 110 °C, высота 600 мм, длина 1600 мм, теплоотдача 1000 Вт | шт
25.21.11.120.59.1.18.05-0896-000 | Радиаторы стальные панельные с нижним подключением, тип 10КV, рабочее давление в системе 1,0 МПа, рабочая температура 110 °C, высота 600 мм, длина 1600 мм, теплоотдача 1000 Вт | шт
59.1.18.05-0897 | Радиаторы стальные панельные с нижним подключением, тип 10КV, рабочее давление в системе 1,0 МПа, рабочая температура 110 °C, высота 600 мм, длина 1800 мм, теплоотдача 1125 Вт | шт
25.21.11.120.59.1.18.05-0897-000 | Радиаторы стальные панельные с нижним подключением, тип 10КV, рабочее давление в системе 1,0 МПа, рабочая температура 110 °C, высота 600 мм, длина 1800 мм, теплоотдача 1125 Вт | шт
59.1.18.05-0898 | Радиаторы стальные панельные с нижним подключением, тип 10КV, рабочее давление в системе 1,0 МПа, рабочая температура 110 °C, высота 600 мм, длина 2000 мм, теплоотдача 1250 Вт | шт
25.21.11.120.59.1.18.05-0898-000 | Радиаторы стальные панельные с нижним подключением, тип 10КV, рабочее давление в системе 1,0 МПа, рабочая температура 110 °C, высота 600 мм, длина 2000 мм, теплоотдача 1250 Вт | шт
59.1.18.05-0899 | Радиаторы стальные панельные с нижним подключением, тип 10КV, рабочее давление в системе 1,0 МПа, рабочая температура 110 °C, высота 600 мм, длина 2200 мм, теплоотдача 1375 Вт | шт
25.21.11.120.59.1.18.05-0899-000 | Радиаторы стальные панельные с нижним подключением, тип 10КV, рабочее давление в системе 1,0 МПа, рабочая температура 110 °C, высота 600 мм, длина 2200 мм, теплоотдача 1375 Вт | шт
59.1.18.05-0900 | Радиаторы стальные панельные с нижним подключением, тип 10КV, рабочее давление в системе 1,0 МПа, рабочая температура 110 °C, высота 600 мм, длина 2400 мм, теплоотдача 1500 Вт | шт
25.21.11.120.59.1.18.05-0900-000 | Радиаторы стальные панельные с нижним подключением, тип 10КV, рабочее давление в системе 1,0 МПа, рабочая температура 110 °C, высота 600 мм, длина 2400 мм, теплоотдача 1500 Вт | шт
59.1.18.05-0901 | Радиаторы стальные панельные с нижним подключением, тип 10КV, рабочее давление в системе 1,0 МПа, рабочая температура 110 °C, высота 600 мм, длина 2600 мм, теплоотдача 1625 Вт | шт
25.21.11.120.59.1.18.05-0901-000 | Радиаторы стальные панельные с нижним подключением, тип 10КV, рабочее давление в системе 1,0 МПа, рабочая температура 110 °C, высота 600 мм, длина 2600 мм, теплоотдача 1625 Вт | шт
59.1.18.05-0902 | Радиаторы стальные панельные с нижним подключением, тип 10КV, рабочее давление в системе 1,0 МПа, рабочая температура 110 °C, высота 600 мм, длина 2800 мм, теплоотдача 1750 Вт | шт
25.21.11.120.59.1.18.05-0902-000 | Радиаторы стальные панельные с нижним подключением, тип 10КV, рабочее давление в системе 1,0 МПа, рабочая температура 110 °C, высота 600 мм, длина 2800 мм, теплоотдача 1750 Вт | шт
59.1.18.05-0903 | Радиаторы стальные панельные с нижним подключением, тип 10КV, рабочее давление в системе 1,0 МПа, рабочая температура 110 °C, высота 600 мм, длина 3000 мм, теплоотдача 1875 Вт | шт
25.21.11.120.59.1.18.05-0903-000 | Радиаторы стальные панельные с нижним подключением, тип 10КV, рабочее давление в системе 1,0 МПа, рабочая температура 110 °C, высота 600 мм, длина 3000 мм, теплоотдача 1875 Вт | шт
59.1.18.05-0904 | Радиаторы стальные панельные с нижним подключением, тип 10КV, рабочее давление в системе 1,0 МПа, рабочая температура 110 °C, высота 600 мм, длина 400 мм, теплоотдача 250 Вт | шт
25.21.11.120.59.1.18.05-0904-000 | Радиаторы стальные панельные с нижним подключением, тип 10КV, рабочее давление в системе 1,0 МПа, рабочая температура 110 °C, высота 600 мм, длина 400 мм, теплоотдача 250 Вт | шт
59.1.18.05-0905 | Радиаторы стальные панельные с нижним подключением, тип 10КV, рабочее давление в системе 1,0 МПа, рабочая температура 110 °C, высота 600 мм, длина 600 мм, теплоотдача 375 Вт | шт
25.21.11.120.59.1.18.05-0905-000 | Радиаторы стальные панельные с нижним подключением, тип 10КV, рабочее давление в системе 1,0 МПа, рабочая температура 110 °C, высота 600 мм, длина 600 мм, теплоотдача 375 Вт | шт
59.1.18.05-0906 | Радиаторы стальные панельные с нижним подключением, тип 10КV, рабочее давление в системе 1,0 МПа, рабочая температура 110 °C, высота 600 мм, длина 720 мм, теплоотдача 450 Вт | шт
25.21.11.120.59.1.18.05-0906-000 | Радиаторы стальные панельные с нижним подключением, тип 10КV, рабочее давление в системе 1,0 МПа, рабочая температура 110 °C, высота 600 мм, длина 720 мм, теплоотдача 450 Вт | шт
59.1.18.05-0907 | Радиаторы стальные панельные с нижним подключением, тип 10КV, рабочее давление в системе 1,0 МПа, рабочая температура 110 °C, высота 600 мм, длина 800 мм, теплоотдача 500 Вт | шт
25.21.11.120.59.1.18.05-0907-000 | Радиаторы стальные панельные с нижним подключением, тип 10КV, рабочее давление в системе 1,0 МПа, рабочая температура 110 °C, высота 600 мм, длина 800 мм, теплоотдача 500 Вт | шт
59.1.18.05-0908 | Радиаторы стальные панельные с нижним подключением, тип 10КV, рабочее давление в системе 1,0 МПа, рабочая температура 110 °C, высота 600 мм, длина 920 мм, теплоотдача 575 Вт | шт
25.21.11.120.59.1.18.05-0908-000 | Радиаторы стальные панельные с нижним подключением, тип 10КV, рабочее давление в системе 1,0 МПа, рабочая температура 110 °C, высота 600 мм, длина 920 мм, теплоотдача 575 Вт | шт
59.1.18.05-0909 | Радиаторы стальные панельные с нижним подключением, тип 10КV, рабочее давление в системе 1,0 МПа, рабочая температура 110 °C, высота 900 мм, длина 1000 мм, теплоотдача 878 Вт | шт
25.21.11.120.59.1.18.05-0909-000 | Радиаторы стальные панельные с нижним подключением, тип 10КV, рабочее давление в системе 1,0 МПа, рабочая температура 110 °C, высота 900 мм, длина 1000 мм, теплоотдача 878 Вт | шт
59.1.18.05-0910 | Радиаторы стальные панельные с нижним подключением, тип 10КV, рабочее давление в системе 1,0 МПа, рабочая температура 110 °C, высота 900 мм, длина 1120 мм, теплоотдача 983 Вт | шт
25.21.11.120.59.1.18.05-0910-000 | Радиаторы стальные панельные с нижним подключением, тип 10КV, рабочее давление в системе 1,0 МПа, рабочая температура 110 °C, высота 900 мм, длина 1120 мм, теплоотдача 983 Вт | шт
59.1.18.05-0911 | Радиаторы стальные панельные с нижним подключением, тип 10КV, рабочее давление в системе 1,0 МПа, рабочая температура 110 °C, высота 900 мм, длина 1200 мм, теплоотдача 1054 Вт | шт
25.21.11.120.59.1.18.05-0911-000 | Радиаторы стальные панельные с нижним подключением, тип 10КV, рабочее давление в системе 1,0 МПа, рабочая температура 110 °C, высота 900 мм, длина 1200 мм, теплоотдача 1054 Вт | шт
59.1.18.05-0912 | Радиаторы стальные панельные с нижним подключением, тип 10КV, рабочее давление в системе 1,0 МПа, рабочая температура 110 °C, высота 900 мм, длина 1320 мм, теплоотдача 1159 Вт | шт
25.21.11.120.59.1.18.05-0912-000 | Радиаторы стальные панельные с нижним подключением, тип 10КV, рабочее давление в системе 1,0 МПа, рабочая температура 110 °C, высота 900 мм, длина 1320 мм, теплоотдача 1159 Вт | шт
59.1.18.05-0913 | Радиаторы стальные панельные с нижним подключением, тип 10КV, рабочее давление в системе 1,0 МПа, рабочая температура 110 °C, высота 900 мм, длина 1400 мм, теплоотдача 1229 Вт | шт
25.21.11.120.59.1.18.05-0913-000 | Радиаторы стальные панельные с нижним подключением, тип 10КV, рабочее давление в системе 1,0 МПа, рабочая температура 110 °C, высота 900 мм, длина 1400 мм, теплоотдача 1229 Вт | шт
59.1.18.05-0914 | Радиаторы стальные панельные с нижним подключением, тип 10КV, рабочее давление в системе 1,0 МПа, рабочая температура 110 °C, высота 900 мм, длина 1600 мм, теплоотдача 1405 Вт | шт
25.21.11.120.59.1.18.05-0914-000 | Радиаторы стальные панельные с нижним подключением, тип 10КV, рабочее давление в системе 1,0 МПа, рабочая температура 110 °C, высота 900 мм, длина 1600 мм, теплоотдача 1405 Вт | шт
59.1.18.05-0915 | Радиаторы стальные панельные с нижним подключением, тип 10КV, рабочее давление в системе 1,0 МПа, рабочая температура 110 °C, высота 900 мм, длина 400 мм, теплоотдача 351 Вт | шт
25.21.11.120.59.1.18.05-0915-000 | Радиаторы стальные панельные с нижним подключением, тип 10КV, рабочее давление в системе 1,0 МПа, рабочая температура 110 °C, высота 900 мм, длина 400 мм, теплоотдача 351 Вт | шт
59.1.18.05-0916 | Радиаторы стальные панельные с нижним подключением, тип 10КV, рабочее давление в системе 1,0 МПа, рабочая температура 110 °C, высота 900 мм, длина 600 мм, теплоотдача 527 Вт | шт
25.21.11.120.59.1.18.05-0916-000 | Радиаторы стальные панельные с нижним подключением, тип 10КV, рабочее давление в системе 1,0 МПа, рабочая температура 110 °C, высота 900 мм, длина 600 мм, теплоотдача 527 Вт | шт
59.1.18.05-0917 | Радиаторы стальные панельные с нижним подключением, тип 10КV, рабочее давление в системе 1,0 МПа, рабочая температура 110 °C, высота 900 мм, длина 720 мм, теплоотдача 632 Вт | шт
25.21.11.120.59.1.18.05-0917-000 | Радиаторы стальные панельные с нижним подключением, тип 10КV, рабочее давление в системе 1,0 МПа, рабочая температура 110 °C, высота 900 мм, длина 720 мм, теплоотдача 632 Вт | шт
59.1.18.05-0918 | Радиаторы стальные панельные с нижним подключением, тип 10КV, рабочее давление в системе 1,0 МПа, рабочая температура 110 °C, высота 900 мм, длина 800 мм, теплоотдача 702 Вт | шт
25.21.11.120.59.1.18.05-0918-000 | Радиаторы стальные панельные с нижним подключением, тип 10КV, рабочее давление в системе 1,0 МПа, рабочая температура 110 °C, высота 900 мм, длина 800 мм, теплоотдача 702 Вт | шт
59.1.18.05-0919 | Радиаторы стальные панельные с нижним подключением, тип 10КV, рабочее давление в системе 1,0 МПа, рабочая температура 110 °C, высота 900 мм, длина 920 мм, теплоотдача 808 Вт | шт
25.21.11.120.59.1.18.05-0919-000 | Радиаторы стальные панельные с нижним подключением, тип 10КV, рабочее давление в системе 1,0 МПа, рабочая температура 110 °C, высота 900 мм, длина 920 мм, теплоотдача 808 Вт | шт
59.1.18.05-0920 | Радиаторы стальные панельные с нижним подключением, тип 11КV, рабочее давление в системе 1,0 МПа, рабочая температура 110 °C, высота 300 мм, длина 2000 мм, теплоотдача 1130 Вт | шт
25.21.11.120.59.1.18.05-0920-000 | Радиаторы стальные панельные с нижним подключением, тип 11КV, рабочее давление в системе 1,0 МПа, рабочая температура 110 °C, высота 300 мм, длина 2000 мм, теплоотдача 1130 Вт | шт
59.1.18.05-0921 | Радиаторы стальные панельные с нижним подключением, тип 11КV, рабочее давление в системе 1,0 МПа, рабочая температура 110 °C, высота 600 мм, длина 1000 мм, теплоотдача 939 Вт | шт
25.21.11.120.59.1.18.05-0921-000 | Радиаторы стальные панельные с нижним подключением, тип 11КV, рабочее давление в системе 1,0 МПа, рабочая температура 110 °C, высота 600 мм, длина 1000 мм, теплоотдача 939 Вт | шт
59.1.18.05-0922 | Радиаторы стальные панельные с нижним подключением, тип 11КV, рабочее давление в системе 1,0 МПа, рабочая температура 110 °C, высота 600 мм, длина 1120 мм, теплоотдача 1052 Вт | шт
25.21.11.120.59.1.18.05-0922-000 | Радиаторы стальные панельные с нижним подключением, тип 11КV, рабочее давление в системе 1,0 МПа, рабочая температура 110 °C, высота 600 мм, длина 1120 мм, теплоотдача 1052 Вт | шт
59.1.18.05-0923 | Радиаторы стальные панельные с нижним подключением, тип 11КV, рабочее давление в системе 1,0 МПа, рабочая температура 110 °C, высота 600 мм, длина 1200 мм, теплоотдача 1127 Вт | шт
25.21.11.120.59.1.18.05-0923-000 | Радиаторы стальные панельные с нижним подключением, тип 11КV, рабочее давление в системе 1,0 МПа, рабочая температура 110 °C, высота 600 мм, длина 1200 мм, теплоотдача 1127 Вт | шт
59.1.18.05-0924 | Радиаторы стальные панельные с нижним подключением, тип 11КV, рабочее давление в системе 1,0 МПа, рабочая температура 110 °C, высота 600 мм, длина 1320 мм, теплоотдача 1239 Вт | шт
25.21.11.120.59.1.18.05-0924-000 | Радиаторы стальные панельные с нижним подключением, тип 11КV, рабочее давление в системе 1,0 МПа, рабочая температура 110 °C, высота 600 мм, длина 1320 мм, теплоотдача 1239 Вт | шт
59.1.18.05-0925 | Радиаторы стальные панельные с нижним подключением, тип 11КV, рабочее давление в системе 1,0 МПа, рабочая температура 110 °C, высота 600 мм, длина 1400 мм, теплоотдача 1315 Вт | шт
25.21.11.120.59.1.18.05-0925-000 | Радиаторы стальные панельные с нижним подключением, тип 11КV, рабочее давление в системе 1,0 МПа, рабочая температура 110 °C, высота 600 мм, длина 1400 мм, теплоотдача 1315 Вт | шт
59.1.18.05-0926 | Радиаторы стальные панельные с нижним подключением, тип 11КV, рабочее давление в системе 1,0 МПа, рабочая температура 110 °C, высота 600 мм, длина 1600 мм, теплоотдача 1502 Вт | шт
25.21.11.120.59.1.18.05-0926-000 | Радиаторы стальные панельные с нижним подключением, тип 11КV, рабочее давление в системе 1,0 МПа, рабочая температура 110 °C, высота 600 мм, длина 1600 мм, теплоотдача 1502 Вт | шт
59.1.18.05-0927 | Радиаторы стальные панельные с нижним подключением, тип 11КV, рабочее давление в системе 1,0 МПа, рабочая температура 110 °C, высота 600 мм, длина 1800 мм, теплоотдача 1690 Вт | шт
25.21.11.120.59.1.18.05-0927-000 | Радиаторы стальные панельные с нижним подключением, тип 11КV, рабочее давление в системе 1,0 МПа, рабочая температура 110 °C, высота 600 мм, длина 1800 мм, теплоотдача 1690 Вт | шт
59.1.18.05-0928 | Радиаторы стальные панельные с нижним подключением, тип 11КV, рабочее давление в системе 1,0 МПа, рабочая температура 110 °C, высота 600 мм, длина 2000 мм, теплоотдача 1878 Вт | шт
25.21.11.120.59.1.18.05-0928-000 | Радиаторы стальные панельные с нижним подключением, тип 11КV, рабочее давление в системе 1,0 МПа, рабочая температура 110 °C, высота 600 мм, длина 2000 мм, теплоотдача 1878 Вт | шт
59.1.18.05-0929 | Радиаторы стальные панельные с нижним подключением, тип 11КV, рабочее давление в системе 1,0 МПа, рабочая температура 110 °C, высота 600 мм, длина 2200 мм, теплоотдача 2066 Вт | шт
25.21.11.120.59.1.18.05-0929-000 | Радиаторы стальные панельные с нижним подключением, тип 11КV, рабочее давление в системе 1,0 МПа, рабочая температура 110 °C, высота 600 мм, длина 2200 мм, теплоотдача 2066 Вт | шт
59.1.18.05-0930 | Радиаторы стальные панельные с нижним подключением, тип 11КV, рабочее давление в системе 1,0 МПа, рабочая температура 110 °C, высота 600 мм, длина 720 мм, теплоотдача 676 Вт | шт
25.21.11.120.59.1.18.05-0930-000 | Радиаторы стальные панельные с нижним подключением, тип 11КV, рабочее давление в системе 1,0 МПа, рабочая температура 110 °C, высота 600 мм, длина 720 мм, теплоотдача 676 Вт | шт
59.1.18.05-0931 | Радиаторы стальные панельные с нижним подключением, тип 11КV, рабочее давление в системе 1,0 МПа, рабочая температура 110 °C, высота 600 мм, длина 800 мм, теплоотдача 751 Вт | шт
25.21.11.120.59.1.18.05-0931-000 | Радиаторы стальные панельные с нижним подключением, тип 11КV, рабочее давление в системе 1,0 МПа, рабочая температура 110 °C, высота 600 мм, длина 800 мм, теплоотдача 751 Вт | шт
59.1.18.05-0932 | Радиаторы стальные панельные с нижним подключением, тип 11КV, рабочее давление в системе 1,0 МПа, рабочая температура 110 °C, высота 600 мм, длина 920 мм, теплоотдача 864 Вт | шт
25.21.11.120.59.1.18.05-0932-000 | Радиаторы стальные панельные с нижним подключением, тип 11КV, рабочее давление в системе 1,0 МПа, рабочая температура 110 °C, высота 600 мм, длина 920 мм, теплоотдача 864 Вт | шт
59.1.18.05-0933 | Радиаторы стальные панельные с нижним подключением, тип 11КV, рабочее давление в системе 1,0 МПа, рабочая температура 110 °C, высота 900 мм, длина 1000 мм, теплоотдача 1292 Вт | шт
25.21.11.120.59.1.18.05-0933-000 | Радиаторы стальные панельные с нижним подключением, тип 11КV, рабочее давление в системе 1,0 МПа, рабочая температура 110 °C, высота 900 мм, длина 1000 мм, теплоотдача 1292 Вт | шт
59.1.18.05-0934 | Радиаторы стальные панельные с нижним подключением, тип 11КV, рабочее давление в системе 1,0 МПа, рабочая температура 110 °C, высота 900 мм, длина 1120 мм, теплоотдача 1447 Вт | шт
25.21.11.120.59.1.18.05-0934-000 | Радиаторы стальные панельные с нижним подключением, тип 11КV, рабочее давление в системе 1,0 МПа, рабочая температура 110 °C, высота 900 мм, длина 1120 мм, теплоотдача 1447 Вт | шт
59.1.18.05-0935 | Радиаторы стальные панельные с нижним подключением, тип 11КV, рабочее давление в системе 1,0 МПа, рабочая температура 110 °C, высота 900 мм, длина 1200 мм, теплоотдача 1550 Вт | шт
25.21.11.120.59.1.18.05-0935-000 | Радиаторы стальные панельные с нижним подключением, тип 11КV, рабочее давление в системе 1,0 МПа, рабочая температура 110 °C, высота 900 мм, длина 1200 мм, теплоотдача 1550 Вт | шт
59.1.18.05-0936 | Радиаторы стальные панельные с нижним подключением, тип 11КV, рабочее давление в системе 1,0 МПа, рабочая температура 110 °C, высота 900 мм, длина 1320 мм, теплоотдача 1705 Вт | шт
25.21.11.120.59.1.18.05-0936-000 | Радиаторы стальные панельные с нижним подключением, тип 11КV, рабочее давление в системе 1,0 МПа, рабочая температура 110 °C, высота 900 мм, длина 1320 мм, теплоотдача 1705 Вт | шт
59.1.18.05-0937 | Радиаторы стальные панельные с нижним подключением, тип 11КV, рабочее давление в системе 1,0 МПа, рабочая температура 110 °C, высота 900 мм, длина 1400 мм, теплоотдача 1809 Вт | шт
25.21.11.120.59.1.18.05-0937-000 | Радиаторы стальные панельные с нижним подключением, тип 11КV, рабочее давление в системе 1,0 МПа, рабочая температура 110 °C, высота 900 мм, длина 1400 мм, теплоотдача 1809 Вт | шт
59.1.18.05-0938 | Радиаторы стальные панельные с нижним подключением, тип 11КV, рабочее давление в системе 1,0 МПа, рабочая температура 110 °C, высота 900 мм, длина 1600 мм, теплоотдача 2067 Вт | шт
25.21.11.120.59.1.18.05-0938-000 | Радиаторы стальные панельные с нижним подключением, тип 11КV, рабочее давление в системе 1,0 МПа, рабочая температура 110 °C, высота 900 мм, длина 1600 мм, теплоотдача 2067 Вт | шт
59.1.18.05-0939 | Радиаторы стальные панельные с нижним подключением, тип 11КV, рабочее давление в системе 1,0 МПа, рабочая температура 110 °C, высота 900 мм, длина 400 мм, теплоотдача 517 Вт | шт
25.21.11.120.59.1.18.05-0939-000 | Радиаторы стальные панельные с нижним подключением, тип 11КV, рабочее давление в системе 1,0 МПа, рабочая температура 110 °C, высота 900 мм, длина 400 мм, теплоотдача 517 Вт | шт
59.1.18.05-0940 | Радиаторы стальные панельные с нижним подключением, тип 11КV, рабочее давление в системе 1,0 МПа, рабочая температура 110 °C, высота 900 мм, длина 600 мм, теплоотдача 775 Вт | шт
25.21.11.120.59.1.18.05-0940-000 | Радиаторы стальные панельные с нижним подключением, тип 11КV, рабочее давление в системе 1,0 МПа, рабочая температура 110 °C, высота 900 мм, длина 600 мм, теплоотдача 775 Вт | шт
59.1.18.05-0941 | Радиаторы стальные панельные с нижним подключением, тип 11КV, рабочее давление в системе 1,0 МПа, рабочая температура 110 °C, высота 900 мм, длина 800 мм, теплоотдача 1034 Вт | шт
25.21.11.120.59.1.18.05-0941-000 | Радиаторы стальные панельные с нижним подключением, тип 11КV, рабочее давление в системе 1,0 МПа, рабочая температура 110 °C, высота 900 мм, длина 800 мм, теплоотдача 1034 Вт | шт
59.1.18.05-0942 | Радиаторы стальные панельные с нижним подключением, тип 11КV, рабочее давление в системе 1,0 МПа, рабочая температура 110 °C, высота 900 мм, длина 920 мм, теплоотдача 1189 Вт | шт
25.21.11.120.59.1.18.05-0942-000 | Радиаторы стальные панельные с нижним подключением, тип 11КV, рабочее давление в системе 1,0 МПа, рабочая температура 110 °C, высота 900 мм, длина 920 мм, теплоотдача 1189 Вт | шт
59.1.18.05-0943 | Радиаторы стальные панельные с нижним подключением, тип 12КV, рабочее давление в системе 1,0 МПа, рабочая температура 110 °C, высота 300 мм, длина 1000 мм, теплоотдача 742 Вт | шт
25.21.11.120.59.1.18.05-0943-000 | Радиаторы стальные панельные с нижним подключением, тип 12КV, рабочее давление в системе 1,0 МПа, рабочая температура 110 °C, высота 300 мм, длина 1000 мм, теплоотдача 742 Вт | шт
59.1.18.05-0944 | Радиаторы стальные панельные с нижним подключением, тип 12КV, рабочее давление в системе 1,0 МПа, рабочая температура 110 °C, высота 300 мм, длина 1100 мм, теплоотдача 816 Вт | шт
25.21.11.120.59.1.18.05-0944-000 | Радиаторы стальные панельные с нижним подключением, тип 12КV, рабочее давление в системе 1,0 МПа, рабочая температура 110 °C, высота 300 мм, длина 1100 мм, теплоотдача 816 Вт | шт
59.1.18.05-0945 | Радиаторы стальные панельные с нижним подключением, тип 12КV, рабочее давление в системе 1,0 МПа, рабочая температура 110 °C, высота 300 мм, длина 1200 мм, теплоотдача 890 Вт | шт
25.21.11.120.59.1.18.05-0945-000 | Радиаторы стальные панельные с нижним подключением, тип 12КV, рабочее давление в системе 1,0 МПа, рабочая температура 110 °C, высота 300 мм, длина 1200 мм, теплоотдача 890 Вт | шт
59.1.18.05-0946 | Радиаторы стальные панельные с нижним подключением, тип 12КV, рабочее давление в системе 1,0 МПа, рабочая температура 110 °C, высота 300 мм, длина 1400 мм, теплоотдача 1039 Вт | шт
25.21.11.120.59.1.18.05-0946-000 | Радиаторы стальные панельные с нижним подключением, тип 12КV, рабочее давление в системе 1,0 МПа, рабочая температура 110 °C, высота 300 мм, длина 1400 мм, теплоотдача 1039 Вт | шт
59.1.18.05-0947 | Радиаторы стальные панельные с нижним подключением, тип 12КV, рабочее давление в системе 1,0 МПа, рабочая температура 110 °C, высота 300 мм, длина 1600 мм, теплоотдача 1187 Вт | шт
25.21.11.120.59.1.18.05-0947-000 | Радиаторы стальные панельные с нижним подключением, тип 12КV, рабочее давление в системе 1,0 МПа, рабочая температура 110 °C, высота 300 мм, длина 1600 мм, теплоотдача 1187 Вт | шт
59.1.18.05-0948 | Радиаторы стальные панельные с нижним подключением, тип 12КV, рабочее давление в системе 1,0 МПа, рабочая температура 110 °C, высота 300 мм, длина 1800 мм, теплоотдача 1336 Вт | шт
25.21.11.120.59.1.18.05-0948-000 | Радиаторы стальные панельные с нижним подключением, тип 12КV, рабочее давление в системе 1,0 МПа, рабочая температура 110 °C, высота 300 мм, длина 1800 мм, теплоотдача 1336 Вт | шт
59.1.18.05-0949 | Радиаторы стальные панельные с нижним подключением, тип 12КV, рабочее давление в системе 1,0 МПа, рабочая температура 110 °C, высота 300 мм, длина 2000 мм, теплоотдача 1484 Вт | шт
25.21.11.120.59.1.18.05-0949-000 | Радиаторы стальные панельные с нижним подключением, тип 12КV, рабочее давление в системе 1,0 МПа, рабочая температура 110 °C, высота 300 мм, длина 2000 мм, теплоотдача 1484 Вт | шт
59.1.18.05-0950 | Радиаторы стальные панельные с нижним подключением, тип 12КV, рабочее давление в системе 1,0 МПа, рабочая температура 110 °C, высота 300 мм, длина 400 мм, теплоотдача 297 Вт | шт
25.21.11.120.59.1.18.05-0950-000 | Радиаторы стальные панельные с нижним подключением, тип 12КV, рабочее давление в системе 1,0 МПа, рабочая температура 110 °C, высота 300 мм, длина 400 мм, теплоотдача 297 Вт | шт
59.1.18.05-0951 | Радиаторы стальные панельные с нижним подключением, тип 12КV, рабочее давление в системе 1,0 МПа, рабочая температура 110 °C, высота 300 мм, длина 600 мм, теплоотдача 445 Вт | шт
25.21.11.120.59.1.18.05-0951-000 | Радиаторы стальные панельные с нижним подключением, тип 12КV, рабочее давление в системе 1,0 МПа, рабочая температура 110 °C, высота 300 мм, длина 600 мм, теплоотдача 445 Вт | шт
59.1.18.05-0952 | Радиаторы стальные панельные с нижним подключением, тип 12КV, рабочее давление в системе 1,0 МПа, рабочая температура 110 °C, высота 300 мм, длина 700 мм, теплоотдача 519 Вт | шт
25.21.11.120.59.1.18.05-0952-000 | Радиаторы стальные панельные с нижним подключением, тип 12КV, рабочее давление в системе 1,0 МПа, рабочая температура 110 °C, высота 300 мм, длина 700 мм, теплоотдача 519 Вт | шт
59.1.18.05-0953 | Радиаторы стальные панельные с нижним подключением, тип 12КV, рабочее давление в системе 1,0 МПа, рабочая температура 110 °C, высота 300 мм, длина 800 мм, теплоотдача 594 Вт | шт
25.21.11.120.59.1.18.05-0953-000 | Радиаторы стальные панельные с нижним подключением, тип 12КV, рабочее давление в системе 1,0 МПа, рабочая температура 110 °C, высота 300 мм, длина 800 мм, теплоотдача 594 Вт | шт
59.1.18.05-0954 | Радиаторы стальные панельные с нижним подключением, тип 12КV, рабочее давление в системе 1,0 МПа, рабочая температура 110 °C, высота 300 мм, длина 900 мм, теплоотдача 668 Вт | шт
25.21.11.120.59.1.18.05-0954-000 | Радиаторы стальные панельные с нижним подключением, тип 12КV, рабочее давление в системе 1,0 МПа, рабочая температура 110 °C, высота 300 мм, длина 900 мм, теплоотдача 668 Вт | шт
59.1.18.05-0955 | Радиаторы стальные панельные с нижним подключением, тип 12КV, рабочее давление в системе 1,0 МПа, рабочая температура 110 °C, высота 400 мм, длина 1000 мм, теплоотдача 941 Вт | шт
25.21.11.120.59.1.18.05-0955-000 | Радиаторы стальные панельные с нижним подключением, тип 12КV, рабочее давление в системе 1,0 МПа, рабочая температура 110 °C, высота 400 мм, длина 1000 мм, теплоотдача 941 Вт | шт
59.1.18.05-0956 | Радиаторы стальные панельные с нижним подключением, тип 12КV, рабочее давление в системе 1,0 МПа, рабочая температура 110 °C, высота 400 мм, длина 1100 мм, теплоотдача 1035 Вт | шт
25.21.11.120.59.1.18.05-0956-000 | Радиаторы стальные панельные с нижним подключением, тип 12КV, рабочее давление в системе 1,0 МПа, рабочая температура 110 °C, высота 400 мм, длина 1100 мм, теплоотдача 1035 Вт | шт
59.1.18.05-0957 | Радиаторы стальные панельные с нижним подключением, тип 12КV, рабочее давление в системе 1,0 МПа, рабочая температура 110 °C, высота 400 мм, длина 1200 мм, теплоотдача 1129 Вт | шт
25.21.11.120.59.1.18.05-0957-000 | Радиаторы стальные панельные с нижним подключением, тип 12КV, рабочее давление в системе 1,0 МПа, рабочая температура 110 °C, высота 400 мм, длина 1200 мм, теплоотдача 1129 Вт | шт
59.1.18.05-0958 | Радиаторы стальные панельные с нижним подключением, тип 12КV, рабочее давление в системе 1,0 МПа, рабочая температура 110 °C, высота 400 мм, длина 1400 мм, теплоотдача 1317 Вт | шт
25.21.11.120.59.1.18.05-0958-000 | Радиаторы стальные панельные с нижним подключением, тип 12КV, рабочее давление в системе 1,0 МПа, рабочая температура 110 °C, высота 400 мм, длина 1400 мм, теплоотдача 1317 Вт | шт
59.1.18.05-0959 | Радиаторы стальные панельные с нижним подключением, тип 12КV, рабочее давление в системе 1,0 МПа, рабочая температура 110 °C, высота 400 мм, длина 1600 мм, теплоотдача 1506 Вт | шт
25.21.11.120.59.1.18.05-0959-000 | Радиаторы стальные панельные с нижним подключением, тип 12КV, рабочее давление в системе 1,0 МПа, рабочая температура 110 °C, высота 400 мм, длина 1600 мм, теплоотдача 1506 Вт | шт
59.1.18.05-0960 | Радиаторы стальные панельные с нижним подключением, тип 12КV, рабочее давление в системе 1,0 МПа, рабочая температура 110 °C, высота 400 мм, длина 1800 мм, теплоотдача 1694 Вт | шт
25.21.11.120.59.1.18.05-0960-000 | Радиаторы стальные панельные с нижним подключением, тип 12КV, рабочее давление в системе 1,0 МПа, рабочая температура 110 °C, высота 400 мм, длина 1800 мм, теплоотдача 1694 Вт | шт
59.1.18.05-0961 | Радиаторы стальные панельные с нижним подключением, тип 12КV, рабочее давление в системе 1,0 МПа, рабочая температура 110 °C, высота 400 мм, длина 2000 мм, теплоотдача 1882 Вт | шт
25.21.11.120.59.1.18.05-0961-000 | Радиаторы стальные панельные с нижним подключением, тип 12КV, рабочее давление в системе 1,0 МПа, рабочая температура 110 °C, высота 400 мм, длина 2000 мм, теплоотдача 1882 Вт | шт
59.1.18.05-0962 | Радиаторы стальные панельные с нижним подключением, тип 12КV, рабочее давление в системе 1,0 МПа, рабочая температура 110 °C, высота 400 мм, длина 400 мм, теплоотдача 376 Вт | шт
25.21.11.120.59.1.18.05-0962-000 | Радиаторы стальные панельные с нижним подключением, тип 12КV, рабочее давление в системе 1,0 МПа, рабочая температура 110 °C, высота 400 мм, длина 400 мм, теплоотдача 376 Вт | шт
59.1.18.05-0963 | Радиаторы стальные панельные с нижним подключением, тип 12КV, рабочее давление в системе 1,0 МПа, рабочая температура 110 °C, высота 400 мм, длина 600 мм, теплоотдача 565 Вт | шт
25.21.11.120.59.1.18.05-0963-000 | Радиаторы стальные панельные с нижним подключением, тип 12КV, рабочее давление в системе 1,0 МПа, рабочая температура 110 °C, высота 400 мм, длина 600 мм, теплоотдача 565 Вт | шт
59.1.18.05-0964 | Радиаторы стальные панельные с нижним подключением, тип 12КV, рабочее давление в системе 1,0 МПа, рабочая температура 110 °C, высота 400 мм, длина 700 мм, теплоотдача 659 Вт | шт
25.21.11.120.59.1.18.05-0964-000 | Радиаторы стальные панельные с нижним подключением, тип 12КV, рабочее давление в системе 1,0 МПа, рабочая температура 110 °C, высота 400 мм, длина 700 мм, теплоотдача 659 Вт | шт
59.1.18.05-0965 | Радиаторы стальные панельные с нижним подключением, тип 12КV, рабочее давление в системе 1,0 МПа, рабочая температура 110 °C, высота 400 мм, длина 800 мм, теплоотдача 753 Вт | шт
25.21.11.120.59.1.18.05-0965-000 | Радиаторы стальные панельные с нижним подключением, тип 12КV, рабочее давление в системе 1,0 МПа, рабочая температура 110 °C, высота 400 мм, длина 800 мм, теплоотдача 753 Вт | шт
59.1.18.05-0966 | Радиаторы стальные панельные с нижним подключением, тип 12КV, рабочее давление в системе 1,0 МПа, рабочая температура 110 °C, высота 400 мм, длина 900 мм, теплоотдача 847 Вт | шт
25.21.11.120.59.1.18.05-0966-000 | Радиаторы стальные панельные с нижним подключением, тип 12КV, рабочее давление в системе 1,0 МПа, рабочая температура 110 °C, высота 400 мм, длина 900 мм, теплоотдача 847 Вт | шт
59.1.18.05-0967 | Радиаторы стальные панельные с нижним подключением, тип 12КV, рабочее давление в системе 1,0 МПа, рабочая температура 110 °C, высота 500 мм, длина 1000 мм, теплоотдача 1135 Вт | шт
25.21.11.120.59.1.18.05-0967-000 | Радиаторы стальные панельные с нижним подключением, тип 12КV, рабочее давление в системе 1,0 МПа, рабочая температура 110 °C, высота 500 мм, длина 1000 мм, теплоотдача 1135 Вт | шт
59.1.18.05-0968 | Радиаторы стальные панельные с нижним подключением, тип 12КV, рабочее давление в системе 1,0 МПа, рабочая температура 110 °C, высота 500 мм, длина 1100 мм, теплоотдача 1249 Вт | шт
25.21.11.120.59.1.18.05-0968-000 | Радиаторы стальные панельные с нижним подключением, тип 12КV, рабочее давление в системе 1,0 МПа, рабочая температура 110 °C, высота 500 мм, длина 1100 мм, теплоотдача 1249 Вт | шт
59.1.18.05-0969 | Радиаторы стальные панельные с нижним подключением, тип 12КV, рабочее давление в системе 1,0 МПа, рабочая температура 110 °C, высота 500 мм, длина 1200 мм, теплоотдача 1362 Вт | шт
25.21.11.120.59.1.18.05-0969-000 | Радиаторы стальные панельные с нижним подключением, тип 12КV, рабочее давление в системе 1,0 МПа, рабочая температура 110 °C, высота 500 мм, длина 1200 мм, теплоотдача 1362 Вт | шт
59.1.18.05-0970 | Радиаторы стальные панельные с нижним подключением, тип 12КV, рабочее давление в системе 1,0 МПа, рабочая температура 110 °C, высота 500 мм, длина 1400 мм, теплоотдача 1589 Вт | шт
25.21.11.120.59.1.18.05-0970-000 | Радиаторы стальные панельные с нижним подключением, тип 12КV, рабочее давление в системе 1,0 МПа, рабочая температура 110 °C, высота 500 мм, длина 1400 мм, теплоотдача 1589 Вт | шт
59.1.18.05-0971 | Радиаторы стальные панельные с нижним подключением, тип 12КV, рабочее давление в системе 1,0 МПа, рабочая температура 110 °C, высота 500 мм, длина 1600 мм, теплоотдача 1816 Вт | шт
25.21.11.120.59.1.18.05-0971-000 | Радиаторы стальные панельные с нижним подключением, тип 12КV, рабочее давление в системе 1,0 МПа, рабочая температура 110 °C, высота 500 мм, длина 1600 мм, теплоотдача 1816 Вт | шт
59.1.18.05-0972 | Радиаторы стальные панельные с нижним подключением, тип 12КV, рабочее давление в системе 1,0 МПа, рабочая температура 110 °C, высота 500 мм, длина 1800 мм, теплоотдача 2043 Вт | шт
25.21.11.120.59.1.18.05-0972-000 | Радиаторы стальные панельные с нижним подключением, тип 12КV, рабочее давление в системе 1,0 МПа, рабочая температура 110 °C, высота 500 мм, длина 1800 мм, теплоотдача 2043 Вт | шт
59.1.18.05-0973 | Радиаторы стальные панельные с нижним подключением, тип 12КV, рабочее давление в системе 1,0 МПа, рабочая температура 110 °C, высота 500 мм, длина 2000 мм, теплоотдача 2270 Вт | шт
25.21.11.120.59.1.18.05-0973-000 | Радиаторы стальные панельные с нижним подключением, тип 12КV, рабочее давление в системе 1,0 МПа, рабочая температура 110 °C, высота 500 мм, длина 2000 мм, теплоотдача 2270 Вт | шт
59.1.18.05-0974 | Радиаторы стальные панельные с нижним подключением, тип 12КV, рабочее давление в системе 1,0 МПа, рабочая температура 110 °C, высота 500 мм, длина 2300 мм, теплоотдача 2611 Вт | шт
25.21.11.120.59.1.18.05-0974-000 | Радиаторы стальные панельные с нижним подключением, тип 12КV, рабочее давление в системе 1,0 МПа, рабочая температура 110 °C, высота 500 мм, длина 2300 мм, теплоотдача 2611 Вт | шт
59.1.18.05-0975 | Радиаторы стальные панельные с нижним подключением, тип 12КV, рабочее давление в системе 1,0 МПа, рабочая температура 110 °C, высота 500 мм, длина 400 мм, теплоотдача 454 Вт | шт
25.21.11.120.59.1.18.05-0975-000 | Радиаторы стальные панельные с нижним подключением, тип 12КV, рабочее давление в системе 1,0 МПа, рабочая температура 110 °C, высота 500 мм, длина 400 мм, теплоотдача 454 Вт | шт
59.1.18.05-0976 | Радиаторы стальные панельные с нижним подключением, тип 12КV, рабочее давление в системе 1,0 МПа, рабочая температура 110 °C, высота 500 мм, длина 600 мм, теплоотдача 681 Вт | шт
25.21.11.120.59.1.18.05-0976-000 | Радиаторы стальные панельные с нижним подключением, тип 12КV, рабочее давление в системе 1,0 МПа, рабочая температура 110 °C, высота 500 мм, длина 600 мм, теплоотдача 681 Вт | шт
59.1.18.05-0977 | Радиаторы стальные панельные с нижним подключением, тип 12КV, рабочее давление в системе 1,0 МПа, рабочая температура 110 °C, высота 500 мм, длина 700 мм, теплоотдача 795 Вт | шт
25.21.11.120.59.1.18.05-0977-000 | Радиаторы стальные панельные с нижним подключением, тип 12КV, рабочее давление в системе 1,0 МПа, рабочая температура 110 °C, высота 500 мм, длина 700 мм, теплоотдача 795 Вт | шт
59.1.18.05-0978 | Радиаторы стальные панельные с нижним подключением, тип 12КV, рабочее давление в системе 1,0 МПа, рабочая температура 110 °C, высота 500 мм, длина 800 мм, теплоотдача 908 Вт | шт
25.21.11.120.59.1.18.05-0978-000 | Радиаторы стальные панельные с нижним подключением, тип 12КV, рабочее давление в системе 1,0 МПа, рабочая температура 110 °C, высота 500 мм, длина 800 мм, теплоотдача 908 Вт | шт
59.1.18.05-0979 | Радиаторы стальные панельные с нижним подключением, тип 12КV, рабочее давление в системе 1,0 МПа, рабочая температура 110 °C, высота 500 мм, длина 900 мм, теплоотдача 1022 Вт | шт
25.21.11.120.59.1.18.05-0979-000 | Радиаторы стальные панельные с нижним подключением, тип 12КV, рабочее давление в системе 1,0 МПа, рабочая температура 110 °C, высота 500 мм, длина 900 мм, теплоотдача 1022 Вт | шт
59.1.18.05-0980 | Радиаторы стальные панельные с нижним подключением, тип 12КV, рабочее давление в системе 1,0 МПа, рабочая температура 110 °C, высота 600 мм, длина 1000 мм, теплоотдача 1323 Вт | шт
25.21.11.120.59.1.18.05-0980-000 | Радиаторы стальные панельные с нижним подключением, тип 12КV, рабочее давление в системе 1,0 МПа, рабочая температура 110 °C, высота 600 мм, длина 1000 мм, теплоотдача 1323 Вт | шт
59.1.18.05-0981 | Радиаторы стальные панельные с нижним подключением, тип 12КV, рабочее давление в системе 1,0 МПа, рабочая температура 110 °C, высота 600 мм, длина 1100 мм, теплоотдача 1455 Вт | шт
25.21.11.120.59.1.18.05-0981-000 | Радиаторы стальные панельные с нижним подключением, тип 12КV, рабочее давление в системе 1,0 МПа, рабочая температура 110 °C, высота 600 мм, длина 1100 мм, теплоотдача 1455 Вт | шт
59.1.18.05-0982 | Радиаторы стальные панельные с нижним подключением, тип 12КV, рабочее давление в системе 1,0 МПа, рабочая температура 110 °C, высота 600 мм, длина 1200 мм, теплоотдача 1588 Вт | шт
25.21.11.120.59.1.18.05-0982-000 | Радиаторы стальные панельные с нижним подключением, тип 12КV, рабочее давление в системе 1,0 МПа, рабочая температура 110 °C, высота 600 мм, длина 1200 мм, теплоотдача 1588 Вт | шт
59.1.18.05-0983 | Радиаторы стальные панельные с нижним подключением, тип 12КV, рабочее давление в системе 1,0 МПа, рабочая температура 110 °C, высота 600 мм, длина 1400 мм, теплоотдача 1852 Вт | шт
25.21.11.120.59.1.18.05-0983-000 | Радиаторы стальные панельные с нижним подключением, тип 12КV, рабочее давление в системе 1,0 МПа, рабочая температура 110 °C, высота 600 мм, длина 1400 мм, теплоотдача 1852 Вт | шт
59.1.18.05-0984 | Радиаторы стальные панельные с нижним подключением, тип 12КV, рабочее давление в системе 1,0 МПа, рабочая температура 110 °C, высота 600 мм, длина 1600 мм, теплоотдача 2117 Вт | шт
25.21.11.120.59.1.18.05-0984-000 | Радиаторы стальные панельные с нижним подключением, тип 12КV, рабочее давление в системе 1,0 МПа, рабочая температура 110 °C, высота 600 мм, длина 1600 мм, теплоотдача 2117 Вт | шт
59.1.18.05-0985 | Радиаторы стальные панельные с нижним подключением, тип 12КV, рабочее давление в системе 1,0 МПа, рабочая температура 110 °C, высота 600 мм, длина 1800 мм, теплоотдача 2381 Вт | шт
25.21.11.120.59.1.18.05-0985-000 | Радиаторы стальные панельные с нижним подключением, тип 12КV, рабочее давление в системе 1,0 МПа, рабочая температура 110 °C, высота 600 мм, длина 1800 мм, теплоотдача 2381 Вт | шт
59.1.18.05-0986 | Радиаторы стальные панельные с нижним подключением, тип 12КV, рабочее давление в системе 1,0 МПа, рабочая температура 110 °C, высота 600 мм, длина 2000 мм, теплоотдача 2646 Вт | шт
25.21.11.120.59.1.18.05-0986-000 | Радиаторы стальные панельные с нижним подключением, тип 12КV, рабочее давление в системе 1,0 МПа, рабочая температура 110 °C, высота 600 мм, длина 2000 мм, теплоотдача 2646 Вт | шт
59.1.18.05-0987 | Радиаторы стальные панельные с нижним подключением, тип 12КV, рабочее давление в системе 1,0 МПа, рабочая температура 110 °C, высота 600 мм, длина 2300 мм, теплоотдача 3043 Вт | шт
25.21.11.120.59.1.18.05-0987-000 | Радиаторы стальные панельные с нижним подключением, тип 12КV, рабочее давление в системе 1,0 МПа, рабочая температура 110 °C, высота 600 мм, длина 2300 мм, теплоотдача 3043 Вт | шт
59.1.18.05-0988 | Радиаторы стальные панельные с нижним подключением, тип 12КV, рабочее давление в системе 1,0 МПа, рабочая температура 110 °C, высота 600 мм, длина 400 мм, теплоотдача 529 Вт | шт
25.21.11.120.59.1.18.05-0988-000 | Радиаторы стальные панельные с нижним подключением, тип 12КV, рабочее давление в системе 1,0 МПа, рабочая температура 110 °C, высота 600 мм, длина 400 мм, теплоотдача 529 Вт | шт
59.1.18.05-0989 | Радиаторы стальные панельные с нижним подключением, тип 12КV, рабочее давление в системе 1,0 МПа, рабочая температура 110 °C, высота 600 мм, длина 600 мм, теплоотдача 794 Вт | шт
25.21.11.120.59.1.18.05-0989-000 | Радиаторы стальные панельные с нижним подключением, тип 12КV, рабочее давление в системе 1,0 МПа, рабочая температура 110 °C, высота 600 мм, длина 600 мм, теплоотдача 794 Вт | шт
59.1.18.05-0990 | Радиаторы стальные панельные с нижним подключением, тип 12КV, рабочее давление в системе 1,0 МПа, рабочая температура 110 °C, высота 600 мм, длина 700 мм, теплоотдача 926 Вт | шт
25.21.11.120.59.1.18.05-0990-000 | Радиаторы стальные панельные с нижним подключением, тип 12КV, рабочее давление в системе 1,0 МПа, рабочая температура 110 °C, высота 600 мм, длина 700 мм, теплоотдача 926 Вт | шт
59.1.18.05-0991 | Радиаторы стальные панельные с нижним подключением, тип 12КV, рабочее давление в системе 1,0 МПа, рабочая температура 110 °C, высота 600 мм, длина 800 мм, теплоотдача 1058 Вт | шт
25.21.11.120.59.1.18.05-0991-000 | Радиаторы стальные панельные с нижним подключением, тип 12КV, рабочее давление в системе 1,0 МПа, рабочая температура 110 °C, высота 600 мм, длина 800 мм, теплоотдача 1058 Вт | шт
59.1.18.05-0992 | Радиаторы стальные панельные с нижним подключением, тип 12КV, рабочее давление в системе 1,0 МПа, рабочая температура 110 °C, высота 600 мм, длина 900 мм, теплоотдача 1191 Вт | шт
25.21.11.120.59.1.18.05-0992-000 | Радиаторы стальные панельные с нижним подключением, тип 12КV, рабочее давление в системе 1,0 МПа, рабочая температура 110 °C, высота 600 мм, длина 900 мм, теплоотдача 1191 Вт | шт
59.1.18.05-0993 | Радиаторы стальные панельные с нижним подключением, тип 12КV, рабочее давление в системе 1,0 МПа, рабочая температура 110 °C, высота 900 мм, длина 1000 мм, теплоотдача 1830 Вт | шт
25.21.11.120.59.1.18.05-0993-000 | Радиаторы стальные панельные с нижним подключением, тип 12КV, рабочее давление в системе 1,0 МПа, рабочая температура 110 °C, высота 900 мм, длина 1000 мм, теплоотдача 1830 Вт | шт
59.1.18.05-0994 | Радиаторы стальные панельные с нижним подключением, тип 12КV, рабочее давление в системе 1,0 МПа, рабочая температура 110 °C, высота 900 мм, длина 1100 мм, теплоотдача 2013 Вт | шт
25.21.11.120.59.1.18.05-0994-000 | Радиаторы стальные панельные с нижним подключением, тип 12КV, рабочее давление в системе 1,0 МПа, рабочая температура 110 °C, высота 900 мм, длина 1100 мм, теплоотдача 2013 Вт | шт
59.1.18.05-0995 | Радиаторы стальные панельные с нижним подключением, тип 12КV, рабочее давление в системе 1,0 МПа, рабочая температура 110 °C, высота 900 мм, длина 1200 мм, теплоотдача 2196 Вт | шт
25.21.11.120.59.1.18.05-0995-000 | Радиаторы стальные панельные с нижним подключением, тип 12КV, рабочее давление в системе 1,0 МПа, рабочая температура 110 °C, высота 900 мм, длина 1200 мм, теплоотдача 2196 Вт | шт
59.1.18.05-0996 | Радиаторы стальные панельные с нижним подключением, тип 12КV, рабочее давление в системе 1,0 МПа, рабочая температура 110 °C, высота 900 мм, длина 1400 мм, теплоотдача 2562 Вт | шт
25.21.11.120.59.1.18.05-0996-000 | Радиаторы стальные панельные с нижним подключением, тип 12КV, рабочее давление в системе 1,0 МПа, рабочая температура 110 °C, высота 900 мм, длина 1400 мм, теплоотдача 2562 Вт | шт
59.1.18.05-0997 | Радиаторы стальные панельные с нижним подключением, тип 12КV, рабочее давление в системе 1,0 МПа, рабочая температура 110 °C, высота 900 мм, длина 1600 мм, теплоотдача 2928 Вт | шт
25.21.11.120.59.1.18.05-0997-000 | Радиаторы стальные панельные с нижним подключением, тип 12КV, рабочее давление в системе 1,0 МПа, рабочая температура 110 °C, высота 900 мм, длина 1600 мм, теплоотдача 2928 Вт | шт
59.1.18.05-0998 | Радиаторы стальные панельные с нижним подключением, тип 12КV, рабочее давление в системе 1,0 МПа, рабочая температура 110 °C, высота 900 мм, длина 400 мм, теплоотдача 732 Вт | шт
25.21.11.120.59.1.18.05-0998-000 | Радиаторы стальные панельные с нижним подключением, тип 12КV, рабочее давление в системе 1,0 МПа, рабочая температура 110 °C, высота 900 мм, длина 400 мм, теплоотдача 732 Вт | шт
59.1.18.05-0999 | Радиаторы стальные панельные с нижним подключением, тип 12КV, рабочее давление в системе 1,0 МПа, рабочая температура 110 °C, высота 900 мм, длина 600 мм, теплоотдача 1098 Вт | шт
25.21.11.120.59.1.18.05-0999-000 | Радиаторы стальные панельные с нижним подключением, тип 12КV, рабочее давление в системе 1,0 МПа, рабочая температура 110 °C, высота 900 мм, длина 600 мм, теплоотдача 1098 Вт | шт
59.1.18.05-1000 | Радиаторы стальные панельные с нижним подключением, тип 12КV, рабочее давление в системе 1,0 МПа, рабочая температура 110 °C, высота 900 мм, длина 700 мм, теплоотдача 1281 Вт | шт
25.21.11.120.59.1.18.05-1000-000 | Радиаторы стальные панельные с нижним подключением, тип 12КV, рабочее давление в системе 1,0 МПа, рабочая температура 110 °C, высота 900 мм, длина 700 мм, теплоотдача 1281 Вт | шт
59.1.18.05-1001 | Радиаторы стальные панельные с нижним подключением, тип 12КV, рабочее давление в системе 1,0 МПа, рабочая температура 110 °C, высота 900 мм, длина 800 мм, теплоотдача 1464 Вт | шт
25.21.11.120.59.1.18.05-1001-000 | Радиаторы стальные панельные с нижним подключением, тип 12КV, рабочее давление в системе 1,0 МПа, рабочая температура 110 °C, высота 900 мм, длина 800 мм, теплоотдача 1464 Вт | шт
59.1.18.05-1002 | Радиаторы стальные панельные с нижним подключением, тип 12КV, рабочее давление в системе 1,0 МПа, рабочая температура 110 °C, высота 900 мм, длина 900 мм, теплоотдача 1647 Вт | шт
25.21.11.120.59.1.18.05-1002-000 | Радиаторы стальные панельные с нижним подключением, тип 12КV, рабочее давление в системе 1,0 МПа, рабочая температура 110 °C, высота 900 мм, длина 900 мм, теплоотдача 1647 Вт | шт
59.1.18.05-1003 | Радиаторы стальные панельные с нижним подключением, тип 21КV, рабочее давление в системе 1,0 МПа, рабочая температура 110 °C, высота 400 мм, длина 400 мм, теплоотдача 419 Вт | шт
25.21.11.120.59.1.18.05-1003-000 | Радиаторы стальные панельные с нижним подключением, тип 21КV, рабочее давление в системе 1,0 МПа, рабочая температура 110 °C, высота 400 мм, длина 400 мм, теплоотдача 419 Вт | шт
59.1.18.05-1004 | Радиаторы стальные панельные с нижним подключением, тип 21КV, рабочее давление в системе 1,0 МПа, рабочая температура 110 °C, высота 600 мм, длина 1000 мм, теплоотдача 1357 Вт | шт
25.21.11.120.59.1.18.05-1004-000 | Радиаторы стальные панельные с нижним подключением, тип 21КV, рабочее давление в системе 1,0 МПа, рабочая температура 110 °C, высота 600 мм, длина 1000 мм, теплоотдача 1357 Вт | шт
59.1.18.05-1005 | Радиаторы стальные панельные с нижним подключением, тип 21КV, рабочее давление в системе 1,0 МПа, рабочая температура 110 °C, высота 600 мм, длина 1200 мм, теплоотдача 1628 Вт | шт
25.21.11.120.59.1.18.05-1005-000 | Радиаторы стальные панельные с нижним подключением, тип 21КV, рабочее давление в системе 1,0 МПа, рабочая температура 110 °C, высота 600 мм, длина 1200 мм, теплоотдача 1628 Вт | шт
59.1.18.05-1006 | Радиаторы стальные панельные с нижним подключением, тип 21КV, рабочее давление в системе 1,0 МПа, рабочая температура 110 °C, высота 600 мм, длина 1320 мм, теплоотдача 1791 Вт | шт
25.21.11.120.59.1.18.05-1006-000 | Радиаторы стальные панельные с нижним подключением, тип 21КV, рабочее давление в системе 1,0 МПа, рабочая температура 110 °C, высота 600 мм, длина 1320 мм, теплоотдача 1791 Вт | шт
59.1.18.05-1007 | Радиаторы стальные панельные с нижним подключением, тип 21КV, рабочее давление в системе 1,0 МПа, рабочая температура 110 °C, высота 600 мм, длина 1600 мм, теплоотдача 2171 Вт | шт
25.21.11.120.59.1.18.05-1007-000 | Радиаторы стальные панельные с нижним подключением, тип 21КV, рабочее давление в системе 1,0 МПа, рабочая температура 110 °C, высота 600 мм, длина 1600 мм, теплоотдача 2171 Вт | шт
59.1.18.05-1008 | Радиаторы стальные панельные с нижним подключением, тип 21КV, рабочее давление в системе 1,0 МПа, рабочая температура 110 °C, высота 600 мм, длина 1800 мм, теплоотдача 2443 Вт | шт
25.21.11.120.59.1.18.05-1008-000 | Радиаторы стальные панельные с нижним подключением, тип 21КV, рабочее давление в системе 1,0 МПа, рабочая температура 110 °C, высота 600 мм, длина 1800 мм, теплоотдача 2443 Вт | шт
59.1.18.05-1009 | Радиаторы стальные панельные с нижним подключением, тип 21КV, рабочее давление в системе 1,0 МПа, рабочая температура 110 °C, высота 600 мм, длина 2000 мм, теплоотдача 2714 Вт | шт
25.21.11.120.59.1.18.05-1009-000 | Радиаторы стальные панельные с нижним подключением, тип 21КV, рабочее давление в системе 1,0 МПа, рабочая температура 110 °C, высота 600 мм, длина 2000 мм, теплоотдача 2714 Вт | шт
59.1.18.05-1010 | Радиаторы стальные панельные с нижним подключением, тип 21КV, рабочее давление в системе 1,0 МПа, рабочая температура 110 °C, высота 600 мм, длина 400 мм, теплоотдача 543 Вт | шт
25.21.11.120.59.1.18.05-1010-000 | Радиаторы стальные панельные с нижним подключением, тип 21КV, рабочее давление в системе 1,0 МПа, рабочая температура 110 °C, высота 600 мм, длина 400 мм, теплоотдача 543 Вт | шт
59.1.18.05-1011 | Радиаторы стальные панельные с нижним подключением, тип 21КV, рабочее давление в системе 1,0 МПа, рабочая температура 110 °C, высота 600 мм, длина 600 мм, теплоотдача 814 Вт | шт
25.21.11.120.59.1.18.05-1011-000 | Радиаторы стальные панельные с нижним подключением, тип 21КV, рабочее давление в системе 1,0 МПа, рабочая температура 110 °C, высота 600 мм, длина 600 мм, теплоотдача 814 Вт | шт
59.1.18.05-1012 | Радиаторы стальные панельные с нижним подключением, тип 21КV, рабочее давление в системе 1,0 МПа, рабочая температура 110 °C, высота 600 мм, длина 800 мм, теплоотдача 1086 Вт | шт
25.21.11.120.59.1.18.05-1012-000 | Радиаторы стальные панельные с нижним подключением, тип 21КV, рабочее давление в системе 1,0 МПа, рабочая температура 110 °C, высота 600 мм, длина 800 мм, теплоотдача 1086 Вт | шт
59.1.18.05-1013 | Радиаторы стальные панельные с нижним подключением, тип 21КV, рабочее давление в системе 1,0 МПа, рабочая температура 110 °C, высота 600 мм, длина 920 мм, теплоотдача 1248 Вт | шт
25.21.11.120.59.1.18.05-1013-000 | Радиаторы стальные панельные с нижним подключением, тип 21КV, рабочее давление в системе 1,0 МПа, рабочая температура 110 °C, высота 600 мм, длина 920 мм, теплоотдача 1248 Вт | шт
59.1.18.05-1014 | Радиаторы стальные панельные с нижним подключением, тип 21КV, рабочее давление в системе 1,0 МПа, рабочая температура 110 °C, высота 900 мм, длина 1000 мм, теплоотдача 1864 Вт | шт
25.21.11.120.59.1.18.05-1014-000 | Радиаторы стальные панельные с нижним подключением, тип 21КV, рабочее давление в системе 1,0 МПа, рабочая температура 110 °C, высота 900 мм, длина 1000 мм, теплоотдача 1864 Вт | шт
59.1.18.05-1015 | Радиаторы стальные панельные с нижним подключением, тип 21КV, рабочее давление в системе 1,0 МПа, рабочая температура 110 °C, высота 900 мм, длина 1120 мм, теплоотдача 2088 Вт | шт
25.21.11.120.59.1.18.05-1015-000 | Радиаторы стальные панельные с нижним подключением, тип 21КV, рабочее давление в системе 1,0 МПа, рабочая температура 110 °C, высота 900 мм, длина 1120 мм, теплоотдача 2088 Вт | шт
59.1.18.05-1016 | Радиаторы стальные панельные с нижним подключением, тип 21КV, рабочее давление в системе 1,0 МПа, рабочая температура 110 °C, высота 900 мм, длина 1200 мм, теплоотдача 2237 Вт | шт
25.21.11.120.59.1.18.05-1016-000 | Радиаторы стальные панельные с нижним подключением, тип 21КV, рабочее давление в системе 1,0 МПа, рабочая температура 110 °C, высота 900 мм, длина 1200 мм, теплоотдача 2237 Вт | шт
59.1.18.05-1017 | Радиаторы стальные панельные с нижним подключением, тип 21КV, рабочее давление в системе 1,0 МПа, рабочая температура 110 °C, высота 900 мм, длина 400 мм, теплоотдача 746 Вт | шт
25.21.11.120.59.1.18.05-1017-000 | Радиаторы стальные панельные с нижним подключением, тип 21КV, рабочее давление в системе 1,0 МПа, рабочая температура 110 °C, высота 900 мм, длина 400 мм, теплоотдача 746 Вт | шт
59.1.18.05-1018 | Радиаторы стальные панельные с нижним подключением, тип 21КV, рабочее давление в системе 1,0 МПа, рабочая температура 110 °C, высота 900 мм, длина 600 мм, теплоотдача 1118 Вт | шт
25.21.11.120.59.1.18.05-1018-000 | Радиаторы стальные панельные с нижним подключением, тип 21КV, рабочее давление в системе 1,0 МПа, рабочая температура 110 °C, высота 900 мм, длина 600 мм, теплоотдача 1118 Вт | шт
59.1.18.05-1019 | Радиаторы стальные панельные с нижним подключением, тип 21КV, рабочее давление в системе 1,0 МПа, рабочая температура 110 °C, высота 900 мм, длина 720 мм, теплоотдача 1342 Вт | шт
25.21.11.120.59.1.18.05-1019-000 | Радиаторы стальные панельные с нижним подключением, тип 21КV, рабочее давление в системе 1,0 МПа, рабочая температура 110 °C, высота 900 мм, длина 720 мм, теплоотдача 1342 Вт | шт
59.1.18.05-1020 | Радиаторы стальные панельные с нижним подключением, тип 21КV, рабочее давление в системе 1,0 МПа, рабочая температура 110 °C, высота 900 мм, длина 800 мм, теплоотдача 1491 Вт | шт
25.21.11.120.59.1.18.05-1020-000 | Радиаторы стальные панельные с нижним подключением, тип 21КV, рабочее давление в системе 1,0 МПа, рабочая температура 110 °C, высота 900 мм, длина 800 мм, теплоотдача 1491 Вт | шт
59.1.18.05-1021 | Радиаторы стальные панельные с нижним подключением, тип 21КV, рабочее давление в системе 1,0 МПа, рабочая температура 110 °C, высота 900 мм, длина 920 мм, теплоотдача 1715 Вт | шт
25.21.11.120.59.1.18.05-1021-000 | Радиаторы стальные панельные с нижним подключением, тип 21КV, рабочее давление в системе 1,0 МПа, рабочая температура 110 °C, высота 900 мм, длина 920 мм, теплоотдача 1715 Вт | шт
59.1.18.05-1022 | Радиаторы стальные панельные с нижним подключением, тип 22КV, рабочее давление в системе 1,0 МПа, рабочая температура 110 °C, высота 300 мм, длина 1320 мм, теплоотдача 1445 Вт | шт
25.21.11.120.59.1.18.05-1022-000 | Радиаторы стальные панельные с нижним подключением, тип 22КV, рабочее давление в системе 1,0 МПа, рабочая температура 110 °C, высота 300 мм, длина 1320 мм, теплоотдача 1445 Вт | шт
59.1.18.05-1023 | Радиаторы стальные панельные с нижним подключением, тип 22КV, рабочее давление в системе 1,0 МПа, рабочая температура 110 °C, высота 400 мм, длина 2000 мм, теплоотдача 2714 Вт | шт
25.21.11.120.59.1.18.05-1023-000 | Радиаторы стальные панельные с нижним подключением, тип 22КV, рабочее давление в системе 1,0 МПа, рабочая температура 110 °C, высота 400 мм, длина 2000 мм, теплоотдача 2714 Вт | шт
59.1.18.05-1024 | Радиаторы стальные панельные с нижним подключением, тип 22КV, рабочее давление в системе 1,0 МПа, рабочая температура 110 °C, высота 500 мм, длина 2200 мм, теплоотдача 3395 Вт | шт
25.21.11.120.59.1.18.05-1024-000 | Радиаторы стальные панельные с нижним подключением, тип 22КV, рабочее давление в системе 1,0 МПа, рабочая температура 110 °C, высота 500 мм, длина 2200 мм, теплоотдача 3395 Вт | шт
59.1.18.05-1025 | Радиаторы стальные панельные с нижним подключением, тип 22КV, рабочее давление в системе 1,0 МПа, рабочая температура 110 °C, высота 600 мм, длина 1120 мм, теплоотдача 1919 Вт | шт
25.21.11.120.59.1.18.05-1025-000 | Радиаторы стальные панельные с нижним подключением, тип 22КV, рабочее давление в системе 1,0 МПа, рабочая температура 110 °C, высота 600 мм, длина 1120 мм, теплоотдача 1919 Вт | шт
59.1.18.05-1026 | Радиаторы стальные панельные с нижним подключением, тип 22КV, рабочее давление в системе 1,0 МПа, рабочая температура 110 °C, высота 600 мм, длина 1600 мм, теплоотдача 2741 Вт | шт
25.21.11.120.59.1.18.05-1026-000 | Радиаторы стальные панельные с нижним подключением, тип 22КV, рабочее давление в системе 1,0 МПа, рабочая температура 110 °C, высота 600 мм, длина 1600 мм, теплоотдача 2741 Вт | шт
59.1.18.05-1027 | Радиаторы стальные панельные с нижним подключением, тип 22КV, рабочее давление в системе 1,0 МПа, рабочая температура 110 °C, высота 600 мм, длина 1800 мм, теплоотдача 3083 Вт | шт
25.21.11.120.59.1.18.05-1027-000 | Радиаторы стальные панельные с нижним подключением, тип 22КV, рабочее давление в системе 1,0 МПа, рабочая температура 110 °C, высота 600 мм, длина 1800 мм, теплоотдача 3083 Вт | шт
59.1.18.05-1028 | Радиаторы стальные панельные с нижним подключением, тип 22КV, рабочее давление в системе 1,0 МПа, рабочая температура 110 °C, высота 600 мм, длина 2000 мм, теплоотдача 3426 Вт | шт
25.21.11.120.59.1.18.05-1028-000 | Радиаторы стальные панельные с нижним подключением, тип 22КV, рабочее давление в системе 1,0 МПа, рабочая температура 110 °C, высота 600 мм, длина 2000 мм, теплоотдача 3426 Вт | шт
59.1.18.05-1029 | Радиаторы стальные панельные с нижним подключением, тип 22КV, рабочее давление в системе 1,0 МПа, рабочая температура 110 °C, высота 600 мм, длина 2200 мм, теплоотдача 3769 Вт | шт
25.21.11.120.59.1.18.05-1029-000 | Радиаторы стальные панельные с нижним подключением, тип 22КV, рабочее давление в системе 1,0 МПа, рабочая температура 110 °C, высота 600 мм, длина 2200 мм, теплоотдача 3769 Вт | шт
59.1.18.05-1030 | Радиаторы стальные панельные с нижним подключением, тип 22КV, рабочее давление в системе 1,0 МПа, рабочая температура 110 °C, высота 600 мм, длина 400 мм, теплоотдача 685 Вт | шт
25.21.11.120.59.1.18.05-1030-000 | Радиаторы стальные панельные с нижним подключением, тип 22КV, рабочее давление в системе 1,0 МПа, рабочая температура 110 °C, высота 600 мм, длина 400 мм, теплоотдача 685 Вт | шт
59.1.18.05-1031 | Радиаторы стальные панельные с нижним подключением, тип 22КV, рабочее давление в системе 1,0 МПа, рабочая температура 110 °C, высота 600 мм, длина 720 мм, теплоотдача 1233 Вт | шт
25.21.11.120.59.1.18.05-1031-000 | Радиаторы стальные панельные с нижним подключением, тип 22КV, рабочее давление в системе 1,0 МПа, рабочая температура 110 °C, высота 600 мм, длина 720 мм, теплоотдача 1233 Вт | шт
59.1.18.05-1032 | Радиаторы стальные панельные с нижним подключением, тип 22КV, рабочее давление в системе 1,0 МПа, рабочая температура 110 °C, высота 600 мм, длина 920 мм, теплоотдача 1576 Вт | шт
25.21.11.120.59.1.18.05-1032-000 | Радиаторы стальные панельные с нижним подключением, тип 22КV, рабочее давление в системе 1,0 МПа, рабочая температура 110 °C, высота 600 мм, длина 920 мм, теплоотдача 1576 Вт | шт
59.1.18.05-1033 | Радиаторы стальные панельные с нижним подключением, тип 22КV, рабочее давление в системе 1,0 МПа, рабочая температура 110 °C, высота 900 мм, длина 1000 мм, теплоотдача 2296 Вт | шт
25.21.11.120.59.1.18.05-1033-000 | Радиаторы стальные панельные с нижним подключением, тип 22КV, рабочее давление в системе 1,0 МПа, рабочая температура 110 °C, высота 900 мм, длина 1000 мм, теплоотдача 2296 Вт | шт
59.1.18.05-1034 | Радиаторы стальные панельные с нижним подключением, тип 22КV, рабочее давление в системе 1,0 МПа, рабочая температура 110 °C, высота 900 мм, длина 1120 мм, теплоотдача 2572 Вт | шт
25.21.11.120.59.1.18.05-1034-000 | Радиаторы стальные панельные с нижним подключением, тип 22КV, рабочее давление в системе 1,0 МПа, рабочая температура 110 °C, высота 900 мм, длина 1120 мм, теплоотдача 2572 Вт | шт
59.1.18.05-1035 | Радиаторы стальные панельные с нижним подключением, тип 22КV, рабочее давление в системе 1,0 МПа, рабочая температура 110 °C, высота 900 мм, длина 1200 мм, теплоотдача 2755 Вт | шт
25.21.11.120.59.1.18.05-1035-000 | Радиаторы стальные панельные с нижним подключением, тип 22КV, рабочее давление в системе 1,0 МПа, рабочая температура 110 °C, высота 900 мм, длина 1200 мм, теплоотдача 2755 Вт | шт
59.1.18.05-1036 | Радиаторы стальные панельные с нижним подключением, тип 22КV, рабочее давление в системе 1,0 МПа, рабочая температура 110 °C, высота 900 мм, длина 1320 мм, теплоотдача 3031 Вт | шт
25.21.11.120.59.1.18.05-1036-000 | Радиаторы стальные панельные с нижним подключением, тип 22КV, рабочее давление в системе 1,0 МПа, рабочая температура 110 °C, высота 900 мм, длина 1320 мм, теплоотдача 3031 Вт | шт
59.1.18.05-1037 | Радиаторы стальные панельные с нижним подключением, тип 22КV, рабочее давление в системе 1,0 МПа, рабочая температура 110 °C, высота 900 мм, длина 1400 мм, теплоотдача 3214 Вт | шт
25.21.11.120.59.1.18.05-1037-000 | Радиаторы стальные панельные с нижним подключением, тип 22КV, рабочее давление в системе 1,0 МПа, рабочая температура 110 °C, высота 900 мм, длина 1400 мм, теплоотдача 3214 Вт | шт
59.1.18.05-1038 | Радиаторы стальные панельные с нижним подключением, тип 22КV, рабочее давление в системе 1,0 МПа, рабочая температура 110 °C, высота 900 мм, длина 400 мм, теплоотдача 918 Вт | шт
25.21.11.120.59.1.18.05-1038-000 | Радиаторы стальные панельные с нижним подключением, тип 22КV, рабочее давление в системе 1,0 МПа, рабочая температура 110 °C, высота 900 мм, длина 400 мм, теплоотдача 918 Вт | шт
59.1.18.05-1039 | Радиаторы стальные панельные с нижним подключением, тип 22КV, рабочее давление в системе 1,0 МПа, рабочая температура 110 °C, высота 900 мм, длина 800 мм, теплоотдача 1837 Вт | шт
25.21.11.120.59.1.18.05-1039-000 | Радиаторы стальные панельные с нижним подключением, тип 22КV, рабочее давление в системе 1,0 МПа, рабочая температура 110 °C, высота 900 мм, длина 800 мм, теплоотдача 1837 Вт | шт
59.1.18.05-1040 | Радиаторы стальные панельные с нижним подключением, тип 33КV, рабочее давление в системе 1,0 МПа, рабочая температура 110 °C, высота 300 мм, длина 2000 мм, теплоотдача 3122 Вт | шт
25.21.11.120.59.1.18.05-1040-000 | Радиаторы стальные панельные с нижним подключением, тип 33КV, рабочее давление в системе 1,0 МПа, рабочая температура 110 °C, высота 300 мм, длина 2000 мм, теплоотдача 3122 Вт | шт
59.1.18.05-1041 | Радиаторы стальные панельные с нижним подключением, тип 33КV, рабочее давление в системе 1,0 МПа, рабочая температура 110 °C, высота 300 мм, длина 2200 мм, теплоотдача 3434 Вт | шт
25.21.11.120.59.1.18.05-1041-000 | Радиаторы стальные панельные с нижним подключением, тип 33КV, рабочее давление в системе 1,0 МПа, рабочая температура 110 °C, высота 300 мм, длина 2200 мм, теплоотдача 3434 Вт | шт
59.1.18.05-1042 | Радиаторы стальные панельные с нижним подключением, тип 33КV, рабочее давление в системе 1,0 МПа, рабочая температура 110 °C, высота 400 мм, длина 1600 мм, теплоотдача 3098 Вт | шт
25.21.11.120.59.1.18.05-1042-000 | Радиаторы стальные панельные с нижним подключением, тип 33КV, рабочее давление в системе 1,0 МПа, рабочая температура 110 °C, высота 400 мм, длина 1600 мм, теплоотдача 3098 Вт | шт
59.1.18.05-1043 | Радиаторы стальные панельные с нижним подключением, тип 33КV, рабочее давление в системе 1,0 МПа, рабочая температура 110 °C, высота 600 мм, длина 1000 мм, теплоотдача 2453 Вт | шт
25.21.11.120.59.1.18.05-1043-000 | Радиаторы стальные панельные с нижним подключением, тип 33КV, рабочее давление в системе 1,0 МПа, рабочая температура 110 °C, высота 600 мм, длина 1000 мм, теплоотдача 2453 Вт | шт
59.1.18.05-1044 | Радиаторы стальные панельные с нижним подключением, тип 33КV, рабочее давление в системе 1,0 МПа, рабочая температура 110 °C, высота 600 мм, длина 1120 мм, теплоотдача 2747 Вт | шт
25.21.11.120.59.1.18.05-1044-000 | Радиаторы стальные панельные с нижним подключением, тип 33КV, рабочее давление в системе 1,0 МПа, рабочая температура 110 °C, высота 600 мм, длина 1120 мм, теплоотдача 2747 Вт | шт
59.1.18.05-1045 | Радиаторы стальные панельные с нижним подключением, тип 33КV, рабочее давление в системе 1,0 МПа, рабочая температура 110 °C, высота 600 мм, длина 1200 мм, теплоотдача 2944 Вт | шт
25.21.11.120.59.1.18.05-1045-000 | Радиаторы стальные панельные с нижним подключением, тип 33КV, рабочее давление в системе 1,0 МПа, рабочая температура 110 °C, высота 600 мм, длина 1200 мм, теплоотдача 2944 Вт | шт
59.1.18.05-1046 | Радиаторы стальные панельные с нижним подключением, тип 33КV, рабочее давление в системе 1,0 МПа, рабочая температура 110 °C, высота 600 мм, длина 1320 мм, теплоотдача 3238 Вт | шт
25.21.11.120.59.1.18.05-1046-000 | Радиаторы стальные панельные с нижним подключением, тип 33КV, рабочее давление в системе 1,0 МПа, рабочая температура 110 °C, высота 600 мм, длина 1320 мм, теплоотдача 3238 Вт | шт
59.1.18.05-1047 | Радиаторы стальные панельные с нижним подключением, тип 33КV, рабочее давление в системе 1,0 МПа, рабочая температура 110 °C, высота 600 мм, длина 1400 мм, теплоотдача 3434 Вт | шт
25.21.11.120.59.1.18.05-1047-000 | Радиаторы стальные панельные с нижним подключением, тип 33КV, рабочее давление в системе 1,0 МПа, рабочая температура 110 °C, высота 600 мм, длина 1400 мм, теплоотдача 3434 Вт | шт
59.1.18.05-1048 | Радиаторы стальные панельные с нижним подключением, тип 33КV, рабочее давление в системе 1,0 МПа, рабочая температура 110 °C, высота 600 мм, длина 1600 мм, теплоотдача 3925 Вт | шт
25.21.11.120.59.1.18.05-1048-000 | Радиаторы стальные панельные с нижним подключением, тип 33КV, рабочее давление в системе 1,0 МПа, рабочая температура 110 °C, высота 600 мм, длина 1600 мм, теплоотдача 3925 Вт | шт
59.1.18.05-1049 | Радиаторы стальные панельные с нижним подключением, тип 33КV, рабочее давление в системе 1,0 МПа, рабочая температура 110 °C, высота 600 мм, длина 400 мм, теплоотдача 981 Вт | шт
25.21.11.120.59.1.18.05-1049-000 | Радиаторы стальные панельные с нижним подключением, тип 33КV, рабочее давление в системе 1,0 МПа, рабочая температура 110 °C, высота 600 мм, длина 400 мм, теплоотдача 981 Вт | шт
59.1.18.05-1050 | Радиаторы стальные панельные с нижним подключением, тип 33КV, рабочее давление в системе 1,0 МПа, рабочая температура 110 °C, высота 600 мм, длина 600 мм, теплоотдача 1472 Вт | шт
25.21.11.120.59.1.18.05-1050-000 | Радиаторы стальные панельные с нижним подключением, тип 33КV, рабочее давление в системе 1,0 МПа, рабочая температура 110 °C, высота 600 мм, длина 600 мм, теплоотдача 1472 Вт | шт
59.1.18.05-1051 | Радиаторы стальные панельные с нижним подключением, тип 33КV, рабочее давление в системе 1,0 МПа, рабочая температура 110 °C, высота 600 мм, длина 720 мм, теплоотдача 1766 Вт | шт
25.21.11.120.59.1.18.05-1051-000 | Радиаторы стальные панельные с нижним подключением, тип 33КV, рабочее давление в системе 1,0 МПа, рабочая температура 110 °C, высота 600 мм, длина 720 мм, теплоотдача 1766 Вт | шт
59.1.18.05-1052 | Радиаторы стальные панельные с нижним подключением, тип 33КV, рабочее давление в системе 1,0 МПа, рабочая температура 110 °C, высота 600 мм, длина 800 мм, теплоотдача 1962 Вт | шт
25.21.11.120.59.1.18.05-1052-000 | Радиаторы стальные панельные с нижним подключением, тип 33КV, рабочее давление в системе 1,0 МПа, рабочая температура 110 °C, высота 600 мм, длина 800 мм, теплоотдача 1962 Вт | шт
59.1.18.05-1053 | Радиаторы стальные панельные с нижним подключением, тип 33КV, рабочее давление в системе 1,0 МПа, рабочая температура 110 °C, высота 600 мм, длина 920 мм, теплоотдача 2257 Вт | шт
25.21.11.120.59.1.18.05-1053-000 | Радиаторы стальные панельные с нижним подключением, тип 33КV, рабочее давление в системе 1,0 МПа, рабочая температура 110 °C, высота 600 мм, длина 920 мм, теплоотдача 2257 Вт | шт
59.1.18.05-1054 | Радиаторы стальные панельные с нижним подключением, тип 33КV, рабочее давление в системе 1,0 МПа, рабочая температура 110 °C, высота 900 мм, длина 1000 мм, теплоотдача 3221 Вт | шт
25.21.11.120.59.1.18.05-1054-000 | Радиаторы стальные панельные с нижним подключением, тип 33КV, рабочее давление в системе 1,0 МПа, рабочая температура 110 °C, высота 900 мм, длина 1000 мм, теплоотдача 3221 Вт | шт
59.1.18.05-1055 | Радиаторы стальные панельные с нижним подключением, тип 33КV, рабочее давление в системе 1,0 МПа, рабочая температура 110 °C, высота 900 мм, длина 1120 мм, теплоотдача 3608 Вт | шт
25.21.11.120.59.1.18.05-1055-000 | Радиаторы стальные панельные с нижним подключением, тип 33КV, рабочее давление в системе 1,0 МПа, рабочая температура 110 °C, высота 900 мм, длина 1120 мм, теплоотдача 3608 Вт | шт
59.1.18.05-1056 | Радиаторы стальные панельные с нижним подключением, тип 33КV, рабочее давление в системе 1,0 МПа, рабочая температура 110 °C, высота 900 мм, длина 400 мм, теплоотдача 1288 Вт | шт
25.21.11.120.59.1.18.05-1056-000 | Радиаторы стальные панельные с нижним подключением, тип 33КV, рабочее давление в системе 1,0 МПа, рабочая температура 110 °C, высота 900 мм, длина 400 мм, теплоотдача 1288 Вт | шт
59.1.18.05-1057 | Радиаторы стальные панельные с нижним подключением, тип 33КV, рабочее давление в системе 1,0 МПа, рабочая температура 110 °C, высота 900 мм, длина 720 мм, теплоотдача 2319 Вт | шт
25.21.11.120.59.1.18.05-1057-000 | Радиаторы стальные панельные с нижним подключением, тип 33КV, рабочее давление в системе 1,0 МПа, рабочая температура 110 °C, высота 900 мм, длина 720 мм, теплоотдача 2319 Вт | шт
59.1.18.05-1058 | Радиаторы стальные панельные с нижним подключением, тип 33КV, рабочее давление в системе 1,0 МПа, рабочая температура 110 °C, высота 900 мм, длина 920 мм, теплоотдача 2963 Вт | шт
25.21.11.120.59.1.18.05-1058-000 | Радиаторы стальные панельные с нижним подключением, тип 33КV, рабочее давление в системе 1,0 МПа, рабочая температура 110 °C, высота 900 мм, длина 920 мм, теплоотдача 2963 Вт | шт
59.1.18.05-1059 | Радиаторы стальные трубчатые двухколончатые, 7 секций, с нижним подключением, рабочее давление 1,0 МПа, рабочая температура 120 °C, теплоотдача 1092 Вт, размер 1792x346 мм | шт
25.21.11.120.59.1.18.05-1059-000 | Радиаторы стальные трубчатые двухколончатые, 7 секций, с нижним подключением, рабочее давление 1,0 МПа, рабочая температура 120 °C, теплоотдача 1092 Вт, размер 1792x346 мм | шт
59.1.18.05-1060 | Радиаторы стальные трубчатые двухколончатые, 9 секций, с нижним подключением, рабочее давление 1,0 МПа, рабочая температура 120 °C, теплоотдача 1404 Вт, размер 1792x438 мм | шт
25.21.11.120.59.1.18.05-1060-000 | Радиаторы стальные трубчатые двухколончатые, 9 секций, с нижним подключением, рабочее давление 1,0 МПа, рабочая температура 120 °C, теплоотдача 1404 Вт, размер 1792x438 мм | шт
59.1.18.05-1061 | Радиаторы стальные трубчатые трехколончатые, 7 секций, с нижним подключением, рабочее давление 1,0 МПа, рабочая температура 120 °C, теплоотдача 1463 Вт, размер 1800x346 мм | шт
25.21.11.120.59.1.18.05-1061-000 | Радиаторы стальные трубчатые трехколончатые, 7 секций, с нижним подключением, рабочее давление 1,0 МПа, рабочая температура 120 °C, теплоотдача 1463 Вт, размер 1800x346 мм | шт
59.1.18.05-1062 | Радиаторы стальные трубчатые трехколончатые, 8 секций, с боковым подключением, рабочее давление 1,0 МПа, рабочая температура 110 °C, теплоотдача 384 Вт, размер 370х360 мм | шт
25.21.11.120.59.1.18.05-1062-000 | Радиаторы стальные трубчатые трехколончатые, 8 секций, с боковым подключением, рабочее давление 1,0 МПа, рабочая температура 110 °C, теплоотдача 384 Вт, размер 370х360 мм | шт
59.1.18.05-1063 | Радиаторы стальные трубчатые трехколончатые, 8 секций, с нижним подключением со встроенным терморегулирующим клапаном, рабочее давление 1,0 МПа, рабочая температура 120 °C, теплоотдача 520 Вт, размер 500x392 мм | шт
25.21.11.120.59.1.18.05-1063-000 | Радиаторы стальные трубчатые трехколончатые, 8 секций, с нижним подключением со встроенным терморегулирующим клапаном, рабочее давление 1,0 МПа, рабочая температура 120 °C, теплоотдача 520 Вт, размер 500x392 мм | шт
59.1.18.05-1064 | Радиаторы стальные трубчатые трехколончатые, 9 секций, с нижним подключением, рабочее давление 1,0 МПа, рабочая температура 120 °C, теплоотдача 1881 Вт, размер 1800x438 мм | шт
25.21.11.120.59.1.18.05-1064-000 | Радиаторы стальные трубчатые трехколончатые, 9 секций, с нижним подключением, рабочее давление 1,0 МПа, рабочая температура 120 °C, теплоотдача 1881 Вт, размер 1800x438 мм | шт
59.1.18.05-1065 | Радиаторы стальные трубчатые трехколончатые, 10 секций, с боковым подключением, рабочее давление 1,0 МПа, рабочая температура 110 °C, теплоотдача 480 Вт, размер 370х450 мм | шт
25.21.11.120.59.1.18.05-1065-000 | Радиаторы стальные трубчатые трехколончатые, 10 секций, с боковым подключением, рабочее давление 1,0 МПа, рабочая температура 110 °C, теплоотдача 480 Вт, размер 370х450 мм | шт
59.1.18.05-1066 | Радиаторы стальные трубчатые трехколончатые, 12 секций, с боковым подключением, рабочее давление 1,0 МПа, рабочая температура 110 °C, теплоотдача 576 Вт, размер 370х540 мм | шт
25.21.11.120.59.1.18.05-1066-000 | Радиаторы стальные трубчатые трехколончатые, 12 секций, с боковым подключением, рабочее давление 1,0 МПа, рабочая температура 110 °C, теплоотдача 576 Вт, размер 370х540 мм | шт
59.1.18.05-1067 | Радиаторы стальные трубчатые трехколончатые, 14 секций, с боковым подключением, рабочее давление 1,0 МПа, рабочая температура 110 °C, теплоотдача 1022 Вт, размер 570х630 мм | шт
25.21.11.120.59.1.18.05-1067-000 | Радиаторы стальные трубчатые трехколончатые, 14 секций, с боковым подключением, рабочее давление 1,0 МПа, рабочая температура 110 °C, теплоотдача 1022 Вт, размер 570х630 мм | шт
59.1.18.05-1068 | Радиаторы стальные трубчатые двухколончатые, 5 секций, c боковым подключением, рабочее давление 1,0 МПа, рабочая температура 120 ˚С, теплоотдача 780 Вт, размер 1792x254 мм | шт
25.21.11.120.59.1.18.05-1068-000 | Радиаторы стальные трубчатые двухколончатые, 5 секций, c боковым подключением, рабочее давление 1,0 МПа, рабочая температура 120 ˚С, теплоотдача 780 Вт, размер 1792x254 мм | шт
59.1.18.05-1069 | Радиаторы стальные трубчатые двухколончатые, 6 секций, с нижним подключением, рабочее давление 1,0 МПа, рабочая температура 120 ˚С, теплоотдача 936 Вт, размер 1792x300 мм | шт
25.21.11.120.59.1.18.05-1069-000 | Радиаторы стальные трубчатые двухколончатые, 6 секций, с нижним подключением, рабочее давление 1,0 МПа, рабочая температура 120 ˚С, теплоотдача 936 Вт, размер 1792x300 мм | шт
59.1.18.05-1070 | Радиаторы стальные трубчатые двухколончатые, 7 секций, c боковым подключением, рабочее давление 1,0 МПа, рабочая температура 120 ˚С, теплоотдача 1092 Вт, размер 1792x346 мм | шт
25.21.11.120.59.1.18.05-1070-000 | Радиаторы стальные трубчатые двухколончатые, 7 секций, c боковым подключением, рабочее давление 1,0 МПа, рабочая температура 120 ˚С, теплоотдача 1092 Вт, размер 1792x346 мм | шт
59.1.18.05-1071 | Радиаторы стальные трубчатые двухколончатые, 7 секций, с нижним подключением со встроенным терморегулирующим клапаном, рабочее давление 1,0 МПа, рабочая температура 120 ˚С, теплоотдача 1092 Вт, размер 1792x346 мм | шт
25.21.11.120.59.1.18.05-1071-000 | Радиаторы стальные трубчатые двухколончатые, 7 секций, с нижним подключением со встроенным терморегулирующим клапаном, рабочее давление 1,0 МПа, рабочая температура 120 ˚С, теплоотдача 1092 Вт, размер 1792x346 мм | шт
59.1.18.05-1072 | Радиаторы стальные трубчатые двухколончатые, 8 секций, с нижним подключением со встроенным терморегулирующим клапаном, рабочее давление 1,0 МПа, рабочая температура 120 ˚С, теплоотдача 1392 Вт, размер 1992x392 мм | шт
25.21.11.120.59.1.18.05-1072-000 | Радиаторы стальные трубчатые двухколончатые, 8 секций, с нижним подключением со встроенным терморегулирующим клапаном, рабочее давление 1,0 МПа, рабочая температура 120 ˚С, теплоотдача 1392 Вт, размер 1992x392 мм | шт
59.1.18.05-1073 | Радиаторы стальные трубчатые двухколончатые, 8 секций, с нижним подключением, рабочее давление 1,0 МПа, рабочая температура 120 ˚С, теплоотдача 1248 Вт, размер 1792x392 мм | шт
25.21.11.120.59.1.18.05-1073-000 | Радиаторы стальные трубчатые двухколончатые, 8 секций, с нижним подключением, рабочее давление 1,0 МПа, рабочая температура 120 ˚С, теплоотдача 1248 Вт, размер 1792x392 мм | шт
59.1.18.05-1074 | Радиаторы стальные трубчатые двухколончатые, 10 секций, с нижним подключением со встроенным терморегулирующим клапаном, рабочее давление 1,0 МПа, рабочая температура 120 ˚С, теплоотдача 300 Вт, размер 292x484 мм | шт
25.21.11.120.59.1.18.05-1074-000 | Радиаторы стальные трубчатые двухколончатые, 10 секций, с нижним подключением со встроенным терморегулирующим клапаном, рабочее давление 1,0 МПа, рабочая температура 120 ˚С, теплоотдача 300 Вт, размер 292x484 мм | шт
59.1.18.05-1075 | Радиаторы стальные трубчатые двухколончатые, 10 секций, с нижним подключением со встроенным терморегулирующим клапаном, рабочее давление 1,0 МПа, рабочая температура 120 ˚С, теплоотдача 1040 Вт, размер 1192x484 мм | шт
25.21.11.120.59.1.18.05-1075-000 | Радиаторы стальные трубчатые двухколончатые, 10 секций, с нижним подключением со встроенным терморегулирующим клапаном, рабочее давление 1,0 МПа, рабочая температура 120 ˚С, теплоотдача 1040 Вт, размер 1192x484 мм | шт
59.1.18.05-1076 | Радиаторы стальные трубчатые двухколончатые, 10 секций, с нижним подключением, рабочее давление 1,0 МПа, рабочая температура 120 ˚С, теплоотдача 1560 Вт, размер 1792x484 мм | шт
25.21.11.120.59.1.18.05-1076-000 | Радиаторы стальные трубчатые двухколончатые, 10 секций, с нижним подключением, рабочее давление 1,0 МПа, рабочая температура 120 ˚С, теплоотдача 1560 Вт, размер 1792x484 мм | шт
59.1.18.05-1077 | Радиаторы стальные трубчатые двухколончатые, 12 секций, c боковым подключением, рабочее давление 1,0 МПа, рабочая температура 120 ˚С, теплоотдача 468 Вт, размер 392x576 мм | шт
25.21.11.120.59.1.18.05-1077-000 | Радиаторы стальные трубчатые двухколончатые, 12 секций, c боковым подключением, рабочее давление 1,0 МПа, рабочая температура 120 ˚С, теплоотдача 468 Вт, размер 392x576 мм | шт
59.1.18.05-1078 | Радиаторы стальные трубчатые двухколончатые, 12 секций, c боковым подключением, рабочее давление 1,0 МПа, рабочая температура 120 ˚С, теплоотдача 1872 Вт, размер 1792x576 мм | шт
25.21.11.120.59.1.18.05-1078-000 | Радиаторы стальные трубчатые двухколончатые, 12 секций, c боковым подключением, рабочее давление 1,0 МПа, рабочая температура 120 ˚С, теплоотдача 1872 Вт, размер 1792x576 мм | шт
59.1.18.05-1079 | Радиаторы стальные трубчатые двухколончатые, 13 секций, c боковым подключением, рабочее давление 1,0 МПа, рабочая температура 120 ˚С, теплоотдача 2028 Вт, размер 1792x622 мм | шт
25.21.11.120.59.1.18.05-1079-000 | Радиаторы стальные трубчатые двухколончатые, 13 секций, c боковым подключением, рабочее давление 1,0 МПа, рабочая температура 120 ˚С, теплоотдача 2028 Вт, размер 1792x622 мм | шт
59.1.18.05-1080 | Радиаторы стальные трубчатые двухколончатые, 14 секций, с нижним подключением со встроенным терморегулирующим клапаном, рабочее давление 1,0 МПа, рабочая температура 120 ˚С, теплоотдача 490 Вт, размер 342x668 мм | шт
25.21.11.120.59.1.18.05-1080-000 | Радиаторы стальные трубчатые двухколончатые, 14 секций, с нижним подключением со встроенным терморегулирующим клапаном, рабочее давление 1,0 МПа, рабочая температура 120 ˚С, теплоотдача 490 Вт, размер 342x668 мм | шт
59.1.18.05-1081 | Радиаторы стальные трубчатые двухколончатые, 14 секций, с нижним подключением со встроенным терморегулирующим клапаном, рабочее давление 1,0 МПа, рабочая температура 120 ˚С, теплоотдача 2184 Вт, размер 1792x668 мм | шт
25.21.11.120.59.1.18.05-1081-000 | Радиаторы стальные трубчатые двухколончатые, 14 секций, с нижним подключением со встроенным терморегулирующим клапаном, рабочее давление 1,0 МПа, рабочая температура 120 ˚С, теплоотдача 2184 Вт, размер 1792x668 мм | шт
59.1.18.05-1082 | Радиаторы стальные трубчатые двухколончатые, 15 секций, с нижним подключением со встроенным терморегулирующим клапаном, рабочее давление 1,0 МПа, рабочая температура 120 ˚С, теплоотдача 720 Вт, размер 492x714 мм | шт
25.21.11.120.59.1.18.05-1082-000 | Радиаторы стальные трубчатые двухколончатые, 15 секций, с нижним подключением со встроенным терморегулирующим клапаном, рабочее давление 1,0 МПа, рабочая температура 120 ˚С, теплоотдача 720 Вт, размер 492x714 мм | шт
59.1.18.05-1083 | Радиаторы стальные трубчатые двухколончатые, 15 секций, c боковым подключением, рабочее давление 1,0 МПа, рабочая температура 120 ˚С, теплоотдача 810 Вт, размер 558x714 мм | шт
25.21.11.120.59.1.18.05-1083-000 | Радиаторы стальные трубчатые двухколончатые, 15 секций, c боковым подключением, рабочее давление 1,0 МПа, рабочая температура 120 ˚С, теплоотдача 810 Вт, размер 558x714 мм | шт
59.1.18.05-1084 | Радиаторы стальные трубчатые двухколончатые, 17 секций, с нижним подключением со встроенным терморегулирующим клапаном, рабочее давление 1,0 МПа, рабочая температура 120 ˚С, теплоотдача 816 Вт, размер 492x86 мм | шт
25.21.11.120.59.1.18.05-1084-000 | Радиаторы стальные трубчатые двухколончатые, 17 секций, с нижним подключением со встроенным терморегулирующим клапаном, рабочее давление 1,0 МПа, рабочая температура 120 ˚С, теплоотдача 816 Вт, размер 492x86 мм | шт
59.1.18.05-1085 | Радиаторы стальные трубчатые двухколончатые, 24 секций, с нижним подключением, рабочее давление 1,0 МПа, рабочая температура 120 ˚С, теплоотдача 1296 Вт, размер 558x1128 мм | шт
25.21.11.120.59.1.18.05-1085-000 | Радиаторы стальные трубчатые двухколончатые, 24 секций, с нижним подключением, рабочее давление 1,0 МПа, рабочая температура 120 ˚С, теплоотдача 1296 Вт, размер 558x1128 мм | шт
59.1.18.05-1086 | Радиаторы стальные трубчатые двухколончатые, 26 секций, с нижним подключением, рабочее давление 1,0 МПа, рабочая температура 120 ˚С, теплоотдача 1404 Вт, размер 558x1220 мм | шт
25.21.11.120.59.1.18.05-1086-000 | Радиаторы стальные трубчатые двухколончатые, 26 секций, с нижним подключением, рабочее давление 1,0 МПа, рабочая температура 120 ˚С, теплоотдача 1404 Вт, размер 558x1220 мм | шт
59.1.18.05-1087 | Радиаторы стальные трубчатые двухколончатые, 26 секций, c боковым подключением, рабочее давление 1,0 МПа, рабочая температура 120 ˚С, теплоотдача 1794 Вт, размер 742x1220 мм | шт
25.21.11.120.59.1.18.05-1087-000 | Радиаторы стальные трубчатые двухколончатые, 26 секций, c боковым подключением, рабочее давление 1,0 МПа, рабочая температура 120 ˚С, теплоотдача 1794 Вт, размер 742x1220 мм | шт
59.1.18.05-1088 | Радиаторы стальные трубчатые двухколончатые, 28 секций, c боковым подключением, рабочее давление 1,0 МПа, рабочая температура 120 ˚С, теплоотдача 1232 Вт, размер 442x1312 мм | шт
25.21.11.120.59.1.18.05-1088-000 | Радиаторы стальные трубчатые двухколончатые, 28 секций, c боковым подключением, рабочее давление 1,0 МПа, рабочая температура 120 ˚С, теплоотдача 1232 Вт, размер 442x1312 мм | шт
59.1.18.05-1089 | Радиаторы стальные трубчатые двухколончатые, 30 секций, c боковым подключением, рабочее давление 1,0 МПа, рабочая температура 120 ˚С, теплоотдача 1590 Вт, размер 542x1404 мм | шт
25.21.11.120.59.1.18.05-1089-000 | Радиаторы стальные трубчатые двухколончатые, 30 секций, c боковым подключением, рабочее давление 1,0 МПа, рабочая температура 120 ˚С, теплоотдача 1590 Вт, размер 542x1404 мм | шт
59.1.18.05-1090 | Радиаторы стальные трубчатые двухколончатые, 30 секций, с нижним подключением, рабочее давление 1,0 МПа, рабочая температура 120 ˚С, теплоотдача 1620 Вт, размер 558x1404 мм | шт
25.21.11.120.59.1.18.05-1090-000 | Радиаторы стальные трубчатые двухколончатые, 30 секций, с нижним подключением, рабочее давление 1,0 МПа, рабочая температура 120 ˚С, теплоотдача 1620 Вт, размер 558x1404 мм | шт
59.1.18.05-1091 | Радиаторы стальные трубчатые двухколончатые, 32 секций, с нижним подключением со встроенным терморегулирующим клапаном, рабочее давление 1,0 МПа, рабочая температура 120 ˚С, теплоотдача 228 Вт, размер 742x1496 мм | шт
25.21.11.120.59.1.18.05-1091-000 | Радиаторы стальные трубчатые двухколончатые, 32 секций, с нижним подключением со встроенным терморегулирующим клапаном, рабочее давление 1,0 МПа, рабочая температура 120 ˚С, теплоотдача 228 Вт, размер 742x1496 мм | шт
59.1.18.05-1092 | Радиаторы стальные трубчатые двухколончатые, 33 секций, с нижним подключением, рабочее давление 1,0 МПа, рабочая температура 120 ˚С, теплоотдача 1782 Вт, размер 558x1542 мм | шт
25.21.11.120.59.1.18.05-1092-000 | Радиаторы стальные трубчатые двухколончатые, 33 секций, с нижним подключением, рабочее давление 1,0 МПа, рабочая температура 120 ˚С, теплоотдача 1782 Вт, размер 558x1542 мм | шт
59.1.18.05-1093 | Радиаторы стальные трубчатые двухколончатые, 39 секций, c боковым подключением, рабочее давление 1,0 МПа, рабочая температура 120 ˚С, теплоотдача 2691 Вт, размер 742x1818 мм | шт
25.21.11.120.59.1.18.05-1093-000 | Радиаторы стальные трубчатые двухколончатые, 39 секций, c боковым подключением, рабочее давление 1,0 МПа, рабочая температура 120 ˚С, теплоотдача 2691 Вт, размер 742x1818 мм | шт
59.1.18.05-1094 | Радиаторы стальные трубчатые двухколончатые, 44 секций, с нижним подключением со встроенным терморегулирующим клапаном, рабочее давление 1,0 МПа, рабочая температура 120 ˚С, теплоотдача 3036 Вт, размер 742x2048 мм | шт
25.21.11.120.59.1.18.05-1094-000 | Радиаторы стальные трубчатые двухколончатые, 44 секций, с нижним подключением со встроенным терморегулирующим клапаном, рабочее давление 1,0 МПа, рабочая температура 120 ˚С, теплоотдача 3036 Вт, размер 742x2048 мм | шт
59.1.18.05-1095 | Радиаторы стальные трубчатые двухколончатые, 48 секций, c боковым подключением, рабочее давление 1,0 МПа, рабочая температура 120 ˚С, теплоотдача 2112 Вт, размер 442x2232 мм | шт
25.21.11.120.59.1.18.05-1095-000 | Радиаторы стальные трубчатые двухколончатые, 48 секций, c боковым подключением, рабочее давление 1,0 МПа, рабочая температура 120 ˚С, теплоотдача 2112 Вт, размер 442x2232 мм | шт
59.1.18.05-1096 | Радиаторы стальные трубчатые двухколончатые, 48 секций, c боковым подключением, рабочее давление 1,0 МПа, рабочая температура 120 ˚С, теплоотдача 2304 Вт, размер 492x2232 мм | шт
25.21.11.120.59.1.18.05-1096-000 | Радиаторы стальные трубчатые двухколончатые, 48 секций, c боковым подключением, рабочее давление 1,0 МПа, рабочая температура 120 ˚С, теплоотдача 2304 Вт, размер 492x2232 мм | шт
59.1.18.05-1097 | Радиаторы стальные трубчатые трехколончатые, 7 секций, с нижним подключением, рабочее давление 1,0 МПа, рабочая температура 120 ˚С, теплоотдача 1764 Вт, размер 2200x346 мм | шт
25.21.11.120.59.1.18.05-1097-000 | Радиаторы стальные трубчатые трехколончатые, 7 секций, с нижним подключением, рабочее давление 1,0 МПа, рабочая температура 120 ˚С, теплоотдача 1764 Вт, размер 2200x346 мм | шт
59.1.18.05-1098 | Радиаторы стальные трубчатые трехколончатые, 8 секций, c боковым подключением, рабочее давление 1,0 МПа, рабочая температура 120 ˚С, теплоотдача 1672 Вт, размер 1800x392 мм | шт
25.21.11.120.59.1.18.05-1098-000 | Радиаторы стальные трубчатые трехколончатые, 8 секций, c боковым подключением, рабочее давление 1,0 МПа, рабочая температура 120 ˚С, теплоотдача 1672 Вт, размер 1800x392 мм | шт
59.1.18.05-1099 | Радиаторы стальные трубчатые трехколончатые, 9 секций, c боковым подключением, рабочее давление 1,0 МПа, рабочая температура 120 ˚С, теплоотдача 1881 Вт, размер 1800x438 мм | шт
25.21.11.120.59.1.18.05-1099-000 | Радиаторы стальные трубчатые трехколончатые, 9 секций, c боковым подключением, рабочее давление 1,0 МПа, рабочая температура 120 ˚С, теплоотдача 1881 Вт, размер 1800x438 мм | шт
59.1.18.05-1100 | Радиаторы стальные трубчатые трехколончатые, 10 секций, с нижним подключением со встроенным терморегулирующим клапаном, рабочее давление 1,0 МПа, рабочая температура 120 ˚С, теплоотдача 2090 Вт, размер 1800x484 мм | шт
25.21.11.120.59.1.18.05-1100-000 | Радиаторы стальные трубчатые трехколончатые, 10 секций, с нижним подключением со встроенным терморегулирующим клапаном, рабочее давление 1,0 МПа, рабочая температура 120 ˚С, теплоотдача 2090 Вт, размер 1800x484 мм | шт
59.1.18.05-1101 | Радиаторы стальные трубчатые трехколончатые, 10 секций, с нижним подключением, рабочее давление 1,0 МПа, рабочая температура 120 ˚С, теплоотдача 2090 Вт, размер 1800x484 мм | шт
25.21.11.120.59.1.18.05-1101-000 | Радиаторы стальные трубчатые трехколончатые, 10 секций, с нижним подключением, рабочее давление 1,0 МПа, рабочая температура 120 ˚С, теплоотдача 2090 Вт, размер 1800x484 мм | шт
59.1.18.05-1102 | Радиаторы стальные трубчатые трехколончатые, 12 секций, с нижним подключением со встроенным терморегулирующим клапаном, рабочее давление 1,0 МПа, рабочая температура 120 ˚С, теплоотдача 480 Вт, размер 300x576 мм | шт
25.21.11.120.59.1.18.05-1102-000 | Радиаторы стальные трубчатые трехколончатые, 12 секций, с нижним подключением со встроенным терморегулирующим клапаном, рабочее давление 1,0 МПа, рабочая температура 120 ˚С, теплоотдача 480 Вт, размер 300x576 мм | шт
59.1.18.05-1103 | Радиаторы стальные трубчатые трехколончатые, 12 секций, c боковым подключением, рабочее давление 1,0 МПа, рабочая температура 120 ˚С, теплоотдача 258 Вт, размер 1800x576 мм | шт
25.21.11.120.59.1.18.05-1103-000 | Радиаторы стальные трубчатые трехколончатые, 12 секций, c боковым подключением, рабочее давление 1,0 МПа, рабочая температура 120 ˚С, теплоотдача 258 Вт, размер 1800x576 мм | шт
59.1.18.05-1104 | Радиаторы стальные трубчатые трехколончатые, 12 секций, с нижним подключением, рабочее давление 1,0 МПа, рабочая температура 120 ˚С, теплоотдача 780 Вт, размер 500x576 мм | шт
25.21.11.120.59.1.18.05-1104-000 | Радиаторы стальные трубчатые трехколончатые, 12 секций, с нижним подключением, рабочее давление 1,0 МПа, рабочая температура 120 ˚С, теплоотдача 780 Вт, размер 500x576 мм | шт
59.1.18.05-1105 | Радиаторы стальные трубчатые трехколончатые, 13 секций, с нижним подключением со встроенным терморегулирующим клапаном, рабочее давление 1,0 МПа, рабочая температура 120 ˚С, теплоотдача 1560 Вт, размер 1000x622 мм | шт
25.21.11.120.59.1.18.05-1105-000 | Радиаторы стальные трубчатые трехколончатые, 13 секций, с нижним подключением со встроенным терморегулирующим клапаном, рабочее давление 1,0 МПа, рабочая температура 120 ˚С, теплоотдача 1560 Вт, размер 1000x622 мм | шт
59.1.18.05-1106 | Радиаторы стальные трубчатые трехколончатые, 14 секций, с нижним подключением со встроенным терморегулирующим клапаном, рабочее давление 1,0 МПа, рабочая температура 120 ˚С, теплоотдача 560 Вт, размер 300x668 мм | шт
25.21.11.120.59.1.18.05-1106-000 | Радиаторы стальные трубчатые трехколончатые, 14 секций, с нижним подключением со встроенным терморегулирующим клапаном, рабочее давление 1,0 МПа, рабочая температура 120 ˚С, теплоотдача 560 Вт, размер 300x668 мм | шт
59.1.18.05-1107 | Радиаторы стальные трубчатые трехколончатые, 15 секций, с нижним подключением, рабочее давление 1,0 МПа, рабочая температура 120 ˚С, теплоотдача 975 Вт, размер 500x714 мм | шт
25.21.11.120.59.1.18.05-1107-000 | Радиаторы стальные трубчатые трехколончатые, 15 секций, с нижним подключением, рабочее давление 1,0 МПа, рабочая температура 120 ˚С, теплоотдача 975 Вт, размер 500x714 мм | шт
59.1.18.05-1108 | Радиаторы стальные трубчатые трехколончатые, 16 секций, c боковым подключением, рабочее давление 1,0 МПа, рабочая температура 120 ˚С, теплоотдача 640 Вт, размер 300x760 мм | шт
25.21.11.120.59.1.18.05-1108-000 | Радиаторы стальные трубчатые трехколончатые, 16 секций, c боковым подключением, рабочее давление 1,0 МПа, рабочая температура 120 ˚С, теплоотдача 640 Вт, размер 300x760 мм | шт
59.1.18.05-1109 | Радиаторы стальные трубчатые трехколончатые, 16 секций, с нижним подключением, рабочее давление 1,0 МПа, рабочая температура 120 ˚С, теплоотдача 3344 Вт, размер 1800x760 мм | шт
25.21.11.120.59.1.18.05-1109-000 | Радиаторы стальные трубчатые трехколончатые, 16 секций, с нижним подключением, рабочее давление 1,0 МПа, рабочая температура 120 ˚С, теплоотдача 3344 Вт, размер 1800x760 мм | шт
59.1.18.05-1110 | Радиаторы стальные трубчатые трехколончатые, 19 секций, с нижним подключением со встроенным терморегулирующим клапаном, рабочее давление 1,0 МПа, рабочая температура 120 ˚С, теплоотдача 760 Вт, размер 300x898 мм | шт
25.21.11.120.59.1.18.05-1110-000 | Радиаторы стальные трубчатые трехколончатые, 19 секций, с нижним подключением со встроенным терморегулирующим клапаном, рабочее давление 1,0 МПа, рабочая температура 120 ˚С, теплоотдача 760 Вт, размер 300x898 мм | шт
59.1.18.05-1111 | Радиаторы стальные трубчатые трехколончатые, 20 секций, с нижним подключением, рабочее давление 1,0 МПа, рабочая температура 120 ˚С, теплоотдача 1480 Вт, размер 566x944 мм | шт
25.21.11.120.59.1.18.05-1111-000 | Радиаторы стальные трубчатые трехколончатые, 20 секций, с нижним подключением, рабочее давление 1,0 МПа, рабочая температура 120 ˚С, теплоотдача 1480 Вт, размер 566x944 мм | шт
59.1.18.05-1112 | Радиаторы стальные трубчатые трехколончатые, 22 секций, с нижним подключением со встроенным терморегулирующим клапаном, рабочее давление 1,0 МПа, рабочая температура 120 ˚С, теплоотдача 770 Вт, размер 260x1036 мм | шт
25.21.11.120.59.1.18.05-1112-000 | Радиаторы стальные трубчатые трехколончатые, 22 секций, с нижним подключением со встроенным терморегулирующим клапаном, рабочее давление 1,0 МПа, рабочая температура 120 ˚С, теплоотдача 770 Вт, размер 260x1036 мм | шт
59.1.18.05-1113 | Радиаторы стальные трубчатые трехколончатые, 24 секций, с нижним подключением, рабочее давление 1,0 МПа, рабочая температура 120 ˚С, теплоотдача 1560 Вт, размер 500x1128 мм | шт
25.21.11.120.59.1.18.05-1113-000 | Радиаторы стальные трубчатые трехколончатые, 24 секций, с нижним подключением, рабочее давление 1,0 МПа, рабочая температура 120 ˚С, теплоотдача 1560 Вт, размер 500x1128 мм | шт
59.1.18.05-1115 | Радиаторы стальные трубчатые трехколончатые, 26 секций, с нижним подключением, рабочее давление 1,0 МПа, рабочая температура 120 ˚С, теплоотдача 1924 Вт, размер 566x1220 мм | шт
25.21.11.120.59.1.18.05-1115-000 | Радиаторы стальные трубчатые трехколончатые, 26 секций, с нижним подключением, рабочее давление 1,0 МПа, рабочая температура 120 ˚С, теплоотдача 1924 Вт, размер 566x1220 мм | шт
59.1.18.05-1116 | Радиаторы стальные трубчатые трехколончатые, 30 секций, c боковым подключением, рабочее давление 1,0 МПа, рабочая температура 120 ˚С, теплоотдача 1200 Вт, размер 300x1404 мм | шт
25.21.11.120.59.1.18.05-1116-000 | Радиаторы стальные трубчатые трехколончатые, 30 секций, c боковым подключением, рабочее давление 1,0 МПа, рабочая температура 120 ˚С, теплоотдача 1200 Вт, размер 300x1404 мм | шт
59.1.18.05-1117 | Радиаторы стальные трубчатые трехколончатые, 32 секций, c боковым подключением, рабочее давление 1,0 МПа, рабочая температура 120 ˚С, теплоотдача 1280 Вт, размер 300x1496 мм | шт
25.21.11.120.59.1.18.05-1117-000 | Радиаторы стальные трубчатые трехколончатые, 32 секций, c боковым подключением, рабочее давление 1,0 МПа, рабочая температура 120 ˚С, теплоотдача 1280 Вт, размер 300x1496 мм | шт
59.1.18.05-1118 | Радиаторы стальные трубчатые трехколончатые, 38 секций, с нижним подключением, рабочее давление 1,0 МПа, рабочая температура 120 ˚С, теплоотдача 950 Вт, размер 185x1772 мм | шт
25.21.11.120.59.1.18.05-1118-000 | Радиаторы стальные трубчатые трехколончатые, 38 секций, с нижним подключением, рабочее давление 1,0 МПа, рабочая температура 120 ˚С, теплоотдача 950 Вт, размер 185x1772 мм | шт
59.1.18.05-1119 | Радиаторы стальные трубчатые трехколончатые, 40 секций, с нижним подключением со встроенным терморегулирующим клапаном, рабочее давление 1,0 МПа, рабочая температура 120 ˚С, теплоотдача 1880 Вт, размер 350x1864 мм | шт
25.21.11.120.59.1.18.05-1119-000 | Радиаторы стальные трубчатые трехколончатые, 40 секций, с нижним подключением со встроенным терморегулирующим клапаном, рабочее давление 1,0 МПа, рабочая температура 120 ˚С, теплоотдача 1880 Вт, размер 350x1864 мм | шт
59.1.18.05-1120 | Радиаторы стальные трубчатые трехколончатые, 40 секций, с нижним подключением со встроенным терморегулирующим клапаном, рабочее давление 1,0 МПа, рабочая температура 120 ˚С, теплоотдача 2960 Вт, размер 566x1864 мм | шт
25.21.11.120.59.1.18.05-1120-000 | Радиаторы стальные трубчатые трехколончатые, 40 секций, с нижним подключением со встроенным терморегулирующим клапаном, рабочее давление 1,0 МПа, рабочая температура 120 ˚С, теплоотдача 2960 Вт, размер 566x1864 мм | шт
59.1.18.05-1121 | Радиаторы стальные трубчатые трехколончатые, 42 секций, с нижним подключением, рабочее давление 1,0 МПа, рабочая температура 120 ˚С, теплоотдача 2730 Вт, размер 500x1956 мм | шт
25.21.11.120.59.1.18.05-1121-000 | Радиаторы стальные трубчатые трехколончатые, 42 секций, с нижним подключением, рабочее давление 1,0 МПа, рабочая температура 120 ˚С, теплоотдача 2730 Вт, размер 500x1956 мм | шт
59.1.18.05-1122 | Радиаторы стальные трубчатые трехколончатые, 44 секций, с нижним подключением со встроенным терморегулирующим клапаном, рабочее давление 1,0 МПа, рабочая температура 120 ˚С, теплоотдача 3256 Вт, размер 566x2048 мм | шт
25.21.11.120.59.1.18.05-1122-000 | Радиаторы стальные трубчатые трехколончатые, 44 секций, с нижним подключением со встроенным терморегулирующим клапаном, рабочее давление 1,0 МПа, рабочая температура 120 ˚С, теплоотдача 3256 Вт, размер 566x2048 мм | шт
59.1.18.05-1123 | Радиаторы стальные трубчатые трехколончатые, 48 секций, c боковым подключением, рабочее давление 1,0 МПа, рабочая температура 120 ˚С, теплоотдача 2832 Вт, размер 450x2232 мм | шт
25.21.11.120.59.1.18.05-1123-000 | Радиаторы стальные трубчатые трехколончатые, 48 секций, c боковым подключением, рабочее давление 1,0 МПа, рабочая температура 120 ˚С, теплоотдача 2832 Вт, размер 450x2232 мм | шт
59.1.18.05-1124 | Радиаторы стальные трубчатые трехколончатые, 48 секций, с нижним подключением со встроенным терморегулирующим клапаном, рабочее давление 1,0 МПа, рабочая температура 120 ˚С, теплоотдача 3552 Вт, размер 566x2232 мм | шт
25.21.11.120.59.1.18.05-1124-000 | Радиаторы стальные трубчатые трехколончатые, 48 секций, с нижним подключением со встроенным терморегулирующим клапаном, рабочее давление 1,0 МПа, рабочая температура 120 ˚С, теплоотдача 3552 Вт, размер 566x2232 мм | шт
59.1.18.05-1125 | Радиаторы стальные трубчатые трехколончатые, 52 секций, c боковым подключением, рабочее давление 1,0 МПа, рабочая температура 120 ˚С, теплоотдача 1300 Вт, размер 185x2416 мм | шт
25.21.11.120.59.1.18.05-1125-000 | Радиаторы стальные трубчатые трехколончатые, 52 секций, c боковым подключением, рабочее давление 1,0 МПа, рабочая температура 120 ˚С, теплоотдача 1300 Вт, размер 185x2416 мм | шт
59.1.18.05-1126 | Радиаторы стальные трубчатые трехколончатые, 64 секций, с нижним подключением со встроенным терморегулирующим клапаном, рабочее давление 1,0 МПа, рабочая температура 120 ˚С, теплоотдача 4736 Вт, размер 566x2968 мм | шт
25.21.11.120.59.1.18.05-1126-000 | Радиаторы стальные трубчатые трехколончатые, 64 секций, с нижним подключением со встроенным терморегулирующим клапаном, рабочее давление 1,0 МПа, рабочая температура 120 ˚С, теплоотдача 4736 Вт, размер 566x2968 мм | шт
59.1.18.05-1127 | Радиаторы стальные трубчатые четырехколончатые, 6 секций, c боковым подключением, рабочее давление 1,0 МПа, рабочая температура 120 ˚С, теплоотдача 1764 Вт, размер 2000x300 мм | шт
25.21.11.120.59.1.18.05-1127-000 | Радиаторы стальные трубчатые четырехколончатые, 6 секций, c боковым подключением, рабочее давление 1,0 МПа, рабочая температура 120 ˚С, теплоотдача 1764 Вт, размер 2000x300 мм | шт
59.1.18.05-1128 | Радиаторы стальные трубчатые четырехколончатые, 7 секций, с нижним подключением со встроенным терморегулирующим клапаном, рабочее давление 1,0 МПа, рабочая температура 120 ˚С, теплоотдача 1295 Вт, размер 1200x346 мм | шт
25.21.11.120.59.1.18.05-1128-000 | Радиаторы стальные трубчатые четырехколончатые, 7 секций, с нижним подключением со встроенным терморегулирующим клапаном, рабочее давление 1,0 МПа, рабочая температура 120 ˚С, теплоотдача 1295 Вт, размер 1200x346 мм | шт
59.1.18.05-1129 | Радиаторы стальные трубчатые четырехколончатые, 8 секций, c боковым подключением, рабочее давление 1,0 МПа, рабочая температура 120 ˚С, теплоотдача 88 Вт, размер 600x392 мм | шт
25.21.11.120.59.1.18.05-1129-000 | Радиаторы стальные трубчатые четырехколончатые, 8 секций, c боковым подключением, рабочее давление 1,0 МПа, рабочая температура 120 ˚С, теплоотдача 88 Вт, размер 600x392 мм | шт
59.1.18.05-1130 | Радиаторы стальные трубчатые четырехколончатые, 11 секций, c боковым подключением, рабочее давление 1,0 МПа, рабочая температура 120 ˚С, теплоотдача 1111 Вт, размер 600x530 мм | шт
25.21.11.120.59.1.18.05-1130-000 | Радиаторы стальные трубчатые четырехколончатые, 11 секций, c боковым подключением, рабочее давление 1,0 МПа, рабочая температура 120 ˚С, теплоотдача 1111 Вт, размер 600x530 мм | шт
59.1.18.05-1131 | Радиаторы стальные трубчатые четырехколончатые, 13 секций, с нижним подключением со встроенным терморегулирующим клапаном, рабочее давление 1,0 МПа, рабочая температура 120 ˚С, теплоотдача 1001 Вт, размер 450x622 мм | шт
25.21.11.120.59.1.18.05-1131-000 | Радиаторы стальные трубчатые четырехколончатые, 13 секций, с нижним подключением со встроенным терморегулирующим клапаном, рабочее давление 1,0 МПа, рабочая температура 120 ˚С, теплоотдача 1001 Вт, размер 450x622 мм | шт
59.1.18.05-1132 | Радиаторы стальные трубчатые четырехколончатые, 23 секций, с нижним подключением со встроенным терморегулирующим клапаном, рабочее давление 1,0 МПа, рабочая температура 120 ˚С, теплоотдача 1978 Вт, размер 500x182 мм | шт
25.21.11.120.59.1.18.05-1132-000 | Радиаторы стальные трубчатые четырехколончатые, 23 секций, с нижним подключением со встроенным терморегулирующим клапаном, рабочее давление 1,0 МПа, рабочая температура 120 ˚С, теплоотдача 1978 Вт, размер 500x182 мм | шт
59.1.18.05-1133 | Радиаторы стальные трубчатые четырехколончатые, 27 секций, с нижним подключением со встроенным терморегулирующим клапаном, рабочее давление 1,0 МПа, рабочая температура 120 ˚С, теплоотдача 1674 Вт, размер 350x1266 мм | шт
25.21.11.120.59.1.18.05-1133-000 | Радиаторы стальные трубчатые четырехколончатые, 27 секций, с нижним подключением со встроенным терморегулирующим клапаном, рабочее давление 1,0 МПа, рабочая температура 120 ˚С, теплоотдача 1674 Вт, размер 350x1266 мм | шт
59.1.18.05-1134 | Радиаторы стальные трубчатые четырехколончатые, 28 секций, с нижним подключением со встроенным терморегулирующим клапаном, рабочее давление 1,0 МПа, рабочая температура 120 ˚С, теплоотдача 1316 Вт, размер 260x1312 мм | шт
25.21.11.120.59.1.18.05-1134-000 | Радиаторы стальные трубчатые четырехколончатые, 28 секций, с нижним подключением со встроенным терморегулирующим клапаном, рабочее давление 1,0 МПа, рабочая температура 120 ˚С, теплоотдача 1316 Вт, размер 260x1312 мм | шт
59.1.18.05-1135 | Радиаторы стальные трубчатые четырехколончатые, 30 секций, с нижним подключением со встроенным терморегулирующим клапаном, рабочее давление 1,0 МПа, рабочая температура 120 ˚С, теплоотдача 1410 Вт, размер 260x1404 мм | шт
25.21.11.120.59.1.18.05-1135-000 | Радиаторы стальные трубчатые четырехколончатые, 30 секций, с нижним подключением со встроенным терморегулирующим клапаном, рабочее давление 1,0 МПа, рабочая температура 120 ˚С, теплоотдача 1410 Вт, размер 260x1404 мм | шт
59.1.18.05-1136 | Радиаторы стальные трубчатые четырехколончатые, 30 секций, с нижним подключением со встроенным терморегулирующим клапаном, рабочее давление 1,0 МПа, рабочая температура 120 ˚С, теплоотдача 2310 Вт, размер 450x1404 мм | шт
25.21.11.120.59.1.18.05-1136-000 | Радиаторы стальные трубчатые четырехколончатые, 30 секций, с нижним подключением со встроенным терморегулирующим клапаном, рабочее давление 1,0 МПа, рабочая температура 120 ˚С, теплоотдача 2310 Вт, размер 450x1404 мм | шт
59.1.18.05-1137 | Радиаторы стальные трубчатые четырехколончатые, 32 секций, с нижним подключением со встроенным терморегулирующим клапаном, рабочее давление 1,0 МПа, рабочая температура 120 ˚С, теплоотдача 1984 Вт, размер 350x1496 мм | шт
25.21.11.120.59.1.18.05-1137-000 | Радиаторы стальные трубчатые четырехколончатые, 32 секций, с нижним подключением со встроенным терморегулирующим клапаном, рабочее давление 1,0 МПа, рабочая температура 120 ˚С, теплоотдача 1984 Вт, размер 350x1496 мм | шт
59.1.18.05-1138 | Радиаторы стальные трубчатые четырехколончатые, 32 секций, с нижним подключением, рабочее давление 1,0 МПа, рабочая температура 120 ˚С, теплоотдача 228 Вт, размер 400x1496 мм | шт
25.21.11.120.59.1.18.05-1138-000 | Радиаторы стальные трубчатые четырехколончатые, 32 секций, с нижним подключением, рабочее давление 1,0 МПа, рабочая температура 120 ˚С, теплоотдача 228 Вт, размер 400x1496 мм | шт
59.1.18.05-1139 | Радиаторы стальные трубчатые четырехколончатые, 40 секций, с нижним подключением со встроенным терморегулирующим клапаном, рабочее давление 1,0 МПа, рабочая температура 120 ˚С, теплоотдача 1400 Вт, размер 200x1864 мм | шт
25.21.11.120.59.1.18.05-1139-000 | Радиаторы стальные трубчатые четырехколончатые, 40 секций, с нижним подключением со встроенным терморегулирующим клапаном, рабочее давление 1,0 МПа, рабочая температура 120 ˚С, теплоотдача 1400 Вт, размер 200x1864 мм | шт
59.1.18.05-1140 | Радиаторы стальные трубчатые четырехколончатые, 42 секций, с нижним подключением со встроенным терморегулирующим клапаном, рабочее давление 1,0 МПа, рабочая температура 120 ˚С, теплоотдача 3612 Вт, размер 500x1956 мм | шт
25.21.11.120.59.1.18.05-1140-000 | Радиаторы стальные трубчатые четырехколончатые, 42 секций, с нижним подключением со встроенным терморегулирующим клапаном, рабочее давление 1,0 МПа, рабочая температура 120 ˚С, теплоотдача 3612 Вт, размер 500x1956 мм | шт
59.1.18.05-1141 | Радиаторы стальные трубчатые пятиколончатые, 15 секций, с нижним подключением со встроенным терморегулирующим клапаном, рабочее давление 1,0 МПа, рабочая температура 120 ˚С, теплоотдача 975 Вт, размер 300x714 мм | шт
25.21.11.120.59.1.18.05-1141-000 | Радиаторы стальные трубчатые пятиколончатые, 15 секций, с нижним подключением со встроенным терморегулирующим клапаном, рабочее давление 1,0 МПа, рабочая температура 120 ˚С, теплоотдача 975 Вт, размер 300x714 мм | шт
59.1.18.05-1142 | Радиаторы стальные трубчатые шестиколончатые, 16 секций, с нижним подключением со встроенным терморегулирующим клапаном, рабочее давление 1,0 МПа, рабочая температура 120 ˚С, теплоотдача 1232 Вт, размер 300x760 мм | шт
25.21.11.120.59.1.18.05-1142-000 | Радиаторы стальные трубчатые шестиколончатые, 16 секций, с нижним подключением со встроенным терморегулирующим клапаном, рабочее давление 1,0 МПа, рабочая температура 120 ˚С, теплоотдача 1232 Вт, размер 300x760 мм | шт
59.1.18.05-1143 | Радиаторы отопительные чугунные, МС-140, высота полная 588 мм, высота монтажная 500 мм | секция
25.21.11.110.59.1.18.05-1143-000 | Радиаторы отопительные чугунные, МС-140, высота полная 588 мм, высота монтажная 500 мм | секция
59.1.18.05-1146 | Термостатические головки жидкостные, со встроенным датчиком, типа В, диапазон регулирования 6-28 °C | шт
26.51.70.110.59.1.18.05-1146-000 | Термостатические головки жидкостные, со встроенным датчиком, типа В, диапазон регулирования 6-28 °C | шт
59.1.18.05-1147 | Термостатические головки жидкостные, со встроенным датчиком, типа К, диапазон регулирования 6-28 °C | шт
26.51.70.110.59.1.18.05-1147-000 | Термостатические головки жидкостные, со встроенным датчиком, типа К, диапазон регулирования 6-28 °C | шт
59.1.18.05-1148 | Термостатические головки жидкостные, со встроенным датчиком, с режимом защиты от замерзания, диапазон регулирования 6-28 °C | шт
26.51.70.110.59.1.18.05-1148-000 | Термостатические головки жидкостные, со встроенным датчиком, с режимом защиты от замерзания, диапазон регулирования 6-28 °C | шт
59.1.18.05-1149 | Узлы трубопроводов из стальных водогазопроводных неоцинкованных труб с гильзами, для газоснабжения, диаметр условного прохода 20 мм | м
25.30.12.111.59.1.18.05-1149-000 | Узлы трубопроводов из стальных водогазопроводных неоцинкованных труб с гильзами, для газоснабжения, диаметр условного прохода 20 мм | м
59.1.18.05-1150 | Узлы трубопроводов из стальных водогазопроводных неоцинкованных труб с гильзами, для газоснабжения, диаметр условного прохода 25 мм | м
25.30.12.111.59.1.18.05-1150-000 | Узлы трубопроводов из стальных водогазопроводных неоцинкованных труб с гильзами, для газоснабжения, диаметр условного прохода 25 мм | м
59.1.18.05-1151 | Узлы трубопроводов из стальных водогазопроводных неоцинкованных труб с гильзами, для газоснабжения, диаметр условного прохода 50 мм | м
25.30.12.111.59.1.18.05-1151-000 | Узлы трубопроводов из стальных водогазопроводных неоцинкованных труб с гильзами, для газоснабжения, диаметр условного прохода 50 мм | м
59.1.18.05-1152 | Элеваторы водоструйные стальные фланцевые для систем отопления 40с10бк № 6, номинальное давление 1,6 МПа (16 кгс/см2) | шт
25.30.12.115.59.1.18.05-1152-000 | Элеваторы водоструйные стальные фланцевые для систем отопления 40с10бк № 6, номинальное давление 1,6 МПа (16 кгс/см2) | шт
59.1.18.05-1153 | Элеваторы водоструйные стальные фланцевые для систем отопления 40с10бк № 7, номинальное давление 1,6 МПа (16 кгс/см2) | шт
25.30.12.115.59.1.18.05-1153-000 | Элеваторы водоструйные стальные фланцевые для систем отопления 40с10бк № 7, номинальное давление 1,6 МПа (16 кгс/см2) | шт
59.1.18.05-1154 | Иглофильтр спиральный ФСК, длина 0,97 м, диаметр 70 мм, диаметр внутренней трубы 42 мм | шт
28.29.12.190.59.1.18.05-1154-000 | Иглофильтр спиральный ФСК, длина 0,97 м, диаметр 70 мм, диаметр внутренней трубы 42 мм | шт
59.1.18.05-1155 | Радиаторы стальные панельные, тепловая мощность 3002 Вт | шт
25.21.11.120.59.1.18.05-1155-000 | Радиаторы стальные панельные, тепловая мощность 3002 Вт | шт
59.1.18.05-1156 | Радиаторы биметаллические отопительные секционные, количество секций 1, размер секции 80x80x560 мм, теплоотдача 0,175 кВт | шт
25.21.11.130.59.1.18.05-1156-000 | Радиаторы биметаллические отопительные секционные, количество секций 1, размер секции 80x80x560 мм, теплоотдача 0,175 кВт | шт
59.1.18.05-1157 | Радиатор биметаллический отопительный секционный, количество секций 10, межосевое расстояние 500 мм, рабочее давление до 2 МПа, максимальная температура теплоносителя 135 °С, тепловая мощность 1610 Вт | шт
25.21.11.130.59.1.18.05-1157-000 | Радиатор биметаллический отопительный секционный, количество секций 10, межосевое расстояние 500 мм, рабочее давление до 2 МПа, максимальная температура теплоносителя 135 °С, тепловая мощность 1610 Вт | шт
Группа 59.1.18.09: Материалы и изделия для систем водоснабжения, канализации, теплоснабжения, газоснабжения для объектов атомного строительства | Группа 59.1.18.09: Материалы и изделия для систем водоснабжения, канализации, теплоснабжения, газоснабжения для объектов атомного строительства | Группа 59.1.18.09: Материалы и изделия для систем водоснабжения, канализации, теплоснабжения, газоснабжения для объектов атомного строительства
59.1.18.09-0001 | Трап с отводом вбок с перепускным клапаном, диаметр 80 мм, рабочее давление 0,1 МПа, температура 100 °C, нержавеющая сталь, под приварку, 4 класс безопасности | шт
25.99.11.191.59.1.18.09-0001-000 | Трап с отводом вбок с перепускным клапаном, диаметр 80 мм, рабочее давление 0,1 МПа, температура 100 °C, нержавеющая сталь, под приварку, 4 класс безопасности | шт
59.1.18.09-0002 | Трап с отводом вниз с перепускным клапаном, диаметр 80 мм, рабочее давление 0,1 МПа, температура 100 °C, нержавеющая сталь, под приварку, 3 класс безопасности | шт
25.99.11.191.59.1.18.09-0002-000 | Трап с отводом вниз с перепускным клапаном, диаметр 80 мм, рабочее давление 0,1 МПа, температура 100 °C, нержавеющая сталь, под приварку, 3 класс безопасности | шт
59.1.18.09-0003 | Трап с отводом вниз с перепускным клапаном, диаметр 80 мм, рабочее давление 0,1 МПа, температура 100 °C, нержавеющая сталь, под приварку, 4 класс безопасности | шт
25.99.11.191.59.1.18.09-0003-000 | Трап с отводом вниз с перепускным клапаном, диаметр 80 мм, рабочее давление 0,1 МПа, температура 100 °C, нержавеющая сталь, под приварку, 4 класс безопасности | шт
59.1.18.09-0004 | Подвес вертикальный двойной из нержавеющей стали 08Х18Н10, 4 класс безопасности, размер 120х120х1700 мм | шт
25.11.23.119.59.1.18.09-0004-000 | Подвес вертикальный двойной из нержавеющей стали 08Х18Н10, 4 класс безопасности, размер 120х120х1700 мм | шт
59.1.18.09-0005 | Подвес вертикальный двойной из нержавеющей стали 08Х18Н10, 4 класс безопасности, размер 120х120х1900 мм | шт
25.11.23.119.59.1.18.09-0005-000 | Подвес вертикальный двойной из нержавеющей стали 08Х18Н10, 4 класс безопасности, размер 120х120х1900 мм | шт
59.1.18.09-0006 | Подвес вертикальный двойной из нержавеющей стали 08Х18Н10, 4 класс безопасности, размер 120х120х2300 мм | шт
25.11.23.119.59.1.18.09-0006-000 | Подвес вертикальный двойной из нержавеющей стали 08Х18Н10, 4 класс безопасности, размер 120х120х2300 мм | шт
59.1.18.09-0007 | Подвес вертикальный двойной из нержавеющей стали 08Х18Н10, 4 класс безопасности, размер 120х120х2400 мм | шт
25.11.23.119.59.1.18.09-0007-000 | Подвес вертикальный двойной из нержавеющей стали 08Х18Н10, 4 класс безопасности, размер 120х120х2400 мм | шт
59.1.18.09-0008 | Подвес вертикальный двойной из нержавеющей стали 08Х18Н10, 4 класс безопасности, размер 120х120х2500 мм | шт
25.11.23.119.59.1.18.09-0008-000 | Подвес вертикальный двойной из нержавеющей стали 08Х18Н10, 4 класс безопасности, размер 120х120х2500 мм | шт
59.1.18.09-0009 | Подвес вертикальный двойной из нержавеющей стали 08Х18Н10, 4 класс безопасности, размер 120х120х2600 мм | шт
25.11.23.119.59.1.18.09-0009-000 | Подвес вертикальный двойной из нержавеющей стали 08Х18Н10, 4 класс безопасности, размер 120х120х2600 мм | шт
59.1.18.09-0010 | Клапан запорный С.КЗМ 15-00-00, сильфонный ручной, с замком, 2 класс безопасности | шт
28.14.13.110.59.1.18.09-0010-000 | Клапан запорный С.КЗМ 15-00-00, сильфонный ручной, с замком, 2 класс безопасности | шт
59.1.18.09-0011 | Клапан запорный С.КЗМ 15-00-00, сильфонный ручной, с замком, 3 класс безопасности | шт
28.14.13.110.59.1.18.09-0011-000 | Клапан запорный С.КЗМ 15-00-00, сильфонный ручной, с замком, 3 класс безопасности | шт
59.1.18.09-0012 | Клапан запорный С.КЗМ 15-00-00, сильфонный ручной, с замком, 4 класс безопасности | шт
28.14.13.110.59.1.18.09-0012-000 | Клапан запорный С.КЗМ 15-00-00, сильфонный ручной, с замком, 4 класс безопасности | шт
59.1.18.09-0013 | Клапан запорный С.КЗСА 100-00-00-К, исполнение 01, сильфонный ручной, с замком, 2 класс безопасности | шт
28.14.13.110.59.1.18.09-0013-000 | Клапан запорный С.КЗСА 100-00-00-К, исполнение 01, сильфонный ручной, с замком, 2 класс безопасности | шт
59.1.18.09-0014 | Клапан запорный С.КЗСА 100-00-00-К, исполнение 01, сильфонный ручной, с замком, 3 класс безопасности | шт
28.14.13.110.59.1.18.09-0014-000 | Клапан запорный С.КЗСА 100-00-00-К, исполнение 01, сильфонный ручной, с замком, 3 класс безопасности | шт
59.1.18.09-0015 | Клапан запорный С.КЗСА 100-00-00-К, исполнение 01, сильфонный ручной, с замком, 4 класс безопасности | шт
28.14.13.110.59.1.18.09-0015-000 | Клапан запорный С.КЗСА 100-00-00-К, исполнение 01, сильфонный ручной, с замком, 4 класс безопасности | шт
59.1.18.09-0016 | Клапан запорный С.КЗСА 100-00-00-К, исполнение 02, сильфонный ручной, с замком, 2 класс безопасности | шт
28.14.13.110.59.1.18.09-0016-000 | Клапан запорный С.КЗСА 100-00-00-К, исполнение 02, сильфонный ручной, с замком, 2 класс безопасности | шт
59.1.18.09-0017 | Клапан запорный С.КЗСА 100-00-00-К, исполнение 02, сильфонный ручной, с замком, 3 класс безопасности | шт
28.14.13.110.59.1.18.09-0017-000 | Клапан запорный С.КЗСА 100-00-00-К, исполнение 02, сильфонный ручной, с замком, 3 класс безопасности | шт
59.1.18.09-0018 | Клапан запорный С.КЗСА 100-00-00-К, исполнение 02, сильфонный ручной, с замком, 4 класс безопасности | шт
28.14.13.110.59.1.18.09-0018-000 | Клапан запорный С.КЗСА 100-00-00-К, исполнение 02, сильфонный ручной, с замком, 4 класс безопасности | шт
59.1.18.09-0019 | Клапан запорный С.КЗСА 100-00-00-К, исполнение 03, сильфонный ручной, с замком, 2 класс безопасности | шт
28.14.13.110.59.1.18.09-0019-000 | Клапан запорный С.КЗСА 100-00-00-К, исполнение 03, сильфонный ручной, с замком, 2 класс безопасности | шт
59.1.18.09-0020 | Клапан запорный С.КЗСА 100-00-00-К, исполнение 03, сильфонный ручной, с замком, 3 класс безопасности | шт
28.14.13.110.59.1.18.09-0020-000 | Клапан запорный С.КЗСА 100-00-00-К, исполнение 03, сильфонный ручной, с замком, 3 класс безопасности | шт
59.1.18.09-0021 | Клапан запорный С.КЗСА 100-00-00-К, исполнение 03, сильфонный ручной, с замком, 4 класс безопасности | шт
28.14.13.110.59.1.18.09-0021-000 | Клапан запорный С.КЗСА 100-00-00-К, исполнение 03, сильфонный ручной, с замком, 4 класс безопасности | шт
59.1.18.09-0022 | Клапан запорный С.КЗСА 100-00-00-КН, исполнение 01, сильфонный ручной, с замком, 2 класс безопасности | шт
28.14.13.110.59.1.18.09-0022-000 | Клапан запорный С.КЗСА 100-00-00-КН, исполнение 01, сильфонный ручной, с замком, 2 класс безопасности | шт
59.1.18.09-0023 | Клапан запорный С.КЗСА 100-00-00-КН, исполнение 01, сильфонный ручной, с замком, 3 класс безопасности | шт
28.14.13.110.59.1.18.09-0023-000 | Клапан запорный С.КЗСА 100-00-00-КН, исполнение 01, сильфонный ручной, с замком, 3 класс безопасности | шт
59.1.18.09-0024 | Клапан запорный С.КЗСА 100-00-00-КН, исполнение 01, сильфонный ручной, с замком, 4 класс безопасности | шт
28.14.13.110.59.1.18.09-0024-000 | Клапан запорный С.КЗСА 100-00-00-КН, исполнение 01, сильфонный ручной, с замком, 4 класс безопасности | шт
59.1.18.09-0025 | Клапан запорный С.КЗСА 100-00-00-КН, исполнение 02, сильфонный ручной, с замком, 2 класс безопасности | шт
28.14.13.110.59.1.18.09-0025-000 | Клапан запорный С.КЗСА 100-00-00-КН, исполнение 02, сильфонный ручной, с замком, 2 класс безопасности | шт
59.1.18.09-0026 | Клапан запорный С.КЗСА 100-00-00-КН, исполнение 02, сильфонный ручной, с замком, 3 класс безопасности | шт
28.14.13.110.59.1.18.09-0026-000 | Клапан запорный С.КЗСА 100-00-00-КН, исполнение 02, сильфонный ручной, с замком, 3 класс безопасности | шт
59.1.18.09-0027 | Клапан запорный С.КЗСА 100-00-00-КН, исполнение 02, сильфонный ручной, с замком, 4 класс безопасности | шт
28.14.13.110.59.1.18.09-0027-000 | Клапан запорный С.КЗСА 100-00-00-КН, исполнение 02, сильфонный ручной, с замком, 4 класс безопасности | шт
59.1.18.09-0028 | Клапан запорный С.КЗСА 100-00-00-КН, исполнение 03, сильфонный ручной, с замком, 2 класс безопасности | шт
28.14.13.110.59.1.18.09-0028-000 | Клапан запорный С.КЗСА 100-00-00-КН, исполнение 03, сильфонный ручной, с замком, 2 класс безопасности | шт
59.1.18.09-0029 | Клапан запорный С.КЗСА 100-00-00-КН, исполнение 03, сильфонный ручной, с замком, 3 класс безопасности | шт
28.14.13.110.59.1.18.09-0029-000 | Клапан запорный С.КЗСА 100-00-00-КН, исполнение 03, сильфонный ручной, с замком, 3 класс безопасности | шт
59.1.18.09-0030 | Клапан запорный С.КЗСА 100-00-00-КН, исполнение 03, сильфонный ручной, с замком, 4 класс безопасности | шт
28.14.13.110.59.1.18.09-0030-000 | Клапан запорный С.КЗСА 100-00-00-КН, исполнение 03, сильфонный ручной, с замком, 4 класс безопасности | шт
59.1.18.09-0031 | Клапан запорный С.КЗСА 100-00-00-Р, исполнение 01, сильфонный ручной, с замком, 2 класс безопасности | шт
28.14.13.110.59.1.18.09-0031-000 | Клапан запорный С.КЗСА 100-00-00-Р, исполнение 01, сильфонный ручной, с замком, 2 класс безопасности | шт
59.1.18.09-0032 | Клапан запорный С.КЗСА 100-00-00-Р, исполнение 01, сильфонный ручной, с замком, 3 класс безопасности | шт
28.14.13.110.59.1.18.09-0032-000 | Клапан запорный С.КЗСА 100-00-00-Р, исполнение 01, сильфонный ручной, с замком, 3 класс безопасности | шт
59.1.18.09-0033 | Клапан запорный С.КЗСА 100-00-00-Р, исполнение 01, сильфонный ручной, с замком, 4 класс безопасности | шт
28.14.13.110.59.1.18.09-0033-000 | Клапан запорный С.КЗСА 100-00-00-Р, исполнение 01, сильфонный ручной, с замком, 4 класс безопасности | шт
59.1.18.09-0034 | Клапан запорный С.КЗСА 100-00-00-Р, исполнение 02, сильфонный ручной, с замком, 2 класс безопасности | шт
28.14.13.110.59.1.18.09-0034-000 | Клапан запорный С.КЗСА 100-00-00-Р, исполнение 02, сильфонный ручной, с замком, 2 класс безопасности | шт
59.1.18.09-0035 | Клапан запорный С.КЗСА 100-00-00-Р, исполнение 02, сильфонный ручной, с замком, 3 класс безопасности | шт
28.14.13.110.59.1.18.09-0035-000 | Клапан запорный С.КЗСА 100-00-00-Р, исполнение 02, сильфонный ручной, с замком, 3 класс безопасности | шт
59.1.18.09-0036 | Клапан запорный С.КЗСА 100-00-00-Р, исполнение 02, сильфонный ручной, с замком, 4 класс безопасности | шт
28.14.13.110.59.1.18.09-0036-000 | Клапан запорный С.КЗСА 100-00-00-Р, исполнение 02, сильфонный ручной, с замком, 4 класс безопасности | шт
59.1.18.09-0037 | Клапан запорный С.КЗСА 100-00-00-Р, исполнение 03, сильфонный ручной, с замком, 2 класс безопасности | шт
28.14.13.110.59.1.18.09-0037-000 | Клапан запорный С.КЗСА 100-00-00-Р, исполнение 03, сильфонный ручной, с замком, 2 класс безопасности | шт
59.1.18.09-0038 | Клапан запорный С.КЗСА 100-00-00-Р, исполнение 03, сильфонный ручной, с замком, 3 класс безопасности | шт
28.14.13.110.59.1.18.09-0038-000 | Клапан запорный С.КЗСА 100-00-00-Р, исполнение 03, сильфонный ручной, с замком, 3 класс безопасности | шт
59.1.18.09-0039 | Клапан запорный С.КЗСА 100-00-00-Р, исполнение 03, сильфонный ручной, с замком, 4 класс безопасности | шт
28.14.13.110.59.1.18.09-0039-000 | Клапан запорный С.КЗСА 100-00-00-Р, исполнение 03, сильфонный ручной, с замком, 4 класс безопасности | шт
59.1.18.09-0040 | Клапан запорный С.КЗСА 100-00-00-РН, исполнение 01, сильфонный ручной, с замком, 2 класс безопасности | шт
28.14.13.110.59.1.18.09-0040-000 | Клапан запорный С.КЗСА 100-00-00-РН, исполнение 01, сильфонный ручной, с замком, 2 класс безопасности | шт
59.1.18.09-0041 | Клапан запорный С.КЗСА 100-00-00-РН, исполнение 01, сильфонный ручной, с замком, 3 класс безопасности | шт
28.14.13.110.59.1.18.09-0041-000 | Клапан запорный С.КЗСА 100-00-00-РН, исполнение 01, сильфонный ручной, с замком, 3 класс безопасности | шт
59.1.18.09-0042 | Клапан запорный С.КЗСА 100-00-00-РН, исполнение 01, сильфонный ручной, с замком, 4 класс безопасности | шт
28.14.13.110.59.1.18.09-0042-000 | Клапан запорный С.КЗСА 100-00-00-РН, исполнение 01, сильфонный ручной, с замком, 4 класс безопасности | шт
59.1.18.09-0043 | Клапан запорный С.КЗСА 100-00-00-РН, исполнение 02, сильфонный ручной, с замком, 2 класс безопасности | шт
28.14.13.110.59.1.18.09-0043-000 | Клапан запорный С.КЗСА 100-00-00-РН, исполнение 02, сильфонный ручной, с замком, 2 класс безопасности | шт
59.1.18.09-0044 | Клапан запорный С.КЗСА 100-00-00-РН, исполнение 02, сильфонный ручной, с замком, 3 класс безопасности | шт
28.14.13.110.59.1.18.09-0044-000 | Клапан запорный С.КЗСА 100-00-00-РН, исполнение 02, сильфонный ручной, с замком, 3 класс безопасности | шт
59.1.18.09-0045 | Клапан запорный С.КЗСА 100-00-00-РН, исполнение 02, сильфонный ручной, с замком, 4 класс безопасности | шт
28.14.13.110.59.1.18.09-0045-000 | Клапан запорный С.КЗСА 100-00-00-РН, исполнение 02, сильфонный ручной, с замком, 4 класс безопасности | шт
59.1.18.09-0046 | Клапан запорный С.КЗСА 100-00-00-РН, исполнение 03, сильфонный ручной, с замком, 2 класс безопасности | шт
28.14.13.110.59.1.18.09-0046-000 | Клапан запорный С.КЗСА 100-00-00-РН, исполнение 03, сильфонный ручной, с замком, 2 класс безопасности | шт
59.1.18.09-0047 | Клапан запорный С.КЗСА 100-00-00-РН, исполнение 03, сильфонный ручной, с замком, 3 класс безопасности | шт
28.14.13.110.59.1.18.09-0047-000 | Клапан запорный С.КЗСА 100-00-00-РН, исполнение 03, сильфонный ручной, с замком, 3 класс безопасности | шт
59.1.18.09-0048 | Клапан запорный С.КЗСА 100-00-00-РН, исполнение 03, сильфонный ручной, с замком, 4 класс безопасности | шт
28.14.13.110.59.1.18.09-0048-000 | Клапан запорный С.КЗСА 100-00-00-РН, исполнение 03, сильфонный ручной, с замком, 4 класс безопасности | шт
59.1.18.09-0049 | Клапан запорный С.КЗСА 100-00-00-Ш, исполнение 01, сильфонный ручной, с замком, 2 класс безопасности | шт
28.14.13.110.59.1.18.09-0049-000 | Клапан запорный С.КЗСА 100-00-00-Ш, исполнение 01, сильфонный ручной, с замком, 2 класс безопасности | шт
59.1.18.09-0050 | Клапан запорный С.КЗСА 100-00-00-Ш, исполнение 01, сильфонный ручной, с замком, 3 класс безопасности | шт
28.14.13.110.59.1.18.09-0050-000 | Клапан запорный С.КЗСА 100-00-00-Ш, исполнение 01, сильфонный ручной, с замком, 3 класс безопасности | шт
59.1.18.09-0051 | Клапан запорный С.КЗСА 100-00-00-Ш, исполнение 01, сильфонный ручной, с замком, 4 класс безопасности | шт
28.14.13.110.59.1.18.09-0051-000 | Клапан запорный С.КЗСА 100-00-00-Ш, исполнение 01, сильфонный ручной, с замком, 4 класс безопасности | шт
59.1.18.09-0052 | Клапан запорный С.КЗСА 100-00-00-Ш, исполнение 02, сильфонный ручной, с замком, 2 класс безопасности | шт
28.14.13.110.59.1.18.09-0052-000 | Клапан запорный С.КЗСА 100-00-00-Ш, исполнение 02, сильфонный ручной, с замком, 2 класс безопасности | шт
59.1.18.09-0053 | Клапан запорный С.КЗСА 100-00-00-Ш, исполнение 02, сильфонный ручной, с замком, 3 класс безопасности | шт
28.14.13.110.59.1.18.09-0053-000 | Клапан запорный С.КЗСА 100-00-00-Ш, исполнение 02, сильфонный ручной, с замком, 3 класс безопасности | шт
59.1.18.09-0054 | Клапан запорный С.КЗСА 100-00-00-Ш, исполнение 02, сильфонный ручной, с замком, 4 класс безопасности | шт
28.14.13.110.59.1.18.09-0054-000 | Клапан запорный С.КЗСА 100-00-00-Ш, исполнение 02, сильфонный ручной, с замком, 4 класс безопасности | шт
59.1.18.09-0055 | Клапан запорный С.КЗСА 100-00-00-Ш, исполнение 03, сильфонный ручной, с замком, 2 класс безопасности | шт
28.14.13.110.59.1.18.09-0055-000 | Клапан запорный С.КЗСА 100-00-00-Ш, исполнение 03, сильфонный ручной, с замком, 2 класс безопасности | шт
59.1.18.09-0056 | Клапан запорный С.КЗСА 100-00-00-Ш, исполнение 03, сильфонный ручной, с замком, 3 класс безопасности | шт
28.14.13.110.59.1.18.09-0056-000 | Клапан запорный С.КЗСА 100-00-00-Ш, исполнение 03, сильфонный ручной, с замком, 3 класс безопасности | шт
59.1.18.09-0057 | Клапан запорный С.КЗСА 100-00-00-Ш, исполнение 03, сильфонный ручной, с замком, 4 класс безопасности | шт
28.14.13.110.59.1.18.09-0057-000 | Клапан запорный С.КЗСА 100-00-00-Ш, исполнение 03, сильфонный ручной, с замком, 4 класс безопасности | шт
59.1.18.09-0058 | Клапан запорный С.КЗСА 100-00-00-ШН, исполнение 01, сильфонный ручной, с замком, 2 класс безопасности | шт
28.14.13.110.59.1.18.09-0058-000 | Клапан запорный С.КЗСА 100-00-00-ШН, исполнение 01, сильфонный ручной, с замком, 2 класс безопасности | шт
59.1.18.09-0059 | Клапан запорный С.КЗСА 100-00-00-ШН, исполнение 01, сильфонный ручной, с замком, 3 класс безопасности | шт
28.14.13.110.59.1.18.09-0059-000 | Клапан запорный С.КЗСА 100-00-00-ШН, исполнение 01, сильфонный ручной, с замком, 3 класс безопасности | шт
59.1.18.09-0060 | Клапан запорный С.КЗСА 100-00-00-ШН, исполнение 01, сильфонный ручной, с замком, 4 класс безопасности | шт
28.14.13.110.59.1.18.09-0060-000 | Клапан запорный С.КЗСА 100-00-00-ШН, исполнение 01, сильфонный ручной, с замком, 4 класс безопасности | шт
59.1.18.09-0061 | Клапан запорный С.КЗСА 100-00-00-ШН, исполнение 02, сильфонный ручной, с замком, 2 класс безопасности | шт
28.14.13.110.59.1.18.09-0061-000 | Клапан запорный С.КЗСА 100-00-00-ШН, исполнение 02, сильфонный ручной, с замком, 2 класс безопасности | шт
59.1.18.09-0062 | Клапан запорный С.КЗСА 100-00-00-ШН, исполнение 02, сильфонный ручной, с замком, 3 класс безопасности | шт
28.14.13.110.59.1.18.09-0062-000 | Клапан запорный С.КЗСА 100-00-00-ШН, исполнение 02, сильфонный ручной, с замком, 3 класс безопасности | шт
59.1.18.09-0063 | Клапан запорный С.КЗСА 100-00-00-ШН, исполнение 02, сильфонный ручной, с замком, 4 класс безопасности | шт
28.14.13.110.59.1.18.09-0063-000 | Клапан запорный С.КЗСА 100-00-00-ШН, исполнение 02, сильфонный ручной, с замком, 4 класс безопасности | шт
59.1.18.09-0064 | Клапан запорный С.КЗСА 100-00-00-ШН, исполнение 03, сильфонный ручной, с замком, 2 класс безопасности | шт
28.14.13.110.59.1.18.09-0064-000 | Клапан запорный С.КЗСА 100-00-00-ШН, исполнение 03, сильфонный ручной, с замком, 2 класс безопасности | шт
59.1.18.09-0065 | Клапан запорный С.КЗСА 100-00-00-ШН, исполнение 03, сильфонный ручной, с замком, 3 класс безопасности | шт
28.14.13.110.59.1.18.09-0065-000 | Клапан запорный С.КЗСА 100-00-00-ШН, исполнение 03, сильфонный ручной, с замком, 3 класс безопасности | шт
59.1.18.09-0066 | Клапан запорный С.КЗСА 100-00-00-ШН, исполнение 03, сильфонный ручной, с замком, 4 класс безопасности | шт
28.14.13.110.59.1.18.09-0066-000 | Клапан запорный С.КЗСА 100-00-00-ШН, исполнение 03, сильфонный ручной, с замком, 4 класс безопасности | шт
59.1.18.09-0067 | Клапан запорный С.КЗСА 100-00-00-Э(ЭН), исполнение 01, сильфонный ручной, с замком, 2 класс безопасности | шт
28.14.13.110.59.1.18.09-0067-000 | Клапан запорный С.КЗСА 100-00-00-Э(ЭН), исполнение 01, сильфонный ручной, с замком, 2 класс безопасности | шт
59.1.18.09-0068 | Клапан запорный С.КЗСА 100-00-00-Э(ЭН), исполнение 01, сильфонный ручной, с замком, 3 класс безопасности | шт
28.14.13.110.59.1.18.09-0068-000 | Клапан запорный С.КЗСА 100-00-00-Э(ЭН), исполнение 01, сильфонный ручной, с замком, 3 класс безопасности | шт
59.1.18.09-0069 | Клапан запорный С.КЗСА 100-00-00-Э(ЭН), исполнение 01, сильфонный ручной, с замком, 4 класс безопасности | шт
28.14.13.110.59.1.18.09-0069-000 | Клапан запорный С.КЗСА 100-00-00-Э(ЭН), исполнение 01, сильфонный ручной, с замком, 4 класс безопасности | шт
59.1.18.09-0070 | Клапан запорный С.КЗСА 100-00-00-Э(ЭН), исполнение 02, сильфонный ручной, с замком, 2 класс безопасности | шт
28.14.13.110.59.1.18.09-0070-000 | Клапан запорный С.КЗСА 100-00-00-Э(ЭН), исполнение 02, сильфонный ручной, с замком, 2 класс безопасности | шт
59.1.18.09-0071 | Клапан запорный С.КЗСА 100-00-00-Э(ЭН), исполнение 02, сильфонный ручной, с замком, 3 класс безопасности | шт
28.14.13.110.59.1.18.09-0071-000 | Клапан запорный С.КЗСА 100-00-00-Э(ЭН), исполнение 02, сильфонный ручной, с замком, 3 класс безопасности | шт
59.1.18.09-0072 | Клапан запорный С.КЗСА 100-00-00-Э(ЭН), исполнение 02, сильфонный ручной, с замком, 4 класс безопасности | шт
28.14.13.110.59.1.18.09-0072-000 | Клапан запорный С.КЗСА 100-00-00-Э(ЭН), исполнение 02, сильфонный ручной, с замком, 4 класс безопасности | шт
59.1.18.09-0073 | Клапан запорный С.КЗСА 100-00-00-Э(ЭН), исполнение 03, сильфонный ручной, с замком, 2 класс безопасности | шт
28.14.13.110.59.1.18.09-0073-000 | Клапан запорный С.КЗСА 100-00-00-Э(ЭН), исполнение 03, сильфонный ручной, с замком, 2 класс безопасности | шт
59.1.18.09-0074 | Клапан запорный С.КЗСА 100-00-00-Э(ЭН), исполнение 03, сильфонный ручной, с замком, 3 класс безопасности | шт
28.14.13.110.59.1.18.09-0074-000 | Клапан запорный С.КЗСА 100-00-00-Э(ЭН), исполнение 03, сильфонный ручной, с замком, 3 класс безопасности | шт
59.1.18.09-0075 | Клапан запорный С.КЗСА 100-00-00-Э(ЭН), исполнение 03, сильфонный ручной, с замком, 4 класс безопасности | шт
28.14.13.110.59.1.18.09-0075-000 | Клапан запорный С.КЗСА 100-00-00-Э(ЭН), исполнение 03, сильфонный ручной, с замком, 4 класс безопасности | шт
59.1.18.09-0076 | Клапан запорный С.КЗСА 10-00-00-К, исполнение 01, сильфонный ручной, с замком, 2 класс безопасности | шт
28.14.13.110.59.1.18.09-0076-000 | Клапан запорный С.КЗСА 10-00-00-К, исполнение 01, сильфонный ручной, с замком, 2 класс безопасности | шт
59.1.18.09-0077 | Клапан запорный С.КЗСА 10-00-00-К, исполнение 01, сильфонный ручной, с замком, 3 класс безопасности | шт
28.14.13.110.59.1.18.09-0077-000 | Клапан запорный С.КЗСА 10-00-00-К, исполнение 01, сильфонный ручной, с замком, 3 класс безопасности | шт
59.1.18.09-0078 | Клапан запорный С.КЗСА 10-00-00-К, исполнение 01, сильфонный ручной, с замком, 4 класс безопасности | шт
28.14.13.110.59.1.18.09-0078-000 | Клапан запорный С.КЗСА 10-00-00-К, исполнение 01, сильфонный ручной, с замком, 4 класс безопасности | шт
59.1.18.09-0079 | Клапан запорный С.КЗСА 10-00-00-К, исполнение 02, сильфонный ручной, с замком, 2 класс безопасности | шт
28.14.13.110.59.1.18.09-0079-000 | Клапан запорный С.КЗСА 10-00-00-К, исполнение 02, сильфонный ручной, с замком, 2 класс безопасности | шт
59.1.18.09-0080 | Клапан запорный С.КЗСА 10-00-00-К, исполнение 02, сильфонный ручной, с замком, 3 класс безопасности | шт
28.14.13.110.59.1.18.09-0080-000 | Клапан запорный С.КЗСА 10-00-00-К, исполнение 02, сильфонный ручной, с замком, 3 класс безопасности | шт
59.1.18.09-0081 | Клапан запорный С.КЗСА 10-00-00-К, исполнение 02, сильфонный ручной, с замком, 4 класс безопасности | шт
28.14.13.110.59.1.18.09-0081-000 | Клапан запорный С.КЗСА 10-00-00-К, исполнение 02, сильфонный ручной, с замком, 4 класс безопасности | шт
59.1.18.09-0082 | Клапан запорный С.КЗСА 10-00-00-К, исполнение 03, сильфонный ручной, с замком, 2 класс безопасности | шт
28.14.13.110.59.1.18.09-0082-000 | Клапан запорный С.КЗСА 10-00-00-К, исполнение 03, сильфонный ручной, с замком, 2 класс безопасности | шт
59.1.18.09-0083 | Клапан запорный С.КЗСА 10-00-00-К, исполнение 03, сильфонный ручной, с замком, 3 класс безопасности | шт
28.14.13.110.59.1.18.09-0083-000 | Клапан запорный С.КЗСА 10-00-00-К, исполнение 03, сильфонный ручной, с замком, 3 класс безопасности | шт
59.1.18.09-0084 | Клапан запорный С.КЗСА 10-00-00-К, исполнение 03, сильфонный ручной, с замком, 4 класс безопасности | шт
28.14.13.110.59.1.18.09-0084-000 | Клапан запорный С.КЗСА 10-00-00-К, исполнение 03, сильфонный ручной, с замком, 4 класс безопасности | шт
59.1.18.09-0085 | Клапан запорный С.КЗСА 10-00-00-КН, исполнение 01, сильфонный ручной, с замком, 2 класс безопасности | шт
28.14.13.110.59.1.18.09-0085-000 | Клапан запорный С.КЗСА 10-00-00-КН, исполнение 01, сильфонный ручной, с замком, 2 класс безопасности | шт
59.1.18.09-0086 | Клапан запорный С.КЗСА 10-00-00-КН, исполнение 01, сильфонный ручной, с замком, 3 класс безопасности | шт
28.14.13.110.59.1.18.09-0086-000 | Клапан запорный С.КЗСА 10-00-00-КН, исполнение 01, сильфонный ручной, с замком, 3 класс безопасности | шт
59.1.18.09-0087 | Клапан запорный С.КЗСА 10-00-00-КН, исполнение 01, сильфонный ручной, с замком, 4 класс безопасности | шт
28.14.13.110.59.1.18.09-0087-000 | Клапан запорный С.КЗСА 10-00-00-КН, исполнение 01, сильфонный ручной, с замком, 4 класс безопасности | шт
59.1.18.09-0088 | Клапан запорный С.КЗСА 10-00-00-КН, исполнение 02, сильфонный ручной, с замком, 2 класс безопасности | шт
28.14.13.110.59.1.18.09-0088-000 | Клапан запорный С.КЗСА 10-00-00-КН, исполнение 02, сильфонный ручной, с замком, 2 класс безопасности | шт
59.1.18.09-0089 | Клапан запорный С.КЗСА 10-00-00-КН, исполнение 02, сильфонный ручной, с замком, 3 класс безопасности | шт
28.14.13.110.59.1.18.09-0089-000 | Клапан запорный С.КЗСА 10-00-00-КН, исполнение 02, сильфонный ручной, с замком, 3 класс безопасности | шт
59.1.18.09-0090 | Клапан запорный С.КЗСА 10-00-00-КН, исполнение 02, сильфонный ручной, с замком, 4 класс безопасности | шт
28.14.13.110.59.1.18.09-0090-000 | Клапан запорный С.КЗСА 10-00-00-КН, исполнение 02, сильфонный ручной, с замком, 4 класс безопасности | шт
59.1.18.09-0091 | Клапан запорный С.КЗСА 10-00-00-Р, исполнение 01, сильфонный ручной, с замком, 2 класс безопасности | шт
28.14.13.110.59.1.18.09-0091-000 | Клапан запорный С.КЗСА 10-00-00-Р, исполнение 01, сильфонный ручной, с замком, 2 класс безопасности | шт
59.1.18.09-0092 | Клапан запорный С.КЗСА 10-00-00-Р, исполнение 01, сильфонный ручной, с замком, 3 класс безопасности | шт
28.14.13.110.59.1.18.09-0092-000 | Клапан запорный С.КЗСА 10-00-00-Р, исполнение 01, сильфонный ручной, с замком, 3 класс безопасности | шт
59.1.18.09-0093 | Клапан запорный С.КЗСА 10-00-00-Р, исполнение 01, сильфонный ручной, с замком, 4 класс безопасности | шт
28.14.13.110.59.1.18.09-0093-000 | Клапан запорный С.КЗСА 10-00-00-Р, исполнение 01, сильфонный ручной, с замком, 4 класс безопасности | шт
59.1.18.09-0094 | Клапан запорный С.КЗСА 10-00-00-Р, исполнение 02, сильфонный ручной, с замком, 2 класс безопасности | шт
28.14.13.110.59.1.18.09-0094-000 | Клапан запорный С.КЗСА 10-00-00-Р, исполнение 02, сильфонный ручной, с замком, 2 класс безопасности | шт
59.1.18.09-0095 | Клапан запорный С.КЗСА 10-00-00-Р, исполнение 02, сильфонный ручной, с замком, 3 класс безопасности | шт
28.14.13.110.59.1.18.09-0095-000 | Клапан запорный С.КЗСА 10-00-00-Р, исполнение 02, сильфонный ручной, с замком, 3 класс безопасности | шт
59.1.18.09-0096 | Клапан запорный С.КЗСА 10-00-00-Р, исполнение 02, сильфонный ручной, с замком, 4 класс безопасности | шт
28.14.13.110.59.1.18.09-0096-000 | Клапан запорный С.КЗСА 10-00-00-Р, исполнение 02, сильфонный ручной, с замком, 4 класс безопасности | шт
59.1.18.09-0097 | Клапан запорный С.КЗСА 10-00-00-Р, исполнение 03, сильфонный ручной, с замком, 2 класс безопасности | шт
28.14.13.110.59.1.18.09-0097-000 | Клапан запорный С.КЗСА 10-00-00-Р, исполнение 03, сильфонный ручной, с замком, 2 класс безопасности | шт
59.1.18.09-0098 | Клапан запорный С.КЗСА 10-00-00-Р, исполнение 03, сильфонный ручной, с замком, 3 класс безопасности | шт
28.14.13.110.59.1.18.09-0098-000 | Клапан запорный С.КЗСА 10-00-00-Р, исполнение 03, сильфонный ручной, с замком, 3 класс безопасности | шт
59.1.18.09-0099 | Клапан запорный С.КЗСА 10-00-00-Р, исполнение 03, сильфонный ручной, с замком, 4 класс безопасности | шт
28.14.13.110.59.1.18.09-0099-000 | Клапан запорный С.КЗСА 10-00-00-Р, исполнение 03, сильфонный ручной, с замком, 4 класс безопасности | шт
59.1.18.09-0100 | Клапан запорный С.КЗСА 10-00-00-РН, исполнение 01, сильфонный ручной, с замком, 2 класс безопасности | шт
28.14.13.110.59.1.18.09-0100-000 | Клапан запорный С.КЗСА 10-00-00-РН, исполнение 01, сильфонный ручной, с замком, 2 класс безопасности | шт
59.1.18.09-0101 | Клапан запорный С.КЗСА 10-00-00-РН, исполнение 01, сильфонный ручной, с замком, 3 класс безопасности | шт
28.14.13.110.59.1.18.09-0101-000 | Клапан запорный С.КЗСА 10-00-00-РН, исполнение 01, сильфонный ручной, с замком, 3 класс безопасности | шт
59.1.18.09-0102 | Клапан запорный С.КЗСА 10-00-00-РН, исполнение 01, сильфонный ручной, с замком, 4 класс безопасности | шт
28.14.13.110.59.1.18.09-0102-000 | Клапан запорный С.КЗСА 10-00-00-РН, исполнение 01, сильфонный ручной, с замком, 4 класс безопасности | шт
59.1.18.09-0103 | Клапан запорный С.КЗСА 10-00-00-РН, исполнение 02, сильфонный ручной, с замком, 2 класс безопасности | шт
28.14.13.110.59.1.18.09-0103-000 | Клапан запорный С.КЗСА 10-00-00-РН, исполнение 02, сильфонный ручной, с замком, 2 класс безопасности | шт
59.1.18.09-0104 | Клапан запорный С.КЗСА 10-00-00-РН, исполнение 02, сильфонный ручной, с замком, 3 класс безопасности | шт
28.14.13.110.59.1.18.09-0104-000 | Клапан запорный С.КЗСА 10-00-00-РН, исполнение 02, сильфонный ручной, с замком, 3 класс безопасности | шт
59.1.18.09-0105 | Клапан запорный С.КЗСА 10-00-00-РН, исполнение 02, сильфонный ручной, с замком, 4 класс безопасности | шт
28.14.13.110.59.1.18.09-0105-000 | Клапан запорный С.КЗСА 10-00-00-РН, исполнение 02, сильфонный ручной, с замком, 4 класс безопасности | шт
59.1.18.09-0106 | Клапан запорный С.КЗСА 10-00-00-Э, исполнение 01, сильфонный ручной, с замком, 2 класс безопасности | шт
28.14.13.110.59.1.18.09-0106-000 | Клапан запорный С.КЗСА 10-00-00-Э, исполнение 01, сильфонный ручной, с замком, 2 класс безопасности | шт
59.1.18.09-0107 | Клапан запорный С.КЗСА 10-00-00-Э, исполнение 01, сильфонный ручной, с замком, 3 класс безопасности | шт
28.14.13.110.59.1.18.09-0107-000 | Клапан запорный С.КЗСА 10-00-00-Э, исполнение 01, сильфонный ручной, с замком, 3 класс безопасности | шт
59.1.18.09-0108 | Клапан запорный С.КЗСА 10-00-00-Э, исполнение 01, сильфонный ручной, с замком, 4 класс безопасности | шт
28.14.13.110.59.1.18.09-0108-000 | Клапан запорный С.КЗСА 10-00-00-Э, исполнение 01, сильфонный ручной, с замком, 4 класс безопасности | шт
59.1.18.09-0109 | Клапан запорный С.КЗСА 10-00-00-Э, исполнение 02, сильфонный ручной, с замком, 2 класс безопасности | шт
28.14.13.110.59.1.18.09-0109-000 | Клапан запорный С.КЗСА 10-00-00-Э, исполнение 02, сильфонный ручной, с замком, 2 класс безопасности | шт
59.1.18.09-0110 | Клапан запорный С.КЗСА 10-00-00-Э, исполнение 02, сильфонный ручной, с замком, 3 класс безопасности | шт
28.14.13.110.59.1.18.09-0110-000 | Клапан запорный С.КЗСА 10-00-00-Э, исполнение 02, сильфонный ручной, с замком, 3 класс безопасности | шт
59.1.18.09-0111 | Клапан запорный С.КЗСА 10-00-00-Э, исполнение 02, сильфонный ручной, с замком, 4 класс безопасности | шт
28.14.13.110.59.1.18.09-0111-000 | Клапан запорный С.КЗСА 10-00-00-Э, исполнение 02, сильфонный ручной, с замком, 4 класс безопасности | шт
59.1.18.09-0112 | Клапан запорный С.КЗСА 10-00-00-Э, исполнение 03, сильфонный ручной, с замком, 2 класс безопасности | шт
28.14.13.110.59.1.18.09-0112-000 | Клапан запорный С.КЗСА 10-00-00-Э, исполнение 03, сильфонный ручной, с замком, 2 класс безопасности | шт
59.1.18.09-0113 | Клапан запорный С.КЗСА 10-00-00-Э, исполнение 03, сильфонный ручной, с замком, 3 класс безопасности | шт
28.14.13.110.59.1.18.09-0113-000 | Клапан запорный С.КЗСА 10-00-00-Э, исполнение 03, сильфонный ручной, с замком, 3 класс безопасности | шт
59.1.18.09-0114 | Клапан запорный С.КЗСА 10-00-00-Э, исполнение 03, сильфонный ручной, с замком, 4 класс безопасности | шт
28.14.13.110.59.1.18.09-0114-000 | Клапан запорный С.КЗСА 10-00-00-Э, исполнение 03, сильфонный ручной, с замком, 4 класс безопасности | шт
59.1.18.09-0115 | Клапан запорный С.КЗСА 10-00-00-ЭН, исполнение 01, сильфонный ручной, с замком, 2 класс безопасности | шт
28.14.13.110.59.1.18.09-0115-000 | Клапан запорный С.КЗСА 10-00-00-ЭН, исполнение 01, сильфонный ручной, с замком, 2 класс безопасности | шт
59.1.18.09-0116 | Клапан запорный С.КЗСА 10-00-00-ЭН, исполнение 01, сильфонный ручной, с замком, 3 класс безопасности | шт
28.14.13.110.59.1.18.09-0116-000 | Клапан запорный С.КЗСА 10-00-00-ЭН, исполнение 01, сильфонный ручной, с замком, 3 класс безопасности | шт
59.1.18.09-0117 | Клапан запорный С.КЗСА 10-00-00-ЭН, исполнение 01, сильфонный ручной, с замком, 4 класс безопасности | шт
28.14.13.110.59.1.18.09-0117-000 | Клапан запорный С.КЗСА 10-00-00-ЭН, исполнение 01, сильфонный ручной, с замком, 4 класс безопасности | шт
59.1.18.09-0118 | Клапан запорный С.КЗСА 10-00-00-ЭН, исполнение 02, сильфонный ручной, с замком, 2 класс безопасности | шт
28.14.13.110.59.1.18.09-0118-000 | Клапан запорный С.КЗСА 10-00-00-ЭН, исполнение 02, сильфонный ручной, с замком, 2 класс безопасности | шт
59.1.18.09-0119 | Клапан запорный С.КЗСА 10-00-00-ЭН, исполнение 02, сильфонный ручной, с замком, 3 класс безопасности | шт
28.14.13.110.59.1.18.09-0119-000 | Клапан запорный С.КЗСА 10-00-00-ЭН, исполнение 02, сильфонный ручной, с замком, 3 класс безопасности | шт
59.1.18.09-0120 | Клапан запорный С.КЗСА 10-00-00-ЭН, исполнение 02, сильфонный ручной, с замком, 4 класс безопасности | шт
28.14.13.110.59.1.18.09-0120-000 | Клапан запорный С.КЗСА 10-00-00-ЭН, исполнение 02, сильфонный ручной, с замком, 4 класс безопасности | шт
59.1.18.09-0121 | Клапан запорный С.КЗСА 150-00-00-К, исполнение 01, сильфонный ручной, с замком, 2 класс безопасности | шт
28.14.13.110.59.1.18.09-0121-000 | Клапан запорный С.КЗСА 150-00-00-К, исполнение 01, сильфонный ручной, с замком, 2 класс безопасности | шт
59.1.18.09-0122 | Клапан запорный С.КЗСА 150-00-00-К, исполнение 01, сильфонный ручной, с замком, 3 класс безопасности | шт
28.14.13.110.59.1.18.09-0122-000 | Клапан запорный С.КЗСА 150-00-00-К, исполнение 01, сильфонный ручной, с замком, 3 класс безопасности | шт
59.1.18.09-0123 | Клапан запорный С.КЗСА 150-00-00-К, исполнение 01, сильфонный ручной, с замком, 4 класс безопасности | шт
28.14.13.110.59.1.18.09-0123-000 | Клапан запорный С.КЗСА 150-00-00-К, исполнение 01, сильфонный ручной, с замком, 4 класс безопасности | шт
59.1.18.09-0124 | Клапан запорный С.КЗСА 150-00-00-К, исполнение 02, сильфонный ручной, с замком, 2 класс безопасности | шт
28.14.13.110.59.1.18.09-0124-000 | Клапан запорный С.КЗСА 150-00-00-К, исполнение 02, сильфонный ручной, с замком, 2 класс безопасности | шт
59.1.18.09-0125 | Клапан запорный С.КЗСА 150-00-00-К, исполнение 02, сильфонный ручной, с замком, 3 класс безопасности | шт
28.14.13.110.59.1.18.09-0125-000 | Клапан запорный С.КЗСА 150-00-00-К, исполнение 02, сильфонный ручной, с замком, 3 класс безопасности | шт
59.1.18.09-0126 | Клапан запорный С.КЗСА 150-00-00-К, исполнение 02, сильфонный ручной, с замком, 4 класс безопасности | шт
28.14.13.110.59.1.18.09-0126-000 | Клапан запорный С.КЗСА 150-00-00-К, исполнение 02, сильфонный ручной, с замком, 4 класс безопасности | шт
59.1.18.09-0127 | Клапан запорный С.КЗСА 150-00-00-К, исполнение 03, сильфонный ручной, с замком, 2 класс безопасности | шт
28.14.13.110.59.1.18.09-0127-000 | Клапан запорный С.КЗСА 150-00-00-К, исполнение 03, сильфонный ручной, с замком, 2 класс безопасности | шт
59.1.18.09-0128 | Клапан запорный С.КЗСА 150-00-00-К, исполнение 03, сильфонный ручной, с замком, 3 класс безопасности | шт
28.14.13.110.59.1.18.09-0128-000 | Клапан запорный С.КЗСА 150-00-00-К, исполнение 03, сильфонный ручной, с замком, 3 класс безопасности | шт
59.1.18.09-0129 | Клапан запорный С.КЗСА 150-00-00-К, исполнение 03, сильфонный ручной, с замком, 4 класс безопасности | шт
28.14.13.110.59.1.18.09-0129-000 | Клапан запорный С.КЗСА 150-00-00-К, исполнение 03, сильфонный ручной, с замком, 4 класс безопасности | шт
59.1.18.09-0130 | Клапан запорный С.КЗСА 150-00-00-КН, исполнение 01, сильфонный ручной, с замком, 2 класс безопасности | шт
28.14.13.110.59.1.18.09-0130-000 | Клапан запорный С.КЗСА 150-00-00-КН, исполнение 01, сильфонный ручной, с замком, 2 класс безопасности | шт
59.1.18.09-0131 | Клапан запорный С.КЗСА 150-00-00-КН, исполнение 01, сильфонный ручной, с замком, 3 класс безопасности | шт
28.14.13.110.59.1.18.09-0131-000 | Клапан запорный С.КЗСА 150-00-00-КН, исполнение 01, сильфонный ручной, с замком, 3 класс безопасности | шт
59.1.18.09-0132 | Клапан запорный С.КЗСА 150-00-00-КН, исполнение 01, сильфонный ручной, с замком, 4 класс безопасности | шт
28.14.13.110.59.1.18.09-0132-000 | Клапан запорный С.КЗСА 150-00-00-КН, исполнение 01, сильфонный ручной, с замком, 4 класс безопасности | шт
59.1.18.09-0133 | Клапан запорный С.КЗСА 150-00-00-КН, исполнение 02, сильфонный ручной, с замком, 2 класс безопасности | шт
28.14.13.110.59.1.18.09-0133-000 | Клапан запорный С.КЗСА 150-00-00-КН, исполнение 02, сильфонный ручной, с замком, 2 класс безопасности | шт
59.1.18.09-0134 | Клапан запорный С.КЗСА 150-00-00-КН, исполнение 02, сильфонный ручной, с замком, 3 класс безопасности | шт
28.14.13.110.59.1.18.09-0134-000 | Клапан запорный С.КЗСА 150-00-00-КН, исполнение 02, сильфонный ручной, с замком, 3 класс безопасности | шт
59.1.18.09-0135 | Клапан запорный С.КЗСА 150-00-00-КН, исполнение 02, сильфонный ручной, с замком, 4 класс безопасности | шт
28.14.13.110.59.1.18.09-0135-000 | Клапан запорный С.КЗСА 150-00-00-КН, исполнение 02, сильфонный ручной, с замком, 4 класс безопасности | шт
59.1.18.09-0136 | Клапан запорный С.КЗСА 150-00-00-КН, исполнение 03, сильфонный ручной, с замком, 2 класс безопасности | шт
28.14.13.110.59.1.18.09-0136-000 | Клапан запорный С.КЗСА 150-00-00-КН, исполнение 03, сильфонный ручной, с замком, 2 класс безопасности | шт
59.1.18.09-0137 | Клапан запорный С.КЗСА 150-00-00-КН, исполнение 03, сильфонный ручной, с замком, 3 класс безопасности | шт
28.14.13.110.59.1.18.09-0137-000 | Клапан запорный С.КЗСА 150-00-00-КН, исполнение 03, сильфонный ручной, с замком, 3 класс безопасности | шт
59.1.18.09-0138 | Клапан запорный С.КЗСА 150-00-00-КН, исполнение 03, сильфонный ручной, с замком, 4 класс безопасности | шт
28.14.13.110.59.1.18.09-0138-000 | Клапан запорный С.КЗСА 150-00-00-КН, исполнение 03, сильфонный ручной, с замком, 4 класс безопасности | шт
59.1.18.09-0139 | Клапан запорный С.КЗСА 150-00-00-Р, исполнение 01, сильфонный ручной, с замком, 2 класс безопасности | шт
28.14.13.110.59.1.18.09-0139-000 | Клапан запорный С.КЗСА 150-00-00-Р, исполнение 01, сильфонный ручной, с замком, 2 класс безопасности | шт
59.1.18.09-0140 | Клапан запорный С.КЗСА 150-00-00-Р, исполнение 01, сильфонный ручной, с замком, 3 класс безопасности | шт
28.14.13.110.59.1.18.09-0140-000 | Клапан запорный С.КЗСА 150-00-00-Р, исполнение 01, сильфонный ручной, с замком, 3 класс безопасности | шт
59.1.18.09-0141 | Клапан запорный С.КЗСА 150-00-00-Р, исполнение 01, сильфонный ручной, с замком, 4 класс безопасности | шт
28.14.13.110.59.1.18.09-0141-000 | Клапан запорный С.КЗСА 150-00-00-Р, исполнение 01, сильфонный ручной, с замком, 4 класс безопасности | шт
59.1.18.09-0142 | Клапан запорный С.КЗСА 150-00-00-Р, исполнение 02, сильфонный ручной, с замком, 2 класс безопасности | шт
28.14.13.110.59.1.18.09-0142-000 | Клапан запорный С.КЗСА 150-00-00-Р, исполнение 02, сильфонный ручной, с замком, 2 класс безопасности | шт
59.1.18.09-0143 | Клапан запорный С.КЗСА 150-00-00-Р, исполнение 02, сильфонный ручной, с замком, 3 класс безопасности | шт
28.14.13.110.59.1.18.09-0143-000 | Клапан запорный С.КЗСА 150-00-00-Р, исполнение 02, сильфонный ручной, с замком, 3 класс безопасности | шт
59.1.18.09-0144 | Клапан запорный С.КЗСА 150-00-00-Р, исполнение 02, сильфонный ручной, с замком, 4 класс безопасности | шт
28.14.13.110.59.1.18.09-0144-000 | Клапан запорный С.КЗСА 150-00-00-Р, исполнение 02, сильфонный ручной, с замком, 4 класс безопасности | шт
59.1.18.09-0145 | Клапан запорный С.КЗСА 150-00-00-Р, исполнение 03, сильфонный ручной, с замком, 2 класс безопасности | шт
28.14.13.110.59.1.18.09-0145-000 | Клапан запорный С.КЗСА 150-00-00-Р, исполнение 03, сильфонный ручной, с замком, 2 класс безопасности | шт
59.1.18.09-0146 | Клапан запорный С.КЗСА 150-00-00-Р, исполнение 03, сильфонный ручной, с замком, 3 класс безопасности | шт
28.14.13.110.59.1.18.09-0146-000 | Клапан запорный С.КЗСА 150-00-00-Р, исполнение 03, сильфонный ручной, с замком, 3 класс безопасности | шт
59.1.18.09-0147 | Клапан запорный С.КЗСА 150-00-00-Р, исполнение 03, сильфонный ручной, с замком, 4 класс безопасности | шт
28.14.13.110.59.1.18.09-0147-000 | Клапан запорный С.КЗСА 150-00-00-Р, исполнение 03, сильфонный ручной, с замком, 4 класс безопасности | шт
59.1.18.09-0148 | Клапан запорный С.КЗСА 150-00-00-РН, исполнение 01, сильфонный ручной, с замком, 2 класс безопасности | шт
28.14.13.110.59.1.18.09-0148-000 | Клапан запорный С.КЗСА 150-00-00-РН, исполнение 01, сильфонный ручной, с замком, 2 класс безопасности | шт
59.1.18.09-0149 | Клапан запорный С.КЗСА 150-00-00-РН, исполнение 01, сильфонный ручной, с замком, 3 класс безопасности | шт
28.14.13.110.59.1.18.09-0149-000 | Клапан запорный С.КЗСА 150-00-00-РН, исполнение 01, сильфонный ручной, с замком, 3 класс безопасности | шт
59.1.18.09-0150 | Клапан запорный С.КЗСА 150-00-00-РН, исполнение 01, сильфонный ручной, с замком, 4 класс безопасности | шт
28.14.13.110.59.1.18.09-0150-000 | Клапан запорный С.КЗСА 150-00-00-РН, исполнение 01, сильфонный ручной, с замком, 4 класс безопасности | шт
59.1.18.09-0151 | Клапан запорный С.КЗСА 150-00-00-РН, исполнение 02, сильфонный ручной, с замком, 2 класс безопасности | шт
28.14.13.110.59.1.18.09-0151-000 | Клапан запорный С.КЗСА 150-00-00-РН, исполнение 02, сильфонный ручной, с замком, 2 класс безопасности | шт
59.1.18.09-0152 | Клапан запорный С.КЗСА 150-00-00-РН, исполнение 02, сильфонный ручной, с замком, 3 класс безопасности | шт
28.14.13.110.59.1.18.09-0152-000 | Клапан запорный С.КЗСА 150-00-00-РН, исполнение 02, сильфонный ручной, с замком, 3 класс безопасности | шт
59.1.18.09-0153 | Клапан запорный С.КЗСА 150-00-00-РН, исполнение 02, сильфонный ручной, с замком, 4 класс безопасности | шт
28.14.13.110.59.1.18.09-0153-000 | Клапан запорный С.КЗСА 150-00-00-РН, исполнение 02, сильфонный ручной, с замком, 4 класс безопасности | шт
59.1.18.09-0154 | Клапан запорный С.КЗСА 150-00-00-РН, исполнение 03, сильфонный ручной, с замком, 2 класс безопасности | шт
28.14.13.110.59.1.18.09-0154-000 | Клапан запорный С.КЗСА 150-00-00-РН, исполнение 03, сильфонный ручной, с замком, 2 класс безопасности | шт
59.1.18.09-0155 | Клапан запорный С.КЗСА 150-00-00-РН, исполнение 03, сильфонный ручной, с замком, 3 класс безопасности | шт
28.14.13.110.59.1.18.09-0155-000 | Клапан запорный С.КЗСА 150-00-00-РН, исполнение 03, сильфонный ручной, с замком, 3 класс безопасности | шт
59.1.18.09-0156 | Клапан запорный С.КЗСА 150-00-00-РН, исполнение 03, сильфонный ручной, с замком, 4 класс безопасности | шт
28.14.13.110.59.1.18.09-0156-000 | Клапан запорный С.КЗСА 150-00-00-РН, исполнение 03, сильфонный ручной, с замком, 4 класс безопасности | шт
59.1.18.09-0157 | Клапан запорный С.КЗСА 150-00-00-Ш, исполнение 01, сильфонный ручной, с замком, 2 класс безопасности | шт
28.14.13.110.59.1.18.09-0157-000 | Клапан запорный С.КЗСА 150-00-00-Ш, исполнение 01, сильфонный ручной, с замком, 2 класс безопасности | шт
59.1.18.09-0158 | Клапан запорный С.КЗСА 150-00-00-Ш, исполнение 01, сильфонный ручной, с замком, 3 класс безопасности | шт
28.14.13.110.59.1.18.09-0158-000 | Клапан запорный С.КЗСА 150-00-00-Ш, исполнение 01, сильфонный ручной, с замком, 3 класс безопасности | шт
59.1.18.09-0159 | Клапан запорный С.КЗСА 150-00-00-Ш, исполнение 01, сильфонный ручной, с замком, 4 класс безопасности | шт
28.14.13.110.59.1.18.09-0159-000 | Клапан запорный С.КЗСА 150-00-00-Ш, исполнение 01, сильфонный ручной, с замком, 4 класс безопасности | шт
59.1.18.09-0160 | Клапан запорный С.КЗСА 150-00-00-Ш, исполнение 02, сильфонный ручной, с замком, 2 класс безопасности | шт
28.14.13.110.59.1.18.09-0160-000 | Клапан запорный С.КЗСА 150-00-00-Ш, исполнение 02, сильфонный ручной, с замком, 2 класс безопасности | шт
59.1.18.09-0161 | Клапан запорный С.КЗСА 150-00-00-Ш, исполнение 02, сильфонный ручной, с замком, 3 класс безопасности | шт
28.14.13.110.59.1.18.09-0161-000 | Клапан запорный С.КЗСА 150-00-00-Ш, исполнение 02, сильфонный ручной, с замком, 3 класс безопасности | шт
59.1.18.09-0162 | Клапан запорный С.КЗСА 150-00-00-Ш, исполнение 02, сильфонный ручной, с замком, 4 класс безопасности | шт
28.14.13.110.59.1.18.09-0162-000 | Клапан запорный С.КЗСА 150-00-00-Ш, исполнение 02, сильфонный ручной, с замком, 4 класс безопасности | шт
59.1.18.09-0163 | Клапан запорный С.КЗСА 150-00-00-Ш, исполнение 03, сильфонный ручной, с замком, 2 класс безопасности | шт
28.14.13.110.59.1.18.09-0163-000 | Клапан запорный С.КЗСА 150-00-00-Ш, исполнение 03, сильфонный ручной, с замком, 2 класс безопасности | шт
59.1.18.09-0164 | Клапан запорный С.КЗСА 150-00-00-Ш, исполнение 03, сильфонный ручной, с замком, 3 класс безопасности | шт
28.14.13.110.59.1.18.09-0164-000 | Клапан запорный С.КЗСА 150-00-00-Ш, исполнение 03, сильфонный ручной, с замком, 3 класс безопасности | шт
59.1.18.09-0165 | Клапан запорный С.КЗСА 150-00-00-Ш, исполнение 03, сильфонный ручной, с замком, 4 класс безопасности | шт
28.14.13.110.59.1.18.09-0165-000 | Клапан запорный С.КЗСА 150-00-00-Ш, исполнение 03, сильфонный ручной, с замком, 4 класс безопасности | шт
59.1.18.09-0166 | Клапан запорный С.КЗСА 150-00-00-ШН, исполнение 01, сильфонный ручной, с замком, 2 класс безопасности | шт
28.14.13.110.59.1.18.09-0166-000 | Клапан запорный С.КЗСА 150-00-00-ШН, исполнение 01, сильфонный ручной, с замком, 2 класс безопасности | шт
59.1.18.09-0167 | Клапан запорный С.КЗСА 150-00-00-ШН, исполнение 01, сильфонный ручной, с замком, 3 класс безопасности | шт
28.14.13.110.59.1.18.09-0167-000 | Клапан запорный С.КЗСА 150-00-00-ШН, исполнение 01, сильфонный ручной, с замком, 3 класс безопасности | шт
59.1.18.09-0168 | Клапан запорный С.КЗСА 150-00-00-ШН, исполнение 01, сильфонный ручной, с замком, 4 класс безопасности | шт
28.14.13.110.59.1.18.09-0168-000 | Клапан запорный С.КЗСА 150-00-00-ШН, исполнение 01, сильфонный ручной, с замком, 4 класс безопасности | шт
59.1.18.09-0169 | Клапан запорный С.КЗСА 150-00-00-ШН, исполнение 02, сильфонный ручной, с замком, 2 класс безопасности | шт
28.14.13.110.59.1.18.09-0169-000 | Клапан запорный С.КЗСА 150-00-00-ШН, исполнение 02, сильфонный ручной, с замком, 2 класс безопасности | шт
59.1.18.09-0170 | Клапан запорный С.КЗСА 150-00-00-ШН, исполнение 02, сильфонный ручной, с замком, 3 класс безопасности | шт
28.14.13.110.59.1.18.09-0170-000 | Клапан запорный С.КЗСА 150-00-00-ШН, исполнение 02, сильфонный ручной, с замком, 3 класс безопасности | шт
59.1.18.09-0171 | Клапан запорный С.КЗСА 150-00-00-ШН, исполнение 02, сильфонный ручной, с замком, 4 класс безопасности | шт
28.14.13.110.59.1.18.09-0171-000 | Клапан запорный С.КЗСА 150-00-00-ШН, исполнение 02, сильфонный ручной, с замком, 4 класс безопасности | шт
59.1.18.09-0172 | Клапан запорный С.КЗСА 150-00-00-ШН, исполнение 03, сильфонный ручной, с замком, 2 класс безопасности | шт
28.14.13.110.59.1.18.09-0172-000 | Клапан запорный С.КЗСА 150-00-00-ШН, исполнение 03, сильфонный ручной, с замком, 2 класс безопасности | шт
59.1.18.09-0173 | Клапан запорный С.КЗСА 150-00-00-ШН, исполнение 03, сильфонный ручной, с замком, 3 класс безопасности | шт
28.14.13.110.59.1.18.09-0173-000 | Клапан запорный С.КЗСА 150-00-00-ШН, исполнение 03, сильфонный ручной, с замком, 3 класс безопасности | шт
59.1.18.09-0174 | Клапан запорный С.КЗСА 150-00-00-ШН, исполнение 03, сильфонный ручной, с замком, 4 класс безопасности | шт
28.14.13.110.59.1.18.09-0174-000 | Клапан запорный С.КЗСА 150-00-00-ШН, исполнение 03, сильфонный ручной, с замком, 4 класс безопасности | шт
59.1.18.09-0175 | Клапан запорный С.КЗСА 150-00-00-Э(ЭН), исполнение 01, сильфонный ручной, с замком, 2 класс безопасности | шт
28.14.13.110.59.1.18.09-0175-000 | Клапан запорный С.КЗСА 150-00-00-Э(ЭН), исполнение 01, сильфонный ручной, с замком, 2 класс безопасности | шт
59.1.18.09-0176 | Клапан запорный С.КЗСА 150-00-00-Э(ЭН), исполнение 01, сильфонный ручной, с замком, 3 класс безопасности | шт
28.14.13.110.59.1.18.09-0176-000 | Клапан запорный С.КЗСА 150-00-00-Э(ЭН), исполнение 01, сильфонный ручной, с замком, 3 класс безопасности | шт
59.1.18.09-0177 | Клапан запорный С.КЗСА 150-00-00-Э(ЭН), исполнение 01, сильфонный ручной, с замком, 4 класс безопасности | шт
28.14.13.110.59.1.18.09-0177-000 | Клапан запорный С.КЗСА 150-00-00-Э(ЭН), исполнение 01, сильфонный ручной, с замком, 4 класс безопасности | шт
59.1.18.09-0178 | Клапан запорный С.КЗСА 150-00-00-Э(ЭН), исполнение 02, сильфонный ручной, с замком, 2 класс безопасности | шт
28.14.13.110.59.1.18.09-0178-000 | Клапан запорный С.КЗСА 150-00-00-Э(ЭН), исполнение 02, сильфонный ручной, с замком, 2 класс безопасности | шт
59.1.18.09-0179 | Клапан запорный С.КЗСА 150-00-00-Э(ЭН), исполнение 02, сильфонный ручной, с замком, 3 класс безопасности | шт
28.14.13.110.59.1.18.09-0179-000 | Клапан запорный С.КЗСА 150-00-00-Э(ЭН), исполнение 02, сильфонный ручной, с замком, 3 класс безопасности | шт
59.1.18.09-0180 | Клапан запорный С.КЗСА 150-00-00-Э(ЭН), исполнение 02, сильфонный ручной, с замком, 4 класс безопасности | шт
28.14.13.110.59.1.18.09-0180-000 | Клапан запорный С.КЗСА 150-00-00-Э(ЭН), исполнение 02, сильфонный ручной, с замком, 4 класс безопасности | шт
59.1.18.09-0181 | Клапан запорный С.КЗСА 150-00-00-Э(ЭН), исполнение 03, сильфонный ручной, с замком, 2 класс безопасности | шт
28.14.13.110.59.1.18.09-0181-000 | Клапан запорный С.КЗСА 150-00-00-Э(ЭН), исполнение 03, сильфонный ручной, с замком, 2 класс безопасности | шт
59.1.18.09-0182 | Клапан запорный С.КЗСА 150-00-00-Э(ЭН), исполнение 03, сильфонный ручной, с замком, 3 класс безопасности | шт
28.14.13.110.59.1.18.09-0182-000 | Клапан запорный С.КЗСА 150-00-00-Э(ЭН), исполнение 03, сильфонный ручной, с замком, 3 класс безопасности | шт
59.1.18.09-0183 | Клапан запорный С.КЗСА 150-00-00-Э(ЭН), исполнение 03, сильфонный ручной, с замком, 4 класс безопасности | шт
28.14.13.110.59.1.18.09-0183-000 | Клапан запорный С.КЗСА 150-00-00-Э(ЭН), исполнение 03, сильфонный ручной, с замком, 4 класс безопасности | шт
59.1.18.09-0184 | Клапан запорный С.КЗСА 150-00-00-Э(ЭН), сильфонный ручной, с замком, 2 класс безопасности | шт
28.14.13.110.59.1.18.09-0184-000 | Клапан запорный С.КЗСА 150-00-00-Э(ЭН), сильфонный ручной, с замком, 2 класс безопасности | шт
59.1.18.09-0185 | Клапан запорный С.КЗСА 150-00-00-Э(ЭН), сильфонный ручной, с замком, 3 класс безопасности | шт
28.14.13.110.59.1.18.09-0185-000 | Клапан запорный С.КЗСА 150-00-00-Э(ЭН), сильфонный ручной, с замком, 3 класс безопасности | шт
59.1.18.09-0186 | Клапан запорный С.КЗСА 150-00-00-Э(ЭН), сильфонный ручной, с замком, 4 класс безопасности | шт
28.14.13.110.59.1.18.09-0186-000 | Клапан запорный С.КЗСА 150-00-00-Э(ЭН), сильфонный ручной, с замком, 4 класс безопасности | шт
59.1.18.09-0187 | Клапан запорный С.КЗСА 15-00-00-К, исполнение 01, сильфонный ручной, с замком, 2 класс безопасности | шт
28.14.13.110.59.1.18.09-0187-000 | Клапан запорный С.КЗСА 15-00-00-К, исполнение 01, сильфонный ручной, с замком, 2 класс безопасности | шт
59.1.18.09-0188 | Клапан запорный С.КЗСА 15-00-00-К, исполнение 01, сильфонный ручной, с замком, 3 класс безопасности | шт
28.14.13.110.59.1.18.09-0188-000 | Клапан запорный С.КЗСА 15-00-00-К, исполнение 01, сильфонный ручной, с замком, 3 класс безопасности | шт
59.1.18.09-0189 | Клапан запорный С.КЗСА 15-00-00-К, исполнение 01, сильфонный ручной, с замком, 4 класс безопасности | шт
28.14.13.110.59.1.18.09-0189-000 | Клапан запорный С.КЗСА 15-00-00-К, исполнение 01, сильфонный ручной, с замком, 4 класс безопасности | шт
59.1.18.09-0190 | Клапан запорный С.КЗСА 15-00-00-К, исполнение 02, сильфонный ручной, с замком, 2 класс безопасности | шт
28.14.13.110.59.1.18.09-0190-000 | Клапан запорный С.КЗСА 15-00-00-К, исполнение 02, сильфонный ручной, с замком, 2 класс безопасности | шт
59.1.18.09-0191 | Клапан запорный С.КЗСА 15-00-00-К, исполнение 02, сильфонный ручной, с замком, 3 класс безопасности | шт
28.14.13.110.59.1.18.09-0191-000 | Клапан запорный С.КЗСА 15-00-00-К, исполнение 02, сильфонный ручной, с замком, 3 класс безопасности | шт
59.1.18.09-0192 | Клапан запорный С.КЗСА 15-00-00-К, исполнение 02, сильфонный ручной, с замком, 4 класс безопасности | шт
28.14.13.110.59.1.18.09-0192-000 | Клапан запорный С.КЗСА 15-00-00-К, исполнение 02, сильфонный ручной, с замком, 4 класс безопасности | шт
59.1.18.09-0193 | Клапан запорный С.КЗСА 15-00-00-К, исполнение 03, сильфонный ручной, с замком, 2 класс безопасности | шт
28.14.13.110.59.1.18.09-0193-000 | Клапан запорный С.КЗСА 15-00-00-К, исполнение 03, сильфонный ручной, с замком, 2 класс безопасности | шт
59.1.18.09-0194 | Клапан запорный С.КЗСА 15-00-00-К, исполнение 03, сильфонный ручной, с замком, 3 класс безопасности | шт
28.14.13.110.59.1.18.09-0194-000 | Клапан запорный С.КЗСА 15-00-00-К, исполнение 03, сильфонный ручной, с замком, 3 класс безопасности | шт
59.1.18.09-0195 | Клапан запорный С.КЗСА 15-00-00-К, исполнение 03, сильфонный ручной, с замком, 4 класс безопасности | шт
28.14.13.110.59.1.18.09-0195-000 | Клапан запорный С.КЗСА 15-00-00-К, исполнение 03, сильфонный ручной, с замком, 4 класс безопасности | шт
59.1.18.09-0196 | Клапан запорный С.КЗСА 15-00-00-КН, исполнение 01, сильфонный ручной, с замком, 2 класс безопасности | шт
28.14.13.110.59.1.18.09-0196-000 | Клапан запорный С.КЗСА 15-00-00-КН, исполнение 01, сильфонный ручной, с замком, 2 класс безопасности | шт
59.1.18.09-0197 | Клапан запорный С.КЗСА 15-00-00-КН, исполнение 01, сильфонный ручной, с замком, 3 класс безопасности | шт
28.14.13.110.59.1.18.09-0197-000 | Клапан запорный С.КЗСА 15-00-00-КН, исполнение 01, сильфонный ручной, с замком, 3 класс безопасности | шт
59.1.18.09-0198 | Клапан запорный С.КЗСА 15-00-00-КН, исполнение 01, сильфонный ручной, с замком, 4 класс безопасности | шт
28.14.13.110.59.1.18.09-0198-000 | Клапан запорный С.КЗСА 15-00-00-КН, исполнение 01, сильфонный ручной, с замком, 4 класс безопасности | шт
59.1.18.09-0199 | Клапан запорный С.КЗСА 15-00-00-КН, исполнение 02, сильфонный ручной, с замком, 2 класс безопасности | шт
28.14.13.110.59.1.18.09-0199-000 | Клапан запорный С.КЗСА 15-00-00-КН, исполнение 02, сильфонный ручной, с замком, 2 класс безопасности | шт
59.1.18.09-0200 | Клапан запорный С.КЗСА 15-00-00-КН, исполнение 02, сильфонный ручной, с замком, 3 класс безопасности | шт
28.14.13.110.59.1.18.09-0200-000 | Клапан запорный С.КЗСА 15-00-00-КН, исполнение 02, сильфонный ручной, с замком, 3 класс безопасности | шт
59.1.18.09-0201 | Клапан запорный С.КЗСА 15-00-00-КН, исполнение 02, сильфонный ручной, с замком, 4 класс безопасности | шт
28.14.13.110.59.1.18.09-0201-000 | Клапан запорный С.КЗСА 15-00-00-КН, исполнение 02, сильфонный ручной, с замком, 4 класс безопасности | шт
59.1.18.09-0202 | Клапан запорный С.КЗСА 15-00-00-Р, исполнение 01, сильфонный ручной, с замком, 2 класс безопасности | шт
28.14.13.110.59.1.18.09-0202-000 | Клапан запорный С.КЗСА 15-00-00-Р, исполнение 01, сильфонный ручной, с замком, 2 класс безопасности | шт
59.1.18.09-0203 | Клапан запорный С.КЗСА 15-00-00-Р, исполнение 01, сильфонный ручной, с замком, 3 класс безопасности | шт
28.14.13.110.59.1.18.09-0203-000 | Клапан запорный С.КЗСА 15-00-00-Р, исполнение 01, сильфонный ручной, с замком, 3 класс безопасности | шт
59.1.18.09-0204 | Клапан запорный С.КЗСА 15-00-00-Р, исполнение 01, сильфонный ручной, с замком, 4 класс безопасности | шт
28.14.13.110.59.1.18.09-0204-000 | Клапан запорный С.КЗСА 15-00-00-Р, исполнение 01, сильфонный ручной, с замком, 4 класс безопасности | шт
59.1.18.09-0205 | Клапан запорный С.КЗСА 15-00-00-Р, исполнение 02, сильфонный ручной, с замком, 2 класс безопасности | шт
28.14.13.110.59.1.18.09-0205-000 | Клапан запорный С.КЗСА 15-00-00-Р, исполнение 02, сильфонный ручной, с замком, 2 класс безопасности | шт
59.1.18.09-0206 | Клапан запорный С.КЗСА 15-00-00-Р, исполнение 02, сильфонный ручной, с замком, 3 класс безопасности | шт
28.14.13.110.59.1.18.09-0206-000 | Клапан запорный С.КЗСА 15-00-00-Р, исполнение 02, сильфонный ручной, с замком, 3 класс безопасности | шт
59.1.18.09-0207 | Клапан запорный С.КЗСА 15-00-00-Р, исполнение 02, сильфонный ручной, с замком, 4 класс безопасности | шт
28.14.13.110.59.1.18.09-0207-000 | Клапан запорный С.КЗСА 15-00-00-Р, исполнение 02, сильфонный ручной, с замком, 4 класс безопасности | шт
59.1.18.09-0208 | Клапан запорный С.КЗСА 15-00-00-Р, исполнение 03, сильфонный ручной, с замком, 2 класс безопасности | шт
28.14.13.110.59.1.18.09-0208-000 | Клапан запорный С.КЗСА 15-00-00-Р, исполнение 03, сильфонный ручной, с замком, 2 класс безопасности | шт
59.1.18.09-0209 | Клапан запорный С.КЗСА 15-00-00-Р, исполнение 03, сильфонный ручной, с замком, 3 класс безопасности | шт
28.14.13.110.59.1.18.09-0209-000 | Клапан запорный С.КЗСА 15-00-00-Р, исполнение 03, сильфонный ручной, с замком, 3 класс безопасности | шт
59.1.18.09-0210 | Клапан запорный С.КЗСА 15-00-00-Р, исполнение 03, сильфонный ручной, с замком, 4 класс безопасности | шт
28.14.13.110.59.1.18.09-0210-000 | Клапан запорный С.КЗСА 15-00-00-Р, исполнение 03, сильфонный ручной, с замком, 4 класс безопасности | шт
59.1.18.09-0211 | Клапан запорный С.КЗСА 15-00-00-РН, исполнение 01, сильфонный ручной, с замком, 2 класс безопасности | шт
28.14.13.110.59.1.18.09-0211-000 | Клапан запорный С.КЗСА 15-00-00-РН, исполнение 01, сильфонный ручной, с замком, 2 класс безопасности | шт
59.1.18.09-0212 | Клапан запорный С.КЗСА 15-00-00-РН, исполнение 01, сильфонный ручной, с замком, 3 класс безопасности | шт
28.14.13.110.59.1.18.09-0212-000 | Клапан запорный С.КЗСА 15-00-00-РН, исполнение 01, сильфонный ручной, с замком, 3 класс безопасности | шт
59.1.18.09-0213 | Клапан запорный С.КЗСА 15-00-00-РН, исполнение 01, сильфонный ручной, с замком, 4 класс безопасности | шт
28.14.13.110.59.1.18.09-0213-000 | Клапан запорный С.КЗСА 15-00-00-РН, исполнение 01, сильфонный ручной, с замком, 4 класс безопасности | шт
59.1.18.09-0214 | Клапан запорный С.КЗСА 15-00-00-РН, исполнение 02, сильфонный ручной, с замком, 2 класс безопасности | шт
28.14.13.110.59.1.18.09-0214-000 | Клапан запорный С.КЗСА 15-00-00-РН, исполнение 02, сильфонный ручной, с замком, 2 класс безопасности | шт
59.1.18.09-0215 | Клапан запорный С.КЗСА 15-00-00-РН, исполнение 02, сильфонный ручной, с замком, 3 класс безопасности | шт
28.14.13.110.59.1.18.09-0215-000 | Клапан запорный С.КЗСА 15-00-00-РН, исполнение 02, сильфонный ручной, с замком, 3 класс безопасности | шт
59.1.18.09-0216 | Клапан запорный С.КЗСА 15-00-00-РН, исполнение 02, сильфонный ручной, с замком, 4 класс безопасности | шт
28.14.13.110.59.1.18.09-0216-000 | Клапан запорный С.КЗСА 15-00-00-РН, исполнение 02, сильфонный ручной, с замком, 4 класс безопасности | шт
59.1.18.09-0217 | Клапан запорный С.КЗСА 15-00-00-РН, исполнение 03, сильфонный ручной, с замком, 2 класс безопасности | шт
28.14.13.110.59.1.18.09-0217-000 | Клапан запорный С.КЗСА 15-00-00-РН, исполнение 03, сильфонный ручной, с замком, 2 класс безопасности | шт
59.1.18.09-0218 | Клапан запорный С.КЗСА 15-00-00-РН, исполнение 03, сильфонный ручной, с замком, 3 класс безопасности | шт
28.14.13.110.59.1.18.09-0218-000 | Клапан запорный С.КЗСА 15-00-00-РН, исполнение 03, сильфонный ручной, с замком, 3 класс безопасности | шт
59.1.18.09-0219 | Клапан запорный С.КЗСА 15-00-00-РН, исполнение 03, сильфонный ручной, с замком, 4 класс безопасности | шт
28.14.13.110.59.1.18.09-0219-000 | Клапан запорный С.КЗСА 15-00-00-РН, исполнение 03, сильфонный ручной, с замком, 4 класс безопасности | шт
59.1.18.09-0220 | Клапан запорный С.КЗСА 15-00-00-Э, исполнение 01, сильфонный ручной, с замком, 2 класс безопасности | шт
28.14.13.110.59.1.18.09-0220-000 | Клапан запорный С.КЗСА 15-00-00-Э, исполнение 01, сильфонный ручной, с замком, 2 класс безопасности | шт
59.1.18.09-0221 | Клапан запорный С.КЗСА 15-00-00-Э, исполнение 01, сильфонный ручной, с замком, 3 класс безопасности | шт
28.14.13.110.59.1.18.09-0221-000 | Клапан запорный С.КЗСА 15-00-00-Э, исполнение 01, сильфонный ручной, с замком, 3 класс безопасности | шт
59.1.18.09-0222 | Клапан запорный С.КЗСА 15-00-00-Э, исполнение 01, сильфонный ручной, с замком, 4 класс безопасности | шт
28.14.13.110.59.1.18.09-0222-000 | Клапан запорный С.КЗСА 15-00-00-Э, исполнение 01, сильфонный ручной, с замком, 4 класс безопасности | шт
59.1.18.09-0223 | Клапан запорный С.КЗСА 15-00-00-Э, исполнение 02, сильфонный ручной, с замком, 2 класс безопасности | шт
28.14.13.110.59.1.18.09-0223-000 | Клапан запорный С.КЗСА 15-00-00-Э, исполнение 02, сильфонный ручной, с замком, 2 класс безопасности | шт
59.1.18.09-0224 | Клапан запорный С.КЗСА 15-00-00-Э, исполнение 02, сильфонный ручной, с замком, 3 класс безопасности | шт
28.14.13.110.59.1.18.09-0224-000 | Клапан запорный С.КЗСА 15-00-00-Э, исполнение 02, сильфонный ручной, с замком, 3 класс безопасности | шт
59.1.18.09-0225 | Клапан запорный С.КЗСА 15-00-00-Э, исполнение 02, сильфонный ручной, с замком, 4 класс безопасности | шт
28.14.13.110.59.1.18.09-0225-000 | Клапан запорный С.КЗСА 15-00-00-Э, исполнение 02, сильфонный ручной, с замком, 4 класс безопасности | шт
59.1.18.09-0226 | Клапан запорный С.КЗСА 15-00-00-Э, исполнение 03, сильфонный ручной, с замком, 2 класс безопасности | шт
28.14.13.110.59.1.18.09-0226-000 | Клапан запорный С.КЗСА 15-00-00-Э, исполнение 03, сильфонный ручной, с замком, 2 класс безопасности | шт
59.1.18.09-0227 | Клапан запорный С.КЗСА 15-00-00-Э, исполнение 03, сильфонный ручной, с замком, 3 класс безопасности | шт
28.14.13.110.59.1.18.09-0227-000 | Клапан запорный С.КЗСА 15-00-00-Э, исполнение 03, сильфонный ручной, с замком, 3 класс безопасности | шт
59.1.18.09-0228 | Клапан запорный С.КЗСА 15-00-00-Э, исполнение 03, сильфонный ручной, с замком, 4 класс безопасности | шт
28.14.13.110.59.1.18.09-0228-000 | Клапан запорный С.КЗСА 15-00-00-Э, исполнение 03, сильфонный ручной, с замком, 4 класс безопасности | шт
59.1.18.09-0229 | Клапан запорный С.КЗСА 15-00-00-ЭН, исполнение 01, сильфонный ручной, с замком, 2 класс безопасности | шт
28.14.13.110.59.1.18.09-0229-000 | Клапан запорный С.КЗСА 15-00-00-ЭН, исполнение 01, сильфонный ручной, с замком, 2 класс безопасности | шт
59.1.18.09-0230 | Клапан запорный С.КЗСА 15-00-00-ЭН, исполнение 01, сильфонный ручной, с замком, 3 класс безопасности | шт
28.14.13.110.59.1.18.09-0230-000 | Клапан запорный С.КЗСА 15-00-00-ЭН, исполнение 01, сильфонный ручной, с замком, 3 класс безопасности | шт
59.1.18.09-0231 | Клапан запорный С.КЗСА 15-00-00-ЭН, исполнение 01, сильфонный ручной, с замком, 4 класс безопасности | шт
28.14.13.110.59.1.18.09-0231-000 | Клапан запорный С.КЗСА 15-00-00-ЭН, исполнение 01, сильфонный ручной, с замком, 4 класс безопасности | шт
59.1.18.09-0232 | Клапан запорный С.КЗСА 15-00-00-ЭН, исполнение 02, сильфонный ручной, с замком, 2 класс безопасности | шт
28.14.13.110.59.1.18.09-0232-000 | Клапан запорный С.КЗСА 15-00-00-ЭН, исполнение 02, сильфонный ручной, с замком, 2 класс безопасности | шт
59.1.18.09-0233 | Клапан запорный С.КЗСА 15-00-00-ЭН, исполнение 02, сильфонный ручной, с замком, 3 класс безопасности | шт
28.14.13.110.59.1.18.09-0233-000 | Клапан запорный С.КЗСА 15-00-00-ЭН, исполнение 02, сильфонный ручной, с замком, 3 класс безопасности | шт
59.1.18.09-0234 | Клапан запорный С.КЗСА 15-00-00-ЭН, исполнение 02, сильфонный ручной, с замком, 4 класс безопасности | шт
28.14.13.110.59.1.18.09-0234-000 | Клапан запорный С.КЗСА 15-00-00-ЭН, исполнение 02, сильфонный ручной, с замком, 4 класс безопасности | шт
59.1.18.09-0235 | Клапан запорный С.КЗСА 20-00-00-К, исполнение 01, сильфонный ручной, с замком, 2 класс безопасности | шт
28.14.13.110.59.1.18.09-0235-000 | Клапан запорный С.КЗСА 20-00-00-К, исполнение 01, сильфонный ручной, с замком, 2 класс безопасности | шт
59.1.18.09-0236 | Клапан запорный С.КЗСА 20-00-00-К, исполнение 01, сильфонный ручной, с замком, 3 класс безопасности | шт
28.14.13.110.59.1.18.09-0236-000 | Клапан запорный С.КЗСА 20-00-00-К, исполнение 01, сильфонный ручной, с замком, 3 класс безопасности | шт
59.1.18.09-0237 | Клапан запорный С.КЗСА 20-00-00-К, исполнение 01, сильфонный ручной, с замком, 4 класс безопасности | шт
28.14.13.110.59.1.18.09-0237-000 | Клапан запорный С.КЗСА 20-00-00-К, исполнение 01, сильфонный ручной, с замком, 4 класс безопасности | шт
59.1.18.09-0238 | Клапан запорный С.КЗСА 20-00-00-К, исполнение 02, сильфонный ручной, с замком, 2 класс безопасности | шт
28.14.13.110.59.1.18.09-0238-000 | Клапан запорный С.КЗСА 20-00-00-К, исполнение 02, сильфонный ручной, с замком, 2 класс безопасности | шт
59.1.18.09-0239 | Клапан запорный С.КЗСА 20-00-00-К, исполнение 02, сильфонный ручной, с замком, 3 класс безопасности | шт
28.14.13.110.59.1.18.09-0239-000 | Клапан запорный С.КЗСА 20-00-00-К, исполнение 02, сильфонный ручной, с замком, 3 класс безопасности | шт
59.1.18.09-0240 | Клапан запорный С.КЗСА 20-00-00-К, исполнение 02, сильфонный ручной, с замком, 4 класс безопасности | шт
28.14.13.110.59.1.18.09-0240-000 | Клапан запорный С.КЗСА 20-00-00-К, исполнение 02, сильфонный ручной, с замком, 4 класс безопасности | шт
59.1.18.09-0241 | Клапан запорный С.КЗСА 20-00-00-К, исполнение 03, сильфонный ручной, с замком, 2 класс безопасности | шт
28.14.13.110.59.1.18.09-0241-000 | Клапан запорный С.КЗСА 20-00-00-К, исполнение 03, сильфонный ручной, с замком, 2 класс безопасности | шт
59.1.18.09-0242 | Клапан запорный С.КЗСА 20-00-00-К, исполнение 03, сильфонный ручной, с замком, 3 класс безопасности | шт
28.14.13.110.59.1.18.09-0242-000 | Клапан запорный С.КЗСА 20-00-00-К, исполнение 03, сильфонный ручной, с замком, 3 класс безопасности | шт
59.1.18.09-0243 | Клапан запорный С.КЗСА 20-00-00-К, исполнение 03, сильфонный ручной, с замком, 4 класс безопасности | шт
28.14.13.110.59.1.18.09-0243-000 | Клапан запорный С.КЗСА 20-00-00-К, исполнение 03, сильфонный ручной, с замком, 4 класс безопасности | шт
59.1.18.09-0244 | Клапан запорный С.КЗСА 20-00-00-КН, исполнение 01, сильфонный ручной, с замком, 2 класс безопасности | шт
28.14.13.110.59.1.18.09-0244-000 | Клапан запорный С.КЗСА 20-00-00-КН, исполнение 01, сильфонный ручной, с замком, 2 класс безопасности | шт
59.1.18.09-0245 | Клапан запорный С.КЗСА 20-00-00-КН, исполнение 01, сильфонный ручной, с замком, 3 класс безопасности | шт
28.14.13.110.59.1.18.09-0245-000 | Клапан запорный С.КЗСА 20-00-00-КН, исполнение 01, сильфонный ручной, с замком, 3 класс безопасности | шт
59.1.18.09-0246 | Клапан запорный С.КЗСА 20-00-00-КН, исполнение 01, сильфонный ручной, с замком, 4 класс безопасности | шт
28.14.13.110.59.1.18.09-0246-000 | Клапан запорный С.КЗСА 20-00-00-КН, исполнение 01, сильфонный ручной, с замком, 4 класс безопасности | шт
59.1.18.09-0247 | Клапан запорный С.КЗСА 20-00-00-КН, исполнение 02, сильфонный ручной, с замком, 2 класс безопасности | шт
28.14.13.110.59.1.18.09-0247-000 | Клапан запорный С.КЗСА 20-00-00-КН, исполнение 02, сильфонный ручной, с замком, 2 класс безопасности | шт
59.1.18.09-0248 | Клапан запорный С.КЗСА 20-00-00-КН, исполнение 02, сильфонный ручной, с замком, 3 класс безопасности | шт
28.14.13.110.59.1.18.09-0248-000 | Клапан запорный С.КЗСА 20-00-00-КН, исполнение 02, сильфонный ручной, с замком, 3 класс безопасности | шт
59.1.18.09-0249 | Клапан запорный С.КЗСА 20-00-00-КН, исполнение 02, сильфонный ручной, с замком, 4 класс безопасности | шт
28.14.13.110.59.1.18.09-0249-000 | Клапан запорный С.КЗСА 20-00-00-КН, исполнение 02, сильфонный ручной, с замком, 4 класс безопасности | шт
59.1.18.09-0250 | Клапан запорный С.КЗСА 20-00-00-Р, исполнение 01, сильфонный ручной, с замком, 2 класс безопасности | шт
28.14.13.110.59.1.18.09-0250-000 | Клапан запорный С.КЗСА 20-00-00-Р, исполнение 01, сильфонный ручной, с замком, 2 класс безопасности | шт
59.1.18.09-0251 | Клапан запорный С.КЗСА 20-00-00-Р, исполнение 01, сильфонный ручной, с замком, 3 класс безопасности | шт
28.14.13.110.59.1.18.09-0251-000 | Клапан запорный С.КЗСА 20-00-00-Р, исполнение 01, сильфонный ручной, с замком, 3 класс безопасности | шт
59.1.18.09-0252 | Клапан запорный С.КЗСА 20-00-00-Р, исполнение 01, сильфонный ручной, с замком, 4 класс безопасности | шт
28.14.13.110.59.1.18.09-0252-000 | Клапан запорный С.КЗСА 20-00-00-Р, исполнение 01, сильфонный ручной, с замком, 4 класс безопасности | шт
59.1.18.09-0253 | Клапан запорный С.КЗСА 20-00-00-Р, исполнение 02, сильфонный ручной, с замком, 2 класс безопасности | шт
28.14.13.110.59.1.18.09-0253-000 | Клапан запорный С.КЗСА 20-00-00-Р, исполнение 02, сильфонный ручной, с замком, 2 класс безопасности | шт
59.1.18.09-0254 | Клапан запорный С.КЗСА 20-00-00-Р, исполнение 02, сильфонный ручной, с замком, 3 класс безопасности | шт
28.14.13.110.59.1.18.09-0254-000 | Клапан запорный С.КЗСА 20-00-00-Р, исполнение 02, сильфонный ручной, с замком, 3 класс безопасности | шт
59.1.18.09-0255 | Клапан запорный С.КЗСА 20-00-00-Р, исполнение 02, сильфонный ручной, с замком, 4 класс безопасности | шт
28.14.13.110.59.1.18.09-0255-000 | Клапан запорный С.КЗСА 20-00-00-Р, исполнение 02, сильфонный ручной, с замком, 4 класс безопасности | шт
59.1.18.09-0256 | Клапан запорный С.КЗСА 20-00-00-Р, исполнение 03, сильфонный ручной, с замком, 2 класс безопасности | шт
28.14.13.110.59.1.18.09-0256-000 | Клапан запорный С.КЗСА 20-00-00-Р, исполнение 03, сильфонный ручной, с замком, 2 класс безопасности | шт
59.1.18.09-0257 | Клапан запорный С.КЗСА 20-00-00-Р, исполнение 03, сильфонный ручной, с замком, 3 класс безопасности | шт
28.14.13.110.59.1.18.09-0257-000 | Клапан запорный С.КЗСА 20-00-00-Р, исполнение 03, сильфонный ручной, с замком, 3 класс безопасности | шт
59.1.18.09-0258 | Клапан запорный С.КЗСА 20-00-00-Р, исполнение 03, сильфонный ручной, с замком, 4 класс безопасности | шт
28.14.13.110.59.1.18.09-0258-000 | Клапан запорный С.КЗСА 20-00-00-Р, исполнение 03, сильфонный ручной, с замком, 4 класс безопасности | шт
59.1.18.09-0259 | Клапан запорный С.КЗСА 20-00-00-РН, исполнение 01, сильфонный ручной, с замком, 2 класс безопасности | шт
28.14.13.110.59.1.18.09-0259-000 | Клапан запорный С.КЗСА 20-00-00-РН, исполнение 01, сильфонный ручной, с замком, 2 класс безопасности | шт
59.1.18.09-0260 | Клапан запорный С.КЗСА 20-00-00-РН, исполнение 01, сильфонный ручной, с замком, 3 класс безопасности | шт
28.14.13.110.59.1.18.09-0260-000 | Клапан запорный С.КЗСА 20-00-00-РН, исполнение 01, сильфонный ручной, с замком, 3 класс безопасности | шт
59.1.18.09-0261 | Клапан запорный С.КЗСА 20-00-00-РН, исполнение 01, сильфонный ручной, с замком, 4 класс безопасности | шт
28.14.13.110.59.1.18.09-0261-000 | Клапан запорный С.КЗСА 20-00-00-РН, исполнение 01, сильфонный ручной, с замком, 4 класс безопасности | шт
59.1.18.09-0262 | Клапан запорный С.КЗСА 20-00-00-РН, исполнение 02, сильфонный ручной, с замком, 2 класс безопасности | шт
28.14.13.110.59.1.18.09-0262-000 | Клапан запорный С.КЗСА 20-00-00-РН, исполнение 02, сильфонный ручной, с замком, 2 класс безопасности | шт
59.1.18.09-0263 | Клапан запорный С.КЗСА 20-00-00-РН, исполнение 02, сильфонный ручной, с замком, 3 класс безопасности | шт
28.14.13.110.59.1.18.09-0263-000 | Клапан запорный С.КЗСА 20-00-00-РН, исполнение 02, сильфонный ручной, с замком, 3 класс безопасности | шт
59.1.18.09-0264 | Клапан запорный С.КЗСА 20-00-00-РН, исполнение 02, сильфонный ручной, с замком, 4 класс безопасности | шт
28.14.13.110.59.1.18.09-0264-000 | Клапан запорный С.КЗСА 20-00-00-РН, исполнение 02, сильфонный ручной, с замком, 4 класс безопасности | шт
59.1.18.09-0265 | Клапан запорный С.КЗСА 20-00-00-Э, исполнение 01, сильфонный ручной, с замком, 2 класс безопасности | шт
28.14.13.110.59.1.18.09-0265-000 | Клапан запорный С.КЗСА 20-00-00-Э, исполнение 01, сильфонный ручной, с замком, 2 класс безопасности | шт
59.1.18.09-0266 | Клапан запорный С.КЗСА 20-00-00-Э, исполнение 01, сильфонный ручной, с замком, 3 класс безопасности | шт
28.14.13.110.59.1.18.09-0266-000 | Клапан запорный С.КЗСА 20-00-00-Э, исполнение 01, сильфонный ручной, с замком, 3 класс безопасности | шт
59.1.18.09-0267 | Клапан запорный С.КЗСА 20-00-00-Э, исполнение 01, сильфонный ручной, с замком, 4 класс безопасности | шт
28.14.13.110.59.1.18.09-0267-000 | Клапан запорный С.КЗСА 20-00-00-Э, исполнение 01, сильфонный ручной, с замком, 4 класс безопасности | шт
59.1.18.09-0268 | Клапан запорный С.КЗСА 20-00-00-Э, исполнение 02, сильфонный ручной, с замком, 2 класс безопасности | шт
28.14.13.110.59.1.18.09-0268-000 | Клапан запорный С.КЗСА 20-00-00-Э, исполнение 02, сильфонный ручной, с замком, 2 класс безопасности | шт
59.1.18.09-0269 | Клапан запорный С.КЗСА 20-00-00-Э, исполнение 02, сильфонный ручной, с замком, 3 класс безопасности | шт
28.14.13.110.59.1.18.09-0269-000 | Клапан запорный С.КЗСА 20-00-00-Э, исполнение 02, сильфонный ручной, с замком, 3 класс безопасности | шт
59.1.18.09-0270 | Клапан запорный С.КЗСА 20-00-00-Э, исполнение 02, сильфонный ручной, с замком, 4 класс безопасности | шт
28.14.13.110.59.1.18.09-0270-000 | Клапан запорный С.КЗСА 20-00-00-Э, исполнение 02, сильфонный ручной, с замком, 4 класс безопасности | шт
59.1.18.09-0271 | Клапан запорный С.КЗСА 20-00-00-Э, исполнение 03, сильфонный ручной, с замком, 2 класс безопасности | шт
28.14.13.110.59.1.18.09-0271-000 | Клапан запорный С.КЗСА 20-00-00-Э, исполнение 03, сильфонный ручной, с замком, 2 класс безопасности | шт
59.1.18.09-0272 | Клапан запорный С.КЗСА 20-00-00-Э, исполнение 03, сильфонный ручной, с замком, 3 класс безопасности | шт
28.14.13.110.59.1.18.09-0272-000 | Клапан запорный С.КЗСА 20-00-00-Э, исполнение 03, сильфонный ручной, с замком, 3 класс безопасности | шт
59.1.18.09-0273 | Клапан запорный С.КЗСА 20-00-00-Э, исполнение 03, сильфонный ручной, с замком, 4 класс безопасности | шт
28.14.13.110.59.1.18.09-0273-000 | Клапан запорный С.КЗСА 20-00-00-Э, исполнение 03, сильфонный ручной, с замком, 4 класс безопасности | шт
59.1.18.09-0274 | Клапан запорный С.КЗСА 20-00-00-ЭН, исполнение 01, сильфонный ручной, с замком, 2 класс безопасности | шт
28.14.13.110.59.1.18.09-0274-000 | Клапан запорный С.КЗСА 20-00-00-ЭН, исполнение 01, сильфонный ручной, с замком, 2 класс безопасности | шт
59.1.18.09-0275 | Клапан запорный С.КЗСА 20-00-00-ЭН, исполнение 01, сильфонный ручной, с замком, 3 класс безопасности | шт
28.14.13.110.59.1.18.09-0275-000 | Клапан запорный С.КЗСА 20-00-00-ЭН, исполнение 01, сильфонный ручной, с замком, 3 класс безопасности | шт
59.1.18.09-0276 | Клапан запорный С.КЗСА 20-00-00-ЭН, исполнение 01, сильфонный ручной, с замком, 4 класс безопасности | шт
28.14.13.110.59.1.18.09-0276-000 | Клапан запорный С.КЗСА 20-00-00-ЭН, исполнение 01, сильфонный ручной, с замком, 4 класс безопасности | шт
59.1.18.09-0277 | Клапан запорный С.КЗСА 20-00-00-ЭН, исполнение 02, сильфонный ручной, с замком, 2 класс безопасности | шт
28.14.13.110.59.1.18.09-0277-000 | Клапан запорный С.КЗСА 20-00-00-ЭН, исполнение 02, сильфонный ручной, с замком, 2 класс безопасности | шт
59.1.18.09-0278 | Клапан запорный С.КЗСА 20-00-00-ЭН, исполнение 02, сильфонный ручной, с замком, 3 класс безопасности | шт
28.14.13.110.59.1.18.09-0278-000 | Клапан запорный С.КЗСА 20-00-00-ЭН, исполнение 02, сильфонный ручной, с замком, 3 класс безопасности | шт
59.1.18.09-0279 | Клапан запорный С.КЗСА 20-00-00-ЭН, исполнение 02, сильфонный ручной, с замком, 4 класс безопасности | шт
28.14.13.110.59.1.18.09-0279-000 | Клапан запорный С.КЗСА 20-00-00-ЭН, исполнение 02, сильфонный ручной, с замком, 4 класс безопасности | шт
59.1.18.09-0280 | Клапан запорный С.КЗСА 25-00-00-К, исполнение 01, сильфонный ручной, с замком, 2 класс безопасности | шт
28.14.13.110.59.1.18.09-0280-000 | Клапан запорный С.КЗСА 25-00-00-К, исполнение 01, сильфонный ручной, с замком, 2 класс безопасности | шт
59.1.18.09-0281 | Клапан запорный С.КЗСА 25-00-00-К, исполнение 01, сильфонный ручной, с замком, 3 класс безопасности | шт
28.14.13.110.59.1.18.09-0281-000 | Клапан запорный С.КЗСА 25-00-00-К, исполнение 01, сильфонный ручной, с замком, 3 класс безопасности | шт
59.1.18.09-0282 | Клапан запорный С.КЗСА 25-00-00-К, исполнение 01, сильфонный ручной, с замком, 4 класс безопасности | шт
28.14.13.110.59.1.18.09-0282-000 | Клапан запорный С.КЗСА 25-00-00-К, исполнение 01, сильфонный ручной, с замком, 4 класс безопасности | шт
59.1.18.09-0283 | Клапан запорный С.КЗСА 25-00-00-К, исполнение 02, сильфонный ручной, с замком, 2 класс безопасности | шт
28.14.13.110.59.1.18.09-0283-000 | Клапан запорный С.КЗСА 25-00-00-К, исполнение 02, сильфонный ручной, с замком, 2 класс безопасности | шт
59.1.18.09-0284 | Клапан запорный С.КЗСА 25-00-00-К, исполнение 02, сильфонный ручной, с замком, 3 класс безопасности | шт
28.14.13.110.59.1.18.09-0284-000 | Клапан запорный С.КЗСА 25-00-00-К, исполнение 02, сильфонный ручной, с замком, 3 класс безопасности | шт
59.1.18.09-0285 | Клапан запорный С.КЗСА 25-00-00-К, исполнение 02, сильфонный ручной, с замком, 4 класс безопасности | шт
28.14.13.110.59.1.18.09-0285-000 | Клапан запорный С.КЗСА 25-00-00-К, исполнение 02, сильфонный ручной, с замком, 4 класс безопасности | шт
59.1.18.09-0286 | Клапан запорный С.КЗСА 25-00-00-К, исполнение 03, сильфонный ручной, с замком, 2 класс безопасности | шт
28.14.13.110.59.1.18.09-0286-000 | Клапан запорный С.КЗСА 25-00-00-К, исполнение 03, сильфонный ручной, с замком, 2 класс безопасности | шт
59.1.18.09-0287 | Клапан запорный С.КЗСА 25-00-00-К, исполнение 03, сильфонный ручной, с замком, 3 класс безопасности | шт
28.14.13.110.59.1.18.09-0287-000 | Клапан запорный С.КЗСА 25-00-00-К, исполнение 03, сильфонный ручной, с замком, 3 класс безопасности | шт
59.1.18.09-0288 | Клапан запорный С.КЗСА 25-00-00-К, исполнение 03, сильфонный ручной, с замком, 4 класс безопасности | шт
28.14.13.110.59.1.18.09-0288-000 | Клапан запорный С.КЗСА 25-00-00-К, исполнение 03, сильфонный ручной, с замком, 4 класс безопасности | шт
59.1.18.09-0289 | Клапан запорный С.КЗСА 25-00-00-КН, исполнение 01, сильфонный ручной, с замком, 2 класс безопасности | шт
28.14.13.110.59.1.18.09-0289-000 | Клапан запорный С.КЗСА 25-00-00-КН, исполнение 01, сильфонный ручной, с замком, 2 класс безопасности | шт
59.1.18.09-0290 | Клапан запорный С.КЗСА 25-00-00-КН, исполнение 01, сильфонный ручной, с замком, 3 класс безопасности | шт
28.14.13.110.59.1.18.09-0290-000 | Клапан запорный С.КЗСА 25-00-00-КН, исполнение 01, сильфонный ручной, с замком, 3 класс безопасности | шт
59.1.18.09-0291 | Клапан запорный С.КЗСА 25-00-00-КН, исполнение 01, сильфонный ручной, с замком, 4 класс безопасности | шт
28.14.13.110.59.1.18.09-0291-000 | Клапан запорный С.КЗСА 25-00-00-КН, исполнение 01, сильфонный ручной, с замком, 4 класс безопасности | шт
59.1.18.09-0292 | Клапан запорный С.КЗСА 25-00-00-КН, исполнение 02, сильфонный ручной, с замком, 2 класс безопасности | шт
28.14.13.110.59.1.18.09-0292-000 | Клапан запорный С.КЗСА 25-00-00-КН, исполнение 02, сильфонный ручной, с замком, 2 класс безопасности | шт
59.1.18.09-0293 | Клапан запорный С.КЗСА 25-00-00-КН, исполнение 02, сильфонный ручной, с замком, 3 класс безопасности | шт
28.14.13.110.59.1.18.09-0293-000 | Клапан запорный С.КЗСА 25-00-00-КН, исполнение 02, сильфонный ручной, с замком, 3 класс безопасности | шт
59.1.18.09-0294 | Клапан запорный С.КЗСА 25-00-00-КН, исполнение 02, сильфонный ручной, с замком, 4 класс безопасности | шт
28.14.13.110.59.1.18.09-0294-000 | Клапан запорный С.КЗСА 25-00-00-КН, исполнение 02, сильфонный ручной, с замком, 4 класс безопасности | шт
59.1.18.09-0295 | Клапан запорный С.КЗСА 25-00-00-Р, исполнение 01, сильфонный ручной, с замком, 2 класс безопасности | шт
28.14.13.110.59.1.18.09-0295-000 | Клапан запорный С.КЗСА 25-00-00-Р, исполнение 01, сильфонный ручной, с замком, 2 класс безопасности | шт
59.1.18.09-0296 | Клапан запорный С.КЗСА 25-00-00-Р, исполнение 01, сильфонный ручной, с замком, 3 класс безопасности | шт
28.14.13.110.59.1.18.09-0296-000 | Клапан запорный С.КЗСА 25-00-00-Р, исполнение 01, сильфонный ручной, с замком, 3 класс безопасности | шт
59.1.18.09-0297 | Клапан запорный С.КЗСА 25-00-00-Р, исполнение 01, сильфонный ручной, с замком, 4 класс безопасности | шт
28.14.13.110.59.1.18.09-0297-000 | Клапан запорный С.КЗСА 25-00-00-Р, исполнение 01, сильфонный ручной, с замком, 4 класс безопасности | шт
59.1.18.09-0298 | Клапан запорный С.КЗСА 25-00-00-Р, исполнение 02, сильфонный ручной, с замком, 2 класс безопасности | шт
28.14.13.110.59.1.18.09-0298-000 | Клапан запорный С.КЗСА 25-00-00-Р, исполнение 02, сильфонный ручной, с замком, 2 класс безопасности | шт
59.1.18.09-0299 | Клапан запорный С.КЗСА 25-00-00-Р, исполнение 02, сильфонный ручной, с замком, 3 класс безопасности | шт
28.14.13.110.59.1.18.09-0299-000 | Клапан запорный С.КЗСА 25-00-00-Р, исполнение 02, сильфонный ручной, с замком, 3 класс безопасности | шт
59.1.18.09-0300 | Клапан запорный С.КЗСА 25-00-00-Р, исполнение 02, сильфонный ручной, с замком, 4 класс безопасности | шт
28.14.13.110.59.1.18.09-0300-000 | Клапан запорный С.КЗСА 25-00-00-Р, исполнение 02, сильфонный ручной, с замком, 4 класс безопасности | шт
59.1.18.09-0301 | Клапан запорный С.КЗСА 25-00-00-Р, исполнение 03, сильфонный ручной, с замком, 2 класс безопасности | шт
28.14.13.110.59.1.18.09-0301-000 | Клапан запорный С.КЗСА 25-00-00-Р, исполнение 03, сильфонный ручной, с замком, 2 класс безопасности | шт
59.1.18.09-0302 | Клапан запорный С.КЗСА 25-00-00-Р, исполнение 03, сильфонный ручной, с замком, 3 класс безопасности | шт
28.14.13.110.59.1.18.09-0302-000 | Клапан запорный С.КЗСА 25-00-00-Р, исполнение 03, сильфонный ручной, с замком, 3 класс безопасности | шт
59.1.18.09-0303 | Клапан запорный С.КЗСА 25-00-00-Р, исполнение 03, сильфонный ручной, с замком, 4 класс безопасности | шт
28.14.13.110.59.1.18.09-0303-000 | Клапан запорный С.КЗСА 25-00-00-Р, исполнение 03, сильфонный ручной, с замком, 4 класс безопасности | шт
59.1.18.09-0304 | Клапан запорный С.КЗСА 25-00-00-РН, исполнение 01, сильфонный ручной, с замком, 2 класс безопасности | шт
28.14.13.110.59.1.18.09-0304-000 | Клапан запорный С.КЗСА 25-00-00-РН, исполнение 01, сильфонный ручной, с замком, 2 класс безопасности | шт
59.1.18.09-0305 | Клапан запорный С.КЗСА 25-00-00-РН, исполнение 01, сильфонный ручной, с замком, 3 класс безопасности | шт
28.14.13.110.59.1.18.09-0305-000 | Клапан запорный С.КЗСА 25-00-00-РН, исполнение 01, сильфонный ручной, с замком, 3 класс безопасности | шт
59.1.18.09-0306 | Клапан запорный С.КЗСА 25-00-00-РН, исполнение 01, сильфонный ручной, с замком, 4 класс безопасности | шт
28.14.13.110.59.1.18.09-0306-000 | Клапан запорный С.КЗСА 25-00-00-РН, исполнение 01, сильфонный ручной, с замком, 4 класс безопасности | шт
59.1.18.09-0307 | Клапан запорный С.КЗСА 25-00-00-РН, исполнение 02, сильфонный ручной, с замком, 2 класс безопасности | шт
28.14.13.110.59.1.18.09-0307-000 | Клапан запорный С.КЗСА 25-00-00-РН, исполнение 02, сильфонный ручной, с замком, 2 класс безопасности | шт
59.1.18.09-0308 | Клапан запорный С.КЗСА 25-00-00-РН, исполнение 02, сильфонный ручной, с замком, 3 класс безопасности | шт
28.14.13.110.59.1.18.09-0308-000 | Клапан запорный С.КЗСА 25-00-00-РН, исполнение 02, сильфонный ручной, с замком, 3 класс безопасности | шт
59.1.18.09-0309 | Клапан запорный С.КЗСА 25-00-00-РН, исполнение 02, сильфонный ручной, с замком, 4 класс безопасности | шт
28.14.13.110.59.1.18.09-0309-000 | Клапан запорный С.КЗСА 25-00-00-РН, исполнение 02, сильфонный ручной, с замком, 4 класс безопасности | шт
59.1.18.09-0310 | Клапан запорный С.КЗСА 25-00-00-РН, исполнение 03, сильфонный ручной, с замком, 2 класс безопасности | шт
28.14.13.110.59.1.18.09-0310-000 | Клапан запорный С.КЗСА 25-00-00-РН, исполнение 03, сильфонный ручной, с замком, 2 класс безопасности | шт
59.1.18.09-0311 | Клапан запорный С.КЗСА 25-00-00-РН, исполнение 03, сильфонный ручной, с замком, 3 класс безопасности | шт
28.14.13.110.59.1.18.09-0311-000 | Клапан запорный С.КЗСА 25-00-00-РН, исполнение 03, сильфонный ручной, с замком, 3 класс безопасности | шт
59.1.18.09-0312 | Клапан запорный С.КЗСА 25-00-00-РН, исполнение 03, сильфонный ручной, с замком, 4 класс безопасности | шт
28.14.13.110.59.1.18.09-0312-000 | Клапан запорный С.КЗСА 25-00-00-РН, исполнение 03, сильфонный ручной, с замком, 4 класс безопасности | шт
59.1.18.09-0313 | Клапан запорный С.КЗСА 25-00-00-Э, исполнение 01, сильфонный ручной, с замком, 2 класс безопасности | шт
28.14.13.110.59.1.18.09-0313-000 | Клапан запорный С.КЗСА 25-00-00-Э, исполнение 01, сильфонный ручной, с замком, 2 класс безопасности | шт
59.1.18.09-0314 | Клапан запорный С.КЗСА 25-00-00-Э, исполнение 01, сильфонный ручной, с замком, 3 класс безопасности | шт
28.14.13.110.59.1.18.09-0314-000 | Клапан запорный С.КЗСА 25-00-00-Э, исполнение 01, сильфонный ручной, с замком, 3 класс безопасности | шт
59.1.18.09-0315 | Клапан запорный С.КЗСА 25-00-00-Э, исполнение 01, сильфонный ручной, с замком, 4 класс безопасности | шт
28.14.13.110.59.1.18.09-0315-000 | Клапан запорный С.КЗСА 25-00-00-Э, исполнение 01, сильфонный ручной, с замком, 4 класс безопасности | шт
59.1.18.09-0316 | Клапан запорный С.КЗСА 25-00-00-Э, исполнение 02, сильфонный ручной, с замком, 2 класс безопасности | шт
28.14.13.110.59.1.18.09-0316-000 | Клапан запорный С.КЗСА 25-00-00-Э, исполнение 02, сильфонный ручной, с замком, 2 класс безопасности | шт
59.1.18.09-0317 | Клапан запорный С.КЗСА 25-00-00-Э, исполнение 02, сильфонный ручной, с замком, 3 класс безопасности | шт
28.14.13.110.59.1.18.09-0317-000 | Клапан запорный С.КЗСА 25-00-00-Э, исполнение 02, сильфонный ручной, с замком, 3 класс безопасности | шт
59.1.18.09-0318 | Клапан запорный С.КЗСА 25-00-00-Э, исполнение 02, сильфонный ручной, с замком, 4 класс безопасности | шт
28.14.13.110.59.1.18.09-0318-000 | Клапан запорный С.КЗСА 25-00-00-Э, исполнение 02, сильфонный ручной, с замком, 4 класс безопасности | шт
59.1.18.09-0319 | Клапан запорный С.КЗСА 25-00-00-Э, исполнение 03, сильфонный ручной, с замком, 2 класс безопасности | шт
28.14.13.110.59.1.18.09-0319-000 | Клапан запорный С.КЗСА 25-00-00-Э, исполнение 03, сильфонный ручной, с замком, 2 класс безопасности | шт
59.1.18.09-0320 | Клапан запорный С.КЗСА 25-00-00-Э, исполнение 03, сильфонный ручной, с замком, 3 класс безопасности | шт
28.14.13.110.59.1.18.09-0320-000 | Клапан запорный С.КЗСА 25-00-00-Э, исполнение 03, сильфонный ручной, с замком, 3 класс безопасности | шт
59.1.18.09-0321 | Клапан запорный С.КЗСА 25-00-00-Э, исполнение 03, сильфонный ручной, с замком, 4 класс безопасности | шт
28.14.13.110.59.1.18.09-0321-000 | Клапан запорный С.КЗСА 25-00-00-Э, исполнение 03, сильфонный ручной, с замком, 4 класс безопасности | шт
59.1.18.09-0322 | Клапан запорный С.КЗСА 25-00-00-ЭН, исполнение 01, сильфонный ручной, с замком, 2 класс безопасности | шт
28.14.13.110.59.1.18.09-0322-000 | Клапан запорный С.КЗСА 25-00-00-ЭН, исполнение 01, сильфонный ручной, с замком, 2 класс безопасности | шт
59.1.18.09-0323 | Клапан запорный С.КЗСА 25-00-00-ЭН, исполнение 01, сильфонный ручной, с замком, 3 класс безопасности | шт
28.14.13.110.59.1.18.09-0323-000 | Клапан запорный С.КЗСА 25-00-00-ЭН, исполнение 01, сильфонный ручной, с замком, 3 класс безопасности | шт
59.1.18.09-0324 | Клапан запорный С.КЗСА 25-00-00-ЭН, исполнение 01, сильфонный ручной, с замком, 4 класс безопасности | шт
28.14.13.110.59.1.18.09-0324-000 | Клапан запорный С.КЗСА 25-00-00-ЭН, исполнение 01, сильфонный ручной, с замком, 4 класс безопасности | шт
59.1.18.09-0325 | Клапан запорный С.КЗСА 25-00-00-ЭН, исполнение 02, сильфонный ручной, с замком, 2 класс безопасности | шт
28.14.13.110.59.1.18.09-0325-000 | Клапан запорный С.КЗСА 25-00-00-ЭН, исполнение 02, сильфонный ручной, с замком, 2 класс безопасности | шт
59.1.18.09-0326 | Клапан запорный С.КЗСА 25-00-00-ЭН, исполнение 02, сильфонный ручной, с замком, 3 класс безопасности | шт
28.14.13.110.59.1.18.09-0326-000 | Клапан запорный С.КЗСА 25-00-00-ЭН, исполнение 02, сильфонный ручной, с замком, 3 класс безопасности | шт
59.1.18.09-0327 | Клапан запорный С.КЗСА 25-00-00-ЭН, исполнение 02, сильфонный ручной, с замком, 4 класс безопасности | шт
28.14.13.110.59.1.18.09-0327-000 | Клапан запорный С.КЗСА 25-00-00-ЭН, исполнение 02, сильфонный ручной, с замком, 4 класс безопасности | шт
59.1.18.09-0328 | Клапан запорный С.КЗСА 32-00-00-К, исполнение 01, сильфонный ручной, с замком, 2 класс безопасности | шт
28.14.13.110.59.1.18.09-0328-000 | Клапан запорный С.КЗСА 32-00-00-К, исполнение 01, сильфонный ручной, с замком, 2 класс безопасности | шт
59.1.18.09-0329 | Клапан запорный С.КЗСА 32-00-00-К, исполнение 01, сильфонный ручной, с замком, 3 класс безопасности | шт
28.14.13.110.59.1.18.09-0329-000 | Клапан запорный С.КЗСА 32-00-00-К, исполнение 01, сильфонный ручной, с замком, 3 класс безопасности | шт
59.1.18.09-0330 | Клапан запорный С.КЗСА 32-00-00-К, исполнение 01, сильфонный ручной, с замком, 4 класс безопасности | шт
28.14.13.110.59.1.18.09-0330-000 | Клапан запорный С.КЗСА 32-00-00-К, исполнение 01, сильфонный ручной, с замком, 4 класс безопасности | шт
59.1.18.09-0331 | Клапан запорный С.КЗСА 32-00-00-К, исполнение 02, сильфонный ручной, с замком, 2 класс безопасности | шт
28.14.13.110.59.1.18.09-0331-000 | Клапан запорный С.КЗСА 32-00-00-К, исполнение 02, сильфонный ручной, с замком, 2 класс безопасности | шт
59.1.18.09-0332 | Клапан запорный С.КЗСА 32-00-00-К, исполнение 02, сильфонный ручной, с замком, 3 класс безопасности | шт
28.14.13.110.59.1.18.09-0332-000 | Клапан запорный С.КЗСА 32-00-00-К, исполнение 02, сильфонный ручной, с замком, 3 класс безопасности | шт
59.1.18.09-0333 | Клапан запорный С.КЗСА 32-00-00-К, исполнение 02, сильфонный ручной, с замком, 4 класс безопасности | шт
28.14.13.110.59.1.18.09-0333-000 | Клапан запорный С.КЗСА 32-00-00-К, исполнение 02, сильфонный ручной, с замком, 4 класс безопасности | шт
59.1.18.09-0334 | Клапан запорный С.КЗСА 32-00-00-К, исполнение 03, сильфонный ручной, с замком, 2 класс безопасности | шт
28.14.13.110.59.1.18.09-0334-000 | Клапан запорный С.КЗСА 32-00-00-К, исполнение 03, сильфонный ручной, с замком, 2 класс безопасности | шт
59.1.18.09-0335 | Клапан запорный С.КЗСА 32-00-00-К, исполнение 03, сильфонный ручной, с замком, 3 класс безопасности | шт
28.14.13.110.59.1.18.09-0335-000 | Клапан запорный С.КЗСА 32-00-00-К, исполнение 03, сильфонный ручной, с замком, 3 класс безопасности | шт
59.1.18.09-0336 | Клапан запорный С.КЗСА 32-00-00-К, исполнение 03, сильфонный ручной, с замком, 4 класс безопасности | шт
28.14.13.110.59.1.18.09-0336-000 | Клапан запорный С.КЗСА 32-00-00-К, исполнение 03, сильфонный ручной, с замком, 4 класс безопасности | шт
59.1.18.09-0337 | Клапан запорный С.КЗСА 32-00-00-КН, исполнение 01, сильфонный ручной, с замком, 2 класс безопасности | шт
28.14.13.110.59.1.18.09-0337-000 | Клапан запорный С.КЗСА 32-00-00-КН, исполнение 01, сильфонный ручной, с замком, 2 класс безопасности | шт
59.1.18.09-0338 | Клапан запорный С.КЗСА 32-00-00-КН, исполнение 01, сильфонный ручной, с замком, 3 класс безопасности | шт
28.14.13.110.59.1.18.09-0338-000 | Клапан запорный С.КЗСА 32-00-00-КН, исполнение 01, сильфонный ручной, с замком, 3 класс безопасности | шт
59.1.18.09-0339 | Клапан запорный С.КЗСА 32-00-00-КН, исполнение 01, сильфонный ручной, с замком, 4 класс безопасности | шт
28.14.13.110.59.1.18.09-0339-000 | Клапан запорный С.КЗСА 32-00-00-КН, исполнение 01, сильфонный ручной, с замком, 4 класс безопасности | шт
59.1.18.09-0340 | Клапан запорный С.КЗСА 32-00-00-КН, исполнение 02, сильфонный ручной, с замком, 2 класс безопасности | шт
28.14.13.110.59.1.18.09-0340-000 | Клапан запорный С.КЗСА 32-00-00-КН, исполнение 02, сильфонный ручной, с замком, 2 класс безопасности | шт
59.1.18.09-0341 | Клапан запорный С.КЗСА 32-00-00-КН, исполнение 02, сильфонный ручной, с замком, 3 класс безопасности | шт
28.14.13.110.59.1.18.09-0341-000 | Клапан запорный С.КЗСА 32-00-00-КН, исполнение 02, сильфонный ручной, с замком, 3 класс безопасности | шт
59.1.18.09-0342 | Клапан запорный С.КЗСА 32-00-00-КН, исполнение 02, сильфонный ручной, с замком, 4 класс безопасности | шт
28.14.13.110.59.1.18.09-0342-000 | Клапан запорный С.КЗСА 32-00-00-КН, исполнение 02, сильфонный ручной, с замком, 4 класс безопасности | шт
59.1.18.09-0343 | Клапан запорный С.КЗСА 32-00-00-Р, исполнение 01, сильфонный ручной, с замком, 2 класс безопасности | шт
28.14.13.110.59.1.18.09-0343-000 | Клапан запорный С.КЗСА 32-00-00-Р, исполнение 01, сильфонный ручной, с замком, 2 класс безопасности | шт
59.1.18.09-0344 | Клапан запорный С.КЗСА 32-00-00-Р, исполнение 01, сильфонный ручной, с замком, 3 класс безопасности | шт
28.14.13.110.59.1.18.09-0344-000 | Клапан запорный С.КЗСА 32-00-00-Р, исполнение 01, сильфонный ручной, с замком, 3 класс безопасности | шт
59.1.18.09-0345 | Клапан запорный С.КЗСА 32-00-00-Р, исполнение 01, сильфонный ручной, с замком, 4 класс безопасности | шт
28.14.13.110.59.1.18.09-0345-000 | Клапан запорный С.КЗСА 32-00-00-Р, исполнение 01, сильфонный ручной, с замком, 4 класс безопасности | шт
59.1.18.09-0346 | Клапан запорный С.КЗСА 32-00-00-Р, исполнение 02, сильфонный ручной, с замком, 2 класс безопасности | шт
28.14.13.110.59.1.18.09-0346-000 | Клапан запорный С.КЗСА 32-00-00-Р, исполнение 02, сильфонный ручной, с замком, 2 класс безопасности | шт
59.1.18.09-0347 | Клапан запорный С.КЗСА 32-00-00-Р, исполнение 02, сильфонный ручной, с замком, 3 класс безопасности | шт
28.14.13.110.59.1.18.09-0347-000 | Клапан запорный С.КЗСА 32-00-00-Р, исполнение 02, сильфонный ручной, с замком, 3 класс безопасности | шт
59.1.18.09-0348 | Клапан запорный С.КЗСА 32-00-00-Р, исполнение 02, сильфонный ручной, с замком, 4 класс безопасности | шт
28.14.13.110.59.1.18.09-0348-000 | Клапан запорный С.КЗСА 32-00-00-Р, исполнение 02, сильфонный ручной, с замком, 4 класс безопасности | шт
59.1.18.09-0349 | Клапан запорный С.КЗСА 32-00-00-Р, исполнение 03, сильфонный ручной, с замком, 2 класс безопасности | шт
28.14.13.110.59.1.18.09-0349-000 | Клапан запорный С.КЗСА 32-00-00-Р, исполнение 03, сильфонный ручной, с замком, 2 класс безопасности | шт
59.1.18.09-0350 | Клапан запорный С.КЗСА 32-00-00-Р, исполнение 03, сильфонный ручной, с замком, 3 класс безопасности | шт
28.14.13.110.59.1.18.09-0350-000 | Клапан запорный С.КЗСА 32-00-00-Р, исполнение 03, сильфонный ручной, с замком, 3 класс безопасности | шт
59.1.18.09-0351 | Клапан запорный С.КЗСА 32-00-00-Р, исполнение 03, сильфонный ручной, с замком, 4 класс безопасности | шт
28.14.13.110.59.1.18.09-0351-000 | Клапан запорный С.КЗСА 32-00-00-Р, исполнение 03, сильфонный ручной, с замком, 4 класс безопасности | шт
59.1.18.09-0352 | Клапан запорный С.КЗСА 32-00-00-РН, исполнение 01, сильфонный ручной, с замком, 2 класс безопасности | шт
28.14.13.110.59.1.18.09-0352-000 | Клапан запорный С.КЗСА 32-00-00-РН, исполнение 01, сильфонный ручной, с замком, 2 класс безопасности | шт
59.1.18.09-0353 | Клапан запорный С.КЗСА 32-00-00-РН, исполнение 01, сильфонный ручной, с замком, 3 класс безопасности | шт
28.14.13.110.59.1.18.09-0353-000 | Клапан запорный С.КЗСА 32-00-00-РН, исполнение 01, сильфонный ручной, с замком, 3 класс безопасности | шт
59.1.18.09-0354 | Клапан запорный С.КЗСА 32-00-00-РН, исполнение 01, сильфонный ручной, с замком, 4 класс безопасности | шт
28.14.13.110.59.1.18.09-0354-000 | Клапан запорный С.КЗСА 32-00-00-РН, исполнение 01, сильфонный ручной, с замком, 4 класс безопасности | шт
59.1.18.09-0355 | Клапан запорный С.КЗСА 32-00-00-РН, исполнение 02, сильфонный ручной, с замком, 2 класс безопасности | шт
28.14.13.110.59.1.18.09-0355-000 | Клапан запорный С.КЗСА 32-00-00-РН, исполнение 02, сильфонный ручной, с замком, 2 класс безопасности | шт
59.1.18.09-0356 | Клапан запорный С.КЗСА 32-00-00-РН, исполнение 02, сильфонный ручной, с замком, 3 класс безопасности | шт
28.14.13.110.59.1.18.09-0356-000 | Клапан запорный С.КЗСА 32-00-00-РН, исполнение 02, сильфонный ручной, с замком, 3 класс безопасности | шт
59.1.18.09-0357 | Клапан запорный С.КЗСА 32-00-00-РН, исполнение 02, сильфонный ручной, с замком, 4 класс безопасности | шт
28.14.13.110.59.1.18.09-0357-000 | Клапан запорный С.КЗСА 32-00-00-РН, исполнение 02, сильфонный ручной, с замком, 4 класс безопасности | шт
59.1.18.09-0358 | Клапан запорный С.КЗСА 32-00-00-Э, исполнение 01, сильфонный ручной, с замком, 2 класс безопасности | шт
28.14.13.110.59.1.18.09-0358-000 | Клапан запорный С.КЗСА 32-00-00-Э, исполнение 01, сильфонный ручной, с замком, 2 класс безопасности | шт
59.1.18.09-0359 | Клапан запорный С.КЗСА 32-00-00-Э, исполнение 01, сильфонный ручной, с замком, 3 класс безопасности | шт
28.14.13.110.59.1.18.09-0359-000 | Клапан запорный С.КЗСА 32-00-00-Э, исполнение 01, сильфонный ручной, с замком, 3 класс безопасности | шт
59.1.18.09-0360 | Клапан запорный С.КЗСА 32-00-00-Э, исполнение 01, сильфонный ручной, с замком, 4 класс безопасности | шт
28.14.13.110.59.1.18.09-0360-000 | Клапан запорный С.КЗСА 32-00-00-Э, исполнение 01, сильфонный ручной, с замком, 4 класс безопасности | шт
59.1.18.09-0361 | Клапан запорный С.КЗСА 32-00-00-Э, исполнение 02, сильфонный ручной, с замком, 2 класс безопасности | шт
28.14.13.110.59.1.18.09-0361-000 | Клапан запорный С.КЗСА 32-00-00-Э, исполнение 02, сильфонный ручной, с замком, 2 класс безопасности | шт
59.1.18.09-0362 | Клапан запорный С.КЗСА 32-00-00-Э, исполнение 02, сильфонный ручной, с замком, 3 класс безопасности | шт
28.14.13.110.59.1.18.09-0362-000 | Клапан запорный С.КЗСА 32-00-00-Э, исполнение 02, сильфонный ручной, с замком, 3 класс безопасности | шт
59.1.18.09-0363 | Клапан запорный С.КЗСА 32-00-00-Э, исполнение 02, сильфонный ручной, с замком, 4 класс безопасности | шт
28.14.13.110.59.1.18.09-0363-000 | Клапан запорный С.КЗСА 32-00-00-Э, исполнение 02, сильфонный ручной, с замком, 4 класс безопасности | шт
59.1.18.09-0364 | Клапан запорный С.КЗСА 32-00-00-Э, исполнение 03, сильфонный ручной, с замком, 2 класс безопасности | шт
28.14.13.110.59.1.18.09-0364-000 | Клапан запорный С.КЗСА 32-00-00-Э, исполнение 03, сильфонный ручной, с замком, 2 класс безопасности | шт
59.1.18.09-0365 | Клапан запорный С.КЗСА 32-00-00-Э, исполнение 03, сильфонный ручной, с замком, 3 класс безопасности | шт
28.14.13.110.59.1.18.09-0365-000 | Клапан запорный С.КЗСА 32-00-00-Э, исполнение 03, сильфонный ручной, с замком, 3 класс безопасности | шт
59.1.18.09-0366 | Клапан запорный С.КЗСА 32-00-00-Э, исполнение 03, сильфонный ручной, с замком, 4 класс безопасности | шт
28.14.13.110.59.1.18.09-0366-000 | Клапан запорный С.КЗСА 32-00-00-Э, исполнение 03, сильфонный ручной, с замком, 4 класс безопасности | шт
59.1.18.09-0367 | Клапан запорный С.КЗСА 32-00-00-ЭН, исполнение 01, сильфонный ручной, с замком, 2 класс безопасности | шт
28.14.13.110.59.1.18.09-0367-000 | Клапан запорный С.КЗСА 32-00-00-ЭН, исполнение 01, сильфонный ручной, с замком, 2 класс безопасности | шт
59.1.18.09-0368 | Клапан запорный С.КЗСА 32-00-00-ЭН, исполнение 01, сильфонный ручной, с замком, 3 класс безопасности | шт
28.14.13.110.59.1.18.09-0368-000 | Клапан запорный С.КЗСА 32-00-00-ЭН, исполнение 01, сильфонный ручной, с замком, 3 класс безопасности | шт
59.1.18.09-0369 | Клапан запорный С.КЗСА 32-00-00-ЭН, исполнение 01, сильфонный ручной, с замком, 4 класс безопасности | шт
28.14.13.110.59.1.18.09-0369-000 | Клапан запорный С.КЗСА 32-00-00-ЭН, исполнение 01, сильфонный ручной, с замком, 4 класс безопасности | шт
59.1.18.09-0370 | Клапан запорный С.КЗСА 32-00-00-ЭН, исполнение 02, сильфонный ручной, 4 класс безопасности | шт
28.14.13.110.59.1.18.09-0370-000 | Клапан запорный С.КЗСА 32-00-00-ЭН, исполнение 02, сильфонный ручной, 4 класс безопасности | шт
59.1.18.09-0371 | Клапан запорный С.КЗСА 32-00-00-ЭН, исполнение 02, сильфонный ручной, с замком, 2 класс безопасности | шт
28.14.13.110.59.1.18.09-0371-000 | Клапан запорный С.КЗСА 32-00-00-ЭН, исполнение 02, сильфонный ручной, с замком, 2 класс безопасности | шт
59.1.18.09-0372 | Клапан запорный С.КЗСА 32-00-00-ЭН, исполнение 02, сильфонный ручной, с замком, 3 класс безопасности | шт
28.14.13.110.59.1.18.09-0372-000 | Клапан запорный С.КЗСА 32-00-00-ЭН, исполнение 02, сильфонный ручной, с замком, 3 класс безопасности | шт
59.1.18.09-0373 | Клапан запорный С.КЗСА 32-00-00-ЭН, сильфонный ручной, с замком, 2 класс безопасности | шт
28.14.13.110.59.1.18.09-0373-000 | Клапан запорный С.КЗСА 32-00-00-ЭН, сильфонный ручной, с замком, 2 класс безопасности | шт
59.1.18.09-0374 | Клапан запорный С.КЗСА 32-00-00-ЭН, сильфонный ручной, с замком, 3 класс безопасности | шт
28.14.13.110.59.1.18.09-0374-000 | Клапан запорный С.КЗСА 32-00-00-ЭН, сильфонный ручной, с замком, 3 класс безопасности | шт
59.1.18.09-0375 | Клапан запорный С.КЗСА 32-00-00-ЭН, сильфонный ручной, с замком, 4 класс безопасности | шт
28.14.13.110.59.1.18.09-0375-000 | Клапан запорный С.КЗСА 32-00-00-ЭН, сильфонный ручной, с замком, 4 класс безопасности | шт
59.1.18.09-0376 | Клапан запорный С.КЗСА 40-00-00-К, исполнение 01, сильфонный ручной, с замком, 2 класс безопасности | шт
28.14.13.110.59.1.18.09-0376-000 | Клапан запорный С.КЗСА 40-00-00-К, исполнение 01, сильфонный ручной, с замком, 2 класс безопасности | шт
59.1.18.09-0377 | Клапан запорный С.КЗСА 40-00-00-К, исполнение 01, сильфонный ручной, с замком, 3 класс безопасности | шт
28.14.13.110.59.1.18.09-0377-000 | Клапан запорный С.КЗСА 40-00-00-К, исполнение 01, сильфонный ручной, с замком, 3 класс безопасности | шт
59.1.18.09-0378 | Клапан запорный С.КЗСА 40-00-00-К, исполнение 01, сильфонный ручной, с замком, 4 класс безопасности | шт
28.14.13.110.59.1.18.09-0378-000 | Клапан запорный С.КЗСА 40-00-00-К, исполнение 01, сильфонный ручной, с замком, 4 класс безопасности | шт
59.1.18.09-0379 | Клапан запорный С.КЗСА 40-00-00-К, исполнение 02, сильфонный ручной, с замком, 2 класс безопасности | шт
28.14.13.110.59.1.18.09-0379-000 | Клапан запорный С.КЗСА 40-00-00-К, исполнение 02, сильфонный ручной, с замком, 2 класс безопасности | шт
59.1.18.09-0380 | Клапан запорный С.КЗСА 40-00-00-К, исполнение 02, сильфонный ручной, с замком, 3 класс безопасности | шт
28.14.13.110.59.1.18.09-0380-000 | Клапан запорный С.КЗСА 40-00-00-К, исполнение 02, сильфонный ручной, с замком, 3 класс безопасности | шт
59.1.18.09-0381 | Клапан запорный С.КЗСА 40-00-00-К, исполнение 02, сильфонный ручной, с замком, 4 класс безопасности | шт
28.14.13.110.59.1.18.09-0381-000 | Клапан запорный С.КЗСА 40-00-00-К, исполнение 02, сильфонный ручной, с замком, 4 класс безопасности | шт
59.1.18.09-0382 | Клапан запорный С.КЗСА 40-00-00-К, исполнение 03, сильфонный ручной, с замком, 2 класс безопасности | шт
28.14.13.110.59.1.18.09-0382-000 | Клапан запорный С.КЗСА 40-00-00-К, исполнение 03, сильфонный ручной, с замком, 2 класс безопасности | шт
59.1.18.09-0383 | Клапан запорный С.КЗСА 40-00-00-К, исполнение 03, сильфонный ручной, с замком, 3 класс безопасности | шт
28.14.13.110.59.1.18.09-0383-000 | Клапан запорный С.КЗСА 40-00-00-К, исполнение 03, сильфонный ручной, с замком, 3 класс безопасности | шт
59.1.18.09-0384 | Клапан запорный С.КЗСА 40-00-00-К, исполнение 03, сильфонный ручной, с замком, 4 класс безопасности | шт
28.14.13.110.59.1.18.09-0384-000 | Клапан запорный С.КЗСА 40-00-00-К, исполнение 03, сильфонный ручной, с замком, 4 класс безопасности | шт
59.1.18.09-0385 | Клапан запорный С.КЗСА 40-00-00-КН, исполнение 01, сильфонный ручной, с замком, 2 класс безопасности | шт
28.14.13.110.59.1.18.09-0385-000 | Клапан запорный С.КЗСА 40-00-00-КН, исполнение 01, сильфонный ручной, с замком, 2 класс безопасности | шт
59.1.18.09-0386 | Клапан запорный С.КЗСА 40-00-00-КН, исполнение 01, сильфонный ручной, с замком, 3 класс безопасности | шт
28.14.13.110.59.1.18.09-0386-000 | Клапан запорный С.КЗСА 40-00-00-КН, исполнение 01, сильфонный ручной, с замком, 3 класс безопасности | шт
59.1.18.09-0387 | Клапан запорный С.КЗСА 40-00-00-КН, исполнение 01, сильфонный ручной, с замком, 4 класс безопасности | шт
28.14.13.110.59.1.18.09-0387-000 | Клапан запорный С.КЗСА 40-00-00-КН, исполнение 01, сильфонный ручной, с замком, 4 класс безопасности | шт
59.1.18.09-0388 | Клапан запорный С.КЗСА 40-00-00-КН, исполнение 02, сильфонный ручной, с замком, 2 класс безопасности | шт
28.14.13.110.59.1.18.09-0388-000 | Клапан запорный С.КЗСА 40-00-00-КН, исполнение 02, сильфонный ручной, с замком, 2 класс безопасности | шт
59.1.18.09-0389 | Клапан запорный С.КЗСА 40-00-00-КН, исполнение 02, сильфонный ручной, с замком, 3 класс безопасности | шт
28.14.13.110.59.1.18.09-0389-000 | Клапан запорный С.КЗСА 40-00-00-КН, исполнение 02, сильфонный ручной, с замком, 3 класс безопасности | шт
59.1.18.09-0390 | Клапан запорный С.КЗСА 40-00-00-КН, исполнение 02, сильфонный ручной, с замком, 4 класс безопасности | шт
28.14.13.110.59.1.18.09-0390-000 | Клапан запорный С.КЗСА 40-00-00-КН, исполнение 02, сильфонный ручной, с замком, 4 класс безопасности | шт
59.1.18.09-0391 | Клапан запорный С.КЗСА 40-00-00-Э, исполнение 01, сильфонный ручной, с замком, 2 класс безопасности | шт
28.14.13.110.59.1.18.09-0391-000 | Клапан запорный С.КЗСА 40-00-00-Э, исполнение 01, сильфонный ручной, с замком, 2 класс безопасности | шт
59.1.18.09-0392 | Клапан запорный С.КЗСА 40-00-00-Э, исполнение 01, сильфонный ручной, с замком, 3 класс безопасности | шт
28.14.13.110.59.1.18.09-0392-000 | Клапан запорный С.КЗСА 40-00-00-Э, исполнение 01, сильфонный ручной, с замком, 3 класс безопасности | шт
59.1.18.09-0393 | Клапан запорный С.КЗСА 40-00-00-Э, исполнение 01, сильфонный ручной, с замком, 4 класс безопасности | шт
28.14.13.110.59.1.18.09-0393-000 | Клапан запорный С.КЗСА 40-00-00-Э, исполнение 01, сильфонный ручной, с замком, 4 класс безопасности | шт
59.1.18.09-0394 | Клапан запорный С.КЗСА 40-00-00-Э, исполнение 02, сильфонный ручной, с замком, 2 класс безопасности | шт
28.14.13.110.59.1.18.09-0394-000 | Клапан запорный С.КЗСА 40-00-00-Э, исполнение 02, сильфонный ручной, с замком, 2 класс безопасности | шт
59.1.18.09-0395 | Клапан запорный С.КЗСА 40-00-00-Э, исполнение 02, сильфонный ручной, с замком, 3 класс безопасности | шт
28.14.13.110.59.1.18.09-0395-000 | Клапан запорный С.КЗСА 40-00-00-Э, исполнение 02, сильфонный ручной, с замком, 3 класс безопасности | шт
59.1.18.09-0396 | Клапан запорный С.КЗСА 40-00-00-Э, исполнение 02, сильфонный ручной, с замком, 4 класс безопасности | шт
28.14.13.110.59.1.18.09-0396-000 | Клапан запорный С.КЗСА 40-00-00-Э, исполнение 02, сильфонный ручной, с замком, 4 класс безопасности | шт
59.1.18.09-0397 | Клапан запорный С.КЗСА 40-00-00-Э, исполнение 03, сильфонный ручной, с замком, 2 класс безопасности | шт
28.14.13.110.59.1.18.09-0397-000 | Клапан запорный С.КЗСА 40-00-00-Э, исполнение 03, сильфонный ручной, с замком, 2 класс безопасности | шт
59.1.18.09-0398 | Клапан запорный С.КЗСА 40-00-00-Э, исполнение 03, сильфонный ручной, с замком, 3 класс безопасности | шт
28.14.13.110.59.1.18.09-0398-000 | Клапан запорный С.КЗСА 40-00-00-Э, исполнение 03, сильфонный ручной, с замком, 3 класс безопасности | шт
59.1.18.09-0399 | Клапан запорный С.КЗСА 40-00-00-Э, исполнение 03, сильфонный ручной, с замком, 4 класс безопасности | шт
28.14.13.110.59.1.18.09-0399-000 | Клапан запорный С.КЗСА 40-00-00-Э, исполнение 03, сильфонный ручной, с замком, 4 класс безопасности | шт
59.1.18.09-0400 | Клапан запорный С.КЗСА 40-00-00-ЭН*, исполнение 01, сильфонный ручной, с замком, 3 класс безопасности | шт
28.14.13.110.59.1.18.09-0400-000 | Клапан запорный С.КЗСА 40-00-00-ЭН*, исполнение 01, сильфонный ручной, с замком, 3 класс безопасности | шт
59.1.18.09-0401 | Клапан запорный С.КЗСА 40-00-00-ЭН*, исполнение 02, сильфонный ручной, с замком, 2 класс безопасности | шт
28.14.13.110.59.1.18.09-0401-000 | Клапан запорный С.КЗСА 40-00-00-ЭН*, исполнение 02, сильфонный ручной, с замком, 2 класс безопасности | шт
59.1.18.09-0402 | Клапан запорный С.КЗСА 40-00-00-ЭН, исполнение 01, сильфонный ручной, с замком, 2 класс безопасности | шт
28.14.13.110.59.1.18.09-0402-000 | Клапан запорный С.КЗСА 40-00-00-ЭН, исполнение 01, сильфонный ручной, с замком, 2 класс безопасности | шт
59.1.18.09-0403 | Клапан запорный С.КЗСА 40-00-00-ЭН, исполнение 01, сильфонный ручной, с замком, 4 класс безопасности | шт
28.14.13.110.59.1.18.09-0403-000 | Клапан запорный С.КЗСА 40-00-00-ЭН, исполнение 01, сильфонный ручной, с замком, 4 класс безопасности | шт
59.1.18.09-0404 | Клапан запорный С.КЗСА 40-00-00-ЭН, исполнение 02, сильфонный ручной, с замком, 3 класс безопасности | шт
28.14.13.110.59.1.18.09-0404-000 | Клапан запорный С.КЗСА 40-00-00-ЭН, исполнение 02, сильфонный ручной, с замком, 3 класс безопасности | шт
59.1.18.09-0405 | Клапан запорный С.КЗСА 40-00-00-ЭН, исполнение 02, сильфонный ручной, с замком, 4 класс безопасности | шт
28.14.13.110.59.1.18.09-0405-000 | Клапан запорный С.КЗСА 40-00-00-ЭН, исполнение 02, сильфонный ручной, с замком, 4 класс безопасности | шт
59.1.18.09-0406 | Клапан запорный С.КЗСА 50-00-00-К, исполнение 01, сильфонный ручной, с замком, 2 класс безопасности | шт
28.14.13.110.59.1.18.09-0406-000 | Клапан запорный С.КЗСА 50-00-00-К, исполнение 01, сильфонный ручной, с замком, 2 класс безопасности | шт
59.1.18.09-0407 | Клапан запорный С.КЗСА 50-00-00-К, исполнение 01, сильфонный ручной, с замком, 3 класс безопасности | шт
28.14.13.110.59.1.18.09-0407-000 | Клапан запорный С.КЗСА 50-00-00-К, исполнение 01, сильфонный ручной, с замком, 3 класс безопасности | шт
59.1.18.09-0408 | Клапан запорный С.КЗСА 50-00-00-К, исполнение 01, сильфонный ручной, с замком, 4 класс безопасности | шт
28.14.13.110.59.1.18.09-0408-000 | Клапан запорный С.КЗСА 50-00-00-К, исполнение 01, сильфонный ручной, с замком, 4 класс безопасности | шт
59.1.18.09-0409 | Клапан запорный С.КЗСА 50-00-00-К, исполнение 02, сильфонный ручной, с замком, 2 класс безопасности | шт
28.14.13.110.59.1.18.09-0409-000 | Клапан запорный С.КЗСА 50-00-00-К, исполнение 02, сильфонный ручной, с замком, 2 класс безопасности | шт
59.1.18.09-0410 | Клапан запорный С.КЗСА 50-00-00-К, исполнение 02, сильфонный ручной, с замком, 3 класс безопасности | шт
28.14.13.110.59.1.18.09-0410-000 | Клапан запорный С.КЗСА 50-00-00-К, исполнение 02, сильфонный ручной, с замком, 3 класс безопасности | шт
59.1.18.09-0411 | Клапан запорный С.КЗСА 50-00-00-К, исполнение 02, сильфонный ручной, с замком, 4 класс безопасности | шт
28.14.13.110.59.1.18.09-0411-000 | Клапан запорный С.КЗСА 50-00-00-К, исполнение 02, сильфонный ручной, с замком, 4 класс безопасности | шт
59.1.18.09-0412 | Клапан запорный С.КЗСА 50-00-00-К, исполнение 03, сильфонный ручной, с замком, 2 класс безопасности | шт
28.14.13.110.59.1.18.09-0412-000 | Клапан запорный С.КЗСА 50-00-00-К, исполнение 03, сильфонный ручной, с замком, 2 класс безопасности | шт
59.1.18.09-0413 | Клапан запорный С.КЗСА 50-00-00-К, исполнение 03, сильфонный ручной, с замком, 3 класс безопасности | шт
28.14.13.110.59.1.18.09-0413-000 | Клапан запорный С.КЗСА 50-00-00-К, исполнение 03, сильфонный ручной, с замком, 3 класс безопасности | шт
59.1.18.09-0414 | Клапан запорный С.КЗСА 50-00-00-К, исполнение 03, сильфонный ручной, с замком, 4 класс безопасности | шт
28.14.13.110.59.1.18.09-0414-000 | Клапан запорный С.КЗСА 50-00-00-К, исполнение 03, сильфонный ручной, с замком, 4 класс безопасности | шт
59.1.18.09-0415 | Клапан запорный С.КЗСА 50-00-00-КН, исполнение 01, сильфонный ручной, с замком, 2 класс безопасности | шт
28.14.13.110.59.1.18.09-0415-000 | Клапан запорный С.КЗСА 50-00-00-КН, исполнение 01, сильфонный ручной, с замком, 2 класс безопасности | шт
59.1.18.09-0416 | Клапан запорный С.КЗСА 50-00-00-КН, исполнение 01, сильфонный ручной, с замком, 3 класс безопасности | шт
28.14.13.110.59.1.18.09-0416-000 | Клапан запорный С.КЗСА 50-00-00-КН, исполнение 01, сильфонный ручной, с замком, 3 класс безопасности | шт
59.1.18.09-0417 | Клапан запорный С.КЗСА 50-00-00-КН, исполнение 01, сильфонный ручной, с замком, 4 класс безопасности | шт
28.14.13.110.59.1.18.09-0417-000 | Клапан запорный С.КЗСА 50-00-00-КН, исполнение 01, сильфонный ручной, с замком, 4 класс безопасности | шт
59.1.18.09-0418 | Клапан запорный С.КЗСА 50-00-00-КН, исполнение 02, сильфонный ручной, с замком, 2 класс безопасности | шт
28.14.13.110.59.1.18.09-0418-000 | Клапан запорный С.КЗСА 50-00-00-КН, исполнение 02, сильфонный ручной, с замком, 2 класс безопасности | шт
59.1.18.09-0419 | Клапан запорный С.КЗСА 50-00-00-КН, исполнение 02, сильфонный ручной, с замком, 3 класс безопасности | шт
28.14.13.110.59.1.18.09-0419-000 | Клапан запорный С.КЗСА 50-00-00-КН, исполнение 02, сильфонный ручной, с замком, 3 класс безопасности | шт
59.1.18.09-0420 | Клапан запорный С.КЗСА 50-00-00-КН, исполнение 02, сильфонный ручной, с замком, 4 класс безопасности | шт
28.14.13.110.59.1.18.09-0420-000 | Клапан запорный С.КЗСА 50-00-00-КН, исполнение 02, сильфонный ручной, с замком, 4 класс безопасности | шт
59.1.18.09-0421 | Клапан запорный С.КЗСА 50-00-00-Р, исполнение 01, сильфонный ручной, с замком, 2 класс безопасности | шт
28.14.13.110.59.1.18.09-0421-000 | Клапан запорный С.КЗСА 50-00-00-Р, исполнение 01, сильфонный ручной, с замком, 2 класс безопасности | шт
59.1.18.09-0422 | Клапан запорный С.КЗСА 50-00-00-Р, исполнение 01, сильфонный ручной, с замком, 3 класс безопасности | шт
28.14.13.110.59.1.18.09-0422-000 | Клапан запорный С.КЗСА 50-00-00-Р, исполнение 01, сильфонный ручной, с замком, 3 класс безопасности | шт
59.1.18.09-0423 | Клапан запорный С.КЗСА 50-00-00-Р, исполнение 01, сильфонный ручной, с замком, 4 класс безопасности | шт
28.14.13.110.59.1.18.09-0423-000 | Клапан запорный С.КЗСА 50-00-00-Р, исполнение 01, сильфонный ручной, с замком, 4 класс безопасности | шт
59.1.18.09-0424 | Клапан запорный С.КЗСА 50-00-00-Р, исполнение 02, сильфонный ручной, с замком, 2 класс безопасности | шт
28.14.13.110.59.1.18.09-0424-000 | Клапан запорный С.КЗСА 50-00-00-Р, исполнение 02, сильфонный ручной, с замком, 2 класс безопасности | шт
59.1.18.09-0425 | Клапан запорный С.КЗСА 50-00-00-Р, исполнение 02, сильфонный ручной, с замком, 3 класс безопасности | шт
28.14.13.110.59.1.18.09-0425-000 | Клапан запорный С.КЗСА 50-00-00-Р, исполнение 02, сильфонный ручной, с замком, 3 класс безопасности | шт
59.1.18.09-0426 | Клапан запорный С.КЗСА 50-00-00-Р, исполнение 02, сильфонный ручной, с замком, 4 класс безопасности | шт
28.14.13.110.59.1.18.09-0426-000 | Клапан запорный С.КЗСА 50-00-00-Р, исполнение 02, сильфонный ручной, с замком, 4 класс безопасности | шт
59.1.18.09-0427 | Клапан запорный С.КЗСА 50-00-00-Р, исполнение 03, сильфонный ручной, с замком, 2 класс безопасности | шт
28.14.13.110.59.1.18.09-0427-000 | Клапан запорный С.КЗСА 50-00-00-Р, исполнение 03, сильфонный ручной, с замком, 2 класс безопасности | шт
59.1.18.09-0428 | Клапан запорный С.КЗСА 50-00-00-Р, исполнение 03, сильфонный ручной, с замком, 3 класс безопасности | шт
28.14.13.110.59.1.18.09-0428-000 | Клапан запорный С.КЗСА 50-00-00-Р, исполнение 03, сильфонный ручной, с замком, 3 класс безопасности | шт
59.1.18.09-0429 | Клапан запорный С.КЗСА 50-00-00-Р, исполнение 03, сильфонный ручной, с замком, 4 класс безопасности | шт
28.14.13.110.59.1.18.09-0429-000 | Клапан запорный С.КЗСА 50-00-00-Р, исполнение 03, сильфонный ручной, с замком, 4 класс безопасности | шт
59.1.18.09-0430 | Клапан запорный С.КЗСА 50-00-00-РН, исполнение 01, сильфонный ручной, с замком, 2 класс безопасности | шт
28.14.13.110.59.1.18.09-0430-000 | Клапан запорный С.КЗСА 50-00-00-РН, исполнение 01, сильфонный ручной, с замком, 2 класс безопасности | шт
59.1.18.09-0431 | Клапан запорный С.КЗСА 50-00-00-РН, исполнение 01, сильфонный ручной, с замком, 3 класс безопасности | шт
28.14.13.110.59.1.18.09-0431-000 | Клапан запорный С.КЗСА 50-00-00-РН, исполнение 01, сильфонный ручной, с замком, 3 класс безопасности | шт
59.1.18.09-0432 | Клапан запорный С.КЗСА 50-00-00-РН, исполнение 01, сильфонный ручной, с замком, 4 класс безопасности | шт
28.14.13.110.59.1.18.09-0432-000 | Клапан запорный С.КЗСА 50-00-00-РН, исполнение 01, сильфонный ручной, с замком, 4 класс безопасности | шт
59.1.18.09-0433 | Клапан запорный С.КЗСА 50-00-00-РН, исполнение 02, сильфонный ручной, с замком, 2 класс безопасности | шт
28.14.13.110.59.1.18.09-0433-000 | Клапан запорный С.КЗСА 50-00-00-РН, исполнение 02, сильфонный ручной, с замком, 2 класс безопасности | шт
59.1.18.09-0434 | Клапан запорный С.КЗСА 50-00-00-РН, исполнение 02, сильфонный ручной, с замком, 3 класс безопасности | шт
28.14.13.110.59.1.18.09-0434-000 | Клапан запорный С.КЗСА 50-00-00-РН, исполнение 02, сильфонный ручной, с замком, 3 класс безопасности | шт
59.1.18.09-0435 | Клапан запорный С.КЗСА 50-00-00-РН, исполнение 02, сильфонный ручной, с замком, 4 класс безопасности | шт
28.14.13.110.59.1.18.09-0435-000 | Клапан запорный С.КЗСА 50-00-00-РН, исполнение 02, сильфонный ручной, с замком, 4 класс безопасности | шт
59.1.18.09-0436 | Клапан запорный С.КЗСА 50-00-00-Э, исполнение 01, сильфонный ручной, с замком, 2 класс безопасности | шт
28.14.13.110.59.1.18.09-0436-000 | Клапан запорный С.КЗСА 50-00-00-Э, исполнение 01, сильфонный ручной, с замком, 2 класс безопасности | шт
59.1.18.09-0437 | Клапан запорный С.КЗСА 50-00-00-Э, исполнение 01, сильфонный ручной, с замком, 3 класс безопасности | шт
28.14.13.110.59.1.18.09-0437-000 | Клапан запорный С.КЗСА 50-00-00-Э, исполнение 01, сильфонный ручной, с замком, 3 класс безопасности | шт
59.1.18.09-0438 | Клапан запорный С.КЗСА 50-00-00-Э, исполнение 01, сильфонный ручной, с замком, 4 класс безопасности | шт
28.14.13.110.59.1.18.09-0438-000 | Клапан запорный С.КЗСА 50-00-00-Э, исполнение 01, сильфонный ручной, с замком, 4 класс безопасности | шт
59.1.18.09-0439 | Клапан запорный С.КЗСА 50-00-00-Э, исполнение 02, сильфонный ручной, с замком, 2 класс безопасности | шт
28.14.13.110.59.1.18.09-0439-000 | Клапан запорный С.КЗСА 50-00-00-Э, исполнение 02, сильфонный ручной, с замком, 2 класс безопасности | шт
59.1.18.09-0440 | Клапан запорный С.КЗСА 50-00-00-Э, исполнение 02, сильфонный ручной, с замком, 3 класс безопасности | шт
28.14.13.110.59.1.18.09-0440-000 | Клапан запорный С.КЗСА 50-00-00-Э, исполнение 02, сильфонный ручной, с замком, 3 класс безопасности | шт
59.1.18.09-0441 | Клапан запорный С.КЗСА 50-00-00-Э, исполнение 02, сильфонный ручной, с замком, 4 класс безопасности | шт
28.14.13.110.59.1.18.09-0441-000 | Клапан запорный С.КЗСА 50-00-00-Э, исполнение 02, сильфонный ручной, с замком, 4 класс безопасности | шт
59.1.18.09-0442 | Клапан запорный С.КЗСА 50-00-00-Э, исполнение 03, сильфонный ручной, с замком, 2 класс безопасности | шт
28.14.13.110.59.1.18.09-0442-000 | Клапан запорный С.КЗСА 50-00-00-Э, исполнение 03, сильфонный ручной, с замком, 2 класс безопасности | шт
59.1.18.09-0443 | Клапан запорный С.КЗСА 50-00-00-Э, исполнение 03, сильфонный ручной, с замком, 3 класс безопасности | шт
28.14.13.110.59.1.18.09-0443-000 | Клапан запорный С.КЗСА 50-00-00-Э, исполнение 03, сильфонный ручной, с замком, 3 класс безопасности | шт
59.1.18.09-0444 | Клапан запорный С.КЗСА 50-00-00-Э, исполнение 03, сильфонный ручной, с замком, 4 класс безопасности | шт
28.14.13.110.59.1.18.09-0444-000 | Клапан запорный С.КЗСА 50-00-00-Э, исполнение 03, сильфонный ручной, с замком, 4 класс безопасности | шт
59.1.18.09-0445 | Клапан запорный С.КЗСА 50-00-00-ЭН, исполнение 01, сильфонный ручной, с замком, 2 класс безопасности | шт
28.14.13.110.59.1.18.09-0445-000 | Клапан запорный С.КЗСА 50-00-00-ЭН, исполнение 01, сильфонный ручной, с замком, 2 класс безопасности | шт
59.1.18.09-0446 | Клапан запорный С.КЗСА 50-00-00-ЭН, исполнение 01, сильфонный ручной, с замком, 3 класс безопасности | шт
28.14.13.110.59.1.18.09-0446-000 | Клапан запорный С.КЗСА 50-00-00-ЭН, исполнение 01, сильфонный ручной, с замком, 3 класс безопасности | шт
59.1.18.09-0447 | Клапан запорный С.КЗСА 50-00-00-ЭН, исполнение 01, сильфонный ручной, с замком, 4 класс безопасности | шт
28.14.13.110.59.1.18.09-0447-000 | Клапан запорный С.КЗСА 50-00-00-ЭН, исполнение 01, сильфонный ручной, с замком, 4 класс безопасности | шт
59.1.18.09-0448 | Клапан запорный С.КЗСА 50-00-00-ЭН, исполнение 02, сильфонный ручной, с замком, 2 класс безопасности | шт
28.14.13.110.59.1.18.09-0448-000 | Клапан запорный С.КЗСА 50-00-00-ЭН, исполнение 02, сильфонный ручной, с замком, 2 класс безопасности | шт
59.1.18.09-0449 | Клапан запорный С.КЗСА 50-00-00-ЭН, исполнение 02, сильфонный ручной, с замком, 3 класс безопасности | шт
28.14.13.110.59.1.18.09-0449-000 | Клапан запорный С.КЗСА 50-00-00-ЭН, исполнение 02, сильфонный ручной, с замком, 3 класс безопасности | шт
59.1.18.09-0450 | Клапан запорный С.КЗСА 50-00-00-ЭН, исполнение 02, сильфонный ручной, с замком, 4 класс безопасности | шт
28.14.13.110.59.1.18.09-0450-000 | Клапан запорный С.КЗСА 50-00-00-ЭН, исполнение 02, сильфонный ручной, с замком, 4 класс безопасности | шт
59.1.18.09-0451 | Клапан запорный С.КЗСА 65-00-00-К, исполнение 01, сильфонный ручной, с замком, 2 класс безопасности | шт
28.14.13.110.59.1.18.09-0451-000 | Клапан запорный С.КЗСА 65-00-00-К, исполнение 01, сильфонный ручной, с замком, 2 класс безопасности | шт
59.1.18.09-0452 | Клапан запорный С.КЗСА 65-00-00-К, исполнение 01, сильфонный ручной, с замком, 3 класс безопасности | шт
28.14.13.110.59.1.18.09-0452-000 | Клапан запорный С.КЗСА 65-00-00-К, исполнение 01, сильфонный ручной, с замком, 3 класс безопасности | шт
59.1.18.09-0453 | Клапан запорный С.КЗСА 65-00-00-К, исполнение 01, сильфонный ручной, с замком, 4 класс безопасности | шт
28.14.13.110.59.1.18.09-0453-000 | Клапан запорный С.КЗСА 65-00-00-К, исполнение 01, сильфонный ручной, с замком, 4 класс безопасности | шт
59.1.18.09-0454 | Клапан запорный С.КЗСА 65-00-00-К, исполнение 02, сильфонный ручной, с замком, 2 класс безопасности | шт
28.14.13.110.59.1.18.09-0454-000 | Клапан запорный С.КЗСА 65-00-00-К, исполнение 02, сильфонный ручной, с замком, 2 класс безопасности | шт
59.1.18.09-0455 | Клапан запорный С.КЗСА 65-00-00-К, исполнение 02, сильфонный ручной, с замком, 3 класс безопасности | шт
28.14.13.110.59.1.18.09-0455-000 | Клапан запорный С.КЗСА 65-00-00-К, исполнение 02, сильфонный ручной, с замком, 3 класс безопасности | шт
59.1.18.09-0456 | Клапан запорный С.КЗСА 65-00-00-К, исполнение 02, сильфонный ручной, с замком, 4 класс безопасности | шт
28.14.13.110.59.1.18.09-0456-000 | Клапан запорный С.КЗСА 65-00-00-К, исполнение 02, сильфонный ручной, с замком, 4 класс безопасности | шт
59.1.18.09-0457 | Клапан запорный С.КЗСА 65-00-00-К, исполнение 03, сильфонный ручной, с замком, 2 класс безопасности | шт
28.14.13.110.59.1.18.09-0457-000 | Клапан запорный С.КЗСА 65-00-00-К, исполнение 03, сильфонный ручной, с замком, 2 класс безопасности | шт
59.1.18.09-0458 | Клапан запорный С.КЗСА 65-00-00-К, исполнение 03, сильфонный ручной, с замком, 3 класс безопасности | шт
28.14.13.110.59.1.18.09-0458-000 | Клапан запорный С.КЗСА 65-00-00-К, исполнение 03, сильфонный ручной, с замком, 3 класс безопасности | шт
59.1.18.09-0459 | Клапан запорный С.КЗСА 65-00-00-К, исполнение 03, сильфонный ручной, с замком, 4 класс безопасности | шт
28.14.13.110.59.1.18.09-0459-000 | Клапан запорный С.КЗСА 65-00-00-К, исполнение 03, сильфонный ручной, с замком, 4 класс безопасности | шт
59.1.18.09-0460 | Клапан запорный С.КЗСА 65-00-00-КН, исполнение 01, сильфонный ручной, с замком, 2 класс безопасности | шт
28.14.13.110.59.1.18.09-0460-000 | Клапан запорный С.КЗСА 65-00-00-КН, исполнение 01, сильфонный ручной, с замком, 2 класс безопасности | шт
59.1.18.09-0461 | Клапан запорный С.КЗСА 65-00-00-КН, исполнение 01, сильфонный ручной, с замком, 3 класс безопасности | шт
28.14.13.110.59.1.18.09-0461-000 | Клапан запорный С.КЗСА 65-00-00-КН, исполнение 01, сильфонный ручной, с замком, 3 класс безопасности | шт
59.1.18.09-0462 | Клапан запорный С.КЗСА 65-00-00-КН, исполнение 01, сильфонный ручной, с замком, 4 класс безопасности | шт
28.14.13.110.59.1.18.09-0462-000 | Клапан запорный С.КЗСА 65-00-00-КН, исполнение 01, сильфонный ручной, с замком, 4 класс безопасности | шт
59.1.18.09-0463 | Клапан запорный С.КЗСА 65-00-00-КН, исполнение 02, сильфонный ручной, с замком, 2 класс безопасности | шт
28.14.13.110.59.1.18.09-0463-000 | Клапан запорный С.КЗСА 65-00-00-КН, исполнение 02, сильфонный ручной, с замком, 2 класс безопасности | шт
59.1.18.09-0464 | Клапан запорный С.КЗСА 65-00-00-КН, исполнение 02, сильфонный ручной, с замком, 3 класс безопасности | шт
28.14.13.110.59.1.18.09-0464-000 | Клапан запорный С.КЗСА 65-00-00-КН, исполнение 02, сильфонный ручной, с замком, 3 класс безопасности | шт
59.1.18.09-0465 | Клапан запорный С.КЗСА 65-00-00-КН, исполнение 02, сильфонный ручной, с замком, 4 класс безопасности | шт
28.14.13.110.59.1.18.09-0465-000 | Клапан запорный С.КЗСА 65-00-00-КН, исполнение 02, сильфонный ручной, с замком, 4 класс безопасности | шт
59.1.18.09-0466 | Клапан запорный С.КЗСА 65-00-00-Р, исполнение 01, сильфонный ручной, с замком, 2 класс безопасности | шт
28.14.13.110.59.1.18.09-0466-000 | Клапан запорный С.КЗСА 65-00-00-Р, исполнение 01, сильфонный ручной, с замком, 2 класс безопасности | шт
59.1.18.09-0467 | Клапан запорный С.КЗСА 65-00-00-Р, исполнение 01, сильфонный ручной, с замком, 3 класс безопасности | шт
28.14.13.110.59.1.18.09-0467-000 | Клапан запорный С.КЗСА 65-00-00-Р, исполнение 01, сильфонный ручной, с замком, 3 класс безопасности | шт
59.1.18.09-0468 | Клапан запорный С.КЗСА 65-00-00-Р, исполнение 01, сильфонный ручной, с замком, 4 класс безопасности | шт
28.14.13.110.59.1.18.09-0468-000 | Клапан запорный С.КЗСА 65-00-00-Р, исполнение 01, сильфонный ручной, с замком, 4 класс безопасности | шт
59.1.18.09-0469 | Клапан запорный С.КЗСА 65-00-00-Р, исполнение 02, сильфонный ручной, с замком, 2 класс безопасности | шт
28.14.13.110.59.1.18.09-0469-000 | Клапан запорный С.КЗСА 65-00-00-Р, исполнение 02, сильфонный ручной, с замком, 2 класс безопасности | шт
59.1.18.09-0470 | Клапан запорный С.КЗСА 65-00-00-Р, исполнение 02, сильфонный ручной, с замком, 3 класс безопасности | шт
28.14.13.110.59.1.18.09-0470-000 | Клапан запорный С.КЗСА 65-00-00-Р, исполнение 02, сильфонный ручной, с замком, 3 класс безопасности | шт
59.1.18.09-0471 | Клапан запорный С.КЗСА 65-00-00-Р, исполнение 02, сильфонный ручной, с замком, 4 класс безопасности | шт
28.14.13.110.59.1.18.09-0471-000 | Клапан запорный С.КЗСА 65-00-00-Р, исполнение 02, сильфонный ручной, с замком, 4 класс безопасности | шт
59.1.18.09-0472 | Клапан запорный С.КЗСА 65-00-00-Р, исполнение 03, сильфонный ручной, с замком, 2 класс безопасности | шт
28.14.13.110.59.1.18.09-0472-000 | Клапан запорный С.КЗСА 65-00-00-Р, исполнение 03, сильфонный ручной, с замком, 2 класс безопасности | шт
59.1.18.09-0473 | Клапан запорный С.КЗСА 65-00-00-Р, исполнение 03, сильфонный ручной, с замком, 3 класс безопасности | шт
28.14.13.110.59.1.18.09-0473-000 | Клапан запорный С.КЗСА 65-00-00-Р, исполнение 03, сильфонный ручной, с замком, 3 класс безопасности | шт
59.1.18.09-0474 | Клапан запорный С.КЗСА 65-00-00-Р, исполнение 03, сильфонный ручной, с замком, 4 класс безопасности | шт
28.14.13.110.59.1.18.09-0474-000 | Клапан запорный С.КЗСА 65-00-00-Р, исполнение 03, сильфонный ручной, с замком, 4 класс безопасности | шт
59.1.18.09-0475 | Клапан запорный С.КЗСА 65-00-00-РН, исполнение 01, сильфонный ручной, с замком, 2 класс безопасности | шт
28.14.13.110.59.1.18.09-0475-000 | Клапан запорный С.КЗСА 65-00-00-РН, исполнение 01, сильфонный ручной, с замком, 2 класс безопасности | шт
59.1.18.09-0476 | Клапан запорный С.КЗСА 65-00-00-РН, исполнение 01, сильфонный ручной, с замком, 3 класс безопасности | шт
28.14.13.110.59.1.18.09-0476-000 | Клапан запорный С.КЗСА 65-00-00-РН, исполнение 01, сильфонный ручной, с замком, 3 класс безопасности | шт
59.1.18.09-0477 | Клапан запорный С.КЗСА 65-00-00-РН, исполнение 01, сильфонный ручной, с замком, 4 класс безопасности | шт
28.14.13.110.59.1.18.09-0477-000 | Клапан запорный С.КЗСА 65-00-00-РН, исполнение 01, сильфонный ручной, с замком, 4 класс безопасности | шт
59.1.18.09-0478 | Клапан запорный С.КЗСА 65-00-00-РН, исполнение 02, сильфонный ручной, с замком, 2 класс безопасности | шт
28.14.13.110.59.1.18.09-0478-000 | Клапан запорный С.КЗСА 65-00-00-РН, исполнение 02, сильфонный ручной, с замком, 2 класс безопасности | шт
59.1.18.09-0479 | Клапан запорный С.КЗСА 65-00-00-РН, исполнение 02, сильфонный ручной, с замком, 3 класс безопасности | шт
28.14.13.110.59.1.18.09-0479-000 | Клапан запорный С.КЗСА 65-00-00-РН, исполнение 02, сильфонный ручной, с замком, 3 класс безопасности | шт
59.1.18.09-0480 | Клапан запорный С.КЗСА 65-00-00-РН, исполнение 02, сильфонный ручной, с замком, 4 класс безопасности | шт
28.14.13.110.59.1.18.09-0480-000 | Клапан запорный С.КЗСА 65-00-00-РН, исполнение 02, сильфонный ручной, с замком, 4 класс безопасности | шт
59.1.18.09-0481 | Клапан запорный С.КЗСА 65-00-00-РН, исполнение 03, сильфонный ручной, с замком, 2 класс безопасности | шт
28.14.13.110.59.1.18.09-0481-000 | Клапан запорный С.КЗСА 65-00-00-РН, исполнение 03, сильфонный ручной, с замком, 2 класс безопасности | шт
59.1.18.09-0482 | Клапан запорный С.КЗСА 65-00-00-РН, исполнение 03, сильфонный ручной, с замком, 3 класс безопасности | шт
28.14.13.110.59.1.18.09-0482-000 | Клапан запорный С.КЗСА 65-00-00-РН, исполнение 03, сильфонный ручной, с замком, 3 класс безопасности | шт
59.1.18.09-0483 | Клапан запорный С.КЗСА 65-00-00-РН, исполнение 03, сильфонный ручной, с замком, 4 класс безопасности | шт
28.14.13.110.59.1.18.09-0483-000 | Клапан запорный С.КЗСА 65-00-00-РН, исполнение 03, сильфонный ручной, с замком, 4 класс безопасности | шт
59.1.18.09-0484 | Клапан запорный С.КЗСА 65-00-00-Э, исполнение 01, сильфонный ручной, с замком, 2 класс безопасности | шт
28.14.13.110.59.1.18.09-0484-000 | Клапан запорный С.КЗСА 65-00-00-Э, исполнение 01, сильфонный ручной, с замком, 2 класс безопасности | шт
59.1.18.09-0485 | Клапан запорный С.КЗСА 65-00-00-Э, исполнение 01, сильфонный ручной, с замком, 3 класс безопасности | шт
28.14.13.110.59.1.18.09-0485-000 | Клапан запорный С.КЗСА 65-00-00-Э, исполнение 01, сильфонный ручной, с замком, 3 класс безопасности | шт
59.1.18.09-0486 | Клапан запорный С.КЗСА 65-00-00-Э, исполнение 01, сильфонный ручной, с замком, 4 класс безопасности | шт
28.14.13.110.59.1.18.09-0486-000 | Клапан запорный С.КЗСА 65-00-00-Э, исполнение 01, сильфонный ручной, с замком, 4 класс безопасности | шт
59.1.18.09-0487 | Клапан запорный С.КЗСА 65-00-00-Э, исполнение 02, сильфонный ручной, с замком, 2 класс безопасности | шт
28.14.13.110.59.1.18.09-0487-000 | Клапан запорный С.КЗСА 65-00-00-Э, исполнение 02, сильфонный ручной, с замком, 2 класс безопасности | шт
59.1.18.09-0488 | Клапан запорный С.КЗСА 65-00-00-Э, исполнение 02, сильфонный ручной, с замком, 3 класс безопасности | шт
28.14.13.110.59.1.18.09-0488-000 | Клапан запорный С.КЗСА 65-00-00-Э, исполнение 02, сильфонный ручной, с замком, 3 класс безопасности | шт
59.1.18.09-0489 | Клапан запорный С.КЗСА 65-00-00-Э, исполнение 02, сильфонный ручной, с замком, 4 класс безопасности | шт
28.14.13.110.59.1.18.09-0489-000 | Клапан запорный С.КЗСА 65-00-00-Э, исполнение 02, сильфонный ручной, с замком, 4 класс безопасности | шт
59.1.18.09-0490 | Клапан запорный С.КЗСА 65-00-00-Э,ЭН, сильфонный ручной, с замком, 2 класс безопасности | шт
28.14.13.110.59.1.18.09-0490-000 | Клапан запорный С.КЗСА 65-00-00-Э,ЭН, сильфонный ручной, с замком, 2 класс безопасности | шт
59.1.18.09-0491 | Клапан запорный С.КЗСА 65-00-00-Э,ЭН, сильфонный ручной, с замком, 3 класс безопасности | шт
28.14.13.110.59.1.18.09-0491-000 | Клапан запорный С.КЗСА 65-00-00-Э,ЭН, сильфонный ручной, с замком, 3 класс безопасности | шт
59.1.18.09-0492 | Клапан запорный С.КЗСА 65-00-00-Э,ЭН, сильфонный ручной, с замком, 4 класс безопасности | шт
28.14.13.110.59.1.18.09-0492-000 | Клапан запорный С.КЗСА 65-00-00-Э,ЭН, сильфонный ручной, с замком, 4 класс безопасности | шт
59.1.18.09-0493 | Клапан запорный С.КЗСА 65-00-00-ЭН, исполнение 01, сильфонный ручной, с замком, 2 класс безопасности | шт
28.14.13.110.59.1.18.09-0493-000 | Клапан запорный С.КЗСА 65-00-00-ЭН, исполнение 01, сильфонный ручной, с замком, 2 класс безопасности | шт
59.1.18.09-0494 | Клапан запорный С.КЗСА 65-00-00-ЭН, исполнение 01, сильфонный ручной, с замком, 3 класс безопасности | шт
28.14.13.110.59.1.18.09-0494-000 | Клапан запорный С.КЗСА 65-00-00-ЭН, исполнение 01, сильфонный ручной, с замком, 3 класс безопасности | шт
59.1.18.09-0495 | Клапан запорный С.КЗСА 65-00-00-ЭН, исполнение 01, сильфонный ручной, с замком, 4 класс безопасности | шт
28.14.13.110.59.1.18.09-0495-000 | Клапан запорный С.КЗСА 65-00-00-ЭН, исполнение 01, сильфонный ручной, с замком, 4 класс безопасности | шт
59.1.18.09-0496 | Клапан запорный С.КЗСА 65-00-00-ЭН, исполнение 02, сильфонный ручной, с замком, 2 класс безопасности | шт
28.14.13.110.59.1.18.09-0496-000 | Клапан запорный С.КЗСА 65-00-00-ЭН, исполнение 02, сильфонный ручной, с замком, 2 класс безопасности | шт
59.1.18.09-0497 | Клапан запорный С.КЗСА 65-00-00-ЭН, исполнение 02, сильфонный ручной, с замком, 3 класс безопасности | шт
28.14.13.110.59.1.18.09-0497-000 | Клапан запорный С.КЗСА 65-00-00-ЭН, исполнение 02, сильфонный ручной, с замком, 3 класс безопасности | шт
59.1.18.09-0498 | Клапан запорный С.КЗСА 65-00-00-ЭН, исполнение 02, сильфонный ручной, с замком, 4 класс безопасности | шт
28.14.13.110.59.1.18.09-0498-000 | Клапан запорный С.КЗСА 65-00-00-ЭН, исполнение 02, сильфонный ручной, с замком, 4 класс безопасности | шт
59.1.18.09-0499 | Клапан запорный С.КЗСА 80-00-00-К, исполнение 01, сильфонный ручной, с замком, 2 класс безопасности | шт
28.14.13.110.59.1.18.09-0499-000 | Клапан запорный С.КЗСА 80-00-00-К, исполнение 01, сильфонный ручной, с замком, 2 класс безопасности | шт
59.1.18.09-0500 | Клапан запорный С.КЗСА 80-00-00-К, исполнение 01, сильфонный ручной, с замком, 3 класс безопасности | шт
28.14.13.110.59.1.18.09-0500-000 | Клапан запорный С.КЗСА 80-00-00-К, исполнение 01, сильфонный ручной, с замком, 3 класс безопасности | шт
59.1.18.09-0501 | Клапан запорный С.КЗСА 80-00-00-К, исполнение 01, сильфонный ручной, с замком, 4 класс безопасности | шт
28.14.13.110.59.1.18.09-0501-000 | Клапан запорный С.КЗСА 80-00-00-К, исполнение 01, сильфонный ручной, с замком, 4 класс безопасности | шт
59.1.18.09-0502 | Клапан запорный С.КЗСА 80-00-00-К, исполнение 02, сильфонный ручной, с замком, 2 класс безопасности | шт
28.14.13.110.59.1.18.09-0502-000 | Клапан запорный С.КЗСА 80-00-00-К, исполнение 02, сильфонный ручной, с замком, 2 класс безопасности | шт
59.1.18.09-0503 | Клапан запорный С.КЗСА 80-00-00-К, исполнение 02, сильфонный ручной, с замком, 3 класс безопасности | шт
28.14.13.110.59.1.18.09-0503-000 | Клапан запорный С.КЗСА 80-00-00-К, исполнение 02, сильфонный ручной, с замком, 3 класс безопасности | шт
59.1.18.09-0504 | Клапан запорный С.КЗСА 80-00-00-К, исполнение 02, сильфонный ручной, с замком, 4 класс безопасности | шт
28.14.13.110.59.1.18.09-0504-000 | Клапан запорный С.КЗСА 80-00-00-К, исполнение 02, сильфонный ручной, с замком, 4 класс безопасности | шт
59.1.18.09-0505 | Клапан запорный С.КЗСА 80-00-00-К, исполнение 03, сильфонный ручной, с замком, 2 класс безопасности | шт
28.14.13.110.59.1.18.09-0505-000 | Клапан запорный С.КЗСА 80-00-00-К, исполнение 03, сильфонный ручной, с замком, 2 класс безопасности | шт
59.1.18.09-0506 | Клапан запорный С.КЗСА 80-00-00-К, исполнение 03, сильфонный ручной, с замком, 3 класс безопасности | шт
28.14.13.110.59.1.18.09-0506-000 | Клапан запорный С.КЗСА 80-00-00-К, исполнение 03, сильфонный ручной, с замком, 3 класс безопасности | шт
59.1.18.09-0507 | Клапан запорный С.КЗСА 80-00-00-К, исполнение 03, сильфонный ручной, с замком, 4 класс безопасности | шт
28.14.13.110.59.1.18.09-0507-000 | Клапан запорный С.КЗСА 80-00-00-К, исполнение 03, сильфонный ручной, с замком, 4 класс безопасности | шт
59.1.18.09-0508 | Клапан запорный С.КЗСА 80-00-00-КН, исполнение 01, сильфонный ручной, с замком, 2 класс безопасности | шт
28.14.13.110.59.1.18.09-0508-000 | Клапан запорный С.КЗСА 80-00-00-КН, исполнение 01, сильфонный ручной, с замком, 2 класс безопасности | шт
59.1.18.09-0509 | Клапан запорный С.КЗСА 80-00-00-КН, исполнение 01, сильфонный ручной, с замком, 3 класс безопасности | шт
28.14.13.110.59.1.18.09-0509-000 | Клапан запорный С.КЗСА 80-00-00-КН, исполнение 01, сильфонный ручной, с замком, 3 класс безопасности | шт
59.1.18.09-0510 | Клапан запорный С.КЗСА 80-00-00-КН, исполнение 01, сильфонный ручной, с замком, 4 класс безопасности | шт
28.14.13.110.59.1.18.09-0510-000 | Клапан запорный С.КЗСА 80-00-00-КН, исполнение 01, сильфонный ручной, с замком, 4 класс безопасности | шт
59.1.18.09-0511 | Клапан запорный С.КЗСА 80-00-00-КН, исполнение 02, сильфонный ручной, с замком, 2 класс безопасности | шт
28.14.13.110.59.1.18.09-0511-000 | Клапан запорный С.КЗСА 80-00-00-КН, исполнение 02, сильфонный ручной, с замком, 2 класс безопасности | шт
59.1.18.09-0512 | Клапан запорный С.КЗСА 80-00-00-КН, исполнение 02, сильфонный ручной, с замком, 3 класс безопасности | шт
28.14.13.110.59.1.18.09-0512-000 | Клапан запорный С.КЗСА 80-00-00-КН, исполнение 02, сильфонный ручной, с замком, 3 класс безопасности | шт
59.1.18.09-0513 | Клапан запорный С.КЗСА 80-00-00-КН, исполнение 02, сильфонный ручной, с замком, 4 класс безопасности | шт
28.14.13.110.59.1.18.09-0513-000 | Клапан запорный С.КЗСА 80-00-00-КН, исполнение 02, сильфонный ручной, с замком, 4 класс безопасности | шт
59.1.18.09-0514 | Клапан запорный С.КЗСА 80-00-00-Э-02, исполнение 02, сильфонный ручной, с замком, 4 класс безопасности | шт
28.14.13.110.59.1.18.09-0514-000 | Клапан запорный С.КЗСА 80-00-00-Э-02, исполнение 02, сильфонный ручной, с замком, 4 класс безопасности | шт
59.1.18.09-0515 | Клапан запорный С.КЗСА 80-00-00-Э, исполнение 01, сильфонный ручной, с замком, 3 класс безопасности | шт
28.14.13.110.59.1.18.09-0515-000 | Клапан запорный С.КЗСА 80-00-00-Э, исполнение 01, сильфонный ручной, с замком, 3 класс безопасности | шт
59.1.18.09-0516 | Клапан запорный С.КЗСА 80-00-00-Э, исполнение 01, сильфонный ручной, с замком, 4 класс безопасности | шт
28.14.13.110.59.1.18.09-0516-000 | Клапан запорный С.КЗСА 80-00-00-Э, исполнение 01, сильфонный ручной, с замком, 4 класс безопасности | шт
59.1.18.09-0517 | Клапан запорный С.КЗСА 80-00-00-Э, исполнение 02, сильфонный ручной, с замком, 2 класс безопасности | шт
28.14.13.110.59.1.18.09-0517-000 | Клапан запорный С.КЗСА 80-00-00-Э, исполнение 02, сильфонный ручной, с замком, 2 класс безопасности | шт
59.1.18.09-0518 | Клапан запорный С.КЗСА 80-00-00-Э, исполнение 02, сильфонный ручной, с замком, 3 класс безопасности | шт
28.14.13.110.59.1.18.09-0518-000 | Клапан запорный С.КЗСА 80-00-00-Э, исполнение 02, сильфонный ручной, с замком, 3 класс безопасности | шт
59.1.18.09-0519 | Клапан запорный С.КЗСА 80-00-00-Э, сильфонный ручной, с замком, 2 класс безопасности | шт
28.14.13.110.59.1.18.09-0519-000 | Клапан запорный С.КЗСА 80-00-00-Э, сильфонный ручной, с замком, 2 класс безопасности | шт
59.1.18.09-0520 | Клапан запорный С.КЗСА 80-00-00-ЭН-02, исполнение 02, сильфонный ручной, с замком, 4 класс безопасности | шт
28.14.13.110.59.1.18.09-0520-000 | Клапан запорный С.КЗСА 80-00-00-ЭН-02, исполнение 02, сильфонный ручной, с замком, 4 класс безопасности | шт
59.1.18.09-0521 | Клапан запорный С.КЗСА 80-00-00-ЭН, исполнение 01, сильфонный ручной, с замком, 2 класс безопасности | шт
28.14.13.110.59.1.18.09-0521-000 | Клапан запорный С.КЗСА 80-00-00-ЭН, исполнение 01, сильфонный ручной, с замком, 2 класс безопасности | шт
59.1.18.09-0522 | Клапан запорный С.КЗСА 80-00-00-ЭН, исполнение 01, сильфонный ручной, с замком, 3 класс безопасности | шт
28.14.13.110.59.1.18.09-0522-000 | Клапан запорный С.КЗСА 80-00-00-ЭН, исполнение 01, сильфонный ручной, с замком, 3 класс безопасности | шт
59.1.18.09-0523 | Клапан запорный С.КЗСА 80-00-00-ЭН, исполнение 01, сильфонный ручной, с замком, 4 класс безопасности | шт
28.14.13.110.59.1.18.09-0523-000 | Клапан запорный С.КЗСА 80-00-00-ЭН, исполнение 01, сильфонный ручной, с замком, 4 класс безопасности | шт
59.1.18.09-0524 | Клапан запорный С.КЗСА 80-00-00-ЭН, исполнение 02, сильфонный ручной, с замком, 2 класс безопасности | шт
28.14.13.110.59.1.18.09-0524-000 | Клапан запорный С.КЗСА 80-00-00-ЭН, исполнение 02, сильфонный ручной, с замком, 2 класс безопасности | шт
59.1.18.09-0525 | Клапан запорный С.КЗСА 80-00-00-ЭН, исполнение 02, сильфонный ручной, с замком, 3 класс безопасности | шт
28.14.13.110.59.1.18.09-0525-000 | Клапан запорный С.КЗСА 80-00-00-ЭН, исполнение 02, сильфонный ручной, с замком, 3 класс безопасности | шт
59.1.18.09-0526 | Клапан запорный С.КЗСБ 100-00-00-К, исполнение 01, сильфонный ручной, с замком, 2 класс безопасности | шт
28.14.13.110.59.1.18.09-0526-000 | Клапан запорный С.КЗСБ 100-00-00-К, исполнение 01, сильфонный ручной, с замком, 2 класс безопасности | шт
59.1.18.09-0527 | Клапан запорный С.КЗСБ 100-00-00-К, исполнение 01, сильфонный ручной, с замком, 3 класс безопасности | шт
28.14.13.110.59.1.18.09-0527-000 | Клапан запорный С.КЗСБ 100-00-00-К, исполнение 01, сильфонный ручной, с замком, 3 класс безопасности | шт
59.1.18.09-0528 | Клапан запорный С.КЗСБ 100-00-00-К, исполнение 01, сильфонный ручной, с замком, 4 класс безопасности | шт
28.14.13.110.59.1.18.09-0528-000 | Клапан запорный С.КЗСБ 100-00-00-К, исполнение 01, сильфонный ручной, с замком, 4 класс безопасности | шт
59.1.18.09-0529 | Клапан запорный С.КЗСБ 100-00-00-К, исполнение 02, сильфонный ручной, с замком, 2 класс безопасности | шт
28.14.13.110.59.1.18.09-0529-000 | Клапан запорный С.КЗСБ 100-00-00-К, исполнение 02, сильфонный ручной, с замком, 2 класс безопасности | шт
59.1.18.09-0530 | Клапан запорный С.КЗСБ 100-00-00-К, исполнение 02, сильфонный ручной, с замком, 3 класс безопасности | шт
28.14.13.110.59.1.18.09-0530-000 | Клапан запорный С.КЗСБ 100-00-00-К, исполнение 02, сильфонный ручной, с замком, 3 класс безопасности | шт
59.1.18.09-0531 | Клапан запорный С.КЗСБ 100-00-00-К, исполнение 02, сильфонный ручной, с замком, 4 класс безопасности | шт
28.14.13.110.59.1.18.09-0531-000 | Клапан запорный С.КЗСБ 100-00-00-К, исполнение 02, сильфонный ручной, с замком, 4 класс безопасности | шт
59.1.18.09-0532 | Клапан запорный С.КЗСБ 100-00-00-К, исполнение 03, сильфонный ручной, с замком, 2 класс безопасности | шт
28.14.13.110.59.1.18.09-0532-000 | Клапан запорный С.КЗСБ 100-00-00-К, исполнение 03, сильфонный ручной, с замком, 2 класс безопасности | шт
59.1.18.09-0533 | Клапан запорный С.КЗСБ 100-00-00-К, исполнение 03, сильфонный ручной, с замком, 3 класс безопасности | шт
28.14.13.110.59.1.18.09-0533-000 | Клапан запорный С.КЗСБ 100-00-00-К, исполнение 03, сильфонный ручной, с замком, 3 класс безопасности | шт
59.1.18.09-0534 | Клапан запорный С.КЗСБ 100-00-00-К, исполнение 03, сильфонный ручной, с замком, 4 класс безопасности | шт
28.14.13.110.59.1.18.09-0534-000 | Клапан запорный С.КЗСБ 100-00-00-К, исполнение 03, сильфонный ручной, с замком, 4 класс безопасности | шт
59.1.18.09-0535 | Клапан запорный С.КЗСБ 100-00-00-КН, исполнение 01, сильфонный ручной, с замком, 2 класс безопасности | шт
28.14.13.110.59.1.18.09-0535-000 | Клапан запорный С.КЗСБ 100-00-00-КН, исполнение 01, сильфонный ручной, с замком, 2 класс безопасности | шт
59.1.18.09-0536 | Клапан запорный С.КЗСБ 100-00-00-КН, исполнение 01, сильфонный ручной, с замком, 3 класс безопасности | шт
28.14.13.110.59.1.18.09-0536-000 | Клапан запорный С.КЗСБ 100-00-00-КН, исполнение 01, сильфонный ручной, с замком, 3 класс безопасности | шт
59.1.18.09-0537 | Клапан запорный С.КЗСБ 100-00-00-КН, исполнение 01, сильфонный ручной, с замком, 4 класс безопасности | шт
28.14.13.110.59.1.18.09-0537-000 | Клапан запорный С.КЗСБ 100-00-00-КН, исполнение 01, сильфонный ручной, с замком, 4 класс безопасности | шт
59.1.18.09-0538 | Клапан запорный С.КЗСБ 100-00-00-КН, исполнение 02, сильфонный ручной, с замком, 2 класс безопасности | шт
28.14.13.110.59.1.18.09-0538-000 | Клапан запорный С.КЗСБ 100-00-00-КН, исполнение 02, сильфонный ручной, с замком, 2 класс безопасности | шт
59.1.18.09-0539 | Клапан запорный С.КЗСБ 100-00-00-КН, исполнение 02, сильфонный ручной, с замком, 3 класс безопасности | шт
28.14.13.110.59.1.18.09-0539-000 | Клапан запорный С.КЗСБ 100-00-00-КН, исполнение 02, сильфонный ручной, с замком, 3 класс безопасности | шт
59.1.18.09-0540 | Клапан запорный С.КЗСБ 100-00-00-КН, исполнение 02, сильфонный ручной, с замком, 4 класс безопасности | шт
28.14.13.110.59.1.18.09-0540-000 | Клапан запорный С.КЗСБ 100-00-00-КН, исполнение 02, сильфонный ручной, с замком, 4 класс безопасности | шт
59.1.18.09-0541 | Клапан запорный С.КЗСБ 100-00-00-КН, исполнение 03, сильфонный ручной, с замком, 2 класс безопасности | шт
28.14.13.110.59.1.18.09-0541-000 | Клапан запорный С.КЗСБ 100-00-00-КН, исполнение 03, сильфонный ручной, с замком, 2 класс безопасности | шт
59.1.18.09-0542 | Клапан запорный С.КЗСБ 100-00-00-КН, исполнение 03, сильфонный ручной, с замком, 3 класс безопасности | шт
28.14.13.110.59.1.18.09-0542-000 | Клапан запорный С.КЗСБ 100-00-00-КН, исполнение 03, сильфонный ручной, с замком, 3 класс безопасности | шт
59.1.18.09-0543 | Клапан запорный С.КЗСБ 100-00-00-КН, исполнение 03, сильфонный ручной, с замком, 4 класс безопасности | шт
28.14.13.110.59.1.18.09-0543-000 | Клапан запорный С.КЗСБ 100-00-00-КН, исполнение 03, сильфонный ручной, с замком, 4 класс безопасности | шт
59.1.18.09-0544 | Клапан запорный С.КЗСБ 100-00-00-Р, исполнение 01, сильфонный ручной, с замком, 2 класс безопасности | шт
28.14.13.110.59.1.18.09-0544-000 | Клапан запорный С.КЗСБ 100-00-00-Р, исполнение 01, сильфонный ручной, с замком, 2 класс безопасности | шт
59.1.18.09-0545 | Клапан запорный С.КЗСБ 100-00-00-Р, исполнение 01, сильфонный ручной, с замком, 3 класс безопасности | шт
28.14.13.110.59.1.18.09-0545-000 | Клапан запорный С.КЗСБ 100-00-00-Р, исполнение 01, сильфонный ручной, с замком, 3 класс безопасности | шт
59.1.18.09-0546 | Клапан запорный С.КЗСБ 100-00-00-Р, исполнение 01, сильфонный ручной, с замком, 4 класс безопасности | шт
28.14.13.110.59.1.18.09-0546-000 | Клапан запорный С.КЗСБ 100-00-00-Р, исполнение 01, сильфонный ручной, с замком, 4 класс безопасности | шт
59.1.18.09-0547 | Клапан запорный С.КЗСБ 100-00-00-Р, исполнение 02, сильфонный ручной, с замком, 2 класс безопасности | шт
28.14.13.110.59.1.18.09-0547-000 | Клапан запорный С.КЗСБ 100-00-00-Р, исполнение 02, сильфонный ручной, с замком, 2 класс безопасности | шт
59.1.18.09-0548 | Клапан запорный С.КЗСБ 100-00-00-Р, исполнение 02, сильфонный ручной, с замком, 3 класс безопасности | шт
28.14.13.110.59.1.18.09-0548-000 | Клапан запорный С.КЗСБ 100-00-00-Р, исполнение 02, сильфонный ручной, с замком, 3 класс безопасности | шт
59.1.18.09-0549 | Клапан запорный С.КЗСБ 100-00-00-Р, исполнение 02, сильфонный ручной, с замком, 4 класс безопасности | шт
28.14.13.110.59.1.18.09-0549-000 | Клапан запорный С.КЗСБ 100-00-00-Р, исполнение 02, сильфонный ручной, с замком, 4 класс безопасности | шт
59.1.18.09-0550 | Клапан запорный С.КЗСБ 100-00-00-Р, исполнение 03, сильфонный ручной, с замком, 2 класс безопасности | шт
28.14.13.110.59.1.18.09-0550-000 | Клапан запорный С.КЗСБ 100-00-00-Р, исполнение 03, сильфонный ручной, с замком, 2 класс безопасности | шт
59.1.18.09-0551 | Клапан запорный С.КЗСБ 100-00-00-Р, исполнение 03, сильфонный ручной, с замком, 3 класс безопасности | шт
28.14.13.110.59.1.18.09-0551-000 | Клапан запорный С.КЗСБ 100-00-00-Р, исполнение 03, сильфонный ручной, с замком, 3 класс безопасности | шт
59.1.18.09-0552 | Клапан запорный С.КЗСБ 100-00-00-Р, исполнение 03, сильфонный ручной, с замком, 4 класс безопасности | шт
28.14.13.110.59.1.18.09-0552-000 | Клапан запорный С.КЗСБ 100-00-00-Р, исполнение 03, сильфонный ручной, с замком, 4 класс безопасности | шт
59.1.18.09-0553 | Клапан запорный С.КЗСБ 100-00-00-РН, исполнение 01, сильфонный ручной, с замком, 2 класс безопасности | шт
28.14.13.110.59.1.18.09-0553-000 | Клапан запорный С.КЗСБ 100-00-00-РН, исполнение 01, сильфонный ручной, с замком, 2 класс безопасности | шт
59.1.18.09-0554 | Клапан запорный С.КЗСБ 100-00-00-РН, исполнение 01, сильфонный ручной, с замком, 3 класс безопасности | шт
28.14.13.110.59.1.18.09-0554-000 | Клапан запорный С.КЗСБ 100-00-00-РН, исполнение 01, сильфонный ручной, с замком, 3 класс безопасности | шт
59.1.18.09-0555 | Клапан запорный С.КЗСБ 100-00-00-РН, исполнение 01, сильфонный ручной, с замком, 4 класс безопасности | шт
28.14.13.110.59.1.18.09-0555-000 | Клапан запорный С.КЗСБ 100-00-00-РН, исполнение 01, сильфонный ручной, с замком, 4 класс безопасности | шт
59.1.18.09-0556 | Клапан запорный С.КЗСБ 100-00-00-РН, исполнение 02, сильфонный ручной, с замком, 2 класс безопасности | шт
28.14.13.110.59.1.18.09-0556-000 | Клапан запорный С.КЗСБ 100-00-00-РН, исполнение 02, сильфонный ручной, с замком, 2 класс безопасности | шт
59.1.18.09-0557 | Клапан запорный С.КЗСБ 100-00-00-РН, исполнение 02, сильфонный ручной, с замком, 3 класс безопасности | шт
28.14.13.110.59.1.18.09-0557-000 | Клапан запорный С.КЗСБ 100-00-00-РН, исполнение 02, сильфонный ручной, с замком, 3 класс безопасности | шт
59.1.18.09-0558 | Клапан запорный С.КЗСБ 100-00-00-РН, исполнение 02, сильфонный ручной, с замком, 4 класс безопасности | шт
28.14.13.110.59.1.18.09-0558-000 | Клапан запорный С.КЗСБ 100-00-00-РН, исполнение 02, сильфонный ручной, с замком, 4 класс безопасности | шт
59.1.18.09-0559 | Клапан запорный С.КЗСБ 100-00-00-РН, исполнение 03, сильфонный ручной, с замком, 2 класс безопасности | шт
28.14.13.110.59.1.18.09-0559-000 | Клапан запорный С.КЗСБ 100-00-00-РН, исполнение 03, сильфонный ручной, с замком, 2 класс безопасности | шт
59.1.18.09-0560 | Клапан запорный С.КЗСБ 100-00-00-РН, исполнение 03, сильфонный ручной, с замком, 3 класс безопасности | шт
28.14.13.110.59.1.18.09-0560-000 | Клапан запорный С.КЗСБ 100-00-00-РН, исполнение 03, сильфонный ручной, с замком, 3 класс безопасности | шт
59.1.18.09-0561 | Клапан запорный С.КЗСБ 100-00-00-РН, исполнение 03, сильфонный ручной, с замком, 4 класс безопасности | шт
28.14.13.110.59.1.18.09-0561-000 | Клапан запорный С.КЗСБ 100-00-00-РН, исполнение 03, сильфонный ручной, с замком, 4 класс безопасности | шт
59.1.18.09-0562 | Клапан запорный С.КЗСБ 100-00-00-Ш, исполнение 01, сильфонный ручной, с замком, 2 класс безопасности | шт
28.14.13.110.59.1.18.09-0562-000 | Клапан запорный С.КЗСБ 100-00-00-Ш, исполнение 01, сильфонный ручной, с замком, 2 класс безопасности | шт
59.1.18.09-0563 | Клапан запорный С.КЗСБ 100-00-00-Ш, исполнение 01, сильфонный ручной, с замком, 3 класс безопасности | шт
28.14.13.110.59.1.18.09-0563-000 | Клапан запорный С.КЗСБ 100-00-00-Ш, исполнение 01, сильфонный ручной, с замком, 3 класс безопасности | шт
59.1.18.09-0564 | Клапан запорный С.КЗСБ 100-00-00-Ш, исполнение 01, сильфонный ручной, с замком, 4 класс безопасности | шт
28.14.13.110.59.1.18.09-0564-000 | Клапан запорный С.КЗСБ 100-00-00-Ш, исполнение 01, сильфонный ручной, с замком, 4 класс безопасности | шт
59.1.18.09-0565 | Клапан запорный С.КЗСБ 100-00-00-Ш, исполнение 02, сильфонный ручной, с замком, 2 класс безопасности | шт
28.14.13.110.59.1.18.09-0565-000 | Клапан запорный С.КЗСБ 100-00-00-Ш, исполнение 02, сильфонный ручной, с замком, 2 класс безопасности | шт
59.1.18.09-0566 | Клапан запорный С.КЗСБ 100-00-00-Ш, исполнение 02, сильфонный ручной, с замком, 3 класс безопасности | шт
28.14.13.110.59.1.18.09-0566-000 | Клапан запорный С.КЗСБ 100-00-00-Ш, исполнение 02, сильфонный ручной, с замком, 3 класс безопасности | шт
59.1.18.09-0567 | Клапан запорный С.КЗСБ 100-00-00-Ш, исполнение 02, сильфонный ручной, с замком, 4 класс безопасности | шт
28.14.13.110.59.1.18.09-0567-000 | Клапан запорный С.КЗСБ 100-00-00-Ш, исполнение 02, сильфонный ручной, с замком, 4 класс безопасности | шт
59.1.18.09-0568 | Клапан запорный С.КЗСБ 100-00-00-Ш, исполнение 03, сильфонный ручной, с замком, 2 класс безопасности | шт
28.14.13.110.59.1.18.09-0568-000 | Клапан запорный С.КЗСБ 100-00-00-Ш, исполнение 03, сильфонный ручной, с замком, 2 класс безопасности | шт
59.1.18.09-0569 | Клапан запорный С.КЗСБ 100-00-00-Ш, исполнение 03, сильфонный ручной, с замком, 3 класс безопасности | шт
28.14.13.110.59.1.18.09-0569-000 | Клапан запорный С.КЗСБ 100-00-00-Ш, исполнение 03, сильфонный ручной, с замком, 3 класс безопасности | шт
59.1.18.09-0570 | Клапан запорный С.КЗСБ 100-00-00-Ш, исполнение 03, сильфонный ручной, с замком, 4 класс безопасности | шт
28.14.13.110.59.1.18.09-0570-000 | Клапан запорный С.КЗСБ 100-00-00-Ш, исполнение 03, сильфонный ручной, с замком, 4 класс безопасности | шт
59.1.18.09-0571 | Клапан запорный С.КЗСБ 100-00-00-ШН, исполнение 01, сильфонный ручной, с замком, 2 класс безопасности | шт
28.14.13.110.59.1.18.09-0571-000 | Клапан запорный С.КЗСБ 100-00-00-ШН, исполнение 01, сильфонный ручной, с замком, 2 класс безопасности | шт
59.1.18.09-0572 | Клапан запорный С.КЗСБ 100-00-00-ШН, исполнение 01, сильфонный ручной, с замком, 3 класс безопасности | шт
28.14.13.110.59.1.18.09-0572-000 | Клапан запорный С.КЗСБ 100-00-00-ШН, исполнение 01, сильфонный ручной, с замком, 3 класс безопасности | шт
59.1.18.09-0573 | Клапан запорный С.КЗСБ 100-00-00-ШН, исполнение 01, сильфонный ручной, с замком, 4 класс безопасности | шт
28.14.13.110.59.1.18.09-0573-000 | Клапан запорный С.КЗСБ 100-00-00-ШН, исполнение 01, сильфонный ручной, с замком, 4 класс безопасности | шт
59.1.18.09-0574 | Клапан запорный С.КЗСБ 100-00-00-ШН, исполнение 02, сильфонный ручной, с замком, 2 класс безопасности | шт
28.14.13.110.59.1.18.09-0574-000 | Клапан запорный С.КЗСБ 100-00-00-ШН, исполнение 02, сильфонный ручной, с замком, 2 класс безопасности | шт
59.1.18.09-0575 | Клапан запорный С.КЗСБ 100-00-00-ШН, исполнение 02, сильфонный ручной, с замком, 3 класс безопасности | шт
28.14.13.110.59.1.18.09-0575-000 | Клапан запорный С.КЗСБ 100-00-00-ШН, исполнение 02, сильфонный ручной, с замком, 3 класс безопасности | шт
59.1.18.09-0576 | Клапан запорный С.КЗСБ 100-00-00-ШН, исполнение 02, сильфонный ручной, с замком, 4 класс безопасности | шт
28.14.13.110.59.1.18.09-0576-000 | Клапан запорный С.КЗСБ 100-00-00-ШН, исполнение 02, сильфонный ручной, с замком, 4 класс безопасности | шт
59.1.18.09-0577 | Клапан запорный С.КЗСБ 100-00-00-ШН, исполнение 03, сильфонный ручной, с замком, 2 класс безопасности | шт
28.14.13.110.59.1.18.09-0577-000 | Клапан запорный С.КЗСБ 100-00-00-ШН, исполнение 03, сильфонный ручной, с замком, 2 класс безопасности | шт
59.1.18.09-0578 | Клапан запорный С.КЗСБ 100-00-00-ШН, исполнение 03, сильфонный ручной, с замком, 3 класс безопасности | шт
28.14.13.110.59.1.18.09-0578-000 | Клапан запорный С.КЗСБ 100-00-00-ШН, исполнение 03, сильфонный ручной, с замком, 3 класс безопасности | шт
59.1.18.09-0579 | Клапан запорный С.КЗСБ 100-00-00-ШН, исполнение 03, сильфонный ручной, с замком, 4 класс безопасности | шт
28.14.13.110.59.1.18.09-0579-000 | Клапан запорный С.КЗСБ 100-00-00-ШН, исполнение 03, сильфонный ручной, с замком, 4 класс безопасности | шт
59.1.18.09-0580 | Клапан запорный С.КЗСБ 100-00-00-Э(ЭН), исполнение 01, сильфонный ручной, с замком, 2 класс безопасности | шт
28.14.13.110.59.1.18.09-0580-000 | Клапан запорный С.КЗСБ 100-00-00-Э(ЭН), исполнение 01, сильфонный ручной, с замком, 2 класс безопасности | шт
59.1.18.09-0581 | Клапан запорный С.КЗСБ 100-00-00-Э(ЭН), исполнение 01, сильфонный ручной, с замком, 3 класс безопасности | шт
28.14.13.110.59.1.18.09-0581-000 | Клапан запорный С.КЗСБ 100-00-00-Э(ЭН), исполнение 01, сильфонный ручной, с замком, 3 класс безопасности | шт
59.1.18.09-0582 | Клапан запорный С.КЗСБ 100-00-00-Э(ЭН), исполнение 01, сильфонный ручной, с замком, 4 класс безопасности | шт
28.14.13.110.59.1.18.09-0582-000 | Клапан запорный С.КЗСБ 100-00-00-Э(ЭН), исполнение 01, сильфонный ручной, с замком, 4 класс безопасности | шт
59.1.18.09-0583 | Клапан запорный С.КЗСБ 100-00-00-Э(ЭН), исполнение 02, сильфонный ручной, с замком, 2 класс безопасности | шт
28.14.13.110.59.1.18.09-0583-000 | Клапан запорный С.КЗСБ 100-00-00-Э(ЭН), исполнение 02, сильфонный ручной, с замком, 2 класс безопасности | шт
59.1.18.09-0584 | Клапан запорный С.КЗСБ 100-00-00-Э(ЭН), исполнение 02, сильфонный ручной, с замком, 3 класс безопасности | шт
28.14.13.110.59.1.18.09-0584-000 | Клапан запорный С.КЗСБ 100-00-00-Э(ЭН), исполнение 02, сильфонный ручной, с замком, 3 класс безопасности | шт
59.1.18.09-0585 | Клапан запорный С.КЗСБ 100-00-00-Э(ЭН), исполнение 02, сильфонный ручной, с замком, 4 класс безопасности | шт
28.14.13.110.59.1.18.09-0585-000 | Клапан запорный С.КЗСБ 100-00-00-Э(ЭН), исполнение 02, сильфонный ручной, с замком, 4 класс безопасности | шт
59.1.18.09-0586 | Клапан запорный С.КЗСБ 100-00-00-Э(ЭН), исполнение 03, сильфонный ручной, с замком, 2 класс безопасности | шт
28.14.13.110.59.1.18.09-0586-000 | Клапан запорный С.КЗСБ 100-00-00-Э(ЭН), исполнение 03, сильфонный ручной, с замком, 2 класс безопасности | шт
59.1.18.09-0587 | Клапан запорный С.КЗСБ 100-00-00-Э(ЭН), исполнение 03, сильфонный ручной, с замком, 3 класс безопасности | шт
28.14.13.110.59.1.18.09-0587-000 | Клапан запорный С.КЗСБ 100-00-00-Э(ЭН), исполнение 03, сильфонный ручной, с замком, 3 класс безопасности | шт
59.1.18.09-0588 | Клапан запорный С.КЗСБ 100-00-00-Э(ЭН), исполнение 03, сильфонный ручной, с замком, 4 класс безопасности | шт
28.14.13.110.59.1.18.09-0588-000 | Клапан запорный С.КЗСБ 100-00-00-Э(ЭН), исполнение 03, сильфонный ручной, с замком, 4 класс безопасности | шт
59.1.18.09-0589 | Клапан запорный С.КЗСБ 10-00-00-К, исполнение 01, сильфонный ручной, с замком, 2 класс безопасности | шт
28.14.13.110.59.1.18.09-0589-000 | Клапан запорный С.КЗСБ 10-00-00-К, исполнение 01, сильфонный ручной, с замком, 2 класс безопасности | шт
59.1.18.09-0590 | Клапан запорный С.КЗСБ 10-00-00-К, исполнение 01, сильфонный ручной, с замком, 3 класс безопасности | шт
28.14.13.110.59.1.18.09-0590-000 | Клапан запорный С.КЗСБ 10-00-00-К, исполнение 01, сильфонный ручной, с замком, 3 класс безопасности | шт
59.1.18.09-0591 | Клапан запорный С.КЗСБ 10-00-00-К, исполнение 01, сильфонный ручной, с замком, 4 класс безопасности | шт
28.14.13.110.59.1.18.09-0591-000 | Клапан запорный С.КЗСБ 10-00-00-К, исполнение 01, сильфонный ручной, с замком, 4 класс безопасности | шт
59.1.18.09-0592 | Клапан запорный С.КЗСБ 10-00-00-К, исполнение 02, сильфонный ручной, с замком, 2 класс безопасности | шт
28.14.13.110.59.1.18.09-0592-000 | Клапан запорный С.КЗСБ 10-00-00-К, исполнение 02, сильфонный ручной, с замком, 2 класс безопасности | шт
59.1.18.09-0593 | Клапан запорный С.КЗСБ 10-00-00-К, исполнение 02, сильфонный ручной, с замком, 3 класс безопасности | шт
28.14.13.110.59.1.18.09-0593-000 | Клапан запорный С.КЗСБ 10-00-00-К, исполнение 02, сильфонный ручной, с замком, 3 класс безопасности | шт
59.1.18.09-0594 | Клапан запорный С.КЗСБ 10-00-00-К, исполнение 02, сильфонный ручной, с замком, 4 класс безопасности | шт
28.14.13.110.59.1.18.09-0594-000 | Клапан запорный С.КЗСБ 10-00-00-К, исполнение 02, сильфонный ручной, с замком, 4 класс безопасности | шт
59.1.18.09-0595 | Клапан запорный С.КЗСБ 10-00-00-К, исполнение 03, сильфонный ручной, с замком, 2 класс безопасности | шт
28.14.13.110.59.1.18.09-0595-000 | Клапан запорный С.КЗСБ 10-00-00-К, исполнение 03, сильфонный ручной, с замком, 2 класс безопасности | шт
59.1.18.09-0596 | Клапан запорный С.КЗСБ 10-00-00-К, исполнение 03, сильфонный ручной, с замком, 3 класс безопасности | шт
28.14.13.110.59.1.18.09-0596-000 | Клапан запорный С.КЗСБ 10-00-00-К, исполнение 03, сильфонный ручной, с замком, 3 класс безопасности | шт
59.1.18.09-0597 | Клапан запорный С.КЗСБ 10-00-00-К, исполнение 03, сильфонный ручной, с замком, 4 класс безопасности | шт
28.14.13.110.59.1.18.09-0597-000 | Клапан запорный С.КЗСБ 10-00-00-К, исполнение 03, сильфонный ручной, с замком, 4 класс безопасности | шт
59.1.18.09-0598 | Клапан запорный С.КЗСБ 10-00-00-КН, исполнение 01, сильфонный ручной, с замком, 2 класс безопасности | шт
28.14.13.110.59.1.18.09-0598-000 | Клапан запорный С.КЗСБ 10-00-00-КН, исполнение 01, сильфонный ручной, с замком, 2 класс безопасности | шт
59.1.18.09-0599 | Клапан запорный С.КЗСБ 10-00-00-КН, исполнение 01, сильфонный ручной, с замком, 3 класс безопасности | шт
28.14.13.110.59.1.18.09-0599-000 | Клапан запорный С.КЗСБ 10-00-00-КН, исполнение 01, сильфонный ручной, с замком, 3 класс безопасности | шт
59.1.18.09-0600 | Клапан запорный С.КЗСБ 10-00-00-КН, исполнение 01, сильфонный ручной, с замком, 4 класс безопасности | шт
28.14.13.110.59.1.18.09-0600-000 | Клапан запорный С.КЗСБ 10-00-00-КН, исполнение 01, сильфонный ручной, с замком, 4 класс безопасности | шт
59.1.18.09-0601 | Клапан запорный С.КЗСБ 10-00-00-КН, исполнение 02, сильфонный ручной, с замком, 2 класс безопасности | шт
28.14.13.110.59.1.18.09-0601-000 | Клапан запорный С.КЗСБ 10-00-00-КН, исполнение 02, сильфонный ручной, с замком, 2 класс безопасности | шт
59.1.18.09-0602 | Клапан запорный С.КЗСБ 10-00-00-КН, исполнение 02, сильфонный ручной, с замком, 3 класс безопасности | шт
28.14.13.110.59.1.18.09-0602-000 | Клапан запорный С.КЗСБ 10-00-00-КН, исполнение 02, сильфонный ручной, с замком, 3 класс безопасности | шт
59.1.18.09-0603 | Клапан запорный С.КЗСБ 10-00-00-КН, исполнение 02, сильфонный ручной, с замком, 4 класс безопасности | шт
28.14.13.110.59.1.18.09-0603-000 | Клапан запорный С.КЗСБ 10-00-00-КН, исполнение 02, сильфонный ручной, с замком, 4 класс безопасности | шт
59.1.18.09-0604 | Клапан запорный С.КЗСБ 10-00-00-КН, исполнение 03, сильфонный ручной, с замком, 2 класс безопасности | шт
28.14.13.110.59.1.18.09-0604-000 | Клапан запорный С.КЗСБ 10-00-00-КН, исполнение 03, сильфонный ручной, с замком, 2 класс безопасности | шт
59.1.18.09-0605 | Клапан запорный С.КЗСБ 10-00-00-КН, исполнение 03, сильфонный ручной, с замком, 3 класс безопасности | шт
28.14.13.110.59.1.18.09-0605-000 | Клапан запорный С.КЗСБ 10-00-00-КН, исполнение 03, сильфонный ручной, с замком, 3 класс безопасности | шт
59.1.18.09-0606 | Клапан запорный С.КЗСБ 10-00-00-КН, исполнение 03, сильфонный ручной, с замком, 4 класс безопасности | шт
28.14.13.110.59.1.18.09-0606-000 | Клапан запорный С.КЗСБ 10-00-00-КН, исполнение 03, сильфонный ручной, с замком, 4 класс безопасности | шт
59.1.18.09-0607 | Клапан запорный С.КЗСБ 10-00-00-Р, исполнение 01, сильфонный ручной, с замком, 2 класс безопасности | шт
28.14.13.110.59.1.18.09-0607-000 | Клапан запорный С.КЗСБ 10-00-00-Р, исполнение 01, сильфонный ручной, с замком, 2 класс безопасности | шт
59.1.18.09-0608 | Клапан запорный С.КЗСБ 10-00-00-Р, исполнение 01, сильфонный ручной, с замком, 3 класс безопасности | шт
28.14.13.110.59.1.18.09-0608-000 | Клапан запорный С.КЗСБ 10-00-00-Р, исполнение 01, сильфонный ручной, с замком, 3 класс безопасности | шт
59.1.18.09-0609 | Клапан запорный С.КЗСБ 10-00-00-Р, исполнение 01, сильфонный ручной, с замком, 4 класс безопасности | шт
28.14.13.110.59.1.18.09-0609-000 | Клапан запорный С.КЗСБ 10-00-00-Р, исполнение 01, сильфонный ручной, с замком, 4 класс безопасности | шт
59.1.18.09-0610 | Клапан запорный С.КЗСБ 10-00-00-Р, исполнение 02, сильфонный ручной, с замком, 2 класс безопасности | шт
28.14.13.110.59.1.18.09-0610-000 | Клапан запорный С.КЗСБ 10-00-00-Р, исполнение 02, сильфонный ручной, с замком, 2 класс безопасности | шт
59.1.18.09-0611 | Клапан запорный С.КЗСБ 10-00-00-Р, исполнение 02, сильфонный ручной, с замком, 3 класс безопасности | шт
28.14.13.110.59.1.18.09-0611-000 | Клапан запорный С.КЗСБ 10-00-00-Р, исполнение 02, сильфонный ручной, с замком, 3 класс безопасности | шт
59.1.18.09-0612 | Клапан запорный С.КЗСБ 10-00-00-Р, исполнение 02, сильфонный ручной, с замком, 4 класс безопасности | шт
28.14.13.110.59.1.18.09-0612-000 | Клапан запорный С.КЗСБ 10-00-00-Р, исполнение 02, сильфонный ручной, с замком, 4 класс безопасности | шт
59.1.18.09-0613 | Клапан запорный С.КЗСБ 10-00-00-Р, исполнение 03, сильфонный ручной, с замком, 2 класс безопасности | шт
28.14.13.110.59.1.18.09-0613-000 | Клапан запорный С.КЗСБ 10-00-00-Р, исполнение 03, сильфонный ручной, с замком, 2 класс безопасности | шт
59.1.18.09-0614 | Клапан запорный С.КЗСБ 10-00-00-Р, исполнение 03, сильфонный ручной, с замком, 3 класс безопасности | шт
28.14.13.110.59.1.18.09-0614-000 | Клапан запорный С.КЗСБ 10-00-00-Р, исполнение 03, сильфонный ручной, с замком, 3 класс безопасности | шт
59.1.18.09-0615 | Клапан запорный С.КЗСБ 10-00-00-Р, исполнение 03, сильфонный ручной, с замком, 4 класс безопасности | шт
28.14.13.110.59.1.18.09-0615-000 | Клапан запорный С.КЗСБ 10-00-00-Р, исполнение 03, сильфонный ручной, с замком, 4 класс безопасности | шт
59.1.18.09-0616 | Клапан запорный С.КЗСБ 10-00-00-РН, исполнение 01, сильфонный ручной, с замком, 2 класс безопасности | шт
28.14.13.110.59.1.18.09-0616-000 | Клапан запорный С.КЗСБ 10-00-00-РН, исполнение 01, сильфонный ручной, с замком, 2 класс безопасности | шт
59.1.18.09-0617 | Клапан запорный С.КЗСБ 10-00-00-РН, исполнение 01, сильфонный ручной, с замком, 3 класс безопасности | шт
28.14.13.110.59.1.18.09-0617-000 | Клапан запорный С.КЗСБ 10-00-00-РН, исполнение 01, сильфонный ручной, с замком, 3 класс безопасности | шт
59.1.18.09-0618 | Клапан запорный С.КЗСБ 10-00-00-РН, исполнение 01, сильфонный ручной, с замком, 4 класс безопасности | шт
28.14.13.110.59.1.18.09-0618-000 | Клапан запорный С.КЗСБ 10-00-00-РН, исполнение 01, сильфонный ручной, с замком, 4 класс безопасности | шт
59.1.18.09-0619 | Клапан запорный С.КЗСБ 10-00-00-РН, исполнение 02, сильфонный ручной, с замком, 2 класс безопасности | шт
28.14.13.110.59.1.18.09-0619-000 | Клапан запорный С.КЗСБ 10-00-00-РН, исполнение 02, сильфонный ручной, с замком, 2 класс безопасности | шт
59.1.18.09-0620 | Клапан запорный С.КЗСБ 10-00-00-РН, исполнение 02, сильфонный ручной, с замком, 3 класс безопасности | шт
28.14.13.110.59.1.18.09-0620-000 | Клапан запорный С.КЗСБ 10-00-00-РН, исполнение 02, сильфонный ручной, с замком, 3 класс безопасности | шт
59.1.18.09-0621 | Клапан запорный С.КЗСБ 10-00-00-РН, исполнение 02, сильфонный ручной, с замком, 4 класс безопасности | шт
28.14.13.110.59.1.18.09-0621-000 | Клапан запорный С.КЗСБ 10-00-00-РН, исполнение 02, сильфонный ручной, с замком, 4 класс безопасности | шт
59.1.18.09-0622 | Клапан запорный С.КЗСБ 10-00-00-РН, исполнение 03, сильфонный ручной, с замком, 2 класс безопасности | шт
28.14.13.110.59.1.18.09-0622-000 | Клапан запорный С.КЗСБ 10-00-00-РН, исполнение 03, сильфонный ручной, с замком, 2 класс безопасности | шт
59.1.18.09-0623 | Клапан запорный С.КЗСБ 10-00-00-РН, исполнение 03, сильфонный ручной, с замком, 3 класс безопасности | шт
28.14.13.110.59.1.18.09-0623-000 | Клапан запорный С.КЗСБ 10-00-00-РН, исполнение 03, сильфонный ручной, с замком, 3 класс безопасности | шт
59.1.18.09-0624 | Клапан запорный С.КЗСБ 10-00-00-РН, исполнение 03, сильфонный ручной, с замком, 4 класс безопасности | шт
28.14.13.110.59.1.18.09-0624-000 | Клапан запорный С.КЗСБ 10-00-00-РН, исполнение 03, сильфонный ручной, с замком, 4 класс безопасности | шт
59.1.18.09-0625 | Клапан запорный С.КЗСБ 10-00-00-Э, исполнение 01, сильфонный ручной, с замком, 2 класс безопасности | шт
28.14.13.110.59.1.18.09-0625-000 | Клапан запорный С.КЗСБ 10-00-00-Э, исполнение 01, сильфонный ручной, с замком, 2 класс безопасности | шт
59.1.18.09-0626 | Клапан запорный С.КЗСБ 10-00-00-Э, исполнение 01, сильфонный ручной, с замком, 3 класс безопасности | шт
28.14.13.110.59.1.18.09-0626-000 | Клапан запорный С.КЗСБ 10-00-00-Э, исполнение 01, сильфонный ручной, с замком, 3 класс безопасности | шт
59.1.18.09-0627 | Клапан запорный С.КЗСБ 10-00-00-Э, исполнение 01, сильфонный ручной, с замком, 4 класс безопасности | шт
28.14.13.110.59.1.18.09-0627-000 | Клапан запорный С.КЗСБ 10-00-00-Э, исполнение 01, сильфонный ручной, с замком, 4 класс безопасности | шт
59.1.18.09-0628 | Клапан запорный С.КЗСБ 10-00-00-Э, исполнение 02, сильфонный ручной, с замком, 2 класс безопасности | шт
28.14.13.110.59.1.18.09-0628-000 | Клапан запорный С.КЗСБ 10-00-00-Э, исполнение 02, сильфонный ручной, с замком, 2 класс безопасности | шт
59.1.18.09-0629 | Клапан запорный С.КЗСБ 10-00-00-Э, исполнение 02, сильфонный ручной, с замком, 3 класс безопасности | шт
28.14.13.110.59.1.18.09-0629-000 | Клапан запорный С.КЗСБ 10-00-00-Э, исполнение 02, сильфонный ручной, с замком, 3 класс безопасности | шт
59.1.18.09-0630 | Клапан запорный С.КЗСБ 10-00-00-Э, исполнение 02, сильфонный ручной, с замком, 4 класс безопасности | шт
28.14.13.110.59.1.18.09-0630-000 | Клапан запорный С.КЗСБ 10-00-00-Э, исполнение 02, сильфонный ручной, с замком, 4 класс безопасности | шт
59.1.18.09-0631 | Клапан запорный С.КЗСБ 10-00-00-Э, исполнение 03, сильфонный ручной, с замком, 2 класс безопасности | шт
28.14.13.110.59.1.18.09-0631-000 | Клапан запорный С.КЗСБ 10-00-00-Э, исполнение 03, сильфонный ручной, с замком, 2 класс безопасности | шт
59.1.18.09-0632 | Клапан запорный С.КЗСБ 10-00-00-Э, исполнение 03, сильфонный ручной, с замком, 3 класс безопасности | шт
28.14.13.110.59.1.18.09-0632-000 | Клапан запорный С.КЗСБ 10-00-00-Э, исполнение 03, сильфонный ручной, с замком, 3 класс безопасности | шт
59.1.18.09-0633 | Клапан запорный С.КЗСБ 10-00-00-Э, исполнение 03, сильфонный ручной, с замком, 4 класс безопасности | шт
28.14.13.110.59.1.18.09-0633-000 | Клапан запорный С.КЗСБ 10-00-00-Э, исполнение 03, сильфонный ручной, с замком, 4 класс безопасности | шт
59.1.18.09-0634 | Клапан запорный С.КЗСБ 10-00-00-ЭН, исполнение 01, сильфонный ручной, с замком, 2 класс безопасности | шт
28.14.13.110.59.1.18.09-0634-000 | Клапан запорный С.КЗСБ 10-00-00-ЭН, исполнение 01, сильфонный ручной, с замком, 2 класс безопасности | шт
59.1.18.09-0635 | Клапан запорный С.КЗСБ 10-00-00-ЭН, исполнение 01, сильфонный ручной, с замком, 3 класс безопасности | шт
28.14.13.110.59.1.18.09-0635-000 | Клапан запорный С.КЗСБ 10-00-00-ЭН, исполнение 01, сильфонный ручной, с замком, 3 класс безопасности | шт
59.1.18.09-0636 | Клапан запорный С.КЗСБ 10-00-00-ЭН, исполнение 01, сильфонный ручной, с замком, 4 класс безопасности | шт
28.14.13.110.59.1.18.09-0636-000 | Клапан запорный С.КЗСБ 10-00-00-ЭН, исполнение 01, сильфонный ручной, с замком, 4 класс безопасности | шт
59.1.18.09-0637 | Клапан запорный С.КЗСБ 10-00-00-ЭН, исполнение 02, сильфонный ручной, с замком, 2 класс безопасности | шт
28.14.13.110.59.1.18.09-0637-000 | Клапан запорный С.КЗСБ 10-00-00-ЭН, исполнение 02, сильфонный ручной, с замком, 2 класс безопасности | шт
59.1.18.09-0638 | Клапан запорный С.КЗСБ 10-00-00-ЭН, исполнение 02, сильфонный ручной, с замком, 3 класс безопасности | шт
28.14.13.110.59.1.18.09-0638-000 | Клапан запорный С.КЗСБ 10-00-00-ЭН, исполнение 02, сильфонный ручной, с замком, 3 класс безопасности | шт
59.1.18.09-0639 | Клапан запорный С.КЗСБ 10-00-00-ЭН, исполнение 02, сильфонный ручной, с замком, 4 класс безопасности | шт
28.14.13.110.59.1.18.09-0639-000 | Клапан запорный С.КЗСБ 10-00-00-ЭН, исполнение 02, сильфонный ручной, с замком, 4 класс безопасности | шт
59.1.18.09-0640 | Клапан запорный С.КЗСБ 10-00-00-ЭН, исполнение 03, сильфонный ручной, с замком, 2 класс безопасности | шт
28.14.13.110.59.1.18.09-0640-000 | Клапан запорный С.КЗСБ 10-00-00-ЭН, исполнение 03, сильфонный ручной, с замком, 2 класс безопасности | шт
59.1.18.09-0641 | Клапан запорный С.КЗСБ 10-00-00-ЭН, исполнение 03, сильфонный ручной, с замком, 3 класс безопасности | шт
28.14.13.110.59.1.18.09-0641-000 | Клапан запорный С.КЗСБ 10-00-00-ЭН, исполнение 03, сильфонный ручной, с замком, 3 класс безопасности | шт
59.1.18.09-0642 | Клапан запорный С.КЗСБ 10-00-00-ЭН, исполнение 03, сильфонный ручной, с замком, 4 класс безопасности | шт
28.14.13.110.59.1.18.09-0642-000 | Клапан запорный С.КЗСБ 10-00-00-ЭН, исполнение 03, сильфонный ручной, с замком, 4 класс безопасности | шт
59.1.18.09-0643 | Клапан запорный С.КЗСБ 10-00-00-ЭНТ, сильфонный ручной, с замком, 2 класс безопасности | шт
28.14.13.110.59.1.18.09-0643-000 | Клапан запорный С.КЗСБ 10-00-00-ЭНТ, сильфонный ручной, с замком, 2 класс безопасности | шт
59.1.18.09-0644 | Клапан запорный С.КЗСБ 10-00-00-ЭНТ, сильфонный ручной, с замком, 3 класс безопасности | шт
28.14.13.110.59.1.18.09-0644-000 | Клапан запорный С.КЗСБ 10-00-00-ЭНТ, сильфонный ручной, с замком, 3 класс безопасности | шт
59.1.18.09-0645 | Клапан запорный С.КЗСБ 10-00-00-ЭНТ, сильфонный ручной, с замком, 4 класс безопасности | шт
28.14.13.110.59.1.18.09-0645-000 | Клапан запорный С.КЗСБ 10-00-00-ЭНТ, сильфонный ручной, с замком, 4 класс безопасности | шт
59.1.18.09-0646 | Клапан запорный С.КЗСБ 10-00-00-ЭТ, сильфонный ручной, с замком, 2 класс безопасности | шт
28.14.13.110.59.1.18.09-0646-000 | Клапан запорный С.КЗСБ 10-00-00-ЭТ, сильфонный ручной, с замком, 2 класс безопасности | шт
59.1.18.09-0647 | Клапан запорный С.КЗСБ 10-00-00-ЭТ, сильфонный ручной, с замком, 3 класс безопасности | шт
28.14.13.110.59.1.18.09-0647-000 | Клапан запорный С.КЗСБ 10-00-00-ЭТ, сильфонный ручной, с замком, 3 класс безопасности | шт
59.1.18.09-0648 | Клапан запорный С.КЗСБ 10-00-00-ЭТ, сильфонный ручной, с замком, 4 класс безопасности | шт
28.14.13.110.59.1.18.09-0648-000 | Клапан запорный С.КЗСБ 10-00-00-ЭТ, сильфонный ручной, с замком, 4 класс безопасности | шт
59.1.18.09-0649 | Клапан запорный С.КЗСБ 125-00-00-Р, исполнение 03, сильфонный ручной, с замком, 2 класс безопасности | шт
28.14.13.110.59.1.18.09-0649-000 | Клапан запорный С.КЗСБ 125-00-00-Р, исполнение 03, сильфонный ручной, с замком, 2 класс безопасности | шт
59.1.18.09-0650 | Клапан запорный С.КЗСБ 125-00-00-Р, исполнение 03, сильфонный ручной, с замком, 3 класс безопасности | шт
28.14.13.110.59.1.18.09-0650-000 | Клапан запорный С.КЗСБ 125-00-00-Р, исполнение 03, сильфонный ручной, с замком, 3 класс безопасности | шт
59.1.18.09-0651 | Клапан запорный С.КЗСБ 125-00-00-Р, исполнение 03, сильфонный ручной, с замком, 4 класс безопасности | шт
28.14.13.110.59.1.18.09-0651-000 | Клапан запорный С.КЗСБ 125-00-00-Р, исполнение 03, сильфонный ручной, с замком, 4 класс безопасности | шт
59.1.18.09-0652 | Клапан запорный С.КЗСБ 15-00-00-ЭНТ, сильфонный ручной, с замком, 2 класс безопасности | шт
28.14.13.110.59.1.18.09-0652-000 | Клапан запорный С.КЗСБ 15-00-00-ЭНТ, сильфонный ручной, с замком, 2 класс безопасности | шт
59.1.18.09-0653 | Клапан запорный С.КЗСБ 15-00-00-ЭНТ, сильфонный ручной, с замком, 3 класс безопасности | шт
28.14.13.110.59.1.18.09-0653-000 | Клапан запорный С.КЗСБ 15-00-00-ЭНТ, сильфонный ручной, с замком, 3 класс безопасности | шт
59.1.18.09-0654 | Клапан запорный С.КЗСБ 15-00-00-ЭНТ, сильфонный ручной, с замком, 4 класс безопасности | шт
28.14.13.110.59.1.18.09-0654-000 | Клапан запорный С.КЗСБ 15-00-00-ЭНТ, сильфонный ручной, с замком, 4 класс безопасности | шт
59.1.18.09-0655 | Клапан запорный С.КЗСБ 15-00-00-ЭТ, сильфонный ручной, с замком, 2 класс безопасности | шт
28.14.13.110.59.1.18.09-0655-000 | Клапан запорный С.КЗСБ 15-00-00-ЭТ, сильфонный ручной, с замком, 2 класс безопасности | шт
59.1.18.09-0656 | Клапан запорный С.КЗСБ 15-00-00-ЭТ, сильфонный ручной, с замком, 3 класс безопасности | шт
28.14.13.110.59.1.18.09-0656-000 | Клапан запорный С.КЗСБ 15-00-00-ЭТ, сильфонный ручной, с замком, 3 класс безопасности | шт
59.1.18.09-0657 | Клапан запорный С.КЗСБ 15-00-00-ЭТ, сильфонный ручной, с замком, 4 класс безопасности | шт
28.14.13.110.59.1.18.09-0657-000 | Клапан запорный С.КЗСБ 15-00-00-ЭТ, сильфонный ручной, с замком, 4 класс безопасности | шт
59.1.18.09-0658 | Клапан запорный С.КЗСБ 150-00-00-К, исполнение 01, сильфонный ручной, с замком, 2 класс безопасности | шт
28.14.13.110.59.1.18.09-0658-000 | Клапан запорный С.КЗСБ 150-00-00-К, исполнение 01, сильфонный ручной, с замком, 2 класс безопасности | шт
59.1.18.09-0659 | Клапан запорный С.КЗСБ 150-00-00-К, исполнение 01, сильфонный ручной, с замком, 3 класс безопасности | шт
28.14.13.110.59.1.18.09-0659-000 | Клапан запорный С.КЗСБ 150-00-00-К, исполнение 01, сильфонный ручной, с замком, 3 класс безопасности | шт
59.1.18.09-0660 | Клапан запорный С.КЗСБ 150-00-00-К, исполнение 01, сильфонный ручной, с замком, 4 класс безопасности | шт
28.14.13.110.59.1.18.09-0660-000 | Клапан запорный С.КЗСБ 150-00-00-К, исполнение 01, сильфонный ручной, с замком, 4 класс безопасности | шт
59.1.18.09-0661 | Клапан запорный С.КЗСБ 150-00-00-К, исполнение 02, сильфонный ручной, с замком, 2 класс безопасности | шт
28.14.13.110.59.1.18.09-0661-000 | Клапан запорный С.КЗСБ 150-00-00-К, исполнение 02, сильфонный ручной, с замком, 2 класс безопасности | шт
59.1.18.09-0662 | Клапан запорный С.КЗСБ 150-00-00-К, исполнение 02, сильфонный ручной, с замком, 3 класс безопасности | шт
28.14.13.110.59.1.18.09-0662-000 | Клапан запорный С.КЗСБ 150-00-00-К, исполнение 02, сильфонный ручной, с замком, 3 класс безопасности | шт
59.1.18.09-0663 | Клапан запорный С.КЗСБ 150-00-00-К, исполнение 02, сильфонный ручной, с замком, 4 класс безопасности | шт
28.14.13.110.59.1.18.09-0663-000 | Клапан запорный С.КЗСБ 150-00-00-К, исполнение 02, сильфонный ручной, с замком, 4 класс безопасности | шт
59.1.18.09-0664 | Клапан запорный С.КЗСБ 150-00-00-К, исполнение 03, сильфонный ручной, с замком, 2 класс безопасности | шт
28.14.13.110.59.1.18.09-0664-000 | Клапан запорный С.КЗСБ 150-00-00-К, исполнение 03, сильфонный ручной, с замком, 2 класс безопасности | шт
59.1.18.09-0665 | Клапан запорный С.КЗСБ 150-00-00-К, исполнение 03, сильфонный ручной, с замком, 3 класс безопасности | шт
28.14.13.110.59.1.18.09-0665-000 | Клапан запорный С.КЗСБ 150-00-00-К, исполнение 03, сильфонный ручной, с замком, 3 класс безопасности | шт
59.1.18.09-0666 | Клапан запорный С.КЗСБ 150-00-00-К, исполнение 03, сильфонный ручной, с замком, 4 класс безопасности | шт
28.14.13.110.59.1.18.09-0666-000 | Клапан запорный С.КЗСБ 150-00-00-К, исполнение 03, сильфонный ручной, с замком, 4 класс безопасности | шт
59.1.18.09-0667 | Клапан запорный С.КЗСБ 150-00-00-КН, исполнение 01, сильфонный ручной, с замком, 2 класс безопасности | шт
28.14.13.110.59.1.18.09-0667-000 | Клапан запорный С.КЗСБ 150-00-00-КН, исполнение 01, сильфонный ручной, с замком, 2 класс безопасности | шт
59.1.18.09-0668 | Клапан запорный С.КЗСБ 150-00-00-КН, исполнение 01, сильфонный ручной, с замком, 3 класс безопасности | шт
28.14.13.110.59.1.18.09-0668-000 | Клапан запорный С.КЗСБ 150-00-00-КН, исполнение 01, сильфонный ручной, с замком, 3 класс безопасности | шт
59.1.18.09-0669 | Клапан запорный С.КЗСБ 150-00-00-КН, исполнение 01, сильфонный ручной, с замком, 4 класс безопасности | шт
28.14.13.110.59.1.18.09-0669-000 | Клапан запорный С.КЗСБ 150-00-00-КН, исполнение 01, сильфонный ручной, с замком, 4 класс безопасности | шт
59.1.18.09-0670 | Клапан запорный С.КЗСБ 150-00-00-КН, исполнение 02, сильфонный ручной, с замком, 2 класс безопасности | шт
28.14.13.110.59.1.18.09-0670-000 | Клапан запорный С.КЗСБ 150-00-00-КН, исполнение 02, сильфонный ручной, с замком, 2 класс безопасности | шт
59.1.18.09-0671 | Клапан запорный С.КЗСБ 150-00-00-КН, исполнение 02, сильфонный ручной, с замком, 3 класс безопасности | шт
28.14.13.110.59.1.18.09-0671-000 | Клапан запорный С.КЗСБ 150-00-00-КН, исполнение 02, сильфонный ручной, с замком, 3 класс безопасности | шт
59.1.18.09-0672 | Клапан запорный С.КЗСБ 150-00-00-КН, исполнение 02, сильфонный ручной, с замком, 4 класс безопасности | шт
28.14.13.110.59.1.18.09-0672-000 | Клапан запорный С.КЗСБ 150-00-00-КН, исполнение 02, сильфонный ручной, с замком, 4 класс безопасности | шт
59.1.18.09-0673 | Клапан запорный С.КЗСБ 150-00-00-КН, исполнение 03, сильфонный ручной, с замком, 2 класс безопасности | шт
28.14.13.110.59.1.18.09-0673-000 | Клапан запорный С.КЗСБ 150-00-00-КН, исполнение 03, сильфонный ручной, с замком, 2 класс безопасности | шт
59.1.18.09-0674 | Клапан запорный С.КЗСБ 150-00-00-КН, исполнение 03, сильфонный ручной, с замком, 3 класс безопасности | шт
28.14.13.110.59.1.18.09-0674-000 | Клапан запорный С.КЗСБ 150-00-00-КН, исполнение 03, сильфонный ручной, с замком, 3 класс безопасности | шт
59.1.18.09-0675 | Клапан запорный С.КЗСБ 150-00-00-КН, исполнение 03, сильфонный ручной, с замком, 4 класс безопасности | шт
28.14.13.110.59.1.18.09-0675-000 | Клапан запорный С.КЗСБ 150-00-00-КН, исполнение 03, сильфонный ручной, с замком, 4 класс безопасности | шт
59.1.18.09-0676 | Клапан запорный С.КЗСБ 150-00-00-Р, исполнение 01, сильфонный ручной, с замком, 2 класс безопасности | шт
28.14.13.110.59.1.18.09-0676-000 | Клапан запорный С.КЗСБ 150-00-00-Р, исполнение 01, сильфонный ручной, с замком, 2 класс безопасности | шт
59.1.18.09-0677 | Клапан запорный С.КЗСБ 150-00-00-Р, исполнение 01, сильфонный ручной, с замком, 3 класс безопасности | шт
28.14.13.110.59.1.18.09-0677-000 | Клапан запорный С.КЗСБ 150-00-00-Р, исполнение 01, сильфонный ручной, с замком, 3 класс безопасности | шт
59.1.18.09-0678 | Клапан запорный С.КЗСБ 150-00-00-Р, исполнение 01, сильфонный ручной, с замком, 4 класс безопасности | шт
28.14.13.110.59.1.18.09-0678-000 | Клапан запорный С.КЗСБ 150-00-00-Р, исполнение 01, сильфонный ручной, с замком, 4 класс безопасности | шт
59.1.18.09-0679 | Клапан запорный С.КЗСБ 150-00-00-Р, исполнение 02, сильфонный ручной, с замком, 2 класс безопасности | шт
28.14.13.110.59.1.18.09-0679-000 | Клапан запорный С.КЗСБ 150-00-00-Р, исполнение 02, сильфонный ручной, с замком, 2 класс безопасности | шт
59.1.18.09-0680 | Клапан запорный С.КЗСБ 150-00-00-Р, исполнение 02, сильфонный ручной, с замком, 3 класс безопасности | шт
28.14.13.110.59.1.18.09-0680-000 | Клапан запорный С.КЗСБ 150-00-00-Р, исполнение 02, сильфонный ручной, с замком, 3 класс безопасности | шт
59.1.18.09-0681 | Клапан запорный С.КЗСБ 150-00-00-Р, исполнение 02, сильфонный ручной, с замком, 4 класс безопасности | шт
28.14.13.110.59.1.18.09-0681-000 | Клапан запорный С.КЗСБ 150-00-00-Р, исполнение 02, сильфонный ручной, с замком, 4 класс безопасности | шт
59.1.18.09-0682 | Клапан запорный С.КЗСБ 150-00-00-Р, исполнение 03, сильфонный ручной, с замком, 2 класс безопасности | шт
28.14.13.110.59.1.18.09-0682-000 | Клапан запорный С.КЗСБ 150-00-00-Р, исполнение 03, сильфонный ручной, с замком, 2 класс безопасности | шт
59.1.18.09-0683 | Клапан запорный С.КЗСБ 150-00-00-Р, исполнение 03, сильфонный ручной, с замком, 3 класс безопасности | шт
28.14.13.110.59.1.18.09-0683-000 | Клапан запорный С.КЗСБ 150-00-00-Р, исполнение 03, сильфонный ручной, с замком, 3 класс безопасности | шт
59.1.18.09-0684 | Клапан запорный С.КЗСБ 150-00-00-Р, исполнение 03, сильфонный ручной, с замком, 4 класс безопасности | шт
28.14.13.110.59.1.18.09-0684-000 | Клапан запорный С.КЗСБ 150-00-00-Р, исполнение 03, сильфонный ручной, с замком, 4 класс безопасности | шт
59.1.18.09-0685 | Клапан запорный С.КЗСБ 150-00-00-РН, исполнение 01, сильфонный ручной, с замком, 2 класс безопасности | шт
28.14.13.110.59.1.18.09-0685-000 | Клапан запорный С.КЗСБ 150-00-00-РН, исполнение 01, сильфонный ручной, с замком, 2 класс безопасности | шт
59.1.18.09-0686 | Клапан запорный С.КЗСБ 150-00-00-РН, исполнение 01, сильфонный ручной, с замком, 3 класс безопасности | шт
28.14.13.110.59.1.18.09-0686-000 | Клапан запорный С.КЗСБ 150-00-00-РН, исполнение 01, сильфонный ручной, с замком, 3 класс безопасности | шт
59.1.18.09-0687 | Клапан запорный С.КЗСБ 150-00-00-РН, исполнение 01, сильфонный ручной, с замком, 4 класс безопасности | шт
28.14.13.110.59.1.18.09-0687-000 | Клапан запорный С.КЗСБ 150-00-00-РН, исполнение 01, сильфонный ручной, с замком, 4 класс безопасности | шт
59.1.18.09-0688 | Клапан запорный С.КЗСБ 150-00-00-РН, исполнение 02, сильфонный ручной, с замком, 2 класс безопасности | шт
28.14.13.110.59.1.18.09-0688-000 | Клапан запорный С.КЗСБ 150-00-00-РН, исполнение 02, сильфонный ручной, с замком, 2 класс безопасности | шт
59.1.18.09-0689 | Клапан запорный С.КЗСБ 150-00-00-РН, исполнение 02, сильфонный ручной, с замком, 3 класс безопасности | шт
28.14.13.110.59.1.18.09-0689-000 | Клапан запорный С.КЗСБ 150-00-00-РН, исполнение 02, сильфонный ручной, с замком, 3 класс безопасности | шт
59.1.18.09-0690 | Клапан запорный С.КЗСБ 150-00-00-РН, исполнение 02, сильфонный ручной, с замком, 4 класс безопасности | шт
28.14.13.110.59.1.18.09-0690-000 | Клапан запорный С.КЗСБ 150-00-00-РН, исполнение 02, сильфонный ручной, с замком, 4 класс безопасности | шт
59.1.18.09-0691 | Клапан запорный С.КЗСБ 150-00-00-РН, исполнение 03, сильфонный ручной, с замком, 2 класс безопасности | шт
28.14.13.110.59.1.18.09-0691-000 | Клапан запорный С.КЗСБ 150-00-00-РН, исполнение 03, сильфонный ручной, с замком, 2 класс безопасности | шт
59.1.18.09-0692 | Клапан запорный С.КЗСБ 150-00-00-РН, исполнение 03, сильфонный ручной, с замком, 3 класс безопасности | шт
28.14.13.110.59.1.18.09-0692-000 | Клапан запорный С.КЗСБ 150-00-00-РН, исполнение 03, сильфонный ручной, с замком, 3 класс безопасности | шт
59.1.18.09-0693 | Клапан запорный С.КЗСБ 150-00-00-РН, исполнение 03, сильфонный ручной, с замком, 4 класс безопасности | шт
28.14.13.110.59.1.18.09-0693-000 | Клапан запорный С.КЗСБ 150-00-00-РН, исполнение 03, сильфонный ручной, с замком, 4 класс безопасности | шт
59.1.18.09-0694 | Клапан запорный С.КЗСБ 150-00-00-Ш, исполнение 01, сильфонный ручной, с замком, 2 класс безопасности | шт
28.14.13.110.59.1.18.09-0694-000 | Клапан запорный С.КЗСБ 150-00-00-Ш, исполнение 01, сильфонный ручной, с замком, 2 класс безопасности | шт
59.1.18.09-0695 | Клапан запорный С.КЗСБ 150-00-00-Ш, исполнение 01, сильфонный ручной, с замком, 3 класс безопасности | шт
28.14.13.110.59.1.18.09-0695-000 | Клапан запорный С.КЗСБ 150-00-00-Ш, исполнение 01, сильфонный ручной, с замком, 3 класс безопасности | шт
59.1.18.09-0696 | Клапан запорный С.КЗСБ 150-00-00-Ш, исполнение 01, сильфонный ручной, с замком, 4 класс безопасности | шт
28.14.13.110.59.1.18.09-0696-000 | Клапан запорный С.КЗСБ 150-00-00-Ш, исполнение 01, сильфонный ручной, с замком, 4 класс безопасности | шт
59.1.18.09-0697 | Клапан запорный С.КЗСБ 150-00-00-Ш, исполнение 02, сильфонный ручной, с замком, 2 класс безопасности | шт
28.14.13.110.59.1.18.09-0697-000 | Клапан запорный С.КЗСБ 150-00-00-Ш, исполнение 02, сильфонный ручной, с замком, 2 класс безопасности | шт
59.1.18.09-0698 | Клапан запорный С.КЗСБ 150-00-00-Ш, исполнение 02, сильфонный ручной, с замком, 3 класс безопасности | шт
28.14.13.110.59.1.18.09-0698-000 | Клапан запорный С.КЗСБ 150-00-00-Ш, исполнение 02, сильфонный ручной, с замком, 3 класс безопасности | шт
59.1.18.09-0699 | Клапан запорный С.КЗСБ 150-00-00-Ш, исполнение 02, сильфонный ручной, с замком, 4 класс безопасности | шт
28.14.13.110.59.1.18.09-0699-000 | Клапан запорный С.КЗСБ 150-00-00-Ш, исполнение 02, сильфонный ручной, с замком, 4 класс безопасности | шт
59.1.18.09-0700 | Клапан запорный С.КЗСБ 150-00-00-Ш, исполнение 03, сильфонный ручной, с замком, 2 класс безопасности | шт
28.14.13.110.59.1.18.09-0700-000 | Клапан запорный С.КЗСБ 150-00-00-Ш, исполнение 03, сильфонный ручной, с замком, 2 класс безопасности | шт
59.1.18.09-0701 | Клапан запорный С.КЗСБ 150-00-00-Ш, исполнение 03, сильфонный ручной, с замком, 3 класс безопасности | шт
28.14.13.110.59.1.18.09-0701-000 | Клапан запорный С.КЗСБ 150-00-00-Ш, исполнение 03, сильфонный ручной, с замком, 3 класс безопасности | шт
59.1.18.09-0702 | Клапан запорный С.КЗСБ 150-00-00-Ш, исполнение 03, сильфонный ручной, с замком, 4 класс безопасности | шт
28.14.13.110.59.1.18.09-0702-000 | Клапан запорный С.КЗСБ 150-00-00-Ш, исполнение 03, сильфонный ручной, с замком, 4 класс безопасности | шт
59.1.18.09-0703 | Клапан запорный С.КЗСБ 150-00-00-ШН, исполнение 01, сильфонный ручной, с замком, 2 класс безопасности | шт
28.14.13.110.59.1.18.09-0703-000 | Клапан запорный С.КЗСБ 150-00-00-ШН, исполнение 01, сильфонный ручной, с замком, 2 класс безопасности | шт
59.1.18.09-0704 | Клапан запорный С.КЗСБ 150-00-00-ШН, исполнение 01, сильфонный ручной, с замком, 3 класс безопасности | шт
28.14.13.110.59.1.18.09-0704-000 | Клапан запорный С.КЗСБ 150-00-00-ШН, исполнение 01, сильфонный ручной, с замком, 3 класс безопасности | шт
59.1.18.09-0705 | Клапан запорный С.КЗСБ 150-00-00-ШН, исполнение 01, сильфонный ручной, с замком, 4 класс безопасности | шт
28.14.13.110.59.1.18.09-0705-000 | Клапан запорный С.КЗСБ 150-00-00-ШН, исполнение 01, сильфонный ручной, с замком, 4 класс безопасности | шт
59.1.18.09-0706 | Клапан запорный С.КЗСБ 150-00-00-ШН, исполнение 02, сильфонный ручной, с замком, 2 класс безопасности | шт
28.14.13.110.59.1.18.09-0706-000 | Клапан запорный С.КЗСБ 150-00-00-ШН, исполнение 02, сильфонный ручной, с замком, 2 класс безопасности | шт
59.1.18.09-0707 | Клапан запорный С.КЗСБ 150-00-00-ШН, исполнение 02, сильфонный ручной, с замком, 3 класс безопасности | шт
28.14.13.110.59.1.18.09-0707-000 | Клапан запорный С.КЗСБ 150-00-00-ШН, исполнение 02, сильфонный ручной, с замком, 3 класс безопасности | шт
59.1.18.09-0708 | Клапан запорный С.КЗСБ 150-00-00-ШН, исполнение 02, сильфонный ручной, с замком, 4 класс безопасности | шт
28.14.13.110.59.1.18.09-0708-000 | Клапан запорный С.КЗСБ 150-00-00-ШН, исполнение 02, сильфонный ручной, с замком, 4 класс безопасности | шт
59.1.18.09-0709 | Клапан запорный С.КЗСБ 150-00-00-ШН, исполнение 03, сильфонный ручной, с замком, 2 класс безопасности | шт
28.14.13.110.59.1.18.09-0709-000 | Клапан запорный С.КЗСБ 150-00-00-ШН, исполнение 03, сильфонный ручной, с замком, 2 класс безопасности | шт
59.1.18.09-0710 | Клапан запорный С.КЗСБ 150-00-00-ШН, исполнение 03, сильфонный ручной, с замком, 3 класс безопасности | шт
28.14.13.110.59.1.18.09-0710-000 | Клапан запорный С.КЗСБ 150-00-00-ШН, исполнение 03, сильфонный ручной, с замком, 3 класс безопасности | шт
59.1.18.09-0711 | Клапан запорный С.КЗСБ 150-00-00-ШН, исполнение 03, сильфонный ручной, с замком, 4 класс безопасности | шт
28.14.13.110.59.1.18.09-0711-000 | Клапан запорный С.КЗСБ 150-00-00-ШН, исполнение 03, сильфонный ручной, с замком, 4 класс безопасности | шт
59.1.18.09-0712 | Клапан запорный С.КЗСБ 150-00-00-Э(ЭН) исполнение 03, сильфонный ручной, с замком, 4 класс безопасности | шт
28.14.13.110.59.1.18.09-0712-000 | Клапан запорный С.КЗСБ 150-00-00-Э(ЭН) исполнение 03, сильфонный ручной, с замком, 4 класс безопасности | шт
59.1.18.09-0713 | Клапан запорный С.КЗСБ 150-00-00-Э(ЭН), исполнение 01, сильфонный ручной, с замком, 2 класс безопасности | шт
28.14.13.110.59.1.18.09-0713-000 | Клапан запорный С.КЗСБ 150-00-00-Э(ЭН), исполнение 01, сильфонный ручной, с замком, 2 класс безопасности | шт
59.1.18.09-0714 | Клапан запорный С.КЗСБ 150-00-00-Э(ЭН), исполнение 01, сильфонный ручной, с замком, 3 класс безопасности | шт
28.14.13.110.59.1.18.09-0714-000 | Клапан запорный С.КЗСБ 150-00-00-Э(ЭН), исполнение 01, сильфонный ручной, с замком, 3 класс безопасности | шт
59.1.18.09-0715 | Клапан запорный С.КЗСБ 150-00-00-Э(ЭН), исполнение 01, сильфонный ручной, с замком, 4 класс безопасности | шт
28.14.13.110.59.1.18.09-0715-000 | Клапан запорный С.КЗСБ 150-00-00-Э(ЭН), исполнение 01, сильфонный ручной, с замком, 4 класс безопасности | шт
59.1.18.09-0716 | Клапан запорный С.КЗСБ 150-00-00-Э(ЭН), исполнение 02, сильфонный ручной, с замком, 2 класс безопасности | шт
28.14.13.110.59.1.18.09-0716-000 | Клапан запорный С.КЗСБ 150-00-00-Э(ЭН), исполнение 02, сильфонный ручной, с замком, 2 класс безопасности | шт
59.1.18.09-0717 | Клапан запорный С.КЗСБ 150-00-00-Э(ЭН), исполнение 02, сильфонный ручной, с замком, 3 класс безопасности | шт
28.14.13.110.59.1.18.09-0717-000 | Клапан запорный С.КЗСБ 150-00-00-Э(ЭН), исполнение 02, сильфонный ручной, с замком, 3 класс безопасности | шт
59.1.18.09-0718 | Клапан запорный С.КЗСБ 150-00-00-Э(ЭН), исполнение 02, сильфонный ручной, с замком, 4 класс безопасности | шт
28.14.13.110.59.1.18.09-0718-000 | Клапан запорный С.КЗСБ 150-00-00-Э(ЭН), исполнение 02, сильфонный ручной, с замком, 4 класс безопасности | шт
59.1.18.09-0719 | Клапан запорный С.КЗСБ 150-00-00-Э(ЭН), исполнение 03, сильфонный ручной, с замком, 2 класс безопасности | шт
28.14.13.110.59.1.18.09-0719-000 | Клапан запорный С.КЗСБ 150-00-00-Э(ЭН), исполнение 03, сильфонный ручной, с замком, 2 класс безопасности | шт
59.1.18.09-0720 | Клапан запорный С.КЗСБ 150-00-00-Э(ЭН), исполнение 03, сильфонный ручной, с замком, 3 класс безопасности | шт
28.14.13.110.59.1.18.09-0720-000 | Клапан запорный С.КЗСБ 150-00-00-Э(ЭН), исполнение 03, сильфонный ручной, с замком, 3 класс безопасности | шт
59.1.18.09-0721 | Клапан запорный С.КЗСБ 150-00-00-Э(ЭН), сильфонный ручной, с замком, 2 класс безопасности | шт
28.14.13.110.59.1.18.09-0721-000 | Клапан запорный С.КЗСБ 150-00-00-Э(ЭН), сильфонный ручной, с замком, 2 класс безопасности | шт
59.1.18.09-0722 | Клапан запорный С.КЗСБ 150-00-00-Э(ЭН), сильфонный ручной, с замком, 3 класс безопасности | шт
28.14.13.110.59.1.18.09-0722-000 | Клапан запорный С.КЗСБ 150-00-00-Э(ЭН), сильфонный ручной, с замком, 3 класс безопасности | шт
59.1.18.09-0723 | Клапан запорный С.КЗСБ 150-00-00-Э(ЭН), сильфонный ручной, с замком, 4 класс безопасности | шт
28.14.13.110.59.1.18.09-0723-000 | Клапан запорный С.КЗСБ 150-00-00-Э(ЭН), сильфонный ручной, с замком, 4 класс безопасности | шт
59.1.18.09-0724 | Клапан запорный С.КЗСБ 15-00-00-К, исполнение 01, сильфонный ручной, с замком, 2 класс безопасности | шт
28.14.13.110.59.1.18.09-0724-000 | Клапан запорный С.КЗСБ 15-00-00-К, исполнение 01, сильфонный ручной, с замком, 2 класс безопасности | шт
59.1.18.09-0725 | Клапан запорный С.КЗСБ 15-00-00-К, исполнение 01, сильфонный ручной, с замком, 3 класс безопасности | шт
28.14.13.110.59.1.18.09-0725-000 | Клапан запорный С.КЗСБ 15-00-00-К, исполнение 01, сильфонный ручной, с замком, 3 класс безопасности | шт
59.1.18.09-0726 | Клапан запорный С.КЗСБ 15-00-00-К, исполнение 01, сильфонный ручной, с замком, 4 класс безопасности | шт
28.14.13.110.59.1.18.09-0726-000 | Клапан запорный С.КЗСБ 15-00-00-К, исполнение 01, сильфонный ручной, с замком, 4 класс безопасности | шт
59.1.18.09-0727 | Клапан запорный С.КЗСБ 15-00-00-К, исполнение 02, сильфонный ручной, с замком, 2 класс безопасности | шт
28.14.13.110.59.1.18.09-0727-000 | Клапан запорный С.КЗСБ 15-00-00-К, исполнение 02, сильфонный ручной, с замком, 2 класс безопасности | шт
59.1.18.09-0728 | Клапан запорный С.КЗСБ 15-00-00-К, исполнение 02, сильфонный ручной, с замком, 3 класс безопасности | шт
28.14.13.110.59.1.18.09-0728-000 | Клапан запорный С.КЗСБ 15-00-00-К, исполнение 02, сильфонный ручной, с замком, 3 класс безопасности | шт
59.1.18.09-0729 | Клапан запорный С.КЗСБ 15-00-00-К, исполнение 02, сильфонный ручной, с замком, 4 класс безопасности | шт
28.14.13.110.59.1.18.09-0729-000 | Клапан запорный С.КЗСБ 15-00-00-К, исполнение 02, сильфонный ручной, с замком, 4 класс безопасности | шт
59.1.18.09-0730 | Клапан запорный С.КЗСБ 15-00-00-К, исполнение 03, сильфонный ручной, с замком, 2 класс безопасности | шт
28.14.13.110.59.1.18.09-0730-000 | Клапан запорный С.КЗСБ 15-00-00-К, исполнение 03, сильфонный ручной, с замком, 2 класс безопасности | шт
59.1.18.09-0731 | Клапан запорный С.КЗСБ 15-00-00-К, исполнение 03, сильфонный ручной, с замком, 3 класс безопасности | шт
28.14.13.110.59.1.18.09-0731-000 | Клапан запорный С.КЗСБ 15-00-00-К, исполнение 03, сильфонный ручной, с замком, 3 класс безопасности | шт
59.1.18.09-0732 | Клапан запорный С.КЗСБ 15-00-00-К, исполнение 03, сильфонный ручной, с замком, 4 класс безопасности | шт
28.14.13.110.59.1.18.09-0732-000 | Клапан запорный С.КЗСБ 15-00-00-К, исполнение 03, сильфонный ручной, с замком, 4 класс безопасности | шт
59.1.18.09-0733 | Клапан запорный С.КЗСБ 15-00-00-КН, исполнение 01, сильфонный ручной, с замком, 2 класс безопасности | шт
28.14.13.110.59.1.18.09-0733-000 | Клапан запорный С.КЗСБ 15-00-00-КН, исполнение 01, сильфонный ручной, с замком, 2 класс безопасности | шт
59.1.18.09-0734 | Клапан запорный С.КЗСБ 15-00-00-КН, исполнение 01, сильфонный ручной, с замком, 3 класс безопасности | шт
28.14.13.110.59.1.18.09-0734-000 | Клапан запорный С.КЗСБ 15-00-00-КН, исполнение 01, сильфонный ручной, с замком, 3 класс безопасности | шт
59.1.18.09-0735 | Клапан запорный С.КЗСБ 15-00-00-КН, исполнение 01, сильфонный ручной, с замком, 4 класс безопасности | шт
28.14.13.110.59.1.18.09-0735-000 | Клапан запорный С.КЗСБ 15-00-00-КН, исполнение 01, сильфонный ручной, с замком, 4 класс безопасности | шт
59.1.18.09-0736 | Клапан запорный С.КЗСБ 15-00-00-КН, исполнение 02, сильфонный ручной, с замком, 2 класс безопасности | шт
28.14.13.110.59.1.18.09-0736-000 | Клапан запорный С.КЗСБ 15-00-00-КН, исполнение 02, сильфонный ручной, с замком, 2 класс безопасности | шт
59.1.18.09-0737 | Клапан запорный С.КЗСБ 15-00-00-КН, исполнение 02, сильфонный ручной, с замком, 3 класс безопасности | шт
28.14.13.110.59.1.18.09-0737-000 | Клапан запорный С.КЗСБ 15-00-00-КН, исполнение 02, сильфонный ручной, с замком, 3 класс безопасности | шт
59.1.18.09-0738 | Клапан запорный С.КЗСБ 15-00-00-КН, исполнение 02, сильфонный ручной, с замком, 4 класс безопасности | шт
28.14.13.110.59.1.18.09-0738-000 | Клапан запорный С.КЗСБ 15-00-00-КН, исполнение 02, сильфонный ручной, с замком, 4 класс безопасности | шт
59.1.18.09-0739 | Клапан запорный С.КЗСБ 15-00-00-КН, исполнение 03, сильфонный ручной, с замком, 2 класс безопасности | шт
28.14.13.110.59.1.18.09-0739-000 | Клапан запорный С.КЗСБ 15-00-00-КН, исполнение 03, сильфонный ручной, с замком, 2 класс безопасности | шт
59.1.18.09-0740 | Клапан запорный С.КЗСБ 15-00-00-КН, исполнение 03, сильфонный ручной, с замком, 3 класс безопасности | шт
28.14.13.110.59.1.18.09-0740-000 | Клапан запорный С.КЗСБ 15-00-00-КН, исполнение 03, сильфонный ручной, с замком, 3 класс безопасности | шт
59.1.18.09-0741 | Клапан запорный С.КЗСБ 15-00-00-КН, исполнение 03, сильфонный ручной, с замком, 4 класс безопасности | шт
28.14.13.110.59.1.18.09-0741-000 | Клапан запорный С.КЗСБ 15-00-00-КН, исполнение 03, сильфонный ручной, с замком, 4 класс безопасности | шт
59.1.18.09-0742 | Клапан запорный С.КЗСБ 15-00-00-Р, исполнение 01, сильфонный ручной, с замком, 2 класс безопасности | шт
28.14.13.110.59.1.18.09-0742-000 | Клапан запорный С.КЗСБ 15-00-00-Р, исполнение 01, сильфонный ручной, с замком, 2 класс безопасности | шт
59.1.18.09-0743 | Клапан запорный С.КЗСБ 15-00-00-Р, исполнение 01, сильфонный ручной, с замком, 3 класс безопасности | шт
28.14.13.110.59.1.18.09-0743-000 | Клапан запорный С.КЗСБ 15-00-00-Р, исполнение 01, сильфонный ручной, с замком, 3 класс безопасности | шт
59.1.18.09-0744 | Клапан запорный С.КЗСБ 15-00-00-Р, исполнение 01, сильфонный ручной, с замком, 4 класс безопасности | шт
28.14.13.110.59.1.18.09-0744-000 | Клапан запорный С.КЗСБ 15-00-00-Р, исполнение 01, сильфонный ручной, с замком, 4 класс безопасности | шт
59.1.18.09-0745 | Клапан запорный С.КЗСБ 15-00-00-Р, исполнение 02, сильфонный ручной, с замком, 2 класс безопасности | шт
28.14.13.110.59.1.18.09-0745-000 | Клапан запорный С.КЗСБ 15-00-00-Р, исполнение 02, сильфонный ручной, с замком, 2 класс безопасности | шт
59.1.18.09-0746 | Клапан запорный С.КЗСБ 15-00-00-Р, исполнение 02, сильфонный ручной, с замком, 3 класс безопасности | шт
28.14.13.110.59.1.18.09-0746-000 | Клапан запорный С.КЗСБ 15-00-00-Р, исполнение 02, сильфонный ручной, с замком, 3 класс безопасности | шт
59.1.18.09-0747 | Клапан запорный С.КЗСБ 15-00-00-Р, исполнение 02, сильфонный ручной, с замком, 4 класс безопасности | шт
28.14.13.110.59.1.18.09-0747-000 | Клапан запорный С.КЗСБ 15-00-00-Р, исполнение 02, сильфонный ручной, с замком, 4 класс безопасности | шт
59.1.18.09-0748 | Клапан запорный С.КЗСБ 15-00-00-Р, исполнение 03, сильфонный ручной, с замком, 2 класс безопасности | шт
28.14.13.110.59.1.18.09-0748-000 | Клапан запорный С.КЗСБ 15-00-00-Р, исполнение 03, сильфонный ручной, с замком, 2 класс безопасности | шт
59.1.18.09-0749 | Клапан запорный С.КЗСБ 15-00-00-Р, исполнение 03, сильфонный ручной, с замком, 3 класс безопасности | шт
28.14.13.110.59.1.18.09-0749-000 | Клапан запорный С.КЗСБ 15-00-00-Р, исполнение 03, сильфонный ручной, с замком, 3 класс безопасности | шт
59.1.18.09-0750 | Клапан запорный С.КЗСБ 15-00-00-Р, исполнение 03, сильфонный ручной, с замком, 4 класс безопасности | шт
28.14.13.110.59.1.18.09-0750-000 | Клапан запорный С.КЗСБ 15-00-00-Р, исполнение 03, сильфонный ручной, с замком, 4 класс безопасности | шт
59.1.18.09-0751 | Клапан запорный С.КЗСБ 15-00-00-РН, исполнение 01, сильфонный ручной, с замком, 2 класс безопасности | шт
28.14.13.110.59.1.18.09-0751-000 | Клапан запорный С.КЗСБ 15-00-00-РН, исполнение 01, сильфонный ручной, с замком, 2 класс безопасности | шт
59.1.18.09-0752 | Клапан запорный С.КЗСБ 15-00-00-РН, исполнение 01, сильфонный ручной, с замком, 3 класс безопасности | шт
28.14.13.110.59.1.18.09-0752-000 | Клапан запорный С.КЗСБ 15-00-00-РН, исполнение 01, сильфонный ручной, с замком, 3 класс безопасности | шт
59.1.18.09-0753 | Клапан запорный С.КЗСБ 15-00-00-РН, исполнение 01, сильфонный ручной, с замком, 4 класс безопасности | шт
28.14.13.110.59.1.18.09-0753-000 | Клапан запорный С.КЗСБ 15-00-00-РН, исполнение 01, сильфонный ручной, с замком, 4 класс безопасности | шт
59.1.18.09-0754 | Клапан запорный С.КЗСБ 15-00-00-РН, исполнение 02, сильфонный ручной, с замком, 2 класс безопасности | шт
28.14.13.110.59.1.18.09-0754-000 | Клапан запорный С.КЗСБ 15-00-00-РН, исполнение 02, сильфонный ручной, с замком, 2 класс безопасности | шт
59.1.18.09-0755 | Клапан запорный С.КЗСБ 15-00-00-РН, исполнение 02, сильфонный ручной, с замком, 3 класс безопасности | шт
28.14.13.110.59.1.18.09-0755-000 | Клапан запорный С.КЗСБ 15-00-00-РН, исполнение 02, сильфонный ручной, с замком, 3 класс безопасности | шт
59.1.18.09-0756 | Клапан запорный С.КЗСБ 15-00-00-РН, исполнение 02, сильфонный ручной, с замком, 4 класс безопасности | шт
28.14.13.110.59.1.18.09-0756-000 | Клапан запорный С.КЗСБ 15-00-00-РН, исполнение 02, сильфонный ручной, с замком, 4 класс безопасности | шт
59.1.18.09-0757 | Клапан запорный С.КЗСБ 15-00-00-Э, исполнение 01, сильфонный ручной, с замком, 2 класс безопасности | шт
28.14.13.110.59.1.18.09-0757-000 | Клапан запорный С.КЗСБ 15-00-00-Э, исполнение 01, сильфонный ручной, с замком, 2 класс безопасности | шт
59.1.18.09-0758 | Клапан запорный С.КЗСБ 15-00-00-Э, исполнение 01, сильфонный ручной, с замком, 3 класс безопасности | шт
28.14.13.110.59.1.18.09-0758-000 | Клапан запорный С.КЗСБ 15-00-00-Э, исполнение 01, сильфонный ручной, с замком, 3 класс безопасности | шт
59.1.18.09-0759 | Клапан запорный С.КЗСБ 15-00-00-Э, исполнение 01, сильфонный ручной, с замком, 4 класс безопасности | шт
28.14.13.110.59.1.18.09-0759-000 | Клапан запорный С.КЗСБ 15-00-00-Э, исполнение 01, сильфонный ручной, с замком, 4 класс безопасности | шт
59.1.18.09-0760 | Клапан запорный С.КЗСБ 15-00-00-Э, исполнение 02, сильфонный ручной, с замком, 2 класс безопасности | шт
28.14.13.110.59.1.18.09-0760-000 | Клапан запорный С.КЗСБ 15-00-00-Э, исполнение 02, сильфонный ручной, с замком, 2 класс безопасности | шт
59.1.18.09-0761 | Клапан запорный С.КЗСБ 15-00-00-Э, исполнение 02, сильфонный ручной, с замком, 3 класс безопасности | шт
28.14.13.110.59.1.18.09-0761-000 | Клапан запорный С.КЗСБ 15-00-00-Э, исполнение 02, сильфонный ручной, с замком, 3 класс безопасности | шт
59.1.18.09-0762 | Клапан запорный С.КЗСБ 15-00-00-Э, исполнение 02, сильфонный ручной, с замком, 4 класс безопасности | шт
28.14.13.110.59.1.18.09-0762-000 | Клапан запорный С.КЗСБ 15-00-00-Э, исполнение 02, сильфонный ручной, с замком, 4 класс безопасности | шт
59.1.18.09-0763 | Клапан запорный С.КЗСБ 15-00-00-Э, исполнение 03, сильфонный ручной, с замком, 2 класс безопасности | шт
28.14.13.110.59.1.18.09-0763-000 | Клапан запорный С.КЗСБ 15-00-00-Э, исполнение 03, сильфонный ручной, с замком, 2 класс безопасности | шт
59.1.18.09-0764 | Клапан запорный С.КЗСБ 15-00-00-Э, исполнение 03, сильфонный ручной, с замком, 3 класс безопасности | шт
28.14.13.110.59.1.18.09-0764-000 | Клапан запорный С.КЗСБ 15-00-00-Э, исполнение 03, сильфонный ручной, с замком, 3 класс безопасности | шт
59.1.18.09-0765 | Клапан запорный С.КЗСБ 15-00-00-Э, исполнение 03, сильфонный ручной, с замком, 4 класс безопасности | шт
28.14.13.110.59.1.18.09-0765-000 | Клапан запорный С.КЗСБ 15-00-00-Э, исполнение 03, сильфонный ручной, с замком, 4 класс безопасности | шт
59.1.18.09-0766 | Клапан запорный С.КЗСБ 15-00-00-ЭН, исполнение 01, сильфонный ручной, с замком, 2 класс безопасности | шт
28.14.13.110.59.1.18.09-0766-000 | Клапан запорный С.КЗСБ 15-00-00-ЭН, исполнение 01, сильфонный ручной, с замком, 2 класс безопасности | шт
59.1.18.09-0767 | Клапан запорный С.КЗСБ 15-00-00-ЭН, исполнение 01, сильфонный ручной, с замком, 3 класс безопасности | шт
28.14.13.110.59.1.18.09-0767-000 | Клапан запорный С.КЗСБ 15-00-00-ЭН, исполнение 01, сильфонный ручной, с замком, 3 класс безопасности | шт
59.1.18.09-0768 | Клапан запорный С.КЗСБ 15-00-00-ЭН, исполнение 01, сильфонный ручной, с замком, 4 класс безопасности | шт
28.14.13.110.59.1.18.09-0768-000 | Клапан запорный С.КЗСБ 15-00-00-ЭН, исполнение 01, сильфонный ручной, с замком, 4 класс безопасности | шт
59.1.18.09-0769 | Клапан запорный С.КЗСБ 15-00-00-ЭН, исполнение 02, сильфонный ручной, с замком, 2 класс безопасности | шт
28.14.13.110.59.1.18.09-0769-000 | Клапан запорный С.КЗСБ 15-00-00-ЭН, исполнение 02, сильфонный ручной, с замком, 2 класс безопасности | шт
59.1.18.09-0770 | Клапан запорный С.КЗСБ 15-00-00-ЭН, исполнение 02, сильфонный ручной, с замком, 3 класс безопасности | шт
28.14.13.110.59.1.18.09-0770-000 | Клапан запорный С.КЗСБ 15-00-00-ЭН, исполнение 02, сильфонный ручной, с замком, 3 класс безопасности | шт
59.1.18.09-0771 | Клапан запорный С.КЗСБ 15-00-00-ЭН, исполнение 02, сильфонный ручной, с замком, 4 класс безопасности | шт
28.14.13.110.59.1.18.09-0771-000 | Клапан запорный С.КЗСБ 15-00-00-ЭН, исполнение 02, сильфонный ручной, с замком, 4 класс безопасности | шт
59.1.18.09-0772 | Клапан запорный С.КЗСБ 15-00-00-ЭН, исполнение 03, сильфонный ручной, с замком, 2 класс безопасности | шт
28.14.13.110.59.1.18.09-0772-000 | Клапан запорный С.КЗСБ 15-00-00-ЭН, исполнение 03, сильфонный ручной, с замком, 2 класс безопасности | шт
59.1.18.09-0773 | Клапан запорный С.КЗСБ 15-00-00-ЭН, исполнение 03, сильфонный ручной, с замком, 3 класс безопасности | шт
28.14.13.110.59.1.18.09-0773-000 | Клапан запорный С.КЗСБ 15-00-00-ЭН, исполнение 03, сильфонный ручной, с замком, 3 класс безопасности | шт
59.1.18.09-0774 | Клапан запорный С.КЗСБ 15-00-00-ЭН, исполнение 03, сильфонный ручной, с замком, 4 класс безопасности | шт
28.14.13.110.59.1.18.09-0774-000 | Клапан запорный С.КЗСБ 15-00-00-ЭН, исполнение 03, сильфонный ручной, с замком, 4 класс безопасности | шт
59.1.18.09-0775 | Клапан запорный С.КЗСБ 20-00-00-ЭНТ, сильфонный ручной, с замком, 2 класс безопасности | шт
28.14.13.110.59.1.18.09-0775-000 | Клапан запорный С.КЗСБ 20-00-00-ЭНТ, сильфонный ручной, с замком, 2 класс безопасности | шт
59.1.18.09-0776 | Клапан запорный С.КЗСБ 20-00-00-ЭНТ, сильфонный ручной, с замком, 3 класс безопасности | шт
28.14.13.110.59.1.18.09-0776-000 | Клапан запорный С.КЗСБ 20-00-00-ЭНТ, сильфонный ручной, с замком, 3 класс безопасности | шт
59.1.18.09-0777 | Клапан запорный С.КЗСБ 20-00-00-ЭНТ, сильфонный ручной, с замком, 4 класс безопасности | шт
28.14.13.110.59.1.18.09-0777-000 | Клапан запорный С.КЗСБ 20-00-00-ЭНТ, сильфонный ручной, с замком, 4 класс безопасности | шт
59.1.18.09-0778 | Клапан запорный С.КЗСБ 20-00-00-ЭТ, сильфонный ручной, с замком, 2 класс безопасности | шт
28.14.13.110.59.1.18.09-0778-000 | Клапан запорный С.КЗСБ 20-00-00-ЭТ, сильфонный ручной, с замком, 2 класс безопасности | шт
59.1.18.09-0779 | Клапан запорный С.КЗСБ 20-00-00-ЭТ, сильфонный ручной, с замком, 3 класс безопасности | шт
28.14.13.110.59.1.18.09-0779-000 | Клапан запорный С.КЗСБ 20-00-00-ЭТ, сильфонный ручной, с замком, 3 класс безопасности | шт
59.1.18.09-0780 | Клапан запорный С.КЗСБ 20-00-00-ЭТ, сильфонный ручной, с замком, 4 класс безопасности | шт
28.14.13.110.59.1.18.09-0780-000 | Клапан запорный С.КЗСБ 20-00-00-ЭТ, сильфонный ручной, с замком, 4 класс безопасности | шт
59.1.18.09-0781 | Клапан запорный С.КЗСБ 20-00-00-К, исполнение 01, сильфонный ручной, с замком, 2 класс безопасности | шт
28.14.13.110.59.1.18.09-0781-000 | Клапан запорный С.КЗСБ 20-00-00-К, исполнение 01, сильфонный ручной, с замком, 2 класс безопасности | шт
59.1.18.09-0782 | Клапан запорный С.КЗСБ 20-00-00-К, исполнение 01, сильфонный ручной, с замком, 3 класс безопасности | шт
28.14.13.110.59.1.18.09-0782-000 | Клапан запорный С.КЗСБ 20-00-00-К, исполнение 01, сильфонный ручной, с замком, 3 класс безопасности | шт
59.1.18.09-0783 | Клапан запорный С.КЗСБ 20-00-00-К, исполнение 01, сильфонный ручной, с замком, 4 класс безопасности | шт
28.14.13.110.59.1.18.09-0783-000 | Клапан запорный С.КЗСБ 20-00-00-К, исполнение 01, сильфонный ручной, с замком, 4 класс безопасности | шт
59.1.18.09-0784 | Клапан запорный С.КЗСБ 20-00-00-К, исполнение 02, сильфонный ручной, с замком, 2 класс безопасности | шт
28.14.13.110.59.1.18.09-0784-000 | Клапан запорный С.КЗСБ 20-00-00-К, исполнение 02, сильфонный ручной, с замком, 2 класс безопасности | шт
59.1.18.09-0785 | Клапан запорный С.КЗСБ 20-00-00-К, исполнение 02, сильфонный ручной, с замком, 3 класс безопасности | шт
28.14.13.110.59.1.18.09-0785-000 | Клапан запорный С.КЗСБ 20-00-00-К, исполнение 02, сильфонный ручной, с замком, 3 класс безопасности | шт
59.1.18.09-0786 | Клапан запорный С.КЗСБ 20-00-00-К, исполнение 02, сильфонный ручной, с замком, 4 класс безопасности | шт
28.14.13.110.59.1.18.09-0786-000 | Клапан запорный С.КЗСБ 20-00-00-К, исполнение 02, сильфонный ручной, с замком, 4 класс безопасности | шт
59.1.18.09-0787 | Клапан запорный С.КЗСБ 20-00-00-К, исполнение 03, сильфонный ручной, с замком, 2 класс безопасности | шт
28.14.13.110.59.1.18.09-0787-000 | Клапан запорный С.КЗСБ 20-00-00-К, исполнение 03, сильфонный ручной, с замком, 2 класс безопасности | шт
59.1.18.09-0788 | Клапан запорный С.КЗСБ 20-00-00-К, исполнение 03, сильфонный ручной, с замком, 3 класс безопасности | шт
28.14.13.110.59.1.18.09-0788-000 | Клапан запорный С.КЗСБ 20-00-00-К, исполнение 03, сильфонный ручной, с замком, 3 класс безопасности | шт
59.1.18.09-0789 | Клапан запорный С.КЗСБ 20-00-00-К, исполнение 03, сильфонный ручной, с замком, 4 класс безопасности | шт
28.14.13.110.59.1.18.09-0789-000 | Клапан запорный С.КЗСБ 20-00-00-К, исполнение 03, сильфонный ручной, с замком, 4 класс безопасности | шт
59.1.18.09-0790 | Клапан запорный С.КЗСБ 20-00-00-КН, исполнение 01, сильфонный ручной, с замком, 2 класс безопасности | шт
28.14.13.110.59.1.18.09-0790-000 | Клапан запорный С.КЗСБ 20-00-00-КН, исполнение 01, сильфонный ручной, с замком, 2 класс безопасности | шт
59.1.18.09-0791 | Клапан запорный С.КЗСБ 20-00-00-КН, исполнение 01, сильфонный ручной, с замком, 3 класс безопасности | шт
28.14.13.110.59.1.18.09-0791-000 | Клапан запорный С.КЗСБ 20-00-00-КН, исполнение 01, сильфонный ручной, с замком, 3 класс безопасности | шт
59.1.18.09-0792 | Клапан запорный С.КЗСБ 20-00-00-КН, исполнение 01, сильфонный ручной, с замком, 4 класс безопасности | шт
28.14.13.110.59.1.18.09-0792-000 | Клапан запорный С.КЗСБ 20-00-00-КН, исполнение 01, сильфонный ручной, с замком, 4 класс безопасности | шт
59.1.18.09-0793 | Клапан запорный С.КЗСБ 20-00-00-КН, исполнение 02, сильфонный ручной, с замком, 2 класс безопасности | шт
28.14.13.110.59.1.18.09-0793-000 | Клапан запорный С.КЗСБ 20-00-00-КН, исполнение 02, сильфонный ручной, с замком, 2 класс безопасности | шт
59.1.18.09-0794 | Клапан запорный С.КЗСБ 20-00-00-КН, исполнение 02, сильфонный ручной, с замком, 3 класс безопасности | шт
28.14.13.110.59.1.18.09-0794-000 | Клапан запорный С.КЗСБ 20-00-00-КН, исполнение 02, сильфонный ручной, с замком, 3 класс безопасности | шт
59.1.18.09-0795 | Клапан запорный С.КЗСБ 20-00-00-КН, исполнение 02, сильфонный ручной, с замком, 4 класс безопасности | шт
28.14.13.110.59.1.18.09-0795-000 | Клапан запорный С.КЗСБ 20-00-00-КН, исполнение 02, сильфонный ручной, с замком, 4 класс безопасности | шт
59.1.18.09-0796 | Клапан запорный С.КЗСБ 20-00-00-КН, исполнение 03, сильфонный ручной, с замком, 2 класс безопасности | шт
28.14.13.110.59.1.18.09-0796-000 | Клапан запорный С.КЗСБ 20-00-00-КН, исполнение 03, сильфонный ручной, с замком, 2 класс безопасности | шт
59.1.18.09-0797 | Клапан запорный С.КЗСБ 20-00-00-КН, исполнение 03, сильфонный ручной, с замком, 3 класс безопасности | шт
28.14.13.110.59.1.18.09-0797-000 | Клапан запорный С.КЗСБ 20-00-00-КН, исполнение 03, сильфонный ручной, с замком, 3 класс безопасности | шт
59.1.18.09-0798 | Клапан запорный С.КЗСБ 20-00-00-КН, исполнение 03, сильфонный ручной, с замком, 4 класс безопасности | шт
28.14.13.110.59.1.18.09-0798-000 | Клапан запорный С.КЗСБ 20-00-00-КН, исполнение 03, сильфонный ручной, с замком, 4 класс безопасности | шт
59.1.18.09-0799 | Клапан запорный С.КЗСБ 20-00-00-Р, исполнение 01, сильфонный ручной, с замком, 2 класс безопасности | шт
28.14.13.110.59.1.18.09-0799-000 | Клапан запорный С.КЗСБ 20-00-00-Р, исполнение 01, сильфонный ручной, с замком, 2 класс безопасности | шт
59.1.18.09-0800 | Клапан запорный С.КЗСБ 20-00-00-Р, исполнение 01, сильфонный ручной, с замком, 3 класс безопасности | шт
28.14.13.110.59.1.18.09-0800-000 | Клапан запорный С.КЗСБ 20-00-00-Р, исполнение 01, сильфонный ручной, с замком, 3 класс безопасности | шт
59.1.18.09-0801 | Клапан запорный С.КЗСБ 20-00-00-Р, исполнение 01, сильфонный ручной, с замком, 4 класс безопасности | шт
28.14.13.110.59.1.18.09-0801-000 | Клапан запорный С.КЗСБ 20-00-00-Р, исполнение 01, сильфонный ручной, с замком, 4 класс безопасности | шт
59.1.18.09-0802 | Клапан запорный С.КЗСБ 20-00-00-Р, исполнение 02, сильфонный ручной, с замком, 2 класс безопасности | шт
28.14.13.110.59.1.18.09-0802-000 | Клапан запорный С.КЗСБ 20-00-00-Р, исполнение 02, сильфонный ручной, с замком, 2 класс безопасности | шт
59.1.18.09-0803 | Клапан запорный С.КЗСБ 20-00-00-Р, исполнение 02, сильфонный ручной, с замком, 3 класс безопасности | шт
28.14.13.110.59.1.18.09-0803-000 | Клапан запорный С.КЗСБ 20-00-00-Р, исполнение 02, сильфонный ручной, с замком, 3 класс безопасности | шт
59.1.18.09-0804 | Клапан запорный С.КЗСБ 20-00-00-Р, исполнение 02, сильфонный ручной, с замком, 4 класс безопасности | шт
28.14.13.110.59.1.18.09-0804-000 | Клапан запорный С.КЗСБ 20-00-00-Р, исполнение 02, сильфонный ручной, с замком, 4 класс безопасности | шт
59.1.18.09-0805 | Клапан запорный С.КЗСБ 20-00-00-Р, исполнение 03, сильфонный ручной, с замком, 2 класс безопасности | шт
28.14.13.110.59.1.18.09-0805-000 | Клапан запорный С.КЗСБ 20-00-00-Р, исполнение 03, сильфонный ручной, с замком, 2 класс безопасности | шт
59.1.18.09-0806 | Клапан запорный С.КЗСБ 20-00-00-Р, исполнение 03, сильфонный ручной, с замком, 3 класс безопасности | шт
28.14.13.110.59.1.18.09-0806-000 | Клапан запорный С.КЗСБ 20-00-00-Р, исполнение 03, сильфонный ручной, с замком, 3 класс безопасности | шт
59.1.18.09-0807 | Клапан запорный С.КЗСБ 20-00-00-Р, исполнение 03, сильфонный ручной, с замком, 4 класс безопасности | шт
28.14.13.110.59.1.18.09-0807-000 | Клапан запорный С.КЗСБ 20-00-00-Р, исполнение 03, сильфонный ручной, с замком, 4 класс безопасности | шт
59.1.18.09-0808 | Клапан запорный С.КЗСБ 20-00-00-РН, исполнение 01, сильфонный ручной, с замком, 2 класс безопасности | шт
28.14.13.110.59.1.18.09-0808-000 | Клапан запорный С.КЗСБ 20-00-00-РН, исполнение 01, сильфонный ручной, с замком, 2 класс безопасности | шт
59.1.18.09-0809 | Клапан запорный С.КЗСБ 20-00-00-РН, исполнение 01, сильфонный ручной, с замком, 3 класс безопасности | шт
28.14.13.110.59.1.18.09-0809-000 | Клапан запорный С.КЗСБ 20-00-00-РН, исполнение 01, сильфонный ручной, с замком, 3 класс безопасности | шт
59.1.18.09-0810 | Клапан запорный С.КЗСБ 20-00-00-РН, исполнение 01, сильфонный ручной, с замком, 4 класс безопасности | шт
28.14.13.110.59.1.18.09-0810-000 | Клапан запорный С.КЗСБ 20-00-00-РН, исполнение 01, сильфонный ручной, с замком, 4 класс безопасности | шт
59.1.18.09-0811 | Клапан запорный С.КЗСБ 20-00-00-РН, исполнение 02, сильфонный ручной, с замком, 2 класс безопасности | шт
28.14.13.110.59.1.18.09-0811-000 | Клапан запорный С.КЗСБ 20-00-00-РН, исполнение 02, сильфонный ручной, с замком, 2 класс безопасности | шт
59.1.18.09-0812 | Клапан запорный С.КЗСБ 20-00-00-РН, исполнение 02, сильфонный ручной, с замком, 3 класс безопасности | шт
28.14.13.110.59.1.18.09-0812-000 | Клапан запорный С.КЗСБ 20-00-00-РН, исполнение 02, сильфонный ручной, с замком, 3 класс безопасности | шт
59.1.18.09-0813 | Клапан запорный С.КЗСБ 20-00-00-РН, исполнение 02, сильфонный ручной, с замком, 4 класс безопасности | шт
28.14.13.110.59.1.18.09-0813-000 | Клапан запорный С.КЗСБ 20-00-00-РН, исполнение 02, сильфонный ручной, с замком, 4 класс безопасности | шт
59.1.18.09-0814 | Клапан запорный С.КЗСБ 20-00-00-РН, исполнение 03, сильфонный ручной, с замком, 2 класс безопасности | шт
28.14.13.110.59.1.18.09-0814-000 | Клапан запорный С.КЗСБ 20-00-00-РН, исполнение 03, сильфонный ручной, с замком, 2 класс безопасности | шт
59.1.18.09-0815 | Клапан запорный С.КЗСБ 20-00-00-РН, исполнение 03, сильфонный ручной, с замком, 3 класс безопасности | шт
28.14.13.110.59.1.18.09-0815-000 | Клапан запорный С.КЗСБ 20-00-00-РН, исполнение 03, сильфонный ручной, с замком, 3 класс безопасности | шт
59.1.18.09-0816 | Клапан запорный С.КЗСБ 20-00-00-РН, исполнение 03, сильфонный ручной, с замком, 4 класс безопасности | шт
28.14.13.110.59.1.18.09-0816-000 | Клапан запорный С.КЗСБ 20-00-00-РН, исполнение 03, сильфонный ручной, с замком, 4 класс безопасности | шт
59.1.18.09-0817 | Клапан запорный С.КЗСБ 20-00-00-Э, исполнение 01, сильфонный ручной, с замком, 2 класс безопасности | шт
28.14.13.110.59.1.18.09-0817-000 | Клапан запорный С.КЗСБ 20-00-00-Э, исполнение 01, сильфонный ручной, с замком, 2 класс безопасности | шт
59.1.18.09-0818 | Клапан запорный С.КЗСБ 20-00-00-Э, исполнение 01, сильфонный ручной, с замком, 3 класс безопасности | шт
28.14.13.110.59.1.18.09-0818-000 | Клапан запорный С.КЗСБ 20-00-00-Э, исполнение 01, сильфонный ручной, с замком, 3 класс безопасности | шт
59.1.18.09-0819 | Клапан запорный С.КЗСБ 20-00-00-Э, исполнение 01, сильфонный ручной, с замком, 4 класс безопасности | шт
28.14.13.110.59.1.18.09-0819-000 | Клапан запорный С.КЗСБ 20-00-00-Э, исполнение 01, сильфонный ручной, с замком, 4 класс безопасности | шт
59.1.18.09-0820 | Клапан запорный С.КЗСБ 20-00-00-Э, исполнение 02, сильфонный ручной, с замком, 2 класс безопасности | шт
28.14.13.110.59.1.18.09-0820-000 | Клапан запорный С.КЗСБ 20-00-00-Э, исполнение 02, сильфонный ручной, с замком, 2 класс безопасности | шт
59.1.18.09-0821 | Клапан запорный С.КЗСБ 20-00-00-Э, исполнение 02, сильфонный ручной, с замком, 3 класс безопасности | шт
28.14.13.110.59.1.18.09-0821-000 | Клапан запорный С.КЗСБ 20-00-00-Э, исполнение 02, сильфонный ручной, с замком, 3 класс безопасности | шт
59.1.18.09-0822 | Клапан запорный С.КЗСБ 20-00-00-Э, исполнение 02, сильфонный ручной, с замком, 4 класс безопасности | шт
28.14.13.110.59.1.18.09-0822-000 | Клапан запорный С.КЗСБ 20-00-00-Э, исполнение 02, сильфонный ручной, с замком, 4 класс безопасности | шт
59.1.18.09-0823 | Клапан запорный С.КЗСБ 20-00-00-Э, исполнение 03, сильфонный ручной, с замком, 2 класс безопасности | шт
28.14.13.110.59.1.18.09-0823-000 | Клапан запорный С.КЗСБ 20-00-00-Э, исполнение 03, сильфонный ручной, с замком, 2 класс безопасности | шт
59.1.18.09-0824 | Клапан запорный С.КЗСБ 20-00-00-Э, исполнение 03, сильфонный ручной, с замком, 3 класс безопасности | шт
28.14.13.110.59.1.18.09-0824-000 | Клапан запорный С.КЗСБ 20-00-00-Э, исполнение 03, сильфонный ручной, с замком, 3 класс безопасности | шт
59.1.18.09-0825 | Клапан запорный С.КЗСБ 20-00-00-Э, исполнение 03, сильфонный ручной, с замком, 4 класс безопасности | шт
28.14.13.110.59.1.18.09-0825-000 | Клапан запорный С.КЗСБ 20-00-00-Э, исполнение 03, сильфонный ручной, с замком, 4 класс безопасности | шт
59.1.18.09-0826 | Клапан запорный С.КЗСБ 20-00-00-ЭН, исполнение 01, сильфонный ручной, с замком, 2 класс безопасности | шт
28.14.13.110.59.1.18.09-0826-000 | Клапан запорный С.КЗСБ 20-00-00-ЭН, исполнение 01, сильфонный ручной, с замком, 2 класс безопасности | шт
59.1.18.09-0827 | Клапан запорный С.КЗСБ 20-00-00-ЭН, исполнение 01, сильфонный ручной, с замком, 3 класс безопасности | шт
28.14.13.110.59.1.18.09-0827-000 | Клапан запорный С.КЗСБ 20-00-00-ЭН, исполнение 01, сильфонный ручной, с замком, 3 класс безопасности | шт
59.1.18.09-0828 | Клапан запорный С.КЗСБ 20-00-00-ЭН, исполнение 01, сильфонный ручной, с замком, 4 класс безопасности | шт
28.14.13.110.59.1.18.09-0828-000 | Клапан запорный С.КЗСБ 20-00-00-ЭН, исполнение 01, сильфонный ручной, с замком, 4 класс безопасности | шт
59.1.18.09-0829 | Клапан запорный С.КЗСБ 20-00-00-ЭН, исполнение 02, сильфонный ручной, с замком, 2 класс безопасности | шт
28.14.13.110.59.1.18.09-0829-000 | Клапан запорный С.КЗСБ 20-00-00-ЭН, исполнение 02, сильфонный ручной, с замком, 2 класс безопасности | шт
59.1.18.09-0830 | Клапан запорный С.КЗСБ 20-00-00-ЭН, исполнение 02, сильфонный ручной, с замком, 3 класс безопасности | шт
28.14.13.110.59.1.18.09-0830-000 | Клапан запорный С.КЗСБ 20-00-00-ЭН, исполнение 02, сильфонный ручной, с замком, 3 класс безопасности | шт
59.1.18.09-0831 | Клапан запорный С.КЗСБ 20-00-00-ЭН, исполнение 02, сильфонный ручной, с замком, 4 класс безопасности | шт
28.14.13.110.59.1.18.09-0831-000 | Клапан запорный С.КЗСБ 20-00-00-ЭН, исполнение 02, сильфонный ручной, с замком, 4 класс безопасности | шт
59.1.18.09-0832 | Клапан запорный С.КЗСБ 20-00-00-ЭН, исполнение 03, сильфонный ручной, с замком, 2 класс безопасности | шт
28.14.13.110.59.1.18.09-0832-000 | Клапан запорный С.КЗСБ 20-00-00-ЭН, исполнение 03, сильфонный ручной, с замком, 2 класс безопасности | шт
59.1.18.09-0833 | Клапан запорный С.КЗСБ 20-00-00-ЭН, исполнение 03, сильфонный ручной, с замком, 3 класс безопасности | шт
28.14.13.110.59.1.18.09-0833-000 | Клапан запорный С.КЗСБ 20-00-00-ЭН, исполнение 03, сильфонный ручной, с замком, 3 класс безопасности | шт
59.1.18.09-0834 | Клапан запорный С.КЗСБ 20-00-00-ЭН, исполнение 03, сильфонный ручной, с замком, 4 класс безопасности | шт
28.14.13.110.59.1.18.09-0834-000 | Клапан запорный С.КЗСБ 20-00-00-ЭН, исполнение 03, сильфонный ручной, с замком, 4 класс безопасности | шт
59.1.18.09-0835 | Клапан запорный С.КЗСБ 25-00-00-ЭНТ, сильфонный ручной, с замком, 2 класс безопасности | шт
28.14.13.110.59.1.18.09-0835-000 | Клапан запорный С.КЗСБ 25-00-00-ЭНТ, сильфонный ручной, с замком, 2 класс безопасности | шт
59.1.18.09-0836 | Клапан запорный С.КЗСБ 25-00-00-ЭНТ, сильфонный ручной, с замком, 3 класс безопасности | шт
28.14.13.110.59.1.18.09-0836-000 | Клапан запорный С.КЗСБ 25-00-00-ЭНТ, сильфонный ручной, с замком, 3 класс безопасности | шт
59.1.18.09-0837 | Клапан запорный С.КЗСБ 25-00-00-ЭНТ, сильфонный ручной, с замком, 4 класс безопасности | шт
28.14.13.110.59.1.18.09-0837-000 | Клапан запорный С.КЗСБ 25-00-00-ЭНТ, сильфонный ручной, с замком, 4 класс безопасности | шт
59.1.18.09-0838 | Клапан запорный С.КЗСБ 25-00-00-ЭТ, сильфонный ручной, с замком, 2 класс безопасности | шт
28.14.13.110.59.1.18.09-0838-000 | Клапан запорный С.КЗСБ 25-00-00-ЭТ, сильфонный ручной, с замком, 2 класс безопасности | шт
59.1.18.09-0839 | Клапан запорный С.КЗСБ 25-00-00-ЭТ, сильфонный ручной, с замком, 3 класс безопасности | шт
28.14.13.110.59.1.18.09-0839-000 | Клапан запорный С.КЗСБ 25-00-00-ЭТ, сильфонный ручной, с замком, 3 класс безопасности | шт
59.1.18.09-0840 | Клапан запорный С.КЗСБ 25-00-00-ЭТ, сильфонный ручной, с замком, 4 класс безопасности | шт
28.14.13.110.59.1.18.09-0840-000 | Клапан запорный С.КЗСБ 25-00-00-ЭТ, сильфонный ручной, с замком, 4 класс безопасности | шт
59.1.18.09-0841 | Клапан запорный С.КЗСБ 25-00-00-К, исполнение 01, сильфонный ручной, с замком, 2 класс безопасности | шт
28.14.13.110.59.1.18.09-0841-000 | Клапан запорный С.КЗСБ 25-00-00-К, исполнение 01, сильфонный ручной, с замком, 2 класс безопасности | шт
59.1.18.09-0842 | Клапан запорный С.КЗСБ 25-00-00-К, исполнение 01, сильфонный ручной, с замком, 3 класс безопасности | шт
28.14.13.110.59.1.18.09-0842-000 | Клапан запорный С.КЗСБ 25-00-00-К, исполнение 01, сильфонный ручной, с замком, 3 класс безопасности | шт
59.1.18.09-0843 | Клапан запорный С.КЗСБ 25-00-00-К, исполнение 01, сильфонный ручной, с замком, 4 класс безопасности | шт
28.14.13.110.59.1.18.09-0843-000 | Клапан запорный С.КЗСБ 25-00-00-К, исполнение 01, сильфонный ручной, с замком, 4 класс безопасности | шт
59.1.18.09-0844 | Клапан запорный С.КЗСБ 25-00-00-К, исполнение 02, сильфонный ручной, с замком, 2 класс безопасности | шт
28.14.13.110.59.1.18.09-0844-000 | Клапан запорный С.КЗСБ 25-00-00-К, исполнение 02, сильфонный ручной, с замком, 2 класс безопасности | шт
59.1.18.09-0845 | Клапан запорный С.КЗСБ 25-00-00-К, исполнение 02, сильфонный ручной, с замком, 3 класс безопасности | шт
28.14.13.110.59.1.18.09-0845-000 | Клапан запорный С.КЗСБ 25-00-00-К, исполнение 02, сильфонный ручной, с замком, 3 класс безопасности | шт
59.1.18.09-0846 | Клапан запорный С.КЗСБ 25-00-00-К, исполнение 02, сильфонный ручной, с замком, 4 класс безопасности | шт
28.14.13.110.59.1.18.09-0846-000 | Клапан запорный С.КЗСБ 25-00-00-К, исполнение 02, сильфонный ручной, с замком, 4 класс безопасности | шт
59.1.18.09-0847 | Клапан запорный С.КЗСБ 25-00-00-К, исполнение 03, сильфонный ручной, с замком, 2 класс безопасности | шт
28.14.13.110.59.1.18.09-0847-000 | Клапан запорный С.КЗСБ 25-00-00-К, исполнение 03, сильфонный ручной, с замком, 2 класс безопасности | шт
59.1.18.09-0848 | Клапан запорный С.КЗСБ 25-00-00-К, исполнение 03, сильфонный ручной, с замком, 3 класс безопасности | шт
28.14.13.110.59.1.18.09-0848-000 | Клапан запорный С.КЗСБ 25-00-00-К, исполнение 03, сильфонный ручной, с замком, 3 класс безопасности | шт
59.1.18.09-0849 | Клапан запорный С.КЗСБ 25-00-00-К, исполнение 03, сильфонный ручной, с замком, 4 класс безопасности | шт
28.14.13.110.59.1.18.09-0849-000 | Клапан запорный С.КЗСБ 25-00-00-К, исполнение 03, сильфонный ручной, с замком, 4 класс безопасности | шт
59.1.18.09-0850 | Клапан запорный С.КЗСБ 25-00-00-КН, исполнение 01, сильфонный ручной, с замком, 2 класс безопасности | шт
28.14.13.110.59.1.18.09-0850-000 | Клапан запорный С.КЗСБ 25-00-00-КН, исполнение 01, сильфонный ручной, с замком, 2 класс безопасности | шт
59.1.18.09-0851 | Клапан запорный С.КЗСБ 25-00-00-КН, исполнение 01, сильфонный ручной, с замком, 3 класс безопасности | шт
28.14.13.110.59.1.18.09-0851-000 | Клапан запорный С.КЗСБ 25-00-00-КН, исполнение 01, сильфонный ручной, с замком, 3 класс безопасности | шт
59.1.18.09-0852 | Клапан запорный С.КЗСБ 25-00-00-КН, исполнение 01, сильфонный ручной, с замком, 4 класс безопасности | шт
28.14.13.110.59.1.18.09-0852-000 | Клапан запорный С.КЗСБ 25-00-00-КН, исполнение 01, сильфонный ручной, с замком, 4 класс безопасности | шт
59.1.18.09-0853 | Клапан запорный С.КЗСБ 25-00-00-КН, исполнение 02, сильфонный ручной, с замком, 2 класс безопасности | шт
28.14.13.110.59.1.18.09-0853-000 | Клапан запорный С.КЗСБ 25-00-00-КН, исполнение 02, сильфонный ручной, с замком, 2 класс безопасности | шт
59.1.18.09-0854 | Клапан запорный С.КЗСБ 25-00-00-КН, исполнение 02, сильфонный ручной, с замком, 3 класс безопасности | шт
28.14.13.110.59.1.18.09-0854-000 | Клапан запорный С.КЗСБ 25-00-00-КН, исполнение 02, сильфонный ручной, с замком, 3 класс безопасности | шт
59.1.18.09-0855 | Клапан запорный С.КЗСБ 25-00-00-КН, исполнение 02, сильфонный ручной, с замком, 4 класс безопасности | шт
28.14.13.110.59.1.18.09-0855-000 | Клапан запорный С.КЗСБ 25-00-00-КН, исполнение 02, сильфонный ручной, с замком, 4 класс безопасности | шт
59.1.18.09-0856 | Клапан запорный С.КЗСБ 25-00-00-Р, исполнение 01, сильфонный ручной, с замком, 2 класс безопасности | шт
28.14.13.110.59.1.18.09-0856-000 | Клапан запорный С.КЗСБ 25-00-00-Р, исполнение 01, сильфонный ручной, с замком, 2 класс безопасности | шт
59.1.18.09-0857 | Клапан запорный С.КЗСБ 25-00-00-Р, исполнение 01, сильфонный ручной, с замком, 3 класс безопасности | шт
28.14.13.110.59.1.18.09-0857-000 | Клапан запорный С.КЗСБ 25-00-00-Р, исполнение 01, сильфонный ручной, с замком, 3 класс безопасности | шт
59.1.18.09-0858 | Клапан запорный С.КЗСБ 25-00-00-Р, исполнение 01, сильфонный ручной, с замком, 4 класс безопасности | шт
28.14.13.110.59.1.18.09-0858-000 | Клапан запорный С.КЗСБ 25-00-00-Р, исполнение 01, сильфонный ручной, с замком, 4 класс безопасности | шт
59.1.18.09-0859 | Клапан запорный С.КЗСБ 25-00-00-Р, исполнение 02, сильфонный ручной, с замком, 2 класс безопасности | шт
28.14.13.110.59.1.18.09-0859-000 | Клапан запорный С.КЗСБ 25-00-00-Р, исполнение 02, сильфонный ручной, с замком, 2 класс безопасности | шт
59.1.18.09-0860 | Клапан запорный С.КЗСБ 25-00-00-Р, исполнение 02, сильфонный ручной, с замком, 3 класс безопасности | шт
28.14.13.110.59.1.18.09-0860-000 | Клапан запорный С.КЗСБ 25-00-00-Р, исполнение 02, сильфонный ручной, с замком, 3 класс безопасности | шт
59.1.18.09-0861 | Клапан запорный С.КЗСБ 25-00-00-Р, исполнение 02, сильфонный ручной, с замком, 4 класс безопасности | шт
28.14.13.110.59.1.18.09-0861-000 | Клапан запорный С.КЗСБ 25-00-00-Р, исполнение 02, сильфонный ручной, с замком, 4 класс безопасности | шт
59.1.18.09-0862 | Клапан запорный С.КЗСБ 25-00-00-Р, исполнение 03, сильфонный ручной, с замком, 2 класс безопасности | шт
28.14.13.110.59.1.18.09-0862-000 | Клапан запорный С.КЗСБ 25-00-00-Р, исполнение 03, сильфонный ручной, с замком, 2 класс безопасности | шт
59.1.18.09-0863 | Клапан запорный С.КЗСБ 25-00-00-Р, исполнение 03, сильфонный ручной, с замком, 3 класс безопасности | шт
28.14.13.110.59.1.18.09-0863-000 | Клапан запорный С.КЗСБ 25-00-00-Р, исполнение 03, сильфонный ручной, с замком, 3 класс безопасности | шт
59.1.18.09-0864 | Клапан запорный С.КЗСБ 25-00-00-Р, исполнение 03, сильфонный ручной, с замком, 4 класс безопасности | шт
28.14.13.110.59.1.18.09-0864-000 | Клапан запорный С.КЗСБ 25-00-00-Р, исполнение 03, сильфонный ручной, с замком, 4 класс безопасности | шт
59.1.18.09-0865 | Клапан запорный С.КЗСБ 25-00-00-РН, исполнение 01, сильфонный ручной, с замком, 2 класс безопасности | шт
28.14.13.110.59.1.18.09-0865-000 | Клапан запорный С.КЗСБ 25-00-00-РН, исполнение 01, сильфонный ручной, с замком, 2 класс безопасности | шт
59.1.18.09-0866 | Клапан запорный С.КЗСБ 25-00-00-РН, исполнение 01, сильфонный ручной, с замком, 3 класс безопасности | шт
28.14.13.110.59.1.18.09-0866-000 | Клапан запорный С.КЗСБ 25-00-00-РН, исполнение 01, сильфонный ручной, с замком, 3 класс безопасности | шт
59.1.18.09-0867 | Клапан запорный С.КЗСБ 25-00-00-РН, исполнение 01, сильфонный ручной, с замком, 4 класс безопасности | шт
28.14.13.110.59.1.18.09-0867-000 | Клапан запорный С.КЗСБ 25-00-00-РН, исполнение 01, сильфонный ручной, с замком, 4 класс безопасности | шт
59.1.18.09-0868 | Клапан запорный С.КЗСБ 25-00-00-РН, исполнение 02, сильфонный ручной, с замком, 2 класс безопасности | шт
28.14.13.110.59.1.18.09-0868-000 | Клапан запорный С.КЗСБ 25-00-00-РН, исполнение 02, сильфонный ручной, с замком, 2 класс безопасности | шт
59.1.18.09-0869 | Клапан запорный С.КЗСБ 25-00-00-РН, исполнение 02, сильфонный ручной, с замком, 3 класс безопасности | шт
28.14.13.110.59.1.18.09-0869-000 | Клапан запорный С.КЗСБ 25-00-00-РН, исполнение 02, сильфонный ручной, с замком, 3 класс безопасности | шт
59.1.18.09-0870 | Клапан запорный С.КЗСБ 25-00-00-РН, исполнение 02, сильфонный ручной, с замком, 4 класс безопасности | шт
28.14.13.110.59.1.18.09-0870-000 | Клапан запорный С.КЗСБ 25-00-00-РН, исполнение 02, сильфонный ручной, с замком, 4 класс безопасности | шт
59.1.18.09-0871 | Клапан запорный С.КЗСБ 25-00-00-РН, исполнение 03, сильфонный ручной, с замком, 2 класс безопасности | шт
28.14.13.110.59.1.18.09-0871-000 | Клапан запорный С.КЗСБ 25-00-00-РН, исполнение 03, сильфонный ручной, с замком, 2 класс безопасности | шт
59.1.18.09-0872 | Клапан запорный С.КЗСБ 25-00-00-РН, исполнение 03, сильфонный ручной, с замком, 3 класс безопасности | шт
28.14.13.110.59.1.18.09-0872-000 | Клапан запорный С.КЗСБ 25-00-00-РН, исполнение 03, сильфонный ручной, с замком, 3 класс безопасности | шт
59.1.18.09-0873 | Клапан запорный С.КЗСБ 25-00-00-РН, исполнение 03, сильфонный ручной, с замком, 4 класс безопасности | шт
28.14.13.110.59.1.18.09-0873-000 | Клапан запорный С.КЗСБ 25-00-00-РН, исполнение 03, сильфонный ручной, с замком, 4 класс безопасности | шт
59.1.18.09-0874 | Клапан запорный С.КЗСБ 25-00-00-Э, исполнение 01, сильфонный ручной, с замком, 2 класс безопасности | шт
28.14.13.110.59.1.18.09-0874-000 | Клапан запорный С.КЗСБ 25-00-00-Э, исполнение 01, сильфонный ручной, с замком, 2 класс безопасности | шт
59.1.18.09-0875 | Клапан запорный С.КЗСБ 25-00-00-Э, исполнение 01, сильфонный ручной, с замком, 3 класс безопасности | шт
28.14.13.110.59.1.18.09-0875-000 | Клапан запорный С.КЗСБ 25-00-00-Э, исполнение 01, сильфонный ручной, с замком, 3 класс безопасности | шт
59.1.18.09-0876 | Клапан запорный С.КЗСБ 25-00-00-Э, исполнение 01, сильфонный ручной, с замком, 4 класс безопасности | шт
28.14.13.110.59.1.18.09-0876-000 | Клапан запорный С.КЗСБ 25-00-00-Э, исполнение 01, сильфонный ручной, с замком, 4 класс безопасности | шт
59.1.18.09-0877 | Клапан запорный С.КЗСБ 25-00-00-Э, исполнение 02, сильфонный ручной, с замком, 2 класс безопасности | шт
28.14.13.110.59.1.18.09-0877-000 | Клапан запорный С.КЗСБ 25-00-00-Э, исполнение 02, сильфонный ручной, с замком, 2 класс безопасности | шт
59.1.18.09-0878 | Клапан запорный С.КЗСБ 25-00-00-Э, исполнение 02, сильфонный ручной, с замком, 3 класс безопасности | шт
28.14.13.110.59.1.18.09-0878-000 | Клапан запорный С.КЗСБ 25-00-00-Э, исполнение 02, сильфонный ручной, с замком, 3 класс безопасности | шт
59.1.18.09-0879 | Клапан запорный С.КЗСБ 25-00-00-Э, исполнение 02, сильфонный ручной, с замком, 4 класс безопасности | шт
28.14.13.110.59.1.18.09-0879-000 | Клапан запорный С.КЗСБ 25-00-00-Э, исполнение 02, сильфонный ручной, с замком, 4 класс безопасности | шт
59.1.18.09-0880 | Клапан запорный С.КЗСБ 25-00-00-Э, исполнение 03, сильфонный ручной, с замком, 2 класс безопасности | шт
28.14.13.110.59.1.18.09-0880-000 | Клапан запорный С.КЗСБ 25-00-00-Э, исполнение 03, сильфонный ручной, с замком, 2 класс безопасности | шт
59.1.18.09-0881 | Клапан запорный С.КЗСБ 25-00-00-Э, исполнение 03, сильфонный ручной, с замком, 3 класс безопасности | шт
28.14.13.110.59.1.18.09-0881-000 | Клапан запорный С.КЗСБ 25-00-00-Э, исполнение 03, сильфонный ручной, с замком, 3 класс безопасности | шт
59.1.18.09-0882 | Клапан запорный С.КЗСБ 25-00-00-Э, исполнение 03, сильфонный ручной, с замком, 4 класс безопасности | шт
28.14.13.110.59.1.18.09-0882-000 | Клапан запорный С.КЗСБ 25-00-00-Э, исполнение 03, сильфонный ручной, с замком, 4 класс безопасности | шт
59.1.18.09-0883 | Клапан запорный С.КЗСБ 25-00-00-ЭН, исполнение 01, сильфонный ручной, с замком, 2 класс безопасности | шт
28.14.13.110.59.1.18.09-0883-000 | Клапан запорный С.КЗСБ 25-00-00-ЭН, исполнение 01, сильфонный ручной, с замком, 2 класс безопасности | шт
59.1.18.09-0884 | Клапан запорный С.КЗСБ 25-00-00-ЭН, исполнение 01, сильфонный ручной, с замком, 3 класс безопасности | шт
28.14.13.110.59.1.18.09-0884-000 | Клапан запорный С.КЗСБ 25-00-00-ЭН, исполнение 01, сильфонный ручной, с замком, 3 класс безопасности | шт
59.1.18.09-0885 | Клапан запорный С.КЗСБ 25-00-00-ЭН, исполнение 01, сильфонный ручной, с замком, 4 класс безопасности | шт
28.14.13.110.59.1.18.09-0885-000 | Клапан запорный С.КЗСБ 25-00-00-ЭН, исполнение 01, сильфонный ручной, с замком, 4 класс безопасности | шт
59.1.18.09-0886 | Клапан запорный С.КЗСБ 25-00-00-ЭН, исполнение 02, сильфонный ручной, с замком, 2 класс безопасности | шт
28.14.13.110.59.1.18.09-0886-000 | Клапан запорный С.КЗСБ 25-00-00-ЭН, исполнение 02, сильфонный ручной, с замком, 2 класс безопасности | шт
59.1.18.09-0887 | Клапан запорный С.КЗСБ 25-00-00-ЭН, исполнение 02, сильфонный ручной, с замком, 3 класс безопасности | шт
28.14.13.110.59.1.18.09-0887-000 | Клапан запорный С.КЗСБ 25-00-00-ЭН, исполнение 02, сильфонный ручной, с замком, 3 класс безопасности | шт
59.1.18.09-0888 | Клапан запорный С.КЗСБ 25-00-00-ЭН, исполнение 02, сильфонный ручной, с замком, 4 класс безопасности | шт
28.14.13.110.59.1.18.09-0888-000 | Клапан запорный С.КЗСБ 25-00-00-ЭН, исполнение 02, сильфонный ручной, с замком, 4 класс безопасности | шт
59.1.18.09-0889 | Клапан запорный С.КЗСБ 25-00-00-ЭН, исполнение 03, сильфонный ручной, с замком, 2 класс безопасности | шт
28.14.13.110.59.1.18.09-0889-000 | Клапан запорный С.КЗСБ 25-00-00-ЭН, исполнение 03, сильфонный ручной, с замком, 2 класс безопасности | шт
59.1.18.09-0890 | Клапан запорный С.КЗСБ 25-00-00-ЭН, исполнение 03, сильфонный ручной, с замком, 3 класс безопасности | шт
28.14.13.110.59.1.18.09-0890-000 | Клапан запорный С.КЗСБ 25-00-00-ЭН, исполнение 03, сильфонный ручной, с замком, 3 класс безопасности | шт
59.1.18.09-0891 | Клапан запорный С.КЗСБ 25-00-00-ЭН, исполнение 03, сильфонный ручной, с замком, 4 класс безопасности | шт
28.14.13.110.59.1.18.09-0891-000 | Клапан запорный С.КЗСБ 25-00-00-ЭН, исполнение 03, сильфонный ручной, с замком, 4 класс безопасности | шт
59.1.18.09-0892 | Клапан запорный С.КЗСБ 32-00-00-ЭНТ, сильфонный ручной, с замком, 2 класс безопасности | шт
28.14.13.110.59.1.18.09-0892-000 | Клапан запорный С.КЗСБ 32-00-00-ЭНТ, сильфонный ручной, с замком, 2 класс безопасности | шт
59.1.18.09-0893 | Клапан запорный С.КЗСБ 32-00-00-ЭНТ, сильфонный ручной, с замком, 3 класс безопасности | шт
28.14.13.110.59.1.18.09-0893-000 | Клапан запорный С.КЗСБ 32-00-00-ЭНТ, сильфонный ручной, с замком, 3 класс безопасности | шт
59.1.18.09-0894 | Клапан запорный С.КЗСБ 32-00-00-ЭНТ, сильфонный ручной, с замком, 4 класс безопасности | шт
28.14.13.110.59.1.18.09-0894-000 | Клапан запорный С.КЗСБ 32-00-00-ЭНТ, сильфонный ручной, с замком, 4 класс безопасности | шт
59.1.18.09-0895 | Клапан запорный С.КЗСБ 32-00-00-ЭТ, сильфонный ручной, с замком, 2 класс безопасности | шт
28.14.13.110.59.1.18.09-0895-000 | Клапан запорный С.КЗСБ 32-00-00-ЭТ, сильфонный ручной, с замком, 2 класс безопасности | шт
59.1.18.09-0896 | Клапан запорный С.КЗСБ 32-00-00-ЭТ, сильфонный ручной, с замком, 3 класс безопасности | шт
28.14.13.110.59.1.18.09-0896-000 | Клапан запорный С.КЗСБ 32-00-00-ЭТ, сильфонный ручной, с замком, 3 класс безопасности | шт
59.1.18.09-0897 | Клапан запорный С.КЗСБ 32-00-00-ЭТ, сильфонный ручной, с замком, 4 класс безопасности | шт
28.14.13.110.59.1.18.09-0897-000 | Клапан запорный С.КЗСБ 32-00-00-ЭТ, сильфонный ручной, с замком, 4 класс безопасности | шт
59.1.18.09-0898 | Клапан запорный С.КЗСБ 32-00-00-К, исполнение 01, сильфонный ручной, с замком, 2 класс безопасности | шт
28.14.13.110.59.1.18.09-0898-000 | Клапан запорный С.КЗСБ 32-00-00-К, исполнение 01, сильфонный ручной, с замком, 2 класс безопасности | шт
59.1.18.09-0899 | Клапан запорный С.КЗСБ 32-00-00-К, исполнение 01, сильфонный ручной, с замком, 3 класс безопасности | шт
28.14.13.110.59.1.18.09-0899-000 | Клапан запорный С.КЗСБ 32-00-00-К, исполнение 01, сильфонный ручной, с замком, 3 класс безопасности | шт
59.1.18.09-0900 | Клапан запорный С.КЗСБ 32-00-00-К, исполнение 01, сильфонный ручной, с замком, 4 класс безопасности | шт
28.14.13.110.59.1.18.09-0900-000 | Клапан запорный С.КЗСБ 32-00-00-К, исполнение 01, сильфонный ручной, с замком, 4 класс безопасности | шт
59.1.18.09-0901 | Клапан запорный С.КЗСБ 32-00-00-К, исполнение 02, сильфонный ручной, с замком, 2 класс безопасности | шт
28.14.13.110.59.1.18.09-0901-000 | Клапан запорный С.КЗСБ 32-00-00-К, исполнение 02, сильфонный ручной, с замком, 2 класс безопасности | шт
59.1.18.09-0902 | Клапан запорный С.КЗСБ 32-00-00-К, исполнение 02, сильфонный ручной, с замком, 3 класс безопасности | шт
28.14.13.110.59.1.18.09-0902-000 | Клапан запорный С.КЗСБ 32-00-00-К, исполнение 02, сильфонный ручной, с замком, 3 класс безопасности | шт
59.1.18.09-0903 | Клапан запорный С.КЗСБ 32-00-00-К, исполнение 02, сильфонный ручной, с замком, 4 класс безопасности | шт
28.14.13.110.59.1.18.09-0903-000 | Клапан запорный С.КЗСБ 32-00-00-К, исполнение 02, сильфонный ручной, с замком, 4 класс безопасности | шт
59.1.18.09-0904 | Клапан запорный С.КЗСБ 32-00-00-К, исполнение 03, сильфонный ручной, с замком, 2 класс безопасности | шт
28.14.13.110.59.1.18.09-0904-000 | Клапан запорный С.КЗСБ 32-00-00-К, исполнение 03, сильфонный ручной, с замком, 2 класс безопасности | шт
59.1.18.09-0905 | Клапан запорный С.КЗСБ 32-00-00-К, исполнение 03, сильфонный ручной, с замком, 3 класс безопасности | шт
28.14.13.110.59.1.18.09-0905-000 | Клапан запорный С.КЗСБ 32-00-00-К, исполнение 03, сильфонный ручной, с замком, 3 класс безопасности | шт
59.1.18.09-0906 | Клапан запорный С.КЗСБ 32-00-00-К, исполнение 03, сильфонный ручной, с замком, 4 класс безопасности | шт
28.14.13.110.59.1.18.09-0906-000 | Клапан запорный С.КЗСБ 32-00-00-К, исполнение 03, сильфонный ручной, с замком, 4 класс безопасности | шт
59.1.18.09-0907 | Клапан запорный С.КЗСБ 32-00-00-КН, исполнение 01, сильфонный ручной, с замком, 2 класс безопасности | шт
28.14.13.110.59.1.18.09-0907-000 | Клапан запорный С.КЗСБ 32-00-00-КН, исполнение 01, сильфонный ручной, с замком, 2 класс безопасности | шт
59.1.18.09-0908 | Клапан запорный С.КЗСБ 32-00-00-КН, исполнение 01, сильфонный ручной, с замком, 3 класс безопасности | шт
28.14.13.110.59.1.18.09-0908-000 | Клапан запорный С.КЗСБ 32-00-00-КН, исполнение 01, сильфонный ручной, с замком, 3 класс безопасности | шт
59.1.18.09-0909 | Клапан запорный С.КЗСБ 32-00-00-КН, исполнение 01, сильфонный ручной, с замком, 4 класс безопасности | шт
28.14.13.110.59.1.18.09-0909-000 | Клапан запорный С.КЗСБ 32-00-00-КН, исполнение 01, сильфонный ручной, с замком, 4 класс безопасности | шт
59.1.18.09-0910 | Клапан запорный С.КЗСБ 32-00-00-КН, исполнение 02, сильфонный ручной, с замком, 2 класс безопасности | шт
28.14.13.110.59.1.18.09-0910-000 | Клапан запорный С.КЗСБ 32-00-00-КН, исполнение 02, сильфонный ручной, с замком, 2 класс безопасности | шт
59.1.18.09-0911 | Клапан запорный С.КЗСБ 32-00-00-КН, исполнение 02, сильфонный ручной, с замком, 3 класс безопасности | шт
28.14.13.110.59.1.18.09-0911-000 | Клапан запорный С.КЗСБ 32-00-00-КН, исполнение 02, сильфонный ручной, с замком, 3 класс безопасности | шт
59.1.18.09-0912 | Клапан запорный С.КЗСБ 32-00-00-КН, исполнение 02, сильфонный ручной, с замком, 4 класс безопасности | шт
28.14.13.110.59.1.18.09-0912-000 | Клапан запорный С.КЗСБ 32-00-00-КН, исполнение 02, сильфонный ручной, с замком, 4 класс безопасности | шт
59.1.18.09-0913 | Клапан запорный С.КЗСБ 32-00-00-КН, исполнение 03, сильфонный ручной, с замком, 2 класс безопасности | шт
28.14.13.110.59.1.18.09-0913-000 | Клапан запорный С.КЗСБ 32-00-00-КН, исполнение 03, сильфонный ручной, с замком, 2 класс безопасности | шт
59.1.18.09-0914 | Клапан запорный С.КЗСБ 32-00-00-КН, исполнение 03, сильфонный ручной, с замком, 3 класс безопасности | шт
28.14.13.110.59.1.18.09-0914-000 | Клапан запорный С.КЗСБ 32-00-00-КН, исполнение 03, сильфонный ручной, с замком, 3 класс безопасности | шт
59.1.18.09-0915 | Клапан запорный С.КЗСБ 32-00-00-КН, исполнение 03, сильфонный ручной, с замком, 4 класс безопасности | шт
28.14.13.110.59.1.18.09-0915-000 | Клапан запорный С.КЗСБ 32-00-00-КН, исполнение 03, сильфонный ручной, с замком, 4 класс безопасности | шт
59.1.18.09-0916 | Клапан запорный С.КЗСБ 32-00-00-Р, исполнение 01, сильфонный ручной, с замком, 2 класс безопасности | шт
28.14.13.110.59.1.18.09-0916-000 | Клапан запорный С.КЗСБ 32-00-00-Р, исполнение 01, сильфонный ручной, с замком, 2 класс безопасности | шт
59.1.18.09-0917 | Клапан запорный С.КЗСБ 32-00-00-Р, исполнение 01, сильфонный ручной, с замком, 3 класс безопасности | шт
28.14.13.110.59.1.18.09-0917-000 | Клапан запорный С.КЗСБ 32-00-00-Р, исполнение 01, сильфонный ручной, с замком, 3 класс безопасности | шт
59.1.18.09-0918 | Клапан запорный С.КЗСБ 32-00-00-Р, исполнение 01, сильфонный ручной, с замком, 4 класс безопасности | шт
28.14.13.110.59.1.18.09-0918-000 | Клапан запорный С.КЗСБ 32-00-00-Р, исполнение 01, сильфонный ручной, с замком, 4 класс безопасности | шт
59.1.18.09-0919 | Клапан запорный С.КЗСБ 32-00-00-Р, исполнение 02, сильфонный ручной, с замком, 2 класс безопасности | шт
28.14.13.110.59.1.18.09-0919-000 | Клапан запорный С.КЗСБ 32-00-00-Р, исполнение 02, сильфонный ручной, с замком, 2 класс безопасности | шт
59.1.18.09-0920 | Клапан запорный С.КЗСБ 32-00-00-Р, исполнение 02, сильфонный ручной, с замком, 3 класс безопасности | шт
28.14.13.110.59.1.18.09-0920-000 | Клапан запорный С.КЗСБ 32-00-00-Р, исполнение 02, сильфонный ручной, с замком, 3 класс безопасности | шт
59.1.18.09-0921 | Клапан запорный С.КЗСБ 32-00-00-Р, исполнение 02, сильфонный ручной, с замком, 4 класс безопасности | шт
28.14.13.110.59.1.18.09-0921-000 | Клапан запорный С.КЗСБ 32-00-00-Р, исполнение 02, сильфонный ручной, с замком, 4 класс безопасности | шт
59.1.18.09-0922 | Клапан запорный С.КЗСБ 32-00-00-Р, исполнение 03, сильфонный ручной, с замком, 2 класс безопасности | шт
28.14.13.110.59.1.18.09-0922-000 | Клапан запорный С.КЗСБ 32-00-00-Р, исполнение 03, сильфонный ручной, с замком, 2 класс безопасности | шт
59.1.18.09-0923 | Клапан запорный С.КЗСБ 32-00-00-Р, исполнение 03, сильфонный ручной, с замком, 3 класс безопасности | шт
28.14.13.110.59.1.18.09-0923-000 | Клапан запорный С.КЗСБ 32-00-00-Р, исполнение 03, сильфонный ручной, с замком, 3 класс безопасности | шт
59.1.18.09-0924 | Клапан запорный С.КЗСБ 32-00-00-Р, исполнение 03, сильфонный ручной, с замком, 4 класс безопасности | шт
28.14.13.110.59.1.18.09-0924-000 | Клапан запорный С.КЗСБ 32-00-00-Р, исполнение 03, сильфонный ручной, с замком, 4 класс безопасности | шт
59.1.18.09-0925 | Клапан запорный С.КЗСБ 32-00-00-РН, исполнение 01, сильфонный ручной, с замком, 2 класс безопасности | шт
28.14.13.110.59.1.18.09-0925-000 | Клапан запорный С.КЗСБ 32-00-00-РН, исполнение 01, сильфонный ручной, с замком, 2 класс безопасности | шт
59.1.18.09-0926 | Клапан запорный С.КЗСБ 32-00-00-РН, исполнение 01, сильфонный ручной, с замком, 3 класс безопасности | шт
28.14.13.110.59.1.18.09-0926-000 | Клапан запорный С.КЗСБ 32-00-00-РН, исполнение 01, сильфонный ручной, с замком, 3 класс безопасности | шт
59.1.18.09-0927 | Клапан запорный С.КЗСБ 32-00-00-РН, исполнение 01, сильфонный ручной, с замком, 4 класс безопасности | шт
28.14.13.110.59.1.18.09-0927-000 | Клапан запорный С.КЗСБ 32-00-00-РН, исполнение 01, сильфонный ручной, с замком, 4 класс безопасности | шт
59.1.18.09-0928 | Клапан запорный С.КЗСБ 32-00-00-РН, исполнение 02, сильфонный ручной, с замком, 2 класс безопасности | шт
28.14.13.110.59.1.18.09-0928-000 | Клапан запорный С.КЗСБ 32-00-00-РН, исполнение 02, сильфонный ручной, с замком, 2 класс безопасности | шт
59.1.18.09-0929 | Клапан запорный С.КЗСБ 32-00-00-РН, исполнение 02, сильфонный ручной, с замком, 3 класс безопасности | шт
28.14.13.110.59.1.18.09-0929-000 | Клапан запорный С.КЗСБ 32-00-00-РН, исполнение 02, сильфонный ручной, с замком, 3 класс безопасности | шт
59.1.18.09-0930 | Клапан запорный С.КЗСБ 32-00-00-РН, исполнение 02, сильфонный ручной, с замком, 4 класс безопасности | шт
28.14.13.110.59.1.18.09-0930-000 | Клапан запорный С.КЗСБ 32-00-00-РН, исполнение 02, сильфонный ручной, с замком, 4 класс безопасности | шт
59.1.18.09-0931 | Клапан запорный С.КЗСБ 32-00-00-РН, исполнение 03, сильфонный ручной, с замком, 2 класс безопасности | шт
28.14.13.110.59.1.18.09-0931-000 | Клапан запорный С.КЗСБ 32-00-00-РН, исполнение 03, сильфонный ручной, с замком, 2 класс безопасности | шт
59.1.18.09-0932 | Клапан запорный С.КЗСБ 32-00-00-РН, исполнение 03, сильфонный ручной, с замком, 3 класс безопасности | шт
28.14.13.110.59.1.18.09-0932-000 | Клапан запорный С.КЗСБ 32-00-00-РН, исполнение 03, сильфонный ручной, с замком, 3 класс безопасности | шт
59.1.18.09-0933 | Клапан запорный С.КЗСБ 32-00-00-РН, исполнение 03, сильфонный ручной, с замком, 4 класс безопасности | шт
28.14.13.110.59.1.18.09-0933-000 | Клапан запорный С.КЗСБ 32-00-00-РН, исполнение 03, сильфонный ручной, с замком, 4 класс безопасности | шт
59.1.18.09-0934 | Клапан запорный С.КЗСБ 32-00-00-Э, исполнение 01, сильфонный ручной, с замком, 2 класс безопасности | шт
28.14.13.110.59.1.18.09-0934-000 | Клапан запорный С.КЗСБ 32-00-00-Э, исполнение 01, сильфонный ручной, с замком, 2 класс безопасности | шт
59.1.18.09-0935 | Клапан запорный С.КЗСБ 32-00-00-Э, исполнение 01, сильфонный ручной, с замком, 3 класс безопасности | шт
28.14.13.110.59.1.18.09-0935-000 | Клапан запорный С.КЗСБ 32-00-00-Э, исполнение 01, сильфонный ручной, с замком, 3 класс безопасности | шт
59.1.18.09-0936 | Клапан запорный С.КЗСБ 32-00-00-Э, исполнение 01, сильфонный ручной, с замком, 4 класс безопасности | шт
28.14.13.110.59.1.18.09-0936-000 | Клапан запорный С.КЗСБ 32-00-00-Э, исполнение 01, сильфонный ручной, с замком, 4 класс безопасности | шт
59.1.18.09-0937 | Клапан запорный С.КЗСБ 32-00-00-Э, исполнение 02, сильфонный ручной, с замком, 2 класс безопасности | шт
28.14.13.110.59.1.18.09-0937-000 | Клапан запорный С.КЗСБ 32-00-00-Э, исполнение 02, сильфонный ручной, с замком, 2 класс безопасности | шт
59.1.18.09-0938 | Клапан запорный С.КЗСБ 32-00-00-Э, исполнение 02, сильфонный ручной, с замком, 3 класс безопасности | шт
28.14.13.110.59.1.18.09-0938-000 | Клапан запорный С.КЗСБ 32-00-00-Э, исполнение 02, сильфонный ручной, с замком, 3 класс безопасности | шт
59.1.18.09-0939 | Клапан запорный С.КЗСБ 32-00-00-Э, исполнение 02, сильфонный ручной, с замком, 4 класс безопасности | шт
28.14.13.110.59.1.18.09-0939-000 | Клапан запорный С.КЗСБ 32-00-00-Э, исполнение 02, сильфонный ручной, с замком, 4 класс безопасности | шт
59.1.18.09-0940 | Клапан запорный С.КЗСБ 32-00-00-Э, исполнение 03, сильфонный ручной, с замком, 2 класс безопасности | шт
28.14.13.110.59.1.18.09-0940-000 | Клапан запорный С.КЗСБ 32-00-00-Э, исполнение 03, сильфонный ручной, с замком, 2 класс безопасности | шт
59.1.18.09-0941 | Клапан запорный С.КЗСБ 32-00-00-Э, исполнение 03, сильфонный ручной, с замком, 3 класс безопасности | шт
28.14.13.110.59.1.18.09-0941-000 | Клапан запорный С.КЗСБ 32-00-00-Э, исполнение 03, сильфонный ручной, с замком, 3 класс безопасности | шт
59.1.18.09-0942 | Клапан запорный С.КЗСБ 32-00-00-Э, исполнение 03, сильфонный ручной, с замком, 4 класс безопасности | шт
28.14.13.110.59.1.18.09-0942-000 | Клапан запорный С.КЗСБ 32-00-00-Э, исполнение 03, сильфонный ручной, с замком, 4 класс безопасности | шт
59.1.18.09-0943 | Клапан запорный С.КЗСБ 32-00-00-ЭН, исполнение 01, сильфонный ручной, с замком, 2 класс безопасности | шт
28.14.13.110.59.1.18.09-0943-000 | Клапан запорный С.КЗСБ 32-00-00-ЭН, исполнение 01, сильфонный ручной, с замком, 2 класс безопасности | шт
59.1.18.09-0944 | Клапан запорный С.КЗСБ 32-00-00-ЭН, исполнение 01, сильфонный ручной, с замком, 3 класс безопасности | шт
28.14.13.110.59.1.18.09-0944-000 | Клапан запорный С.КЗСБ 32-00-00-ЭН, исполнение 01, сильфонный ручной, с замком, 3 класс безопасности | шт
59.1.18.09-0945 | Клапан запорный С.КЗСБ 32-00-00-ЭН, исполнение 01, сильфонный ручной, с замком, 4 класс безопасности | шт
28.14.13.110.59.1.18.09-0945-000 | Клапан запорный С.КЗСБ 32-00-00-ЭН, исполнение 01, сильфонный ручной, с замком, 4 класс безопасности | шт
59.1.18.09-0946 | Клапан запорный С.КЗСБ 32-00-00-ЭН, исполнение 02, сильфонный ручной, с замком, 2 класс безопасности | шт
28.14.13.110.59.1.18.09-0946-000 | Клапан запорный С.КЗСБ 32-00-00-ЭН, исполнение 02, сильфонный ручной, с замком, 2 класс безопасности | шт
59.1.18.09-0947 | Клапан запорный С.КЗСБ 32-00-00-ЭН, исполнение 02, сильфонный ручной, с замком, 3 класс безопасности | шт
28.14.13.110.59.1.18.09-0947-000 | Клапан запорный С.КЗСБ 32-00-00-ЭН, исполнение 02, сильфонный ручной, с замком, 3 класс безопасности | шт
59.1.18.09-0948 | Клапан запорный С.КЗСБ 32-00-00-ЭН, исполнение 02, сильфонный ручной, с замком, 4 класс безопасности | шт
28.14.13.110.59.1.18.09-0948-000 | Клапан запорный С.КЗСБ 32-00-00-ЭН, исполнение 02, сильфонный ручной, с замком, 4 класс безопасности | шт
59.1.18.09-0949 | Клапан запорный С.КЗСБ 32-00-00-ЭН, исполнение 03, сильфонный ручной, с замком, 2 класс безопасности | шт
28.14.13.110.59.1.18.09-0949-000 | Клапан запорный С.КЗСБ 32-00-00-ЭН, исполнение 03, сильфонный ручной, с замком, 2 класс безопасности | шт
59.1.18.09-0950 | Клапан запорный С.КЗСБ 32-00-00-ЭН, исполнение 03, сильфонный ручной, с замком, 3 класс безопасности | шт
28.14.13.110.59.1.18.09-0950-000 | Клапан запорный С.КЗСБ 32-00-00-ЭН, исполнение 03, сильфонный ручной, с замком, 3 класс безопасности | шт
59.1.18.09-0951 | Клапан запорный С.КЗСБ 32-00-00-ЭН, исполнение 03, сильфонный ручной, с замком, 4 класс безопасности | шт
28.14.13.110.59.1.18.09-0951-000 | Клапан запорный С.КЗСБ 32-00-00-ЭН, исполнение 03, сильфонный ручной, с замком, 4 класс безопасности | шт
59.1.18.09-0952 | Клапан запорный С.КЗСБ 40-00-00-ЭНТ, сильфонный ручной, с замком, 2 класс безопасности | шт
28.14.13.110.59.1.18.09-0952-000 | Клапан запорный С.КЗСБ 40-00-00-ЭНТ, сильфонный ручной, с замком, 2 класс безопасности | шт
59.1.18.09-0953 | Клапан запорный С.КЗСБ 40-00-00-ЭНТ, сильфонный ручной, с замком, 3 класс безопасности | шт
28.14.13.110.59.1.18.09-0953-000 | Клапан запорный С.КЗСБ 40-00-00-ЭНТ, сильфонный ручной, с замком, 3 класс безопасности | шт
59.1.18.09-0954 | Клапан запорный С.КЗСБ 40-00-00-ЭНТ, сильфонный ручной, с замком, 4 класс безопасности | шт
28.14.13.110.59.1.18.09-0954-000 | Клапан запорный С.КЗСБ 40-00-00-ЭНТ, сильфонный ручной, с замком, 4 класс безопасности | шт
59.1.18.09-0955 | Клапан запорный С.КЗСБ 40-00-00-ЭТ, сильфонный ручной, с замком, 2 класс безопасности | шт
28.14.13.110.59.1.18.09-0955-000 | Клапан запорный С.КЗСБ 40-00-00-ЭТ, сильфонный ручной, с замком, 2 класс безопасности | шт
59.1.18.09-0956 | Клапан запорный С.КЗСБ 40-00-00-ЭТ, сильфонный ручной, с замком, 3 класс безопасности | шт
28.14.13.110.59.1.18.09-0956-000 | Клапан запорный С.КЗСБ 40-00-00-ЭТ, сильфонный ручной, с замком, 3 класс безопасности | шт
59.1.18.09-0957 | Клапан запорный С.КЗСБ 40-00-00-ЭТ, сильфонный ручной, с замком, 4 класс безопасности | шт
28.14.13.110.59.1.18.09-0957-000 | Клапан запорный С.КЗСБ 40-00-00-ЭТ, сильфонный ручной, с замком, 4 класс безопасности | шт
59.1.18.09-0958 | Клапан запорный С.КЗСБ 40-00-00-К, исполнение 01, сильфонный ручной, с замком, 2 класс безопасности | шт
28.14.13.110.59.1.18.09-0958-000 | Клапан запорный С.КЗСБ 40-00-00-К, исполнение 01, сильфонный ручной, с замком, 2 класс безопасности | шт
59.1.18.09-0959 | Клапан запорный С.КЗСБ 40-00-00-К, исполнение 01, сильфонный ручной, с замком, 3 класс безопасности | шт
28.14.13.110.59.1.18.09-0959-000 | Клапан запорный С.КЗСБ 40-00-00-К, исполнение 01, сильфонный ручной, с замком, 3 класс безопасности | шт
59.1.18.09-0960 | Клапан запорный С.КЗСБ 40-00-00-К, исполнение 01, сильфонный ручной, с замком, 4 класс безопасности | шт
28.14.13.110.59.1.18.09-0960-000 | Клапан запорный С.КЗСБ 40-00-00-К, исполнение 01, сильфонный ручной, с замком, 4 класс безопасности | шт
59.1.18.09-0961 | Клапан запорный С.КЗСБ 40-00-00-К, исполнение 02, сильфонный ручной, с замком, 2 класс безопасности | шт
28.14.13.110.59.1.18.09-0961-000 | Клапан запорный С.КЗСБ 40-00-00-К, исполнение 02, сильфонный ручной, с замком, 2 класс безопасности | шт
59.1.18.09-0962 | Клапан запорный С.КЗСБ 40-00-00-К, исполнение 02, сильфонный ручной, с замком, 3 класс безопасности | шт
28.14.13.110.59.1.18.09-0962-000 | Клапан запорный С.КЗСБ 40-00-00-К, исполнение 02, сильфонный ручной, с замком, 3 класс безопасности | шт
59.1.18.09-0963 | Клапан запорный С.КЗСБ 40-00-00-К, исполнение 02, сильфонный ручной, с замком, 4 класс безопасности | шт
28.14.13.110.59.1.18.09-0963-000 | Клапан запорный С.КЗСБ 40-00-00-К, исполнение 02, сильфонный ручной, с замком, 4 класс безопасности | шт
59.1.18.09-0964 | Клапан запорный С.КЗСБ 40-00-00-К, исполнение 03, сильфонный ручной, с замком, 2 класс безопасности | шт
28.14.13.110.59.1.18.09-0964-000 | Клапан запорный С.КЗСБ 40-00-00-К, исполнение 03, сильфонный ручной, с замком, 2 класс безопасности | шт
59.1.18.09-0965 | Клапан запорный С.КЗСБ 40-00-00-К, исполнение 03, сильфонный ручной, с замком, 3 класс безопасности | шт
28.14.13.110.59.1.18.09-0965-000 | Клапан запорный С.КЗСБ 40-00-00-К, исполнение 03, сильфонный ручной, с замком, 3 класс безопасности | шт
59.1.18.09-0966 | Клапан запорный С.КЗСБ 40-00-00-К, исполнение 03, сильфонный ручной, с замком, 4 класс безопасности | шт
28.14.13.110.59.1.18.09-0966-000 | Клапан запорный С.КЗСБ 40-00-00-К, исполнение 03, сильфонный ручной, с замком, 4 класс безопасности | шт
59.1.18.09-0967 | Клапан запорный С.КЗСБ 40-00-00-КН, исполнение 01, сильфонный ручной, с замком, 2 класс безопасности | шт
28.14.13.110.59.1.18.09-0967-000 | Клапан запорный С.КЗСБ 40-00-00-КН, исполнение 01, сильфонный ручной, с замком, 2 класс безопасности | шт
59.1.18.09-0968 | Клапан запорный С.КЗСБ 40-00-00-КН, исполнение 01, сильфонный ручной, с замком, 3 класс безопасности | шт
28.14.13.110.59.1.18.09-0968-000 | Клапан запорный С.КЗСБ 40-00-00-КН, исполнение 01, сильфонный ручной, с замком, 3 класс безопасности | шт
59.1.18.09-0969 | Клапан запорный С.КЗСБ 40-00-00-КН, исполнение 01, сильфонный ручной, с замком, 4 класс безопасности | шт
28.14.13.110.59.1.18.09-0969-000 | Клапан запорный С.КЗСБ 40-00-00-КН, исполнение 01, сильфонный ручной, с замком, 4 класс безопасности | шт
59.1.18.09-0970 | Клапан запорный С.КЗСБ 40-00-00-КН, исполнение 02, сильфонный ручной, с замком, 2 класс безопасности | шт
28.14.13.110.59.1.18.09-0970-000 | Клапан запорный С.КЗСБ 40-00-00-КН, исполнение 02, сильфонный ручной, с замком, 2 класс безопасности | шт
59.1.18.09-0971 | Клапан запорный С.КЗСБ 40-00-00-КН, исполнение 02, сильфонный ручной, с замком, 3 класс безопасности | шт
28.14.13.110.59.1.18.09-0971-000 | Клапан запорный С.КЗСБ 40-00-00-КН, исполнение 02, сильфонный ручной, с замком, 3 класс безопасности | шт
59.1.18.09-0972 | Клапан запорный С.КЗСБ 40-00-00-КН, исполнение 02, сильфонный ручной, с замком, 4 класс безопасности | шт
28.14.13.110.59.1.18.09-0972-000 | Клапан запорный С.КЗСБ 40-00-00-КН, исполнение 02, сильфонный ручной, с замком, 4 класс безопасности | шт
59.1.18.09-0973 | Клапан запорный С.КЗСБ 40-00-00-Р, исполнение 01, сильфонный ручной, с замком, 2 класс безопасности | шт
28.14.13.110.59.1.18.09-0973-000 | Клапан запорный С.КЗСБ 40-00-00-Р, исполнение 01, сильфонный ручной, с замком, 2 класс безопасности | шт
59.1.18.09-0974 | Клапан запорный С.КЗСБ 40-00-00-Р, исполнение 01, сильфонный ручной, с замком, 3 класс безопасности | шт
28.14.13.110.59.1.18.09-0974-000 | Клапан запорный С.КЗСБ 40-00-00-Р, исполнение 01, сильфонный ручной, с замком, 3 класс безопасности | шт
59.1.18.09-0975 | Клапан запорный С.КЗСБ 40-00-00-Р, исполнение 01, сильфонный ручной, с замком, 4 класс безопасности | шт
28.14.13.110.59.1.18.09-0975-000 | Клапан запорный С.КЗСБ 40-00-00-Р, исполнение 01, сильфонный ручной, с замком, 4 класс безопасности | шт
59.1.18.09-0976 | Клапан запорный С.КЗСБ 40-00-00-Р, исполнение 02, сильфонный ручной, с замком, 2 класс безопасности | шт
28.14.13.110.59.1.18.09-0976-000 | Клапан запорный С.КЗСБ 40-00-00-Р, исполнение 02, сильфонный ручной, с замком, 2 класс безопасности | шт
59.1.18.09-0977 | Клапан запорный С.КЗСБ 40-00-00-Р, исполнение 02, сильфонный ручной, с замком, 3 класс безопасности | шт
28.14.13.110.59.1.18.09-0977-000 | Клапан запорный С.КЗСБ 40-00-00-Р, исполнение 02, сильфонный ручной, с замком, 3 класс безопасности | шт
59.1.18.09-0978 | Клапан запорный С.КЗСБ 40-00-00-Р, исполнение 02, сильфонный ручной, с замком, 4 класс безопасности | шт
28.14.13.110.59.1.18.09-0978-000 | Клапан запорный С.КЗСБ 40-00-00-Р, исполнение 02, сильфонный ручной, с замком, 4 класс безопасности | шт
59.1.18.09-0979 | Клапан запорный С.КЗСБ 40-00-00-Р, исполнение 03, сильфонный ручной, с замком, 2 класс безопасности | шт
28.14.13.110.59.1.18.09-0979-000 | Клапан запорный С.КЗСБ 40-00-00-Р, исполнение 03, сильфонный ручной, с замком, 2 класс безопасности | шт
59.1.18.09-0980 | Клапан запорный С.КЗСБ 40-00-00-Р, исполнение 03, сильфонный ручной, с замком, 3 класс безопасности | шт
28.14.13.110.59.1.18.09-0980-000 | Клапан запорный С.КЗСБ 40-00-00-Р, исполнение 03, сильфонный ручной, с замком, 3 класс безопасности | шт
59.1.18.09-0981 | Клапан запорный С.КЗСБ 40-00-00-Р, исполнение 03, сильфонный ручной, с замком, 4 класс безопасности | шт
28.14.13.110.59.1.18.09-0981-000 | Клапан запорный С.КЗСБ 40-00-00-Р, исполнение 03, сильфонный ручной, с замком, 4 класс безопасности | шт
59.1.18.09-0982 | Клапан запорный С.КЗСБ 40-00-00-РН, исполнение 01, сильфонный ручной, с замком, 2 класс безопасности | шт
28.14.13.110.59.1.18.09-0982-000 | Клапан запорный С.КЗСБ 40-00-00-РН, исполнение 01, сильфонный ручной, с замком, 2 класс безопасности | шт
59.1.18.09-0983 | Клапан запорный С.КЗСБ 40-00-00-РН, исполнение 01, сильфонный ручной, с замком, 3 класс безопасности | шт
28.14.13.110.59.1.18.09-0983-000 | Клапан запорный С.КЗСБ 40-00-00-РН, исполнение 01, сильфонный ручной, с замком, 3 класс безопасности | шт
59.1.18.09-0984 | Клапан запорный С.КЗСБ 40-00-00-РН, исполнение 01, сильфонный ручной, с замком, 4 класс безопасности | шт
28.14.13.110.59.1.18.09-0984-000 | Клапан запорный С.КЗСБ 40-00-00-РН, исполнение 01, сильфонный ручной, с замком, 4 класс безопасности | шт
59.1.18.09-0985 | Клапан запорный С.КЗСБ 40-00-00-РН, исполнение 02, сильфонный ручной, с замком, 2 класс безопасности | шт
28.14.13.110.59.1.18.09-0985-000 | Клапан запорный С.КЗСБ 40-00-00-РН, исполнение 02, сильфонный ручной, с замком, 2 класс безопасности | шт
59.1.18.09-0986 | Клапан запорный С.КЗСБ 40-00-00-РН, исполнение 02, сильфонный ручной, с замком, 3 класс безопасности | шт
28.14.13.110.59.1.18.09-0986-000 | Клапан запорный С.КЗСБ 40-00-00-РН, исполнение 02, сильфонный ручной, с замком, 3 класс безопасности | шт
59.1.18.09-0987 | Клапан запорный С.КЗСБ 40-00-00-РН, исполнение 02, сильфонный ручной, с замком, 4 класс безопасности | шт
28.14.13.110.59.1.18.09-0987-000 | Клапан запорный С.КЗСБ 40-00-00-РН, исполнение 02, сильфонный ручной, с замком, 4 класс безопасности | шт
59.1.18.09-0988 | Клапан запорный С.КЗСБ 40-00-00-РН, исполнение 03, сильфонный ручной, с замком, 2 класс безопасности | шт
28.14.13.110.59.1.18.09-0988-000 | Клапан запорный С.КЗСБ 40-00-00-РН, исполнение 03, сильфонный ручной, с замком, 2 класс безопасности | шт
59.1.18.09-0989 | Клапан запорный С.КЗСБ 40-00-00-РН, исполнение 03, сильфонный ручной, с замком, 3 класс безопасности | шт
28.14.13.110.59.1.18.09-0989-000 | Клапан запорный С.КЗСБ 40-00-00-РН, исполнение 03, сильфонный ручной, с замком, 3 класс безопасности | шт
59.1.18.09-0990 | Клапан запорный С.КЗСБ 40-00-00-РН, исполнение 03, сильфонный ручной, с замком, 4 класс безопасности | шт
28.14.13.110.59.1.18.09-0990-000 | Клапан запорный С.КЗСБ 40-00-00-РН, исполнение 03, сильфонный ручной, с замком, 4 класс безопасности | шт
59.1.18.09-0991 | Клапан запорный С.КЗСБ 40-00-00-Э, исполнение 01, сильфонный ручной, с замком, 2 класс безопасности | шт
28.14.13.110.59.1.18.09-0991-000 | Клапан запорный С.КЗСБ 40-00-00-Э, исполнение 01, сильфонный ручной, с замком, 2 класс безопасности | шт
59.1.18.09-0992 | Клапан запорный С.КЗСБ 40-00-00-Э, исполнение 01, сильфонный ручной, с замком, 3 класс безопасности | шт
28.14.13.110.59.1.18.09-0992-000 | Клапан запорный С.КЗСБ 40-00-00-Э, исполнение 01, сильфонный ручной, с замком, 3 класс безопасности | шт
59.1.18.09-0993 | Клапан запорный С.КЗСБ 40-00-00-Э, исполнение 01, сильфонный ручной, с замком, 4 класс безопасности | шт
28.14.13.110.59.1.18.09-0993-000 | Клапан запорный С.КЗСБ 40-00-00-Э, исполнение 01, сильфонный ручной, с замком, 4 класс безопасности | шт
59.1.18.09-0994 | Клапан запорный С.КЗСБ 40-00-00-Э, исполнение 02, сильфонный ручной, с замком, 2 класс безопасности | шт
28.14.13.110.59.1.18.09-0994-000 | Клапан запорный С.КЗСБ 40-00-00-Э, исполнение 02, сильфонный ручной, с замком, 2 класс безопасности | шт
59.1.18.09-0995 | Клапан запорный С.КЗСБ 40-00-00-Э, исполнение 02, сильфонный ручной, с замком, 3 класс безопасности | шт
28.14.13.110.59.1.18.09-0995-000 | Клапан запорный С.КЗСБ 40-00-00-Э, исполнение 02, сильфонный ручной, с замком, 3 класс безопасности | шт
59.1.18.09-0996 | Клапан запорный С.КЗСБ 40-00-00-Э, исполнение 02, сильфонный ручной, с замком, 4 класс безопасности | шт
28.14.13.110.59.1.18.09-0996-000 | Клапан запорный С.КЗСБ 40-00-00-Э, исполнение 02, сильфонный ручной, с замком, 4 класс безопасности | шт
59.1.18.09-0997 | Клапан запорный С.КЗСБ 40-00-00-Э, исполнение 03, сильфонный ручной, с замком, 2 класс безопасности | шт
28.14.13.110.59.1.18.09-0997-000 | Клапан запорный С.КЗСБ 40-00-00-Э, исполнение 03, сильфонный ручной, с замком, 2 класс безопасности | шт
59.1.18.09-0998 | Клапан запорный С.КЗСБ 40-00-00-Э, исполнение 03, сильфонный ручной, с замком, 3 класс безопасности | шт
28.14.13.110.59.1.18.09-0998-000 | Клапан запорный С.КЗСБ 40-00-00-Э, исполнение 03, сильфонный ручной, с замком, 3 класс безопасности | шт
59.1.18.09-0999 | Клапан запорный С.КЗСБ 40-00-00-Э, исполнение 03, сильфонный ручной, с замком, 4 класс безопасности | шт
28.14.13.110.59.1.18.09-0999-000 | Клапан запорный С.КЗСБ 40-00-00-Э, исполнение 03, сильфонный ручной, с замком, 4 класс безопасности | шт
59.1.18.09-1000 | Клапан запорный С.КЗСБ 40-00-00-ЭН, исполнение 01, сильфонный ручной, с замком, 2 класс безопасности | шт
28.14.13.110.59.1.18.09-1000-000 | Клапан запорный С.КЗСБ 40-00-00-ЭН, исполнение 01, сильфонный ручной, с замком, 2 класс безопасности | шт
59.1.18.09-1001 | Клапан запорный С.КЗСБ 40-00-00-ЭН, исполнение 01, сильфонный ручной, с замком, 3 класс безопасности | шт
28.14.13.110.59.1.18.09-1001-000 | Клапан запорный С.КЗСБ 40-00-00-ЭН, исполнение 01, сильфонный ручной, с замком, 3 класс безопасности | шт
59.1.18.09-1002 | Клапан запорный С.КЗСБ 40-00-00-ЭН, исполнение 01, сильфонный ручной, с замком, 4 класс безопасности | шт
28.14.13.110.59.1.18.09-1002-000 | Клапан запорный С.КЗСБ 40-00-00-ЭН, исполнение 01, сильфонный ручной, с замком, 4 класс безопасности | шт
59.1.18.09-1003 | Клапан запорный С.КЗСБ 40-00-00-ЭН, исполнение 02, сильфонный ручной, с замком, 2 класс безопасности | шт
28.14.13.110.59.1.18.09-1003-000 | Клапан запорный С.КЗСБ 40-00-00-ЭН, исполнение 02, сильфонный ручной, с замком, 2 класс безопасности | шт
59.1.18.09-1004 | Клапан запорный С.КЗСБ 40-00-00-ЭН, исполнение 02, сильфонный ручной, с замком, 3 класс безопасности | шт
28.14.13.110.59.1.18.09-1004-000 | Клапан запорный С.КЗСБ 40-00-00-ЭН, исполнение 02, сильфонный ручной, с замком, 3 класс безопасности | шт
59.1.18.09-1005 | Клапан запорный С.КЗСБ 40-00-00-ЭН, исполнение 02, сильфонный ручной, с замком, 4 класс безопасности | шт
28.14.13.110.59.1.18.09-1005-000 | Клапан запорный С.КЗСБ 40-00-00-ЭН, исполнение 02, сильфонный ручной, с замком, 4 класс безопасности | шт
59.1.18.09-1006 | Клапан запорный С.КЗСБ 40-00-00-ЭН, исполнение 03, сильфонный ручной, с замком, 2 класс безопасности | шт
28.14.13.110.59.1.18.09-1006-000 | Клапан запорный С.КЗСБ 40-00-00-ЭН, исполнение 03, сильфонный ручной, с замком, 2 класс безопасности | шт
59.1.18.09-1007 | Клапан запорный С.КЗСБ 40-00-00-ЭН, исполнение 03, сильфонный ручной, с замком, 3 класс безопасности | шт
28.14.13.110.59.1.18.09-1007-000 | Клапан запорный С.КЗСБ 40-00-00-ЭН, исполнение 03, сильфонный ручной, с замком, 3 класс безопасности | шт
59.1.18.09-1008 | Клапан запорный С.КЗСБ 40-00-00-ЭН, исполнение 03, сильфонный ручной, с замком, 4 класс безопасности | шт
28.14.13.110.59.1.18.09-1008-000 | Клапан запорный С.КЗСБ 40-00-00-ЭН, исполнение 03, сильфонный ручной, с замком, 4 класс безопасности | шт
59.1.18.09-1009 | Клапан запорный С.КЗСБ 50-00-00-ЭНТ, сильфонный ручной, с замком, 2 класс безопасности | шт
28.14.13.110.59.1.18.09-1009-000 | Клапан запорный С.КЗСБ 50-00-00-ЭНТ, сильфонный ручной, с замком, 2 класс безопасности | шт
59.1.18.09-1010 | Клапан запорный С.КЗСБ 50-00-00-ЭНТ, сильфонный ручной, с замком, 3 класс безопасности | шт
28.14.13.110.59.1.18.09-1010-000 | Клапан запорный С.КЗСБ 50-00-00-ЭНТ, сильфонный ручной, с замком, 3 класс безопасности | шт
59.1.18.09-1011 | Клапан запорный С.КЗСБ 50-00-00-ЭНТ, сильфонный ручной, с замком, 4 класс безопасности | шт
28.14.13.110.59.1.18.09-1011-000 | Клапан запорный С.КЗСБ 50-00-00-ЭНТ, сильфонный ручной, с замком, 4 класс безопасности | шт
59.1.18.09-1012 | Клапан запорный С.КЗСБ 50-00-00-ЭТ, сильфонный ручной, с замком, 2 класс безопасности | шт
28.14.13.110.59.1.18.09-1012-000 | Клапан запорный С.КЗСБ 50-00-00-ЭТ, сильфонный ручной, с замком, 2 класс безопасности | шт
59.1.18.09-1013 | Клапан запорный С.КЗСБ 50-00-00-ЭТ, сильфонный ручной, с замком, 3 класс безопасности | шт
28.14.13.110.59.1.18.09-1013-000 | Клапан запорный С.КЗСБ 50-00-00-ЭТ, сильфонный ручной, с замком, 3 класс безопасности | шт
59.1.18.09-1014 | Клапан запорный С.КЗСБ 50-00-00-ЭТ, сильфонный ручной, с замком, 4 класс безопасности | шт
28.14.13.110.59.1.18.09-1014-000 | Клапан запорный С.КЗСБ 50-00-00-ЭТ, сильфонный ручной, с замком, 4 класс безопасности | шт
59.1.18.09-1015 | Клапан запорный С.КЗСБ 50-00-00-К, исполнение 01, сильфонный ручной, с замком, 2 класс безопасности | шт
28.14.13.110.59.1.18.09-1015-000 | Клапан запорный С.КЗСБ 50-00-00-К, исполнение 01, сильфонный ручной, с замком, 2 класс безопасности | шт
59.1.18.09-1016 | Клапан запорный С.КЗСБ 50-00-00-К, исполнение 01, сильфонный ручной, с замком, 3 класс безопасности | шт
28.14.13.110.59.1.18.09-1016-000 | Клапан запорный С.КЗСБ 50-00-00-К, исполнение 01, сильфонный ручной, с замком, 3 класс безопасности | шт
59.1.18.09-1017 | Клапан запорный С.КЗСБ 50-00-00-К, исполнение 01, сильфонный ручной, с замком, 4 класс безопасности | шт
28.14.13.110.59.1.18.09-1017-000 | Клапан запорный С.КЗСБ 50-00-00-К, исполнение 01, сильфонный ручной, с замком, 4 класс безопасности | шт
59.1.18.09-1018 | Клапан запорный С.КЗСБ 50-00-00-К, исполнение 02, сильфонный ручной, с замком, 2 класс безопасности | шт
28.14.13.110.59.1.18.09-1018-000 | Клапан запорный С.КЗСБ 50-00-00-К, исполнение 02, сильфонный ручной, с замком, 2 класс безопасности | шт
59.1.18.09-1019 | Клапан запорный С.КЗСБ 50-00-00-К, исполнение 02, сильфонный ручной, с замком, 3 класс безопасности | шт
28.14.13.110.59.1.18.09-1019-000 | Клапан запорный С.КЗСБ 50-00-00-К, исполнение 02, сильфонный ручной, с замком, 3 класс безопасности | шт
59.1.18.09-1020 | Клапан запорный С.КЗСБ 50-00-00-К, исполнение 02, сильфонный ручной, с замком, 4 класс безопасности | шт
28.14.13.110.59.1.18.09-1020-000 | Клапан запорный С.КЗСБ 50-00-00-К, исполнение 02, сильфонный ручной, с замком, 4 класс безопасности | шт
59.1.18.09-1021 | Клапан запорный С.КЗСБ 50-00-00-К, исполнение 03, сильфонный ручной, с замком, 2 класс безопасности | шт
28.14.13.110.59.1.18.09-1021-000 | Клапан запорный С.КЗСБ 50-00-00-К, исполнение 03, сильфонный ручной, с замком, 2 класс безопасности | шт
59.1.18.09-1022 | Клапан запорный С.КЗСБ 50-00-00-К, исполнение 03, сильфонный ручной, с замком, 3 класс безопасности | шт
28.14.13.110.59.1.18.09-1022-000 | Клапан запорный С.КЗСБ 50-00-00-К, исполнение 03, сильфонный ручной, с замком, 3 класс безопасности | шт
59.1.18.09-1023 | Клапан запорный С.КЗСБ 50-00-00-К, исполнение 03, сильфонный ручной, с замком, 4 класс безопасности | шт
28.14.13.110.59.1.18.09-1023-000 | Клапан запорный С.КЗСБ 50-00-00-К, исполнение 03, сильфонный ручной, с замком, 4 класс безопасности | шт
59.1.18.09-1024 | Клапан запорный С.КЗСБ 50-00-00-КН, исполнение 01, сильфонный ручной, с замком, 2 класс безопасности | шт
28.14.13.110.59.1.18.09-1024-000 | Клапан запорный С.КЗСБ 50-00-00-КН, исполнение 01, сильфонный ручной, с замком, 2 класс безопасности | шт
59.1.18.09-1025 | Клапан запорный С.КЗСБ 50-00-00-КН, исполнение 01, сильфонный ручной, с замком, 3 класс безопасности | шт
28.14.13.110.59.1.18.09-1025-000 | Клапан запорный С.КЗСБ 50-00-00-КН, исполнение 01, сильфонный ручной, с замком, 3 класс безопасности | шт
59.1.18.09-1026 | Клапан запорный С.КЗСБ 50-00-00-КН, исполнение 01, сильфонный ручной, с замком, 4 класс безопасности | шт
28.14.13.110.59.1.18.09-1026-000 | Клапан запорный С.КЗСБ 50-00-00-КН, исполнение 01, сильфонный ручной, с замком, 4 класс безопасности | шт
59.1.18.09-1027 | Клапан запорный С.КЗСБ 50-00-00-КН, исполнение 02, сильфонный ручной, с замком, 2 класс безопасности | шт
28.14.13.110.59.1.18.09-1027-000 | Клапан запорный С.КЗСБ 50-00-00-КН, исполнение 02, сильфонный ручной, с замком, 2 класс безопасности | шт
59.1.18.09-1028 | Клапан запорный С.КЗСБ 50-00-00-КН, исполнение 02, сильфонный ручной, с замком, 3 класс безопасности | шт
28.14.13.110.59.1.18.09-1028-000 | Клапан запорный С.КЗСБ 50-00-00-КН, исполнение 02, сильфонный ручной, с замком, 3 класс безопасности | шт
59.1.18.09-1029 | Клапан запорный С.КЗСБ 50-00-00-КН, исполнение 02, сильфонный ручной, с замком, 4 класс безопасности | шт
28.14.13.110.59.1.18.09-1029-000 | Клапан запорный С.КЗСБ 50-00-00-КН, исполнение 02, сильфонный ручной, с замком, 4 класс безопасности | шт
59.1.18.09-1030 | Клапан запорный С.КЗСБ 50-00-00-Р, исполнение 01, сильфонный ручной, с замком, 2 класс безопасности | шт
28.14.13.110.59.1.18.09-1030-000 | Клапан запорный С.КЗСБ 50-00-00-Р, исполнение 01, сильфонный ручной, с замком, 2 класс безопасности | шт
59.1.18.09-1031 | Клапан запорный С.КЗСБ 50-00-00-Р, исполнение 01, сильфонный ручной, с замком, 3 класс безопасности | шт
28.14.13.110.59.1.18.09-1031-000 | Клапан запорный С.КЗСБ 50-00-00-Р, исполнение 01, сильфонный ручной, с замком, 3 класс безопасности | шт
59.1.18.09-1032 | Клапан запорный С.КЗСБ 50-00-00-Р, исполнение 01, сильфонный ручной, с замком, 4 класс безопасности | шт
28.14.13.110.59.1.18.09-1032-000 | Клапан запорный С.КЗСБ 50-00-00-Р, исполнение 01, сильфонный ручной, с замком, 4 класс безопасности | шт
59.1.18.09-1033 | Клапан запорный С.КЗСБ 50-00-00-Р, исполнение 02, сильфонный ручной, с замком, 2 класс безопасности | шт
28.14.13.110.59.1.18.09-1033-000 | Клапан запорный С.КЗСБ 50-00-00-Р, исполнение 02, сильфонный ручной, с замком, 2 класс безопасности | шт
59.1.18.09-1034 | Клапан запорный С.КЗСБ 50-00-00-Р, исполнение 02, сильфонный ручной, с замком, 3 класс безопасности | шт
28.14.13.110.59.1.18.09-1034-000 | Клапан запорный С.КЗСБ 50-00-00-Р, исполнение 02, сильфонный ручной, с замком, 3 класс безопасности | шт
59.1.18.09-1035 | Клапан запорный С.КЗСБ 50-00-00-Р, исполнение 02, сильфонный ручной, с замком, 4 класс безопасности | шт
28.14.13.110.59.1.18.09-1035-000 | Клапан запорный С.КЗСБ 50-00-00-Р, исполнение 02, сильфонный ручной, с замком, 4 класс безопасности | шт
59.1.18.09-1036 | Клапан запорный С.КЗСБ 50-00-00-Р, исполнение 03, сильфонный ручной, с замком, 2 класс безопасности | шт
28.14.13.110.59.1.18.09-1036-000 | Клапан запорный С.КЗСБ 50-00-00-Р, исполнение 03, сильфонный ручной, с замком, 2 класс безопасности | шт
59.1.18.09-1037 | Клапан запорный С.КЗСБ 50-00-00-Р, исполнение 03, сильфонный ручной, с замком, 3 класс безопасности | шт
28.14.13.110.59.1.18.09-1037-000 | Клапан запорный С.КЗСБ 50-00-00-Р, исполнение 03, сильфонный ручной, с замком, 3 класс безопасности | шт
59.1.18.09-1038 | Клапан запорный С.КЗСБ 50-00-00-Р, исполнение 03, сильфонный ручной, с замком, 4 класс безопасности | шт
28.14.13.110.59.1.18.09-1038-000 | Клапан запорный С.КЗСБ 50-00-00-Р, исполнение 03, сильфонный ручной, с замком, 4 класс безопасности | шт
59.1.18.09-1039 | Клапан запорный С.КЗСБ 50-00-00-РН, исполнение 01, сильфонный ручной, с замком, 2 класс безопасности | шт
28.14.13.110.59.1.18.09-1039-000 | Клапан запорный С.КЗСБ 50-00-00-РН, исполнение 01, сильфонный ручной, с замком, 2 класс безопасности | шт
59.1.18.09-1040 | Клапан запорный С.КЗСБ 50-00-00-РН, исполнение 01, сильфонный ручной, с замком, 3 класс безопасности | шт
28.14.13.110.59.1.18.09-1040-000 | Клапан запорный С.КЗСБ 50-00-00-РН, исполнение 01, сильфонный ручной, с замком, 3 класс безопасности | шт
59.1.18.09-1041 | Клапан запорный С.КЗСБ 50-00-00-РН, исполнение 01, сильфонный ручной, с замком, 4 класс безопасности | шт
28.14.13.110.59.1.18.09-1041-000 | Клапан запорный С.КЗСБ 50-00-00-РН, исполнение 01, сильфонный ручной, с замком, 4 класс безопасности | шт
59.1.18.09-1042 | Клапан запорный С.КЗСБ 50-00-00-РН, исполнение 02, сильфонный ручной, с замком, 2 класс безопасности | шт
28.14.13.110.59.1.18.09-1042-000 | Клапан запорный С.КЗСБ 50-00-00-РН, исполнение 02, сильфонный ручной, с замком, 2 класс безопасности | шт
59.1.18.09-1043 | Клапан запорный С.КЗСБ 50-00-00-РН, исполнение 02, сильфонный ручной, с замком, 3 класс безопасности | шт
28.14.13.110.59.1.18.09-1043-000 | Клапан запорный С.КЗСБ 50-00-00-РН, исполнение 02, сильфонный ручной, с замком, 3 класс безопасности | шт
59.1.18.09-1044 | Клапан запорный С.КЗСБ 50-00-00-РН, исполнение 02, сильфонный ручной, с замком, 4 класс безопасности | шт
28.14.13.110.59.1.18.09-1044-000 | Клапан запорный С.КЗСБ 50-00-00-РН, исполнение 02, сильфонный ручной, с замком, 4 класс безопасности | шт
59.1.18.09-1045 | Клапан запорный С.КЗСБ 50-00-00-Э, исполнение 01, сильфонный ручной, с замком, 2 класс безопасности | шт
28.14.13.110.59.1.18.09-1045-000 | Клапан запорный С.КЗСБ 50-00-00-Э, исполнение 01, сильфонный ручной, с замком, 2 класс безопасности | шт
59.1.18.09-1046 | Клапан запорный С.КЗСБ 50-00-00-Э, исполнение 01, сильфонный ручной, с замком, 3 класс безопасности | шт
28.14.13.110.59.1.18.09-1046-000 | Клапан запорный С.КЗСБ 50-00-00-Э, исполнение 01, сильфонный ручной, с замком, 3 класс безопасности | шт
59.1.18.09-1047 | Клапан запорный С.КЗСБ 50-00-00-Э, исполнение 01, сильфонный ручной, с замком, 4 класс безопасности | шт
28.14.13.110.59.1.18.09-1047-000 | Клапан запорный С.КЗСБ 50-00-00-Э, исполнение 01, сильфонный ручной, с замком, 4 класс безопасности | шт
59.1.18.09-1048 | Клапан запорный С.КЗСБ 50-00-00-Э, исполнение 02, сильфонный ручной, с замком, 2 класс безопасности | шт
28.14.13.110.59.1.18.09-1048-000 | Клапан запорный С.КЗСБ 50-00-00-Э, исполнение 02, сильфонный ручной, с замком, 2 класс безопасности | шт
59.1.18.09-1049 | Клапан запорный С.КЗСБ 50-00-00-Э, исполнение 02, сильфонный ручной, с замком, 3 класс безопасности | шт
28.14.13.110.59.1.18.09-1049-000 | Клапан запорный С.КЗСБ 50-00-00-Э, исполнение 02, сильфонный ручной, с замком, 3 класс безопасности | шт
59.1.18.09-1050 | Клапан запорный С.КЗСБ 50-00-00-Э, исполнение 02, сильфонный ручной, с замком, 4 класс безопасности | шт
28.14.13.110.59.1.18.09-1050-000 | Клапан запорный С.КЗСБ 50-00-00-Э, исполнение 02, сильфонный ручной, с замком, 4 класс безопасности | шт
59.1.18.09-1051 | Клапан запорный С.КЗСБ 50-00-00-Э, исполнение 03, сильфонный ручной, с замком, 2 класс безопасности | шт
28.14.13.110.59.1.18.09-1051-000 | Клапан запорный С.КЗСБ 50-00-00-Э, исполнение 03, сильфонный ручной, с замком, 2 класс безопасности | шт
59.1.18.09-1052 | Клапан запорный С.КЗСБ 50-00-00-Э, исполнение 03, сильфонный ручной, с замком, 3 класс безопасности | шт
28.14.13.110.59.1.18.09-1052-000 | Клапан запорный С.КЗСБ 50-00-00-Э, исполнение 03, сильфонный ручной, с замком, 3 класс безопасности | шт
59.1.18.09-1053 | Клапан запорный С.КЗСБ 50-00-00-Э, исполнение 03, сильфонный ручной, с замком, 4 класс безопасности | шт
28.14.13.110.59.1.18.09-1053-000 | Клапан запорный С.КЗСБ 50-00-00-Э, исполнение 03, сильфонный ручной, с замком, 4 класс безопасности | шт
59.1.18.09-1054 | Клапан запорный С.КЗСБ 50-00-00-ЭН, исполнение 01, сильфонный ручной, с замком, 2 класс безопасности | шт
28.14.13.110.59.1.18.09-1054-000 | Клапан запорный С.КЗСБ 50-00-00-ЭН, исполнение 01, сильфонный ручной, с замком, 2 класс безопасности | шт
59.1.18.09-1055 | Клапан запорный С.КЗСБ 50-00-00-ЭН, исполнение 01, сильфонный ручной, с замком, 3 класс безопасности | шт
28.14.13.110.59.1.18.09-1055-000 | Клапан запорный С.КЗСБ 50-00-00-ЭН, исполнение 01, сильфонный ручной, с замком, 3 класс безопасности | шт
59.1.18.09-1056 | Клапан запорный С.КЗСБ 50-00-00-ЭН, исполнение 01, сильфонный ручной, с замком, 4 класс безопасности | шт
28.14.13.110.59.1.18.09-1056-000 | Клапан запорный С.КЗСБ 50-00-00-ЭН, исполнение 01, сильфонный ручной, с замком, 4 класс безопасности | шт
59.1.18.09-1057 | Клапан запорный С.КЗСБ 50-00-00-ЭН, исполнение 02, сильфонный ручной, с замком, 2 класс безопасности | шт
28.14.13.110.59.1.18.09-1057-000 | Клапан запорный С.КЗСБ 50-00-00-ЭН, исполнение 02, сильфонный ручной, с замком, 2 класс безопасности | шт
59.1.18.09-1058 | Клапан запорный С.КЗСБ 50-00-00-ЭН, исполнение 02, сильфонный ручной, с замком, 3 класс безопасности | шт
28.14.13.110.59.1.18.09-1058-000 | Клапан запорный С.КЗСБ 50-00-00-ЭН, исполнение 02, сильфонный ручной, с замком, 3 класс безопасности | шт
59.1.18.09-1059 | Клапан запорный С.КЗСБ 50-00-00-ЭН, исполнение 02, сильфонный ручной, с замком, 4 класс безопасности | шт
28.14.13.110.59.1.18.09-1059-000 | Клапан запорный С.КЗСБ 50-00-00-ЭН, исполнение 02, сильфонный ручной, с замком, 4 класс безопасности | шт
59.1.18.09-1060 | Клапан запорный С.КЗСБ 50-00-00-ЭН, исполнение 03, сильфонный ручной, с замком, 2 класс безопасности | шт
28.14.13.110.59.1.18.09-1060-000 | Клапан запорный С.КЗСБ 50-00-00-ЭН, исполнение 03, сильфонный ручной, с замком, 2 класс безопасности | шт
59.1.18.09-1061 | Клапан запорный С.КЗСБ 50-00-00-ЭН, исполнение 03, сильфонный ручной, с замком, 3 класс безопасности | шт
28.14.13.110.59.1.18.09-1061-000 | Клапан запорный С.КЗСБ 50-00-00-ЭН, исполнение 03, сильфонный ручной, с замком, 3 класс безопасности | шт
59.1.18.09-1062 | Клапан запорный С.КЗСБ 50-00-00-ЭН, исполнение 03, сильфонный ручной, с замком, 4 класс безопасности | шт
28.14.13.110.59.1.18.09-1062-000 | Клапан запорный С.КЗСБ 50-00-00-ЭН, исполнение 03, сильфонный ручной, с замком, 4 класс безопасности | шт
59.1.18.09-1063 | Клапан запорный С.КЗСБ 65-00-00-ЭНТ, исполнение 01, сильфонный ручной, с замком, 2 класс безопасности | шт
28.14.13.110.59.1.18.09-1063-000 | Клапан запорный С.КЗСБ 65-00-00-ЭНТ, исполнение 01, сильфонный ручной, с замком, 2 класс безопасности | шт
59.1.18.09-1064 | Клапан запорный С.КЗСБ 65-00-00-ЭНТ, исполнение 01, сильфонный ручной, с замком, 3 класс безопасности | шт
28.14.13.110.59.1.18.09-1064-000 | Клапан запорный С.КЗСБ 65-00-00-ЭНТ, исполнение 01, сильфонный ручной, с замком, 3 класс безопасности | шт
59.1.18.09-1065 | Клапан запорный С.КЗСБ 65-00-00-ЭНТ, исполнение 01, сильфонный ручной, с замком, 4 класс безопасности | шт
28.14.13.110.59.1.18.09-1065-000 | Клапан запорный С.КЗСБ 65-00-00-ЭНТ, исполнение 01, сильфонный ручной, с замком, 4 класс безопасности | шт
59.1.18.09-1066 | Клапан запорный С.КЗСБ 65-00-00-ЭНТ, исполнение 02, сильфонный ручной, с замком, 2 класс безопасности | шт
28.14.13.110.59.1.18.09-1066-000 | Клапан запорный С.КЗСБ 65-00-00-ЭНТ, исполнение 02, сильфонный ручной, с замком, 2 класс безопасности | шт
59.1.18.09-1067 | Клапан запорный С.КЗСБ 65-00-00-ЭНТ, исполнение 02, сильфонный ручной, с замком, 3 класс безопасности | шт
28.14.13.110.59.1.18.09-1067-000 | Клапан запорный С.КЗСБ 65-00-00-ЭНТ, исполнение 02, сильфонный ручной, с замком, 3 класс безопасности | шт
59.1.18.09-1068 | Клапан запорный С.КЗСБ 65-00-00-ЭНТ, исполнение 02, сильфонный ручной, с замком, 4 класс безопасности | шт
28.14.13.110.59.1.18.09-1068-000 | Клапан запорный С.КЗСБ 65-00-00-ЭНТ, исполнение 02, сильфонный ручной, с замком, 4 класс безопасности | шт
59.1.18.09-1069 | Клапан запорный С.КЗСБ 65-00-00-ЭНТ, исполнение 03, сильфонный ручной, с замком, 2 класс безопасности | шт
28.14.13.110.59.1.18.09-1069-000 | Клапан запорный С.КЗСБ 65-00-00-ЭНТ, исполнение 03, сильфонный ручной, с замком, 2 класс безопасности | шт
59.1.18.09-1070 | Клапан запорный С.КЗСБ 65-00-00-ЭНТ, исполнение 03, сильфонный ручной, с замком, 3 класс безопасности | шт
28.14.13.110.59.1.18.09-1070-000 | Клапан запорный С.КЗСБ 65-00-00-ЭНТ, исполнение 03, сильфонный ручной, с замком, 3 класс безопасности | шт
59.1.18.09-1071 | Клапан запорный С.КЗСБ 65-00-00-ЭНТ, исполнение 03, сильфонный ручной, с замком, 4 класс безопасности | шт
28.14.13.110.59.1.18.09-1071-000 | Клапан запорный С.КЗСБ 65-00-00-ЭНТ, исполнение 03, сильфонный ручной, с замком, 4 класс безопасности | шт
59.1.18.09-1072 | Клапан запорный С.КЗСБ 65-00-00-ЭТ, исполнение 01, сильфонный ручной, с замком, 2 класс безопасности | шт
28.14.13.110.59.1.18.09-1072-000 | Клапан запорный С.КЗСБ 65-00-00-ЭТ, исполнение 01, сильфонный ручной, с замком, 2 класс безопасности | шт
59.1.18.09-1073 | Клапан запорный С.КЗСБ 65-00-00-ЭТ, исполнение 01, сильфонный ручной, с замком, 3 класс безопасности | шт
28.14.13.110.59.1.18.09-1073-000 | Клапан запорный С.КЗСБ 65-00-00-ЭТ, исполнение 01, сильфонный ручной, с замком, 3 класс безопасности | шт
59.1.18.09-1074 | Клапан запорный С.КЗСБ 65-00-00-ЭТ, исполнение 01, сильфонный ручной, с замком, 4 класс безопасности | шт
28.14.13.110.59.1.18.09-1074-000 | Клапан запорный С.КЗСБ 65-00-00-ЭТ, исполнение 01, сильфонный ручной, с замком, 4 класс безопасности | шт
59.1.18.09-1075 | Клапан запорный С.КЗСБ 65-00-00-ЭТ, исполнение 02, сильфонный ручной, с замком, 2 класс безопасности | шт
28.14.13.110.59.1.18.09-1075-000 | Клапан запорный С.КЗСБ 65-00-00-ЭТ, исполнение 02, сильфонный ручной, с замком, 2 класс безопасности | шт
59.1.18.09-1076 | Клапан запорный С.КЗСБ 65-00-00-ЭТ, исполнение 02, сильфонный ручной, с замком, 3 класс безопасности | шт
28.14.13.110.59.1.18.09-1076-000 | Клапан запорный С.КЗСБ 65-00-00-ЭТ, исполнение 02, сильфонный ручной, с замком, 3 класс безопасности | шт
59.1.18.09-1077 | Клапан запорный С.КЗСБ 65-00-00-ЭТ, исполнение 02, сильфонный ручной, с замком, 4 класс безопасности | шт
28.14.13.110.59.1.18.09-1077-000 | Клапан запорный С.КЗСБ 65-00-00-ЭТ, исполнение 02, сильфонный ручной, с замком, 4 класс безопасности | шт
59.1.18.09-1078 | Клапан запорный С.КЗСБ 65-00-00-ЭТ, исполнение 03, сильфонный ручной, с замком, 2 класс безопасности | шт
28.14.13.110.59.1.18.09-1078-000 | Клапан запорный С.КЗСБ 65-00-00-ЭТ, исполнение 03, сильфонный ручной, с замком, 2 класс безопасности | шт
59.1.18.09-1079 | Клапан запорный С.КЗСБ 65-00-00-ЭТ, исполнение 03, сильфонный ручной, с замком, 3 класс безопасности | шт
28.14.13.110.59.1.18.09-1079-000 | Клапан запорный С.КЗСБ 65-00-00-ЭТ, исполнение 03, сильфонный ручной, с замком, 3 класс безопасности | шт
59.1.18.09-1080 | Клапан запорный С.КЗСБ 65-00-00-ЭТ, исполнение 03, сильфонный ручной, с замком, 4 класс безопасности | шт
28.14.13.110.59.1.18.09-1080-000 | Клапан запорный С.КЗСБ 65-00-00-ЭТ, исполнение 03, сильфонный ручной, с замком, 4 класс безопасности | шт
59.1.18.09-1081 | Клапан запорный С.КЗСБ 65-00-00-К, исполнение 01, сильфонный ручной, с замком, 2 класс безопасности | шт
28.14.13.110.59.1.18.09-1081-000 | Клапан запорный С.КЗСБ 65-00-00-К, исполнение 01, сильфонный ручной, с замком, 2 класс безопасности | шт
59.1.18.09-1082 | Клапан запорный С.КЗСБ 65-00-00-К, исполнение 01, сильфонный ручной, с замком, 3 класс безопасности | шт
28.14.13.110.59.1.18.09-1082-000 | Клапан запорный С.КЗСБ 65-00-00-К, исполнение 01, сильфонный ручной, с замком, 3 класс безопасности | шт
59.1.18.09-1083 | Клапан запорный С.КЗСБ 65-00-00-К, исполнение 01, сильфонный ручной, с замком, 4 класс безопасности | шт
28.14.13.110.59.1.18.09-1083-000 | Клапан запорный С.КЗСБ 65-00-00-К, исполнение 01, сильфонный ручной, с замком, 4 класс безопасности | шт
59.1.18.09-1084 | Клапан запорный С.КЗСБ 65-00-00-К, исполнение 02, сильфонный ручной, с замком, 2 класс безопасности | шт
28.14.13.110.59.1.18.09-1084-000 | Клапан запорный С.КЗСБ 65-00-00-К, исполнение 02, сильфонный ручной, с замком, 2 класс безопасности | шт
59.1.18.09-1085 | Клапан запорный С.КЗСБ 65-00-00-К, исполнение 02, сильфонный ручной, с замком, 3 класс безопасности | шт
28.14.13.110.59.1.18.09-1085-000 | Клапан запорный С.КЗСБ 65-00-00-К, исполнение 02, сильфонный ручной, с замком, 3 класс безопасности | шт
59.1.18.09-1086 | Клапан запорный С.КЗСБ 65-00-00-К, исполнение 02, сильфонный ручной, с замком, 4 класс безопасности | шт
28.14.13.110.59.1.18.09-1086-000 | Клапан запорный С.КЗСБ 65-00-00-К, исполнение 02, сильфонный ручной, с замком, 4 класс безопасности | шт
59.1.18.09-1087 | Клапан запорный С.КЗСБ 65-00-00-К, исполнение 03, сильфонный ручной, с замком, 2 класс безопасности | шт
28.14.13.110.59.1.18.09-1087-000 | Клапан запорный С.КЗСБ 65-00-00-К, исполнение 03, сильфонный ручной, с замком, 2 класс безопасности | шт
59.1.18.09-1088 | Клапан запорный С.КЗСБ 65-00-00-К, исполнение 03, сильфонный ручной, с замком, 3 класс безопасности | шт
28.14.13.110.59.1.18.09-1088-000 | Клапан запорный С.КЗСБ 65-00-00-К, исполнение 03, сильфонный ручной, с замком, 3 класс безопасности | шт
59.1.18.09-1089 | Клапан запорный С.КЗСБ 65-00-00-К, исполнение 03, сильфонный ручной, с замком, 4 класс безопасности | шт
28.14.13.110.59.1.18.09-1089-000 | Клапан запорный С.КЗСБ 65-00-00-К, исполнение 03, сильфонный ручной, с замком, 4 класс безопасности | шт
59.1.18.09-1090 | Клапан запорный С.КЗСБ 65-00-00-КН, исполнение 01, сильфонный ручной, с замком, 2 класс безопасности | шт
28.14.13.110.59.1.18.09-1090-000 | Клапан запорный С.КЗСБ 65-00-00-КН, исполнение 01, сильфонный ручной, с замком, 2 класс безопасности | шт
59.1.18.09-1091 | Клапан запорный С.КЗСБ 65-00-00-КН, исполнение 01, сильфонный ручной, с замком, 3 класс безопасности | шт
28.14.13.110.59.1.18.09-1091-000 | Клапан запорный С.КЗСБ 65-00-00-КН, исполнение 01, сильфонный ручной, с замком, 3 класс безопасности | шт
59.1.18.09-1092 | Клапан запорный С.КЗСБ 65-00-00-КН, исполнение 01, сильфонный ручной, с замком, 4 класс безопасности | шт
28.14.13.110.59.1.18.09-1092-000 | Клапан запорный С.КЗСБ 65-00-00-КН, исполнение 01, сильфонный ручной, с замком, 4 класс безопасности | шт
59.1.18.09-1093 | Клапан запорный С.КЗСБ 65-00-00-КН, исполнение 02, сильфонный ручной, с замком, 2 класс безопасности | шт
28.14.13.110.59.1.18.09-1093-000 | Клапан запорный С.КЗСБ 65-00-00-КН, исполнение 02, сильфонный ручной, с замком, 2 класс безопасности | шт
59.1.18.09-1094 | Клапан запорный С.КЗСБ 65-00-00-КН, исполнение 02, сильфонный ручной, с замком, 3 класс безопасности | шт
28.14.13.110.59.1.18.09-1094-000 | Клапан запорный С.КЗСБ 65-00-00-КН, исполнение 02, сильфонный ручной, с замком, 3 класс безопасности | шт
59.1.18.09-1095 | Клапан запорный С.КЗСБ 65-00-00-КН, исполнение 02, сильфонный ручной, с замком, 4 класс безопасности | шт
28.14.13.110.59.1.18.09-1095-000 | Клапан запорный С.КЗСБ 65-00-00-КН, исполнение 02, сильфонный ручной, с замком, 4 класс безопасности | шт
59.1.18.09-1096 | Клапан запорный С.КЗСБ 65-00-00-КН, исполнение 03, сильфонный ручной, с замком, 2 класс безопасности | шт
28.14.13.110.59.1.18.09-1096-000 | Клапан запорный С.КЗСБ 65-00-00-КН, исполнение 03, сильфонный ручной, с замком, 2 класс безопасности | шт
59.1.18.09-1097 | Клапан запорный С.КЗСБ 65-00-00-КН, исполнение 03, сильфонный ручной, с замком, 3 класс безопасности | шт
28.14.13.110.59.1.18.09-1097-000 | Клапан запорный С.КЗСБ 65-00-00-КН, исполнение 03, сильфонный ручной, с замком, 3 класс безопасности | шт
59.1.18.09-1098 | Клапан запорный С.КЗСБ 65-00-00-КН, исполнение 03, сильфонный ручной, с замком, 4 класс безопасности | шт
28.14.13.110.59.1.18.09-1098-000 | Клапан запорный С.КЗСБ 65-00-00-КН, исполнение 03, сильфонный ручной, с замком, 4 класс безопасности | шт
59.1.18.09-1099 | Клапан запорный С.КЗСБ 65-00-00-Р, исполнение 01, сильфонный ручной, с замком, 2 класс безопасности | шт
28.14.13.110.59.1.18.09-1099-000 | Клапан запорный С.КЗСБ 65-00-00-Р, исполнение 01, сильфонный ручной, с замком, 2 класс безопасности | шт
59.1.18.09-1100 | Клапан запорный С.КЗСБ 65-00-00-Р, исполнение 01, сильфонный ручной, с замком, 3 класс безопасности | шт
28.14.13.110.59.1.18.09-1100-000 | Клапан запорный С.КЗСБ 65-00-00-Р, исполнение 01, сильфонный ручной, с замком, 3 класс безопасности | шт
59.1.18.09-1101 | Клапан запорный С.КЗСБ 65-00-00-Р, исполнение 01, сильфонный ручной, с замком, 4 класс безопасности | шт
28.14.13.110.59.1.18.09-1101-000 | Клапан запорный С.КЗСБ 65-00-00-Р, исполнение 01, сильфонный ручной, с замком, 4 класс безопасности | шт
59.1.18.09-1102 | Клапан запорный С.КЗСБ 65-00-00-Р, исполнение 02, сильфонный ручной, с замком, 2 класс безопасности | шт
28.14.13.110.59.1.18.09-1102-000 | Клапан запорный С.КЗСБ 65-00-00-Р, исполнение 02, сильфонный ручной, с замком, 2 класс безопасности | шт
59.1.18.09-1103 | Клапан запорный С.КЗСБ 65-00-00-Р, исполнение 02, сильфонный ручной, с замком, 3 класс безопасности | шт
28.14.13.110.59.1.18.09-1103-000 | Клапан запорный С.КЗСБ 65-00-00-Р, исполнение 02, сильфонный ручной, с замком, 3 класс безопасности | шт
59.1.18.09-1104 | Клапан запорный С.КЗСБ 65-00-00-Р, исполнение 02, сильфонный ручной, с замком, 4 класс безопасности | шт
28.14.13.110.59.1.18.09-1104-000 | Клапан запорный С.КЗСБ 65-00-00-Р, исполнение 02, сильфонный ручной, с замком, 4 класс безопасности | шт
59.1.18.09-1105 | Клапан запорный С.КЗСБ 65-00-00-Р, исполнение 03, сильфонный ручной, с замком, 2 класс безопасности | шт
28.14.13.110.59.1.18.09-1105-000 | Клапан запорный С.КЗСБ 65-00-00-Р, исполнение 03, сильфонный ручной, с замком, 2 класс безопасности | шт
59.1.18.09-1106 | Клапан запорный С.КЗСБ 65-00-00-Р, исполнение 03, сильфонный ручной, с замком, 3 класс безопасности | шт
28.14.13.110.59.1.18.09-1106-000 | Клапан запорный С.КЗСБ 65-00-00-Р, исполнение 03, сильфонный ручной, с замком, 3 класс безопасности | шт
59.1.18.09-1107 | Клапан запорный С.КЗСБ 65-00-00-Р, исполнение 03, сильфонный ручной, с замком, 4 класс безопасности | шт
28.14.13.110.59.1.18.09-1107-000 | Клапан запорный С.КЗСБ 65-00-00-Р, исполнение 03, сильфонный ручной, с замком, 4 класс безопасности | шт
59.1.18.09-1108 | Клапан запорный С.КЗСБ 65-00-00-РН, исполнение 01, сильфонный ручной, с замком, 2 класс безопасности | шт
28.14.13.110.59.1.18.09-1108-000 | Клапан запорный С.КЗСБ 65-00-00-РН, исполнение 01, сильфонный ручной, с замком, 2 класс безопасности | шт
59.1.18.09-1109 | Клапан запорный С.КЗСБ 65-00-00-РН, исполнение 01, сильфонный ручной, с замком, 3 класс безопасности | шт
28.14.13.110.59.1.18.09-1109-000 | Клапан запорный С.КЗСБ 65-00-00-РН, исполнение 01, сильфонный ручной, с замком, 3 класс безопасности | шт
59.1.18.09-1110 | Клапан запорный С.КЗСБ 65-00-00-РН, исполнение 01, сильфонный ручной, с замком, 4 класс безопасности | шт
28.14.13.110.59.1.18.09-1110-000 | Клапан запорный С.КЗСБ 65-00-00-РН, исполнение 01, сильфонный ручной, с замком, 4 класс безопасности | шт
59.1.18.09-1111 | Клапан запорный С.КЗСБ 65-00-00-РН, исполнение 02, сильфонный ручной, с замком, 2 класс безопасности | шт
28.14.13.110.59.1.18.09-1111-000 | Клапан запорный С.КЗСБ 65-00-00-РН, исполнение 02, сильфонный ручной, с замком, 2 класс безопасности | шт
59.1.18.09-1112 | Клапан запорный С.КЗСБ 65-00-00-РН, исполнение 02, сильфонный ручной, с замком, 3 класс безопасности | шт
28.14.13.110.59.1.18.09-1112-000 | Клапан запорный С.КЗСБ 65-00-00-РН, исполнение 02, сильфонный ручной, с замком, 3 класс безопасности | шт
59.1.18.09-1113 | Клапан запорный С.КЗСБ 65-00-00-РН, исполнение 02, сильфонный ручной, с замком, 4 класс безопасности | шт
28.14.13.110.59.1.18.09-1113-000 | Клапан запорный С.КЗСБ 65-00-00-РН, исполнение 02, сильфонный ручной, с замком, 4 класс безопасности | шт
59.1.18.09-1114 | Клапан запорный С.КЗСБ 65-00-00-РН, исполнение 03, сильфонный ручной, с замком, 2 класс безопасности | шт
28.14.13.110.59.1.18.09-1114-000 | Клапан запорный С.КЗСБ 65-00-00-РН, исполнение 03, сильфонный ручной, с замком, 2 класс безопасности | шт
59.1.18.09-1115 | Клапан запорный С.КЗСБ 65-00-00-РН, исполнение 03, сильфонный ручной, с замком, 3 класс безопасности | шт
28.14.13.110.59.1.18.09-1115-000 | Клапан запорный С.КЗСБ 65-00-00-РН, исполнение 03, сильфонный ручной, с замком, 3 класс безопасности | шт
59.1.18.09-1116 | Клапан запорный С.КЗСБ 65-00-00-РН, исполнение 03, сильфонный ручной, с замком, 4 класс безопасности | шт
28.14.13.110.59.1.18.09-1116-000 | Клапан запорный С.КЗСБ 65-00-00-РН, исполнение 03, сильфонный ручной, с замком, 4 класс безопасности | шт
59.1.18.09-1117 | Клапан запорный С.КЗСБ 65-00-00-Э, исполнение 01, сильфонный ручной, с замком, 2 класс безопасности | шт
28.14.13.110.59.1.18.09-1117-000 | Клапан запорный С.КЗСБ 65-00-00-Э, исполнение 01, сильфонный ручной, с замком, 2 класс безопасности | шт
59.1.18.09-1118 | Клапан запорный С.КЗСБ 65-00-00-Э, исполнение 01, сильфонный ручной, с замком, 3 класс безопасности | шт
28.14.13.110.59.1.18.09-1118-000 | Клапан запорный С.КЗСБ 65-00-00-Э, исполнение 01, сильфонный ручной, с замком, 3 класс безопасности | шт
59.1.18.09-1119 | Клапан запорный С.КЗСБ 65-00-00-Э, исполнение 01, сильфонный ручной, с замком, 4 класс безопасности | шт
28.14.13.110.59.1.18.09-1119-000 | Клапан запорный С.КЗСБ 65-00-00-Э, исполнение 01, сильфонный ручной, с замком, 4 класс безопасности | шт
59.1.18.09-1120 | Клапан запорный С.КЗСБ 65-00-00-Э, исполнение 02, сильфонный ручной, с замком, 2 класс безопасности | шт
28.14.13.110.59.1.18.09-1120-000 | Клапан запорный С.КЗСБ 65-00-00-Э, исполнение 02, сильфонный ручной, с замком, 2 класс безопасности | шт
59.1.18.09-1121 | Клапан запорный С.КЗСБ 65-00-00-Э, исполнение 02, сильфонный ручной, с замком, 3 класс безопасности | шт
28.14.13.110.59.1.18.09-1121-000 | Клапан запорный С.КЗСБ 65-00-00-Э, исполнение 02, сильфонный ручной, с замком, 3 класс безопасности | шт
59.1.18.09-1122 | Клапан запорный С.КЗСБ 65-00-00-Э, исполнение 02, сильфонный ручной, с замком, 4 класс безопасности | шт
28.14.13.110.59.1.18.09-1122-000 | Клапан запорный С.КЗСБ 65-00-00-Э, исполнение 02, сильфонный ручной, с замком, 4 класс безопасности | шт
59.1.18.09-1123 | Клапан запорный С.КЗСБ 65-00-00-Э, исполнение 03, сильфонный ручной, с замком, 2 класс безопасности | шт
28.14.13.110.59.1.18.09-1123-000 | Клапан запорный С.КЗСБ 65-00-00-Э, исполнение 03, сильфонный ручной, с замком, 2 класс безопасности | шт
59.1.18.09-1124 | Клапан запорный С.КЗСБ 65-00-00-Э, исполнение 03, сильфонный ручной, с замком, 3 класс безопасности | шт
28.14.13.110.59.1.18.09-1124-000 | Клапан запорный С.КЗСБ 65-00-00-Э, исполнение 03, сильфонный ручной, с замком, 3 класс безопасности | шт
59.1.18.09-1125 | Клапан запорный С.КЗСБ 65-00-00-Э, исполнение 03, сильфонный ручной, с замком, 4 класс безопасности | шт
28.14.13.110.59.1.18.09-1125-000 | Клапан запорный С.КЗСБ 65-00-00-Э, исполнение 03, сильфонный ручной, с замком, 4 класс безопасности | шт
59.1.18.09-1126 | Клапан запорный С.КЗСБ 65-00-00-Э,ЭН, сильфонный ручной, с замком, 2 класс безопасности | шт
28.14.13.110.59.1.18.09-1126-000 | Клапан запорный С.КЗСБ 65-00-00-Э,ЭН, сильфонный ручной, с замком, 2 класс безопасности | шт
59.1.18.09-1127 | Клапан запорный С.КЗСБ 65-00-00-Э,ЭН, сильфонный ручной, с замком, 3 класс безопасности | шт
28.14.13.110.59.1.18.09-1127-000 | Клапан запорный С.КЗСБ 65-00-00-Э,ЭН, сильфонный ручной, с замком, 3 класс безопасности | шт
59.1.18.09-1128 | Клапан запорный С.КЗСБ 65-00-00-Э,ЭН, сильфонный ручной, с замком, 4 класс безопасности | шт
28.14.13.110.59.1.18.09-1128-000 | Клапан запорный С.КЗСБ 65-00-00-Э,ЭН, сильфонный ручной, с замком, 4 класс безопасности | шт
59.1.18.09-1129 | Клапан запорный С.КЗСБ 65-00-00-ЭН, исполнение 01, сильфонный ручной, с замком, 2 класс безопасности | шт
28.14.13.110.59.1.18.09-1129-000 | Клапан запорный С.КЗСБ 65-00-00-ЭН, исполнение 01, сильфонный ручной, с замком, 2 класс безопасности | шт
59.1.18.09-1130 | Клапан запорный С.КЗСБ 65-00-00-ЭН, исполнение 01, сильфонный ручной, с замком, 3 класс безопасности | шт
28.14.13.110.59.1.18.09-1130-000 | Клапан запорный С.КЗСБ 65-00-00-ЭН, исполнение 01, сильфонный ручной, с замком, 3 класс безопасности | шт
59.1.18.09-1131 | Клапан запорный С.КЗСБ 65-00-00-ЭН, исполнение 01, сильфонный ручной, с замком, 4 класс безопасности | шт
28.14.13.110.59.1.18.09-1131-000 | Клапан запорный С.КЗСБ 65-00-00-ЭН, исполнение 01, сильфонный ручной, с замком, 4 класс безопасности | шт
59.1.18.09-1132 | Клапан запорный С.КЗСБ 65-00-00-ЭН, исполнение 02, сильфонный ручной, с замком, 2 класс безопасности | шт
28.14.13.110.59.1.18.09-1132-000 | Клапан запорный С.КЗСБ 65-00-00-ЭН, исполнение 02, сильфонный ручной, с замком, 2 класс безопасности | шт
59.1.18.09-1133 | Клапан запорный С.КЗСБ 65-00-00-ЭН, исполнение 02, сильфонный ручной, с замком, 3 класс безопасности | шт
28.14.13.110.59.1.18.09-1133-000 | Клапан запорный С.КЗСБ 65-00-00-ЭН, исполнение 02, сильфонный ручной, с замком, 3 класс безопасности | шт
59.1.18.09-1134 | Клапан запорный С.КЗСБ 65-00-00-ЭН, исполнение 02, сильфонный ручной, с замком, 4 класс безопасности | шт
28.14.13.110.59.1.18.09-1134-000 | Клапан запорный С.КЗСБ 65-00-00-ЭН, исполнение 02, сильфонный ручной, с замком, 4 класс безопасности | шт
59.1.18.09-1135 | Клапан запорный С.КЗСБ 65-00-00-ЭН, исполнение 03, сильфонный ручной, с замком, 2 класс безопасности | шт
28.14.13.110.59.1.18.09-1135-000 | Клапан запорный С.КЗСБ 65-00-00-ЭН, исполнение 03, сильфонный ручной, с замком, 2 класс безопасности | шт
59.1.18.09-1136 | Клапан запорный С.КЗСБ 65-00-00-ЭН, исполнение 03, сильфонный ручной, с замком, 3 класс безопасности | шт
28.14.13.110.59.1.18.09-1136-000 | Клапан запорный С.КЗСБ 65-00-00-ЭН, исполнение 03, сильфонный ручной, с замком, 3 класс безопасности | шт
59.1.18.09-1137 | Клапан запорный С.КЗСБ 65-00-00-ЭН, исполнение 03, сильфонный ручной, с замком, 4 класс безопасности | шт
28.14.13.110.59.1.18.09-1137-000 | Клапан запорный С.КЗСБ 65-00-00-ЭН, исполнение 03, сильфонный ручной, с замком, 4 класс безопасности | шт
59.1.18.09-1138 | Клапан запорный С.КЗСБ 65-00-00-ЭНТ, сильфонный ручной, с замком, 2 класс безопасности | шт
28.14.13.110.59.1.18.09-1138-000 | Клапан запорный С.КЗСБ 65-00-00-ЭНТ, сильфонный ручной, с замком, 2 класс безопасности | шт
59.1.18.09-1139 | Клапан запорный С.КЗСБ 65-00-00-ЭНТ, сильфонный ручной, с замком, 3 класс безопасности | шт
28.14.13.110.59.1.18.09-1139-000 | Клапан запорный С.КЗСБ 65-00-00-ЭНТ, сильфонный ручной, с замком, 3 класс безопасности | шт
59.1.18.09-1140 | Клапан запорный С.КЗСБ 65-00-00-ЭНТ, сильфонный ручной, с замком, 4 класс безопасности | шт
28.14.13.110.59.1.18.09-1140-000 | Клапан запорный С.КЗСБ 65-00-00-ЭНТ, сильфонный ручной, с замком, 4 класс безопасности | шт
59.1.18.09-1141 | Клапан запорный С.КЗСБ 65-00-00-ЭТ, сильфонный ручной, с замком, 2 класс безопасности | шт
28.14.13.110.59.1.18.09-1141-000 | Клапан запорный С.КЗСБ 65-00-00-ЭТ, сильфонный ручной, с замком, 2 класс безопасности | шт
59.1.18.09-1142 | Клапан запорный С.КЗСБ 65-00-00-ЭТ, сильфонный ручной, с замком, 3 класс безопасности | шт
28.14.13.110.59.1.18.09-1142-000 | Клапан запорный С.КЗСБ 65-00-00-ЭТ, сильфонный ручной, с замком, 3 класс безопасности | шт
59.1.18.09-1143 | Клапан запорный С.КЗСБ 65-00-00-ЭТ, сильфонный ручной, с замком, 4 класс безопасности | шт
28.14.13.110.59.1.18.09-1143-000 | Клапан запорный С.КЗСБ 65-00-00-ЭТ, сильфонный ручной, с замком, 4 класс безопасности | шт
59.1.18.09-1144 | Клапан запорный С.КЗСБ 80-00-00-ЭТ, исполнение 02, сильфонный ручной, с замком, 2 класс безопасности | шт
28.14.13.110.59.1.18.09-1144-000 | Клапан запорный С.КЗСБ 80-00-00-ЭТ, исполнение 02, сильфонный ручной, с замком, 2 класс безопасности | шт
59.1.18.09-1145 | Клапан запорный С.КЗСБ 80-00-00-ЭТ, исполнение 02, сильфонный ручной, с замком, 3 класс безопасности | шт
28.14.13.110.59.1.18.09-1145-000 | Клапан запорный С.КЗСБ 80-00-00-ЭТ, исполнение 02, сильфонный ручной, с замком, 3 класс безопасности | шт
59.1.18.09-1146 | Клапан запорный С.КЗСБ 80-00-00-ЭТ, исполнение 02, сильфонный ручной, с замком, 4 класс безопасности | шт
28.14.13.110.59.1.18.09-1146-000 | Клапан запорный С.КЗСБ 80-00-00-ЭТ, исполнение 02, сильфонный ручной, с замком, 4 класс безопасности | шт
59.1.18.09-1147 | Клапан запорный С.КЗСБ 80-00-00-ЭТ, исполнение 03, сильфонный ручной, с замком, 2 класс безопасности | шт
28.14.13.110.59.1.18.09-1147-000 | Клапан запорный С.КЗСБ 80-00-00-ЭТ, исполнение 03, сильфонный ручной, с замком, 2 класс безопасности | шт
59.1.18.09-1148 | Клапан запорный С.КЗСБ 80-00-00-ЭТ, исполнение 03, сильфонный ручной, с замком, 3 класс безопасности | шт
28.14.13.110.59.1.18.09-1148-000 | Клапан запорный С.КЗСБ 80-00-00-ЭТ, исполнение 03, сильфонный ручной, с замком, 3 класс безопасности | шт
59.1.18.09-1149 | Клапан запорный С.КЗСБ 80-00-00-ЭТ, исполнение 03, сильфонный ручной, с замком, 4 класс безопасности | шт
28.14.13.110.59.1.18.09-1149-000 | Клапан запорный С.КЗСБ 80-00-00-ЭТ, исполнение 03, сильфонный ручной, с замком, 4 класс безопасности | шт
59.1.18.09-1150 | Клапан запорный С.КЗСБ 80-00-00-ЭТН, исполнение 02, сильфонный ручной, с замком, 2 класс безопасности | шт
28.14.13.110.59.1.18.09-1150-000 | Клапан запорный С.КЗСБ 80-00-00-ЭТН, исполнение 02, сильфонный ручной, с замком, 2 класс безопасности | шт
59.1.18.09-1151 | Клапан запорный С.КЗСБ 80-00-00-ЭТН, исполнение 02, сильфонный ручной, с замком, 3 класс безопасности | шт
28.14.13.110.59.1.18.09-1151-000 | Клапан запорный С.КЗСБ 80-00-00-ЭТН, исполнение 02, сильфонный ручной, с замком, 3 класс безопасности | шт
59.1.18.09-1152 | Клапан запорный С.КЗСБ 80-00-00-ЭТН, исполнение 02, сильфонный ручной, с замком, 4 класс безопасности | шт
28.14.13.110.59.1.18.09-1152-000 | Клапан запорный С.КЗСБ 80-00-00-ЭТН, исполнение 02, сильфонный ручной, с замком, 4 класс безопасности | шт
59.1.18.09-1153 | Клапан запорный С.КЗСБ 80-00-00-ЭТН, исполнение 03, сильфонный ручной, с замком, 2 класс безопасности | шт
28.14.13.110.59.1.18.09-1153-000 | Клапан запорный С.КЗСБ 80-00-00-ЭТН, исполнение 03, сильфонный ручной, с замком, 2 класс безопасности | шт
59.1.18.09-1154 | Клапан запорный С.КЗСБ 80-00-00-ЭТН, исполнение 03, сильфонный ручной, с замком, 3 класс безопасности | шт
28.14.13.110.59.1.18.09-1154-000 | Клапан запорный С.КЗСБ 80-00-00-ЭТН, исполнение 03, сильфонный ручной, с замком, 3 класс безопасности | шт
59.1.18.09-1155 | Клапан запорный С.КЗСБ 80-00-00-ЭТН, исполнение 03, сильфонный ручной, с замком, 4 класс безопасности | шт
28.14.13.110.59.1.18.09-1155-000 | Клапан запорный С.КЗСБ 80-00-00-ЭТН, исполнение 03, сильфонный ручной, с замком, 4 класс безопасности | шт
59.1.18.09-1156 | Клапан запорный С.КЗСБ 80-00-00-К, исполнение 01, сильфонный ручной, с замком, 2 класс безопасности | шт
28.14.13.110.59.1.18.09-1156-000 | Клапан запорный С.КЗСБ 80-00-00-К, исполнение 01, сильфонный ручной, с замком, 2 класс безопасности | шт
59.1.18.09-1157 | Клапан запорный С.КЗСБ 80-00-00-К, исполнение 01, сильфонный ручной, с замком, 3 класс безопасности | шт
28.14.13.110.59.1.18.09-1157-000 | Клапан запорный С.КЗСБ 80-00-00-К, исполнение 01, сильфонный ручной, с замком, 3 класс безопасности | шт
59.1.18.09-1158 | Клапан запорный С.КЗСБ 80-00-00-К, исполнение 01, сильфонный ручной, с замком, 4 класс безопасности | шт
28.14.13.110.59.1.18.09-1158-000 | Клапан запорный С.КЗСБ 80-00-00-К, исполнение 01, сильфонный ручной, с замком, 4 класс безопасности | шт
59.1.18.09-1159 | Клапан запорный С.КЗСБ 80-00-00-К, исполнение 02, сильфонный ручной, с замком, 2 класс безопасности | шт
28.14.13.110.59.1.18.09-1159-000 | Клапан запорный С.КЗСБ 80-00-00-К, исполнение 02, сильфонный ручной, с замком, 2 класс безопасности | шт
59.1.18.09-1160 | Клапан запорный С.КЗСБ 80-00-00-К, исполнение 02, сильфонный ручной, с замком, 3 класс безопасности | шт
28.14.13.110.59.1.18.09-1160-000 | Клапан запорный С.КЗСБ 80-00-00-К, исполнение 02, сильфонный ручной, с замком, 3 класс безопасности | шт
59.1.18.09-1161 | Клапан запорный С.КЗСБ 80-00-00-К, исполнение 02, сильфонный ручной, с замком, 4 класс безопасности | шт
28.14.13.110.59.1.18.09-1161-000 | Клапан запорный С.КЗСБ 80-00-00-К, исполнение 02, сильфонный ручной, с замком, 4 класс безопасности | шт
59.1.18.09-1162 | Клапан запорный С.КЗСБ 80-00-00-К, исполнение 03, сильфонный ручной, с замком, 2 класс безопасности | шт
28.14.13.110.59.1.18.09-1162-000 | Клапан запорный С.КЗСБ 80-00-00-К, исполнение 03, сильфонный ручной, с замком, 2 класс безопасности | шт
59.1.18.09-1163 | Клапан запорный С.КЗСБ 80-00-00-К, исполнение 03, сильфонный ручной, с замком, 3 класс безопасности | шт
28.14.13.110.59.1.18.09-1163-000 | Клапан запорный С.КЗСБ 80-00-00-К, исполнение 03, сильфонный ручной, с замком, 3 класс безопасности | шт
59.1.18.09-1164 | Клапан запорный С.КЗСБ 80-00-00-К, исполнение 03, сильфонный ручной, с замком, 4 класс безопасности | шт
28.14.13.110.59.1.18.09-1164-000 | Клапан запорный С.КЗСБ 80-00-00-К, исполнение 03, сильфонный ручной, с замком, 4 класс безопасности | шт
59.1.18.09-1165 | Клапан запорный С.КЗСБ 80-00-00-КН, исполнение 01, сильфонный ручной, с замком, 2 класс безопасности | шт
28.14.13.110.59.1.18.09-1165-000 | Клапан запорный С.КЗСБ 80-00-00-КН, исполнение 01, сильфонный ручной, с замком, 2 класс безопасности | шт
59.1.18.09-1166 | Клапан запорный С.КЗСБ 80-00-00-КН, исполнение 01, сильфонный ручной, с замком, 3 класс безопасности | шт
28.14.13.110.59.1.18.09-1166-000 | Клапан запорный С.КЗСБ 80-00-00-КН, исполнение 01, сильфонный ручной, с замком, 3 класс безопасности | шт
59.1.18.09-1167 | Клапан запорный С.КЗСБ 80-00-00-КН, исполнение 01, сильфонный ручной, с замком, 4 класс безопасности | шт
28.14.13.110.59.1.18.09-1167-000 | Клапан запорный С.КЗСБ 80-00-00-КН, исполнение 01, сильфонный ручной, с замком, 4 класс безопасности | шт
59.1.18.09-1168 | Клапан запорный С.КЗСБ 80-00-00-КН, исполнение 02, сильфонный ручной, с замком, 2 класс безопасности | шт
28.14.13.110.59.1.18.09-1168-000 | Клапан запорный С.КЗСБ 80-00-00-КН, исполнение 02, сильфонный ручной, с замком, 2 класс безопасности | шт
59.1.18.09-1169 | Клапан запорный С.КЗСБ 80-00-00-КН, исполнение 02, сильфонный ручной, с замком, 3 класс безопасности | шт
28.14.13.110.59.1.18.09-1169-000 | Клапан запорный С.КЗСБ 80-00-00-КН, исполнение 02, сильфонный ручной, с замком, 3 класс безопасности | шт
59.1.18.09-1170 | Клапан запорный С.КЗСБ 80-00-00-КН, исполнение 02, сильфонный ручной, с замком, 4 класс безопасности | шт
28.14.13.110.59.1.18.09-1170-000 | Клапан запорный С.КЗСБ 80-00-00-КН, исполнение 02, сильфонный ручной, с замком, 4 класс безопасности | шт
59.1.18.09-1171 | Клапан запорный С.КЗСБ 80-00-00-КН, исполнение 03, сильфонный ручной, с замком, 2 класс безопасности | шт
28.14.13.110.59.1.18.09-1171-000 | Клапан запорный С.КЗСБ 80-00-00-КН, исполнение 03, сильфонный ручной, с замком, 2 класс безопасности | шт
59.1.18.09-1172 | Клапан запорный С.КЗСБ 80-00-00-КН, исполнение 03, сильфонный ручной, с замком, 3 класс безопасности | шт
28.14.13.110.59.1.18.09-1172-000 | Клапан запорный С.КЗСБ 80-00-00-КН, исполнение 03, сильфонный ручной, с замком, 3 класс безопасности | шт
59.1.18.09-1173 | Клапан запорный С.КЗСБ 80-00-00-КН, исполнение 03, сильфонный ручной, с замком, 4 класс безопасности | шт
28.14.13.110.59.1.18.09-1173-000 | Клапан запорный С.КЗСБ 80-00-00-КН, исполнение 03, сильфонный ручной, с замком, 4 класс безопасности | шт
59.1.18.09-1174 | Клапан запорный С.КЗСБ 80-00-00-Р, исполнение 01, сильфонный ручной, с замком, 2 класс безопасности | шт
28.14.13.110.59.1.18.09-1174-000 | Клапан запорный С.КЗСБ 80-00-00-Р, исполнение 01, сильфонный ручной, с замком, 2 класс безопасности | шт
59.1.18.09-1175 | Клапан запорный С.КЗСБ 80-00-00-Р, исполнение 01, сильфонный ручной, с замком, 3 класс безопасности | шт
28.14.13.110.59.1.18.09-1175-000 | Клапан запорный С.КЗСБ 80-00-00-Р, исполнение 01, сильфонный ручной, с замком, 3 класс безопасности | шт
59.1.18.09-1176 | Клапан запорный С.КЗСБ 80-00-00-Р, исполнение 01, сильфонный ручной, с замком, 4 класс безопасности | шт
28.14.13.110.59.1.18.09-1176-000 | Клапан запорный С.КЗСБ 80-00-00-Р, исполнение 01, сильфонный ручной, с замком, 4 класс безопасности | шт
59.1.18.09-1177 | Клапан запорный С.КЗСБ 80-00-00-Р, исполнение 02, сильфонный ручной, с замком, 2 класс безопасности | шт
28.14.13.110.59.1.18.09-1177-000 | Клапан запорный С.КЗСБ 80-00-00-Р, исполнение 02, сильфонный ручной, с замком, 2 класс безопасности | шт
59.1.18.09-1178 | Клапан запорный С.КЗСБ 80-00-00-Р, исполнение 02, сильфонный ручной, с замком, 3 класс безопасности | шт
28.14.13.110.59.1.18.09-1178-000 | Клапан запорный С.КЗСБ 80-00-00-Р, исполнение 02, сильфонный ручной, с замком, 3 класс безопасности | шт
59.1.18.09-1179 | Клапан запорный С.КЗСБ 80-00-00-Р, исполнение 02, сильфонный ручной, с замком, 4 класс безопасности | шт
28.14.13.110.59.1.18.09-1179-000 | Клапан запорный С.КЗСБ 80-00-00-Р, исполнение 02, сильфонный ручной, с замком, 4 класс безопасности | шт
59.1.18.09-1180 | Клапан запорный С.КЗСБ 80-00-00-Р, исполнение 03, сильфонный ручной, с замком, 2 класс безопасности | шт
28.14.13.110.59.1.18.09-1180-000 | Клапан запорный С.КЗСБ 80-00-00-Р, исполнение 03, сильфонный ручной, с замком, 2 класс безопасности | шт
59.1.18.09-1181 | Клапан запорный С.КЗСБ 80-00-00-Р, исполнение 03, сильфонный ручной, с замком, 3 класс безопасности | шт
28.14.13.110.59.1.18.09-1181-000 | Клапан запорный С.КЗСБ 80-00-00-Р, исполнение 03, сильфонный ручной, с замком, 3 класс безопасности | шт
59.1.18.09-1182 | Клапан запорный С.КЗСБ 80-00-00-Р, исполнение 03, сильфонный ручной, с замком, 4 класс безопасности | шт
28.14.13.110.59.1.18.09-1182-000 | Клапан запорный С.КЗСБ 80-00-00-Р, исполнение 03, сильфонный ручной, с замком, 4 класс безопасности | шт
59.1.18.09-1183 | Клапан запорный С.КЗСБ 80-00-00-РН, исполнение 01, сильфонный ручной, с замком, 2 класс безопасности | шт
28.14.13.110.59.1.18.09-1183-000 | Клапан запорный С.КЗСБ 80-00-00-РН, исполнение 01, сильфонный ручной, с замком, 2 класс безопасности | шт
59.1.18.09-1184 | Клапан запорный С.КЗСБ 80-00-00-РН, исполнение 01, сильфонный ручной, с замком, 3 класс безопасности | шт
28.14.13.110.59.1.18.09-1184-000 | Клапан запорный С.КЗСБ 80-00-00-РН, исполнение 01, сильфонный ручной, с замком, 3 класс безопасности | шт
59.1.18.09-1185 | Клапан запорный С.КЗСБ 80-00-00-РН, исполнение 01, сильфонный ручной, с замком, 4 класс безопасности | шт
28.14.13.110.59.1.18.09-1185-000 | Клапан запорный С.КЗСБ 80-00-00-РН, исполнение 01, сильфонный ручной, с замком, 4 класс безопасности | шт
59.1.18.09-1186 | Клапан запорный С.КЗСБ 80-00-00-РН, исполнение 02, сильфонный ручной, с замком, 2 класс безопасности | шт
28.14.13.110.59.1.18.09-1186-000 | Клапан запорный С.КЗСБ 80-00-00-РН, исполнение 02, сильфонный ручной, с замком, 2 класс безопасности | шт
59.1.18.09-1187 | Клапан запорный С.КЗСБ 80-00-00-РН, исполнение 02, сильфонный ручной, с замком, 3 класс безопасности | шт
28.14.13.110.59.1.18.09-1187-000 | Клапан запорный С.КЗСБ 80-00-00-РН, исполнение 02, сильфонный ручной, с замком, 3 класс безопасности | шт
59.1.18.09-1188 | Клапан запорный С.КЗСБ 80-00-00-РН, исполнение 02, сильфонный ручной, с замком, 4 класс безопасности | шт
28.14.13.110.59.1.18.09-1188-000 | Клапан запорный С.КЗСБ 80-00-00-РН, исполнение 02, сильфонный ручной, с замком, 4 класс безопасности | шт
59.1.18.09-1189 | Клапан запорный С.КЗСБ 80-00-00-РН, исполнение 03, сильфонный ручной, с замком, 2 класс безопасности | шт
28.14.13.110.59.1.18.09-1189-000 | Клапан запорный С.КЗСБ 80-00-00-РН, исполнение 03, сильфонный ручной, с замком, 2 класс безопасности | шт
59.1.18.09-1190 | Клапан запорный С.КЗСБ 80-00-00-РН, исполнение 03, сильфонный ручной, с замком, 3 класс безопасности | шт
28.14.13.110.59.1.18.09-1190-000 | Клапан запорный С.КЗСБ 80-00-00-РН, исполнение 03, сильфонный ручной, с замком, 3 класс безопасности | шт
59.1.18.09-1191 | Клапан запорный С.КЗСБ 80-00-00-РН, исполнение 03, сильфонный ручной, с замком, 4 класс безопасности | шт
28.14.13.110.59.1.18.09-1191-000 | Клапан запорный С.КЗСБ 80-00-00-РН, исполнение 03, сильфонный ручной, с замком, 4 класс безопасности | шт
59.1.18.09-1192 | Клапан запорный С.КЗСБ 80-00-00-Э, исполнение 01, сильфонный ручной, с замком, 2 класс безопасности | шт
28.14.13.110.59.1.18.09-1192-000 | Клапан запорный С.КЗСБ 80-00-00-Э, исполнение 01, сильфонный ручной, с замком, 2 класс безопасности | шт
59.1.18.09-1193 | Клапан запорный С.КЗСБ 80-00-00-Э, исполнение 01, сильфонный ручной, с замком, 3 класс безопасности | шт
28.14.13.110.59.1.18.09-1193-000 | Клапан запорный С.КЗСБ 80-00-00-Э, исполнение 01, сильфонный ручной, с замком, 3 класс безопасности | шт
59.1.18.09-1194 | Клапан запорный С.КЗСБ 80-00-00-Э, исполнение 01, сильфонный ручной, с замком, 4 класс безопасности | шт
28.14.13.110.59.1.18.09-1194-000 | Клапан запорный С.КЗСБ 80-00-00-Э, исполнение 01, сильфонный ручной, с замком, 4 класс безопасности | шт
59.1.18.09-1195 | Клапан запорный С.КЗСБ 80-00-00-Э, исполнение 02, сильфонный ручной, с замком, 2 класс безопасности | шт
28.14.13.110.59.1.18.09-1195-000 | Клапан запорный С.КЗСБ 80-00-00-Э, исполнение 02, сильфонный ручной, с замком, 2 класс безопасности | шт
59.1.18.09-1196 | Клапан запорный С.КЗСБ 80-00-00-Э, исполнение 02, сильфонный ручной, с замком, 3 класс безопасности | шт
28.14.13.110.59.1.18.09-1196-000 | Клапан запорный С.КЗСБ 80-00-00-Э, исполнение 02, сильфонный ручной, с замком, 3 класс безопасности | шт
59.1.18.09-1197 | Клапан запорный С.КЗСБ 80-00-00-Э, исполнение 02, сильфонный ручной, с замком, 4 класс безопасности | шт
28.14.13.110.59.1.18.09-1197-000 | Клапан запорный С.КЗСБ 80-00-00-Э, исполнение 02, сильфонный ручной, с замком, 4 класс безопасности | шт
59.1.18.09-1198 | Клапан запорный С.КЗСБ 80-00-00-Э, исполнение 03, сильфонный ручной, с замком, 2 класс безопасности | шт
28.14.13.110.59.1.18.09-1198-000 | Клапан запорный С.КЗСБ 80-00-00-Э, исполнение 03, сильфонный ручной, с замком, 2 класс безопасности | шт
59.1.18.09-1199 | Клапан запорный С.КЗСБ 80-00-00-Э, исполнение 03, сильфонный ручной, с замком, 3 класс безопасности | шт
28.14.13.110.59.1.18.09-1199-000 | Клапан запорный С.КЗСБ 80-00-00-Э, исполнение 03, сильфонный ручной, с замком, 3 класс безопасности | шт
59.1.18.09-1200 | Клапан запорный С.КЗСБ 80-00-00-Э, исполнение 03, сильфонный ручной, с замком, 4 класс безопасности | шт
28.14.13.110.59.1.18.09-1200-000 | Клапан запорный С.КЗСБ 80-00-00-Э, исполнение 03, сильфонный ручной, с замком, 4 класс безопасности | шт
59.1.18.09-1201 | Клапан запорный С.КЗСБ 80-00-00-ЭН Т, сильфонный ручной, с замком, 2 класс безопасности | шт
28.14.13.110.59.1.18.09-1201-000 | Клапан запорный С.КЗСБ 80-00-00-ЭН Т, сильфонный ручной, с замком, 2 класс безопасности | шт
59.1.18.09-1202 | Клапан запорный С.КЗСБ 80-00-00-ЭН Т, сильфонный ручной, с замком, 3 класс безопасности | шт
28.14.13.110.59.1.18.09-1202-000 | Клапан запорный С.КЗСБ 80-00-00-ЭН Т, сильфонный ручной, с замком, 3 класс безопасности | шт
59.1.18.09-1203 | Клапан запорный С.КЗСБ 80-00-00-ЭН Т, сильфонный ручной, с замком, 4 класс безопасности | шт
28.14.13.110.59.1.18.09-1203-000 | Клапан запорный С.КЗСБ 80-00-00-ЭН Т, сильфонный ручной, с замком, 4 класс безопасности | шт
59.1.18.09-1204 | Клапан запорный С.КЗСБ 80-00-00-ЭН, исполнение 01, сильфонный ручной, с замком, 2 класс безопасности | шт
28.14.13.110.59.1.18.09-1204-000 | Клапан запорный С.КЗСБ 80-00-00-ЭН, исполнение 01, сильфонный ручной, с замком, 2 класс безопасности | шт
59.1.18.09-1205 | Клапан запорный С.КЗСБ 80-00-00-ЭН, исполнение 01, сильфонный ручной, с замком, 3 класс безопасности | шт
28.14.13.110.59.1.18.09-1205-000 | Клапан запорный С.КЗСБ 80-00-00-ЭН, исполнение 01, сильфонный ручной, с замком, 3 класс безопасности | шт
59.1.18.09-1206 | Клапан запорный С.КЗСБ 80-00-00-ЭН, исполнение 01, сильфонный ручной, с замком, 4 класс безопасности | шт
28.14.13.110.59.1.18.09-1206-000 | Клапан запорный С.КЗСБ 80-00-00-ЭН, исполнение 01, сильфонный ручной, с замком, 4 класс безопасности | шт
59.1.18.09-1207 | Клапан запорный С.КЗСБ 80-00-00-ЭН, исполнение 02, сильфонный ручной, с замком, 2 класс безопасности | шт
28.14.13.110.59.1.18.09-1207-000 | Клапан запорный С.КЗСБ 80-00-00-ЭН, исполнение 02, сильфонный ручной, с замком, 2 класс безопасности | шт
59.1.18.09-1208 | Клапан запорный С.КЗСБ 80-00-00-ЭН, исполнение 02, сильфонный ручной, с замком, 3 класс безопасности | шт
28.14.13.110.59.1.18.09-1208-000 | Клапан запорный С.КЗСБ 80-00-00-ЭН, исполнение 02, сильфонный ручной, с замком, 3 класс безопасности | шт
59.1.18.09-1209 | Клапан запорный С.КЗСБ 80-00-00-ЭН, исполнение 02, сильфонный ручной, с замком, 4 класс безопасности | шт
28.14.13.110.59.1.18.09-1209-000 | Клапан запорный С.КЗСБ 80-00-00-ЭН, исполнение 02, сильфонный ручной, с замком, 4 класс безопасности | шт
59.1.18.09-1210 | Клапан запорный С.КЗСБ 80-00-00-ЭН, исполнение 03, сильфонный ручной, с замком, 2 класс безопасности | шт
28.14.13.110.59.1.18.09-1210-000 | Клапан запорный С.КЗСБ 80-00-00-ЭН, исполнение 03, сильфонный ручной, с замком, 2 класс безопасности | шт
59.1.18.09-1211 | Клапан запорный С.КЗСБ 80-00-00-ЭН, исполнение 03, сильфонный ручной, с замком, 3 класс безопасности | шт
28.14.13.110.59.1.18.09-1211-000 | Клапан запорный С.КЗСБ 80-00-00-ЭН, исполнение 03, сильфонный ручной, с замком, 3 класс безопасности | шт
59.1.18.09-1212 | Клапан запорный С.КЗСБ 80-00-00-ЭН, исполнение 03, сильфонный ручной, с замком, 4 класс безопасности | шт
28.14.13.110.59.1.18.09-1212-000 | Клапан запорный С.КЗСБ 80-00-00-ЭН, исполнение 03, сильфонный ручной, с замком, 4 класс безопасности | шт
59.1.18.09-1213 | Клапан запорный С.КЗСБ 80-00-00-ЭНТ, исполнение 01, сильфонный ручной, с замком, 2 класс безопасности | шт
28.14.13.110.59.1.18.09-1213-000 | Клапан запорный С.КЗСБ 80-00-00-ЭНТ, исполнение 01, сильфонный ручной, с замком, 2 класс безопасности | шт
59.1.18.09-1214 | Клапан запорный С.КЗСБ 80-00-00-ЭНТ, исполнение 01, сильфонный ручной, с замком, 3 класс безопасности | шт
28.14.13.110.59.1.18.09-1214-000 | Клапан запорный С.КЗСБ 80-00-00-ЭНТ, исполнение 01, сильфонный ручной, с замком, 3 класс безопасности | шт
59.1.18.09-1215 | Клапан запорный С.КЗСБ 80-00-00-ЭНТ, исполнение 01, сильфонный ручной, с замком, 4 класс безопасности | шт
28.14.13.110.59.1.18.09-1215-000 | Клапан запорный С.КЗСБ 80-00-00-ЭНТ, исполнение 01, сильфонный ручной, с замком, 4 класс безопасности | шт
59.1.18.09-1216 | Клапан запорный С.КЗСБ 80-00-00-ЭТ, исполнение 01, сильфонный ручной, с замком, 2 класс безопасности | шт
28.14.13.110.59.1.18.09-1216-000 | Клапан запорный С.КЗСБ 80-00-00-ЭТ, исполнение 01, сильфонный ручной, с замком, 2 класс безопасности | шт
59.1.18.09-1217 | Клапан запорный С.КЗСБ 80-00-00-ЭТ, исполнение 01, сильфонный ручной, с замком, 3 класс безопасности | шт
28.14.13.110.59.1.18.09-1217-000 | Клапан запорный С.КЗСБ 80-00-00-ЭТ, исполнение 01, сильфонный ручной, с замком, 3 класс безопасности | шт
59.1.18.09-1218 | Клапан запорный С.КЗСБ 80-00-00-ЭТ, исполнение 01, сильфонный ручной, с замком, 4 класс безопасности | шт
28.14.13.110.59.1.18.09-1218-000 | Клапан запорный С.КЗСБ 80-00-00-ЭТ, исполнение 01, сильфонный ручной, с замком, 4 класс безопасности | шт
59.1.18.09-1219 | Клапан запорный С.КЗСБ 80-00-00-ЭТ, сильфонный ручной, с замком, 2 класс безопасности | шт
28.14.13.110.59.1.18.09-1219-000 | Клапан запорный С.КЗСБ 80-00-00-ЭТ, сильфонный ручной, с замком, 2 класс безопасности | шт
59.1.18.09-1220 | Клапан запорный С.КЗСБ 80-00-00-ЭТ, сильфонный ручной, с замком, 3 класс безопасности | шт
28.14.13.110.59.1.18.09-1220-000 | Клапан запорный С.КЗСБ 80-00-00-ЭТ, сильфонный ручной, с замком, 3 класс безопасности | шт
59.1.18.09-1221 | Клапан запорный С.КЗСБ 80-00-00-ЭТ, сильфонный ручной, с замком, 4 класс безопасности | шт
28.14.13.110.59.1.18.09-1221-000 | Клапан запорный С.КЗСБ 80-00-00-ЭТ, сильфонный ручной, с замком, 4 класс безопасности | шт
59.1.18.09-1222 | Клапан запорный С.КЗСВ 10-00-00-К, исполнение 01, сильфонный ручной, с замком, 2 класс безопасности | шт
28.14.13.110.59.1.18.09-1222-000 | Клапан запорный С.КЗСВ 10-00-00-К, исполнение 01, сильфонный ручной, с замком, 2 класс безопасности | шт
59.1.18.09-1223 | Клапан запорный С.КЗСВ 10-00-00-К, исполнение 01, сильфонный ручной, с замком, 3 класс безопасности | шт
28.14.13.110.59.1.18.09-1223-000 | Клапан запорный С.КЗСВ 10-00-00-К, исполнение 01, сильфонный ручной, с замком, 3 класс безопасности | шт
59.1.18.09-1224 | Клапан запорный С.КЗСВ 10-00-00-К, исполнение 01, сильфонный ручной, с замком, 4 класс безопасности | шт
28.14.13.110.59.1.18.09-1224-000 | Клапан запорный С.КЗСВ 10-00-00-К, исполнение 01, сильфонный ручной, с замком, 4 класс безопасности | шт
59.1.18.09-1225 | Клапан запорный С.КЗСВ 10-00-00-К, исполнение 02, сильфонный ручной, с замком, 2 класс безопасности | шт
28.14.13.110.59.1.18.09-1225-000 | Клапан запорный С.КЗСВ 10-00-00-К, исполнение 02, сильфонный ручной, с замком, 2 класс безопасности | шт
59.1.18.09-1226 | Клапан запорный С.КЗСВ 10-00-00-К, исполнение 02, сильфонный ручной, с замком, 3 класс безопасности | шт
28.14.13.110.59.1.18.09-1226-000 | Клапан запорный С.КЗСВ 10-00-00-К, исполнение 02, сильфонный ручной, с замком, 3 класс безопасности | шт
59.1.18.09-1227 | Клапан запорный С.КЗСВ 10-00-00-К, исполнение 02, сильфонный ручной, с замком, 4 класс безопасности | шт
28.14.13.110.59.1.18.09-1227-000 | Клапан запорный С.КЗСВ 10-00-00-К, исполнение 02, сильфонный ручной, с замком, 4 класс безопасности | шт
59.1.18.09-1228 | Клапан запорный С.КЗСВ 10-00-00-К, исполнение 03, сильфонный ручной, с замком, 2 класс безопасности | шт
28.14.13.110.59.1.18.09-1228-000 | Клапан запорный С.КЗСВ 10-00-00-К, исполнение 03, сильфонный ручной, с замком, 2 класс безопасности | шт
59.1.18.09-1229 | Клапан запорный С.КЗСВ 10-00-00-К, исполнение 03, сильфонный ручной, с замком, 3 класс безопасности | шт
28.14.13.110.59.1.18.09-1229-000 | Клапан запорный С.КЗСВ 10-00-00-К, исполнение 03, сильфонный ручной, с замком, 3 класс безопасности | шт
59.1.18.09-1230 | Клапан запорный С.КЗСВ 10-00-00-К, исполнение 03, сильфонный ручной, с замком, 4 класс безопасности | шт
28.14.13.110.59.1.18.09-1230-000 | Клапан запорный С.КЗСВ 10-00-00-К, исполнение 03, сильфонный ручной, с замком, 4 класс безопасности | шт
59.1.18.09-1231 | Клапан запорный С.КЗСВ 10-00-00-КН, исполнение 01, сильфонный ручной, с замком, 2 класс безопасности | шт
28.14.13.110.59.1.18.09-1231-000 | Клапан запорный С.КЗСВ 10-00-00-КН, исполнение 01, сильфонный ручной, с замком, 2 класс безопасности | шт
59.1.18.09-1232 | Клапан запорный С.КЗСВ 10-00-00-КН, исполнение 01, сильфонный ручной, с замком, 3 класс безопасности | шт
28.14.13.110.59.1.18.09-1232-000 | Клапан запорный С.КЗСВ 10-00-00-КН, исполнение 01, сильфонный ручной, с замком, 3 класс безопасности | шт
59.1.18.09-1233 | Клапан запорный С.КЗСВ 10-00-00-КН, исполнение 01, сильфонный ручной, с замком, 4 класс безопасности | шт
28.14.13.110.59.1.18.09-1233-000 | Клапан запорный С.КЗСВ 10-00-00-КН, исполнение 01, сильфонный ручной, с замком, 4 класс безопасности | шт
59.1.18.09-1234 | Клапан запорный С.КЗСВ 10-00-00-КН, исполнение 02, сильфонный ручной, с замком, 2 класс безопасности | шт
28.14.13.110.59.1.18.09-1234-000 | Клапан запорный С.КЗСВ 10-00-00-КН, исполнение 02, сильфонный ручной, с замком, 2 класс безопасности | шт
59.1.18.09-1235 | Клапан запорный С.КЗСВ 10-00-00-КН, исполнение 02, сильфонный ручной, с замком, 3 класс безопасности | шт
28.14.13.110.59.1.18.09-1235-000 | Клапан запорный С.КЗСВ 10-00-00-КН, исполнение 02, сильфонный ручной, с замком, 3 класс безопасности | шт
59.1.18.09-1236 | Клапан запорный С.КЗСВ 10-00-00-КН, исполнение 02, сильфонный ручной, с замком, 4 класс безопасности | шт
28.14.13.110.59.1.18.09-1236-000 | Клапан запорный С.КЗСВ 10-00-00-КН, исполнение 02, сильфонный ручной, с замком, 4 класс безопасности | шт
59.1.18.09-1237 | Клапан запорный С.КЗСВ 10-00-00-Р, исполнение 01, сильфонный ручной, с замком, 2 класс безопасности | шт
28.14.13.110.59.1.18.09-1237-000 | Клапан запорный С.КЗСВ 10-00-00-Р, исполнение 01, сильфонный ручной, с замком, 2 класс безопасности | шт
59.1.18.09-1238 | Клапан запорный С.КЗСВ 10-00-00-Р, исполнение 01, сильфонный ручной, с замком, 3 класс безопасности | шт
28.14.13.110.59.1.18.09-1238-000 | Клапан запорный С.КЗСВ 10-00-00-Р, исполнение 01, сильфонный ручной, с замком, 3 класс безопасности | шт
59.1.18.09-1239 | Клапан запорный С.КЗСВ 10-00-00-Р, исполнение 01, сильфонный ручной, с замком, 4 класс безопасности | шт
28.14.13.110.59.1.18.09-1239-000 | Клапан запорный С.КЗСВ 10-00-00-Р, исполнение 01, сильфонный ручной, с замком, 4 класс безопасности | шт
59.1.18.09-1240 | Клапан запорный С.КЗСВ 10-00-00-Р, исполнение 02, сильфонный ручной, с замком, 2 класс безопасности | шт
28.14.13.110.59.1.18.09-1240-000 | Клапан запорный С.КЗСВ 10-00-00-Р, исполнение 02, сильфонный ручной, с замком, 2 класс безопасности | шт
59.1.18.09-1241 | Клапан запорный С.КЗСВ 10-00-00-Р, исполнение 02, сильфонный ручной, с замком, 3 класс безопасности | шт
28.14.13.110.59.1.18.09-1241-000 | Клапан запорный С.КЗСВ 10-00-00-Р, исполнение 02, сильфонный ручной, с замком, 3 класс безопасности | шт
59.1.18.09-1242 | Клапан запорный С.КЗСВ 10-00-00-Р, исполнение 02, сильфонный ручной, с замком, 4 класс безопасности | шт
28.14.13.110.59.1.18.09-1242-000 | Клапан запорный С.КЗСВ 10-00-00-Р, исполнение 02, сильфонный ручной, с замком, 4 класс безопасности | шт
59.1.18.09-1243 | Клапан запорный С.КЗСВ 10-00-00-Р, исполнение 03, сильфонный ручной, с замком, 2 класс безопасности | шт
28.14.13.110.59.1.18.09-1243-000 | Клапан запорный С.КЗСВ 10-00-00-Р, исполнение 03, сильфонный ручной, с замком, 2 класс безопасности | шт
59.1.18.09-1244 | Клапан запорный С.КЗСВ 10-00-00-Р, исполнение 03, сильфонный ручной, с замком, 3 класс безопасности | шт
28.14.13.110.59.1.18.09-1244-000 | Клапан запорный С.КЗСВ 10-00-00-Р, исполнение 03, сильфонный ручной, с замком, 3 класс безопасности | шт
59.1.18.09-1245 | Клапан запорный С.КЗСВ 10-00-00-Р, исполнение 03, сильфонный ручной, с замком, 4 класс безопасности | шт
28.14.13.110.59.1.18.09-1245-000 | Клапан запорный С.КЗСВ 10-00-00-Р, исполнение 03, сильфонный ручной, с замком, 4 класс безопасности | шт
59.1.18.09-1246 | Клапан запорный С.КЗСВ 10-00-00-РН, исполнение 01, сильфонный ручной, с замком, 2 класс безопасности | шт
28.14.13.110.59.1.18.09-1246-000 | Клапан запорный С.КЗСВ 10-00-00-РН, исполнение 01, сильфонный ручной, с замком, 2 класс безопасности | шт
59.1.18.09-1247 | Клапан запорный С.КЗСВ 10-00-00-РН, исполнение 01, сильфонный ручной, с замком, 3 класс безопасности | шт
28.14.13.110.59.1.18.09-1247-000 | Клапан запорный С.КЗСВ 10-00-00-РН, исполнение 01, сильфонный ручной, с замком, 3 класс безопасности | шт
59.1.18.09-1248 | Клапан запорный С.КЗСВ 10-00-00-РН, исполнение 01, сильфонный ручной, с замком, 4 класс безопасности | шт
28.14.13.110.59.1.18.09-1248-000 | Клапан запорный С.КЗСВ 10-00-00-РН, исполнение 01, сильфонный ручной, с замком, 4 класс безопасности | шт
59.1.18.09-1249 | Клапан запорный С.КЗСВ 10-00-00-РН, исполнение 02, сильфонный ручной, с замком, 2 класс безопасности | шт
28.14.13.110.59.1.18.09-1249-000 | Клапан запорный С.КЗСВ 10-00-00-РН, исполнение 02, сильфонный ручной, с замком, 2 класс безопасности | шт
59.1.18.09-1250 | Клапан запорный С.КЗСВ 10-00-00-РН, исполнение 02, сильфонный ручной, с замком, 3 класс безопасности | шт
28.14.13.110.59.1.18.09-1250-000 | Клапан запорный С.КЗСВ 10-00-00-РН, исполнение 02, сильфонный ручной, с замком, 3 класс безопасности | шт
59.1.18.09-1251 | Клапан запорный С.КЗСВ 10-00-00-РН, исполнение 02, сильфонный ручной, с замком, 4 класс безопасности | шт
28.14.13.110.59.1.18.09-1251-000 | Клапан запорный С.КЗСВ 10-00-00-РН, исполнение 02, сильфонный ручной, с замком, 4 класс безопасности | шт
59.1.18.09-1252 | Клапан запорный С.КЗСВ 10-00-00-Э, исполнение 01, сильфонный ручной, с замком, 2 класс безопасности | шт
28.14.13.110.59.1.18.09-1252-000 | Клапан запорный С.КЗСВ 10-00-00-Э, исполнение 01, сильфонный ручной, с замком, 2 класс безопасности | шт
59.1.18.09-1253 | Клапан запорный С.КЗСВ 10-00-00-Э, исполнение 01, сильфонный ручной, с замком, 3 класс безопасности | шт
28.14.13.110.59.1.18.09-1253-000 | Клапан запорный С.КЗСВ 10-00-00-Э, исполнение 01, сильфонный ручной, с замком, 3 класс безопасности | шт
59.1.18.09-1254 | Клапан запорный С.КЗСВ 10-00-00-Э, исполнение 01, сильфонный ручной, с замком, 4 класс безопасности | шт
28.14.13.110.59.1.18.09-1254-000 | Клапан запорный С.КЗСВ 10-00-00-Э, исполнение 01, сильфонный ручной, с замком, 4 класс безопасности | шт
59.1.18.09-1255 | Клапан запорный С.КЗСВ 10-00-00-Э, исполнение 02, сильфонный ручной, с замком, 2 класс безопасности | шт
28.14.13.110.59.1.18.09-1255-000 | Клапан запорный С.КЗСВ 10-00-00-Э, исполнение 02, сильфонный ручной, с замком, 2 класс безопасности | шт
59.1.18.09-1256 | Клапан запорный С.КЗСВ 10-00-00-Э, исполнение 02, сильфонный ручной, с замком, 3 класс безопасности | шт
28.14.13.110.59.1.18.09-1256-000 | Клапан запорный С.КЗСВ 10-00-00-Э, исполнение 02, сильфонный ручной, с замком, 3 класс безопасности | шт
59.1.18.09-1257 | Клапан запорный С.КЗСВ 10-00-00-Э, исполнение 02, сильфонный ручной, с замком, 4 класс безопасности | шт
28.14.13.110.59.1.18.09-1257-000 | Клапан запорный С.КЗСВ 10-00-00-Э, исполнение 02, сильфонный ручной, с замком, 4 класс безопасности | шт
59.1.18.09-1258 | Клапан запорный С.КЗСВ 10-00-00-Э, исполнение 03, сильфонный ручной, с замком, 2 класс безопасности | шт
28.14.13.110.59.1.18.09-1258-000 | Клапан запорный С.КЗСВ 10-00-00-Э, исполнение 03, сильфонный ручной, с замком, 2 класс безопасности | шт
59.1.18.09-1259 | Клапан запорный С.КЗСВ 10-00-00-Э, исполнение 03, сильфонный ручной, с замком, 3 класс безопасности | шт
28.14.13.110.59.1.18.09-1259-000 | Клапан запорный С.КЗСВ 10-00-00-Э, исполнение 03, сильфонный ручной, с замком, 3 класс безопасности | шт
59.1.18.09-1260 | Клапан запорный С.КЗСВ 10-00-00-Э, исполнение 03, сильфонный ручной, с замком, 4 класс безопасности | шт
28.14.13.110.59.1.18.09-1260-000 | Клапан запорный С.КЗСВ 10-00-00-Э, исполнение 03, сильфонный ручной, с замком, 4 класс безопасности | шт
59.1.18.09-1261 | Клапан запорный С.КЗСВ 10-00-00-ЭН, исполнение 01, сильфонный ручной, с замком, 2 класс безопасности | шт
28.14.13.110.59.1.18.09-1261-000 | Клапан запорный С.КЗСВ 10-00-00-ЭН, исполнение 01, сильфонный ручной, с замком, 2 класс безопасности | шт
59.1.18.09-1262 | Клапан запорный С.КЗСВ 10-00-00-ЭН, исполнение 01, сильфонный ручной, с замком, 3 класс безопасности | шт
28.14.13.110.59.1.18.09-1262-000 | Клапан запорный С.КЗСВ 10-00-00-ЭН, исполнение 01, сильфонный ручной, с замком, 3 класс безопасности | шт
59.1.18.09-1263 | Клапан запорный С.КЗСВ 10-00-00-ЭН, исполнение 01, сильфонный ручной, с замком, 4 класс безопасности | шт
28.14.13.110.59.1.18.09-1263-000 | Клапан запорный С.КЗСВ 10-00-00-ЭН, исполнение 01, сильфонный ручной, с замком, 4 класс безопасности | шт
59.1.18.09-1264 | Клапан запорный С.КЗСВ 10-00-00-ЭН, исполнение 02, сильфонный ручной, с замком, 2 класс безопасности | шт
28.14.13.110.59.1.18.09-1264-000 | Клапан запорный С.КЗСВ 10-00-00-ЭН, исполнение 02, сильфонный ручной, с замком, 2 класс безопасности | шт
59.1.18.09-1265 | Клапан запорный С.КЗСВ 10-00-00-ЭН, исполнение 02, сильфонный ручной, с замком, 3 класс безопасности | шт
28.14.13.110.59.1.18.09-1265-000 | Клапан запорный С.КЗСВ 10-00-00-ЭН, исполнение 02, сильфонный ручной, с замком, 3 класс безопасности | шт
59.1.18.09-1266 | Клапан запорный С.КЗСВ 10-00-00-ЭН, исполнение 02, сильфонный ручной, с замком, 4 класс безопасности | шт
28.14.13.110.59.1.18.09-1266-000 | Клапан запорный С.КЗСВ 10-00-00-ЭН, исполнение 02, сильфонный ручной, с замком, 4 класс безопасности | шт
59.1.18.09-1267 | Клапан запорный С.КЗСВ 15-00-00-К, исполнение 01, сильфонный ручной, с замком, 2 класс безопасности | шт
28.14.13.110.59.1.18.09-1267-000 | Клапан запорный С.КЗСВ 15-00-00-К, исполнение 01, сильфонный ручной, с замком, 2 класс безопасности | шт
59.1.18.09-1268 | Клапан запорный С.КЗСВ 15-00-00-К, исполнение 01, сильфонный ручной, с замком, 3 класс безопасности | шт
28.14.13.110.59.1.18.09-1268-000 | Клапан запорный С.КЗСВ 15-00-00-К, исполнение 01, сильфонный ручной, с замком, 3 класс безопасности | шт
59.1.18.09-1269 | Клапан запорный С.КЗСВ 15-00-00-К, исполнение 01, сильфонный ручной, с замком, 4 класс безопасности | шт
28.14.13.110.59.1.18.09-1269-000 | Клапан запорный С.КЗСВ 15-00-00-К, исполнение 01, сильфонный ручной, с замком, 4 класс безопасности | шт
59.1.18.09-1270 | Клапан запорный С.КЗСВ 15-00-00-К, исполнение 02, сильфонный ручной, с замком, 2 класс безопасности | шт
28.14.13.110.59.1.18.09-1270-000 | Клапан запорный С.КЗСВ 15-00-00-К, исполнение 02, сильфонный ручной, с замком, 2 класс безопасности | шт
59.1.18.09-1271 | Клапан запорный С.КЗСВ 15-00-00-К, исполнение 02, сильфонный ручной, с замком, 3 класс безопасности | шт
28.14.13.110.59.1.18.09-1271-000 | Клапан запорный С.КЗСВ 15-00-00-К, исполнение 02, сильфонный ручной, с замком, 3 класс безопасности | шт
59.1.18.09-1272 | Клапан запорный С.КЗСВ 15-00-00-К, исполнение 02, сильфонный ручной, с замком, 4 класс безопасности | шт
28.14.13.110.59.1.18.09-1272-000 | Клапан запорный С.КЗСВ 15-00-00-К, исполнение 02, сильфонный ручной, с замком, 4 класс безопасности | шт
59.1.18.09-1273 | Клапан запорный С.КЗСВ 15-00-00-К, исполнение 03, сильфонный ручной, с замком, 2 класс безопасности | шт
28.14.13.110.59.1.18.09-1273-000 | Клапан запорный С.КЗСВ 15-00-00-К, исполнение 03, сильфонный ручной, с замком, 2 класс безопасности | шт
59.1.18.09-1274 | Клапан запорный С.КЗСВ 15-00-00-К, исполнение 03, сильфонный ручной, с замком, 3 класс безопасности | шт
28.14.13.110.59.1.18.09-1274-000 | Клапан запорный С.КЗСВ 15-00-00-К, исполнение 03, сильфонный ручной, с замком, 3 класс безопасности | шт
59.1.18.09-1275 | Клапан запорный С.КЗСВ 15-00-00-К, исполнение 03, сильфонный ручной, с замком, 4 класс безопасности | шт
28.14.13.110.59.1.18.09-1275-000 | Клапан запорный С.КЗСВ 15-00-00-К, исполнение 03, сильфонный ручной, с замком, 4 класс безопасности | шт
59.1.18.09-1276 | Клапан запорный С.КЗСВ 15-00-00-КН, исполнение 01, сильфонный ручной, с замком, 2 класс безопасности | шт
28.14.13.110.59.1.18.09-1276-000 | Клапан запорный С.КЗСВ 15-00-00-КН, исполнение 01, сильфонный ручной, с замком, 2 класс безопасности | шт
59.1.18.09-1277 | Клапан запорный С.КЗСВ 15-00-00-КН, исполнение 01, сильфонный ручной, с замком, 3 класс безопасности | шт
28.14.13.110.59.1.18.09-1277-000 | Клапан запорный С.КЗСВ 15-00-00-КН, исполнение 01, сильфонный ручной, с замком, 3 класс безопасности | шт
59.1.18.09-1278 | Клапан запорный С.КЗСВ 15-00-00-КН, исполнение 01, сильфонный ручной, с замком, 4 класс безопасности | шт
28.14.13.110.59.1.18.09-1278-000 | Клапан запорный С.КЗСВ 15-00-00-КН, исполнение 01, сильфонный ручной, с замком, 4 класс безопасности | шт
59.1.18.09-1279 | Клапан запорный С.КЗСВ 15-00-00-КН, исполнение 02, сильфонный ручной, с замком, 2 класс безопасности | шт
28.14.13.110.59.1.18.09-1279-000 | Клапан запорный С.КЗСВ 15-00-00-КН, исполнение 02, сильфонный ручной, с замком, 2 класс безопасности | шт
59.1.18.09-1280 | Клапан запорный С.КЗСВ 15-00-00-КН, исполнение 02, сильфонный ручной, с замком, 3 класс безопасности | шт
28.14.13.110.59.1.18.09-1280-000 | Клапан запорный С.КЗСВ 15-00-00-КН, исполнение 02, сильфонный ручной, с замком, 3 класс безопасности | шт
59.1.18.09-1281 | Клапан запорный С.КЗСВ 15-00-00-КН, исполнение 02, сильфонный ручной, с замком, 4 класс безопасности | шт
28.14.13.110.59.1.18.09-1281-000 | Клапан запорный С.КЗСВ 15-00-00-КН, исполнение 02, сильфонный ручной, с замком, 4 класс безопасности | шт
59.1.18.09-1282 | Клапан запорный С.КЗСВ 15-00-00-Р, исполнение 01, сильфонный ручной, с замком, 2 класс безопасности | шт
28.14.13.110.59.1.18.09-1282-000 | Клапан запорный С.КЗСВ 15-00-00-Р, исполнение 01, сильфонный ручной, с замком, 2 класс безопасности | шт
59.1.18.09-1283 | Клапан запорный С.КЗСВ 15-00-00-Р, исполнение 01, сильфонный ручной, с замком, 3 класс безопасности | шт
28.14.13.110.59.1.18.09-1283-000 | Клапан запорный С.КЗСВ 15-00-00-Р, исполнение 01, сильфонный ручной, с замком, 3 класс безопасности | шт
59.1.18.09-1284 | Клапан запорный С.КЗСВ 15-00-00-Р, исполнение 01, сильфонный ручной, с замком, 4 класс безопасности | шт
28.14.13.110.59.1.18.09-1284-000 | Клапан запорный С.КЗСВ 15-00-00-Р, исполнение 01, сильфонный ручной, с замком, 4 класс безопасности | шт
59.1.18.09-1285 | Клапан запорный С.КЗСВ 15-00-00-Р, исполнение 02, сильфонный ручной, с замком, 2 класс безопасности | шт
28.14.13.110.59.1.18.09-1285-000 | Клапан запорный С.КЗСВ 15-00-00-Р, исполнение 02, сильфонный ручной, с замком, 2 класс безопасности | шт
59.1.18.09-1286 | Клапан запорный С.КЗСВ 15-00-00-Р, исполнение 02, сильфонный ручной, с замком, 3 класс безопасности | шт
28.14.13.110.59.1.18.09-1286-000 | Клапан запорный С.КЗСВ 15-00-00-Р, исполнение 02, сильфонный ручной, с замком, 3 класс безопасности | шт
59.1.18.09-1287 | Клапан запорный С.КЗСВ 15-00-00-Р, исполнение 02, сильфонный ручной, с замком, 4 класс безопасности | шт
28.14.13.110.59.1.18.09-1287-000 | Клапан запорный С.КЗСВ 15-00-00-Р, исполнение 02, сильфонный ручной, с замком, 4 класс безопасности | шт
59.1.18.09-1288 | Клапан запорный С.КЗСВ 15-00-00-Р, исполнение 03, сильфонный ручной, с замком, 2 класс безопасности | шт
28.14.13.110.59.1.18.09-1288-000 | Клапан запорный С.КЗСВ 15-00-00-Р, исполнение 03, сильфонный ручной, с замком, 2 класс безопасности | шт
59.1.18.09-1289 | Клапан запорный С.КЗСВ 15-00-00-Р, исполнение 03, сильфонный ручной, с замком, 3 класс безопасности | шт
28.14.13.110.59.1.18.09-1289-000 | Клапан запорный С.КЗСВ 15-00-00-Р, исполнение 03, сильфонный ручной, с замком, 3 класс безопасности | шт
59.1.18.09-1290 | Клапан запорный С.КЗСВ 15-00-00-Р, исполнение 03, сильфонный ручной, с замком, 4 класс безопасности | шт
28.14.13.110.59.1.18.09-1290-000 | Клапан запорный С.КЗСВ 15-00-00-Р, исполнение 03, сильфонный ручной, с замком, 4 класс безопасности | шт
59.1.18.09-1291 | Клапан запорный С.КЗСВ 15-00-00-РН, исполнение 01, сильфонный ручной, с замком, 2 класс безопасности | шт
28.14.13.110.59.1.18.09-1291-000 | Клапан запорный С.КЗСВ 15-00-00-РН, исполнение 01, сильфонный ручной, с замком, 2 класс безопасности | шт
59.1.18.09-1292 | Клапан запорный С.КЗСВ 15-00-00-РН, исполнение 01, сильфонный ручной, с замком, 3 класс безопасности | шт
28.14.13.110.59.1.18.09-1292-000 | Клапан запорный С.КЗСВ 15-00-00-РН, исполнение 01, сильфонный ручной, с замком, 3 класс безопасности | шт
59.1.18.09-1293 | Клапан запорный С.КЗСВ 15-00-00-РН, исполнение 01, сильфонный ручной, с замком, 4 класс безопасности | шт
28.14.13.110.59.1.18.09-1293-000 | Клапан запорный С.КЗСВ 15-00-00-РН, исполнение 01, сильфонный ручной, с замком, 4 класс безопасности | шт
59.1.18.09-1294 | Клапан запорный С.КЗСВ 15-00-00-РН, исполнение 02, сильфонный ручной, с замком, 2 класс безопасности | шт
28.14.13.110.59.1.18.09-1294-000 | Клапан запорный С.КЗСВ 15-00-00-РН, исполнение 02, сильфонный ручной, с замком, 2 класс безопасности | шт
59.1.18.09-1295 | Клапан запорный С.КЗСВ 15-00-00-РН, исполнение 02, сильфонный ручной, с замком, 3 класс безопасности | шт
28.14.13.110.59.1.18.09-1295-000 | Клапан запорный С.КЗСВ 15-00-00-РН, исполнение 02, сильфонный ручной, с замком, 3 класс безопасности | шт
59.1.18.09-1296 | Клапан запорный С.КЗСВ 15-00-00-РН, исполнение 02, сильфонный ручной, с замком, 4 класс безопасности | шт
28.14.13.110.59.1.18.09-1296-000 | Клапан запорный С.КЗСВ 15-00-00-РН, исполнение 02, сильфонный ручной, с замком, 4 класс безопасности | шт
59.1.18.09-1297 | Клапан запорный С.КЗСВ 15-00-00-РН, исполнение 03, сильфонный ручной, с замком, 2 класс безопасности | шт
28.14.13.110.59.1.18.09-1297-000 | Клапан запорный С.КЗСВ 15-00-00-РН, исполнение 03, сильфонный ручной, с замком, 2 класс безопасности | шт
59.1.18.09-1298 | Клапан запорный С.КЗСВ 15-00-00-РН, исполнение 03, сильфонный ручной, с замком, 3 класс безопасности | шт
28.14.13.110.59.1.18.09-1298-000 | Клапан запорный С.КЗСВ 15-00-00-РН, исполнение 03, сильфонный ручной, с замком, 3 класс безопасности | шт
59.1.18.09-1299 | Клапан запорный С.КЗСВ 15-00-00-РН, исполнение 03, сильфонный ручной, с замком, 4 класс безопасности | шт
28.14.13.110.59.1.18.09-1299-000 | Клапан запорный С.КЗСВ 15-00-00-РН, исполнение 03, сильфонный ручной, с замком, 4 класс безопасности | шт
59.1.18.09-1300 | Клапан запорный С.КЗСВ 15-00-00-Э, исполнение 01, сильфонный ручной, с замком, 2 класс безопасности | шт
28.14.13.110.59.1.18.09-1300-000 | Клапан запорный С.КЗСВ 15-00-00-Э, исполнение 01, сильфонный ручной, с замком, 2 класс безопасности | шт
59.1.18.09-1301 | Клапан запорный С.КЗСВ 15-00-00-Э, исполнение 01, сильфонный ручной, с замком, 3 класс безопасности | шт
28.14.13.110.59.1.18.09-1301-000 | Клапан запорный С.КЗСВ 15-00-00-Э, исполнение 01, сильфонный ручной, с замком, 3 класс безопасности | шт
59.1.18.09-1302 | Клапан запорный С.КЗСВ 15-00-00-Э, исполнение 01, сильфонный ручной, с замком, 4 класс безопасности | шт
28.14.13.110.59.1.18.09-1302-000 | Клапан запорный С.КЗСВ 15-00-00-Э, исполнение 01, сильфонный ручной, с замком, 4 класс безопасности | шт
59.1.18.09-1303 | Клапан запорный С.КЗСВ 15-00-00-Э, исполнение 02, сильфонный ручной, с замком, 2 класс безопасности | шт
28.14.13.110.59.1.18.09-1303-000 | Клапан запорный С.КЗСВ 15-00-00-Э, исполнение 02, сильфонный ручной, с замком, 2 класс безопасности | шт
59.1.18.09-1304 | Клапан запорный С.КЗСВ 15-00-00-Э, исполнение 02, сильфонный ручной, с замком, 3 класс безопасности | шт
28.14.13.110.59.1.18.09-1304-000 | Клапан запорный С.КЗСВ 15-00-00-Э, исполнение 02, сильфонный ручной, с замком, 3 класс безопасности | шт
59.1.18.09-1305 | Клапан запорный С.КЗСВ 15-00-00-Э, исполнение 02, сильфонный ручной, с замком, 4 класс безопасности | шт
28.14.13.110.59.1.18.09-1305-000 | Клапан запорный С.КЗСВ 15-00-00-Э, исполнение 02, сильфонный ручной, с замком, 4 класс безопасности | шт
59.1.18.09-1306 | Клапан запорный С.КЗСВ 15-00-00-Э, исполнение 03, сильфонный ручной, с замком, 2 класс безопасности | шт
28.14.13.110.59.1.18.09-1306-000 | Клапан запорный С.КЗСВ 15-00-00-Э, исполнение 03, сильфонный ручной, с замком, 2 класс безопасности | шт
59.1.18.09-1307 | Клапан запорный С.КЗСВ 15-00-00-Э, исполнение 03, сильфонный ручной, с замком, 3 класс безопасности | шт
28.14.13.110.59.1.18.09-1307-000 | Клапан запорный С.КЗСВ 15-00-00-Э, исполнение 03, сильфонный ручной, с замком, 3 класс безопасности | шт
59.1.18.09-1308 | Клапан запорный С.КЗСВ 15-00-00-Э, исполнение 03, сильфонный ручной, с замком, 4 класс безопасности | шт
28.14.13.110.59.1.18.09-1308-000 | Клапан запорный С.КЗСВ 15-00-00-Э, исполнение 03, сильфонный ручной, с замком, 4 класс безопасности | шт
59.1.18.09-1309 | Клапан запорный С.КЗСВ 15-00-00-ЭН, исполнение 01, сильфонный ручной, с замком, 2 класс безопасности | шт
28.14.13.110.59.1.18.09-1309-000 | Клапан запорный С.КЗСВ 15-00-00-ЭН, исполнение 01, сильфонный ручной, с замком, 2 класс безопасности | шт
59.1.18.09-1310 | Клапан запорный С.КЗСВ 15-00-00-ЭН, исполнение 01, сильфонный ручной, с замком, 3 класс безопасности | шт
28.14.13.110.59.1.18.09-1310-000 | Клапан запорный С.КЗСВ 15-00-00-ЭН, исполнение 01, сильфонный ручной, с замком, 3 класс безопасности | шт
59.1.18.09-1311 | Клапан запорный С.КЗСВ 15-00-00-ЭН, исполнение 01, сильфонный ручной, с замком, 4 класс безопасности | шт
28.14.13.110.59.1.18.09-1311-000 | Клапан запорный С.КЗСВ 15-00-00-ЭН, исполнение 01, сильфонный ручной, с замком, 4 класс безопасности | шт
59.1.18.09-1312 | Клапан запорный С.КЗСВ 15-00-00-ЭН, исполнение 02, сильфонный ручной, с замком, 2 класс безопасности | шт
28.14.13.110.59.1.18.09-1312-000 | Клапан запорный С.КЗСВ 15-00-00-ЭН, исполнение 02, сильфонный ручной, с замком, 2 класс безопасности | шт
59.1.18.09-1313 | Клапан запорный С.КЗСВ 15-00-00-ЭН, исполнение 02, сильфонный ручной, с замком, 3 класс безопасности | шт
28.14.13.110.59.1.18.09-1313-000 | Клапан запорный С.КЗСВ 15-00-00-ЭН, исполнение 02, сильфонный ручной, с замком, 3 класс безопасности | шт
59.1.18.09-1314 | Клапан запорный С.КЗСВ 15-00-00-ЭН, исполнение 02, сильфонный ручной, с замком, 4 класс безопасности | шт
28.14.13.110.59.1.18.09-1314-000 | Клапан запорный С.КЗСВ 15-00-00-ЭН, исполнение 02, сильфонный ручной, с замком, 4 класс безопасности | шт
59.1.18.09-1315 | Клапан запорный С.КЗСВ 20-00-00-К, исполнение 01, сильфонный ручной, с замком, 2 класс безопасности | шт
28.14.13.110.59.1.18.09-1315-000 | Клапан запорный С.КЗСВ 20-00-00-К, исполнение 01, сильфонный ручной, с замком, 2 класс безопасности | шт
59.1.18.09-1316 | Клапан запорный С.КЗСВ 20-00-00-К, исполнение 01, сильфонный ручной, с замком, 3 класс безопасности | шт
28.14.13.110.59.1.18.09-1316-000 | Клапан запорный С.КЗСВ 20-00-00-К, исполнение 01, сильфонный ручной, с замком, 3 класс безопасности | шт
59.1.18.09-1317 | Клапан запорный С.КЗСВ 20-00-00-К, исполнение 01, сильфонный ручной, с замком, 4 класс безопасности | шт
28.14.13.110.59.1.18.09-1317-000 | Клапан запорный С.КЗСВ 20-00-00-К, исполнение 01, сильфонный ручной, с замком, 4 класс безопасности | шт
59.1.18.09-1318 | Клапан запорный С.КЗСВ 20-00-00-К, исполнение 02, сильфонный ручной, с замком, 2 класс безопасности | шт
28.14.13.110.59.1.18.09-1318-000 | Клапан запорный С.КЗСВ 20-00-00-К, исполнение 02, сильфонный ручной, с замком, 2 класс безопасности | шт
59.1.18.09-1319 | Клапан запорный С.КЗСВ 20-00-00-К, исполнение 02, сильфонный ручной, с замком, 3 класс безопасности | шт
28.14.13.110.59.1.18.09-1319-000 | Клапан запорный С.КЗСВ 20-00-00-К, исполнение 02, сильфонный ручной, с замком, 3 класс безопасности | шт
59.1.18.09-1320 | Клапан запорный С.КЗСВ 20-00-00-К, исполнение 02, сильфонный ручной, с замком, 4 класс безопасности | шт
28.14.13.110.59.1.18.09-1320-000 | Клапан запорный С.КЗСВ 20-00-00-К, исполнение 02, сильфонный ручной, с замком, 4 класс безопасности | шт
59.1.18.09-1321 | Клапан запорный С.КЗСВ 20-00-00-К, исполнение 03, сильфонный ручной, с замком, 2 класс безопасности | шт
28.14.13.110.59.1.18.09-1321-000 | Клапан запорный С.КЗСВ 20-00-00-К, исполнение 03, сильфонный ручной, с замком, 2 класс безопасности | шт
59.1.18.09-1322 | Клапан запорный С.КЗСВ 20-00-00-К, исполнение 03, сильфонный ручной, с замком, 3 класс безопасности | шт
28.14.13.110.59.1.18.09-1322-000 | Клапан запорный С.КЗСВ 20-00-00-К, исполнение 03, сильфонный ручной, с замком, 3 класс безопасности | шт
59.1.18.09-1323 | Клапан запорный С.КЗСВ 20-00-00-К, исполнение 03, сильфонный ручной, с замком, 4 класс безопасности | шт
28.14.13.110.59.1.18.09-1323-000 | Клапан запорный С.КЗСВ 20-00-00-К, исполнение 03, сильфонный ручной, с замком, 4 класс безопасности | шт
59.1.18.09-1324 | Клапан запорный С.КЗСВ 20-00-00-КН, исполнение 01, сильфонный ручной, с замком, 2 класс безопасности | шт
28.14.13.110.59.1.18.09-1324-000 | Клапан запорный С.КЗСВ 20-00-00-КН, исполнение 01, сильфонный ручной, с замком, 2 класс безопасности | шт
59.1.18.09-1325 | Клапан запорный С.КЗСВ 20-00-00-КН, исполнение 01, сильфонный ручной, с замком, 3 класс безопасности | шт
28.14.13.110.59.1.18.09-1325-000 | Клапан запорный С.КЗСВ 20-00-00-КН, исполнение 01, сильфонный ручной, с замком, 3 класс безопасности | шт
59.1.18.09-1326 | Клапан запорный С.КЗСВ 20-00-00-КН, исполнение 01, сильфонный ручной, с замком, 4 класс безопасности | шт
28.14.13.110.59.1.18.09-1326-000 | Клапан запорный С.КЗСВ 20-00-00-КН, исполнение 01, сильфонный ручной, с замком, 4 класс безопасности | шт
59.1.18.09-1327 | Клапан запорный С.КЗСВ 20-00-00-КН, исполнение 02, сильфонный ручной, с замком, 2 класс безопасности | шт
28.14.13.110.59.1.18.09-1327-000 | Клапан запорный С.КЗСВ 20-00-00-КН, исполнение 02, сильфонный ручной, с замком, 2 класс безопасности | шт
59.1.18.09-1328 | Клапан запорный С.КЗСВ 20-00-00-КН, исполнение 02, сильфонный ручной, с замком, 3 класс безопасности | шт
28.14.13.110.59.1.18.09-1328-000 | Клапан запорный С.КЗСВ 20-00-00-КН, исполнение 02, сильфонный ручной, с замком, 3 класс безопасности | шт
59.1.18.09-1329 | Клапан запорный С.КЗСВ 20-00-00-КН, исполнение 02, сильфонный ручной, с замком, 4 класс безопасности | шт
28.14.13.110.59.1.18.09-1329-000 | Клапан запорный С.КЗСВ 20-00-00-КН, исполнение 02, сильфонный ручной, с замком, 4 класс безопасности | шт
59.1.18.09-1330 | Клапан запорный С.КЗСВ 20-00-00-Р, исполнение 01, сильфонный ручной, с замком, 2 класс безопасности | шт
28.14.13.110.59.1.18.09-1330-000 | Клапан запорный С.КЗСВ 20-00-00-Р, исполнение 01, сильфонный ручной, с замком, 2 класс безопасности | шт
59.1.18.09-1331 | Клапан запорный С.КЗСВ 20-00-00-Р, исполнение 01, сильфонный ручной, с замком, 3 класс безопасности | шт
28.14.13.110.59.1.18.09-1331-000 | Клапан запорный С.КЗСВ 20-00-00-Р, исполнение 01, сильфонный ручной, с замком, 3 класс безопасности | шт
59.1.18.09-1332 | Клапан запорный С.КЗСВ 20-00-00-Р, исполнение 01, сильфонный ручной, с замком, 4 класс безопасности | шт
28.14.13.110.59.1.18.09-1332-000 | Клапан запорный С.КЗСВ 20-00-00-Р, исполнение 01, сильфонный ручной, с замком, 4 класс безопасности | шт
59.1.18.09-1333 | Клапан запорный С.КЗСВ 20-00-00-Р, исполнение 02, сильфонный ручной, с замком, 2 класс безопасности | шт
28.14.13.110.59.1.18.09-1333-000 | Клапан запорный С.КЗСВ 20-00-00-Р, исполнение 02, сильфонный ручной, с замком, 2 класс безопасности | шт
59.1.18.09-1334 | Клапан запорный С.КЗСВ 20-00-00-Р, исполнение 02, сильфонный ручной, с замком, 3 класс безопасности | шт
28.14.13.110.59.1.18.09-1334-000 | Клапан запорный С.КЗСВ 20-00-00-Р, исполнение 02, сильфонный ручной, с замком, 3 класс безопасности | шт
59.1.18.09-1335 | Клапан запорный С.КЗСВ 20-00-00-Р, исполнение 02, сильфонный ручной, с замком, 4 класс безопасности | шт
28.14.13.110.59.1.18.09-1335-000 | Клапан запорный С.КЗСВ 20-00-00-Р, исполнение 02, сильфонный ручной, с замком, 4 класс безопасности | шт
59.1.18.09-1336 | Клапан запорный С.КЗСВ 20-00-00-Р, исполнение 03, сильфонный ручной, с замком, 2 класс безопасности | шт
28.14.13.110.59.1.18.09-1336-000 | Клапан запорный С.КЗСВ 20-00-00-Р, исполнение 03, сильфонный ручной, с замком, 2 класс безопасности | шт
59.1.18.09-1337 | Клапан запорный С.КЗСВ 20-00-00-Р, исполнение 03, сильфонный ручной, с замком, 3 класс безопасности | шт
28.14.13.110.59.1.18.09-1337-000 | Клапан запорный С.КЗСВ 20-00-00-Р, исполнение 03, сильфонный ручной, с замком, 3 класс безопасности | шт
59.1.18.09-1338 | Клапан запорный С.КЗСВ 20-00-00-Р, исполнение 03, сильфонный ручной, с замком, 4 класс безопасности | шт
28.14.13.110.59.1.18.09-1338-000 | Клапан запорный С.КЗСВ 20-00-00-Р, исполнение 03, сильфонный ручной, с замком, 4 класс безопасности | шт
59.1.18.09-1339 | Клапан запорный С.КЗСВ 20-00-00-РН, исполнение 01, сильфонный ручной, с замком, 2 класс безопасности | шт
28.14.13.110.59.1.18.09-1339-000 | Клапан запорный С.КЗСВ 20-00-00-РН, исполнение 01, сильфонный ручной, с замком, 2 класс безопасности | шт
59.1.18.09-1340 | Клапан запорный С.КЗСВ 20-00-00-РН, исполнение 01, сильфонный ручной, с замком, 3 класс безопасности | шт
28.14.13.110.59.1.18.09-1340-000 | Клапан запорный С.КЗСВ 20-00-00-РН, исполнение 01, сильфонный ручной, с замком, 3 класс безопасности | шт
59.1.18.09-1341 | Клапан запорный С.КЗСВ 20-00-00-РН, исполнение 01, сильфонный ручной, с замком, 4 класс безопасности | шт
28.14.13.110.59.1.18.09-1341-000 | Клапан запорный С.КЗСВ 20-00-00-РН, исполнение 01, сильфонный ручной, с замком, 4 класс безопасности | шт
59.1.18.09-1342 | Клапан запорный С.КЗСВ 20-00-00-РН, исполнение 02, сильфонный ручной, с замком, 2 класс безопасности | шт
28.14.13.110.59.1.18.09-1342-000 | Клапан запорный С.КЗСВ 20-00-00-РН, исполнение 02, сильфонный ручной, с замком, 2 класс безопасности | шт
59.1.18.09-1343 | Клапан запорный С.КЗСВ 20-00-00-РН, исполнение 02, сильфонный ручной, с замком, 3 класс безопасности | шт
28.14.13.110.59.1.18.09-1343-000 | Клапан запорный С.КЗСВ 20-00-00-РН, исполнение 02, сильфонный ручной, с замком, 3 класс безопасности | шт
59.1.18.09-1344 | Клапан запорный С.КЗСВ 20-00-00-РН, исполнение 02, сильфонный ручной, с замком, 4 класс безопасности | шт
28.14.13.110.59.1.18.09-1344-000 | Клапан запорный С.КЗСВ 20-00-00-РН, исполнение 02, сильфонный ручной, с замком, 4 класс безопасности | шт
59.1.18.09-1345 | Клапан запорный С.КЗСВ 20-00-00-РН, исполнение 03, сильфонный ручной, с замком, 2 класс безопасности | шт
28.14.13.110.59.1.18.09-1345-000 | Клапан запорный С.КЗСВ 20-00-00-РН, исполнение 03, сильфонный ручной, с замком, 2 класс безопасности | шт
59.1.18.09-1346 | Клапан запорный С.КЗСВ 20-00-00-РН, исполнение 03, сильфонный ручной, с замком, 3 класс безопасности | шт
28.14.13.110.59.1.18.09-1346-000 | Клапан запорный С.КЗСВ 20-00-00-РН, исполнение 03, сильфонный ручной, с замком, 3 класс безопасности | шт
59.1.18.09-1347 | Клапан запорный С.КЗСВ 20-00-00-РН, исполнение 03, сильфонный ручной, с замком, 4 класс безопасности | шт
28.14.13.110.59.1.18.09-1347-000 | Клапан запорный С.КЗСВ 20-00-00-РН, исполнение 03, сильфонный ручной, с замком, 4 класс безопасности | шт
59.1.18.09-1348 | Клапан запорный С.КЗСВ 20-00-00-Э, исполнение 01, сильфонный ручной, с замком, 2 класс безопасности | шт
28.14.13.110.59.1.18.09-1348-000 | Клапан запорный С.КЗСВ 20-00-00-Э, исполнение 01, сильфонный ручной, с замком, 2 класс безопасности | шт
59.1.18.09-1349 | Клапан запорный С.КЗСВ 20-00-00-Э, исполнение 01, сильфонный ручной, с замком, 3 класс безопасности | шт
28.14.13.110.59.1.18.09-1349-000 | Клапан запорный С.КЗСВ 20-00-00-Э, исполнение 01, сильфонный ручной, с замком, 3 класс безопасности | шт
59.1.18.09-1350 | Клапан запорный С.КЗСВ 20-00-00-Э, исполнение 01, сильфонный ручной, с замком, 4 класс безопасности | шт
28.14.13.110.59.1.18.09-1350-000 | Клапан запорный С.КЗСВ 20-00-00-Э, исполнение 01, сильфонный ручной, с замком, 4 класс безопасности | шт
59.1.18.09-1351 | Клапан запорный С.КЗСВ 20-00-00-Э, исполнение 02, сильфонный ручной, с замком, 2 класс безопасности | шт
28.14.13.110.59.1.18.09-1351-000 | Клапан запорный С.КЗСВ 20-00-00-Э, исполнение 02, сильфонный ручной, с замком, 2 класс безопасности | шт
59.1.18.09-1352 | Клапан запорный С.КЗСВ 20-00-00-Э, исполнение 02, сильфонный ручной, с замком, 3 класс безопасности | шт
28.14.13.110.59.1.18.09-1352-000 | Клапан запорный С.КЗСВ 20-00-00-Э, исполнение 02, сильфонный ручной, с замком, 3 класс безопасности | шт
59.1.18.09-1353 | Клапан запорный С.КЗСВ 20-00-00-Э, исполнение 02, сильфонный ручной, с замком, 4 класс безопасности | шт
28.14.13.110.59.1.18.09-1353-000 | Клапан запорный С.КЗСВ 20-00-00-Э, исполнение 02, сильфонный ручной, с замком, 4 класс безопасности | шт
59.1.18.09-1354 | Клапан запорный С.КЗСВ 20-00-00-Э, исполнение 03, сильфонный ручной, с замком, 2 класс безопасности | шт
28.14.13.110.59.1.18.09-1354-000 | Клапан запорный С.КЗСВ 20-00-00-Э, исполнение 03, сильфонный ручной, с замком, 2 класс безопасности | шт
59.1.18.09-1355 | Клапан запорный С.КЗСВ 20-00-00-Э, исполнение 03, сильфонный ручной, с замком, 3 класс безопасности | шт
28.14.13.110.59.1.18.09-1355-000 | Клапан запорный С.КЗСВ 20-00-00-Э, исполнение 03, сильфонный ручной, с замком, 3 класс безопасности | шт
59.1.18.09-1356 | Клапан запорный С.КЗСВ 20-00-00-Э, исполнение 03, сильфонный ручной, с замком, 4 класс безопасности | шт
28.14.13.110.59.1.18.09-1356-000 | Клапан запорный С.КЗСВ 20-00-00-Э, исполнение 03, сильфонный ручной, с замком, 4 класс безопасности | шт
59.1.18.09-1357 | Клапан запорный С.КЗСВ 20-00-00-ЭН, исполнение 01, сильфонный ручной, с замком, 2 класс безопасности | шт
28.14.13.110.59.1.18.09-1357-000 | Клапан запорный С.КЗСВ 20-00-00-ЭН, исполнение 01, сильфонный ручной, с замком, 2 класс безопасности | шт
59.1.18.09-1358 | Клапан запорный С.КЗСВ 20-00-00-ЭН, исполнение 01, сильфонный ручной, с замком, 3 класс безопасности | шт
28.14.13.110.59.1.18.09-1358-000 | Клапан запорный С.КЗСВ 20-00-00-ЭН, исполнение 01, сильфонный ручной, с замком, 3 класс безопасности | шт
59.1.18.09-1359 | Клапан запорный С.КЗСВ 20-00-00-ЭН, исполнение 01, сильфонный ручной, с замком, 4 класс безопасности | шт
28.14.13.110.59.1.18.09-1359-000 | Клапан запорный С.КЗСВ 20-00-00-ЭН, исполнение 01, сильфонный ручной, с замком, 4 класс безопасности | шт
59.1.18.09-1360 | Клапан запорный С.КЗСВ 20-00-00-ЭН, исполнение 02, сильфонный ручной, с замком, 2 класс безопасности | шт
28.14.13.110.59.1.18.09-1360-000 | Клапан запорный С.КЗСВ 20-00-00-ЭН, исполнение 02, сильфонный ручной, с замком, 2 класс безопасности | шт
59.1.18.09-1361 | Клапан запорный С.КЗСВ 20-00-00-ЭН, исполнение 02, сильфонный ручной, с замком, 3 класс безопасности | шт
28.14.13.110.59.1.18.09-1361-000 | Клапан запорный С.КЗСВ 20-00-00-ЭН, исполнение 02, сильфонный ручной, с замком, 3 класс безопасности | шт
59.1.18.09-1362 | Клапан запорный С.КЗСВ 20-00-00-ЭН, исполнение 02, сильфонный ручной, с замком, 4 класс безопасности | шт
28.14.13.110.59.1.18.09-1362-000 | Клапан запорный С.КЗСВ 20-00-00-ЭН, исполнение 02, сильфонный ручной, с замком, 4 класс безопасности | шт
59.1.18.09-1363 | Клапан запорный С.КЗСВ 25-00-00-К, исполнение 01, сильфонный ручной, с замком, 2 класс безопасности | шт
28.14.13.110.59.1.18.09-1363-000 | Клапан запорный С.КЗСВ 25-00-00-К, исполнение 01, сильфонный ручной, с замком, 2 класс безопасности | шт
59.1.18.09-1364 | Клапан запорный С.КЗСВ 25-00-00-К, исполнение 01, сильфонный ручной, с замком, 3 класс безопасности | шт
28.14.13.110.59.1.18.09-1364-000 | Клапан запорный С.КЗСВ 25-00-00-К, исполнение 01, сильфонный ручной, с замком, 3 класс безопасности | шт
59.1.18.09-1365 | Клапан запорный С.КЗСВ 25-00-00-К, исполнение 01, сильфонный ручной, с замком, 4 класс безопасности | шт
28.14.13.110.59.1.18.09-1365-000 | Клапан запорный С.КЗСВ 25-00-00-К, исполнение 01, сильфонный ручной, с замком, 4 класс безопасности | шт
59.1.18.09-1366 | Клапан запорный С.КЗСВ 25-00-00-К, исполнение 02, сильфонный ручной, с замком, 2 класс безопасности | шт
28.14.13.110.59.1.18.09-1366-000 | Клапан запорный С.КЗСВ 25-00-00-К, исполнение 02, сильфонный ручной, с замком, 2 класс безопасности | шт
59.1.18.09-1367 | Клапан запорный С.КЗСВ 25-00-00-К, исполнение 02, сильфонный ручной, с замком, 3 класс безопасности | шт
28.14.13.110.59.1.18.09-1367-000 | Клапан запорный С.КЗСВ 25-00-00-К, исполнение 02, сильфонный ручной, с замком, 3 класс безопасности | шт
59.1.18.09-1368 | Клапан запорный С.КЗСВ 25-00-00-К, исполнение 02, сильфонный ручной, с замком, 4 класс безопасности | шт
28.14.13.110.59.1.18.09-1368-000 | Клапан запорный С.КЗСВ 25-00-00-К, исполнение 02, сильфонный ручной, с замком, 4 класс безопасности | шт
59.1.18.09-1369 | Клапан запорный С.КЗСВ 25-00-00-К, исполнение 03, сильфонный ручной, с замком, 2 класс безопасности | шт
28.14.13.110.59.1.18.09-1369-000 | Клапан запорный С.КЗСВ 25-00-00-К, исполнение 03, сильфонный ручной, с замком, 2 класс безопасности | шт
59.1.18.09-1370 | Клапан запорный С.КЗСВ 25-00-00-К, исполнение 03, сильфонный ручной, с замком, 3 класс безопасности | шт
28.14.13.110.59.1.18.09-1370-000 | Клапан запорный С.КЗСВ 25-00-00-К, исполнение 03, сильфонный ручной, с замком, 3 класс безопасности | шт
59.1.18.09-1371 | Клапан запорный С.КЗСВ 25-00-00-К, исполнение 03, сильфонный ручной, с замком, 4 класс безопасности | шт
28.14.13.110.59.1.18.09-1371-000 | Клапан запорный С.КЗСВ 25-00-00-К, исполнение 03, сильфонный ручной, с замком, 4 класс безопасности | шт
59.1.18.09-1372 | Клапан запорный С.КЗСВ 25-00-00-КН, исполнение 01, сильфонный ручной, с замком, 2 класс безопасности | шт
28.14.13.110.59.1.18.09-1372-000 | Клапан запорный С.КЗСВ 25-00-00-КН, исполнение 01, сильфонный ручной, с замком, 2 класс безопасности | шт
59.1.18.09-1373 | Клапан запорный С.КЗСВ 25-00-00-КН, исполнение 01, сильфонный ручной, с замком, 3 класс безопасности | шт
28.14.13.110.59.1.18.09-1373-000 | Клапан запорный С.КЗСВ 25-00-00-КН, исполнение 01, сильфонный ручной, с замком, 3 класс безопасности | шт
59.1.18.09-1374 | Клапан запорный С.КЗСВ 25-00-00-КН, исполнение 01, сильфонный ручной, с замком, 4 класс безопасности | шт
28.14.13.110.59.1.18.09-1374-000 | Клапан запорный С.КЗСВ 25-00-00-КН, исполнение 01, сильфонный ручной, с замком, 4 класс безопасности | шт
59.1.18.09-1375 | Клапан запорный С.КЗСВ 25-00-00-КН, исполнение 02, сильфонный ручной, с замком, 2 класс безопасности | шт
28.14.13.110.59.1.18.09-1375-000 | Клапан запорный С.КЗСВ 25-00-00-КН, исполнение 02, сильфонный ручной, с замком, 2 класс безопасности | шт
59.1.18.09-1376 | Клапан запорный С.КЗСВ 25-00-00-КН, исполнение 02, сильфонный ручной, с замком, 3 класс безопасности | шт
28.14.13.110.59.1.18.09-1376-000 | Клапан запорный С.КЗСВ 25-00-00-КН, исполнение 02, сильфонный ручной, с замком, 3 класс безопасности | шт
59.1.18.09-1377 | Клапан запорный С.КЗСВ 25-00-00-КН, исполнение 02, сильфонный ручной, с замком, 4 класс безопасности | шт
28.14.13.110.59.1.18.09-1377-000 | Клапан запорный С.КЗСВ 25-00-00-КН, исполнение 02, сильфонный ручной, с замком, 4 класс безопасности | шт
59.1.18.09-1378 | Клапан запорный С.КЗСВ 25-00-00-Р, исполнение 01, сильфонный ручной, с замком, 2 класс безопасности | шт
28.14.13.110.59.1.18.09-1378-000 | Клапан запорный С.КЗСВ 25-00-00-Р, исполнение 01, сильфонный ручной, с замком, 2 класс безопасности | шт
59.1.18.09-1379 | Клапан запорный С.КЗСВ 25-00-00-Р, исполнение 01, сильфонный ручной, с замком, 3 класс безопасности | шт
28.14.13.110.59.1.18.09-1379-000 | Клапан запорный С.КЗСВ 25-00-00-Р, исполнение 01, сильфонный ручной, с замком, 3 класс безопасности | шт
59.1.18.09-1380 | Клапан запорный С.КЗСВ 25-00-00-Р, исполнение 01, сильфонный ручной, с замком, 4 класс безопасности | шт
28.14.13.110.59.1.18.09-1380-000 | Клапан запорный С.КЗСВ 25-00-00-Р, исполнение 01, сильфонный ручной, с замком, 4 класс безопасности | шт
59.1.18.09-1381 | Клапан запорный С.КЗСВ 25-00-00-Р, исполнение 02, сильфонный ручной, с замком, 2 класс безопасности | шт
28.14.13.110.59.1.18.09-1381-000 | Клапан запорный С.КЗСВ 25-00-00-Р, исполнение 02, сильфонный ручной, с замком, 2 класс безопасности | шт
59.1.18.09-1382 | Клапан запорный С.КЗСВ 25-00-00-Р, исполнение 02, сильфонный ручной, с замком, 3 класс безопасности | шт
28.14.13.110.59.1.18.09-1382-000 | Клапан запорный С.КЗСВ 25-00-00-Р, исполнение 02, сильфонный ручной, с замком, 3 класс безопасности | шт
59.1.18.09-1383 | Клапан запорный С.КЗСВ 25-00-00-Р, исполнение 02, сильфонный ручной, с замком, 4 класс безопасности | шт
28.14.13.110.59.1.18.09-1383-000 | Клапан запорный С.КЗСВ 25-00-00-Р, исполнение 02, сильфонный ручной, с замком, 4 класс безопасности | шт
59.1.18.09-1384 | Клапан запорный С.КЗСВ 25-00-00-Р, исполнение 03, сильфонный ручной, с замком, 2 класс безопасности | шт
28.14.13.110.59.1.18.09-1384-000 | Клапан запорный С.КЗСВ 25-00-00-Р, исполнение 03, сильфонный ручной, с замком, 2 класс безопасности | шт
59.1.18.09-1385 | Клапан запорный С.КЗСВ 25-00-00-Р, исполнение 03, сильфонный ручной, с замком, 3 класс безопасности | шт
28.14.13.110.59.1.18.09-1385-000 | Клапан запорный С.КЗСВ 25-00-00-Р, исполнение 03, сильфонный ручной, с замком, 3 класс безопасности | шт
59.1.18.09-1386 | Клапан запорный С.КЗСВ 25-00-00-Р, исполнение 03, сильфонный ручной, с замком, 4 класс безопасности | шт
28.14.13.110.59.1.18.09-1386-000 | Клапан запорный С.КЗСВ 25-00-00-Р, исполнение 03, сильфонный ручной, с замком, 4 класс безопасности | шт
59.1.18.09-1387 | Клапан запорный С.КЗСВ 25-00-00-РН, исполнение 01, сильфонный ручной, с замком, 2 класс безопасности | шт
28.14.13.110.59.1.18.09-1387-000 | Клапан запорный С.КЗСВ 25-00-00-РН, исполнение 01, сильфонный ручной, с замком, 2 класс безопасности | шт
59.1.18.09-1388 | Клапан запорный С.КЗСВ 25-00-00-РН, исполнение 01, сильфонный ручной, с замком, 3 класс безопасности | шт
28.14.13.110.59.1.18.09-1388-000 | Клапан запорный С.КЗСВ 25-00-00-РН, исполнение 01, сильфонный ручной, с замком, 3 класс безопасности | шт
59.1.18.09-1389 | Клапан запорный С.КЗСВ 25-00-00-РН, исполнение 01, сильфонный ручной, с замком, 4 класс безопасности | шт
28.14.13.110.59.1.18.09-1389-000 | Клапан запорный С.КЗСВ 25-00-00-РН, исполнение 01, сильфонный ручной, с замком, 4 класс безопасности | шт
59.1.18.09-1390 | Клапан запорный С.КЗСВ 25-00-00-РН, исполнение 02, сильфонный ручной, с замком, 2 класс безопасности | шт
28.14.13.110.59.1.18.09-1390-000 | Клапан запорный С.КЗСВ 25-00-00-РН, исполнение 02, сильфонный ручной, с замком, 2 класс безопасности | шт
59.1.18.09-1391 | Клапан запорный С.КЗСВ 25-00-00-РН, исполнение 02, сильфонный ручной, с замком, 3 класс безопасности | шт
28.14.13.110.59.1.18.09-1391-000 | Клапан запорный С.КЗСВ 25-00-00-РН, исполнение 02, сильфонный ручной, с замком, 3 класс безопасности | шт
59.1.18.09-1392 | Клапан запорный С.КЗСВ 25-00-00-РН, исполнение 02, сильфонный ручной, с замком, 4 класс безопасности | шт
28.14.13.110.59.1.18.09-1392-000 | Клапан запорный С.КЗСВ 25-00-00-РН, исполнение 02, сильфонный ручной, с замком, 4 класс безопасности | шт
59.1.18.09-1393 | Клапан запорный С.КЗСВ 25-00-00-РН, исполнение 03, сильфонный ручной, с замком, 2 класс безопасности | шт
28.14.13.110.59.1.18.09-1393-000 | Клапан запорный С.КЗСВ 25-00-00-РН, исполнение 03, сильфонный ручной, с замком, 2 класс безопасности | шт
59.1.18.09-1394 | Клапан запорный С.КЗСВ 25-00-00-РН, исполнение 03, сильфонный ручной, с замком, 3 класс безопасности | шт
28.14.13.110.59.1.18.09-1394-000 | Клапан запорный С.КЗСВ 25-00-00-РН, исполнение 03, сильфонный ручной, с замком, 3 класс безопасности | шт
59.1.18.09-1395 | Клапан запорный С.КЗСВ 25-00-00-РН, исполнение 03, сильфонный ручной, с замком, 4 класс безопасности | шт
28.14.13.110.59.1.18.09-1395-000 | Клапан запорный С.КЗСВ 25-00-00-РН, исполнение 03, сильфонный ручной, с замком, 4 класс безопасности | шт
59.1.18.09-1396 | Клапан запорный С.КЗСВ 25-00-00-Э, исполнение 01, сильфонный ручной, с замком, 2 класс безопасности | шт
28.14.13.110.59.1.18.09-1396-000 | Клапан запорный С.КЗСВ 25-00-00-Э, исполнение 01, сильфонный ручной, с замком, 2 класс безопасности | шт
59.1.18.09-1397 | Клапан запорный С.КЗСВ 25-00-00-Э, исполнение 01, сильфонный ручной, с замком, 3 класс безопасности | шт
28.14.13.110.59.1.18.09-1397-000 | Клапан запорный С.КЗСВ 25-00-00-Э, исполнение 01, сильфонный ручной, с замком, 3 класс безопасности | шт
59.1.18.09-1398 | Клапан запорный С.КЗСВ 25-00-00-Э, исполнение 01, сильфонный ручной, с замком, 4 класс безопасности | шт
28.14.13.110.59.1.18.09-1398-000 | Клапан запорный С.КЗСВ 25-00-00-Э, исполнение 01, сильфонный ручной, с замком, 4 класс безопасности | шт
59.1.18.09-1399 | Клапан запорный С.КЗСВ 25-00-00-Э, исполнение 02, сильфонный ручной, с замком, 2 класс безопасности | шт
28.14.13.110.59.1.18.09-1399-000 | Клапан запорный С.КЗСВ 25-00-00-Э, исполнение 02, сильфонный ручной, с замком, 2 класс безопасности | шт
59.1.18.09-1400 | Клапан запорный С.КЗСВ 25-00-00-Э, исполнение 02, сильфонный ручной, с замком, 3 класс безопасности | шт
28.14.13.110.59.1.18.09-1400-000 | Клапан запорный С.КЗСВ 25-00-00-Э, исполнение 02, сильфонный ручной, с замком, 3 класс безопасности | шт
59.1.18.09-1401 | Клапан запорный С.КЗСВ 25-00-00-Э, исполнение 02, сильфонный ручной, с замком, 4 класс безопасности | шт
28.14.13.110.59.1.18.09-1401-000 | Клапан запорный С.КЗСВ 25-00-00-Э, исполнение 02, сильфонный ручной, с замком, 4 класс безопасности | шт
59.1.18.09-1402 | Клапан запорный С.КЗСВ 25-00-00-Э, исполнение 03, сильфонный ручной, с замком, 2 класс безопасности | шт
28.14.13.110.59.1.18.09-1402-000 | Клапан запорный С.КЗСВ 25-00-00-Э, исполнение 03, сильфонный ручной, с замком, 2 класс безопасности | шт
59.1.18.09-1403 | Клапан запорный С.КЗСВ 25-00-00-Э, исполнение 03, сильфонный ручной, с замком, 3 класс безопасности | шт
28.14.13.110.59.1.18.09-1403-000 | Клапан запорный С.КЗСВ 25-00-00-Э, исполнение 03, сильфонный ручной, с замком, 3 класс безопасности | шт
59.1.18.09-1404 | Клапан запорный С.КЗСВ 25-00-00-Э, исполнение 03, сильфонный ручной, с замком, 4 класс безопасности | шт
28.14.13.110.59.1.18.09-1404-000 | Клапан запорный С.КЗСВ 25-00-00-Э, исполнение 03, сильфонный ручной, с замком, 4 класс безопасности | шт
59.1.18.09-1405 | Клапан запорный С.КЗСВ 25-00-00-ЭН, исполнение 01, сильфонный ручной, с замком, 2 класс безопасности | шт
28.14.13.110.59.1.18.09-1405-000 | Клапан запорный С.КЗСВ 25-00-00-ЭН, исполнение 01, сильфонный ручной, с замком, 2 класс безопасности | шт
59.1.18.09-1406 | Клапан запорный С.КЗСВ 25-00-00-ЭН, исполнение 01, сильфонный ручной, с замком, 3 класс безопасности | шт
28.14.13.110.59.1.18.09-1406-000 | Клапан запорный С.КЗСВ 25-00-00-ЭН, исполнение 01, сильфонный ручной, с замком, 3 класс безопасности | шт
59.1.18.09-1407 | Клапан запорный С.КЗСВ 25-00-00-ЭН, исполнение 01, сильфонный ручной, с замком, 4 класс безопасности | шт
28.14.13.110.59.1.18.09-1407-000 | Клапан запорный С.КЗСВ 25-00-00-ЭН, исполнение 01, сильфонный ручной, с замком, 4 класс безопасности | шт
59.1.18.09-1408 | Клапан запорный С.КЗСВ 25-00-00-ЭН, исполнение 02, сильфонный ручной, с замком, 2 класс безопасности | шт
28.14.13.110.59.1.18.09-1408-000 | Клапан запорный С.КЗСВ 25-00-00-ЭН, исполнение 02, сильфонный ручной, с замком, 2 класс безопасности | шт
59.1.18.09-1409 | Клапан запорный С.КЗСВ 25-00-00-ЭН, исполнение 02, сильфонный ручной, с замком, 3 класс безопасности | шт
28.14.13.110.59.1.18.09-1409-000 | Клапан запорный С.КЗСВ 25-00-00-ЭН, исполнение 02, сильфонный ручной, с замком, 3 класс безопасности | шт
59.1.18.09-1410 | Клапан запорный С.КЗСВ 25-00-00-ЭН, исполнение 02, сильфонный ручной, с замком, 4 класс безопасности | шт
28.14.13.110.59.1.18.09-1410-000 | Клапан запорный С.КЗСВ 25-00-00-ЭН, исполнение 02, сильфонный ручной, с замком, 4 класс безопасности | шт
59.1.18.09-1411 | Клапан запорный С.КЗСВ 32-00-00-К, исполнение 01, сильфонный ручной, с замком, 2 класс безопасности | шт
28.14.13.110.59.1.18.09-1411-000 | Клапан запорный С.КЗСВ 32-00-00-К, исполнение 01, сильфонный ручной, с замком, 2 класс безопасности | шт
59.1.18.09-1412 | Клапан запорный С.КЗСВ 32-00-00-К, исполнение 01, сильфонный ручной, с замком, 3 класс безопасности | шт
28.14.13.110.59.1.18.09-1412-000 | Клапан запорный С.КЗСВ 32-00-00-К, исполнение 01, сильфонный ручной, с замком, 3 класс безопасности | шт
59.1.18.09-1413 | Клапан запорный С.КЗСВ 32-00-00-К, исполнение 01, сильфонный ручной, с замком, 4 класс безопасности | шт
28.14.13.110.59.1.18.09-1413-000 | Клапан запорный С.КЗСВ 32-00-00-К, исполнение 01, сильфонный ручной, с замком, 4 класс безопасности | шт
59.1.18.09-1414 | Клапан запорный С.КЗСВ 32-00-00-К, исполнение 02, сильфонный ручной, с замком, 2 класс безопасности | шт
28.14.13.110.59.1.18.09-1414-000 | Клапан запорный С.КЗСВ 32-00-00-К, исполнение 02, сильфонный ручной, с замком, 2 класс безопасности | шт
59.1.18.09-1415 | Клапан запорный С.КЗСВ 32-00-00-К, исполнение 02, сильфонный ручной, с замком, 3 класс безопасности | шт
28.14.13.110.59.1.18.09-1415-000 | Клапан запорный С.КЗСВ 32-00-00-К, исполнение 02, сильфонный ручной, с замком, 3 класс безопасности | шт
59.1.18.09-1416 | Клапан запорный С.КЗСВ 32-00-00-К, исполнение 02, сильфонный ручной, с замком, 4 класс безопасности | шт
28.14.13.110.59.1.18.09-1416-000 | Клапан запорный С.КЗСВ 32-00-00-К, исполнение 02, сильфонный ручной, с замком, 4 класс безопасности | шт
59.1.18.09-1417 | Клапан запорный С.КЗСВ 32-00-00-К, исполнение 03, сильфонный ручной, с замком, 2 класс безопасности | шт
28.14.13.110.59.1.18.09-1417-000 | Клапан запорный С.КЗСВ 32-00-00-К, исполнение 03, сильфонный ручной, с замком, 2 класс безопасности | шт
59.1.18.09-1418 | Клапан запорный С.КЗСВ 32-00-00-К, исполнение 03, сильфонный ручной, с замком, 3 класс безопасности | шт
28.14.13.110.59.1.18.09-1418-000 | Клапан запорный С.КЗСВ 32-00-00-К, исполнение 03, сильфонный ручной, с замком, 3 класс безопасности | шт
59.1.18.09-1419 | Клапан запорный С.КЗСВ 32-00-00-К, исполнение 03, сильфонный ручной, с замком, 4 класс безопасности | шт
28.14.13.110.59.1.18.09-1419-000 | Клапан запорный С.КЗСВ 32-00-00-К, исполнение 03, сильфонный ручной, с замком, 4 класс безопасности | шт
59.1.18.09-1420 | Клапан запорный С.КЗСВ 32-00-00-КН, исполнение 01, сильфонный ручной, с замком, 2 класс безопасности | шт
28.14.13.110.59.1.18.09-1420-000 | Клапан запорный С.КЗСВ 32-00-00-КН, исполнение 01, сильфонный ручной, с замком, 2 класс безопасности | шт
59.1.18.09-1421 | Клапан запорный С.КЗСВ 32-00-00-КН, исполнение 01, сильфонный ручной, с замком, 3 класс безопасности | шт
28.14.13.110.59.1.18.09-1421-000 | Клапан запорный С.КЗСВ 32-00-00-КН, исполнение 01, сильфонный ручной, с замком, 3 класс безопасности | шт
59.1.18.09-1422 | Клапан запорный С.КЗСВ 32-00-00-КН, исполнение 01, сильфонный ручной, с замком, 4 класс безопасности | шт
28.14.13.110.59.1.18.09-1422-000 | Клапан запорный С.КЗСВ 32-00-00-КН, исполнение 01, сильфонный ручной, с замком, 4 класс безопасности | шт
59.1.18.09-1423 | Клапан запорный С.КЗСВ 32-00-00-КН, исполнение 02, сильфонный ручной, с замком, 2 класс безопасности | шт
28.14.13.110.59.1.18.09-1423-000 | Клапан запорный С.КЗСВ 32-00-00-КН, исполнение 02, сильфонный ручной, с замком, 2 класс безопасности | шт
59.1.18.09-1424 | Клапан запорный С.КЗСВ 32-00-00-КН, исполнение 02, сильфонный ручной, с замком, 3 класс безопасности | шт
28.14.13.110.59.1.18.09-1424-000 | Клапан запорный С.КЗСВ 32-00-00-КН, исполнение 02, сильфонный ручной, с замком, 3 класс безопасности | шт
59.1.18.09-1425 | Клапан запорный С.КЗСВ 32-00-00-КН, исполнение 02, сильфонный ручной, с замком, 4 класс безопасности | шт
28.14.13.110.59.1.18.09-1425-000 | Клапан запорный С.КЗСВ 32-00-00-КН, исполнение 02, сильфонный ручной, с замком, 4 класс безопасности | шт
59.1.18.09-1426 | Клапан запорный С.КЗСВ 32-00-00-Р, исполнение 01, сильфонный ручной, с замком, 2 класс безопасности | шт
28.14.13.110.59.1.18.09-1426-000 | Клапан запорный С.КЗСВ 32-00-00-Р, исполнение 01, сильфонный ручной, с замком, 2 класс безопасности | шт
59.1.18.09-1427 | Клапан запорный С.КЗСВ 32-00-00-Р, исполнение 01, сильфонный ручной, с замком, 3 класс безопасности | шт
28.14.13.110.59.1.18.09-1427-000 | Клапан запорный С.КЗСВ 32-00-00-Р, исполнение 01, сильфонный ручной, с замком, 3 класс безопасности | шт
59.1.18.09-1428 | Клапан запорный С.КЗСВ 32-00-00-Р, исполнение 01, сильфонный ручной, с замком, 4 класс безопасности | шт
28.14.13.110.59.1.18.09-1428-000 | Клапан запорный С.КЗСВ 32-00-00-Р, исполнение 01, сильфонный ручной, с замком, 4 класс безопасности | шт
59.1.18.09-1429 | Клапан запорный С.КЗСВ 32-00-00-Р, исполнение 02, сильфонный ручной, с замком, 2 класс безопасности | шт
28.14.13.110.59.1.18.09-1429-000 | Клапан запорный С.КЗСВ 32-00-00-Р, исполнение 02, сильфонный ручной, с замком, 2 класс безопасности | шт
59.1.18.09-1430 | Клапан запорный С.КЗСВ 32-00-00-Р, исполнение 02, сильфонный ручной, с замком, 3 класс безопасности | шт
28.14.13.110.59.1.18.09-1430-000 | Клапан запорный С.КЗСВ 32-00-00-Р, исполнение 02, сильфонный ручной, с замком, 3 класс безопасности | шт
59.1.18.09-1431 | Клапан запорный С.КЗСВ 32-00-00-Р, исполнение 02, сильфонный ручной, с замком, 4 класс безопасности | шт
28.14.13.110.59.1.18.09-1431-000 | Клапан запорный С.КЗСВ 32-00-00-Р, исполнение 02, сильфонный ручной, с замком, 4 класс безопасности | шт
59.1.18.09-1432 | Клапан запорный С.КЗСВ 32-00-00-Р, исполнение 03, сильфонный ручной, с замком, 2 класс безопасности | шт
28.14.13.110.59.1.18.09-1432-000 | Клапан запорный С.КЗСВ 32-00-00-Р, исполнение 03, сильфонный ручной, с замком, 2 класс безопасности | шт
59.1.18.09-1433 | Клапан запорный С.КЗСВ 32-00-00-Р, исполнение 03, сильфонный ручной, с замком, 3 класс безопасности | шт
28.14.13.110.59.1.18.09-1433-000 | Клапан запорный С.КЗСВ 32-00-00-Р, исполнение 03, сильфонный ручной, с замком, 3 класс безопасности | шт
59.1.18.09-1434 | Клапан запорный С.КЗСВ 32-00-00-Р, исполнение 03, сильфонный ручной, с замком, 4 класс безопасности | шт
28.14.13.110.59.1.18.09-1434-000 | Клапан запорный С.КЗСВ 32-00-00-Р, исполнение 03, сильфонный ручной, с замком, 4 класс безопасности | шт
59.1.18.09-1435 | Клапан запорный С.КЗСВ 32-00-00-РН, исполнение 01, сильфонный ручной, с замком, 2 класс безопасности | шт
28.14.13.110.59.1.18.09-1435-000 | Клапан запорный С.КЗСВ 32-00-00-РН, исполнение 01, сильфонный ручной, с замком, 2 класс безопасности | шт
59.1.18.09-1436 | Клапан запорный С.КЗСВ 32-00-00-РН, исполнение 01, сильфонный ручной, с замком, 3 класс безопасности | шт
28.14.13.110.59.1.18.09-1436-000 | Клапан запорный С.КЗСВ 32-00-00-РН, исполнение 01, сильфонный ручной, с замком, 3 класс безопасности | шт
59.1.18.09-1437 | Клапан запорный С.КЗСВ 32-00-00-РН, исполнение 01, сильфонный ручной, с замком, 4 класс безопасности | шт
28.14.13.110.59.1.18.09-1437-000 | Клапан запорный С.КЗСВ 32-00-00-РН, исполнение 01, сильфонный ручной, с замком, 4 класс безопасности | шт
59.1.18.09-1438 | Клапан запорный С.КЗСВ 32-00-00-РН, исполнение 02, сильфонный ручной, с замком, 2 класс безопасности | шт
28.14.13.110.59.1.18.09-1438-000 | Клапан запорный С.КЗСВ 32-00-00-РН, исполнение 02, сильфонный ручной, с замком, 2 класс безопасности | шт
59.1.18.09-1439 | Клапан запорный С.КЗСВ 32-00-00-РН, исполнение 02, сильфонный ручной, с замком, 3 класс безопасности | шт
28.14.13.110.59.1.18.09-1439-000 | Клапан запорный С.КЗСВ 32-00-00-РН, исполнение 02, сильфонный ручной, с замком, 3 класс безопасности | шт
59.1.18.09-1440 | Клапан запорный С.КЗСВ 32-00-00-РН, исполнение 02, сильфонный ручной, с замком, 4 класс безопасности | шт
28.14.13.110.59.1.18.09-1440-000 | Клапан запорный С.КЗСВ 32-00-00-РН, исполнение 02, сильфонный ручной, с замком, 4 класс безопасности | шт
59.1.18.09-1441 | Клапан запорный С.КЗСВ 32-00-00-Э, исполнение 01, сильфонный ручной, с замком, 2 класс безопасности | шт
28.14.13.110.59.1.18.09-1441-000 | Клапан запорный С.КЗСВ 32-00-00-Э, исполнение 01, сильфонный ручной, с замком, 2 класс безопасности | шт
59.1.18.09-1442 | Клапан запорный С.КЗСВ 32-00-00-Э, исполнение 01, сильфонный ручной, с замком, 3 класс безопасности | шт
28.14.13.110.59.1.18.09-1442-000 | Клапан запорный С.КЗСВ 32-00-00-Э, исполнение 01, сильфонный ручной, с замком, 3 класс безопасности | шт
59.1.18.09-1443 | Клапан запорный С.КЗСВ 32-00-00-Э, исполнение 01, сильфонный ручной, с замком, 4 класс безопасности | шт
28.14.13.110.59.1.18.09-1443-000 | Клапан запорный С.КЗСВ 32-00-00-Э, исполнение 01, сильфонный ручной, с замком, 4 класс безопасности | шт
59.1.18.09-1444 | Клапан запорный С.КЗСВ 32-00-00-Э, исполнение 02, сильфонный ручной, с замком, 2 класс безопасности | шт
28.14.13.110.59.1.18.09-1444-000 | Клапан запорный С.КЗСВ 32-00-00-Э, исполнение 02, сильфонный ручной, с замком, 2 класс безопасности | шт
59.1.18.09-1445 | Клапан запорный С.КЗСВ 32-00-00-Э, исполнение 02, сильфонный ручной, с замком, 3 класс безопасности | шт
28.14.13.110.59.1.18.09-1445-000 | Клапан запорный С.КЗСВ 32-00-00-Э, исполнение 02, сильфонный ручной, с замком, 3 класс безопасности | шт
59.1.18.09-1446 | Клапан запорный С.КЗСВ 32-00-00-Э, исполнение 02, сильфонный ручной, с замком, 4 класс безопасности | шт
28.14.13.110.59.1.18.09-1446-000 | Клапан запорный С.КЗСВ 32-00-00-Э, исполнение 02, сильфонный ручной, с замком, 4 класс безопасности | шт
59.1.18.09-1447 | Клапан запорный С.КЗСВ 32-00-00-Э, исполнение 03, сильфонный ручной, с замком, 2 класс безопасности | шт
28.14.13.110.59.1.18.09-1447-000 | Клапан запорный С.КЗСВ 32-00-00-Э, исполнение 03, сильфонный ручной, с замком, 2 класс безопасности | шт
59.1.18.09-1448 | Клапан запорный С.КЗСВ 32-00-00-Э, исполнение 03, сильфонный ручной, с замком, 3 класс безопасности | шт
28.14.13.110.59.1.18.09-1448-000 | Клапан запорный С.КЗСВ 32-00-00-Э, исполнение 03, сильфонный ручной, с замком, 3 класс безопасности | шт
59.1.18.09-1449 | Клапан запорный С.КЗСВ 32-00-00-Э, исполнение 03, сильфонный ручной, с замком, 4 класс безопасности | шт
28.14.13.110.59.1.18.09-1449-000 | Клапан запорный С.КЗСВ 32-00-00-Э, исполнение 03, сильфонный ручной, с замком, 4 класс безопасности | шт
59.1.18.09-1450 | Клапан запорный С.КЗСВ 32-00-00-ЭН, исполнение 01, сильфонный ручной, с замком, 2 класс безопасности | шт
28.14.13.110.59.1.18.09-1450-000 | Клапан запорный С.КЗСВ 32-00-00-ЭН, исполнение 01, сильфонный ручной, с замком, 2 класс безопасности | шт
59.1.18.09-1451 | Клапан запорный С.КЗСВ 32-00-00-ЭН, исполнение 01, сильфонный ручной, с замком, 3 класс безопасности | шт
28.14.13.110.59.1.18.09-1451-000 | Клапан запорный С.КЗСВ 32-00-00-ЭН, исполнение 01, сильфонный ручной, с замком, 3 класс безопасности | шт
59.1.18.09-1452 | Клапан запорный С.КЗСВ 32-00-00-ЭН, исполнение 01, сильфонный ручной, с замком, 4 класс безопасности | шт
28.14.13.110.59.1.18.09-1452-000 | Клапан запорный С.КЗСВ 32-00-00-ЭН, исполнение 01, сильфонный ручной, с замком, 4 класс безопасности | шт
59.1.18.09-1453 | Клапан запорный С.КЗСВ 32-00-00-ЭН, исполнение 02, сильфонный ручной, с замком, 2 класс безопасности | шт
28.14.13.110.59.1.18.09-1453-000 | Клапан запорный С.КЗСВ 32-00-00-ЭН, исполнение 02, сильфонный ручной, с замком, 2 класс безопасности | шт
59.1.18.09-1454 | Клапан запорный С.КЗСВ 32-00-00-ЭН, исполнение 02, сильфонный ручной, с замком, 3 класс безопасности | шт
28.14.13.110.59.1.18.09-1454-000 | Клапан запорный С.КЗСВ 32-00-00-ЭН, исполнение 02, сильфонный ручной, с замком, 3 класс безопасности | шт
59.1.18.09-1455 | Клапан запорный С.КЗСВ 32-00-00-ЭН, исполнение 02, сильфонный ручной, с замком, 4 класс безопасности | шт
28.14.13.110.59.1.18.09-1455-000 | Клапан запорный С.КЗСВ 32-00-00-ЭН, исполнение 02, сильфонный ручной, с замком, 4 класс безопасности | шт
59.1.18.09-1456 | Клапан запорный С.КЗСВ 40-00-00-К, исполнение 01, сильфонный ручной, с замком, 2 класс безопасности | шт
28.14.13.110.59.1.18.09-1456-000 | Клапан запорный С.КЗСВ 40-00-00-К, исполнение 01, сильфонный ручной, с замком, 2 класс безопасности | шт
59.1.18.09-1457 | Клапан запорный С.КЗСВ 40-00-00-К, исполнение 01, сильфонный ручной, с замком, 3 класс безопасности | шт
28.14.13.110.59.1.18.09-1457-000 | Клапан запорный С.КЗСВ 40-00-00-К, исполнение 01, сильфонный ручной, с замком, 3 класс безопасности | шт
59.1.18.09-1458 | Клапан запорный С.КЗСВ 40-00-00-К, исполнение 01, сильфонный ручной, с замком, 4 класс безопасности | шт
28.14.13.110.59.1.18.09-1458-000 | Клапан запорный С.КЗСВ 40-00-00-К, исполнение 01, сильфонный ручной, с замком, 4 класс безопасности | шт
59.1.18.09-1459 | Клапан запорный С.КЗСВ 40-00-00-К, исполнение 02, сильфонный ручной, с замком, 2 класс безопасности | шт
28.14.13.110.59.1.18.09-1459-000 | Клапан запорный С.КЗСВ 40-00-00-К, исполнение 02, сильфонный ручной, с замком, 2 класс безопасности | шт
59.1.18.09-1460 | Клапан запорный С.КЗСВ 40-00-00-К, исполнение 02, сильфонный ручной, с замком, 3 класс безопасности | шт
28.14.13.110.59.1.18.09-1460-000 | Клапан запорный С.КЗСВ 40-00-00-К, исполнение 02, сильфонный ручной, с замком, 3 класс безопасности | шт
59.1.18.09-1461 | Клапан запорный С.КЗСВ 40-00-00-К, исполнение 02, сильфонный ручной, с замком, 4 класс безопасности | шт
28.14.13.110.59.1.18.09-1461-000 | Клапан запорный С.КЗСВ 40-00-00-К, исполнение 02, сильфонный ручной, с замком, 4 класс безопасности | шт
59.1.18.09-1462 | Клапан запорный С.КЗСВ 40-00-00-К, исполнение 03, сильфонный ручной, с замком, 2 класс безопасности | шт
28.14.13.110.59.1.18.09-1462-000 | Клапан запорный С.КЗСВ 40-00-00-К, исполнение 03, сильфонный ручной, с замком, 2 класс безопасности | шт
59.1.18.09-1463 | Клапан запорный С.КЗСВ 40-00-00-К, исполнение 03, сильфонный ручной, с замком, 3 класс безопасности | шт
28.14.13.110.59.1.18.09-1463-000 | Клапан запорный С.КЗСВ 40-00-00-К, исполнение 03, сильфонный ручной, с замком, 3 класс безопасности | шт
59.1.18.09-1464 | Клапан запорный С.КЗСВ 40-00-00-К, исполнение 03, сильфонный ручной, с замком, 4 класс безопасности | шт
28.14.13.110.59.1.18.09-1464-000 | Клапан запорный С.КЗСВ 40-00-00-К, исполнение 03, сильфонный ручной, с замком, 4 класс безопасности | шт
59.1.18.09-1465 | Клапан запорный С.КЗСВ 40-00-00-КН, исполнение 01, сильфонный ручной, с замком, 2 класс безопасности | шт
28.14.13.110.59.1.18.09-1465-000 | Клапан запорный С.КЗСВ 40-00-00-КН, исполнение 01, сильфонный ручной, с замком, 2 класс безопасности | шт
59.1.18.09-1466 | Клапан запорный С.КЗСВ 40-00-00-КН, исполнение 01, сильфонный ручной, с замком, 3 класс безопасности | шт
28.14.13.110.59.1.18.09-1466-000 | Клапан запорный С.КЗСВ 40-00-00-КН, исполнение 01, сильфонный ручной, с замком, 3 класс безопасности | шт
59.1.18.09-1467 | Клапан запорный С.КЗСВ 40-00-00-КН, исполнение 01, сильфонный ручной, с замком, 4 класс безопасности | шт
28.14.13.110.59.1.18.09-1467-000 | Клапан запорный С.КЗСВ 40-00-00-КН, исполнение 01, сильфонный ручной, с замком, 4 класс безопасности | шт
59.1.18.09-1468 | Клапан запорный С.КЗСВ 40-00-00-КН, исполнение 02, сильфонный ручной, с замком, 2 класс безопасности | шт
28.14.13.110.59.1.18.09-1468-000 | Клапан запорный С.КЗСВ 40-00-00-КН, исполнение 02, сильфонный ручной, с замком, 2 класс безопасности | шт
59.1.18.09-1469 | Клапан запорный С.КЗСВ 40-00-00-КН, исполнение 02, сильфонный ручной, с замком, 3 класс безопасности | шт
28.14.13.110.59.1.18.09-1469-000 | Клапан запорный С.КЗСВ 40-00-00-КН, исполнение 02, сильфонный ручной, с замком, 3 класс безопасности | шт
59.1.18.09-1470 | Клапан запорный С.КЗСВ 40-00-00-КН, исполнение 02, сильфонный ручной, с замком, 4 класс безопасности | шт
28.14.13.110.59.1.18.09-1470-000 | Клапан запорный С.КЗСВ 40-00-00-КН, исполнение 02, сильфонный ручной, с замком, 4 класс безопасности | шт
59.1.18.09-1471 | Клапан запорный С.КЗСВ 40-00-00-Р, исполнение 01, сильфонный ручной, с замком, 2 класс безопасности | шт
28.14.13.110.59.1.18.09-1471-000 | Клапан запорный С.КЗСВ 40-00-00-Р, исполнение 01, сильфонный ручной, с замком, 2 класс безопасности | шт
59.1.18.09-1472 | Клапан запорный С.КЗСВ 40-00-00-Р, исполнение 01, сильфонный ручной, с замком, 3 класс безопасности | шт
28.14.13.110.59.1.18.09-1472-000 | Клапан запорный С.КЗСВ 40-00-00-Р, исполнение 01, сильфонный ручной, с замком, 3 класс безопасности | шт
59.1.18.09-1473 | Клапан запорный С.КЗСВ 40-00-00-Р, исполнение 01, сильфонный ручной, с замком, 4 класс безопасности | шт
28.14.13.110.59.1.18.09-1473-000 | Клапан запорный С.КЗСВ 40-00-00-Р, исполнение 01, сильфонный ручной, с замком, 4 класс безопасности | шт
59.1.18.09-1474 | Клапан запорный С.КЗСВ 40-00-00-Р, исполнение 02, сильфонный ручной, с замком, 2 класс безопасности | шт
28.14.13.110.59.1.18.09-1474-000 | Клапан запорный С.КЗСВ 40-00-00-Р, исполнение 02, сильфонный ручной, с замком, 2 класс безопасности | шт
59.1.18.09-1475 | Клапан запорный С.КЗСВ 40-00-00-Р, исполнение 02, сильфонный ручной, с замком, 3 класс безопасности | шт
28.14.13.110.59.1.18.09-1475-000 | Клапан запорный С.КЗСВ 40-00-00-Р, исполнение 02, сильфонный ручной, с замком, 3 класс безопасности | шт
59.1.18.09-1476 | Клапан запорный С.КЗСВ 40-00-00-Р, исполнение 02, сильфонный ручной, с замком, 4 класс безопасности | шт
28.14.13.110.59.1.18.09-1476-000 | Клапан запорный С.КЗСВ 40-00-00-Р, исполнение 02, сильфонный ручной, с замком, 4 класс безопасности | шт
59.1.18.09-1477 | Клапан запорный С.КЗСВ 40-00-00-Р, исполнение 03, сильфонный ручной, с замком, 2 класс безопасности | шт
28.14.13.110.59.1.18.09-1477-000 | Клапан запорный С.КЗСВ 40-00-00-Р, исполнение 03, сильфонный ручной, с замком, 2 класс безопасности | шт
59.1.18.09-1478 | Клапан запорный С.КЗСВ 40-00-00-Р, исполнение 03, сильфонный ручной, с замком, 3 класс безопасности | шт
28.14.13.110.59.1.18.09-1478-000 | Клапан запорный С.КЗСВ 40-00-00-Р, исполнение 03, сильфонный ручной, с замком, 3 класс безопасности | шт
59.1.18.09-1479 | Клапан запорный С.КЗСВ 40-00-00-Р, исполнение 03, сильфонный ручной, с замком, 4 класс безопасности | шт
28.14.13.110.59.1.18.09-1479-000 | Клапан запорный С.КЗСВ 40-00-00-Р, исполнение 03, сильфонный ручной, с замком, 4 класс безопасности | шт
59.1.18.09-1480 | Клапан запорный С.КЗСВ 40-00-00-РН, исполнение 01, сильфонный ручной, с замком, 2 класс безопасности | шт
28.14.13.110.59.1.18.09-1480-000 | Клапан запорный С.КЗСВ 40-00-00-РН, исполнение 01, сильфонный ручной, с замком, 2 класс безопасности | шт
59.1.18.09-1481 | Клапан запорный С.КЗСВ 40-00-00-РН, исполнение 01, сильфонный ручной, с замком, 3 класс безопасности | шт
28.14.13.110.59.1.18.09-1481-000 | Клапан запорный С.КЗСВ 40-00-00-РН, исполнение 01, сильфонный ручной, с замком, 3 класс безопасности | шт
59.1.18.09-1482 | Клапан запорный С.КЗСВ 40-00-00-РН, исполнение 01, сильфонный ручной, с замком, 4 класс безопасности | шт
28.14.13.110.59.1.18.09-1482-000 | Клапан запорный С.КЗСВ 40-00-00-РН, исполнение 01, сильфонный ручной, с замком, 4 класс безопасности | шт
59.1.18.09-1483 | Клапан запорный С.КЗСВ 40-00-00-РН, исполнение 02, сильфонный ручной, с замком, 2 класс безопасности | шт
28.14.13.110.59.1.18.09-1483-000 | Клапан запорный С.КЗСВ 40-00-00-РН, исполнение 02, сильфонный ручной, с замком, 2 класс безопасности | шт
59.1.18.09-1484 | Клапан запорный С.КЗСВ 40-00-00-РН, исполнение 02, сильфонный ручной, с замком, 3 класс безопасности | шт
28.14.13.110.59.1.18.09-1484-000 | Клапан запорный С.КЗСВ 40-00-00-РН, исполнение 02, сильфонный ручной, с замком, 3 класс безопасности | шт
59.1.18.09-1485 | Клапан запорный С.КЗСВ 40-00-00-РН, исполнение 02, сильфонный ручной, с замком, 4 класс безопасности | шт
28.14.13.110.59.1.18.09-1485-000 | Клапан запорный С.КЗСВ 40-00-00-РН, исполнение 02, сильфонный ручной, с замком, 4 класс безопасности | шт
59.1.18.09-1486 | Клапан запорный С.КЗСВ 40-00-00-Э, исполнение 01, сильфонный ручной, с замком, 2 класс безопасности | шт
28.14.13.110.59.1.18.09-1486-000 | Клапан запорный С.КЗСВ 40-00-00-Э, исполнение 01, сильфонный ручной, с замком, 2 класс безопасности | шт
59.1.18.09-1487 | Клапан запорный С.КЗСВ 40-00-00-Э, исполнение 01, сильфонный ручной, с замком, 3 класс безопасности | шт
28.14.13.110.59.1.18.09-1487-000 | Клапан запорный С.КЗСВ 40-00-00-Э, исполнение 01, сильфонный ручной, с замком, 3 класс безопасности | шт
59.1.18.09-1488 | Клапан запорный С.КЗСВ 40-00-00-Э, исполнение 01, сильфонный ручной, с замком, 4 класс безопасности | шт
28.14.13.110.59.1.18.09-1488-000 | Клапан запорный С.КЗСВ 40-00-00-Э, исполнение 01, сильфонный ручной, с замком, 4 класс безопасности | шт
59.1.18.09-1489 | Клапан запорный С.КЗСВ 40-00-00-Э, исполнение 02, сильфонный ручной, с замком, 2 класс безопасности | шт
28.14.13.110.59.1.18.09-1489-000 | Клапан запорный С.КЗСВ 40-00-00-Э, исполнение 02, сильфонный ручной, с замком, 2 класс безопасности | шт
59.1.18.09-1490 | Клапан запорный С.КЗСВ 40-00-00-Э, исполнение 02, сильфонный ручной, с замком, 3 класс безопасности | шт
28.14.13.110.59.1.18.09-1490-000 | Клапан запорный С.КЗСВ 40-00-00-Э, исполнение 02, сильфонный ручной, с замком, 3 класс безопасности | шт
59.1.18.09-1491 | Клапан запорный С.КЗСВ 40-00-00-Э, исполнение 02, сильфонный ручной, с замком, 4 класс безопасности | шт
28.14.13.110.59.1.18.09-1491-000 | Клапан запорный С.КЗСВ 40-00-00-Э, исполнение 02, сильфонный ручной, с замком, 4 класс безопасности | шт
59.1.18.09-1492 | Клапан запорный С.КЗСВ 40-00-00-Э, исполнение 03, сильфонный ручной, с замком, 2 класс безопасности | шт
28.14.13.110.59.1.18.09-1492-000 | Клапан запорный С.КЗСВ 40-00-00-Э, исполнение 03, сильфонный ручной, с замком, 2 класс безопасности | шт
59.1.18.09-1493 | Клапан запорный С.КЗСВ 40-00-00-Э, исполнение 03, сильфонный ручной, с замком, 3 класс безопасности | шт
28.14.13.110.59.1.18.09-1493-000 | Клапан запорный С.КЗСВ 40-00-00-Э, исполнение 03, сильфонный ручной, с замком, 3 класс безопасности | шт
59.1.18.09-1494 | Клапан запорный С.КЗСВ 40-00-00-Э, исполнение 03, сильфонный ручной, с замком, 4 класс безопасности | шт
28.14.13.110.59.1.18.09-1494-000 | Клапан запорный С.КЗСВ 40-00-00-Э, исполнение 03, сильфонный ручной, с замком, 4 класс безопасности | шт
59.1.18.09-1495 | Клапан запорный С.КЗСВ 40-00-00-ЭН, исполнение 01, сильфонный ручной, с замком, 2 класс безопасности | шт
28.14.13.110.59.1.18.09-1495-000 | Клапан запорный С.КЗСВ 40-00-00-ЭН, исполнение 01, сильфонный ручной, с замком, 2 класс безопасности | шт
59.1.18.09-1496 | Клапан запорный С.КЗСВ 40-00-00-ЭН, исполнение 01, сильфонный ручной, с замком, 3 класс безопасности | шт
28.14.13.110.59.1.18.09-1496-000 | Клапан запорный С.КЗСВ 40-00-00-ЭН, исполнение 01, сильфонный ручной, с замком, 3 класс безопасности | шт
59.1.18.09-1497 | Клапан запорный С.КЗСВ 40-00-00-ЭН, исполнение 01, сильфонный ручной, с замком, 4 класс безопасности | шт
28.14.13.110.59.1.18.09-1497-000 | Клапан запорный С.КЗСВ 40-00-00-ЭН, исполнение 01, сильфонный ручной, с замком, 4 класс безопасности | шт
59.1.18.09-1498 | Клапан запорный С.КЗСВ 40-00-00-ЭН, исполнение 02, сильфонный ручной, с замком, 2 класс безопасности | шт
28.14.13.110.59.1.18.09-1498-000 | Клапан запорный С.КЗСВ 40-00-00-ЭН, исполнение 02, сильфонный ручной, с замком, 2 класс безопасности | шт
59.1.18.09-1499 | Клапан запорный С.КЗСВ 40-00-00-ЭН, исполнение 02, сильфонный ручной, с замком, 3 класс безопасности | шт
28.14.13.110.59.1.18.09-1499-000 | Клапан запорный С.КЗСВ 40-00-00-ЭН, исполнение 02, сильфонный ручной, с замком, 3 класс безопасности | шт
59.1.18.09-1500 | Клапан запорный С.КЗСВ 40-00-00-ЭН, исполнение 02, сильфонный ручной, с замком, 4 класс безопасности | шт
28.14.13.110.59.1.18.09-1500-000 | Клапан запорный С.КЗСВ 40-00-00-ЭН, исполнение 02, сильфонный ручной, с замком, 4 класс безопасности | шт
59.1.18.09-1501 | Клапан запорный С.КЗСВ 50-00-00-К, исполнение 01, сильфонный ручной, с замком, 2 класс безопасности | шт
28.14.13.110.59.1.18.09-1501-000 | Клапан запорный С.КЗСВ 50-00-00-К, исполнение 01, сильфонный ручной, с замком, 2 класс безопасности | шт
59.1.18.09-1502 | Клапан запорный С.КЗСВ 50-00-00-К, исполнение 01, сильфонный ручной, с замком, 3 класс безопасности | шт
28.14.13.110.59.1.18.09-1502-000 | Клапан запорный С.КЗСВ 50-00-00-К, исполнение 01, сильфонный ручной, с замком, 3 класс безопасности | шт
59.1.18.09-1503 | Клапан запорный С.КЗСВ 50-00-00-К, исполнение 01, сильфонный ручной, с замком, 4 класс безопасности | шт
28.14.13.110.59.1.18.09-1503-000 | Клапан запорный С.КЗСВ 50-00-00-К, исполнение 01, сильфонный ручной, с замком, 4 класс безопасности | шт
59.1.18.09-1504 | Клапан запорный С.КЗСВ 50-00-00-К, исполнение 02, сильфонный ручной, с замком, 2 класс безопасности | шт
28.14.13.110.59.1.18.09-1504-000 | Клапан запорный С.КЗСВ 50-00-00-К, исполнение 02, сильфонный ручной, с замком, 2 класс безопасности | шт
59.1.18.09-1505 | Клапан запорный С.КЗСВ 50-00-00-К, исполнение 02, сильфонный ручной, с замком, 3 класс безопасности | шт
28.14.13.110.59.1.18.09-1505-000 | Клапан запорный С.КЗСВ 50-00-00-К, исполнение 02, сильфонный ручной, с замком, 3 класс безопасности | шт
59.1.18.09-1506 | Клапан запорный С.КЗСВ 50-00-00-К, исполнение 02, сильфонный ручной, с замком, 4 класс безопасности | шт
28.14.13.110.59.1.18.09-1506-000 | Клапан запорный С.КЗСВ 50-00-00-К, исполнение 02, сильфонный ручной, с замком, 4 класс безопасности | шт
59.1.18.09-1507 | Клапан запорный С.КЗСВ 50-00-00-К, исполнение 03, сильфонный ручной, с замком, 2 класс безопасности | шт
28.14.13.110.59.1.18.09-1507-000 | Клапан запорный С.КЗСВ 50-00-00-К, исполнение 03, сильфонный ручной, с замком, 2 класс безопасности | шт
59.1.18.09-1508 | Клапан запорный С.КЗСВ 50-00-00-К, исполнение 03, сильфонный ручной, с замком, 3 класс безопасности | шт
28.14.13.110.59.1.18.09-1508-000 | Клапан запорный С.КЗСВ 50-00-00-К, исполнение 03, сильфонный ручной, с замком, 3 класс безопасности | шт
59.1.18.09-1509 | Клапан запорный С.КЗСВ 50-00-00-К, исполнение 03, сильфонный ручной, с замком, 4 класс безопасности | шт
28.14.13.110.59.1.18.09-1509-000 | Клапан запорный С.КЗСВ 50-00-00-К, исполнение 03, сильфонный ручной, с замком, 4 класс безопасности | шт
59.1.18.09-1510 | Клапан запорный С.КЗСВ 50-00-00-КН, исполнение 01, сильфонный ручной, с замком, 2 класс безопасности | шт
28.14.13.110.59.1.18.09-1510-000 | Клапан запорный С.КЗСВ 50-00-00-КН, исполнение 01, сильфонный ручной, с замком, 2 класс безопасности | шт
59.1.18.09-1511 | Клапан запорный С.КЗСВ 50-00-00-КН, исполнение 01, сильфонный ручной, с замком, 3 класс безопасности | шт
28.14.13.110.59.1.18.09-1511-000 | Клапан запорный С.КЗСВ 50-00-00-КН, исполнение 01, сильфонный ручной, с замком, 3 класс безопасности | шт
59.1.18.09-1512 | Клапан запорный С.КЗСВ 50-00-00-КН, исполнение 01, сильфонный ручной, с замком, 4 класс безопасности | шт
28.14.13.110.59.1.18.09-1512-000 | Клапан запорный С.КЗСВ 50-00-00-КН, исполнение 01, сильфонный ручной, с замком, 4 класс безопасности | шт
59.1.18.09-1513 | Клапан запорный С.КЗСВ 50-00-00-КН, исполнение 02, сильфонный ручной, с замком, 2 класс безопасности | шт
28.14.13.110.59.1.18.09-1513-000 | Клапан запорный С.КЗСВ 50-00-00-КН, исполнение 02, сильфонный ручной, с замком, 2 класс безопасности | шт
59.1.18.09-1514 | Клапан запорный С.КЗСВ 50-00-00-КН, исполнение 02, сильфонный ручной, с замком, 3 класс безопасности | шт
28.14.13.110.59.1.18.09-1514-000 | Клапан запорный С.КЗСВ 50-00-00-КН, исполнение 02, сильфонный ручной, с замком, 3 класс безопасности | шт
59.1.18.09-1515 | Клапан запорный С.КЗСВ 50-00-00-КН, исполнение 02, сильфонный ручной, с замком, 4 класс безопасности | шт
28.14.13.110.59.1.18.09-1515-000 | Клапан запорный С.КЗСВ 50-00-00-КН, исполнение 02, сильфонный ручной, с замком, 4 класс безопасности | шт
59.1.18.09-1516 | Клапан запорный С.КЗСВ 50-00-00-Р, исполнение 01, сильфонный ручной, с замком, 2 класс безопасности | шт
28.14.13.110.59.1.18.09-1516-000 | Клапан запорный С.КЗСВ 50-00-00-Р, исполнение 01, сильфонный ручной, с замком, 2 класс безопасности | шт
59.1.18.09-1517 | Клапан запорный С.КЗСВ 50-00-00-Р, исполнение 01, сильфонный ручной, с замком, 3 класс безопасности | шт
28.14.13.110.59.1.18.09-1517-000 | Клапан запорный С.КЗСВ 50-00-00-Р, исполнение 01, сильфонный ручной, с замком, 3 класс безопасности | шт
59.1.18.09-1518 | Клапан запорный С.КЗСВ 50-00-00-Р, исполнение 01, сильфонный ручной, с замком, 4 класс безопасности | шт
28.14.13.110.59.1.18.09-1518-000 | Клапан запорный С.КЗСВ 50-00-00-Р, исполнение 01, сильфонный ручной, с замком, 4 класс безопасности | шт
59.1.18.09-1519 | Клапан запорный С.КЗСВ 50-00-00-Р, исполнение 02, сильфонный ручной, с замком, 2 класс безопасности | шт
28.14.13.110.59.1.18.09-1519-000 | Клапан запорный С.КЗСВ 50-00-00-Р, исполнение 02, сильфонный ручной, с замком, 2 класс безопасности | шт
59.1.18.09-1520 | Клапан запорный С.КЗСВ 50-00-00-Р, исполнение 02, сильфонный ручной, с замком, 3 класс безопасности | шт
28.14.13.110.59.1.18.09-1520-000 | Клапан запорный С.КЗСВ 50-00-00-Р, исполнение 02, сильфонный ручной, с замком, 3 класс безопасности | шт
59.1.18.09-1521 | Клапан запорный С.КЗСВ 50-00-00-Р, исполнение 02, сильфонный ручной, с замком, 4 класс безопасности | шт
28.14.13.110.59.1.18.09-1521-000 | Клапан запорный С.КЗСВ 50-00-00-Р, исполнение 02, сильфонный ручной, с замком, 4 класс безопасности | шт
59.1.18.09-1522 | Клапан запорный С.КЗСВ 50-00-00-Р, исполнение 03, сильфонный ручной, с замком, 2 класс безопасности | шт
28.14.13.110.59.1.18.09-1522-000 | Клапан запорный С.КЗСВ 50-00-00-Р, исполнение 03, сильфонный ручной, с замком, 2 класс безопасности | шт
59.1.18.09-1523 | Клапан запорный С.КЗСВ 50-00-00-Р, исполнение 03, сильфонный ручной, с замком, 3 класс безопасности | шт
28.14.13.110.59.1.18.09-1523-000 | Клапан запорный С.КЗСВ 50-00-00-Р, исполнение 03, сильфонный ручной, с замком, 3 класс безопасности | шт
59.1.18.09-1524 | Клапан запорный С.КЗСВ 50-00-00-Р, исполнение 03, сильфонный ручной, с замком, 4 класс безопасности | шт
28.14.13.110.59.1.18.09-1524-000 | Клапан запорный С.КЗСВ 50-00-00-Р, исполнение 03, сильфонный ручной, с замком, 4 класс безопасности | шт
59.1.18.09-1525 | Клапан запорный С.КЗСВ 50-00-00-РН, исполнение 01, сильфонный ручной, с замком, 2 класс безопасности | шт
28.14.13.110.59.1.18.09-1525-000 | Клапан запорный С.КЗСВ 50-00-00-РН, исполнение 01, сильфонный ручной, с замком, 2 класс безопасности | шт
59.1.18.09-1526 | Клапан запорный С.КЗСВ 50-00-00-РН, исполнение 01, сильфонный ручной, с замком, 3 класс безопасности | шт
28.14.13.110.59.1.18.09-1526-000 | Клапан запорный С.КЗСВ 50-00-00-РН, исполнение 01, сильфонный ручной, с замком, 3 класс безопасности | шт
59.1.18.09-1527 | Клапан запорный С.КЗСВ 50-00-00-РН, исполнение 01, сильфонный ручной, с замком, 4 класс безопасности | шт
28.14.13.110.59.1.18.09-1527-000 | Клапан запорный С.КЗСВ 50-00-00-РН, исполнение 01, сильфонный ручной, с замком, 4 класс безопасности | шт
59.1.18.09-1528 | Клапан запорный С.КЗСВ 50-00-00-РН, исполнение 02, сильфонный ручной, с замком, 2 класс безопасности | шт
28.14.13.110.59.1.18.09-1528-000 | Клапан запорный С.КЗСВ 50-00-00-РН, исполнение 02, сильфонный ручной, с замком, 2 класс безопасности | шт
59.1.18.09-1529 | Клапан запорный С.КЗСВ 50-00-00-РН, исполнение 02, сильфонный ручной, с замком, 3 класс безопасности | шт
28.14.13.110.59.1.18.09-1529-000 | Клапан запорный С.КЗСВ 50-00-00-РН, исполнение 02, сильфонный ручной, с замком, 3 класс безопасности | шт
59.1.18.09-1530 | Клапан запорный С.КЗСВ 50-00-00-РН, исполнение 02, сильфонный ручной, с замком, 4 класс безопасности | шт
28.14.13.110.59.1.18.09-1530-000 | Клапан запорный С.КЗСВ 50-00-00-РН, исполнение 02, сильфонный ручной, с замком, 4 класс безопасности | шт
59.1.18.09-1531 | Клапан запорный С.КЗСВ 50-00-00-Э, исполнение 01, сильфонный ручной, с замком, 2 класс безопасности | шт
28.14.13.110.59.1.18.09-1531-000 | Клапан запорный С.КЗСВ 50-00-00-Э, исполнение 01, сильфонный ручной, с замком, 2 класс безопасности | шт
59.1.18.09-1532 | Клапан запорный С.КЗСВ 50-00-00-Э, исполнение 01, сильфонный ручной, с замком, 3 класс безопасности | шт
28.14.13.110.59.1.18.09-1532-000 | Клапан запорный С.КЗСВ 50-00-00-Э, исполнение 01, сильфонный ручной, с замком, 3 класс безопасности | шт
59.1.18.09-1533 | Клапан запорный С.КЗСВ 50-00-00-Э, исполнение 01, сильфонный ручной, с замком, 4 класс безопасности | шт
28.14.13.110.59.1.18.09-1533-000 | Клапан запорный С.КЗСВ 50-00-00-Э, исполнение 01, сильфонный ручной, с замком, 4 класс безопасности | шт
59.1.18.09-1534 | Клапан запорный С.КЗСВ 50-00-00-Э, исполнение 02, сильфонный ручной, с замком, 2 класс безопасности | шт
28.14.13.110.59.1.18.09-1534-000 | Клапан запорный С.КЗСВ 50-00-00-Э, исполнение 02, сильфонный ручной, с замком, 2 класс безопасности | шт
59.1.18.09-1535 | Клапан запорный С.КЗСВ 50-00-00-Э, исполнение 02, сильфонный ручной, с замком, 3 класс безопасности | шт
28.14.13.110.59.1.18.09-1535-000 | Клапан запорный С.КЗСВ 50-00-00-Э, исполнение 02, сильфонный ручной, с замком, 3 класс безопасности | шт
59.1.18.09-1536 | Клапан запорный С.КЗСВ 50-00-00-Э, исполнение 02, сильфонный ручной, с замком, 4 класс безопасности | шт
28.14.13.110.59.1.18.09-1536-000 | Клапан запорный С.КЗСВ 50-00-00-Э, исполнение 02, сильфонный ручной, с замком, 4 класс безопасности | шт
59.1.18.09-1537 | Клапан запорный С.КЗСВ 50-00-00-Э, исполнение 03, сильфонный ручной, с замком, 2 класс безопасности | шт
28.14.13.110.59.1.18.09-1537-000 | Клапан запорный С.КЗСВ 50-00-00-Э, исполнение 03, сильфонный ручной, с замком, 2 класс безопасности | шт
59.1.18.09-1538 | Клапан запорный С.КЗСВ 50-00-00-Э, исполнение 03, сильфонный ручной, с замком, 3 класс безопасности | шт
28.14.13.110.59.1.18.09-1538-000 | Клапан запорный С.КЗСВ 50-00-00-Э, исполнение 03, сильфонный ручной, с замком, 3 класс безопасности | шт
59.1.18.09-1539 | Клапан запорный С.КЗСВ 50-00-00-Э, исполнение 03, сильфонный ручной, с замком, 4 класс безопасности | шт
28.14.13.110.59.1.18.09-1539-000 | Клапан запорный С.КЗСВ 50-00-00-Э, исполнение 03, сильфонный ручной, с замком, 4 класс безопасности | шт
59.1.18.09-1540 | Клапан запорный С.КЗСВ 50-00-00-ЭН, исполнение 01, сильфонный ручной, с замком, 2 класс безопасности | шт
28.14.13.110.59.1.18.09-1540-000 | Клапан запорный С.КЗСВ 50-00-00-ЭН, исполнение 01, сильфонный ручной, с замком, 2 класс безопасности | шт
59.1.18.09-1541 | Клапан запорный С.КЗСВ 50-00-00-ЭН, исполнение 01, сильфонный ручной, с замком, 3 класс безопасности | шт
28.14.13.110.59.1.18.09-1541-000 | Клапан запорный С.КЗСВ 50-00-00-ЭН, исполнение 01, сильфонный ручной, с замком, 3 класс безопасности | шт
59.1.18.09-1542 | Клапан запорный С.КЗСВ 50-00-00-ЭН, исполнение 01, сильфонный ручной, с замком, 4 класс безопасности | шт
28.14.13.110.59.1.18.09-1542-000 | Клапан запорный С.КЗСВ 50-00-00-ЭН, исполнение 01, сильфонный ручной, с замком, 4 класс безопасности | шт
59.1.18.09-1543 | Клапан запорный С.КЗСВ 50-00-00-ЭН, исполнение 02, сильфонный ручной, с замком, 2 класс безопасности | шт
28.14.13.110.59.1.18.09-1543-000 | Клапан запорный С.КЗСВ 50-00-00-ЭН, исполнение 02, сильфонный ручной, с замком, 2 класс безопасности | шт
59.1.18.09-1544 | Клапан запорный С.КЗСВ 50-00-00-ЭН, исполнение 02, сильфонный ручной, с замком, 3 класс безопасности | шт
28.14.13.110.59.1.18.09-1544-000 | Клапан запорный С.КЗСВ 50-00-00-ЭН, исполнение 02, сильфонный ручной, с замком, 3 класс безопасности | шт
59.1.18.09-1545 | Клапан запорный С.КЗСВ 50-00-00-ЭН, исполнение 02, сильфонный ручной, с замком, 4 класс безопасности | шт
28.14.13.110.59.1.18.09-1545-000 | Клапан запорный С.КЗСВ 50-00-00-ЭН, исполнение 02, сильфонный ручной, с замком, 4 класс безопасности | шт
59.1.18.09-1546 | Клапан запорный С.КЗСВ 65-00-00-К, исполнение 01, сильфонный ручной, с замком, 2 класс безопасности | шт
28.14.13.110.59.1.18.09-1546-000 | Клапан запорный С.КЗСВ 65-00-00-К, исполнение 01, сильфонный ручной, с замком, 2 класс безопасности | шт
59.1.18.09-1547 | Клапан запорный С.КЗСВ 65-00-00-К, исполнение 01, сильфонный ручной, с замком, 3 класс безопасности | шт
28.14.13.110.59.1.18.09-1547-000 | Клапан запорный С.КЗСВ 65-00-00-К, исполнение 01, сильфонный ручной, с замком, 3 класс безопасности | шт
59.1.18.09-1548 | Клапан запорный С.КЗСВ 65-00-00-К, исполнение 01, сильфонный ручной, с замком, 4 класс безопасности | шт
28.14.13.110.59.1.18.09-1548-000 | Клапан запорный С.КЗСВ 65-00-00-К, исполнение 01, сильфонный ручной, с замком, 4 класс безопасности | шт
59.1.18.09-1549 | Клапан запорный С.КЗСВ 65-00-00-К, исполнение 02, сильфонный ручной, с замком, 2 класс безопасности | шт
28.14.13.110.59.1.18.09-1549-000 | Клапан запорный С.КЗСВ 65-00-00-К, исполнение 02, сильфонный ручной, с замком, 2 класс безопасности | шт
59.1.18.09-1550 | Клапан запорный С.КЗСВ 65-00-00-К, исполнение 02, сильфонный ручной, с замком, 3 класс безопасности | шт
28.14.13.110.59.1.18.09-1550-000 | Клапан запорный С.КЗСВ 65-00-00-К, исполнение 02, сильфонный ручной, с замком, 3 класс безопасности | шт
59.1.18.09-1551 | Клапан запорный С.КЗСВ 65-00-00-К, исполнение 02, сильфонный ручной, с замком, 4 класс безопасности | шт
28.14.13.110.59.1.18.09-1551-000 | Клапан запорный С.КЗСВ 65-00-00-К, исполнение 02, сильфонный ручной, с замком, 4 класс безопасности | шт
59.1.18.09-1552 | Клапан запорный С.КЗСВ 65-00-00-К, исполнение 03, сильфонный ручной, с замком, 2 класс безопасности | шт
28.14.13.110.59.1.18.09-1552-000 | Клапан запорный С.КЗСВ 65-00-00-К, исполнение 03, сильфонный ручной, с замком, 2 класс безопасности | шт
59.1.18.09-1553 | Клапан запорный С.КЗСВ 65-00-00-К, исполнение 03, сильфонный ручной, с замком, 3 класс безопасности | шт
28.14.13.110.59.1.18.09-1553-000 | Клапан запорный С.КЗСВ 65-00-00-К, исполнение 03, сильфонный ручной, с замком, 3 класс безопасности | шт
59.1.18.09-1554 | Клапан запорный С.КЗСВ 65-00-00-К, исполнение 03, сильфонный ручной, с замком, 4 класс безопасности | шт
28.14.13.110.59.1.18.09-1554-000 | Клапан запорный С.КЗСВ 65-00-00-К, исполнение 03, сильфонный ручной, с замком, 4 класс безопасности | шт
59.1.18.09-1555 | Клапан запорный С.КЗСВ 65-00-00-КН, исполнение 01, сильфонный ручной, с замком, 2 класс безопасности | шт
28.14.13.110.59.1.18.09-1555-000 | Клапан запорный С.КЗСВ 65-00-00-КН, исполнение 01, сильфонный ручной, с замком, 2 класс безопасности | шт
59.1.18.09-1556 | Клапан запорный С.КЗСВ 65-00-00-КН, исполнение 01, сильфонный ручной, с замком, 3 класс безопасности | шт
28.14.13.110.59.1.18.09-1556-000 | Клапан запорный С.КЗСВ 65-00-00-КН, исполнение 01, сильфонный ручной, с замком, 3 класс безопасности | шт
59.1.18.09-1557 | Клапан запорный С.КЗСВ 65-00-00-КН, исполнение 01, сильфонный ручной, с замком, 4 класс безопасности | шт
28.14.13.110.59.1.18.09-1557-000 | Клапан запорный С.КЗСВ 65-00-00-КН, исполнение 01, сильфонный ручной, с замком, 4 класс безопасности | шт
59.1.18.09-1558 | Клапан запорный С.КЗСВ 65-00-00-КН, исполнение 02, сильфонный ручной, с замком, 2 класс безопасности | шт
28.14.13.110.59.1.18.09-1558-000 | Клапан запорный С.КЗСВ 65-00-00-КН, исполнение 02, сильфонный ручной, с замком, 2 класс безопасности | шт
59.1.18.09-1559 | Клапан запорный С.КЗСВ 65-00-00-КН, исполнение 02, сильфонный ручной, с замком, 3 класс безопасности | шт
28.14.13.110.59.1.18.09-1559-000 | Клапан запорный С.КЗСВ 65-00-00-КН, исполнение 02, сильфонный ручной, с замком, 3 класс безопасности | шт
59.1.18.09-1560 | Клапан запорный С.КЗСВ 65-00-00-КН, исполнение 02, сильфонный ручной, с замком, 4 класс безопасности | шт
28.14.13.110.59.1.18.09-1560-000 | Клапан запорный С.КЗСВ 65-00-00-КН, исполнение 02, сильфонный ручной, с замком, 4 класс безопасности | шт
59.1.18.09-1561 | Клапан запорный С.КЗСВ 65-00-00-Р, исполнение 01, сильфонный ручной, с замком, 2 класс безопасности | шт
28.14.13.110.59.1.18.09-1561-000 | Клапан запорный С.КЗСВ 65-00-00-Р, исполнение 01, сильфонный ручной, с замком, 2 класс безопасности | шт
59.1.18.09-1562 | Клапан запорный С.КЗСВ 65-00-00-Р, исполнение 01, сильфонный ручной, с замком, 3 класс безопасности | шт
28.14.13.110.59.1.18.09-1562-000 | Клапан запорный С.КЗСВ 65-00-00-Р, исполнение 01, сильфонный ручной, с замком, 3 класс безопасности | шт
59.1.18.09-1563 | Клапан запорный С.КЗСВ 65-00-00-Р, исполнение 01, сильфонный ручной, с замком, 4 класс безопасности | шт
28.14.13.110.59.1.18.09-1563-000 | Клапан запорный С.КЗСВ 65-00-00-Р, исполнение 01, сильфонный ручной, с замком, 4 класс безопасности | шт
59.1.18.09-1564 | Клапан запорный С.КЗСВ 65-00-00-Р, исполнение 02, сильфонный ручной, с замком, 2 класс безопасности | шт
28.14.13.110.59.1.18.09-1564-000 | Клапан запорный С.КЗСВ 65-00-00-Р, исполнение 02, сильфонный ручной, с замком, 2 класс безопасности | шт
59.1.18.09-1565 | Клапан запорный С.КЗСВ 65-00-00-Р, исполнение 02, сильфонный ручной, с замком, 3 класс безопасности | шт
28.14.13.110.59.1.18.09-1565-000 | Клапан запорный С.КЗСВ 65-00-00-Р, исполнение 02, сильфонный ручной, с замком, 3 класс безопасности | шт
59.1.18.09-1566 | Клапан запорный С.КЗСВ 65-00-00-Р, исполнение 02, сильфонный ручной, с замком, 4 класс безопасности | шт
28.14.13.110.59.1.18.09-1566-000 | Клапан запорный С.КЗСВ 65-00-00-Р, исполнение 02, сильфонный ручной, с замком, 4 класс безопасности | шт
59.1.18.09-1567 | Клапан запорный С.КЗСВ 65-00-00-Р, исполнение 03, сильфонный ручной, с замком, 2 класс безопасности | шт
28.14.13.110.59.1.18.09-1567-000 | Клапан запорный С.КЗСВ 65-00-00-Р, исполнение 03, сильфонный ручной, с замком, 2 класс безопасности | шт
59.1.18.09-1568 | Клапан запорный С.КЗСВ 65-00-00-Р, исполнение 03, сильфонный ручной, с замком, 3 класс безопасности | шт
28.14.13.110.59.1.18.09-1568-000 | Клапан запорный С.КЗСВ 65-00-00-Р, исполнение 03, сильфонный ручной, с замком, 3 класс безопасности | шт
59.1.18.09-1569 | Клапан запорный С.КЗСВ 65-00-00-Р, исполнение 03, сильфонный ручной, с замком, 4 класс безопасности | шт
28.14.13.110.59.1.18.09-1569-000 | Клапан запорный С.КЗСВ 65-00-00-Р, исполнение 03, сильфонный ручной, с замком, 4 класс безопасности | шт
59.1.18.09-1570 | Клапан запорный С.КЗСВ 65-00-00-РН, исполнение 01, сильфонный ручной, с замком, 2 класс безопасности | шт
28.14.13.110.59.1.18.09-1570-000 | Клапан запорный С.КЗСВ 65-00-00-РН, исполнение 01, сильфонный ручной, с замком, 2 класс безопасности | шт
59.1.18.09-1571 | Клапан запорный С.КЗСВ 65-00-00-РН, исполнение 01, сильфонный ручной, с замком, 3 класс безопасности | шт
28.14.13.110.59.1.18.09-1571-000 | Клапан запорный С.КЗСВ 65-00-00-РН, исполнение 01, сильфонный ручной, с замком, 3 класс безопасности | шт
59.1.18.09-1572 | Клапан запорный С.КЗСВ 65-00-00-РН, исполнение 01, сильфонный ручной, с замком, 4 класс безопасности | шт
28.14.13.110.59.1.18.09-1572-000 | Клапан запорный С.КЗСВ 65-00-00-РН, исполнение 01, сильфонный ручной, с замком, 4 класс безопасности | шт
59.1.18.09-1573 | Клапан запорный С.КЗСВ 65-00-00-РН, исполнение 02, сильфонный ручной, с замком, 2 класс безопасности | шт
28.14.13.110.59.1.18.09-1573-000 | Клапан запорный С.КЗСВ 65-00-00-РН, исполнение 02, сильфонный ручной, с замком, 2 класс безопасности | шт
59.1.18.09-1574 | Клапан запорный С.КЗСВ 65-00-00-РН, исполнение 02, сильфонный ручной, с замком, 3 класс безопасности | шт
28.14.13.110.59.1.18.09-1574-000 | Клапан запорный С.КЗСВ 65-00-00-РН, исполнение 02, сильфонный ручной, с замком, 3 класс безопасности | шт
59.1.18.09-1575 | Клапан запорный С.КЗСВ 65-00-00-РН, исполнение 02, сильфонный ручной, с замком, 4 класс безопасности | шт
28.14.13.110.59.1.18.09-1575-000 | Клапан запорный С.КЗСВ 65-00-00-РН, исполнение 02, сильфонный ручной, с замком, 4 класс безопасности | шт
59.1.18.09-1576 | Клапан запорный С.КЗСВ 65-00-00-Э, исполнение 01, сильфонный ручной, с замком, 2 класс безопасности | шт
28.14.13.110.59.1.18.09-1576-000 | Клапан запорный С.КЗСВ 65-00-00-Э, исполнение 01, сильфонный ручной, с замком, 2 класс безопасности | шт
59.1.18.09-1577 | Клапан запорный С.КЗСВ 65-00-00-Э, исполнение 01, сильфонный ручной, с замком, 3 класс безопасности | шт
28.14.13.110.59.1.18.09-1577-000 | Клапан запорный С.КЗСВ 65-00-00-Э, исполнение 01, сильфонный ручной, с замком, 3 класс безопасности | шт
59.1.18.09-1578 | Клапан запорный С.КЗСВ 65-00-00-Э, исполнение 01, сильфонный ручной, с замком, 4 класс безопасности | шт
28.14.13.110.59.1.18.09-1578-000 | Клапан запорный С.КЗСВ 65-00-00-Э, исполнение 01, сильфонный ручной, с замком, 4 класс безопасности | шт
59.1.18.09-1579 | Клапан запорный С.КЗСВ 65-00-00-Э, исполнение 02, сильфонный ручной, с замком, 2 класс безопасности | шт
28.14.13.110.59.1.18.09-1579-000 | Клапан запорный С.КЗСВ 65-00-00-Э, исполнение 02, сильфонный ручной, с замком, 2 класс безопасности | шт
59.1.18.09-1580 | Клапан запорный С.КЗСВ 65-00-00-Э, исполнение 02, сильфонный ручной, с замком, 3 класс безопасности | шт
28.14.13.110.59.1.18.09-1580-000 | Клапан запорный С.КЗСВ 65-00-00-Э, исполнение 02, сильфонный ручной, с замком, 3 класс безопасности | шт
59.1.18.09-1581 | Клапан запорный С.КЗСВ 65-00-00-Э, исполнение 02, сильфонный ручной, с замком, 4 класс безопасности | шт
28.14.13.110.59.1.18.09-1581-000 | Клапан запорный С.КЗСВ 65-00-00-Э, исполнение 02, сильфонный ручной, с замком, 4 класс безопасности | шт
59.1.18.09-1582 | Клапан запорный С.КЗСВ 65-00-00-Э, сильфонный ручной, с замком, 2 класс безопасности | шт
28.14.13.110.59.1.18.09-1582-000 | Клапан запорный С.КЗСВ 65-00-00-Э, сильфонный ручной, с замком, 2 класс безопасности | шт
59.1.18.09-1583 | Клапан запорный С.КЗСВ 65-00-00-Э, сильфонный ручной, с замком, 3 класс безопасности | шт
28.14.13.110.59.1.18.09-1583-000 | Клапан запорный С.КЗСВ 65-00-00-Э, сильфонный ручной, с замком, 3 класс безопасности | шт
59.1.18.09-1584 | Клапан запорный С.КЗСВ 65-00-00-Э, сильфонный ручной, с замком, 4 класс безопасности | шт
28.14.13.110.59.1.18.09-1584-000 | Клапан запорный С.КЗСВ 65-00-00-Э, сильфонный ручной, с замком, 4 класс безопасности | шт
59.1.18.09-1585 | Клапан запорный С.КЗСВ 65-00-00-ЭН, исполнение 01, сильфонный ручной, с замком, 2 класс безопасности | шт
28.14.13.110.59.1.18.09-1585-000 | Клапан запорный С.КЗСВ 65-00-00-ЭН, исполнение 01, сильфонный ручной, с замком, 2 класс безопасности | шт
59.1.18.09-1586 | Клапан запорный С.КЗСВ 65-00-00-ЭН, исполнение 01, сильфонный ручной, с замком, 3 класс безопасности | шт
28.14.13.110.59.1.18.09-1586-000 | Клапан запорный С.КЗСВ 65-00-00-ЭН, исполнение 01, сильфонный ручной, с замком, 3 класс безопасности | шт
59.1.18.09-1587 | Клапан запорный С.КЗСВ 65-00-00-ЭН, исполнение 01, сильфонный ручной, с замком, 4 класс безопасности | шт
28.14.13.110.59.1.18.09-1587-000 | Клапан запорный С.КЗСВ 65-00-00-ЭН, исполнение 01, сильфонный ручной, с замком, 4 класс безопасности | шт
59.1.18.09-1588 | Клапан запорный С.КЗСВ 65-00-00-ЭН, сильфонный ручной, с замком, 2 класс безопасности | шт
28.14.13.110.59.1.18.09-1588-000 | Клапан запорный С.КЗСВ 65-00-00-ЭН, сильфонный ручной, с замком, 2 класс безопасности | шт
59.1.18.09-1589 | Клапан запорный С.КЗСВ 65-00-00-ЭН, сильфонный ручной, с замком, 3 класс безопасности | шт
28.14.13.110.59.1.18.09-1589-000 | Клапан запорный С.КЗСВ 65-00-00-ЭН, сильфонный ручной, с замком, 3 класс безопасности | шт
59.1.18.09-1590 | Клапан запорный С.КЗСВ 65-00-00-ЭН, сильфонный ручной, с замком, 4 класс безопасности | шт
28.14.13.110.59.1.18.09-1590-000 | Клапан запорный С.КЗСВ 65-00-00-ЭН, сильфонный ручной, с замком, 4 класс безопасности | шт
59.1.18.09-1591 | Клапан запорный С.КЗСВ 80-00-00-К, исполнение 01, сильфонный ручной, с замком, 2 класс безопасности | шт
28.14.13.110.59.1.18.09-1591-000 | Клапан запорный С.КЗСВ 80-00-00-К, исполнение 01, сильфонный ручной, с замком, 2 класс безопасности | шт
59.1.18.09-1592 | Клапан запорный С.КЗСВ 80-00-00-К, исполнение 01, сильфонный ручной, с замком, 3 класс безопасности | шт
28.14.13.110.59.1.18.09-1592-000 | Клапан запорный С.КЗСВ 80-00-00-К, исполнение 01, сильфонный ручной, с замком, 3 класс безопасности | шт
59.1.18.09-1593 | Клапан запорный С.КЗСВ 80-00-00-К, исполнение 01, сильфонный ручной, с замком, 4 класс безопасности | шт
28.14.13.110.59.1.18.09-1593-000 | Клапан запорный С.КЗСВ 80-00-00-К, исполнение 01, сильфонный ручной, с замком, 4 класс безопасности | шт
59.1.18.09-1594 | Клапан запорный С.КЗСВ 80-00-00-К, исполнение 02, сильфонный ручной, с замком, 2 класс безопасности | шт
28.14.13.110.59.1.18.09-1594-000 | Клапан запорный С.КЗСВ 80-00-00-К, исполнение 02, сильфонный ручной, с замком, 2 класс безопасности | шт
59.1.18.09-1595 | Клапан запорный С.КЗСВ 80-00-00-К, исполнение 02, сильфонный ручной, с замком, 3 класс безопасности | шт
28.14.13.110.59.1.18.09-1595-000 | Клапан запорный С.КЗСВ 80-00-00-К, исполнение 02, сильфонный ручной, с замком, 3 класс безопасности | шт
59.1.18.09-1596 | Клапан запорный С.КЗСВ 80-00-00-К, исполнение 02, сильфонный ручной, с замком, 4 класс безопасности | шт
28.14.13.110.59.1.18.09-1596-000 | Клапан запорный С.КЗСВ 80-00-00-К, исполнение 02, сильфонный ручной, с замком, 4 класс безопасности | шт
59.1.18.09-1597 | Клапан запорный С.КЗСВ 80-00-00-К, исполнение 03, сильфонный ручной, с замком, 2 класс безопасности | шт
28.14.13.110.59.1.18.09-1597-000 | Клапан запорный С.КЗСВ 80-00-00-К, исполнение 03, сильфонный ручной, с замком, 2 класс безопасности | шт
59.1.18.09-1598 | Клапан запорный С.КЗСВ 80-00-00-К, исполнение 03, сильфонный ручной, с замком, 3 класс безопасности | шт
28.14.13.110.59.1.18.09-1598-000 | Клапан запорный С.КЗСВ 80-00-00-К, исполнение 03, сильфонный ручной, с замком, 3 класс безопасности | шт
59.1.18.09-1599 | Клапан запорный С.КЗСВ 80-00-00-К, исполнение 03, сильфонный ручной, с замком, 4 класс безопасности | шт
28.14.13.110.59.1.18.09-1599-000 | Клапан запорный С.КЗСВ 80-00-00-К, исполнение 03, сильфонный ручной, с замком, 4 класс безопасности | шт
59.1.18.09-1600 | Клапан запорный С.КЗСВ 80-00-00-КН, исполнение 01, сильфонный ручной, с замком, 2 класс безопасности | шт
28.14.13.110.59.1.18.09-1600-000 | Клапан запорный С.КЗСВ 80-00-00-КН, исполнение 01, сильфонный ручной, с замком, 2 класс безопасности | шт
59.1.18.09-1601 | Клапан запорный С.КЗСВ 80-00-00-КН, исполнение 01, сильфонный ручной, с замком, 3 класс безопасности | шт
28.14.13.110.59.1.18.09-1601-000 | Клапан запорный С.КЗСВ 80-00-00-КН, исполнение 01, сильфонный ручной, с замком, 3 класс безопасности | шт
59.1.18.09-1602 | Клапан запорный С.КЗСВ 80-00-00-КН, исполнение 01, сильфонный ручной, с замком, 4 класс безопасности | шт
28.14.13.110.59.1.18.09-1602-000 | Клапан запорный С.КЗСВ 80-00-00-КН, исполнение 01, сильфонный ручной, с замком, 4 класс безопасности | шт
59.1.18.09-1603 | Клапан запорный С.КЗСВ 80-00-00-КН, исполнение 02, сильфонный ручной, с замком, 2 класс безопасности | шт
28.14.13.110.59.1.18.09-1603-000 | Клапан запорный С.КЗСВ 80-00-00-КН, исполнение 02, сильфонный ручной, с замком, 2 класс безопасности | шт
59.1.18.09-1604 | Клапан запорный С.КЗСВ 80-00-00-КН, исполнение 02, сильфонный ручной, с замком, 3 класс безопасности | шт
28.14.13.110.59.1.18.09-1604-000 | Клапан запорный С.КЗСВ 80-00-00-КН, исполнение 02, сильфонный ручной, с замком, 3 класс безопасности | шт
59.1.18.09-1605 | Клапан запорный С.КЗСВ 80-00-00-КН, исполнение 02, сильфонный ручной, с замком, 4 класс безопасности | шт
28.14.13.110.59.1.18.09-1605-000 | Клапан запорный С.КЗСВ 80-00-00-КН, исполнение 02, сильфонный ручной, с замком, 4 класс безопасности | шт
59.1.18.09-1606 | Клапан запорный С.КЗСВ 80-00-00-Р, исполнение 01, сильфонный ручной, с замком, 2 класс безопасности | шт
28.14.13.110.59.1.18.09-1606-000 | Клапан запорный С.КЗСВ 80-00-00-Р, исполнение 01, сильфонный ручной, с замком, 2 класс безопасности | шт
59.1.18.09-1607 | Клапан запорный С.КЗСВ 80-00-00-Р, исполнение 01, сильфонный ручной, с замком, 3 класс безопасности | шт
28.14.13.110.59.1.18.09-1607-000 | Клапан запорный С.КЗСВ 80-00-00-Р, исполнение 01, сильфонный ручной, с замком, 3 класс безопасности | шт
59.1.18.09-1608 | Клапан запорный С.КЗСВ 80-00-00-Р, исполнение 01, сильфонный ручной, с замком, 4 класс безопасности | шт
28.14.13.110.59.1.18.09-1608-000 | Клапан запорный С.КЗСВ 80-00-00-Р, исполнение 01, сильфонный ручной, с замком, 4 класс безопасности | шт
59.1.18.09-1609 | Клапан запорный С.КЗСВ 80-00-00-Р, исполнение 02, сильфонный ручной, с замком, 2 класс безопасности | шт
28.14.13.110.59.1.18.09-1609-000 | Клапан запорный С.КЗСВ 80-00-00-Р, исполнение 02, сильфонный ручной, с замком, 2 класс безопасности | шт
59.1.18.09-1610 | Клапан запорный С.КЗСВ 80-00-00-Р, исполнение 02, сильфонный ручной, с замком, 3 класс безопасности | шт
28.14.13.110.59.1.18.09-1610-000 | Клапан запорный С.КЗСВ 80-00-00-Р, исполнение 02, сильфонный ручной, с замком, 3 класс безопасности | шт
59.1.18.09-1611 | Клапан запорный С.КЗСВ 80-00-00-Р, исполнение 02, сильфонный ручной, с замком, 4 класс безопасности | шт
28.14.13.110.59.1.18.09-1611-000 | Клапан запорный С.КЗСВ 80-00-00-Р, исполнение 02, сильфонный ручной, с замком, 4 класс безопасности | шт
59.1.18.09-1612 | Клапан запорный С.КЗСВ 80-00-00-Р, исполнение 03, сильфонный ручной, с замком, 2 класс безопасности | шт
28.14.13.110.59.1.18.09-1612-000 | Клапан запорный С.КЗСВ 80-00-00-Р, исполнение 03, сильфонный ручной, с замком, 2 класс безопасности | шт
59.1.18.09-1613 | Клапан запорный С.КЗСВ 80-00-00-Р, исполнение 03, сильфонный ручной, с замком, 3 класс безопасности | шт
28.14.13.110.59.1.18.09-1613-000 | Клапан запорный С.КЗСВ 80-00-00-Р, исполнение 03, сильфонный ручной, с замком, 3 класс безопасности | шт
59.1.18.09-1614 | Клапан запорный С.КЗСВ 80-00-00-Р, исполнение 03, сильфонный ручной, с замком, 4 класс безопасности | шт
28.14.13.110.59.1.18.09-1614-000 | Клапан запорный С.КЗСВ 80-00-00-Р, исполнение 03, сильфонный ручной, с замком, 4 класс безопасности | шт
59.1.18.09-1615 | Клапан запорный С.КЗСВ 80-00-00-РН, исполнение 01, сильфонный ручной, с замком, 2 класс безопасности | шт
28.14.13.110.59.1.18.09-1615-000 | Клапан запорный С.КЗСВ 80-00-00-РН, исполнение 01, сильфонный ручной, с замком, 2 класс безопасности | шт
59.1.18.09-1616 | Клапан запорный С.КЗСВ 80-00-00-РН, исполнение 01, сильфонный ручной, с замком, 3 класс безопасности | шт
28.14.13.110.59.1.18.09-1616-000 | Клапан запорный С.КЗСВ 80-00-00-РН, исполнение 01, сильфонный ручной, с замком, 3 класс безопасности | шт
59.1.18.09-1617 | Клапан запорный С.КЗСВ 80-00-00-РН, исполнение 01, сильфонный ручной, с замком, 4 класс безопасности | шт
28.14.13.110.59.1.18.09-1617-000 | Клапан запорный С.КЗСВ 80-00-00-РН, исполнение 01, сильфонный ручной, с замком, 4 класс безопасности | шт
59.1.18.09-1618 | Клапан запорный С.КЗСВ 80-00-00-РН, исполнение 02, сильфонный ручной, с замком, 2 класс безопасности | шт
28.14.13.110.59.1.18.09-1618-000 | Клапан запорный С.КЗСВ 80-00-00-РН, исполнение 02, сильфонный ручной, с замком, 2 класс безопасности | шт
59.1.18.09-1619 | Клапан запорный С.КЗСВ 80-00-00-РН, исполнение 02, сильфонный ручной, с замком, 3 класс безопасности | шт
28.14.13.110.59.1.18.09-1619-000 | Клапан запорный С.КЗСВ 80-00-00-РН, исполнение 02, сильфонный ручной, с замком, 3 класс безопасности | шт
59.1.18.09-1620 | Клапан запорный С.КЗСВ 80-00-00-РН, исполнение 02, сильфонный ручной, с замком, 4 класс безопасности | шт
28.14.13.110.59.1.18.09-1620-000 | Клапан запорный С.КЗСВ 80-00-00-РН, исполнение 02, сильфонный ручной, с замком, 4 класс безопасности | шт
59.1.18.09-1621 | Клапан запорный С.КЗСВ 80-00-00-Э, исполнение 01, сильфонный ручной, с замком, 2 класс безопасности | шт
28.14.13.110.59.1.18.09-1621-000 | Клапан запорный С.КЗСВ 80-00-00-Э, исполнение 01, сильфонный ручной, с замком, 2 класс безопасности | шт
59.1.18.09-1622 | Клапан запорный С.КЗСВ 80-00-00-Э, исполнение 01, сильфонный ручной, с замком, 3 класс безопасности | шт
28.14.13.110.59.1.18.09-1622-000 | Клапан запорный С.КЗСВ 80-00-00-Э, исполнение 01, сильфонный ручной, с замком, 3 класс безопасности | шт
59.1.18.09-1623 | Клапан запорный С.КЗСВ 80-00-00-Э, исполнение 01, сильфонный ручной, с замком, 4 класс безопасности | шт
28.14.13.110.59.1.18.09-1623-000 | Клапан запорный С.КЗСВ 80-00-00-Э, исполнение 01, сильфонный ручной, с замком, 4 класс безопасности | шт
59.1.18.09-1624 | Клапан запорный С.КЗСВ 80-00-00-Э, исполнение 02, сильфонный ручной, с замком, 2 класс безопасности | шт
28.14.13.110.59.1.18.09-1624-000 | Клапан запорный С.КЗСВ 80-00-00-Э, исполнение 02, сильфонный ручной, с замком, 2 класс безопасности | шт
59.1.18.09-1625 | Клапан запорный С.КЗСВ 80-00-00-Э, исполнение 02, сильфонный ручной, с замком, 3 класс безопасности | шт
28.14.13.110.59.1.18.09-1625-000 | Клапан запорный С.КЗСВ 80-00-00-Э, исполнение 02, сильфонный ручной, с замком, 3 класс безопасности | шт
59.1.18.09-1626 | Клапан запорный С.КЗСВ 80-00-00-Э, исполнение 02, сильфонный ручной, с замком, 4 класс безопасности | шт
28.14.13.110.59.1.18.09-1626-000 | Клапан запорный С.КЗСВ 80-00-00-Э, исполнение 02, сильфонный ручной, с замком, 4 класс безопасности | шт
59.1.18.09-1627 | Клапан запорный С.КЗСВ 80-00-00-Э, сильфонный ручной, с замком, 2 класс безопасности | шт
28.14.13.110.59.1.18.09-1627-000 | Клапан запорный С.КЗСВ 80-00-00-Э, сильфонный ручной, с замком, 2 класс безопасности | шт
59.1.18.09-1628 | Клапан запорный С.КЗСВ 80-00-00-Э, сильфонный ручной, с замком, 3 класс безопасности | шт
28.14.13.110.59.1.18.09-1628-000 | Клапан запорный С.КЗСВ 80-00-00-Э, сильфонный ручной, с замком, 3 класс безопасности | шт
59.1.18.09-1629 | Клапан запорный С.КЗСВ 80-00-00-Э, сильфонный ручной, с замком, 4 класс безопасности | шт
28.14.13.110.59.1.18.09-1629-000 | Клапан запорный С.КЗСВ 80-00-00-Э, сильфонный ручной, с замком, 4 класс безопасности | шт
59.1.18.09-1630 | Клапан запорный С.КЗСВ 80-00-00-ЭН, исполнение 01, сильфонный ручной, с замком, 2 класс безопасности | шт
28.14.13.110.59.1.18.09-1630-000 | Клапан запорный С.КЗСВ 80-00-00-ЭН, исполнение 01, сильфонный ручной, с замком, 2 класс безопасности | шт
59.1.18.09-1631 | Клапан запорный С.КЗСВ 80-00-00-ЭН, исполнение 01, сильфонный ручной, с замком, 3 класс безопасности | шт
28.14.13.110.59.1.18.09-1631-000 | Клапан запорный С.КЗСВ 80-00-00-ЭН, исполнение 01, сильфонный ручной, с замком, 3 класс безопасности | шт
59.1.18.09-1632 | Клапан запорный С.КЗСВ 80-00-00-ЭН, исполнение 01, сильфонный ручной, с замком, 4 класс безопасности | шт
28.14.13.110.59.1.18.09-1632-000 | Клапан запорный С.КЗСВ 80-00-00-ЭН, исполнение 01, сильфонный ручной, с замком, 4 класс безопасности | шт
59.1.18.09-1633 | Клапан запорный С.КЗСВ 80-00-00-ЭН, исполнение 02, сильфонный ручной, с замком, 2 класс безопасности | шт
28.14.13.110.59.1.18.09-1633-000 | Клапан запорный С.КЗСВ 80-00-00-ЭН, исполнение 02, сильфонный ручной, с замком, 2 класс безопасности | шт
59.1.18.09-1634 | Клапан запорный С.КЗСВ 80-00-00-ЭН, исполнение 02, сильфонный ручной, с замком, 3 класс безопасности | шт
28.14.13.110.59.1.18.09-1634-000 | Клапан запорный С.КЗСВ 80-00-00-ЭН, исполнение 02, сильфонный ручной, с замком, 3 класс безопасности | шт
59.1.18.09-1635 | Клапан запорный С.КЗСВ 80-00-00-ЭН, исполнение 02, сильфонный ручной, с замком, 4 класс безопасности | шт
28.14.13.110.59.1.18.09-1635-000 | Клапан запорный С.КЗСВ 80-00-00-ЭН, исполнение 02, сильфонный ручной, с замком, 4 класс безопасности | шт
59.1.18.09-1636 | Клапан запорный С.КЗСВ 80-00-00-ЭН, сильфонный ручной, с замком, 2 класс безопасности | шт
28.14.13.110.59.1.18.09-1636-000 | Клапан запорный С.КЗСВ 80-00-00-ЭН, сильфонный ручной, с замком, 2 класс безопасности | шт
59.1.18.09-1637 | Клапан запорный С.КЗСВ 80-00-00-ЭН, сильфонный ручной, с замком, 3 класс безопасности | шт
28.14.13.110.59.1.18.09-1637-000 | Клапан запорный С.КЗСВ 80-00-00-ЭН, сильфонный ручной, с замком, 3 класс безопасности | шт
59.1.18.09-1638 | Клапан запорный С.КЗСВ 80-00-00-ЭН, сильфонный ручной, с замком, 4 класс безопасности | шт
28.14.13.110.59.1.18.09-1638-000 | Клапан запорный С.КЗСВ 80-00-00-ЭН, сильфонный ручной, с замком, 4 класс безопасности | шт
59.1.18.09-1639 | Клапан запорный С.КЗСВГ 65-00-00-ЭН, исполнение 02, сильфонный ручной, с замком, 2 класс безопасности | шт
28.14.13.110.59.1.18.09-1639-000 | Клапан запорный С.КЗСВГ 65-00-00-ЭН, исполнение 02, сильфонный ручной, с замком, 2 класс безопасности | шт
59.1.18.09-1640 | Клапан запорный С.КЗСВГ 65-00-00-ЭН, исполнение 02, сильфонный ручной, с замком, 3 класс безопасности | шт
28.14.13.110.59.1.18.09-1640-000 | Клапан запорный С.КЗСВГ 65-00-00-ЭН, исполнение 02, сильфонный ручной, с замком, 3 класс безопасности | шт
59.1.18.09-1641 | Клапан запорный С.КЗСВГ 65-00-00-ЭН, исполнение 02, сильфонный ручной, с замком, 4 класс безопасности | шт
28.14.13.110.59.1.18.09-1641-000 | Клапан запорный С.КЗСВГ 65-00-00-ЭН, исполнение 02, сильфонный ручной, с замком, 4 класс безопасности | шт
59.1.18.09-1642 | Клапан запорный С.КЗСГ 100-00-00-Р, исполнение 03, сильфонный ручной, с замком, 2 класс безопасности | шт
28.14.13.110.59.1.18.09-1642-000 | Клапан запорный С.КЗСГ 100-00-00-Р, исполнение 03, сильфонный ручной, с замком, 2 класс безопасности | шт
59.1.18.09-1643 | Клапан запорный С.КЗСГ 100-00-00-Р, исполнение 03, сильфонный ручной, с замком, 3 класс безопасности | шт
28.14.13.110.59.1.18.09-1643-000 | Клапан запорный С.КЗСГ 100-00-00-Р, исполнение 03, сильфонный ручной, с замком, 3 класс безопасности | шт
59.1.18.09-1644 | Клапан запорный С.КЗСГ 100-00-00-Р, исполнение 03, сильфонный ручной, с замком, 4 класс безопасности | шт
28.14.13.110.59.1.18.09-1644-000 | Клапан запорный С.КЗСГ 100-00-00-Р, исполнение 03, сильфонный ручной, с замком, 4 класс безопасности | шт
59.1.18.09-1645 | Клапан запорный С.КЗСГ 10-00-00-К, исполнение 01, сильфонный ручной, с замком, 2 класс безопасности | шт
28.14.13.110.59.1.18.09-1645-000 | Клапан запорный С.КЗСГ 10-00-00-К, исполнение 01, сильфонный ручной, с замком, 2 класс безопасности | шт
59.1.18.09-1646 | Клапан запорный С.КЗСГ 10-00-00-К, исполнение 01, сильфонный ручной, с замком, 3 класс безопасности | шт
28.14.13.110.59.1.18.09-1646-000 | Клапан запорный С.КЗСГ 10-00-00-К, исполнение 01, сильфонный ручной, с замком, 3 класс безопасности | шт
59.1.18.09-1647 | Клапан запорный С.КЗСГ 10-00-00-К, исполнение 01, сильфонный ручной, с замком, 4 класс безопасности | шт
28.14.13.110.59.1.18.09-1647-000 | Клапан запорный С.КЗСГ 10-00-00-К, исполнение 01, сильфонный ручной, с замком, 4 класс безопасности | шт
59.1.18.09-1648 | Клапан запорный С.КЗСГ 10-00-00-К, исполнение 02, сильфонный ручной, с замком, 2 класс безопасности | шт
28.14.13.110.59.1.18.09-1648-000 | Клапан запорный С.КЗСГ 10-00-00-К, исполнение 02, сильфонный ручной, с замком, 2 класс безопасности | шт
59.1.18.09-1649 | Клапан запорный С.КЗСГ 10-00-00-К, исполнение 02, сильфонный ручной, с замком, 3 класс безопасности | шт
28.14.13.110.59.1.18.09-1649-000 | Клапан запорный С.КЗСГ 10-00-00-К, исполнение 02, сильфонный ручной, с замком, 3 класс безопасности | шт
59.1.18.09-1650 | Клапан запорный С.КЗСГ 10-00-00-К, исполнение 02, сильфонный ручной, с замком, 4 класс безопасности | шт
28.14.13.110.59.1.18.09-1650-000 | Клапан запорный С.КЗСГ 10-00-00-К, исполнение 02, сильфонный ручной, с замком, 4 класс безопасности | шт
59.1.18.09-1651 | Клапан запорный С.КЗСГ 10-00-00-К, исполнение 03, сильфонный ручной, с замком, 2 класс безопасности | шт
28.14.13.110.59.1.18.09-1651-000 | Клапан запорный С.КЗСГ 10-00-00-К, исполнение 03, сильфонный ручной, с замком, 2 класс безопасности | шт
59.1.18.09-1652 | Клапан запорный С.КЗСГ 10-00-00-К, исполнение 03, сильфонный ручной, с замком, 3 класс безопасности | шт
28.14.13.110.59.1.18.09-1652-000 | Клапан запорный С.КЗСГ 10-00-00-К, исполнение 03, сильфонный ручной, с замком, 3 класс безопасности | шт
59.1.18.09-1653 | Клапан запорный С.КЗСГ 10-00-00-К, исполнение 03, сильфонный ручной, с замком, 4 класс безопасности | шт
28.14.13.110.59.1.18.09-1653-000 | Клапан запорный С.КЗСГ 10-00-00-К, исполнение 03, сильфонный ручной, с замком, 4 класс безопасности | шт
59.1.18.09-1654 | Клапан запорный С.КЗСГ 10-00-00-КН, исполнение 01, сильфонный ручной, с замком, 2 класс безопасности | шт
28.14.13.110.59.1.18.09-1654-000 | Клапан запорный С.КЗСГ 10-00-00-КН, исполнение 01, сильфонный ручной, с замком, 2 класс безопасности | шт
59.1.18.09-1655 | Клапан запорный С.КЗСГ 10-00-00-КН, исполнение 01, сильфонный ручной, с замком, 3 класс безопасности | шт
28.14.13.110.59.1.18.09-1655-000 | Клапан запорный С.КЗСГ 10-00-00-КН, исполнение 01, сильфонный ручной, с замком, 3 класс безопасности | шт
59.1.18.09-1656 | Клапан запорный С.КЗСГ 10-00-00-КН, исполнение 01, сильфонный ручной, с замком, 4 класс безопасности | шт
28.14.13.110.59.1.18.09-1656-000 | Клапан запорный С.КЗСГ 10-00-00-КН, исполнение 01, сильфонный ручной, с замком, 4 класс безопасности | шт
59.1.18.09-1657 | Клапан запорный С.КЗСГ 10-00-00-КН, исполнение 02, сильфонный ручной, с замком, 2 класс безопасности | шт
28.14.13.110.59.1.18.09-1657-000 | Клапан запорный С.КЗСГ 10-00-00-КН, исполнение 02, сильфонный ручной, с замком, 2 класс безопасности | шт
59.1.18.09-1658 | Клапан запорный С.КЗСГ 10-00-00-КН, исполнение 02, сильфонный ручной, с замком, 3 класс безопасности | шт
28.14.13.110.59.1.18.09-1658-000 | Клапан запорный С.КЗСГ 10-00-00-КН, исполнение 02, сильфонный ручной, с замком, 3 класс безопасности | шт
59.1.18.09-1659 | Клапан запорный С.КЗСГ 10-00-00-КН, исполнение 02, сильфонный ручной, с замком, 4 класс безопасности | шт
28.14.13.110.59.1.18.09-1659-000 | Клапан запорный С.КЗСГ 10-00-00-КН, исполнение 02, сильфонный ручной, с замком, 4 класс безопасности | шт
59.1.18.09-1660 | Клапан запорный С.КЗСГ 10-00-00-КН, исполнение 03, сильфонный ручной, с замком, 2 класс безопасности | шт
28.14.13.110.59.1.18.09-1660-000 | Клапан запорный С.КЗСГ 10-00-00-КН, исполнение 03, сильфонный ручной, с замком, 2 класс безопасности | шт
59.1.18.09-1661 | Клапан запорный С.КЗСГ 10-00-00-КН, исполнение 03, сильфонный ручной, с замком, 3 класс безопасности | шт
28.14.13.110.59.1.18.09-1661-000 | Клапан запорный С.КЗСГ 10-00-00-КН, исполнение 03, сильфонный ручной, с замком, 3 класс безопасности | шт
59.1.18.09-1662 | Клапан запорный С.КЗСГ 10-00-00-КН, исполнение 03, сильфонный ручной, с замком, 4 класс безопасности | шт
28.14.13.110.59.1.18.09-1662-000 | Клапан запорный С.КЗСГ 10-00-00-КН, исполнение 03, сильфонный ручной, с замком, 4 класс безопасности | шт
59.1.18.09-1663 | Клапан запорный С.КЗСГ 10-00-00-Р, исполнение 01, сильфонный ручной, с замком, 2 класс безопасности | шт
28.14.13.110.59.1.18.09-1663-000 | Клапан запорный С.КЗСГ 10-00-00-Р, исполнение 01, сильфонный ручной, с замком, 2 класс безопасности | шт
59.1.18.09-1664 | Клапан запорный С.КЗСГ 10-00-00-Р, исполнение 01, сильфонный ручной, с замком, 3 класс безопасности | шт
28.14.13.110.59.1.18.09-1664-000 | Клапан запорный С.КЗСГ 10-00-00-Р, исполнение 01, сильфонный ручной, с замком, 3 класс безопасности | шт
59.1.18.09-1665 | Клапан запорный С.КЗСГ 10-00-00-Р, исполнение 01, сильфонный ручной, с замком, 4 класс безопасности | шт
28.14.13.110.59.1.18.09-1665-000 | Клапан запорный С.КЗСГ 10-00-00-Р, исполнение 01, сильфонный ручной, с замком, 4 класс безопасности | шт
59.1.18.09-1666 | Клапан запорный С.КЗСГ 10-00-00-Р, исполнение 02, сильфонный ручной, с замком, 2 класс безопасности | шт
28.14.13.110.59.1.18.09-1666-000 | Клапан запорный С.КЗСГ 10-00-00-Р, исполнение 02, сильфонный ручной, с замком, 2 класс безопасности | шт
59.1.18.09-1667 | Клапан запорный С.КЗСГ 10-00-00-Р, исполнение 02, сильфонный ручной, с замком, 3 класс безопасности | шт
28.14.13.110.59.1.18.09-1667-000 | Клапан запорный С.КЗСГ 10-00-00-Р, исполнение 02, сильфонный ручной, с замком, 3 класс безопасности | шт
59.1.18.09-1668 | Клапан запорный С.КЗСГ 10-00-00-Р, исполнение 02, сильфонный ручной, с замком, 4 класс безопасности | шт
28.14.13.110.59.1.18.09-1668-000 | Клапан запорный С.КЗСГ 10-00-00-Р, исполнение 02, сильфонный ручной, с замком, 4 класс безопасности | шт
59.1.18.09-1669 | Клапан запорный С.КЗСГ 10-00-00-Р, исполнение 03, сильфонный ручной, с замком, 2 класс безопасности | шт
28.14.13.110.59.1.18.09-1669-000 | Клапан запорный С.КЗСГ 10-00-00-Р, исполнение 03, сильфонный ручной, с замком, 2 класс безопасности | шт
59.1.18.09-1670 | Клапан запорный С.КЗСГ 10-00-00-Р, исполнение 03, сильфонный ручной, с замком, 3 класс безопасности | шт
28.14.13.110.59.1.18.09-1670-000 | Клапан запорный С.КЗСГ 10-00-00-Р, исполнение 03, сильфонный ручной, с замком, 3 класс безопасности | шт
59.1.18.09-1671 | Клапан запорный С.КЗСГ 10-00-00-Р, исполнение 03, сильфонный ручной, с замком, 4 класс безопасности | шт
28.14.13.110.59.1.18.09-1671-000 | Клапан запорный С.КЗСГ 10-00-00-Р, исполнение 03, сильфонный ручной, с замком, 4 класс безопасности | шт
59.1.18.09-1672 | Клапан запорный С.КЗСГ 10-00-00-РН, исполнение 01, сильфонный ручной, с замком, 2 класс безопасности | шт
28.14.13.110.59.1.18.09-1672-000 | Клапан запорный С.КЗСГ 10-00-00-РН, исполнение 01, сильфонный ручной, с замком, 2 класс безопасности | шт
59.1.18.09-1673 | Клапан запорный С.КЗСГ 10-00-00-РН, исполнение 01, сильфонный ручной, с замком, 3 класс безопасности | шт
28.14.13.110.59.1.18.09-1673-000 | Клапан запорный С.КЗСГ 10-00-00-РН, исполнение 01, сильфонный ручной, с замком, 3 класс безопасности | шт
59.1.18.09-1674 | Клапан запорный С.КЗСГ 10-00-00-РН, исполнение 01, сильфонный ручной, с замком, 4 класс безопасности | шт
28.14.13.110.59.1.18.09-1674-000 | Клапан запорный С.КЗСГ 10-00-00-РН, исполнение 01, сильфонный ручной, с замком, 4 класс безопасности | шт
59.1.18.09-1675 | Клапан запорный С.КЗСГ 10-00-00-РН, исполнение 02, сильфонный ручной, с замком, 2 класс безопасности | шт
28.14.13.110.59.1.18.09-1675-000 | Клапан запорный С.КЗСГ 10-00-00-РН, исполнение 02, сильфонный ручной, с замком, 2 класс безопасности | шт
59.1.18.09-1676 | Клапан запорный С.КЗСГ 10-00-00-РН, исполнение 02, сильфонный ручной, с замком, 3 класс безопасности | шт
28.14.13.110.59.1.18.09-1676-000 | Клапан запорный С.КЗСГ 10-00-00-РН, исполнение 02, сильфонный ручной, с замком, 3 класс безопасности | шт
59.1.18.09-1677 | Клапан запорный С.КЗСГ 10-00-00-РН, исполнение 02, сильфонный ручной, с замком, 4 класс безопасности | шт
28.14.13.110.59.1.18.09-1677-000 | Клапан запорный С.КЗСГ 10-00-00-РН, исполнение 02, сильфонный ручной, с замком, 4 класс безопасности | шт
59.1.18.09-1678 | Клапан запорный С.КЗСГ 10-00-00-РН, исполнение 03, сильфонный ручной, с замком, 2 класс безопасности | шт
28.14.13.110.59.1.18.09-1678-000 | Клапан запорный С.КЗСГ 10-00-00-РН, исполнение 03, сильфонный ручной, с замком, 2 класс безопасности | шт
59.1.18.09-1679 | Клапан запорный С.КЗСГ 10-00-00-РН, исполнение 03, сильфонный ручной, с замком, 3 класс безопасности | шт
28.14.13.110.59.1.18.09-1679-000 | Клапан запорный С.КЗСГ 10-00-00-РН, исполнение 03, сильфонный ручной, с замком, 3 класс безопасности | шт
59.1.18.09-1680 | Клапан запорный С.КЗСГ 10-00-00-РН, исполнение 03, сильфонный ручной, с замком, 4 класс безопасности | шт
28.14.13.110.59.1.18.09-1680-000 | Клапан запорный С.КЗСГ 10-00-00-РН, исполнение 03, сильфонный ручной, с замком, 4 класс безопасности | шт
59.1.18.09-1681 | Клапан запорный С.КЗСГ 10-00-00-Э, исполнение 01, сильфонный ручной, с замком, 2 класс безопасности | шт
28.14.13.110.59.1.18.09-1681-000 | Клапан запорный С.КЗСГ 10-00-00-Э, исполнение 01, сильфонный ручной, с замком, 2 класс безопасности | шт
59.1.18.09-1682 | Клапан запорный С.КЗСГ 10-00-00-Э, исполнение 01, сильфонный ручной, с замком, 3 класс безопасности | шт
28.14.13.110.59.1.18.09-1682-000 | Клапан запорный С.КЗСГ 10-00-00-Э, исполнение 01, сильфонный ручной, с замком, 3 класс безопасности | шт
59.1.18.09-1683 | Клапан запорный С.КЗСГ 10-00-00-Э, исполнение 01, сильфонный ручной, с замком, 4 класс безопасности | шт
28.14.13.110.59.1.18.09-1683-000 | Клапан запорный С.КЗСГ 10-00-00-Э, исполнение 01, сильфонный ручной, с замком, 4 класс безопасности | шт
59.1.18.09-1684 | Клапан запорный С.КЗСГ 10-00-00-Э, исполнение 02, сильфонный ручной, с замком, 2 класс безопасности | шт
28.14.13.110.59.1.18.09-1684-000 | Клапан запорный С.КЗСГ 10-00-00-Э, исполнение 02, сильфонный ручной, с замком, 2 класс безопасности | шт
59.1.18.09-1685 | Клапан запорный С.КЗСГ 10-00-00-Э, исполнение 02, сильфонный ручной, с замком, 3 класс безопасности | шт
28.14.13.110.59.1.18.09-1685-000 | Клапан запорный С.КЗСГ 10-00-00-Э, исполнение 02, сильфонный ручной, с замком, 3 класс безопасности | шт
59.1.18.09-1686 | Клапан запорный С.КЗСГ 10-00-00-Э, исполнение 02, сильфонный ручной, с замком, 4 класс безопасности | шт
28.14.13.110.59.1.18.09-1686-000 | Клапан запорный С.КЗСГ 10-00-00-Э, исполнение 02, сильфонный ручной, с замком, 4 класс безопасности | шт
59.1.18.09-1687 | Клапан запорный С.КЗСГ 10-00-00-Э, исполнение 03, сильфонный ручной, с замком, 2 класс безопасности | шт
28.14.13.110.59.1.18.09-1687-000 | Клапан запорный С.КЗСГ 10-00-00-Э, исполнение 03, сильфонный ручной, с замком, 2 класс безопасности | шт
59.1.18.09-1688 | Клапан запорный С.КЗСГ 10-00-00-Э, исполнение 03, сильфонный ручной, с замком, 3 класс безопасности | шт
28.14.13.110.59.1.18.09-1688-000 | Клапан запорный С.КЗСГ 10-00-00-Э, исполнение 03, сильфонный ручной, с замком, 3 класс безопасности | шт
59.1.18.09-1689 | Клапан запорный С.КЗСГ 10-00-00-Э, исполнение 03, сильфонный ручной, с замком, 4 класс безопасности | шт
28.14.13.110.59.1.18.09-1689-000 | Клапан запорный С.КЗСГ 10-00-00-Э, исполнение 03, сильфонный ручной, с замком, 4 класс безопасности | шт
59.1.18.09-1690 | Клапан запорный С.КЗСГ 10-00-00-ЭН, исполнение 01, сильфонный ручной, с замком, 2 класс безопасности | шт
28.14.13.110.59.1.18.09-1690-000 | Клапан запорный С.КЗСГ 10-00-00-ЭН, исполнение 01, сильфонный ручной, с замком, 2 класс безопасности | шт
59.1.18.09-1691 | Клапан запорный С.КЗСГ 10-00-00-ЭН, исполнение 01, сильфонный ручной, с замком, 3 класс безопасности | шт
28.14.13.110.59.1.18.09-1691-000 | Клапан запорный С.КЗСГ 10-00-00-ЭН, исполнение 01, сильфонный ручной, с замком, 3 класс безопасности | шт
59.1.18.09-1692 | Клапан запорный С.КЗСГ 10-00-00-ЭН, исполнение 01, сильфонный ручной, с замком, 4 класс безопасности | шт
28.14.13.110.59.1.18.09-1692-000 | Клапан запорный С.КЗСГ 10-00-00-ЭН, исполнение 01, сильфонный ручной, с замком, 4 класс безопасности | шт
59.1.18.09-1693 | Клапан запорный С.КЗСГ 10-00-00-ЭН, исполнение 02, сильфонный ручной, с замком, 2 класс безопасности | шт
28.14.13.110.59.1.18.09-1693-000 | Клапан запорный С.КЗСГ 10-00-00-ЭН, исполнение 02, сильфонный ручной, с замком, 2 класс безопасности | шт
59.1.18.09-1694 | Клапан запорный С.КЗСГ 10-00-00-ЭН, исполнение 02, сильфонный ручной, с замком, 3 класс безопасности | шт
28.14.13.110.59.1.18.09-1694-000 | Клапан запорный С.КЗСГ 10-00-00-ЭН, исполнение 02, сильфонный ручной, с замком, 3 класс безопасности | шт
59.1.18.09-1695 | Клапан запорный С.КЗСГ 10-00-00-ЭН, исполнение 02, сильфонный ручной, с замком, 4 класс безопасности | шт
28.14.13.110.59.1.18.09-1695-000 | Клапан запорный С.КЗСГ 10-00-00-ЭН, исполнение 02, сильфонный ручной, с замком, 4 класс безопасности | шт
59.1.18.09-1696 | Клапан запорный С.КЗСГ 10-00-00-ЭН, исполнение 03, сильфонный ручной, с замком, 2 класс безопасности | шт
28.14.13.110.59.1.18.09-1696-000 | Клапан запорный С.КЗСГ 10-00-00-ЭН, исполнение 03, сильфонный ручной, с замком, 2 класс безопасности | шт
59.1.18.09-1697 | Клапан запорный С.КЗСГ 10-00-00-ЭН, исполнение 03, сильфонный ручной, с замком, 3 класс безопасности | шт
28.14.13.110.59.1.18.09-1697-000 | Клапан запорный С.КЗСГ 10-00-00-ЭН, исполнение 03, сильфонный ручной, с замком, 3 класс безопасности | шт
59.1.18.09-1698 | Клапан запорный С.КЗСГ 10-00-00-ЭН, исполнение 03, сильфонный ручной, с замком, 4 класс безопасности | шт
28.14.13.110.59.1.18.09-1698-000 | Клапан запорный С.КЗСГ 10-00-00-ЭН, исполнение 03, сильфонный ручной, с замком, 4 класс безопасности | шт
59.1.18.09-1699 | Клапан запорный С.КЗСГ 10-00-00-ЭНТ, сильфонный ручной, с замком, 2 класс безопасности | шт
28.14.13.110.59.1.18.09-1699-000 | Клапан запорный С.КЗСГ 10-00-00-ЭНТ, сильфонный ручной, с замком, 2 класс безопасности | шт
59.1.18.09-1700 | Клапан запорный С.КЗСГ 10-00-00-ЭНТ, сильфонный ручной, с замком, 3 класс безопасности | шт
28.14.13.110.59.1.18.09-1700-000 | Клапан запорный С.КЗСГ 10-00-00-ЭНТ, сильфонный ручной, с замком, 3 класс безопасности | шт
59.1.18.09-1701 | Клапан запорный С.КЗСГ 10-00-00-ЭНТ, сильфонный ручной, с замком, 4 класс безопасности | шт
28.14.13.110.59.1.18.09-1701-000 | Клапан запорный С.КЗСГ 10-00-00-ЭНТ, сильфонный ручной, с замком, 4 класс безопасности | шт
59.1.18.09-1702 | Клапан запорный С.КЗСГ 10-00-00-ЭТ, сильфонный ручной, с замком, 2 класс безопасности | шт
28.14.13.110.59.1.18.09-1702-000 | Клапан запорный С.КЗСГ 10-00-00-ЭТ, сильфонный ручной, с замком, 2 класс безопасности | шт
59.1.18.09-1703 | Клапан запорный С.КЗСГ 10-00-00-ЭТ, сильфонный ручной, с замком, 3 класс безопасности | шт
28.14.13.110.59.1.18.09-1703-000 | Клапан запорный С.КЗСГ 10-00-00-ЭТ, сильфонный ручной, с замком, 3 класс безопасности | шт
59.1.18.09-1704 | Клапан запорный С.КЗСГ 10-00-00-ЭТ, сильфонный ручной, с замком, 4 класс безопасности | шт
28.14.13.110.59.1.18.09-1704-000 | Клапан запорный С.КЗСГ 10-00-00-ЭТ, сильфонный ручной, с замком, 4 класс безопасности | шт
59.1.18.09-1705 | Клапан запорный С.КЗСГ 15-00-00-ЭНТ, сильфонный ручной, с замком, 2 класс безопасности | шт
28.14.13.110.59.1.18.09-1705-000 | Клапан запорный С.КЗСГ 15-00-00-ЭНТ, сильфонный ручной, с замком, 2 класс безопасности | шт
59.1.18.09-1706 | Клапан запорный С.КЗСГ 15-00-00-ЭНТ, сильфонный ручной, с замком, 3 класс безопасности | шт
28.14.13.110.59.1.18.09-1706-000 | Клапан запорный С.КЗСГ 15-00-00-ЭНТ, сильфонный ручной, с замком, 3 класс безопасности | шт
59.1.18.09-1707 | Клапан запорный С.КЗСГ 15-00-00-ЭНТ, сильфонный ручной, с замком, 4 класс безопасности | шт
28.14.13.110.59.1.18.09-1707-000 | Клапан запорный С.КЗСГ 15-00-00-ЭНТ, сильфонный ручной, с замком, 4 класс безопасности | шт
59.1.18.09-1708 | Клапан запорный С.КЗСГ 15-00-00-ЭТ, сильфонный ручной, с замком, 2 класс безопасности | шт
28.14.13.110.59.1.18.09-1708-000 | Клапан запорный С.КЗСГ 15-00-00-ЭТ, сильфонный ручной, с замком, 2 класс безопасности | шт
59.1.18.09-1709 | Клапан запорный С.КЗСГ 15-00-00-ЭТ, сильфонный ручной, с замком, 3 класс безопасности | шт
28.14.13.110.59.1.18.09-1709-000 | Клапан запорный С.КЗСГ 15-00-00-ЭТ, сильфонный ручной, с замком, 3 класс безопасности | шт
59.1.18.09-1710 | Клапан запорный С.КЗСГ 15-00-00-ЭТ, сильфонный ручной, с замком, 4 класс безопасности | шт
28.14.13.110.59.1.18.09-1710-000 | Клапан запорный С.КЗСГ 15-00-00-ЭТ, сильфонный ручной, с замком, 4 класс безопасности | шт
59.1.18.09-1711 | Клапан запорный С.КЗСГ 15-00-00-К, исполнение 01, сильфонный ручной, с замком, 2 класс безопасности | шт
28.14.13.110.59.1.18.09-1711-000 | Клапан запорный С.КЗСГ 15-00-00-К, исполнение 01, сильфонный ручной, с замком, 2 класс безопасности | шт
59.1.18.09-1712 | Клапан запорный С.КЗСГ 15-00-00-К, исполнение 01, сильфонный ручной, с замком, 3 класс безопасности | шт
28.14.13.110.59.1.18.09-1712-000 | Клапан запорный С.КЗСГ 15-00-00-К, исполнение 01, сильфонный ручной, с замком, 3 класс безопасности | шт
59.1.18.09-1713 | Клапан запорный С.КЗСГ 15-00-00-К, исполнение 01, сильфонный ручной, с замком, 4 класс безопасности | шт
28.14.13.110.59.1.18.09-1713-000 | Клапан запорный С.КЗСГ 15-00-00-К, исполнение 01, сильфонный ручной, с замком, 4 класс безопасности | шт
59.1.18.09-1714 | Клапан запорный С.КЗСГ 15-00-00-К, исполнение 02, сильфонный ручной, с замком, 2 класс безопасности | шт
28.14.13.110.59.1.18.09-1714-000 | Клапан запорный С.КЗСГ 15-00-00-К, исполнение 02, сильфонный ручной, с замком, 2 класс безопасности | шт
59.1.18.09-1715 | Клапан запорный С.КЗСГ 15-00-00-К, исполнение 02, сильфонный ручной, с замком, 3 класс безопасности | шт
28.14.13.110.59.1.18.09-1715-000 | Клапан запорный С.КЗСГ 15-00-00-К, исполнение 02, сильфонный ручной, с замком, 3 класс безопасности | шт
59.1.18.09-1716 | Клапан запорный С.КЗСГ 15-00-00-К, исполнение 02, сильфонный ручной, с замком, 4 класс безопасности | шт
28.14.13.110.59.1.18.09-1716-000 | Клапан запорный С.КЗСГ 15-00-00-К, исполнение 02, сильфонный ручной, с замком, 4 класс безопасности | шт
59.1.18.09-1717 | Клапан запорный С.КЗСГ 15-00-00-К, исполнение 03, сильфонный ручной, с замком, 2 класс безопасности | шт
28.14.13.110.59.1.18.09-1717-000 | Клапан запорный С.КЗСГ 15-00-00-К, исполнение 03, сильфонный ручной, с замком, 2 класс безопасности | шт
59.1.18.09-1718 | Клапан запорный С.КЗСГ 15-00-00-К, исполнение 03, сильфонный ручной, с замком, 3 класс безопасности | шт
28.14.13.110.59.1.18.09-1718-000 | Клапан запорный С.КЗСГ 15-00-00-К, исполнение 03, сильфонный ручной, с замком, 3 класс безопасности | шт
59.1.18.09-1719 | Клапан запорный С.КЗСГ 15-00-00-К, исполнение 03, сильфонный ручной, с замком, 4 класс безопасности | шт
28.14.13.110.59.1.18.09-1719-000 | Клапан запорный С.КЗСГ 15-00-00-К, исполнение 03, сильфонный ручной, с замком, 4 класс безопасности | шт
59.1.18.09-1720 | Клапан запорный С.КЗСГ 15-00-00-КН, исполнение 01, сильфонный ручной, с замком, 2 класс безопасности | шт
28.14.13.110.59.1.18.09-1720-000 | Клапан запорный С.КЗСГ 15-00-00-КН, исполнение 01, сильфонный ручной, с замком, 2 класс безопасности | шт
59.1.18.09-1721 | Клапан запорный С.КЗСГ 15-00-00-КН, исполнение 01, сильфонный ручной, с замком, 3 класс безопасности | шт
28.14.13.110.59.1.18.09-1721-000 | Клапан запорный С.КЗСГ 15-00-00-КН, исполнение 01, сильфонный ручной, с замком, 3 класс безопасности | шт
59.1.18.09-1722 | Клапан запорный С.КЗСГ 15-00-00-КН, исполнение 01, сильфонный ручной, с замком, 4 класс безопасности | шт
28.14.13.110.59.1.18.09-1722-000 | Клапан запорный С.КЗСГ 15-00-00-КН, исполнение 01, сильфонный ручной, с замком, 4 класс безопасности | шт
59.1.18.09-1723 | Клапан запорный С.КЗСГ 15-00-00-КН, исполнение 02, сильфонный ручной, с замком, 2 класс безопасности | шт
28.14.13.110.59.1.18.09-1723-000 | Клапан запорный С.КЗСГ 15-00-00-КН, исполнение 02, сильфонный ручной, с замком, 2 класс безопасности | шт
59.1.18.09-1724 | Клапан запорный С.КЗСГ 15-00-00-КН, исполнение 02, сильфонный ручной, с замком, 3 класс безопасности | шт
28.14.13.110.59.1.18.09-1724-000 | Клапан запорный С.КЗСГ 15-00-00-КН, исполнение 02, сильфонный ручной, с замком, 3 класс безопасности | шт
59.1.18.09-1725 | Клапан запорный С.КЗСГ 15-00-00-КН, исполнение 02, сильфонный ручной, с замком, 4 класс безопасности | шт
28.14.13.110.59.1.18.09-1725-000 | Клапан запорный С.КЗСГ 15-00-00-КН, исполнение 02, сильфонный ручной, с замком, 4 класс безопасности | шт
59.1.18.09-1726 | Клапан запорный С.КЗСГ 15-00-00-КН, исполнение 03, сильфонный ручной, с замком, 2 класс безопасности | шт
28.14.13.110.59.1.18.09-1726-000 | Клапан запорный С.КЗСГ 15-00-00-КН, исполнение 03, сильфонный ручной, с замком, 2 класс безопасности | шт
59.1.18.09-1727 | Клапан запорный С.КЗСГ 15-00-00-КН, исполнение 03, сильфонный ручной, с замком, 3 класс безопасности | шт
28.14.13.110.59.1.18.09-1727-000 | Клапан запорный С.КЗСГ 15-00-00-КН, исполнение 03, сильфонный ручной, с замком, 3 класс безопасности | шт
59.1.18.09-1728 | Клапан запорный С.КЗСГ 15-00-00-КН, исполнение 03, сильфонный ручной, с замком, 4 класс безопасности | шт
28.14.13.110.59.1.18.09-1728-000 | Клапан запорный С.КЗСГ 15-00-00-КН, исполнение 03, сильфонный ручной, с замком, 4 класс безопасности | шт
59.1.18.09-1729 | Клапан запорный С.КЗСГ 15-00-00-Р, исполнение 01, сильфонный ручной, с замком, 2 класс безопасности | шт
28.14.13.110.59.1.18.09-1729-000 | Клапан запорный С.КЗСГ 15-00-00-Р, исполнение 01, сильфонный ручной, с замком, 2 класс безопасности | шт
59.1.18.09-1730 | Клапан запорный С.КЗСГ 15-00-00-Р, исполнение 01, сильфонный ручной, с замком, 3 класс безопасности | шт
28.14.13.110.59.1.18.09-1730-000 | Клапан запорный С.КЗСГ 15-00-00-Р, исполнение 01, сильфонный ручной, с замком, 3 класс безопасности | шт
59.1.18.09-1731 | Клапан запорный С.КЗСГ 15-00-00-Р, исполнение 01, сильфонный ручной, с замком, 4 класс безопасности | шт
28.14.13.110.59.1.18.09-1731-000 | Клапан запорный С.КЗСГ 15-00-00-Р, исполнение 01, сильфонный ручной, с замком, 4 класс безопасности | шт
59.1.18.09-1732 | Клапан запорный С.КЗСГ 15-00-00-Р, исполнение 02, сильфонный ручной, с замком, 2 класс безопасности | шт
28.14.13.110.59.1.18.09-1732-000 | Клапан запорный С.КЗСГ 15-00-00-Р, исполнение 02, сильфонный ручной, с замком, 2 класс безопасности | шт
59.1.18.09-1733 | Клапан запорный С.КЗСГ 15-00-00-Р, исполнение 02, сильфонный ручной, с замком, 3 класс безопасности | шт
28.14.13.110.59.1.18.09-1733-000 | Клапан запорный С.КЗСГ 15-00-00-Р, исполнение 02, сильфонный ручной, с замком, 3 класс безопасности | шт
59.1.18.09-1734 | Клапан запорный С.КЗСГ 15-00-00-Р, исполнение 02, сильфонный ручной, с замком, 4 класс безопасности | шт
28.14.13.110.59.1.18.09-1734-000 | Клапан запорный С.КЗСГ 15-00-00-Р, исполнение 02, сильфонный ручной, с замком, 4 класс безопасности | шт
59.1.18.09-1735 | Клапан запорный С.КЗСГ 15-00-00-Р, исполнение 03, сильфонный ручной, с замком, 2 класс безопасности | шт
28.14.13.110.59.1.18.09-1735-000 | Клапан запорный С.КЗСГ 15-00-00-Р, исполнение 03, сильфонный ручной, с замком, 2 класс безопасности | шт
59.1.18.09-1736 | Клапан запорный С.КЗСГ 15-00-00-Р, исполнение 03, сильфонный ручной, с замком, 3 класс безопасности | шт
28.14.13.110.59.1.18.09-1736-000 | Клапан запорный С.КЗСГ 15-00-00-Р, исполнение 03, сильфонный ручной, с замком, 3 класс безопасности | шт
59.1.18.09-1737 | Клапан запорный С.КЗСГ 15-00-00-Р, исполнение 03, сильфонный ручной, с замком, 4 класс безопасности | шт
28.14.13.110.59.1.18.09-1737-000 | Клапан запорный С.КЗСГ 15-00-00-Р, исполнение 03, сильфонный ручной, с замком, 4 класс безопасности | шт
59.1.18.09-1738 | Клапан запорный С.КЗСГ 15-00-00-РН, исполнение 01, сильфонный ручной, с замком, 2 класс безопасности | шт
28.14.13.110.59.1.18.09-1738-000 | Клапан запорный С.КЗСГ 15-00-00-РН, исполнение 01, сильфонный ручной, с замком, 2 класс безопасности | шт
59.1.18.09-1739 | Клапан запорный С.КЗСГ 15-00-00-РН, исполнение 01, сильфонный ручной, с замком, 3 класс безопасности | шт
28.14.13.110.59.1.18.09-1739-000 | Клапан запорный С.КЗСГ 15-00-00-РН, исполнение 01, сильфонный ручной, с замком, 3 класс безопасности | шт
59.1.18.09-1740 | Клапан запорный С.КЗСГ 15-00-00-РН, исполнение 01, сильфонный ручной, с замком, 4 класс безопасности | шт
28.14.13.110.59.1.18.09-1740-000 | Клапан запорный С.КЗСГ 15-00-00-РН, исполнение 01, сильфонный ручной, с замком, 4 класс безопасности | шт
59.1.18.09-1741 | Клапан запорный С.КЗСГ 15-00-00-РН, исполнение 02, сильфонный ручной, с замком, 2 класс безопасности | шт
28.14.13.110.59.1.18.09-1741-000 | Клапан запорный С.КЗСГ 15-00-00-РН, исполнение 02, сильфонный ручной, с замком, 2 класс безопасности | шт
59.1.18.09-1742 | Клапан запорный С.КЗСГ 15-00-00-РН, исполнение 02, сильфонный ручной, с замком, 3 класс безопасности | шт
28.14.13.110.59.1.18.09-1742-000 | Клапан запорный С.КЗСГ 15-00-00-РН, исполнение 02, сильфонный ручной, с замком, 3 класс безопасности | шт
59.1.18.09-1743 | Клапан запорный С.КЗСГ 15-00-00-РН, исполнение 02, сильфонный ручной, с замком, 4 класс безопасности | шт
28.14.13.110.59.1.18.09-1743-000 | Клапан запорный С.КЗСГ 15-00-00-РН, исполнение 02, сильфонный ручной, с замком, 4 класс безопасности | шт
59.1.18.09-1744 | Клапан запорный С.КЗСГ 15-00-00-РН, исполнение 03, сильфонный ручной, с замком, 2 класс безопасности | шт
28.14.13.110.59.1.18.09-1744-000 | Клапан запорный С.КЗСГ 15-00-00-РН, исполнение 03, сильфонный ручной, с замком, 2 класс безопасности | шт
59.1.18.09-1745 | Клапан запорный С.КЗСГ 15-00-00-РН, исполнение 03, сильфонный ручной, с замком, 3 класс безопасности | шт
28.14.13.110.59.1.18.09-1745-000 | Клапан запорный С.КЗСГ 15-00-00-РН, исполнение 03, сильфонный ручной, с замком, 3 класс безопасности | шт
59.1.18.09-1746 | Клапан запорный С.КЗСГ 15-00-00-РН, исполнение 03, сильфонный ручной, с замком, 4 класс безопасности | шт
28.14.13.110.59.1.18.09-1746-000 | Клапан запорный С.КЗСГ 15-00-00-РН, исполнение 03, сильфонный ручной, с замком, 4 класс безопасности | шт
59.1.18.09-1747 | Клапан запорный С.КЗСГ 15-00-00-Э, исполнение 01, сильфонный ручной, с замком, 2 класс безопасности | шт
28.14.13.110.59.1.18.09-1747-000 | Клапан запорный С.КЗСГ 15-00-00-Э, исполнение 01, сильфонный ручной, с замком, 2 класс безопасности | шт
59.1.18.09-1748 | Клапан запорный С.КЗСГ 15-00-00-Э, исполнение 01, сильфонный ручной, с замком, 3 класс безопасности | шт
28.14.13.110.59.1.18.09-1748-000 | Клапан запорный С.КЗСГ 15-00-00-Э, исполнение 01, сильфонный ручной, с замком, 3 класс безопасности | шт
59.1.18.09-1749 | Клапан запорный С.КЗСГ 15-00-00-Э, исполнение 01, сильфонный ручной, с замком, 4 класс безопасности | шт
28.14.13.110.59.1.18.09-1749-000 | Клапан запорный С.КЗСГ 15-00-00-Э, исполнение 01, сильфонный ручной, с замком, 4 класс безопасности | шт
59.1.18.09-1750 | Клапан запорный С.КЗСГ 15-00-00-Э, исполнение 02, сильфонный ручной, с замком, 2 класс безопасности | шт
28.14.13.110.59.1.18.09-1750-000 | Клапан запорный С.КЗСГ 15-00-00-Э, исполнение 02, сильфонный ручной, с замком, 2 класс безопасности | шт
59.1.18.09-1751 | Клапан запорный С.КЗСГ 15-00-00-Э, исполнение 02, сильфонный ручной, с замком, 3 класс безопасности | шт
28.14.13.110.59.1.18.09-1751-000 | Клапан запорный С.КЗСГ 15-00-00-Э, исполнение 02, сильфонный ручной, с замком, 3 класс безопасности | шт
59.1.18.09-1752 | Клапан запорный С.КЗСГ 15-00-00-Э, исполнение 02, сильфонный ручной, с замком, 4 класс безопасности | шт
28.14.13.110.59.1.18.09-1752-000 | Клапан запорный С.КЗСГ 15-00-00-Э, исполнение 02, сильфонный ручной, с замком, 4 класс безопасности | шт
59.1.18.09-1753 | Клапан запорный С.КЗСГ 15-00-00-Э, исполнение 03, сильфонный ручной, с замком, 2 класс безопасности | шт
28.14.13.110.59.1.18.09-1753-000 | Клапан запорный С.КЗСГ 15-00-00-Э, исполнение 03, сильфонный ручной, с замком, 2 класс безопасности | шт
59.1.18.09-1754 | Клапан запорный С.КЗСГ 15-00-00-Э, исполнение 03, сильфонный ручной, с замком, 3 класс безопасности | шт
28.14.13.110.59.1.18.09-1754-000 | Клапан запорный С.КЗСГ 15-00-00-Э, исполнение 03, сильфонный ручной, с замком, 3 класс безопасности | шт
59.1.18.09-1755 | Клапан запорный С.КЗСГ 15-00-00-Э, исполнение 03, сильфонный ручной, с замком, 4 класс безопасности | шт
28.14.13.110.59.1.18.09-1755-000 | Клапан запорный С.КЗСГ 15-00-00-Э, исполнение 03, сильфонный ручной, с замком, 4 класс безопасности | шт
59.1.18.09-1756 | Клапан запорный С.КЗСГ 15-00-00-ЭБ, сильфонный ручной, с замком, 2 класс безопасности | шт
28.14.13.110.59.1.18.09-1756-000 | Клапан запорный С.КЗСГ 15-00-00-ЭБ, сильфонный ручной, с замком, 2 класс безопасности | шт
59.1.18.09-1757 | Клапан запорный С.КЗСГ 15-00-00-ЭБ, сильфонный ручной, с замком, 3 класс безопасности | шт
28.14.13.110.59.1.18.09-1757-000 | Клапан запорный С.КЗСГ 15-00-00-ЭБ, сильфонный ручной, с замком, 3 класс безопасности | шт
59.1.18.09-1758 | Клапан запорный С.КЗСГ 15-00-00-ЭБ, сильфонный ручной, с замком, 4 класс безопасности | шт
28.14.13.110.59.1.18.09-1758-000 | Клапан запорный С.КЗСГ 15-00-00-ЭБ, сильфонный ручной, с замком, 4 класс безопасности | шт
59.1.18.09-1759 | Клапан запорный С.КЗСГ 15-00-00-ЭН, исполнение 01, сильфонный ручной, с замком, 2 класс безопасности | шт
28.14.13.110.59.1.18.09-1759-000 | Клапан запорный С.КЗСГ 15-00-00-ЭН, исполнение 01, сильфонный ручной, с замком, 2 класс безопасности | шт
59.1.18.09-1760 | Клапан запорный С.КЗСГ 15-00-00-ЭН, исполнение 01, сильфонный ручной, с замком, 3 класс безопасности | шт
28.14.13.110.59.1.18.09-1760-000 | Клапан запорный С.КЗСГ 15-00-00-ЭН, исполнение 01, сильфонный ручной, с замком, 3 класс безопасности | шт
59.1.18.09-1761 | Клапан запорный С.КЗСГ 15-00-00-ЭН, исполнение 01, сильфонный ручной, с замком, 4 класс безопасности | шт
28.14.13.110.59.1.18.09-1761-000 | Клапан запорный С.КЗСГ 15-00-00-ЭН, исполнение 01, сильфонный ручной, с замком, 4 класс безопасности | шт
59.1.18.09-1762 | Клапан запорный С.КЗСГ 15-00-00-ЭН, исполнение 02, сильфонный ручной, с замком, 2 класс безопасности | шт
28.14.13.110.59.1.18.09-1762-000 | Клапан запорный С.КЗСГ 15-00-00-ЭН, исполнение 02, сильфонный ручной, с замком, 2 класс безопасности | шт
59.1.18.09-1763 | Клапан запорный С.КЗСГ 15-00-00-ЭН, исполнение 02, сильфонный ручной, с замком, 3 класс безопасности | шт
28.14.13.110.59.1.18.09-1763-000 | Клапан запорный С.КЗСГ 15-00-00-ЭН, исполнение 02, сильфонный ручной, с замком, 3 класс безопасности | шт
59.1.18.09-1764 | Клапан запорный С.КЗСГ 15-00-00-ЭН, исполнение 02, сильфонный ручной, с замком, 4 класс безопасности | шт
28.14.13.110.59.1.18.09-1764-000 | Клапан запорный С.КЗСГ 15-00-00-ЭН, исполнение 02, сильфонный ручной, с замком, 4 класс безопасности | шт
59.1.18.09-1765 | Клапан запорный С.КЗСГ 15-00-00-ЭН, исполнение 03, сильфонный ручной, с замком, 2 класс безопасности | шт
28.14.13.110.59.1.18.09-1765-000 | Клапан запорный С.КЗСГ 15-00-00-ЭН, исполнение 03, сильфонный ручной, с замком, 2 класс безопасности | шт
59.1.18.09-1766 | Клапан запорный С.КЗСГ 15-00-00-ЭН, исполнение 03, сильфонный ручной, с замком, 3 класс безопасности | шт
28.14.13.110.59.1.18.09-1766-000 | Клапан запорный С.КЗСГ 15-00-00-ЭН, исполнение 03, сильфонный ручной, с замком, 3 класс безопасности | шт
59.1.18.09-1767 | Клапан запорный С.КЗСГ 15-00-00-ЭН, исполнение 03, сильфонный ручной, с замком, 4 класс безопасности | шт
28.14.13.110.59.1.18.09-1767-000 | Клапан запорный С.КЗСГ 15-00-00-ЭН, исполнение 03, сильфонный ручной, с замком, 4 класс безопасности | шт
59.1.18.09-1768 | Клапан запорный С.КЗСГ 20-00-00-ЭНТ, сильфонный ручной, с замком, 2 класс безопасности | шт
28.14.13.110.59.1.18.09-1768-000 | Клапан запорный С.КЗСГ 20-00-00-ЭНТ, сильфонный ручной, с замком, 2 класс безопасности | шт
59.1.18.09-1769 | Клапан запорный С.КЗСГ 20-00-00-ЭНТ, сильфонный ручной, с замком, 3 класс безопасности | шт
28.14.13.110.59.1.18.09-1769-000 | Клапан запорный С.КЗСГ 20-00-00-ЭНТ, сильфонный ручной, с замком, 3 класс безопасности | шт
59.1.18.09-1770 | Клапан запорный С.КЗСГ 20-00-00-ЭНТ, сильфонный ручной, с замком, 4 класс безопасности | шт
28.14.13.110.59.1.18.09-1770-000 | Клапан запорный С.КЗСГ 20-00-00-ЭНТ, сильфонный ручной, с замком, 4 класс безопасности | шт
59.1.18.09-1771 | Клапан запорный С.КЗСГ 20-00-00-ЭТ, сильфонный ручной, с замком, 2 класс безопасности | шт
28.14.13.110.59.1.18.09-1771-000 | Клапан запорный С.КЗСГ 20-00-00-ЭТ, сильфонный ручной, с замком, 2 класс безопасности | шт
59.1.18.09-1772 | Клапан запорный С.КЗСГ 20-00-00-ЭТ, сильфонный ручной, с замком, 3 класс безопасности | шт
28.14.13.110.59.1.18.09-1772-000 | Клапан запорный С.КЗСГ 20-00-00-ЭТ, сильфонный ручной, с замком, 3 класс безопасности | шт
59.1.18.09-1773 | Клапан запорный С.КЗСГ 20-00-00-ЭТ, сильфонный ручной, с замком, 4 класс безопасности | шт
28.14.13.110.59.1.18.09-1773-000 | Клапан запорный С.КЗСГ 20-00-00-ЭТ, сильфонный ручной, с замком, 4 класс безопасности | шт
59.1.18.09-1774 | Клапан запорный С.КЗСГ 20-00-00-К, исполнение 01, сильфонный ручной, с замком, 2 класс безопасности | шт
28.14.13.110.59.1.18.09-1774-000 | Клапан запорный С.КЗСГ 20-00-00-К, исполнение 01, сильфонный ручной, с замком, 2 класс безопасности | шт
59.1.18.09-1775 | Клапан запорный С.КЗСГ 20-00-00-К, исполнение 01, сильфонный ручной, с замком, 3 класс безопасности | шт
28.14.13.110.59.1.18.09-1775-000 | Клапан запорный С.КЗСГ 20-00-00-К, исполнение 01, сильфонный ручной, с замком, 3 класс безопасности | шт
59.1.18.09-1776 | Клапан запорный С.КЗСГ 20-00-00-К, исполнение 01, сильфонный ручной, с замком, 4 класс безопасности | шт
28.14.13.110.59.1.18.09-1776-000 | Клапан запорный С.КЗСГ 20-00-00-К, исполнение 01, сильфонный ручной, с замком, 4 класс безопасности | шт
59.1.18.09-1777 | Клапан запорный С.КЗСГ 20-00-00-К, исполнение 02, сильфонный ручной, с замком, 2 класс безопасности | шт
28.14.13.110.59.1.18.09-1777-000 | Клапан запорный С.КЗСГ 20-00-00-К, исполнение 02, сильфонный ручной, с замком, 2 класс безопасности | шт
59.1.18.09-1778 | Клапан запорный С.КЗСГ 20-00-00-К, исполнение 02, сильфонный ручной, с замком, 3 класс безопасности | шт
28.14.13.110.59.1.18.09-1778-000 | Клапан запорный С.КЗСГ 20-00-00-К, исполнение 02, сильфонный ручной, с замком, 3 класс безопасности | шт
59.1.18.09-1779 | Клапан запорный С.КЗСГ 20-00-00-К, исполнение 02, сильфонный ручной, с замком, 4 класс безопасности | шт
28.14.13.110.59.1.18.09-1779-000 | Клапан запорный С.КЗСГ 20-00-00-К, исполнение 02, сильфонный ручной, с замком, 4 класс безопасности | шт
59.1.18.09-1780 | Клапан запорный С.КЗСГ 20-00-00-К, исполнение 03, сильфонный ручной, с замком, 2 класс безопасности | шт
28.14.13.110.59.1.18.09-1780-000 | Клапан запорный С.КЗСГ 20-00-00-К, исполнение 03, сильфонный ручной, с замком, 2 класс безопасности | шт
59.1.18.09-1781 | Клапан запорный С.КЗСГ 20-00-00-К, исполнение 03, сильфонный ручной, с замком, 3 класс безопасности | шт
28.14.13.110.59.1.18.09-1781-000 | Клапан запорный С.КЗСГ 20-00-00-К, исполнение 03, сильфонный ручной, с замком, 3 класс безопасности | шт
59.1.18.09-1782 | Клапан запорный С.КЗСГ 20-00-00-К, исполнение 03, сильфонный ручной, с замком, 4 класс безопасности | шт
28.14.13.110.59.1.18.09-1782-000 | Клапан запорный С.КЗСГ 20-00-00-К, исполнение 03, сильфонный ручной, с замком, 4 класс безопасности | шт
59.1.18.09-1783 | Клапан запорный С.КЗСГ 20-00-00-КН, исполнение 01, сильфонный ручной, с замком, 2 класс безопасности | шт
28.14.13.110.59.1.18.09-1783-000 | Клапан запорный С.КЗСГ 20-00-00-КН, исполнение 01, сильфонный ручной, с замком, 2 класс безопасности | шт
59.1.18.09-1784 | Клапан запорный С.КЗСГ 20-00-00-КН, исполнение 01, сильфонный ручной, с замком, 3 класс безопасности | шт
28.14.13.110.59.1.18.09-1784-000 | Клапан запорный С.КЗСГ 20-00-00-КН, исполнение 01, сильфонный ручной, с замком, 3 класс безопасности | шт
59.1.18.09-1785 | Клапан запорный С.КЗСГ 20-00-00-КН, исполнение 01, сильфонный ручной, с замком, 4 класс безопасности | шт
28.14.13.110.59.1.18.09-1785-000 | Клапан запорный С.КЗСГ 20-00-00-КН, исполнение 01, сильфонный ручной, с замком, 4 класс безопасности | шт
59.1.18.09-1786 | Клапан запорный С.КЗСГ 20-00-00-КН, исполнение 02, сильфонный ручной, с замком, 2 класс безопасности | шт
28.14.13.110.59.1.18.09-1786-000 | Клапан запорный С.КЗСГ 20-00-00-КН, исполнение 02, сильфонный ручной, с замком, 2 класс безопасности | шт
59.1.18.09-1787 | Клапан запорный С.КЗСГ 20-00-00-КН, исполнение 02, сильфонный ручной, с замком, 3 класс безопасности | шт
28.14.13.110.59.1.18.09-1787-000 | Клапан запорный С.КЗСГ 20-00-00-КН, исполнение 02, сильфонный ручной, с замком, 3 класс безопасности | шт
59.1.18.09-1788 | Клапан запорный С.КЗСГ 20-00-00-КН, исполнение 02, сильфонный ручной, с замком, 4 класс безопасности | шт
28.14.13.110.59.1.18.09-1788-000 | Клапан запорный С.КЗСГ 20-00-00-КН, исполнение 02, сильфонный ручной, с замком, 4 класс безопасности | шт
59.1.18.09-1789 | Клапан запорный С.КЗСГ 20-00-00-КН, исполнение 03, сильфонный ручной, с замком, 2 класс безопасности | шт
28.14.13.110.59.1.18.09-1789-000 | Клапан запорный С.КЗСГ 20-00-00-КН, исполнение 03, сильфонный ручной, с замком, 2 класс безопасности | шт
59.1.18.09-1790 | Клапан запорный С.КЗСГ 20-00-00-КН, исполнение 03, сильфонный ручной, с замком, 3 класс безопасности | шт
28.14.13.110.59.1.18.09-1790-000 | Клапан запорный С.КЗСГ 20-00-00-КН, исполнение 03, сильфонный ручной, с замком, 3 класс безопасности | шт
59.1.18.09-1791 | Клапан запорный С.КЗСГ 20-00-00-КН, исполнение 03, сильфонный ручной, с замком, 4 класс безопасности | шт
28.14.13.110.59.1.18.09-1791-000 | Клапан запорный С.КЗСГ 20-00-00-КН, исполнение 03, сильфонный ручной, с замком, 4 класс безопасности | шт
59.1.18.09-1792 | Клапан запорный С.КЗСГ 20-00-00-Р, исполнение 01, сильфонный ручной, с замком, 2 класс безопасности | шт
28.14.13.110.59.1.18.09-1792-000 | Клапан запорный С.КЗСГ 20-00-00-Р, исполнение 01, сильфонный ручной, с замком, 2 класс безопасности | шт
59.1.18.09-1793 | Клапан запорный С.КЗСГ 20-00-00-Р, исполнение 01, сильфонный ручной, с замком, 3 класс безопасности | шт
28.14.13.110.59.1.18.09-1793-000 | Клапан запорный С.КЗСГ 20-00-00-Р, исполнение 01, сильфонный ручной, с замком, 3 класс безопасности | шт
59.1.18.09-1794 | Клапан запорный С.КЗСГ 20-00-00-Р, исполнение 01, сильфонный ручной, с замком, 4 класс безопасности | шт
28.14.13.110.59.1.18.09-1794-000 | Клапан запорный С.КЗСГ 20-00-00-Р, исполнение 01, сильфонный ручной, с замком, 4 класс безопасности | шт
59.1.18.09-1795 | Клапан запорный С.КЗСГ 20-00-00-Р, исполнение 02, сильфонный ручной, с замком, 2 класс безопасности | шт
28.14.13.110.59.1.18.09-1795-000 | Клапан запорный С.КЗСГ 20-00-00-Р, исполнение 02, сильфонный ручной, с замком, 2 класс безопасности | шт
59.1.18.09-1796 | Клапан запорный С.КЗСГ 20-00-00-Р, исполнение 02, сильфонный ручной, с замком, 3 класс безопасности | шт
28.14.13.110.59.1.18.09-1796-000 | Клапан запорный С.КЗСГ 20-00-00-Р, исполнение 02, сильфонный ручной, с замком, 3 класс безопасности | шт
59.1.18.09-1797 | Клапан запорный С.КЗСГ 20-00-00-Р, исполнение 02, сильфонный ручной, с замком, 4 класс безопасности | шт
28.14.13.110.59.1.18.09-1797-000 | Клапан запорный С.КЗСГ 20-00-00-Р, исполнение 02, сильфонный ручной, с замком, 4 класс безопасности | шт
59.1.18.09-1798 | Клапан запорный С.КЗСГ 20-00-00-Р, исполнение 03, сильфонный ручной, с замком, 2 класс безопасности | шт
28.14.13.110.59.1.18.09-1798-000 | Клапан запорный С.КЗСГ 20-00-00-Р, исполнение 03, сильфонный ручной, с замком, 2 класс безопасности | шт
59.1.18.09-1799 | Клапан запорный С.КЗСГ 20-00-00-Р, исполнение 03, сильфонный ручной, с замком, 3 класс безопасности | шт
28.14.13.110.59.1.18.09-1799-000 | Клапан запорный С.КЗСГ 20-00-00-Р, исполнение 03, сильфонный ручной, с замком, 3 класс безопасности | шт
59.1.18.09-1800 | Клапан запорный С.КЗСГ 20-00-00-Р, исполнение 03, сильфонный ручной, с замком, 4 класс безопасности | шт
28.14.13.110.59.1.18.09-1800-000 | Клапан запорный С.КЗСГ 20-00-00-Р, исполнение 03, сильфонный ручной, с замком, 4 класс безопасности | шт
59.1.18.09-1801 | Клапан запорный С.КЗСГ 20-00-00-РН, исполнение 01, сильфонный ручной, с замком, 2 класс безопасности | шт
28.14.13.110.59.1.18.09-1801-000 | Клапан запорный С.КЗСГ 20-00-00-РН, исполнение 01, сильфонный ручной, с замком, 2 класс безопасности | шт
59.1.18.09-1802 | Клапан запорный С.КЗСГ 20-00-00-РН, исполнение 01, сильфонный ручной, с замком, 3 класс безопасности | шт
28.14.13.110.59.1.18.09-1802-000 | Клапан запорный С.КЗСГ 20-00-00-РН, исполнение 01, сильфонный ручной, с замком, 3 класс безопасности | шт
59.1.18.09-1803 | Клапан запорный С.КЗСГ 20-00-00-РН, исполнение 01, сильфонный ручной, с замком, 4 класс безопасности | шт
28.14.13.110.59.1.18.09-1803-000 | Клапан запорный С.КЗСГ 20-00-00-РН, исполнение 01, сильфонный ручной, с замком, 4 класс безопасности | шт
59.1.18.09-1804 | Клапан запорный С.КЗСГ 20-00-00-РН, исполнение 02, сильфонный ручной, с замком, 2 класс безопасности | шт
28.14.13.110.59.1.18.09-1804-000 | Клапан запорный С.КЗСГ 20-00-00-РН, исполнение 02, сильфонный ручной, с замком, 2 класс безопасности | шт
59.1.18.09-1805 | Клапан запорный С.КЗСГ 20-00-00-РН, исполнение 02, сильфонный ручной, с замком, 3 класс безопасности | шт
28.14.13.110.59.1.18.09-1805-000 | Клапан запорный С.КЗСГ 20-00-00-РН, исполнение 02, сильфонный ручной, с замком, 3 класс безопасности | шт
59.1.18.09-1806 | Клапан запорный С.КЗСГ 20-00-00-РН, исполнение 02, сильфонный ручной, с замком, 4 класс безопасности | шт
28.14.13.110.59.1.18.09-1806-000 | Клапан запорный С.КЗСГ 20-00-00-РН, исполнение 02, сильфонный ручной, с замком, 4 класс безопасности | шт
59.1.18.09-1807 | Клапан запорный С.КЗСГ 20-00-00-РН, исполнение 03, сильфонный ручной, с замком, 2 класс безопасности | шт
28.14.13.110.59.1.18.09-1807-000 | Клапан запорный С.КЗСГ 20-00-00-РН, исполнение 03, сильфонный ручной, с замком, 2 класс безопасности | шт
59.1.18.09-1808 | Клапан запорный С.КЗСГ 20-00-00-РН, исполнение 03, сильфонный ручной, с замком, 3 класс безопасности | шт
28.14.13.110.59.1.18.09-1808-000 | Клапан запорный С.КЗСГ 20-00-00-РН, исполнение 03, сильфонный ручной, с замком, 3 класс безопасности | шт
59.1.18.09-1809 | Клапан запорный С.КЗСГ 20-00-00-РН, исполнение 03, сильфонный ручной, с замком, 4 класс безопасности | шт
28.14.13.110.59.1.18.09-1809-000 | Клапан запорный С.КЗСГ 20-00-00-РН, исполнение 03, сильфонный ручной, с замком, 4 класс безопасности | шт
59.1.18.09-1810 | Клапан запорный С.КЗСГ 20-00-00-Э, исполнение 01, сильфонный ручной, с замком, 2 класс безопасности | шт
28.14.13.110.59.1.18.09-1810-000 | Клапан запорный С.КЗСГ 20-00-00-Э, исполнение 01, сильфонный ручной, с замком, 2 класс безопасности | шт
59.1.18.09-1811 | Клапан запорный С.КЗСГ 20-00-00-Э, исполнение 01, сильфонный ручной, с замком, 3 класс безопасности | шт
28.14.13.110.59.1.18.09-1811-000 | Клапан запорный С.КЗСГ 20-00-00-Э, исполнение 01, сильфонный ручной, с замком, 3 класс безопасности | шт
59.1.18.09-1812 | Клапан запорный С.КЗСГ 20-00-00-Э, исполнение 01, сильфонный ручной, с замком, 4 класс безопасности | шт
28.14.13.110.59.1.18.09-1812-000 | Клапан запорный С.КЗСГ 20-00-00-Э, исполнение 01, сильфонный ручной, с замком, 4 класс безопасности | шт
59.1.18.09-1813 | Клапан запорный С.КЗСГ 20-00-00-Э, исполнение 02, сильфонный ручной, с замком, 2 класс безопасности | шт
28.14.13.110.59.1.18.09-1813-000 | Клапан запорный С.КЗСГ 20-00-00-Э, исполнение 02, сильфонный ручной, с замком, 2 класс безопасности | шт
59.1.18.09-1814 | Клапан запорный С.КЗСГ 20-00-00-Э, исполнение 02, сильфонный ручной, с замком, 3 класс безопасности | шт
28.14.13.110.59.1.18.09-1814-000 | Клапан запорный С.КЗСГ 20-00-00-Э, исполнение 02, сильфонный ручной, с замком, 3 класс безопасности | шт
59.1.18.09-1815 | Клапан запорный С.КЗСГ 20-00-00-Э, исполнение 02, сильфонный ручной, с замком, 4 класс безопасности | шт
28.14.13.110.59.1.18.09-1815-000 | Клапан запорный С.КЗСГ 20-00-00-Э, исполнение 02, сильфонный ручной, с замком, 4 класс безопасности | шт
59.1.18.09-1816 | Клапан запорный С.КЗСГ 20-00-00-Э, исполнение 03, сильфонный ручной, с замком, 2 класс безопасности | шт
28.14.13.110.59.1.18.09-1816-000 | Клапан запорный С.КЗСГ 20-00-00-Э, исполнение 03, сильфонный ручной, с замком, 2 класс безопасности | шт
59.1.18.09-1817 | Клапан запорный С.КЗСГ 20-00-00-Э, исполнение 03, сильфонный ручной, с замком, 3 класс безопасности | шт
28.14.13.110.59.1.18.09-1817-000 | Клапан запорный С.КЗСГ 20-00-00-Э, исполнение 03, сильфонный ручной, с замком, 3 класс безопасности | шт
59.1.18.09-1818 | Клапан запорный С.КЗСГ 20-00-00-Э, исполнение 03, сильфонный ручной, с замком, 4 класс безопасности | шт
28.14.13.110.59.1.18.09-1818-000 | Клапан запорный С.КЗСГ 20-00-00-Э, исполнение 03, сильфонный ручной, с замком, 4 класс безопасности | шт
59.1.18.09-1819 | Клапан запорный С.КЗСГ 20-00-00-ЭН, исполнение 01, сильфонный ручной, с замком, 2 класс безопасности | шт
28.14.13.110.59.1.18.09-1819-000 | Клапан запорный С.КЗСГ 20-00-00-ЭН, исполнение 01, сильфонный ручной, с замком, 2 класс безопасности | шт
59.1.18.09-1820 | Клапан запорный С.КЗСГ 20-00-00-ЭН, исполнение 01, сильфонный ручной, с замком, 3 класс безопасности | шт
28.14.13.110.59.1.18.09-1820-000 | Клапан запорный С.КЗСГ 20-00-00-ЭН, исполнение 01, сильфонный ручной, с замком, 3 класс безопасности | шт
59.1.18.09-1821 | Клапан запорный С.КЗСГ 20-00-00-ЭН, исполнение 01, сильфонный ручной, с замком, 4 класс безопасности | шт
28.14.13.110.59.1.18.09-1821-000 | Клапан запорный С.КЗСГ 20-00-00-ЭН, исполнение 01, сильфонный ручной, с замком, 4 класс безопасности | шт
59.1.18.09-1822 | Клапан запорный С.КЗСГ 20-00-00-ЭН, исполнение 02, сильфонный ручной, с замком, 2 класс безопасности | шт
28.14.13.110.59.1.18.09-1822-000 | Клапан запорный С.КЗСГ 20-00-00-ЭН, исполнение 02, сильфонный ручной, с замком, 2 класс безопасности | шт
59.1.18.09-1823 | Клапан запорный С.КЗСГ 20-00-00-ЭН, исполнение 02, сильфонный ручной, с замком, 3 класс безопасности | шт
28.14.13.110.59.1.18.09-1823-000 | Клапан запорный С.КЗСГ 20-00-00-ЭН, исполнение 02, сильфонный ручной, с замком, 3 класс безопасности | шт
59.1.18.09-1824 | Клапан запорный С.КЗСГ 20-00-00-ЭН, исполнение 02, сильфонный ручной, с замком, 4 класс безопасности | шт
28.14.13.110.59.1.18.09-1824-000 | Клапан запорный С.КЗСГ 20-00-00-ЭН, исполнение 02, сильфонный ручной, с замком, 4 класс безопасности | шт
59.1.18.09-1825 | Клапан запорный С.КЗСГ 20-00-00-ЭН, исполнение 03, сильфонный ручной, с замком, 2 класс безопасности | шт
28.14.13.110.59.1.18.09-1825-000 | Клапан запорный С.КЗСГ 20-00-00-ЭН, исполнение 03, сильфонный ручной, с замком, 2 класс безопасности | шт
59.1.18.09-1826 | Клапан запорный С.КЗСГ 20-00-00-ЭН, исполнение 03, сильфонный ручной, с замком, 3 класс безопасности | шт
28.14.13.110.59.1.18.09-1826-000 | Клапан запорный С.КЗСГ 20-00-00-ЭН, исполнение 03, сильфонный ручной, с замком, 3 класс безопасности | шт
59.1.18.09-1827 | Клапан запорный С.КЗСГ 20-00-00-ЭН, исполнение 03, сильфонный ручной, с замком, 4 класс безопасности | шт
28.14.13.110.59.1.18.09-1827-000 | Клапан запорный С.КЗСГ 20-00-00-ЭН, исполнение 03, сильфонный ручной, с замком, 4 класс безопасности | шт
59.1.18.09-1828 | Клапан запорный С.КЗСГ 25-00-00-ЭНТ, сильфонный ручной, с замком, 2 класс безопасности | шт
28.14.13.110.59.1.18.09-1828-000 | Клапан запорный С.КЗСГ 25-00-00-ЭНТ, сильфонный ручной, с замком, 2 класс безопасности | шт
59.1.18.09-1829 | Клапан запорный С.КЗСГ 25-00-00-ЭНТ, сильфонный ручной, с замком, 3 класс безопасности | шт
28.14.13.110.59.1.18.09-1829-000 | Клапан запорный С.КЗСГ 25-00-00-ЭНТ, сильфонный ручной, с замком, 3 класс безопасности | шт
59.1.18.09-1830 | Клапан запорный С.КЗСГ 25-00-00-ЭНТ, сильфонный ручной, с замком, 4 класс безопасности | шт
28.14.13.110.59.1.18.09-1830-000 | Клапан запорный С.КЗСГ 25-00-00-ЭНТ, сильфонный ручной, с замком, 4 класс безопасности | шт
59.1.18.09-1831 | Клапан запорный С.КЗСГ 25-00-00-ЭТ, сильфонный ручной, с замком, 2 класс безопасности | шт
28.14.13.110.59.1.18.09-1831-000 | Клапан запорный С.КЗСГ 25-00-00-ЭТ, сильфонный ручной, с замком, 2 класс безопасности | шт
59.1.18.09-1832 | Клапан запорный С.КЗСГ 25-00-00-ЭТ, сильфонный ручной, с замком, 3 класс безопасности | шт
28.14.13.110.59.1.18.09-1832-000 | Клапан запорный С.КЗСГ 25-00-00-ЭТ, сильфонный ручной, с замком, 3 класс безопасности | шт
59.1.18.09-1833 | Клапан запорный С.КЗСГ 25-00-00-ЭТ, сильфонный ручной, с замком, 4 класс безопасности | шт
28.14.13.110.59.1.18.09-1833-000 | Клапан запорный С.КЗСГ 25-00-00-ЭТ, сильфонный ручной, с замком, 4 класс безопасности | шт
59.1.18.09-1834 | Клапан запорный С.КЗСГ 25-00-00-К, исполнение 01, сильфонный ручной, с замком, 2 класс безопасности | шт
28.14.13.110.59.1.18.09-1834-000 | Клапан запорный С.КЗСГ 25-00-00-К, исполнение 01, сильфонный ручной, с замком, 2 класс безопасности | шт
59.1.18.09-1835 | Клапан запорный С.КЗСГ 25-00-00-К, исполнение 01, сильфонный ручной, с замком, 3 класс безопасности | шт
28.14.13.110.59.1.18.09-1835-000 | Клапан запорный С.КЗСГ 25-00-00-К, исполнение 01, сильфонный ручной, с замком, 3 класс безопасности | шт
59.1.18.09-1836 | Клапан запорный С.КЗСГ 25-00-00-К, исполнение 01, сильфонный ручной, с замком, 4 класс безопасности | шт
28.14.13.110.59.1.18.09-1836-000 | Клапан запорный С.КЗСГ 25-00-00-К, исполнение 01, сильфонный ручной, с замком, 4 класс безопасности | шт
59.1.18.09-1837 | Клапан запорный С.КЗСГ 25-00-00-К, исполнение 02, сильфонный ручной, с замком, 2 класс безопасности | шт
28.14.13.110.59.1.18.09-1837-000 | Клапан запорный С.КЗСГ 25-00-00-К, исполнение 02, сильфонный ручной, с замком, 2 класс безопасности | шт
59.1.18.09-1838 | Клапан запорный С.КЗСГ 25-00-00-К, исполнение 02, сильфонный ручной, с замком, 3 класс безопасности | шт
28.14.13.110.59.1.18.09-1838-000 | Клапан запорный С.КЗСГ 25-00-00-К, исполнение 02, сильфонный ручной, с замком, 3 класс безопасности | шт
59.1.18.09-1839 | Клапан запорный С.КЗСГ 25-00-00-К, исполнение 02, сильфонный ручной, с замком, 4 класс безопасности | шт
28.14.13.110.59.1.18.09-1839-000 | Клапан запорный С.КЗСГ 25-00-00-К, исполнение 02, сильфонный ручной, с замком, 4 класс безопасности | шт
59.1.18.09-1840 | Клапан запорный С.КЗСГ 25-00-00-К, исполнение 03, сильфонный ручной, с замком, 2 класс безопасности | шт
28.14.13.110.59.1.18.09-1840-000 | Клапан запорный С.КЗСГ 25-00-00-К, исполнение 03, сильфонный ручной, с замком, 2 класс безопасности | шт
59.1.18.09-1841 | Клапан запорный С.КЗСГ 25-00-00-К, исполнение 03, сильфонный ручной, с замком, 3 класс безопасности | шт
28.14.13.110.59.1.18.09-1841-000 | Клапан запорный С.КЗСГ 25-00-00-К, исполнение 03, сильфонный ручной, с замком, 3 класс безопасности | шт
59.1.18.09-1842 | Клапан запорный С.КЗСГ 25-00-00-К, исполнение 03, сильфонный ручной, с замком, 4 класс безопасности | шт
28.14.13.110.59.1.18.09-1842-000 | Клапан запорный С.КЗСГ 25-00-00-К, исполнение 03, сильфонный ручной, с замком, 4 класс безопасности | шт
59.1.18.09-1843 | Клапан запорный С.КЗСГ 25-00-00-КН, исполнение 01, сильфонный ручной, с замком, 2 класс безопасности | шт
28.14.13.110.59.1.18.09-1843-000 | Клапан запорный С.КЗСГ 25-00-00-КН, исполнение 01, сильфонный ручной, с замком, 2 класс безопасности | шт
59.1.18.09-1844 | Клапан запорный С.КЗСГ 25-00-00-КН, исполнение 01, сильфонный ручной, с замком, 3 класс безопасности | шт
28.14.13.110.59.1.18.09-1844-000 | Клапан запорный С.КЗСГ 25-00-00-КН, исполнение 01, сильфонный ручной, с замком, 3 класс безопасности | шт
59.1.18.09-1845 | Клапан запорный С.КЗСГ 25-00-00-КН, исполнение 01, сильфонный ручной, с замком, 4 класс безопасности | шт
28.14.13.110.59.1.18.09-1845-000 | Клапан запорный С.КЗСГ 25-00-00-КН, исполнение 01, сильфонный ручной, с замком, 4 класс безопасности | шт
59.1.18.09-1846 | Клапан запорный С.КЗСГ 25-00-00-КН, исполнение 02, сильфонный ручной, с замком, 2 класс безопасности | шт
28.14.13.110.59.1.18.09-1846-000 | Клапан запорный С.КЗСГ 25-00-00-КН, исполнение 02, сильфонный ручной, с замком, 2 класс безопасности | шт
59.1.18.09-1847 | Клапан запорный С.КЗСГ 25-00-00-КН, исполнение 02, сильфонный ручной, с замком, 3 класс безопасности | шт
28.14.13.110.59.1.18.09-1847-000 | Клапан запорный С.КЗСГ 25-00-00-КН, исполнение 02, сильфонный ручной, с замком, 3 класс безопасности | шт
59.1.18.09-1848 | Клапан запорный С.КЗСГ 25-00-00-КН, исполнение 02, сильфонный ручной, с замком, 4 класс безопасности | шт
28.14.13.110.59.1.18.09-1848-000 | Клапан запорный С.КЗСГ 25-00-00-КН, исполнение 02, сильфонный ручной, с замком, 4 класс безопасности | шт
59.1.18.09-1849 | Клапан запорный С.КЗСГ 25-00-00-КН, исполнение 03, сильфонный ручной, с замком, 2 класс безопасности | шт
28.14.13.110.59.1.18.09-1849-000 | Клапан запорный С.КЗСГ 25-00-00-КН, исполнение 03, сильфонный ручной, с замком, 2 класс безопасности | шт
59.1.18.09-1850 | Клапан запорный С.КЗСГ 25-00-00-КН, исполнение 03, сильфонный ручной, с замком, 3 класс безопасности | шт
28.14.13.110.59.1.18.09-1850-000 | Клапан запорный С.КЗСГ 25-00-00-КН, исполнение 03, сильфонный ручной, с замком, 3 класс безопасности | шт
59.1.18.09-1851 | Клапан запорный С.КЗСГ 25-00-00-КН, исполнение 03, сильфонный ручной, с замком, 4 класс безопасности | шт
28.14.13.110.59.1.18.09-1851-000 | Клапан запорный С.КЗСГ 25-00-00-КН, исполнение 03, сильфонный ручной, с замком, 4 класс безопасности | шт
59.1.18.09-1852 | Клапан запорный С.КЗСГ 25-00-00-Р, исполнение 01, сильфонный ручной, с замком, 2 класс безопасности | шт
28.14.13.110.59.1.18.09-1852-000 | Клапан запорный С.КЗСГ 25-00-00-Р, исполнение 01, сильфонный ручной, с замком, 2 класс безопасности | шт
59.1.18.09-1853 | Клапан запорный С.КЗСГ 25-00-00-Р, исполнение 01, сильфонный ручной, с замком, 3 класс безопасности | шт
28.14.13.110.59.1.18.09-1853-000 | Клапан запорный С.КЗСГ 25-00-00-Р, исполнение 01, сильфонный ручной, с замком, 3 класс безопасности | шт
59.1.18.09-1854 | Клапан запорный С.КЗСГ 25-00-00-Р, исполнение 01, сильфонный ручной, с замком, 4 класс безопасности | шт
28.14.13.110.59.1.18.09-1854-000 | Клапан запорный С.КЗСГ 25-00-00-Р, исполнение 01, сильфонный ручной, с замком, 4 класс безопасности | шт
59.1.18.09-1855 | Клапан запорный С.КЗСГ 25-00-00-Р, исполнение 02, сильфонный ручной, с замком, 2 класс безопасности | шт
28.14.13.110.59.1.18.09-1855-000 | Клапан запорный С.КЗСГ 25-00-00-Р, исполнение 02, сильфонный ручной, с замком, 2 класс безопасности | шт
59.1.18.09-1856 | Клапан запорный С.КЗСГ 25-00-00-Р, исполнение 02, сильфонный ручной, с замком, 3 класс безопасности | шт
28.14.13.110.59.1.18.09-1856-000 | Клапан запорный С.КЗСГ 25-00-00-Р, исполнение 02, сильфонный ручной, с замком, 3 класс безопасности | шт
59.1.18.09-1857 | Клапан запорный С.КЗСГ 25-00-00-Р, исполнение 02, сильфонный ручной, с замком, 4 класс безопасности | шт
28.14.13.110.59.1.18.09-1857-000 | Клапан запорный С.КЗСГ 25-00-00-Р, исполнение 02, сильфонный ручной, с замком, 4 класс безопасности | шт
59.1.18.09-1858 | Клапан запорный С.КЗСГ 25-00-00-Р, исполнение 03, сильфонный ручной, с замком, 2 класс безопасности | шт
28.14.13.110.59.1.18.09-1858-000 | Клапан запорный С.КЗСГ 25-00-00-Р, исполнение 03, сильфонный ручной, с замком, 2 класс безопасности | шт
59.1.18.09-1859 | Клапан запорный С.КЗСГ 25-00-00-Р, исполнение 03, сильфонный ручной, с замком, 3 класс безопасности | шт
28.14.13.110.59.1.18.09-1859-000 | Клапан запорный С.КЗСГ 25-00-00-Р, исполнение 03, сильфонный ручной, с замком, 3 класс безопасности | шт
59.1.18.09-1860 | Клапан запорный С.КЗСГ 25-00-00-Р, исполнение 03, сильфонный ручной, с замком, 4 класс безопасности | шт
28.14.13.110.59.1.18.09-1860-000 | Клапан запорный С.КЗСГ 25-00-00-Р, исполнение 03, сильфонный ручной, с замком, 4 класс безопасности | шт
59.1.18.09-1861 | Клапан запорный С.КЗСГ 25-00-00-РН, исполнение 01, сильфонный ручной, с замком, 2 класс безопасности | шт
28.14.13.110.59.1.18.09-1861-000 | Клапан запорный С.КЗСГ 25-00-00-РН, исполнение 01, сильфонный ручной, с замком, 2 класс безопасности | шт
59.1.18.09-1862 | Клапан запорный С.КЗСГ 25-00-00-РН, исполнение 01, сильфонный ручной, с замком, 3 класс безопасности | шт
28.14.13.110.59.1.18.09-1862-000 | Клапан запорный С.КЗСГ 25-00-00-РН, исполнение 01, сильфонный ручной, с замком, 3 класс безопасности | шт
59.1.18.09-1863 | Клапан запорный С.КЗСГ 25-00-00-РН, исполнение 01, сильфонный ручной, с замком, 4 класс безопасности | шт
28.14.13.110.59.1.18.09-1863-000 | Клапан запорный С.КЗСГ 25-00-00-РН, исполнение 01, сильфонный ручной, с замком, 4 класс безопасности | шт
59.1.18.09-1864 | Клапан запорный С.КЗСГ 25-00-00-РН, исполнение 02, сильфонный ручной, с замком, 2 класс безопасности | шт
28.14.13.110.59.1.18.09-1864-000 | Клапан запорный С.КЗСГ 25-00-00-РН, исполнение 02, сильфонный ручной, с замком, 2 класс безопасности | шт
59.1.18.09-1865 | Клапан запорный С.КЗСГ 25-00-00-РН, исполнение 02, сильфонный ручной, с замком, 3 класс безопасности | шт
28.14.13.110.59.1.18.09-1865-000 | Клапан запорный С.КЗСГ 25-00-00-РН, исполнение 02, сильфонный ручной, с замком, 3 класс безопасности | шт
59.1.18.09-1866 | Клапан запорный С.КЗСГ 25-00-00-РН, исполнение 02, сильфонный ручной, с замком, 4 класс безопасности | шт
28.14.13.110.59.1.18.09-1866-000 | Клапан запорный С.КЗСГ 25-00-00-РН, исполнение 02, сильфонный ручной, с замком, 4 класс безопасности | шт
59.1.18.09-1867 | Клапан запорный С.КЗСГ 25-00-00-РН, исполнение 03, сильфонный ручной, с замком, 2 класс безопасности | шт
28.14.13.110.59.1.18.09-1867-000 | Клапан запорный С.КЗСГ 25-00-00-РН, исполнение 03, сильфонный ручной, с замком, 2 класс безопасности | шт
59.1.18.09-1868 | Клапан запорный С.КЗСГ 25-00-00-РН, исполнение 03, сильфонный ручной, с замком, 3 класс безопасности | шт
28.14.13.110.59.1.18.09-1868-000 | Клапан запорный С.КЗСГ 25-00-00-РН, исполнение 03, сильфонный ручной, с замком, 3 класс безопасности | шт
59.1.18.09-1869 | Клапан запорный С.КЗСГ 25-00-00-РН, исполнение 03, сильфонный ручной, с замком, 4 класс безопасности | шт
28.14.13.110.59.1.18.09-1869-000 | Клапан запорный С.КЗСГ 25-00-00-РН, исполнение 03, сильфонный ручной, с замком, 4 класс безопасности | шт
59.1.18.09-1870 | Клапан запорный С.КЗСГ 25-00-00-Э, исполнение 01, сильфонный ручной, с замком, 2 класс безопасности | шт
28.14.13.110.59.1.18.09-1870-000 | Клапан запорный С.КЗСГ 25-00-00-Э, исполнение 01, сильфонный ручной, с замком, 2 класс безопасности | шт
59.1.18.09-1871 | Клапан запорный С.КЗСГ 25-00-00-Э, исполнение 01, сильфонный ручной, с замком, 3 класс безопасности | шт
28.14.13.110.59.1.18.09-1871-000 | Клапан запорный С.КЗСГ 25-00-00-Э, исполнение 01, сильфонный ручной, с замком, 3 класс безопасности | шт
59.1.18.09-1872 | Клапан запорный С.КЗСГ 25-00-00-Э, исполнение 01, сильфонный ручной, с замком, 4 класс безопасности | шт
28.14.13.110.59.1.18.09-1872-000 | Клапан запорный С.КЗСГ 25-00-00-Э, исполнение 01, сильфонный ручной, с замком, 4 класс безопасности | шт
59.1.18.09-1873 | Клапан запорный С.КЗСГ 25-00-00-Э, исполнение 02, сильфонный ручной, с замком, 2 класс безопасности | шт
28.14.13.110.59.1.18.09-1873-000 | Клапан запорный С.КЗСГ 25-00-00-Э, исполнение 02, сильфонный ручной, с замком, 2 класс безопасности | шт
59.1.18.09-1874 | Клапан запорный С.КЗСГ 25-00-00-Э, исполнение 02, сильфонный ручной, с замком, 3 класс безопасности | шт
28.14.13.110.59.1.18.09-1874-000 | Клапан запорный С.КЗСГ 25-00-00-Э, исполнение 02, сильфонный ручной, с замком, 3 класс безопасности | шт
59.1.18.09-1875 | Клапан запорный С.КЗСГ 25-00-00-Э, исполнение 02, сильфонный ручной, с замком, 4 класс безопасности | шт
28.14.13.110.59.1.18.09-1875-000 | Клапан запорный С.КЗСГ 25-00-00-Э, исполнение 02, сильфонный ручной, с замком, 4 класс безопасности | шт
59.1.18.09-1876 | Клапан запорный С.КЗСГ 25-00-00-Э, исполнение 03, сильфонный ручной, с замком, 2 класс безопасности | шт
28.14.13.110.59.1.18.09-1876-000 | Клапан запорный С.КЗСГ 25-00-00-Э, исполнение 03, сильфонный ручной, с замком, 2 класс безопасности | шт
59.1.18.09-1877 | Клапан запорный С.КЗСГ 25-00-00-Э, исполнение 03, сильфонный ручной, с замком, 3 класс безопасности | шт
28.14.13.110.59.1.18.09-1877-000 | Клапан запорный С.КЗСГ 25-00-00-Э, исполнение 03, сильфонный ручной, с замком, 3 класс безопасности | шт
59.1.18.09-1878 | Клапан запорный С.КЗСГ 25-00-00-Э, исполнение 03, сильфонный ручной, с замком, 4 класс безопасности | шт
28.14.13.110.59.1.18.09-1878-000 | Клапан запорный С.КЗСГ 25-00-00-Э, исполнение 03, сильфонный ручной, с замком, 4 класс безопасности | шт
59.1.18.09-1879 | Клапан запорный С.КЗСГ 25-00-00-ЭН, исполнение 01, сильфонный ручной, с замком, 2 класс безопасности | шт
28.14.13.110.59.1.18.09-1879-000 | Клапан запорный С.КЗСГ 25-00-00-ЭН, исполнение 01, сильфонный ручной, с замком, 2 класс безопасности | шт
59.1.18.09-1880 | Клапан запорный С.КЗСГ 25-00-00-ЭН, исполнение 01, сильфонный ручной, с замком, 3 класс безопасности | шт
28.14.13.110.59.1.18.09-1880-000 | Клапан запорный С.КЗСГ 25-00-00-ЭН, исполнение 01, сильфонный ручной, с замком, 3 класс безопасности | шт
59.1.18.09-1881 | Клапан запорный С.КЗСГ 25-00-00-ЭН, исполнение 01, сильфонный ручной, с замком, 4 класс безопасности | шт
28.14.13.110.59.1.18.09-1881-000 | Клапан запорный С.КЗСГ 25-00-00-ЭН, исполнение 01, сильфонный ручной, с замком, 4 класс безопасности | шт
59.1.18.09-1882 | Клапан запорный С.КЗСГ 25-00-00-ЭН, исполнение 02, сильфонный ручной, с замком, 2 класс безопасности | шт
28.14.13.110.59.1.18.09-1882-000 | Клапан запорный С.КЗСГ 25-00-00-ЭН, исполнение 02, сильфонный ручной, с замком, 2 класс безопасности | шт
59.1.18.09-1883 | Клапан запорный С.КЗСГ 25-00-00-ЭН, исполнение 02, сильфонный ручной, с замком, 3 класс безопасности | шт
28.14.13.110.59.1.18.09-1883-000 | Клапан запорный С.КЗСГ 25-00-00-ЭН, исполнение 02, сильфонный ручной, с замком, 3 класс безопасности | шт
59.1.18.09-1884 | Клапан запорный С.КЗСГ 25-00-00-ЭН, исполнение 02, сильфонный ручной, с замком, 4 класс безопасности | шт
28.14.13.110.59.1.18.09-1884-000 | Клапан запорный С.КЗСГ 25-00-00-ЭН, исполнение 02, сильфонный ручной, с замком, 4 класс безопасности | шт
59.1.18.09-1885 | Клапан запорный С.КЗСГ 25-00-00-ЭН, исполнение 03, сильфонный ручной, с замком, 2 класс безопасности | шт
28.14.13.110.59.1.18.09-1885-000 | Клапан запорный С.КЗСГ 25-00-00-ЭН, исполнение 03, сильфонный ручной, с замком, 2 класс безопасности | шт
59.1.18.09-1886 | Клапан запорный С.КЗСГ 25-00-00-ЭН, исполнение 03, сильфонный ручной, с замком, 3 класс безопасности | шт
28.14.13.110.59.1.18.09-1886-000 | Клапан запорный С.КЗСГ 25-00-00-ЭН, исполнение 03, сильфонный ручной, с замком, 3 класс безопасности | шт
59.1.18.09-1887 | Клапан запорный С.КЗСГ 25-00-00-ЭН, исполнение 03, сильфонный ручной, с замком, 4 класс безопасности | шт
28.14.13.110.59.1.18.09-1887-000 | Клапан запорный С.КЗСГ 25-00-00-ЭН, исполнение 03, сильфонный ручной, с замком, 4 класс безопасности | шт
59.1.18.09-1888 | Клапан запорный С.КЗСГ 32-00-00-ЭНТ, сильфонный ручной, с замком, 2 класс безопасности | шт
28.14.13.110.59.1.18.09-1888-000 | Клапан запорный С.КЗСГ 32-00-00-ЭНТ, сильфонный ручной, с замком, 2 класс безопасности | шт
59.1.18.09-1889 | Клапан запорный С.КЗСГ 32-00-00-ЭНТ, сильфонный ручной, с замком, 3 класс безопасности | шт
28.14.13.110.59.1.18.09-1889-000 | Клапан запорный С.КЗСГ 32-00-00-ЭНТ, сильфонный ручной, с замком, 3 класс безопасности | шт
59.1.18.09-1890 | Клапан запорный С.КЗСГ 32-00-00-ЭНТ, сильфонный ручной, с замком, 4 класс безопасности | шт
28.14.13.110.59.1.18.09-1890-000 | Клапан запорный С.КЗСГ 32-00-00-ЭНТ, сильфонный ручной, с замком, 4 класс безопасности | шт
59.1.18.09-1891 | Клапан запорный С.КЗСГ 32-00-00-ЭТ, сильфонный ручной, с замком, 2 класс безопасности | шт
28.14.13.110.59.1.18.09-1891-000 | Клапан запорный С.КЗСГ 32-00-00-ЭТ, сильфонный ручной, с замком, 2 класс безопасности | шт
59.1.18.09-1892 | Клапан запорный С.КЗСГ 32-00-00-ЭТ, сильфонный ручной, с замком, 3 класс безопасности | шт
28.14.13.110.59.1.18.09-1892-000 | Клапан запорный С.КЗСГ 32-00-00-ЭТ, сильфонный ручной, с замком, 3 класс безопасности | шт
59.1.18.09-1893 | Клапан запорный С.КЗСГ 32-00-00-ЭТ, сильфонный ручной, с замком, 4 класс безопасности | шт
28.14.13.110.59.1.18.09-1893-000 | Клапан запорный С.КЗСГ 32-00-00-ЭТ, сильфонный ручной, с замком, 4 класс безопасности | шт
59.1.18.09-1894 | Клапан запорный С.КЗСГ 32-00-00-К, исполнение 01, сильфонный ручной, с замком, 2 класс безопасности | шт
28.14.13.110.59.1.18.09-1894-000 | Клапан запорный С.КЗСГ 32-00-00-К, исполнение 01, сильфонный ручной, с замком, 2 класс безопасности | шт
59.1.18.09-1895 | Клапан запорный С.КЗСГ 32-00-00-К, исполнение 01, сильфонный ручной, с замком, 3 класс безопасности | шт
28.14.13.110.59.1.18.09-1895-000 | Клапан запорный С.КЗСГ 32-00-00-К, исполнение 01, сильфонный ручной, с замком, 3 класс безопасности | шт
59.1.18.09-1896 | Клапан запорный С.КЗСГ 32-00-00-К, исполнение 01, сильфонный ручной, с замком, 4 класс безопасности | шт
28.14.13.110.59.1.18.09-1896-000 | Клапан запорный С.КЗСГ 32-00-00-К, исполнение 01, сильфонный ручной, с замком, 4 класс безопасности | шт
59.1.18.09-1897 | Клапан запорный С.КЗСГ 32-00-00-К, исполнение 02, сильфонный ручной, с замком, 2 класс безопасности | шт
28.14.13.110.59.1.18.09-1897-000 | Клапан запорный С.КЗСГ 32-00-00-К, исполнение 02, сильфонный ручной, с замком, 2 класс безопасности | шт
59.1.18.09-1898 | Клапан запорный С.КЗСГ 32-00-00-К, исполнение 02, сильфонный ручной, с замком, 3 класс безопасности | шт
28.14.13.110.59.1.18.09-1898-000 | Клапан запорный С.КЗСГ 32-00-00-К, исполнение 02, сильфонный ручной, с замком, 3 класс безопасности | шт
59.1.18.09-1899 | Клапан запорный С.КЗСГ 32-00-00-К, исполнение 02, сильфонный ручной, с замком, 4 класс безопасности | шт
28.14.13.110.59.1.18.09-1899-000 | Клапан запорный С.КЗСГ 32-00-00-К, исполнение 02, сильфонный ручной, с замком, 4 класс безопасности | шт
59.1.18.09-1900 | Клапан запорный С.КЗСГ 32-00-00-К, исполнение 03, сильфонный ручной, с замком, 2 класс безопасности | шт
28.14.13.110.59.1.18.09-1900-000 | Клапан запорный С.КЗСГ 32-00-00-К, исполнение 03, сильфонный ручной, с замком, 2 класс безопасности | шт
59.1.18.09-1901 | Клапан запорный С.КЗСГ 32-00-00-К, исполнение 03, сильфонный ручной, с замком, 3 класс безопасности | шт
28.14.13.110.59.1.18.09-1901-000 | Клапан запорный С.КЗСГ 32-00-00-К, исполнение 03, сильфонный ручной, с замком, 3 класс безопасности | шт
59.1.18.09-1902 | Клапан запорный С.КЗСГ 32-00-00-К, исполнение 03, сильфонный ручной, с замком, 4 класс безопасности | шт
28.14.13.110.59.1.18.09-1902-000 | Клапан запорный С.КЗСГ 32-00-00-К, исполнение 03, сильфонный ручной, с замком, 4 класс безопасности | шт
59.1.18.09-1903 | Клапан запорный С.КЗСГ 32-00-00-КН, исполнение 01, сильфонный ручной, с замком, 2 класс безопасности | шт
28.14.13.110.59.1.18.09-1903-000 | Клапан запорный С.КЗСГ 32-00-00-КН, исполнение 01, сильфонный ручной, с замком, 2 класс безопасности | шт
59.1.18.09-1904 | Клапан запорный С.КЗСГ 32-00-00-КН, исполнение 01, сильфонный ручной, с замком, 3 класс безопасности | шт
28.14.13.110.59.1.18.09-1904-000 | Клапан запорный С.КЗСГ 32-00-00-КН, исполнение 01, сильфонный ручной, с замком, 3 класс безопасности | шт
59.1.18.09-1905 | Клапан запорный С.КЗСГ 32-00-00-КН, исполнение 01, сильфонный ручной, с замком, 4 класс безопасности | шт
28.14.13.110.59.1.18.09-1905-000 | Клапан запорный С.КЗСГ 32-00-00-КН, исполнение 01, сильфонный ручной, с замком, 4 класс безопасности | шт
59.1.18.09-1906 | Клапан запорный С.КЗСГ 32-00-00-КН, исполнение 02, сильфонный ручной, с замком, 2 класс безопасности | шт
28.14.13.110.59.1.18.09-1906-000 | Клапан запорный С.КЗСГ 32-00-00-КН, исполнение 02, сильфонный ручной, с замком, 2 класс безопасности | шт
59.1.18.09-1907 | Клапан запорный С.КЗСГ 32-00-00-КН, исполнение 02, сильфонный ручной, с замком, 3 класс безопасности | шт
28.14.13.110.59.1.18.09-1907-000 | Клапан запорный С.КЗСГ 32-00-00-КН, исполнение 02, сильфонный ручной, с замком, 3 класс безопасности | шт
59.1.18.09-1908 | Клапан запорный С.КЗСГ 32-00-00-КН, исполнение 02, сильфонный ручной, с замком, 4 класс безопасности | шт
28.14.13.110.59.1.18.09-1908-000 | Клапан запорный С.КЗСГ 32-00-00-КН, исполнение 02, сильфонный ручной, с замком, 4 класс безопасности | шт
59.1.18.09-1909 | Клапан запорный С.КЗСГ 32-00-00-КН, исполнение 03, сильфонный ручной, с замком, 2 класс безопасности | шт
28.14.13.110.59.1.18.09-1909-000 | Клапан запорный С.КЗСГ 32-00-00-КН, исполнение 03, сильфонный ручной, с замком, 2 класс безопасности | шт
59.1.18.09-1910 | Клапан запорный С.КЗСГ 32-00-00-КН, исполнение 03, сильфонный ручной, с замком, 3 класс безопасности | шт
28.14.13.110.59.1.18.09-1910-000 | Клапан запорный С.КЗСГ 32-00-00-КН, исполнение 03, сильфонный ручной, с замком, 3 класс безопасности | шт
59.1.18.09-1911 | Клапан запорный С.КЗСГ 32-00-00-КН, исполнение 03, сильфонный ручной, с замком, 4 класс безопасности | шт
28.14.13.110.59.1.18.09-1911-000 | Клапан запорный С.КЗСГ 32-00-00-КН, исполнение 03, сильфонный ручной, с замком, 4 класс безопасности | шт
59.1.18.09-1912 | Клапан запорный С.КЗСГ 32-00-00-Р, исполнение 01, сильфонный ручной, с замком, 2 класс безопасности | шт
28.14.13.110.59.1.18.09-1912-000 | Клапан запорный С.КЗСГ 32-00-00-Р, исполнение 01, сильфонный ручной, с замком, 2 класс безопасности | шт
59.1.18.09-1913 | Клапан запорный С.КЗСГ 32-00-00-Р, исполнение 01, сильфонный ручной, с замком, 3 класс безопасности | шт
28.14.13.110.59.1.18.09-1913-000 | Клапан запорный С.КЗСГ 32-00-00-Р, исполнение 01, сильфонный ручной, с замком, 3 класс безопасности | шт
59.1.18.09-1914 | Клапан запорный С.КЗСГ 32-00-00-Р, исполнение 01, сильфонный ручной, с замком, 4 класс безопасности | шт
28.14.13.110.59.1.18.09-1914-000 | Клапан запорный С.КЗСГ 32-00-00-Р, исполнение 01, сильфонный ручной, с замком, 4 класс безопасности | шт
59.1.18.09-1915 | Клапан запорный С.КЗСГ 32-00-00-Р, исполнение 02, сильфонный ручной, с замком, 2 класс безопасности | шт
28.14.13.110.59.1.18.09-1915-000 | Клапан запорный С.КЗСГ 32-00-00-Р, исполнение 02, сильфонный ручной, с замком, 2 класс безопасности | шт
59.1.18.09-1916 | Клапан запорный С.КЗСГ 32-00-00-Р, исполнение 02, сильфонный ручной, с замком, 3 класс безопасности | шт
28.14.13.110.59.1.18.09-1916-000 | Клапан запорный С.КЗСГ 32-00-00-Р, исполнение 02, сильфонный ручной, с замком, 3 класс безопасности | шт
59.1.18.09-1917 | Клапан запорный С.КЗСГ 32-00-00-Р, исполнение 02, сильфонный ручной, с замком, 4 класс безопасности | шт
28.14.13.110.59.1.18.09-1917-000 | Клапан запорный С.КЗСГ 32-00-00-Р, исполнение 02, сильфонный ручной, с замком, 4 класс безопасности | шт
59.1.18.09-1918 | Клапан запорный С.КЗСГ 32-00-00-Р, исполнение 03, сильфонный ручной, с замком, 2 класс безопасности | шт
28.14.13.110.59.1.18.09-1918-000 | Клапан запорный С.КЗСГ 32-00-00-Р, исполнение 03, сильфонный ручной, с замком, 2 класс безопасности | шт
59.1.18.09-1919 | Клапан запорный С.КЗСГ 32-00-00-Р, исполнение 03, сильфонный ручной, с замком, 3 класс безопасности | шт
28.14.13.110.59.1.18.09-1919-000 | Клапан запорный С.КЗСГ 32-00-00-Р, исполнение 03, сильфонный ручной, с замком, 3 класс безопасности | шт
59.1.18.09-1920 | Клапан запорный С.КЗСГ 32-00-00-Р, исполнение 03, сильфонный ручной, с замком, 4 класс безопасности | шт
28.14.13.110.59.1.18.09-1920-000 | Клапан запорный С.КЗСГ 32-00-00-Р, исполнение 03, сильфонный ручной, с замком, 4 класс безопасности | шт
59.1.18.09-1921 | Клапан запорный С.КЗСГ 32-00-00-РН, исполнение 01, сильфонный ручной, с замком, 2 класс безопасности | шт
28.14.13.110.59.1.18.09-1921-000 | Клапан запорный С.КЗСГ 32-00-00-РН, исполнение 01, сильфонный ручной, с замком, 2 класс безопасности | шт
59.1.18.09-1922 | Клапан запорный С.КЗСГ 32-00-00-РН, исполнение 01, сильфонный ручной, с замком, 3 класс безопасности | шт
28.14.13.110.59.1.18.09-1922-000 | Клапан запорный С.КЗСГ 32-00-00-РН, исполнение 01, сильфонный ручной, с замком, 3 класс безопасности | шт
59.1.18.09-1923 | Клапан запорный С.КЗСГ 32-00-00-РН, исполнение 01, сильфонный ручной, с замком, 4 класс безопасности | шт
28.14.13.110.59.1.18.09-1923-000 | Клапан запорный С.КЗСГ 32-00-00-РН, исполнение 01, сильфонный ручной, с замком, 4 класс безопасности | шт
59.1.18.09-1924 | Клапан запорный С.КЗСГ 32-00-00-РН, исполнение 02, сильфонный ручной, с замком, 2 класс безопасности | шт
28.14.13.110.59.1.18.09-1924-000 | Клапан запорный С.КЗСГ 32-00-00-РН, исполнение 02, сильфонный ручной, с замком, 2 класс безопасности | шт
59.1.18.09-1925 | Клапан запорный С.КЗСГ 32-00-00-РН, исполнение 02, сильфонный ручной, с замком, 3 класс безопасности | шт
28.14.13.110.59.1.18.09-1925-000 | Клапан запорный С.КЗСГ 32-00-00-РН, исполнение 02, сильфонный ручной, с замком, 3 класс безопасности | шт
59.1.18.09-1926 | Клапан запорный С.КЗСГ 32-00-00-РН, исполнение 02, сильфонный ручной, с замком, 4 класс безопасности | шт
28.14.13.110.59.1.18.09-1926-000 | Клапан запорный С.КЗСГ 32-00-00-РН, исполнение 02, сильфонный ручной, с замком, 4 класс безопасности | шт
59.1.18.09-1927 | Клапан запорный С.КЗСГ 32-00-00-РН, исполнение 03, сильфонный ручной, с замком, 2 класс безопасности | шт
28.14.13.110.59.1.18.09-1927-000 | Клапан запорный С.КЗСГ 32-00-00-РН, исполнение 03, сильфонный ручной, с замком, 2 класс безопасности | шт
59.1.18.09-1928 | Клапан запорный С.КЗСГ 32-00-00-РН, исполнение 03, сильфонный ручной, с замком, 3 класс безопасности | шт
28.14.13.110.59.1.18.09-1928-000 | Клапан запорный С.КЗСГ 32-00-00-РН, исполнение 03, сильфонный ручной, с замком, 3 класс безопасности | шт
59.1.18.09-1929 | Клапан запорный С.КЗСГ 32-00-00-РН, исполнение 03, сильфонный ручной, с замком, 4 класс безопасности | шт
28.14.13.110.59.1.18.09-1929-000 | Клапан запорный С.КЗСГ 32-00-00-РН, исполнение 03, сильфонный ручной, с замком, 4 класс безопасности | шт
59.1.18.09-1930 | Клапан запорный С.КЗСГ 32-00-00-Э, исполнение 01, сильфонный ручной, с замком, 2 класс безопасности | шт
28.14.13.110.59.1.18.09-1930-000 | Клапан запорный С.КЗСГ 32-00-00-Э, исполнение 01, сильфонный ручной, с замком, 2 класс безопасности | шт
59.1.18.09-1931 | Клапан запорный С.КЗСГ 32-00-00-Э, исполнение 01, сильфонный ручной, с замком, 3 класс безопасности | шт
28.14.13.110.59.1.18.09-1931-000 | Клапан запорный С.КЗСГ 32-00-00-Э, исполнение 01, сильфонный ручной, с замком, 3 класс безопасности | шт
59.1.18.09-1932 | Клапан запорный С.КЗСГ 32-00-00-Э, исполнение 01, сильфонный ручной, с замком, 4 класс безопасности | шт
28.14.13.110.59.1.18.09-1932-000 | Клапан запорный С.КЗСГ 32-00-00-Э, исполнение 01, сильфонный ручной, с замком, 4 класс безопасности | шт
59.1.18.09-1933 | Клапан запорный С.КЗСГ 32-00-00-Э, исполнение 02, сильфонный ручной, с замком, 2 класс безопасности | шт
28.14.13.110.59.1.18.09-1933-000 | Клапан запорный С.КЗСГ 32-00-00-Э, исполнение 02, сильфонный ручной, с замком, 2 класс безопасности | шт
59.1.18.09-1934 | Клапан запорный С.КЗСГ 32-00-00-Э, исполнение 02, сильфонный ручной, с замком, 3 класс безопасности | шт
28.14.13.110.59.1.18.09-1934-000 | Клапан запорный С.КЗСГ 32-00-00-Э, исполнение 02, сильфонный ручной, с замком, 3 класс безопасности | шт
59.1.18.09-1935 | Клапан запорный С.КЗСГ 32-00-00-Э, исполнение 02, сильфонный ручной, с замком, 4 класс безопасности | шт
28.14.13.110.59.1.18.09-1935-000 | Клапан запорный С.КЗСГ 32-00-00-Э, исполнение 02, сильфонный ручной, с замком, 4 класс безопасности | шт
59.1.18.09-1936 | Клапан запорный С.КЗСГ 32-00-00-Э, исполнение 03, сильфонный ручной, с замком, 2 класс безопасности | шт
28.14.13.110.59.1.18.09-1936-000 | Клапан запорный С.КЗСГ 32-00-00-Э, исполнение 03, сильфонный ручной, с замком, 2 класс безопасности | шт
59.1.18.09-1937 | Клапан запорный С.КЗСГ 32-00-00-Э, исполнение 03, сильфонный ручной, с замком, 3 класс безопасности | шт
28.14.13.110.59.1.18.09-1937-000 | Клапан запорный С.КЗСГ 32-00-00-Э, исполнение 03, сильфонный ручной, с замком, 3 класс безопасности | шт
59.1.18.09-1938 | Клапан запорный С.КЗСГ 32-00-00-Э, исполнение 03, сильфонный ручной, с замком, 4 класс безопасности | шт
28.14.13.110.59.1.18.09-1938-000 | Клапан запорный С.КЗСГ 32-00-00-Э, исполнение 03, сильфонный ручной, с замком, 4 класс безопасности | шт
59.1.18.09-1939 | Клапан запорный С.КЗСГ 32-00-00-ЭН, исполнение 01, сильфонный ручной, с замком, 2 класс безопасности | шт
28.14.13.110.59.1.18.09-1939-000 | Клапан запорный С.КЗСГ 32-00-00-ЭН, исполнение 01, сильфонный ручной, с замком, 2 класс безопасности | шт
59.1.18.09-1940 | Клапан запорный С.КЗСГ 32-00-00-ЭН, исполнение 01, сильфонный ручной, с замком, 3 класс безопасности | шт
28.14.13.110.59.1.18.09-1940-000 | Клапан запорный С.КЗСГ 32-00-00-ЭН, исполнение 01, сильфонный ручной, с замком, 3 класс безопасности | шт
59.1.18.09-1941 | Клапан запорный С.КЗСГ 32-00-00-ЭН, исполнение 01, сильфонный ручной, с замком, 4 класс безопасности | шт
28.14.13.110.59.1.18.09-1941-000 | Клапан запорный С.КЗСГ 32-00-00-ЭН, исполнение 01, сильфонный ручной, с замком, 4 класс безопасности | шт
59.1.18.09-1942 | Клапан запорный С.КЗСГ 32-00-00-ЭН, исполнение 02, сильфонный ручной, с замком, 2 класс безопасности | шт
28.14.13.110.59.1.18.09-1942-000 | Клапан запорный С.КЗСГ 32-00-00-ЭН, исполнение 02, сильфонный ручной, с замком, 2 класс безопасности | шт
59.1.18.09-1943 | Клапан запорный С.КЗСГ 32-00-00-ЭН, исполнение 02, сильфонный ручной, с замком, 3 класс безопасности | шт
28.14.13.110.59.1.18.09-1943-000 | Клапан запорный С.КЗСГ 32-00-00-ЭН, исполнение 02, сильфонный ручной, с замком, 3 класс безопасности | шт
59.1.18.09-1944 | Клапан запорный С.КЗСГ 32-00-00-ЭН, исполнение 02, сильфонный ручной, с замком, 4 класс безопасности | шт
28.14.13.110.59.1.18.09-1944-000 | Клапан запорный С.КЗСГ 32-00-00-ЭН, исполнение 02, сильфонный ручной, с замком, 4 класс безопасности | шт
59.1.18.09-1945 | Клапан запорный С.КЗСГ 32-00-00-ЭН, исполнение 03, сильфонный ручной, с замком, 2 класс безопасности | шт
28.14.13.110.59.1.18.09-1945-000 | Клапан запорный С.КЗСГ 32-00-00-ЭН, исполнение 03, сильфонный ручной, с замком, 2 класс безопасности | шт
59.1.18.09-1946 | Клапан запорный С.КЗСГ 32-00-00-ЭН, исполнение 03, сильфонный ручной, с замком, 3 класс безопасности | шт
28.14.13.110.59.1.18.09-1946-000 | Клапан запорный С.КЗСГ 32-00-00-ЭН, исполнение 03, сильфонный ручной, с замком, 3 класс безопасности | шт
59.1.18.09-1947 | Клапан запорный С.КЗСГ 32-00-00-ЭН, исполнение 03, сильфонный ручной, с замком, 4 класс безопасности | шт
28.14.13.110.59.1.18.09-1947-000 | Клапан запорный С.КЗСГ 32-00-00-ЭН, исполнение 03, сильфонный ручной, с замком, 4 класс безопасности | шт
59.1.18.09-1948 | Клапан запорный С.КЗСГ 40-00-00-ЭНТ, сильфонный ручной, с замком, 2 класс безопасности | шт
28.14.13.110.59.1.18.09-1948-000 | Клапан запорный С.КЗСГ 40-00-00-ЭНТ, сильфонный ручной, с замком, 2 класс безопасности | шт
59.1.18.09-1949 | Клапан запорный С.КЗСГ 40-00-00-ЭНТ, сильфонный ручной, с замком, 3 класс безопасности | шт
28.14.13.110.59.1.18.09-1949-000 | Клапан запорный С.КЗСГ 40-00-00-ЭНТ, сильфонный ручной, с замком, 3 класс безопасности | шт
59.1.18.09-1950 | Клапан запорный С.КЗСГ 40-00-00-ЭНТ, сильфонный ручной, с замком, 4 класс безопасности | шт
28.14.13.110.59.1.18.09-1950-000 | Клапан запорный С.КЗСГ 40-00-00-ЭНТ, сильфонный ручной, с замком, 4 класс безопасности | шт
59.1.18.09-1951 | Клапан запорный С.КЗСГ 40-00-00-ЭТ, сильфонный ручной, с замком, 2 класс безопасности | шт
28.14.13.110.59.1.18.09-1951-000 | Клапан запорный С.КЗСГ 40-00-00-ЭТ, сильфонный ручной, с замком, 2 класс безопасности | шт
59.1.18.09-1952 | Клапан запорный С.КЗСГ 40-00-00-ЭТ, сильфонный ручной, с замком, 3 класс безопасности | шт
28.14.13.110.59.1.18.09-1952-000 | Клапан запорный С.КЗСГ 40-00-00-ЭТ, сильфонный ручной, с замком, 3 класс безопасности | шт
59.1.18.09-1953 | Клапан запорный С.КЗСГ 40-00-00-ЭТ, сильфонный ручной, с замком, 4 класс безопасности | шт
28.14.13.110.59.1.18.09-1953-000 | Клапан запорный С.КЗСГ 40-00-00-ЭТ, сильфонный ручной, с замком, 4 класс безопасности | шт
59.1.18.09-1954 | Клапан запорный С.КЗСГ 40-00-00-К, исполнение 01, сильфонный ручной, с замком, 2 класс безопасности | шт
28.14.13.110.59.1.18.09-1954-000 | Клапан запорный С.КЗСГ 40-00-00-К, исполнение 01, сильфонный ручной, с замком, 2 класс безопасности | шт
59.1.18.09-1955 | Клапан запорный С.КЗСГ 40-00-00-К, исполнение 01, сильфонный ручной, с замком, 3 класс безопасности | шт
28.14.13.110.59.1.18.09-1955-000 | Клапан запорный С.КЗСГ 40-00-00-К, исполнение 01, сильфонный ручной, с замком, 3 класс безопасности | шт
59.1.18.09-1956 | Клапан запорный С.КЗСГ 40-00-00-К, исполнение 01, сильфонный ручной, с замком, 4 класс безопасности | шт
28.14.13.110.59.1.18.09-1956-000 | Клапан запорный С.КЗСГ 40-00-00-К, исполнение 01, сильфонный ручной, с замком, 4 класс безопасности | шт
59.1.18.09-1957 | Клапан запорный С.КЗСГ 40-00-00-К, исполнение 02, сильфонный ручной, с замком, 2 класс безопасности | шт
28.14.13.110.59.1.18.09-1957-000 | Клапан запорный С.КЗСГ 40-00-00-К, исполнение 02, сильфонный ручной, с замком, 2 класс безопасности | шт
59.1.18.09-1958 | Клапан запорный С.КЗСГ 40-00-00-К, исполнение 02, сильфонный ручной, с замком, 3 класс безопасности | шт
28.14.13.110.59.1.18.09-1958-000 | Клапан запорный С.КЗСГ 40-00-00-К, исполнение 02, сильфонный ручной, с замком, 3 класс безопасности | шт
59.1.18.09-1959 | Клапан запорный С.КЗСГ 40-00-00-К, исполнение 02, сильфонный ручной, с замком, 4 класс безопасности | шт
28.14.13.110.59.1.18.09-1959-000 | Клапан запорный С.КЗСГ 40-00-00-К, исполнение 02, сильфонный ручной, с замком, 4 класс безопасности | шт
59.1.18.09-1960 | Клапан запорный С.КЗСГ 40-00-00-К, исполнение 03, сильфонный ручной, с замком, 2 класс безопасности | шт
28.14.13.110.59.1.18.09-1960-000 | Клапан запорный С.КЗСГ 40-00-00-К, исполнение 03, сильфонный ручной, с замком, 2 класс безопасности | шт
59.1.18.09-1961 | Клапан запорный С.КЗСГ 40-00-00-К, исполнение 03, сильфонный ручной, с замком, 3 класс безопасности | шт
28.14.13.110.59.1.18.09-1961-000 | Клапан запорный С.КЗСГ 40-00-00-К, исполнение 03, сильфонный ручной, с замком, 3 класс безопасности | шт
59.1.18.09-1962 | Клапан запорный С.КЗСГ 40-00-00-К, исполнение 03, сильфонный ручной, с замком, 4 класс безопасности | шт
28.14.13.110.59.1.18.09-1962-000 | Клапан запорный С.КЗСГ 40-00-00-К, исполнение 03, сильфонный ручной, с замком, 4 класс безопасности | шт
59.1.18.09-1963 | Клапан запорный С.КЗСГ 40-00-00-КН, исполнение 01, сильфонный ручной, с замком, 2 класс безопасности | шт
28.14.13.110.59.1.18.09-1963-000 | Клапан запорный С.КЗСГ 40-00-00-КН, исполнение 01, сильфонный ручной, с замком, 2 класс безопасности | шт
59.1.18.09-1964 | Клапан запорный С.КЗСГ 40-00-00-КН, исполнение 01, сильфонный ручной, с замком, 3 класс безопасности | шт
28.14.13.110.59.1.18.09-1964-000 | Клапан запорный С.КЗСГ 40-00-00-КН, исполнение 01, сильфонный ручной, с замком, 3 класс безопасности | шт
59.1.18.09-1965 | Клапан запорный С.КЗСГ 40-00-00-КН, исполнение 01, сильфонный ручной, с замком, 4 класс безопасности | шт
28.14.13.110.59.1.18.09-1965-000 | Клапан запорный С.КЗСГ 40-00-00-КН, исполнение 01, сильфонный ручной, с замком, 4 класс безопасности | шт
59.1.18.09-1966 | Клапан запорный С.КЗСГ 40-00-00-КН, исполнение 02, сильфонный ручной, с замком, 2 класс безопасности | шт
28.14.13.110.59.1.18.09-1966-000 | Клапан запорный С.КЗСГ 40-00-00-КН, исполнение 02, сильфонный ручной, с замком, 2 класс безопасности | шт
59.1.18.09-1967 | Клапан запорный С.КЗСГ 40-00-00-КН, исполнение 02, сильфонный ручной, с замком, 3 класс безопасности | шт
28.14.13.110.59.1.18.09-1967-000 | Клапан запорный С.КЗСГ 40-00-00-КН, исполнение 02, сильфонный ручной, с замком, 3 класс безопасности | шт
59.1.18.09-1968 | Клапан запорный С.КЗСГ 40-00-00-КН, исполнение 02, сильфонный ручной, с замком, 4 класс безопасности | шт
28.14.13.110.59.1.18.09-1968-000 | Клапан запорный С.КЗСГ 40-00-00-КН, исполнение 02, сильфонный ручной, с замком, 4 класс безопасности | шт
59.1.18.09-1969 | Клапан запорный С.КЗСГ 40-00-00-КН, исполнение 03, сильфонный ручной, с замком, 2 класс безопасности | шт
28.14.13.110.59.1.18.09-1969-000 | Клапан запорный С.КЗСГ 40-00-00-КН, исполнение 03, сильфонный ручной, с замком, 2 класс безопасности | шт
59.1.18.09-1970 | Клапан запорный С.КЗСГ 40-00-00-КН, исполнение 03, сильфонный ручной, с замком, 3 класс безопасности | шт
28.14.13.110.59.1.18.09-1970-000 | Клапан запорный С.КЗСГ 40-00-00-КН, исполнение 03, сильфонный ручной, с замком, 3 класс безопасности | шт
59.1.18.09-1971 | Клапан запорный С.КЗСГ 40-00-00-КН, исполнение 03, сильфонный ручной, с замком, 4 класс безопасности | шт
28.14.13.110.59.1.18.09-1971-000 | Клапан запорный С.КЗСГ 40-00-00-КН, исполнение 03, сильфонный ручной, с замком, 4 класс безопасности | шт
59.1.18.09-1972 | Клапан запорный С.КЗСГ 40-00-00-Р, исполнение 01, сильфонный ручной, с замком, 2 класс безопасности | шт
28.14.13.110.59.1.18.09-1972-000 | Клапан запорный С.КЗСГ 40-00-00-Р, исполнение 01, сильфонный ручной, с замком, 2 класс безопасности | шт
59.1.18.09-1973 | Клапан запорный С.КЗСГ 40-00-00-Р, исполнение 01, сильфонный ручной, с замком, 3 класс безопасности | шт
28.14.13.110.59.1.18.09-1973-000 | Клапан запорный С.КЗСГ 40-00-00-Р, исполнение 01, сильфонный ручной, с замком, 3 класс безопасности | шт
59.1.18.09-1974 | Клапан запорный С.КЗСГ 40-00-00-Р, исполнение 01, сильфонный ручной, с замком, 4 класс безопасности | шт
28.14.13.110.59.1.18.09-1974-000 | Клапан запорный С.КЗСГ 40-00-00-Р, исполнение 01, сильфонный ручной, с замком, 4 класс безопасности | шт
59.1.18.09-1975 | Клапан запорный С.КЗСГ 40-00-00-Р, исполнение 02, сильфонный ручной, с замком, 2 класс безопасности | шт
28.14.13.110.59.1.18.09-1975-000 | Клапан запорный С.КЗСГ 40-00-00-Р, исполнение 02, сильфонный ручной, с замком, 2 класс безопасности | шт
59.1.18.09-1976 | Клапан запорный С.КЗСГ 40-00-00-Р, исполнение 02, сильфонный ручной, с замком, 3 класс безопасности | шт
28.14.13.110.59.1.18.09-1976-000 | Клапан запорный С.КЗСГ 40-00-00-Р, исполнение 02, сильфонный ручной, с замком, 3 класс безопасности | шт
59.1.18.09-1977 | Клапан запорный С.КЗСГ 40-00-00-Р, исполнение 02, сильфонный ручной, с замком, 4 класс безопасности | шт
28.14.13.110.59.1.18.09-1977-000 | Клапан запорный С.КЗСГ 40-00-00-Р, исполнение 02, сильфонный ручной, с замком, 4 класс безопасности | шт
59.1.18.09-1978 | Клапан запорный С.КЗСГ 40-00-00-Р, исполнение 03, сильфонный ручной, с замком, 2 класс безопасности | шт
28.14.13.110.59.1.18.09-1978-000 | Клапан запорный С.КЗСГ 40-00-00-Р, исполнение 03, сильфонный ручной, с замком, 2 класс безопасности | шт
59.1.18.09-1979 | Клапан запорный С.КЗСГ 40-00-00-Р, исполнение 03, сильфонный ручной, с замком, 3 класс безопасности | шт
28.14.13.110.59.1.18.09-1979-000 | Клапан запорный С.КЗСГ 40-00-00-Р, исполнение 03, сильфонный ручной, с замком, 3 класс безопасности | шт
59.1.18.09-1980 | Клапан запорный С.КЗСГ 40-00-00-Р, исполнение 03, сильфонный ручной, с замком, 4 класс безопасности | шт
28.14.13.110.59.1.18.09-1980-000 | Клапан запорный С.КЗСГ 40-00-00-Р, исполнение 03, сильфонный ручной, с замком, 4 класс безопасности | шт
59.1.18.09-1981 | Клапан запорный С.КЗСГ 40-00-00-РН, исполнение 01, сильфонный ручной, с замком, 2 класс безопасности | шт
28.14.13.110.59.1.18.09-1981-000 | Клапан запорный С.КЗСГ 40-00-00-РН, исполнение 01, сильфонный ручной, с замком, 2 класс безопасности | шт
59.1.18.09-1982 | Клапан запорный С.КЗСГ 40-00-00-РН, исполнение 01, сильфонный ручной, с замком, 3 класс безопасности | шт
28.14.13.110.59.1.18.09-1982-000 | Клапан запорный С.КЗСГ 40-00-00-РН, исполнение 01, сильфонный ручной, с замком, 3 класс безопасности | шт
59.1.18.09-1983 | Клапан запорный С.КЗСГ 40-00-00-РН, исполнение 01, сильфонный ручной, с замком, 4 класс безопасности | шт
28.14.13.110.59.1.18.09-1983-000 | Клапан запорный С.КЗСГ 40-00-00-РН, исполнение 01, сильфонный ручной, с замком, 4 класс безопасности | шт
59.1.18.09-1984 | Клапан запорный С.КЗСГ 40-00-00-РН, исполнение 02, сильфонный ручной, с замком, 2 класс безопасности | шт
28.14.13.110.59.1.18.09-1984-000 | Клапан запорный С.КЗСГ 40-00-00-РН, исполнение 02, сильфонный ручной, с замком, 2 класс безопасности | шт
59.1.18.09-1985 | Клапан запорный С.КЗСГ 40-00-00-РН, исполнение 02, сильфонный ручной, с замком, 3 класс безопасности | шт
28.14.13.110.59.1.18.09-1985-000 | Клапан запорный С.КЗСГ 40-00-00-РН, исполнение 02, сильфонный ручной, с замком, 3 класс безопасности | шт
59.1.18.09-1986 | Клапан запорный С.КЗСГ 40-00-00-РН, исполнение 02, сильфонный ручной, с замком, 4 класс безопасности | шт
28.14.13.110.59.1.18.09-1986-000 | Клапан запорный С.КЗСГ 40-00-00-РН, исполнение 02, сильфонный ручной, с замком, 4 класс безопасности | шт
59.1.18.09-1987 | Клапан запорный С.КЗСГ 40-00-00-РН, исполнение 03, сильфонный ручной, с замком, 2 класс безопасности | шт
28.14.13.110.59.1.18.09-1987-000 | Клапан запорный С.КЗСГ 40-00-00-РН, исполнение 03, сильфонный ручной, с замком, 2 класс безопасности | шт
59.1.18.09-1988 | Клапан запорный С.КЗСГ 40-00-00-РН, исполнение 03, сильфонный ручной, с замком, 3 класс безопасности | шт
28.14.13.110.59.1.18.09-1988-000 | Клапан запорный С.КЗСГ 40-00-00-РН, исполнение 03, сильфонный ручной, с замком, 3 класс безопасности | шт
59.1.18.09-1989 | Клапан запорный С.КЗСГ 40-00-00-РН, исполнение 03, сильфонный ручной, с замком, 4 класс безопасности | шт
28.14.13.110.59.1.18.09-1989-000 | Клапан запорный С.КЗСГ 40-00-00-РН, исполнение 03, сильфонный ручной, с замком, 4 класс безопасности | шт
59.1.18.09-1990 | Клапан запорный С.КЗСГ 40-00-00-Э, исполнение 01, сильфонный ручной, с замком, 2 класс безопасности | шт
28.14.13.110.59.1.18.09-1990-000 | Клапан запорный С.КЗСГ 40-00-00-Э, исполнение 01, сильфонный ручной, с замком, 2 класс безопасности | шт
59.1.18.09-1991 | Клапан запорный С.КЗСГ 40-00-00-Э, исполнение 01, сильфонный ручной, с замком, 3 класс безопасности | шт
28.14.13.110.59.1.18.09-1991-000 | Клапан запорный С.КЗСГ 40-00-00-Э, исполнение 01, сильфонный ручной, с замком, 3 класс безопасности | шт
59.1.18.09-1992 | Клапан запорный С.КЗСГ 40-00-00-Э, исполнение 01, сильфонный ручной, с замком, 4 класс безопасности | шт
28.14.13.110.59.1.18.09-1992-000 | Клапан запорный С.КЗСГ 40-00-00-Э, исполнение 01, сильфонный ручной, с замком, 4 класс безопасности | шт
59.1.18.09-1993 | Клапан запорный С.КЗСГ 40-00-00-Э, исполнение 02, сильфонный ручной, с замком, 2 класс безопасности | шт
28.14.13.110.59.1.18.09-1993-000 | Клапан запорный С.КЗСГ 40-00-00-Э, исполнение 02, сильфонный ручной, с замком, 2 класс безопасности | шт
59.1.18.09-1994 | Клапан запорный С.КЗСГ 40-00-00-Э, исполнение 02, сильфонный ручной, с замком, 3 класс безопасности | шт
28.14.13.110.59.1.18.09-1994-000 | Клапан запорный С.КЗСГ 40-00-00-Э, исполнение 02, сильфонный ручной, с замком, 3 класс безопасности | шт
59.1.18.09-1995 | Клапан запорный С.КЗСГ 40-00-00-Э, исполнение 02, сильфонный ручной, с замком, 4 класс безопасности | шт
28.14.13.110.59.1.18.09-1995-000 | Клапан запорный С.КЗСГ 40-00-00-Э, исполнение 02, сильфонный ручной, с замком, 4 класс безопасности | шт
59.1.18.09-1996 | Клапан запорный С.КЗСГ 40-00-00-Э, исполнение 03, сильфонный ручной, с замком, 2 класс безопасности | шт
28.14.13.110.59.1.18.09-1996-000 | Клапан запорный С.КЗСГ 40-00-00-Э, исполнение 03, сильфонный ручной, с замком, 2 класс безопасности | шт
59.1.18.09-1997 | Клапан запорный С.КЗСГ 40-00-00-Э, исполнение 03, сильфонный ручной, с замком, 3 класс безопасности | шт
28.14.13.110.59.1.18.09-1997-000 | Клапан запорный С.КЗСГ 40-00-00-Э, исполнение 03, сильфонный ручной, с замком, 3 класс безопасности | шт
59.1.18.09-1998 | Клапан запорный С.КЗСГ 40-00-00-Э, исполнение 03, сильфонный ручной, с замком, 4 класс безопасности | шт
28.14.13.110.59.1.18.09-1998-000 | Клапан запорный С.КЗСГ 40-00-00-Э, исполнение 03, сильфонный ручной, с замком, 4 класс безопасности | шт
59.1.18.09-1999 | Клапан запорный С.КЗСГ 40-00-00-ЭН, исполнение 01, сильфонный ручной, с замком, 2 класс безопасности | шт
28.14.13.110.59.1.18.09-1999-000 | Клапан запорный С.КЗСГ 40-00-00-ЭН, исполнение 01, сильфонный ручной, с замком, 2 класс безопасности | шт
59.1.18.09-2000 | Клапан запорный С.КЗСГ 40-00-00-ЭН, исполнение 01, сильфонный ручной, с замком, 3 класс безопасности | шт
28.14.13.110.59.1.18.09-2000-000 | Клапан запорный С.КЗСГ 40-00-00-ЭН, исполнение 01, сильфонный ручной, с замком, 3 класс безопасности | шт
59.1.18.09-2001 | Клапан запорный С.КЗСГ 40-00-00-ЭН, исполнение 01, сильфонный ручной, с замком, 4 класс безопасности | шт
28.14.13.110.59.1.18.09-2001-000 | Клапан запорный С.КЗСГ 40-00-00-ЭН, исполнение 01, сильфонный ручной, с замком, 4 класс безопасности | шт
59.1.18.09-2002 | Клапан запорный С.КЗСГ 40-00-00-ЭН, исполнение 02, сильфонный ручной, с замком, 2 класс безопасности | шт
28.14.13.110.59.1.18.09-2002-000 | Клапан запорный С.КЗСГ 40-00-00-ЭН, исполнение 02, сильфонный ручной, с замком, 2 класс безопасности | шт
59.1.18.09-2003 | Клапан запорный С.КЗСГ 40-00-00-ЭН, исполнение 02, сильфонный ручной, с замком, 3 класс безопасности | шт
28.14.13.110.59.1.18.09-2003-000 | Клапан запорный С.КЗСГ 40-00-00-ЭН, исполнение 02, сильфонный ручной, с замком, 3 класс безопасности | шт
59.1.18.09-2004 | Клапан запорный С.КЗСГ 40-00-00-ЭН, исполнение 02, сильфонный ручной, с замком, 4 класс безопасности | шт
28.14.13.110.59.1.18.09-2004-000 | Клапан запорный С.КЗСГ 40-00-00-ЭН, исполнение 02, сильфонный ручной, с замком, 4 класс безопасности | шт
59.1.18.09-2005 | Клапан запорный С.КЗСГ 40-00-00-ЭН, исполнение 03, сильфонный ручной, с замком, 2 класс безопасности | шт
28.14.13.110.59.1.18.09-2005-000 | Клапан запорный С.КЗСГ 40-00-00-ЭН, исполнение 03, сильфонный ручной, с замком, 2 класс безопасности | шт
59.1.18.09-2006 | Клапан запорный С.КЗСГ 40-00-00-ЭН, исполнение 03, сильфонный ручной, с замком, 3 класс безопасности | шт
28.14.13.110.59.1.18.09-2006-000 | Клапан запорный С.КЗСГ 40-00-00-ЭН, исполнение 03, сильфонный ручной, с замком, 3 класс безопасности | шт
59.1.18.09-2007 | Клапан запорный С.КЗСГ 40-00-00-ЭН, исполнение 03, сильфонный ручной, с замком, 4 класс безопасности | шт
28.14.13.110.59.1.18.09-2007-000 | Клапан запорный С.КЗСГ 40-00-00-ЭН, исполнение 03, сильфонный ручной, с замком, 4 класс безопасности | шт
59.1.18.09-2008 | Клапан запорный С.КЗСГ 50-00-00-ЭНТ, сильфонный ручной, с замком, 2 класс безопасности | шт
28.14.13.110.59.1.18.09-2008-000 | Клапан запорный С.КЗСГ 50-00-00-ЭНТ, сильфонный ручной, с замком, 2 класс безопасности | шт
59.1.18.09-2009 | Клапан запорный С.КЗСГ 50-00-00-ЭНТ, сильфонный ручной, с замком, 3 класс безопасности | шт
28.14.13.110.59.1.18.09-2009-000 | Клапан запорный С.КЗСГ 50-00-00-ЭНТ, сильфонный ручной, с замком, 3 класс безопасности | шт
59.1.18.09-2010 | Клапан запорный С.КЗСГ 50-00-00-ЭНТ, сильфонный ручной, с замком, 4 класс безопасности | шт
28.14.13.110.59.1.18.09-2010-000 | Клапан запорный С.КЗСГ 50-00-00-ЭНТ, сильфонный ручной, с замком, 4 класс безопасности | шт
59.1.18.09-2011 | Клапан запорный С.КЗСГ 50-00-00-ЭТ, сильфонный ручной, с замком, 2 класс безопасности | шт
28.14.13.110.59.1.18.09-2011-000 | Клапан запорный С.КЗСГ 50-00-00-ЭТ, сильфонный ручной, с замком, 2 класс безопасности | шт
59.1.18.09-2012 | Клапан запорный С.КЗСГ 50-00-00-ЭТ, сильфонный ручной, с замком, 3 класс безопасности | шт
28.14.13.110.59.1.18.09-2012-000 | Клапан запорный С.КЗСГ 50-00-00-ЭТ, сильфонный ручной, с замком, 3 класс безопасности | шт
59.1.18.09-2013 | Клапан запорный С.КЗСГ 50-00-00-ЭТ, сильфонный ручной, с замком, 4 класс безопасности | шт
28.14.13.110.59.1.18.09-2013-000 | Клапан запорный С.КЗСГ 50-00-00-ЭТ, сильфонный ручной, с замком, 4 класс безопасности | шт
59.1.18.09-2014 | Клапан запорный С.КЗСГ 50-00-00-К, исполнение 01, сильфонный ручной, с замком, 2 класс безопасности | шт
28.14.13.110.59.1.18.09-2014-000 | Клапан запорный С.КЗСГ 50-00-00-К, исполнение 01, сильфонный ручной, с замком, 2 класс безопасности | шт
59.1.18.09-2015 | Клапан запорный С.КЗСГ 50-00-00-К, исполнение 01, сильфонный ручной, с замком, 3 класс безопасности | шт
28.14.13.110.59.1.18.09-2015-000 | Клапан запорный С.КЗСГ 50-00-00-К, исполнение 01, сильфонный ручной, с замком, 3 класс безопасности | шт
59.1.18.09-2016 | Клапан запорный С.КЗСГ 50-00-00-К, исполнение 01, сильфонный ручной, с замком, 4 класс безопасности | шт
28.14.13.110.59.1.18.09-2016-000 | Клапан запорный С.КЗСГ 50-00-00-К, исполнение 01, сильфонный ручной, с замком, 4 класс безопасности | шт
59.1.18.09-2017 | Клапан запорный С.КЗСГ 50-00-00-К, исполнение 02, сильфонный ручной, с замком, 2 класс безопасности | шт
28.14.13.110.59.1.18.09-2017-000 | Клапан запорный С.КЗСГ 50-00-00-К, исполнение 02, сильфонный ручной, с замком, 2 класс безопасности | шт
59.1.18.09-2018 | Клапан запорный С.КЗСГ 50-00-00-К, исполнение 02, сильфонный ручной, с замком, 3 класс безопасности | шт
28.14.13.110.59.1.18.09-2018-000 | Клапан запорный С.КЗСГ 50-00-00-К, исполнение 02, сильфонный ручной, с замком, 3 класс безопасности | шт
59.1.18.09-2019 | Клапан запорный С.КЗСГ 50-00-00-К, исполнение 02, сильфонный ручной, с замком, 4 класс безопасности | шт
28.14.13.110.59.1.18.09-2019-000 | Клапан запорный С.КЗСГ 50-00-00-К, исполнение 02, сильфонный ручной, с замком, 4 класс безопасности | шт
59.1.18.09-2020 | Клапан запорный С.КЗСГ 50-00-00-К, исполнение 03, сильфонный ручной, с замком, 2 класс безопасности | шт
28.14.13.110.59.1.18.09-2020-000 | Клапан запорный С.КЗСГ 50-00-00-К, исполнение 03, сильфонный ручной, с замком, 2 класс безопасности | шт
59.1.18.09-2021 | Клапан запорный С.КЗСГ 50-00-00-К, исполнение 03, сильфонный ручной, с замком, 3 класс безопасности | шт
28.14.13.110.59.1.18.09-2021-000 | Клапан запорный С.КЗСГ 50-00-00-К, исполнение 03, сильфонный ручной, с замком, 3 класс безопасности | шт
59.1.18.09-2022 | Клапан запорный С.КЗСГ 50-00-00-К, исполнение 03, сильфонный ручной, с замком, 4 класс безопасности | шт
28.14.13.110.59.1.18.09-2022-000 | Клапан запорный С.КЗСГ 50-00-00-К, исполнение 03, сильфонный ручной, с замком, 4 класс безопасности | шт
59.1.18.09-2023 | Клапан запорный С.КЗСГ 50-00-00-КН, исполнение 01, сильфонный ручной, с замком, 2 класс безопасности | шт
28.14.13.110.59.1.18.09-2023-000 | Клапан запорный С.КЗСГ 50-00-00-КН, исполнение 01, сильфонный ручной, с замком, 2 класс безопасности | шт
59.1.18.09-2024 | Клапан запорный С.КЗСГ 50-00-00-КН, исполнение 01, сильфонный ручной, с замком, 3 класс безопасности | шт
28.14.13.110.59.1.18.09-2024-000 | Клапан запорный С.КЗСГ 50-00-00-КН, исполнение 01, сильфонный ручной, с замком, 3 класс безопасности | шт
59.1.18.09-2025 | Клапан запорный С.КЗСГ 50-00-00-КН, исполнение 01, сильфонный ручной, с замком, 4 класс безопасности | шт
28.14.13.110.59.1.18.09-2025-000 | Клапан запорный С.КЗСГ 50-00-00-КН, исполнение 01, сильфонный ручной, с замком, 4 класс безопасности | шт
59.1.18.09-2026 | Клапан запорный С.КЗСГ 50-00-00-КН, исполнение 02, сильфонный ручной, с замком, 2 класс безопасности | шт
28.14.13.110.59.1.18.09-2026-000 | Клапан запорный С.КЗСГ 50-00-00-КН, исполнение 02, сильфонный ручной, с замком, 2 класс безопасности | шт
59.1.18.09-2027 | Клапан запорный С.КЗСГ 50-00-00-КН, исполнение 02, сильфонный ручной, с замком, 3 класс безопасности | шт
28.14.13.110.59.1.18.09-2027-000 | Клапан запорный С.КЗСГ 50-00-00-КН, исполнение 02, сильфонный ручной, с замком, 3 класс безопасности | шт
59.1.18.09-2028 | Клапан запорный С.КЗСГ 50-00-00-КН, исполнение 02, сильфонный ручной, с замком, 4 класс безопасности | шт
28.14.13.110.59.1.18.09-2028-000 | Клапан запорный С.КЗСГ 50-00-00-КН, исполнение 02, сильфонный ручной, с замком, 4 класс безопасности | шт
59.1.18.09-2029 | Клапан запорный С.КЗСГ 50-00-00-КН, исполнение 03, сильфонный ручной, с замком, 2 класс безопасности | шт
28.14.13.110.59.1.18.09-2029-000 | Клапан запорный С.КЗСГ 50-00-00-КН, исполнение 03, сильфонный ручной, с замком, 2 класс безопасности | шт
59.1.18.09-2030 | Клапан запорный С.КЗСГ 50-00-00-КН, исполнение 03, сильфонный ручной, с замком, 3 класс безопасности | шт
28.14.13.110.59.1.18.09-2030-000 | Клапан запорный С.КЗСГ 50-00-00-КН, исполнение 03, сильфонный ручной, с замком, 3 класс безопасности | шт
59.1.18.09-2031 | Клапан запорный С.КЗСГ 50-00-00-КН, исполнение 03, сильфонный ручной, с замком, 4 класс безопасности | шт
28.14.13.110.59.1.18.09-2031-000 | Клапан запорный С.КЗСГ 50-00-00-КН, исполнение 03, сильфонный ручной, с замком, 4 класс безопасности | шт
59.1.18.09-2032 | Клапан запорный С.КЗСГ 50-00-00-Р, исполнение 01, сильфонный ручной, с замком, 2 класс безопасности | шт
28.14.13.110.59.1.18.09-2032-000 | Клапан запорный С.КЗСГ 50-00-00-Р, исполнение 01, сильфонный ручной, с замком, 2 класс безопасности | шт
59.1.18.09-2033 | Клапан запорный С.КЗСГ 50-00-00-Р, исполнение 01, сильфонный ручной, с замком, 3 класс безопасности | шт
28.14.13.110.59.1.18.09-2033-000 | Клапан запорный С.КЗСГ 50-00-00-Р, исполнение 01, сильфонный ручной, с замком, 3 класс безопасности | шт
59.1.18.09-2034 | Клапан запорный С.КЗСГ 50-00-00-Р, исполнение 01, сильфонный ручной, с замком, 4 класс безопасности | шт
28.14.13.110.59.1.18.09-2034-000 | Клапан запорный С.КЗСГ 50-00-00-Р, исполнение 01, сильфонный ручной, с замком, 4 класс безопасности | шт
59.1.18.09-2035 | Клапан запорный С.КЗСГ 50-00-00-Р, исполнение 02, сильфонный ручной, с замком, 2 класс безопасности | шт
28.14.13.110.59.1.18.09-2035-000 | Клапан запорный С.КЗСГ 50-00-00-Р, исполнение 02, сильфонный ручной, с замком, 2 класс безопасности | шт
59.1.18.09-2036 | Клапан запорный С.КЗСГ 50-00-00-Р, исполнение 02, сильфонный ручной, с замком, 3 класс безопасности | шт
28.14.13.110.59.1.18.09-2036-000 | Клапан запорный С.КЗСГ 50-00-00-Р, исполнение 02, сильфонный ручной, с замком, 3 класс безопасности | шт
59.1.18.09-2037 | Клапан запорный С.КЗСГ 50-00-00-Р, исполнение 02, сильфонный ручной, с замком, 4 класс безопасности | шт
28.14.13.110.59.1.18.09-2037-000 | Клапан запорный С.КЗСГ 50-00-00-Р, исполнение 02, сильфонный ручной, с замком, 4 класс безопасности | шт
59.1.18.09-2038 | Клапан запорный С.КЗСГ 50-00-00-Р, исполнение 03, сильфонный ручной, с замком, 2 класс безопасности | шт
28.14.13.110.59.1.18.09-2038-000 | Клапан запорный С.КЗСГ 50-00-00-Р, исполнение 03, сильфонный ручной, с замком, 2 класс безопасности | шт
59.1.18.09-2039 | Клапан запорный С.КЗСГ 50-00-00-Р, исполнение 03, сильфонный ручной, с замком, 3 класс безопасности | шт
28.14.13.110.59.1.18.09-2039-000 | Клапан запорный С.КЗСГ 50-00-00-Р, исполнение 03, сильфонный ручной, с замком, 3 класс безопасности | шт
59.1.18.09-2040 | Клапан запорный С.КЗСГ 50-00-00-Р, исполнение 03, сильфонный ручной, с замком, 4 класс безопасности | шт
28.14.13.110.59.1.18.09-2040-000 | Клапан запорный С.КЗСГ 50-00-00-Р, исполнение 03, сильфонный ручной, с замком, 4 класс безопасности | шт
59.1.18.09-2041 | Клапан запорный С.КЗСГ 50-00-00-РН, исполнение 01, сильфонный ручной, с замком, 2 класс безопасности | шт
28.14.13.110.59.1.18.09-2041-000 | Клапан запорный С.КЗСГ 50-00-00-РН, исполнение 01, сильфонный ручной, с замком, 2 класс безопасности | шт
59.1.18.09-2042 | Клапан запорный С.КЗСГ 50-00-00-РН, исполнение 01, сильфонный ручной, с замком, 3 класс безопасности | шт
28.14.13.110.59.1.18.09-2042-000 | Клапан запорный С.КЗСГ 50-00-00-РН, исполнение 01, сильфонный ручной, с замком, 3 класс безопасности | шт
59.1.18.09-2043 | Клапан запорный С.КЗСГ 50-00-00-РН, исполнение 01, сильфонный ручной, с замком, 4 класс безопасности | шт
28.14.13.110.59.1.18.09-2043-000 | Клапан запорный С.КЗСГ 50-00-00-РН, исполнение 01, сильфонный ручной, с замком, 4 класс безопасности | шт
59.1.18.09-2044 | Клапан запорный С.КЗСГ 50-00-00-РН, исполнение 02, сильфонный ручной, с замком, 2 класс безопасности | шт
28.14.13.110.59.1.18.09-2044-000 | Клапан запорный С.КЗСГ 50-00-00-РН, исполнение 02, сильфонный ручной, с замком, 2 класс безопасности | шт
59.1.18.09-2045 | Клапан запорный С.КЗСГ 50-00-00-РН, исполнение 02, сильфонный ручной, с замком, 3 класс безопасности | шт
28.14.13.110.59.1.18.09-2045-000 | Клапан запорный С.КЗСГ 50-00-00-РН, исполнение 02, сильфонный ручной, с замком, 3 класс безопасности | шт
59.1.18.09-2046 | Клапан запорный С.КЗСГ 50-00-00-РН, исполнение 02, сильфонный ручной, с замком, 4 класс безопасности | шт
28.14.13.110.59.1.18.09-2046-000 | Клапан запорный С.КЗСГ 50-00-00-РН, исполнение 02, сильфонный ручной, с замком, 4 класс безопасности | шт
59.1.18.09-2047 | Клапан запорный С.КЗСГ 50-00-00-РН, исполнение 03, сильфонный ручной, с замком, 2 класс безопасности | шт
28.14.13.110.59.1.18.09-2047-000 | Клапан запорный С.КЗСГ 50-00-00-РН, исполнение 03, сильфонный ручной, с замком, 2 класс безопасности | шт
59.1.18.09-2048 | Клапан запорный С.КЗСГ 50-00-00-РН, исполнение 03, сильфонный ручной, с замком, 3 класс безопасности | шт
28.14.13.110.59.1.18.09-2048-000 | Клапан запорный С.КЗСГ 50-00-00-РН, исполнение 03, сильфонный ручной, с замком, 3 класс безопасности | шт
59.1.18.09-2049 | Клапан запорный С.КЗСГ 50-00-00-РН, исполнение 03, сильфонный ручной, с замком, 4 класс безопасности | шт
28.14.13.110.59.1.18.09-2049-000 | Клапан запорный С.КЗСГ 50-00-00-РН, исполнение 03, сильфонный ручной, с замком, 4 класс безопасности | шт
59.1.18.09-2050 | Клапан запорный С.КЗСГ 50-00-00-Э, исполнение 01, сильфонный ручной, с замком, 2 класс безопасности | шт
28.14.13.110.59.1.18.09-2050-000 | Клапан запорный С.КЗСГ 50-00-00-Э, исполнение 01, сильфонный ручной, с замком, 2 класс безопасности | шт
59.1.18.09-2051 | Клапан запорный С.КЗСГ 50-00-00-Э, исполнение 01, сильфонный ручной, с замком, 3 класс безопасности | шт
28.14.13.110.59.1.18.09-2051-000 | Клапан запорный С.КЗСГ 50-00-00-Э, исполнение 01, сильфонный ручной, с замком, 3 класс безопасности | шт
59.1.18.09-2052 | Клапан запорный С.КЗСГ 50-00-00-Э, исполнение 01, сильфонный ручной, с замком, 4 класс безопасности | шт
28.14.13.110.59.1.18.09-2052-000 | Клапан запорный С.КЗСГ 50-00-00-Э, исполнение 01, сильфонный ручной, с замком, 4 класс безопасности | шт
59.1.18.09-2053 | Клапан запорный С.КЗСГ 50-00-00-Э, исполнение 02, сильфонный ручной, с замком, 2 класс безопасности | шт
28.14.13.110.59.1.18.09-2053-000 | Клапан запорный С.КЗСГ 50-00-00-Э, исполнение 02, сильфонный ручной, с замком, 2 класс безопасности | шт
59.1.18.09-2054 | Клапан запорный С.КЗСГ 50-00-00-Э, исполнение 02, сильфонный ручной, с замком, 3 класс безопасности | шт
28.14.13.110.59.1.18.09-2054-000 | Клапан запорный С.КЗСГ 50-00-00-Э, исполнение 02, сильфонный ручной, с замком, 3 класс безопасности | шт
59.1.18.09-2055 | Клапан запорный С.КЗСГ 50-00-00-Э, исполнение 02, сильфонный ручной, с замком, 4 класс безопасности | шт
28.14.13.110.59.1.18.09-2055-000 | Клапан запорный С.КЗСГ 50-00-00-Э, исполнение 02, сильфонный ручной, с замком, 4 класс безопасности | шт
59.1.18.09-2056 | Клапан запорный С.КЗСГ 50-00-00-Э, исполнение 03, сильфонный ручной, с замком, 2 класс безопасности | шт
28.14.13.110.59.1.18.09-2056-000 | Клапан запорный С.КЗСГ 50-00-00-Э, исполнение 03, сильфонный ручной, с замком, 2 класс безопасности | шт
59.1.18.09-2057 | Клапан запорный С.КЗСГ 50-00-00-Э, исполнение 03, сильфонный ручной, с замком, 3 класс безопасности | шт
28.14.13.110.59.1.18.09-2057-000 | Клапан запорный С.КЗСГ 50-00-00-Э, исполнение 03, сильфонный ручной, с замком, 3 класс безопасности | шт
59.1.18.09-2058 | Клапан запорный С.КЗСГ 50-00-00-Э, исполнение 03, сильфонный ручной, с замком, 4 класс безопасности | шт
28.14.13.110.59.1.18.09-2058-000 | Клапан запорный С.КЗСГ 50-00-00-Э, исполнение 03, сильфонный ручной, с замком, 4 класс безопасности | шт
59.1.18.09-2059 | Клапан запорный С.КЗСГ 50-00-00-ЭН, исполнение 01, сильфонный ручной, с замком, 2 класс безопасности | шт
28.14.13.110.59.1.18.09-2059-000 | Клапан запорный С.КЗСГ 50-00-00-ЭН, исполнение 01, сильфонный ручной, с замком, 2 класс безопасности | шт
59.1.18.09-2060 | Клапан запорный С.КЗСГ 50-00-00-ЭН, исполнение 01, сильфонный ручной, с замком, 3 класс безопасности | шт
28.14.13.110.59.1.18.09-2060-000 | Клапан запорный С.КЗСГ 50-00-00-ЭН, исполнение 01, сильфонный ручной, с замком, 3 класс безопасности | шт
59.1.18.09-2061 | Клапан запорный С.КЗСГ 50-00-00-ЭН, исполнение 01, сильфонный ручной, с замком, 4 класс безопасности | шт
28.14.13.110.59.1.18.09-2061-000 | Клапан запорный С.КЗСГ 50-00-00-ЭН, исполнение 01, сильфонный ручной, с замком, 4 класс безопасности | шт
59.1.18.09-2062 | Клапан запорный С.КЗСГ 50-00-00-ЭН, исполнение 02, сильфонный ручной, с замком, 2 класс безопасности | шт
28.14.13.110.59.1.18.09-2062-000 | Клапан запорный С.КЗСГ 50-00-00-ЭН, исполнение 02, сильфонный ручной, с замком, 2 класс безопасности | шт
59.1.18.09-2063 | Клапан запорный С.КЗСГ 50-00-00-ЭН, исполнение 02, сильфонный ручной, с замком, 3 класс безопасности | шт
28.14.13.110.59.1.18.09-2063-000 | Клапан запорный С.КЗСГ 50-00-00-ЭН, исполнение 02, сильфонный ручной, с замком, 3 класс безопасности | шт
59.1.18.09-2064 | Клапан запорный С.КЗСГ 50-00-00-ЭН, исполнение 02, сильфонный ручной, с замком, 4 класс безопасности | шт
28.14.13.110.59.1.18.09-2064-000 | Клапан запорный С.КЗСГ 50-00-00-ЭН, исполнение 02, сильфонный ручной, с замком, 4 класс безопасности | шт
59.1.18.09-2065 | Клапан запорный С.КЗСГ 50-00-00-ЭН, исполнение 03, сильфонный ручной, с замком, 2 класс безопасности | шт
28.14.13.110.59.1.18.09-2065-000 | Клапан запорный С.КЗСГ 50-00-00-ЭН, исполнение 03, сильфонный ручной, с замком, 2 класс безопасности | шт
59.1.18.09-2066 | Клапан запорный С.КЗСГ 50-00-00-ЭН, исполнение 03, сильфонный ручной, с замком, 3 класс безопасности | шт
28.14.13.110.59.1.18.09-2066-000 | Клапан запорный С.КЗСГ 50-00-00-ЭН, исполнение 03, сильфонный ручной, с замком, 3 класс безопасности | шт
59.1.18.09-2067 | Клапан запорный С.КЗСГ 50-00-00-ЭН, исполнение 03, сильфонный ручной, с замком, 4 класс безопасности | шт
28.14.13.110.59.1.18.09-2067-000 | Клапан запорный С.КЗСГ 50-00-00-ЭН, исполнение 03, сильфонный ручной, с замком, 4 класс безопасности | шт
59.1.18.09-2068 | Клапан запорный С.КЗСГ 65-00-00-ЭНТ, исполнение 01, сильфонный ручной, с замком, 2 класс безопасности | шт
28.14.13.110.59.1.18.09-2068-000 | Клапан запорный С.КЗСГ 65-00-00-ЭНТ, исполнение 01, сильфонный ручной, с замком, 2 класс безопасности | шт
59.1.18.09-2069 | Клапан запорный С.КЗСГ 65-00-00-ЭНТ, исполнение 01, сильфонный ручной, с замком, 3 класс безопасности | шт
28.14.13.110.59.1.18.09-2069-000 | Клапан запорный С.КЗСГ 65-00-00-ЭНТ, исполнение 01, сильфонный ручной, с замком, 3 класс безопасности | шт
59.1.18.09-2070 | Клапан запорный С.КЗСГ 65-00-00-ЭНТ, исполнение 01, сильфонный ручной, с замком, 4 класс безопасности | шт
28.14.13.110.59.1.18.09-2070-000 | Клапан запорный С.КЗСГ 65-00-00-ЭНТ, исполнение 01, сильфонный ручной, с замком, 4 класс безопасности | шт
59.1.18.09-2071 | Клапан запорный С.КЗСГ 65-00-00-ЭНТ, исполнение 02, сильфонный ручной, с замком, 2 класс безопасности | шт
28.14.13.110.59.1.18.09-2071-000 | Клапан запорный С.КЗСГ 65-00-00-ЭНТ, исполнение 02, сильфонный ручной, с замком, 2 класс безопасности | шт
59.1.18.09-2072 | Клапан запорный С.КЗСГ 65-00-00-ЭНТ, исполнение 02, сильфонный ручной, с замком, 3 класс безопасности | шт
28.14.13.110.59.1.18.09-2072-000 | Клапан запорный С.КЗСГ 65-00-00-ЭНТ, исполнение 02, сильфонный ручной, с замком, 3 класс безопасности | шт
59.1.18.09-2073 | Клапан запорный С.КЗСГ 65-00-00-ЭНТ, исполнение 02, сильфонный ручной, с замком, 4 класс безопасности | шт
28.14.13.110.59.1.18.09-2073-000 | Клапан запорный С.КЗСГ 65-00-00-ЭНТ, исполнение 02, сильфонный ручной, с замком, 4 класс безопасности | шт
59.1.18.09-2074 | Клапан запорный С.КЗСГ 65-00-00-ЭНТ, исполнение 03, сильфонный ручной, с замком, 2 класс безопасности | шт
28.14.13.110.59.1.18.09-2074-000 | Клапан запорный С.КЗСГ 65-00-00-ЭНТ, исполнение 03, сильфонный ручной, с замком, 2 класс безопасности | шт
59.1.18.09-2075 | Клапан запорный С.КЗСГ 65-00-00-ЭНТ, исполнение 03, сильфонный ручной, с замком, 3 класс безопасности | шт
28.14.13.110.59.1.18.09-2075-000 | Клапан запорный С.КЗСГ 65-00-00-ЭНТ, исполнение 03, сильфонный ручной, с замком, 3 класс безопасности | шт
59.1.18.09-2076 | Клапан запорный С.КЗСГ 65-00-00-ЭНТ, исполнение 03, сильфонный ручной, с замком, 4 класс безопасности | шт
28.14.13.110.59.1.18.09-2076-000 | Клапан запорный С.КЗСГ 65-00-00-ЭНТ, исполнение 03, сильфонный ручной, с замком, 4 класс безопасности | шт
59.1.18.09-2077 | Клапан запорный С.КЗСГ 65-00-00-ЭТ, исполнение 01, сильфонный ручной, с замком, 2 класс безопасности | шт
28.14.13.110.59.1.18.09-2077-000 | Клапан запорный С.КЗСГ 65-00-00-ЭТ, исполнение 01, сильфонный ручной, с замком, 2 класс безопасности | шт
59.1.18.09-2078 | Клапан запорный С.КЗСГ 65-00-00-ЭТ, исполнение 01, сильфонный ручной, с замком, 3 класс безопасности | шт
28.14.13.110.59.1.18.09-2078-000 | Клапан запорный С.КЗСГ 65-00-00-ЭТ, исполнение 01, сильфонный ручной, с замком, 3 класс безопасности | шт
59.1.18.09-2079 | Клапан запорный С.КЗСГ 65-00-00-ЭТ, исполнение 01, сильфонный ручной, с замком, 4 класс безопасности | шт
28.14.13.110.59.1.18.09-2079-000 | Клапан запорный С.КЗСГ 65-00-00-ЭТ, исполнение 01, сильфонный ручной, с замком, 4 класс безопасности | шт
59.1.18.09-2080 | Клапан запорный С.КЗСГ 65-00-00-ЭТ, исполнение 02, сильфонный ручной, с замком, 2 класс безопасности | шт
28.14.13.110.59.1.18.09-2080-000 | Клапан запорный С.КЗСГ 65-00-00-ЭТ, исполнение 02, сильфонный ручной, с замком, 2 класс безопасности | шт
59.1.18.09-2081 | Клапан запорный С.КЗСГ 65-00-00-ЭТ, исполнение 02, сильфонный ручной, с замком, 3 класс безопасности | шт
28.14.13.110.59.1.18.09-2081-000 | Клапан запорный С.КЗСГ 65-00-00-ЭТ, исполнение 02, сильфонный ручной, с замком, 3 класс безопасности | шт
59.1.18.09-2082 | Клапан запорный С.КЗСГ 65-00-00-ЭТ, исполнение 02, сильфонный ручной, с замком, 4 класс безопасности | шт
28.14.13.110.59.1.18.09-2082-000 | Клапан запорный С.КЗСГ 65-00-00-ЭТ, исполнение 02, сильфонный ручной, с замком, 4 класс безопасности | шт
59.1.18.09-2083 | Клапан запорный С.КЗСГ 65-00-00-ЭТ, исполнение 03, сильфонный ручной, с замком, 2 класс безопасности | шт
28.14.13.110.59.1.18.09-2083-000 | Клапан запорный С.КЗСГ 65-00-00-ЭТ, исполнение 03, сильфонный ручной, с замком, 2 класс безопасности | шт
59.1.18.09-2084 | Клапан запорный С.КЗСГ 65-00-00-ЭТ, исполнение 03, сильфонный ручной, с замком, 3 класс безопасности | шт
28.14.13.110.59.1.18.09-2084-000 | Клапан запорный С.КЗСГ 65-00-00-ЭТ, исполнение 03, сильфонный ручной, с замком, 3 класс безопасности | шт
59.1.18.09-2085 | Клапан запорный С.КЗСГ 65-00-00-ЭТ, исполнение 03, сильфонный ручной, с замком, 4 класс безопасности | шт
28.14.13.110.59.1.18.09-2085-000 | Клапан запорный С.КЗСГ 65-00-00-ЭТ, исполнение 03, сильфонный ручной, с замком, 4 класс безопасности | шт
59.1.18.09-2086 | Клапан запорный С.КЗСГ 65-00-00-К, исполнение 01, сильфонный ручной, с замком, 2 класс безопасности | шт
28.14.13.110.59.1.18.09-2086-000 | Клапан запорный С.КЗСГ 65-00-00-К, исполнение 01, сильфонный ручной, с замком, 2 класс безопасности | шт
59.1.18.09-2087 | Клапан запорный С.КЗСГ 65-00-00-К, исполнение 01, сильфонный ручной, с замком, 3 класс безопасности | шт
28.14.13.110.59.1.18.09-2087-000 | Клапан запорный С.КЗСГ 65-00-00-К, исполнение 01, сильфонный ручной, с замком, 3 класс безопасности | шт
59.1.18.09-2088 | Клапан запорный С.КЗСГ 65-00-00-К, исполнение 01, сильфонный ручной, с замком, 4 класс безопасности | шт
28.14.13.110.59.1.18.09-2088-000 | Клапан запорный С.КЗСГ 65-00-00-К, исполнение 01, сильфонный ручной, с замком, 4 класс безопасности | шт
59.1.18.09-2089 | Клапан запорный С.КЗСГ 65-00-00-К, исполнение 02, сильфонный ручной, с замком, 2 класс безопасности | шт
28.14.13.110.59.1.18.09-2089-000 | Клапан запорный С.КЗСГ 65-00-00-К, исполнение 02, сильфонный ручной, с замком, 2 класс безопасности | шт
59.1.18.09-2090 | Клапан запорный С.КЗСГ 65-00-00-К, исполнение 02, сильфонный ручной, с замком, 3 класс безопасности | шт
28.14.13.110.59.1.18.09-2090-000 | Клапан запорный С.КЗСГ 65-00-00-К, исполнение 02, сильфонный ручной, с замком, 3 класс безопасности | шт
59.1.18.09-2091 | Клапан запорный С.КЗСГ 65-00-00-К, исполнение 02, сильфонный ручной, с замком, 4 класс безопасности | шт
28.14.13.110.59.1.18.09-2091-000 | Клапан запорный С.КЗСГ 65-00-00-К, исполнение 02, сильфонный ручной, с замком, 4 класс безопасности | шт
59.1.18.09-2092 | Клапан запорный С.КЗСГ 65-00-00-К, исполнение 03, сильфонный ручной, с замком, 2 класс безопасности | шт
28.14.13.110.59.1.18.09-2092-000 | Клапан запорный С.КЗСГ 65-00-00-К, исполнение 03, сильфонный ручной, с замком, 2 класс безопасности | шт
59.1.18.09-2093 | Клапан запорный С.КЗСГ 65-00-00-К, исполнение 03, сильфонный ручной, с замком, 3 класс безопасности | шт
28.14.13.110.59.1.18.09-2093-000 | Клапан запорный С.КЗСГ 65-00-00-К, исполнение 03, сильфонный ручной, с замком, 3 класс безопасности | шт
59.1.18.09-2094 | Клапан запорный С.КЗСГ 65-00-00-К, исполнение 03, сильфонный ручной, с замком, 4 класс безопасности | шт
28.14.13.110.59.1.18.09-2094-000 | Клапан запорный С.КЗСГ 65-00-00-К, исполнение 03, сильфонный ручной, с замком, 4 класс безопасности | шт
59.1.18.09-2095 | Клапан запорный С.КЗСГ 65-00-00-КН, исполнение 01, сильфонный ручной, с замком, 2 класс безопасности | шт
28.14.13.110.59.1.18.09-2095-000 | Клапан запорный С.КЗСГ 65-00-00-КН, исполнение 01, сильфонный ручной, с замком, 2 класс безопасности | шт
59.1.18.09-2096 | Клапан запорный С.КЗСГ 65-00-00-КН, исполнение 01, сильфонный ручной, с замком, 3 класс безопасности | шт
28.14.13.110.59.1.18.09-2096-000 | Клапан запорный С.КЗСГ 65-00-00-КН, исполнение 01, сильфонный ручной, с замком, 3 класс безопасности | шт
59.1.18.09-2097 | Клапан запорный С.КЗСГ 65-00-00-КН, исполнение 01, сильфонный ручной, с замком, 4 класс безопасности | шт
28.14.13.110.59.1.18.09-2097-000 | Клапан запорный С.КЗСГ 65-00-00-КН, исполнение 01, сильфонный ручной, с замком, 4 класс безопасности | шт
59.1.18.09-2098 | Клапан запорный С.КЗСГ 65-00-00-КН, исполнение 02, сильфонный ручной, с замком, 2 класс безопасности | шт
28.14.13.110.59.1.18.09-2098-000 | Клапан запорный С.КЗСГ 65-00-00-КН, исполнение 02, сильфонный ручной, с замком, 2 класс безопасности | шт
59.1.18.09-2099 | Клапан запорный С.КЗСГ 65-00-00-КН, исполнение 02, сильфонный ручной, с замком, 3 класс безопасности | шт
28.14.13.110.59.1.18.09-2099-000 | Клапан запорный С.КЗСГ 65-00-00-КН, исполнение 02, сильфонный ручной, с замком, 3 класс безопасности | шт
59.1.18.09-2100 | Клапан запорный С.КЗСГ 65-00-00-КН, исполнение 02, сильфонный ручной, с замком, 4 класс безопасности | шт
28.14.13.110.59.1.18.09-2100-000 | Клапан запорный С.КЗСГ 65-00-00-КН, исполнение 02, сильфонный ручной, с замком, 4 класс безопасности | шт
59.1.18.09-2101 | Клапан запорный С.КЗСГ 65-00-00-КН, исполнение 03, сильфонный ручной, с замком, 2 класс безопасности | шт
28.14.13.110.59.1.18.09-2101-000 | Клапан запорный С.КЗСГ 65-00-00-КН, исполнение 03, сильфонный ручной, с замком, 2 класс безопасности | шт
59.1.18.09-2102 | Клапан запорный С.КЗСГ 65-00-00-КН, исполнение 03, сильфонный ручной, с замком, 3 класс безопасности | шт
28.14.13.110.59.1.18.09-2102-000 | Клапан запорный С.КЗСГ 65-00-00-КН, исполнение 03, сильфонный ручной, с замком, 3 класс безопасности | шт
59.1.18.09-2103 | Клапан запорный С.КЗСГ 65-00-00-КН, исполнение 03, сильфонный ручной, с замком, 4 класс безопасности | шт
28.14.13.110.59.1.18.09-2103-000 | Клапан запорный С.КЗСГ 65-00-00-КН, исполнение 03, сильфонный ручной, с замком, 4 класс безопасности | шт
59.1.18.09-2104 | Клапан запорный С.КЗСГ 65-00-00-Р, исполнение 01, сильфонный ручной, с замком, 2 класс безопасности | шт
28.14.13.110.59.1.18.09-2104-000 | Клапан запорный С.КЗСГ 65-00-00-Р, исполнение 01, сильфонный ручной, с замком, 2 класс безопасности | шт
59.1.18.09-2105 | Клапан запорный С.КЗСГ 65-00-00-Р, исполнение 01, сильфонный ручной, с замком, 3 класс безопасности | шт
28.14.13.110.59.1.18.09-2105-000 | Клапан запорный С.КЗСГ 65-00-00-Р, исполнение 01, сильфонный ручной, с замком, 3 класс безопасности | шт
59.1.18.09-2106 | Клапан запорный С.КЗСГ 65-00-00-Р, исполнение 01, сильфонный ручной, с замком, 4 класс безопасности | шт
28.14.13.110.59.1.18.09-2106-000 | Клапан запорный С.КЗСГ 65-00-00-Р, исполнение 01, сильфонный ручной, с замком, 4 класс безопасности | шт
59.1.18.09-2107 | Клапан запорный С.КЗСГ 65-00-00-Р, исполнение 02, сильфонный ручной, с замком, 2 класс безопасности | шт
28.14.13.110.59.1.18.09-2107-000 | Клапан запорный С.КЗСГ 65-00-00-Р, исполнение 02, сильфонный ручной, с замком, 2 класс безопасности | шт
59.1.18.09-2108 | Клапан запорный С.КЗСГ 65-00-00-Р, исполнение 02, сильфонный ручной, с замком, 3 класс безопасности | шт
28.14.13.110.59.1.18.09-2108-000 | Клапан запорный С.КЗСГ 65-00-00-Р, исполнение 02, сильфонный ручной, с замком, 3 класс безопасности | шт
59.1.18.09-2109 | Клапан запорный С.КЗСГ 65-00-00-Р, исполнение 02, сильфонный ручной, с замком, 4 класс безопасности | шт
28.14.13.110.59.1.18.09-2109-000 | Клапан запорный С.КЗСГ 65-00-00-Р, исполнение 02, сильфонный ручной, с замком, 4 класс безопасности | шт
59.1.18.09-2110 | Клапан запорный С.КЗСГ 65-00-00-Р, исполнение 03, сильфонный ручной, с замком, 2 класс безопасности | шт
28.14.13.110.59.1.18.09-2110-000 | Клапан запорный С.КЗСГ 65-00-00-Р, исполнение 03, сильфонный ручной, с замком, 2 класс безопасности | шт
59.1.18.09-2111 | Клапан запорный С.КЗСГ 65-00-00-Р, исполнение 03, сильфонный ручной, с замком, 3 класс безопасности | шт
28.14.13.110.59.1.18.09-2111-000 | Клапан запорный С.КЗСГ 65-00-00-Р, исполнение 03, сильфонный ручной, с замком, 3 класс безопасности | шт
59.1.18.09-2112 | Клапан запорный С.КЗСГ 65-00-00-Р, исполнение 03, сильфонный ручной, с замком, 4 класс безопасности | шт
28.14.13.110.59.1.18.09-2112-000 | Клапан запорный С.КЗСГ 65-00-00-Р, исполнение 03, сильфонный ручной, с замком, 4 класс безопасности | шт
59.1.18.09-2113 | Клапан запорный С.КЗСГ 65-00-00-РН, исполнение 01, сильфонный ручной, с замком, 2 класс безопасности | шт
28.14.13.110.59.1.18.09-2113-000 | Клапан запорный С.КЗСГ 65-00-00-РН, исполнение 01, сильфонный ручной, с замком, 2 класс безопасности | шт
59.1.18.09-2114 | Клапан запорный С.КЗСГ 65-00-00-РН, исполнение 01, сильфонный ручной, с замком, 3 класс безопасности | шт
28.14.13.110.59.1.18.09-2114-000 | Клапан запорный С.КЗСГ 65-00-00-РН, исполнение 01, сильфонный ручной, с замком, 3 класс безопасности | шт
59.1.18.09-2115 | Клапан запорный С.КЗСГ 65-00-00-РН, исполнение 01, сильфонный ручной, с замком, 4 класс безопасности | шт
28.14.13.110.59.1.18.09-2115-000 | Клапан запорный С.КЗСГ 65-00-00-РН, исполнение 01, сильфонный ручной, с замком, 4 класс безопасности | шт
59.1.18.09-2116 | Клапан запорный С.КЗСГ 65-00-00-РН, исполнение 02, сильфонный ручной, с замком, 2 класс безопасности | шт
28.14.13.110.59.1.18.09-2116-000 | Клапан запорный С.КЗСГ 65-00-00-РН, исполнение 02, сильфонный ручной, с замком, 2 класс безопасности | шт
59.1.18.09-2117 | Клапан запорный С.КЗСГ 65-00-00-РН, исполнение 02, сильфонный ручной, с замком, 3 класс безопасности | шт
28.14.13.110.59.1.18.09-2117-000 | Клапан запорный С.КЗСГ 65-00-00-РН, исполнение 02, сильфонный ручной, с замком, 3 класс безопасности | шт
59.1.18.09-2118 | Клапан запорный С.КЗСГ 65-00-00-РН, исполнение 02, сильфонный ручной, с замком, 4 класс безопасности | шт
28.14.13.110.59.1.18.09-2118-000 | Клапан запорный С.КЗСГ 65-00-00-РН, исполнение 02, сильфонный ручной, с замком, 4 класс безопасности | шт
59.1.18.09-2119 | Клапан запорный С.КЗСГ 65-00-00-РН, исполнение 03, сильфонный ручной, с замком, 2 класс безопасности | шт
28.14.13.110.59.1.18.09-2119-000 | Клапан запорный С.КЗСГ 65-00-00-РН, исполнение 03, сильфонный ручной, с замком, 2 класс безопасности | шт
59.1.18.09-2120 | Клапан запорный С.КЗСГ 65-00-00-РН, исполнение 03, сильфонный ручной, с замком, 3 класс безопасности | шт
28.14.13.110.59.1.18.09-2120-000 | Клапан запорный С.КЗСГ 65-00-00-РН, исполнение 03, сильфонный ручной, с замком, 3 класс безопасности | шт
59.1.18.09-2121 | Клапан запорный С.КЗСГ 65-00-00-РН, исполнение 03, сильфонный ручной, с замком, 4 класс безопасности | шт
28.14.13.110.59.1.18.09-2121-000 | Клапан запорный С.КЗСГ 65-00-00-РН, исполнение 03, сильфонный ручной, с замком, 4 класс безопасности | шт
59.1.18.09-2122 | Клапан запорный С.КЗСГ 65-00-00-Э, исполнение 01, сильфонный ручной, с замком, 2 класс безопасности | шт
28.14.13.110.59.1.18.09-2122-000 | Клапан запорный С.КЗСГ 65-00-00-Э, исполнение 01, сильфонный ручной, с замком, 2 класс безопасности | шт
59.1.18.09-2123 | Клапан запорный С.КЗСГ 65-00-00-Э, исполнение 01, сильфонный ручной, с замком, 3 класс безопасности | шт
28.14.13.110.59.1.18.09-2123-000 | Клапан запорный С.КЗСГ 65-00-00-Э, исполнение 01, сильфонный ручной, с замком, 3 класс безопасности | шт
59.1.18.09-2124 | Клапан запорный С.КЗСГ 65-00-00-Э, исполнение 01, сильфонный ручной, с замком, 4 класс безопасности | шт
28.14.13.110.59.1.18.09-2124-000 | Клапан запорный С.КЗСГ 65-00-00-Э, исполнение 01, сильфонный ручной, с замком, 4 класс безопасности | шт
59.1.18.09-2125 | Клапан запорный С.КЗСГ 65-00-00-Э, исполнение 02, сильфонный ручной, с замком, 2 класс безопасности | шт
28.14.13.110.59.1.18.09-2125-000 | Клапан запорный С.КЗСГ 65-00-00-Э, исполнение 02, сильфонный ручной, с замком, 2 класс безопасности | шт
59.1.18.09-2126 | Клапан запорный С.КЗСГ 65-00-00-Э, исполнение 02, сильфонный ручной, с замком, 3 класс безопасности | шт
28.14.13.110.59.1.18.09-2126-000 | Клапан запорный С.КЗСГ 65-00-00-Э, исполнение 02, сильфонный ручной, с замком, 3 класс безопасности | шт
59.1.18.09-2127 | Клапан запорный С.КЗСГ 65-00-00-Э, исполнение 02, сильфонный ручной, с замком, 4 класс безопасности | шт
28.14.13.110.59.1.18.09-2127-000 | Клапан запорный С.КЗСГ 65-00-00-Э, исполнение 02, сильфонный ручной, с замком, 4 класс безопасности | шт
59.1.18.09-2128 | Клапан запорный С.КЗСГ 65-00-00-Э, исполнение 03, сильфонный ручной, с замком, 2 класс безопасности | шт
28.14.13.110.59.1.18.09-2128-000 | Клапан запорный С.КЗСГ 65-00-00-Э, исполнение 03, сильфонный ручной, с замком, 2 класс безопасности | шт
59.1.18.09-2129 | Клапан запорный С.КЗСГ 65-00-00-Э, исполнение 03, сильфонный ручной, с замком, 3 класс безопасности | шт
28.14.13.110.59.1.18.09-2129-000 | Клапан запорный С.КЗСГ 65-00-00-Э, исполнение 03, сильфонный ручной, с замком, 3 класс безопасности | шт
59.1.18.09-2130 | Клапан запорный С.КЗСГ 65-00-00-Э, исполнение 03, сильфонный ручной, с замком, 4 класс безопасности | шт
28.14.13.110.59.1.18.09-2130-000 | Клапан запорный С.КЗСГ 65-00-00-Э, исполнение 03, сильфонный ручной, с замком, 4 класс безопасности | шт
59.1.18.09-2131 | Клапан запорный С.КЗСГ 65-00-00-Э, сильфонный ручной, с замком, 2 класс безопасности | шт
28.14.13.110.59.1.18.09-2131-000 | Клапан запорный С.КЗСГ 65-00-00-Э, сильфонный ручной, с замком, 2 класс безопасности | шт
59.1.18.09-2132 | Клапан запорный С.КЗСГ 65-00-00-Э, сильфонный ручной, с замком, 3 класс безопасности | шт
28.14.13.110.59.1.18.09-2132-000 | Клапан запорный С.КЗСГ 65-00-00-Э, сильфонный ручной, с замком, 3 класс безопасности | шт
59.1.18.09-2133 | Клапан запорный С.КЗСГ 65-00-00-Э, сильфонный ручной, с замком, 4 класс безопасности | шт
28.14.13.110.59.1.18.09-2133-000 | Клапан запорный С.КЗСГ 65-00-00-Э, сильфонный ручной, с замком, 4 класс безопасности | шт
59.1.18.09-2134 | Клапан запорный С.КЗСГ 65-00-00-ЭН, исполнение 01, сильфонный ручной, с замком, 2 класс безопасности | шт
28.14.13.110.59.1.18.09-2134-000 | Клапан запорный С.КЗСГ 65-00-00-ЭН, исполнение 01, сильфонный ручной, с замком, 2 класс безопасности | шт
59.1.18.09-2135 | Клапан запорный С.КЗСГ 65-00-00-ЭН, исполнение 01, сильфонный ручной, с замком, 3 класс безопасности | шт
28.14.13.110.59.1.18.09-2135-000 | Клапан запорный С.КЗСГ 65-00-00-ЭН, исполнение 01, сильфонный ручной, с замком, 3 класс безопасности | шт
59.1.18.09-2136 | Клапан запорный С.КЗСГ 65-00-00-ЭН, исполнение 01, сильфонный ручной, с замком, 4 класс безопасности | шт
28.14.13.110.59.1.18.09-2136-000 | Клапан запорный С.КЗСГ 65-00-00-ЭН, исполнение 01, сильфонный ручной, с замком, 4 класс безопасности | шт
59.1.18.09-2137 | Клапан запорный С.КЗСГ 65-00-00-ЭН, исполнение 02, сильфонный ручной, с замком, 2 класс безопасности | шт
28.14.13.110.59.1.18.09-2137-000 | Клапан запорный С.КЗСГ 65-00-00-ЭН, исполнение 02, сильфонный ручной, с замком, 2 класс безопасности | шт
59.1.18.09-2138 | Клапан запорный С.КЗСГ 65-00-00-ЭН, исполнение 02, сильфонный ручной, с замком, 3 класс безопасности | шт
28.14.13.110.59.1.18.09-2138-000 | Клапан запорный С.КЗСГ 65-00-00-ЭН, исполнение 02, сильфонный ручной, с замком, 3 класс безопасности | шт
59.1.18.09-2139 | Клапан запорный С.КЗСГ 65-00-00-ЭН, исполнение 02, сильфонный ручной, с замком, 4 класс безопасности | шт
28.14.13.110.59.1.18.09-2139-000 | Клапан запорный С.КЗСГ 65-00-00-ЭН, исполнение 02, сильфонный ручной, с замком, 4 класс безопасности | шт
59.1.18.09-2140 | Клапан запорный С.КЗСГ 65-00-00-ЭН, исполнение 03, сильфонный ручной, с замком, 2 класс безопасности | шт
28.14.13.110.59.1.18.09-2140-000 | Клапан запорный С.КЗСГ 65-00-00-ЭН, исполнение 03, сильфонный ручной, с замком, 2 класс безопасности | шт
59.1.18.09-2141 | Клапан запорный С.КЗСГ 65-00-00-ЭН, исполнение 03, сильфонный ручной, с замком, 3 класс безопасности | шт
28.14.13.110.59.1.18.09-2141-000 | Клапан запорный С.КЗСГ 65-00-00-ЭН, исполнение 03, сильфонный ручной, с замком, 3 класс безопасности | шт
59.1.18.09-2142 | Клапан запорный С.КЗСГ 65-00-00-ЭН, исполнение 03, сильфонный ручной, с замком, 4 класс безопасности | шт
28.14.13.110.59.1.18.09-2142-000 | Клапан запорный С.КЗСГ 65-00-00-ЭН, исполнение 03, сильфонный ручной, с замком, 4 класс безопасности | шт
59.1.18.09-2143 | Клапан запорный С.КЗСГ 65-00-00-ЭН, сильфонный ручной, с замком, 2 класс безопасности | шт
28.14.13.110.59.1.18.09-2143-000 | Клапан запорный С.КЗСГ 65-00-00-ЭН, сильфонный ручной, с замком, 2 класс безопасности | шт
59.1.18.09-2144 | Клапан запорный С.КЗСГ 65-00-00-ЭН, сильфонный ручной, с замком, 3 класс безопасности | шт
28.14.13.110.59.1.18.09-2144-000 | Клапан запорный С.КЗСГ 65-00-00-ЭН, сильфонный ручной, с замком, 3 класс безопасности | шт
59.1.18.09-2145 | Клапан запорный С.КЗСГ 65-00-00-ЭН, сильфонный ручной, с замком, 4 класс безопасности | шт
28.14.13.110.59.1.18.09-2145-000 | Клапан запорный С.КЗСГ 65-00-00-ЭН, сильфонный ручной, с замком, 4 класс безопасности | шт
59.1.18.09-2146 | Клапан запорный С.КЗСГ 65-00-00-ЭНТ, сильфонный ручной, с замком, 2 класс безопасности | шт
28.14.13.110.59.1.18.09-2146-000 | Клапан запорный С.КЗСГ 65-00-00-ЭНТ, сильфонный ручной, с замком, 2 класс безопасности | шт
59.1.18.09-2147 | Клапан запорный С.КЗСГ 65-00-00-ЭНТ, сильфонный ручной, с замком, 3 класс безопасности | шт
28.14.13.110.59.1.18.09-2147-000 | Клапан запорный С.КЗСГ 65-00-00-ЭНТ, сильфонный ручной, с замком, 3 класс безопасности | шт
59.1.18.09-2148 | Клапан запорный С.КЗСГ 65-00-00-ЭНТ, сильфонный ручной, с замком, 4 класс безопасности | шт
28.14.13.110.59.1.18.09-2148-000 | Клапан запорный С.КЗСГ 65-00-00-ЭНТ, сильфонный ручной, с замком, 4 класс безопасности | шт
59.1.18.09-2149 | Клапан запорный С.КЗСГ 65-00-00-ЭТ, сильфонный ручной, с замком, 2 класс безопасности | шт
28.14.13.110.59.1.18.09-2149-000 | Клапан запорный С.КЗСГ 65-00-00-ЭТ, сильфонный ручной, с замком, 2 класс безопасности | шт
59.1.18.09-2150 | Клапан запорный С.КЗСГ 65-00-00-ЭТ, сильфонный ручной, с замком, 3 класс безопасности | шт
28.14.13.110.59.1.18.09-2150-000 | Клапан запорный С.КЗСГ 65-00-00-ЭТ, сильфонный ручной, с замком, 3 класс безопасности | шт
59.1.18.09-2151 | Клапан запорный С.КЗСГ 65-00-00-ЭТ, сильфонный ручной, с замком, 4 класс безопасности | шт
28.14.13.110.59.1.18.09-2151-000 | Клапан запорный С.КЗСГ 65-00-00-ЭТ, сильфонный ручной, с замком, 4 класс безопасности | шт
59.1.18.09-2152 | Клапан запорный С.КЗСГ 80-00-00-ЭТ, исполнение 02, сильфонный ручной, с замком, 2 класс безопасности | шт
28.14.13.110.59.1.18.09-2152-000 | Клапан запорный С.КЗСГ 80-00-00-ЭТ, исполнение 02, сильфонный ручной, с замком, 2 класс безопасности | шт
59.1.18.09-2153 | Клапан запорный С.КЗСГ 80-00-00-ЭТ, исполнение 02, сильфонный ручной, с замком, 3 класс безопасности | шт
28.14.13.110.59.1.18.09-2153-000 | Клапан запорный С.КЗСГ 80-00-00-ЭТ, исполнение 02, сильфонный ручной, с замком, 3 класс безопасности | шт
59.1.18.09-2154 | Клапан запорный С.КЗСГ 80-00-00-ЭТ, исполнение 02, сильфонный ручной, с замком, 4 класс безопасности | шт
28.14.13.110.59.1.18.09-2154-000 | Клапан запорный С.КЗСГ 80-00-00-ЭТ, исполнение 02, сильфонный ручной, с замком, 4 класс безопасности | шт
59.1.18.09-2155 | Клапан запорный С.КЗСГ 80-00-00-ЭТ, исполнение 03, сильфонный ручной, с замком, 2 класс безопасности | шт
28.14.13.110.59.1.18.09-2155-000 | Клапан запорный С.КЗСГ 80-00-00-ЭТ, исполнение 03, сильфонный ручной, с замком, 2 класс безопасности | шт
59.1.18.09-2156 | Клапан запорный С.КЗСГ 80-00-00-ЭТ, исполнение 03, сильфонный ручной, с замком, 3 класс безопасности | шт
28.14.13.110.59.1.18.09-2156-000 | Клапан запорный С.КЗСГ 80-00-00-ЭТ, исполнение 03, сильфонный ручной, с замком, 3 класс безопасности | шт
59.1.18.09-2157 | Клапан запорный С.КЗСГ 80-00-00-ЭТ, исполнение 03, сильфонный ручной, с замком, 4 класс безопасности | шт
28.14.13.110.59.1.18.09-2157-000 | Клапан запорный С.КЗСГ 80-00-00-ЭТ, исполнение 03, сильфонный ручной, с замком, 4 класс безопасности | шт
59.1.18.09-2158 | Клапан запорный С.КЗСГ 80-00-00-ЭТН, исполнение 02, сильфонный ручной, с замком, 2 класс безопасности | шт
28.14.13.110.59.1.18.09-2158-000 | Клапан запорный С.КЗСГ 80-00-00-ЭТН, исполнение 02, сильфонный ручной, с замком, 2 класс безопасности | шт
59.1.18.09-2159 | Клапан запорный С.КЗСГ 80-00-00-ЭТН, исполнение 02, сильфонный ручной, с замком, 3 класс безопасности | шт
28.14.13.110.59.1.18.09-2159-000 | Клапан запорный С.КЗСГ 80-00-00-ЭТН, исполнение 02, сильфонный ручной, с замком, 3 класс безопасности | шт
59.1.18.09-2160 | Клапан запорный С.КЗСГ 80-00-00-ЭТН, исполнение 02, сильфонный ручной, с замком, 4 класс безопасности | шт
28.14.13.110.59.1.18.09-2160-000 | Клапан запорный С.КЗСГ 80-00-00-ЭТН, исполнение 02, сильфонный ручной, с замком, 4 класс безопасности | шт
59.1.18.09-2161 | Клапан запорный С.КЗСГ 80-00-00-ЭТН, исполнение 03, сильфонный ручной, с замком, 2 класс безопасности | шт
28.14.13.110.59.1.18.09-2161-000 | Клапан запорный С.КЗСГ 80-00-00-ЭТН, исполнение 03, сильфонный ручной, с замком, 2 класс безопасности | шт
59.1.18.09-2162 | Клапан запорный С.КЗСГ 80-00-00-ЭТН, исполнение 03, сильфонный ручной, с замком, 3 класс безопасности | шт
28.14.13.110.59.1.18.09-2162-000 | Клапан запорный С.КЗСГ 80-00-00-ЭТН, исполнение 03, сильфонный ручной, с замком, 3 класс безопасности | шт
59.1.18.09-2163 | Клапан запорный С.КЗСГ 80-00-00-ЭТН, исполнение 03, сильфонный ручной, с замком, 4 класс безопасности | шт
28.14.13.110.59.1.18.09-2163-000 | Клапан запорный С.КЗСГ 80-00-00-ЭТН, исполнение 03, сильфонный ручной, с замком, 4 класс безопасности | шт
59.1.18.09-2164 | Клапан запорный С.КЗСГ 80-00-00-К, исполнение 01, сильфонный ручной, с замком, 2 класс безопасности | шт
28.14.13.110.59.1.18.09-2164-000 | Клапан запорный С.КЗСГ 80-00-00-К, исполнение 01, сильфонный ручной, с замком, 2 класс безопасности | шт
59.1.18.09-2165 | Клапан запорный С.КЗСГ 80-00-00-К, исполнение 01, сильфонный ручной, с замком, 3 класс безопасности | шт
28.14.13.110.59.1.18.09-2165-000 | Клапан запорный С.КЗСГ 80-00-00-К, исполнение 01, сильфонный ручной, с замком, 3 класс безопасности | шт
59.1.18.09-2166 | Клапан запорный С.КЗСГ 80-00-00-К, исполнение 01, сильфонный ручной, с замком, 4 класс безопасности | шт
28.14.13.110.59.1.18.09-2166-000 | Клапан запорный С.КЗСГ 80-00-00-К, исполнение 01, сильфонный ручной, с замком, 4 класс безопасности | шт
59.1.18.09-2167 | Клапан запорный С.КЗСГ 80-00-00-К, исполнение 02, сильфонный ручной, с замком, 2 класс безопасности | шт
28.14.13.110.59.1.18.09-2167-000 | Клапан запорный С.КЗСГ 80-00-00-К, исполнение 02, сильфонный ручной, с замком, 2 класс безопасности | шт
59.1.18.09-2168 | Клапан запорный С.КЗСГ 80-00-00-К, исполнение 02, сильфонный ручной, с замком, 3 класс безопасности | шт
28.14.13.110.59.1.18.09-2168-000 | Клапан запорный С.КЗСГ 80-00-00-К, исполнение 02, сильфонный ручной, с замком, 3 класс безопасности | шт
59.1.18.09-2169 | Клапан запорный С.КЗСГ 80-00-00-К, исполнение 02, сильфонный ручной, с замком, 4 класс безопасности | шт
28.14.13.110.59.1.18.09-2169-000 | Клапан запорный С.КЗСГ 80-00-00-К, исполнение 02, сильфонный ручной, с замком, 4 класс безопасности | шт
59.1.18.09-2170 | Клапан запорный С.КЗСГ 80-00-00-К, исполнение 03, сильфонный ручной, с замком, 2 класс безопасности | шт
28.14.13.110.59.1.18.09-2170-000 | Клапан запорный С.КЗСГ 80-00-00-К, исполнение 03, сильфонный ручной, с замком, 2 класс безопасности | шт
59.1.18.09-2171 | Клапан запорный С.КЗСГ 80-00-00-К, исполнение 03, сильфонный ручной, с замком, 3 класс безопасности | шт
28.14.13.110.59.1.18.09-2171-000 | Клапан запорный С.КЗСГ 80-00-00-К, исполнение 03, сильфонный ручной, с замком, 3 класс безопасности | шт
59.1.18.09-2172 | Клапан запорный С.КЗСГ 80-00-00-К, исполнение 03, сильфонный ручной, с замком, 4 класс безопасности | шт
28.14.13.110.59.1.18.09-2172-000 | Клапан запорный С.КЗСГ 80-00-00-К, исполнение 03, сильфонный ручной, с замком, 4 класс безопасности | шт
59.1.18.09-2173 | Клапан запорный С.КЗСГ 80-00-00-КН, исполнение 01, сильфонный ручной, с замком, 2 класс безопасности | шт
28.14.13.110.59.1.18.09-2173-000 | Клапан запорный С.КЗСГ 80-00-00-КН, исполнение 01, сильфонный ручной, с замком, 2 класс безопасности | шт
59.1.18.09-2174 | Клапан запорный С.КЗСГ 80-00-00-КН, исполнение 01, сильфонный ручной, с замком, 3 класс безопасности | шт
28.14.13.110.59.1.18.09-2174-000 | Клапан запорный С.КЗСГ 80-00-00-КН, исполнение 01, сильфонный ручной, с замком, 3 класс безопасности | шт
59.1.18.09-2175 | Клапан запорный С.КЗСГ 80-00-00-КН, исполнение 01, сильфонный ручной, с замком, 4 класс безопасности | шт
28.14.13.110.59.1.18.09-2175-000 | Клапан запорный С.КЗСГ 80-00-00-КН, исполнение 01, сильфонный ручной, с замком, 4 класс безопасности | шт
59.1.18.09-2176 | Клапан запорный С.КЗСГ 80-00-00-КН, исполнение 02, сильфонный ручной, с замком, 2 класс безопасности | шт
28.14.13.110.59.1.18.09-2176-000 | Клапан запорный С.КЗСГ 80-00-00-КН, исполнение 02, сильфонный ручной, с замком, 2 класс безопасности | шт
59.1.18.09-2177 | Клапан запорный С.КЗСГ 80-00-00-КН, исполнение 02, сильфонный ручной, с замком, 3 класс безопасности | шт
28.14.13.110.59.1.18.09-2177-000 | Клапан запорный С.КЗСГ 80-00-00-КН, исполнение 02, сильфонный ручной, с замком, 3 класс безопасности | шт
59.1.18.09-2178 | Клапан запорный С.КЗСГ 80-00-00-КН, исполнение 02, сильфонный ручной, с замком, 4 класс безопасности | шт
28.14.13.110.59.1.18.09-2178-000 | Клапан запорный С.КЗСГ 80-00-00-КН, исполнение 02, сильфонный ручной, с замком, 4 класс безопасности | шт
59.1.18.09-2179 | Клапан запорный С.КЗСГ 80-00-00-КН, исполнение 03, сильфонный ручной, с замком, 2 класс безопасности | шт
28.14.13.110.59.1.18.09-2179-000 | Клапан запорный С.КЗСГ 80-00-00-КН, исполнение 03, сильфонный ручной, с замком, 2 класс безопасности | шт
59.1.18.09-2180 | Клапан запорный С.КЗСГ 80-00-00-КН, исполнение 03, сильфонный ручной, с замком, 3 класс безопасности | шт
28.14.13.110.59.1.18.09-2180-000 | Клапан запорный С.КЗСГ 80-00-00-КН, исполнение 03, сильфонный ручной, с замком, 3 класс безопасности | шт
59.1.18.09-2181 | Клапан запорный С.КЗСГ 80-00-00-КН, исполнение 03, сильфонный ручной, с замком, 4 класс безопасности | шт
28.14.13.110.59.1.18.09-2181-000 | Клапан запорный С.КЗСГ 80-00-00-КН, исполнение 03, сильфонный ручной, с замком, 4 класс безопасности | шт
59.1.18.09-2182 | Клапан запорный С.КЗСГ 80-00-00-Р, исполнение 01, сильфонный ручной, с замком, 2 класс безопасности | шт
28.14.13.110.59.1.18.09-2182-000 | Клапан запорный С.КЗСГ 80-00-00-Р, исполнение 01, сильфонный ручной, с замком, 2 класс безопасности | шт
59.1.18.09-2183 | Клапан запорный С.КЗСГ 80-00-00-Р, исполнение 01, сильфонный ручной, с замком, 3 класс безопасности | шт
28.14.13.110.59.1.18.09-2183-000 | Клапан запорный С.КЗСГ 80-00-00-Р, исполнение 01, сильфонный ручной, с замком, 3 класс безопасности | шт
59.1.18.09-2184 | Клапан запорный С.КЗСГ 80-00-00-Р, исполнение 01, сильфонный ручной, с замком, 4 класс безопасности | шт
28.14.13.110.59.1.18.09-2184-000 | Клапан запорный С.КЗСГ 80-00-00-Р, исполнение 01, сильфонный ручной, с замком, 4 класс безопасности | шт
59.1.18.09-2185 | Клапан запорный С.КЗСГ 80-00-00-Р, исполнение 02, сильфонный ручной, с замком, 2 класс безопасности | шт
28.14.13.110.59.1.18.09-2185-000 | Клапан запорный С.КЗСГ 80-00-00-Р, исполнение 02, сильфонный ручной, с замком, 2 класс безопасности | шт
59.1.18.09-2186 | Клапан запорный С.КЗСГ 80-00-00-Р, исполнение 02, сильфонный ручной, с замком, 3 класс безопасности | шт
28.14.13.110.59.1.18.09-2186-000 | Клапан запорный С.КЗСГ 80-00-00-Р, исполнение 02, сильфонный ручной, с замком, 3 класс безопасности | шт
59.1.18.09-2187 | Клапан запорный С.КЗСГ 80-00-00-Р, исполнение 02, сильфонный ручной, с замком, 4 класс безопасности | шт
28.14.13.110.59.1.18.09-2187-000 | Клапан запорный С.КЗСГ 80-00-00-Р, исполнение 02, сильфонный ручной, с замком, 4 класс безопасности | шт
59.1.18.09-2188 | Клапан запорный С.КЗСГ 80-00-00-Р, исполнение 03, сильфонный ручной, с замком, 2 класс безопасности | шт
28.14.13.110.59.1.18.09-2188-000 | Клапан запорный С.КЗСГ 80-00-00-Р, исполнение 03, сильфонный ручной, с замком, 2 класс безопасности | шт
59.1.18.09-2189 | Клапан запорный С.КЗСГ 80-00-00-Р, исполнение 03, сильфонный ручной, с замком, 3 класс безопасности | шт
28.14.13.110.59.1.18.09-2189-000 | Клапан запорный С.КЗСГ 80-00-00-Р, исполнение 03, сильфонный ручной, с замком, 3 класс безопасности | шт
59.1.18.09-2190 | Клапан запорный С.КЗСГ 80-00-00-Р, исполнение 03, сильфонный ручной, с замком, 4 класс безопасности | шт
28.14.13.110.59.1.18.09-2190-000 | Клапан запорный С.КЗСГ 80-00-00-Р, исполнение 03, сильфонный ручной, с замком, 4 класс безопасности | шт
59.1.18.09-2191 | Клапан запорный С.КЗСГ 80-00-00-РН, исполнение 01, сильфонный ручной, с замком, 2 класс безопасности | шт
28.14.13.110.59.1.18.09-2191-000 | Клапан запорный С.КЗСГ 80-00-00-РН, исполнение 01, сильфонный ручной, с замком, 2 класс безопасности | шт
59.1.18.09-2192 | Клапан запорный С.КЗСГ 80-00-00-РН, исполнение 01, сильфонный ручной, с замком, 3 класс безопасности | шт
28.14.13.110.59.1.18.09-2192-000 | Клапан запорный С.КЗСГ 80-00-00-РН, исполнение 01, сильфонный ручной, с замком, 3 класс безопасности | шт
59.1.18.09-2193 | Клапан запорный С.КЗСГ 80-00-00-РН, исполнение 01, сильфонный ручной, с замком, 4 класс безопасности | шт
28.14.13.110.59.1.18.09-2193-000 | Клапан запорный С.КЗСГ 80-00-00-РН, исполнение 01, сильфонный ручной, с замком, 4 класс безопасности | шт
59.1.18.09-2194 | Клапан запорный С.КЗСГ 80-00-00-РН, исполнение 02, сильфонный ручной, с замком, 2 класс безопасности | шт
28.14.13.110.59.1.18.09-2194-000 | Клапан запорный С.КЗСГ 80-00-00-РН, исполнение 02, сильфонный ручной, с замком, 2 класс безопасности | шт
59.1.18.09-2195 | Клапан запорный С.КЗСГ 80-00-00-РН, исполнение 02, сильфонный ручной, с замком, 3 класс безопасности | шт
28.14.13.110.59.1.18.09-2195-000 | Клапан запорный С.КЗСГ 80-00-00-РН, исполнение 02, сильфонный ручной, с замком, 3 класс безопасности | шт
59.1.18.09-2196 | Клапан запорный С.КЗСГ 80-00-00-РН, исполнение 02, сильфонный ручной, с замком, 4 класс безопасности | шт
28.14.13.110.59.1.18.09-2196-000 | Клапан запорный С.КЗСГ 80-00-00-РН, исполнение 02, сильфонный ручной, с замком, 4 класс безопасности | шт
59.1.18.09-2197 | Клапан запорный С.КЗСГ 80-00-00-РН, исполнение 03, сильфонный ручной, с замком, 2 класс безопасности | шт
28.14.13.110.59.1.18.09-2197-000 | Клапан запорный С.КЗСГ 80-00-00-РН, исполнение 03, сильфонный ручной, с замком, 2 класс безопасности | шт
59.1.18.09-2198 | Клапан запорный С.КЗСГ 80-00-00-РН, исполнение 03, сильфонный ручной, с замком, 3 класс безопасности | шт
28.14.13.110.59.1.18.09-2198-000 | Клапан запорный С.КЗСГ 80-00-00-РН, исполнение 03, сильфонный ручной, с замком, 3 класс безопасности | шт
59.1.18.09-2199 | Клапан запорный С.КЗСГ 80-00-00-РН, исполнение 03, сильфонный ручной, с замком, 4 класс безопасности | шт
28.14.13.110.59.1.18.09-2199-000 | Клапан запорный С.КЗСГ 80-00-00-РН, исполнение 03, сильфонный ручной, с замком, 4 класс безопасности | шт
59.1.18.09-2200 | Клапан запорный С.КЗСГ 80-00-00-Э, исполнение 01, сильфонный ручной, с замком, 2 класс безопасности | шт
28.14.13.110.59.1.18.09-2200-000 | Клапан запорный С.КЗСГ 80-00-00-Э, исполнение 01, сильфонный ручной, с замком, 2 класс безопасности | шт
59.1.18.09-2201 | Клапан запорный С.КЗСГ 80-00-00-Э, исполнение 01, сильфонный ручной, с замком, 3 класс безопасности | шт
28.14.13.110.59.1.18.09-2201-000 | Клапан запорный С.КЗСГ 80-00-00-Э, исполнение 01, сильфонный ручной, с замком, 3 класс безопасности | шт
59.1.18.09-2202 | Клапан запорный С.КЗСГ 80-00-00-Э, исполнение 01, сильфонный ручной, с замком, 4 класс безопасности | шт
28.14.13.110.59.1.18.09-2202-000 | Клапан запорный С.КЗСГ 80-00-00-Э, исполнение 01, сильфонный ручной, с замком, 4 класс безопасности | шт
59.1.18.09-2203 | Клапан запорный С.КЗСГ 80-00-00-Э, исполнение 02, сильфонный ручной, с замком, 2 класс безопасности | шт
28.14.13.110.59.1.18.09-2203-000 | Клапан запорный С.КЗСГ 80-00-00-Э, исполнение 02, сильфонный ручной, с замком, 2 класс безопасности | шт
59.1.18.09-2204 | Клапан запорный С.КЗСГ 80-00-00-Э, исполнение 02, сильфонный ручной, с замком, 3 класс безопасности | шт
28.14.13.110.59.1.18.09-2204-000 | Клапан запорный С.КЗСГ 80-00-00-Э, исполнение 02, сильфонный ручной, с замком, 3 класс безопасности | шт
59.1.18.09-2205 | Клапан запорный С.КЗСГ 80-00-00-Э, исполнение 02, сильфонный ручной, с замком, 4 класс безопасности | шт
28.14.13.110.59.1.18.09-2205-000 | Клапан запорный С.КЗСГ 80-00-00-Э, исполнение 02, сильфонный ручной, с замком, 4 класс безопасности | шт
59.1.18.09-2206 | Клапан запорный С.КЗСГ 80-00-00-Э, исполнение 03, сильфонный ручной, с замком, 2 класс безопасности | шт
28.14.13.110.59.1.18.09-2206-000 | Клапан запорный С.КЗСГ 80-00-00-Э, исполнение 03, сильфонный ручной, с замком, 2 класс безопасности | шт
59.1.18.09-2207 | Клапан запорный С.КЗСГ 80-00-00-Э, исполнение 03, сильфонный ручной, с замком, 3 класс безопасности | шт
28.14.13.110.59.1.18.09-2207-000 | Клапан запорный С.КЗСГ 80-00-00-Э, исполнение 03, сильфонный ручной, с замком, 3 класс безопасности | шт
59.1.18.09-2208 | Клапан запорный С.КЗСГ 80-00-00-Э, исполнение 03, сильфонный ручной, с замком, 4 класс безопасности | шт
28.14.13.110.59.1.18.09-2208-000 | Клапан запорный С.КЗСГ 80-00-00-Э, исполнение 03, сильфонный ручной, с замком, 4 класс безопасности | шт
59.1.18.09-2209 | Клапан запорный С.КЗСГ 80-00-00-Э, сильфонный ручной, с замком, 2 класс безопасности | шт
28.14.13.110.59.1.18.09-2209-000 | Клапан запорный С.КЗСГ 80-00-00-Э, сильфонный ручной, с замком, 2 класс безопасности | шт
59.1.18.09-2210 | Клапан запорный С.КЗСГ 80-00-00-Э, сильфонный ручной, с замком, 3 класс безопасности | шт
28.14.13.110.59.1.18.09-2210-000 | Клапан запорный С.КЗСГ 80-00-00-Э, сильфонный ручной, с замком, 3 класс безопасности | шт
59.1.18.09-2211 | Клапан запорный С.КЗСГ 80-00-00-Э, сильфонный ручной, с замком, 4 класс безопасности | шт
28.14.13.110.59.1.18.09-2211-000 | Клапан запорный С.КЗСГ 80-00-00-Э, сильфонный ручной, с замком, 4 класс безопасности | шт
59.1.18.09-2212 | Клапан запорный С.КЗСГ 80-00-00-ЭН Т, сильфонный ручной, с замком, 2 класс безопасности | шт
28.14.13.110.59.1.18.09-2212-000 | Клапан запорный С.КЗСГ 80-00-00-ЭН Т, сильфонный ручной, с замком, 2 класс безопасности | шт
59.1.18.09-2213 | Клапан запорный С.КЗСГ 80-00-00-ЭН Т, сильфонный ручной, с замком, 3 класс безопасности | шт
28.14.13.110.59.1.18.09-2213-000 | Клапан запорный С.КЗСГ 80-00-00-ЭН Т, сильфонный ручной, с замком, 3 класс безопасности | шт
59.1.18.09-2214 | Клапан запорный С.КЗСГ 80-00-00-ЭН Т, сильфонный ручной, с замком, 4 класс безопасности | шт
28.14.13.110.59.1.18.09-2214-000 | Клапан запорный С.КЗСГ 80-00-00-ЭН Т, сильфонный ручной, с замком, 4 класс безопасности | шт
59.1.18.09-2215 | Клапан запорный С.КЗСГ 80-00-00-ЭН, исполнение 01, сильфонный ручной, с замком, 2 класс безопасности | шт
28.14.13.110.59.1.18.09-2215-000 | Клапан запорный С.КЗСГ 80-00-00-ЭН, исполнение 01, сильфонный ручной, с замком, 2 класс безопасности | шт
59.1.18.09-2216 | Клапан запорный С.КЗСГ 80-00-00-ЭН, исполнение 01, сильфонный ручной, с замком, 3 класс безопасности | шт
28.14.13.110.59.1.18.09-2216-000 | Клапан запорный С.КЗСГ 80-00-00-ЭН, исполнение 01, сильфонный ручной, с замком, 3 класс безопасности | шт
59.1.18.09-2217 | Клапан запорный С.КЗСГ 80-00-00-ЭН, исполнение 01, сильфонный ручной, с замком, 4 класс безопасности | шт
28.14.13.110.59.1.18.09-2217-000 | Клапан запорный С.КЗСГ 80-00-00-ЭН, исполнение 01, сильфонный ручной, с замком, 4 класс безопасности | шт
59.1.18.09-2218 | Клапан запорный С.КЗСГ 80-00-00-ЭН, исполнение 02, сильфонный ручной, с замком, 2 класс безопасности | шт
28.14.13.110.59.1.18.09-2218-000 | Клапан запорный С.КЗСГ 80-00-00-ЭН, исполнение 02, сильфонный ручной, с замком, 2 класс безопасности | шт
59.1.18.09-2219 | Клапан запорный С.КЗСГ 80-00-00-ЭН, исполнение 02, сильфонный ручной, с замком, 3 класс безопасности | шт
28.14.13.110.59.1.18.09-2219-000 | Клапан запорный С.КЗСГ 80-00-00-ЭН, исполнение 02, сильфонный ручной, с замком, 3 класс безопасности | шт
59.1.18.09-2220 | Клапан запорный С.КЗСГ 80-00-00-ЭН, исполнение 02, сильфонный ручной, с замком, 4 класс безопасности | шт
28.14.13.110.59.1.18.09-2220-000 | Клапан запорный С.КЗСГ 80-00-00-ЭН, исполнение 02, сильфонный ручной, с замком, 4 класс безопасности | шт
59.1.18.09-2221 | Клапан запорный С.КЗСГ 80-00-00-ЭН, исполнение 03, сильфонный ручной, с замком, 2 класс безопасности | шт
28.14.13.110.59.1.18.09-2221-000 | Клапан запорный С.КЗСГ 80-00-00-ЭН, исполнение 03, сильфонный ручной, с замком, 2 класс безопасности | шт
59.1.18.09-2222 | Клапан запорный С.КЗСГ 80-00-00-ЭН, исполнение 03, сильфонный ручной, с замком, 3 класс безопасности | шт
28.14.13.110.59.1.18.09-2222-000 | Клапан запорный С.КЗСГ 80-00-00-ЭН, исполнение 03, сильфонный ручной, с замком, 3 класс безопасности | шт
59.1.18.09-2223 | Клапан запорный С.КЗСГ 80-00-00-ЭН, исполнение 03, сильфонный ручной, с замком, 4 класс безопасности | шт
28.14.13.110.59.1.18.09-2223-000 | Клапан запорный С.КЗСГ 80-00-00-ЭН, исполнение 03, сильфонный ручной, с замком, 4 класс безопасности | шт
59.1.18.09-2224 | Клапан запорный С.КЗСГ 80-00-00-ЭН, сильфонный ручной, с замком, 2 класс безопасности | шт
28.14.13.110.59.1.18.09-2224-000 | Клапан запорный С.КЗСГ 80-00-00-ЭН, сильфонный ручной, с замком, 2 класс безопасности | шт
59.1.18.09-2225 | Клапан запорный С.КЗСГ 80-00-00-ЭН, сильфонный ручной, с замком, 3 класс безопасности | шт
28.14.13.110.59.1.18.09-2225-000 | Клапан запорный С.КЗСГ 80-00-00-ЭН, сильфонный ручной, с замком, 3 класс безопасности | шт
59.1.18.09-2226 | Клапан запорный С.КЗСГ 80-00-00-ЭН, сильфонный ручной, с замком, 4 класс безопасности | шт
28.14.13.110.59.1.18.09-2226-000 | Клапан запорный С.КЗСГ 80-00-00-ЭН, сильфонный ручной, с замком, 4 класс безопасности | шт
59.1.18.09-2227 | Клапан запорный С.КЗСГ 80-00-00-ЭНТ, исполнение 01, сильфонный ручной, с замком, 2 класс безопасности | шт
28.14.13.110.59.1.18.09-2227-000 | Клапан запорный С.КЗСГ 80-00-00-ЭНТ, исполнение 01, сильфонный ручной, с замком, 2 класс безопасности | шт
59.1.18.09-2228 | Клапан запорный С.КЗСГ 80-00-00-ЭНТ, исполнение 01, сильфонный ручной, с замком, 3 класс безопасности | шт
28.14.13.110.59.1.18.09-2228-000 | Клапан запорный С.КЗСГ 80-00-00-ЭНТ, исполнение 01, сильфонный ручной, с замком, 3 класс безопасности | шт
59.1.18.09-2229 | Клапан запорный С.КЗСГ 80-00-00-ЭНТ, исполнение 01, сильфонный ручной, с замком, 4 класс безопасности | шт
28.14.13.110.59.1.18.09-2229-000 | Клапан запорный С.КЗСГ 80-00-00-ЭНТ, исполнение 01, сильфонный ручной, с замком, 4 класс безопасности | шт
59.1.18.09-2230 | Клапан запорный С.КЗСГ 80-00-00-ЭТ, исполнение 01, сильфонный ручной, с замком, 2 класс безопасности | шт
28.14.13.110.59.1.18.09-2230-000 | Клапан запорный С.КЗСГ 80-00-00-ЭТ, исполнение 01, сильфонный ручной, с замком, 2 класс безопасности | шт
59.1.18.09-2231 | Клапан запорный С.КЗСГ 80-00-00-ЭТ, исполнение 01, сильфонный ручной, с замком, 3 класс безопасности | шт
28.14.13.110.59.1.18.09-2231-000 | Клапан запорный С.КЗСГ 80-00-00-ЭТ, исполнение 01, сильфонный ручной, с замком, 3 класс безопасности | шт
59.1.18.09-2232 | Клапан запорный С.КЗСГ 80-00-00-ЭТ, исполнение 01, сильфонный ручной, с замком, 4 класс безопасности | шт
28.14.13.110.59.1.18.09-2232-000 | Клапан запорный С.КЗСГ 80-00-00-ЭТ, исполнение 01, сильфонный ручной, с замком, 4 класс безопасности | шт
59.1.18.09-2233 | Клапан запорный С.КЗСГ 80-00-00-ЭТ, сильфонный ручной, с замком, 2 класс безопасности | шт
28.14.13.110.59.1.18.09-2233-000 | Клапан запорный С.КЗСГ 80-00-00-ЭТ, сильфонный ручной, с замком, 2 класс безопасности | шт
59.1.18.09-2234 | Клапан запорный С.КЗСГ 80-00-00-ЭТ, сильфонный ручной, с замком, 3 класс безопасности | шт
28.14.13.110.59.1.18.09-2234-000 | Клапан запорный С.КЗСГ 80-00-00-ЭТ, сильфонный ручной, с замком, 3 класс безопасности | шт
59.1.18.09-2235 | Клапан запорный С.КЗСГ 80-00-00-ЭТ, сильфонный ручной, с замком, 4 класс безопасности | шт
28.14.13.110.59.1.18.09-2235-000 | Клапан запорный С.КЗСГ 80-00-00-ЭТ, сильфонный ручной, с замком, 4 класс безопасности | шт
59.1.18.09-2236 | Клапан избыточного давления КИД-100, 3 класс безопасности | шт
28.14.11.121.59.1.18.09-2236-000 | Клапан избыточного давления КИД-100, 3 класс безопасности | шт
59.1.18.09-2237 | Клапан избыточного давления КИД-100, 4 класс безопасности, 3 Категория сейсмостойкости | шт
28.14.11.121.59.1.18.09-2237-000 | Клапан избыточного давления КИД-100, 4 класс безопасности, 3 Категория сейсмостойкости | шт
59.1.18.09-2238 | Клапан избыточного давления КИД-100, 4 класс безопасности | шт
28.14.11.121.59.1.18.09-2238-000 | Клапан избыточного давления КИД-100, 4 класс безопасности | шт
59.1.18.09-2239 | Клапан избыточного давления КИД-150, 3 класс безопасности | шт
28.14.11.121.59.1.18.09-2239-000 | Клапан избыточного давления КИД-150, 3 класс безопасности | шт
59.1.18.09-2240 | Клапан избыточного давления КИД-150, 4 класс безопасности, 3 Категория сейсмостойкости | шт
28.14.11.121.59.1.18.09-2240-000 | Клапан избыточного давления КИД-150, 4 класс безопасности, 3 Категория сейсмостойкости | шт
59.1.18.09-2241 | Клапан избыточного давления КИД-150, 4 класс безопасности | шт
28.14.11.121.59.1.18.09-2241-000 | Клапан избыточного давления КИД-150, 4 класс безопасности | шт
59.1.18.09-2242 | Клапан избыточного давления КИД-200, 3 класс безопасности | шт
28.14.11.121.59.1.18.09-2242-000 | Клапан избыточного давления КИД-200, 3 класс безопасности | шт
59.1.18.09-2243 | Клапан избыточного давления КИД-200, 4 класс безопасности, 3 Категория сейсмостойкости | шт
28.14.11.121.59.1.18.09-2243-000 | Клапан избыточного давления КИД-200, 4 класс безопасности, 3 Категория сейсмостойкости | шт
59.1.18.09-2244 | Клапан избыточного давления КИД-200, 4 класс безопасности | шт
28.14.11.121.59.1.18.09-2244-000 | Клапан избыточного давления КИД-200, 4 класс безопасности | шт
59.1.18.09-2245 | Клапан избыточного давления КИД-250, 3 класс безопасности | шт
28.14.11.121.59.1.18.09-2245-000 | Клапан избыточного давления КИД-250, 3 класс безопасности | шт
59.1.18.09-2246 | Клапан избыточного давления КИД-250, 4 класс безопасности, 3 Категория сейсмостойкости | шт
28.14.11.121.59.1.18.09-2246-000 | Клапан избыточного давления КИД-250, 4 класс безопасности, 3 Категория сейсмостойкости | шт
59.1.18.09-2247 | Клапан избыточного давления КИД-250, 4 класс безопасности | шт
28.14.11.121.59.1.18.09-2247-000 | Клапан избыточного давления КИД-250, 4 класс безопасности | шт
59.1.18.09-2248 | Клапан избыточного давления КИД-300, 3 класс безопасности | шт
28.14.11.121.59.1.18.09-2248-000 | Клапан избыточного давления КИД-300, 3 класс безопасности | шт
59.1.18.09-2249 | Клапан избыточного давления КИД-300, 4 класс безопасности, 3 Категория сейсмостойкости | шт
28.14.11.121.59.1.18.09-2249-000 | Клапан избыточного давления КИД-300, 4 класс безопасности, 3 Категория сейсмостойкости | шт
59.1.18.09-2250 | Клапан избыточного давления КИД-300, 4 класс безопасности | шт
28.14.11.121.59.1.18.09-2250-000 | Клапан избыточного давления КИД-300, 4 класс безопасности | шт
59.1.18.09-2251 | Клапан избыточного давления КИД-350, 3 класс безопасности | шт
28.14.11.121.59.1.18.09-2251-000 | Клапан избыточного давления КИД-350, 3 класс безопасности | шт
59.1.18.09-2252 | Клапан избыточного давления КИД-350, 4 класс безопасности | шт
28.14.11.121.59.1.18.09-2252-000 | Клапан избыточного давления КИД-350, 4 класс безопасности | шт
59.1.18.09-2253 | Клапан избыточного давления КИД-400, 3 класс безопасности | шт
28.14.11.121.59.1.18.09-2253-000 | Клапан избыточного давления КИД-400, 3 класс безопасности | шт
59.1.18.09-2254 | Клапан избыточного давления КИД-400, 4 класс безопасности | шт
28.14.11.121.59.1.18.09-2254-000 | Клапан избыточного давления КИД-400, 4 класс безопасности | шт
59.1.18.09-2255 | Клапан избыточного давления КИД-500, 3 класс безопасности | шт
28.14.11.121.59.1.18.09-2255-000 | Клапан избыточного давления КИД-500, 3 класс безопасности | шт
59.1.18.09-2256 | Клапан избыточного давления КИД-500, 4 класс безопасности | шт
28.14.11.121.59.1.18.09-2256-000 | Клапан избыточного давления КИД-500, 4 класс безопасности | шт
59.1.18.09-2257 | Клапан избыточного давления КИДМ-100, 4 класс безопасности, 3 Категория сейсмостойкости | шт
28.14.11.121.59.1.18.09-2257-000 | Клапан избыточного давления КИДМ-100, 4 класс безопасности, 3 Категория сейсмостойкости | шт
59.1.18.09-2258 | Клапан избыточного давления КИДМ-100, 4 класс безопасности | шт
28.14.11.121.59.1.18.09-2258-000 | Клапан избыточного давления КИДМ-100, 4 класс безопасности | шт
59.1.18.09-2259 | Клапан избыточного давления КИДМ-100А, 4 класс безопасности | шт
28.14.11.121.59.1.18.09-2259-000 | Клапан избыточного давления КИДМ-100А, 4 класс безопасности | шт
59.1.18.09-2260 | Клапан избыточного давления КИДМ-150, 4 класс безопасности, 3 Категория сейсмостойкости | шт
28.14.11.121.59.1.18.09-2260-000 | Клапан избыточного давления КИДМ-150, 4 класс безопасности, 3 Категория сейсмостойкости | шт
59.1.18.09-2261 | Клапан избыточного давления КИДМ-150, 4 класс безопасности | шт
28.14.11.121.59.1.18.09-2261-000 | Клапан избыточного давления КИДМ-150, 4 класс безопасности | шт
59.1.18.09-2262 | Клапан избыточного давления КИДМ-150А, 4 класс безопасности | шт
28.14.11.121.59.1.18.09-2262-000 | Клапан избыточного давления КИДМ-150А, 4 класс безопасности | шт
59.1.18.09-2263 | Клапан избыточного давления КИДМ-200, 4 класс безопасности, 3 Категория сейсмостойкости | шт
28.14.11.121.59.1.18.09-2263-000 | Клапан избыточного давления КИДМ-200, 4 класс безопасности, 3 Категория сейсмостойкости | шт
59.1.18.09-2264 | Клапан избыточного давления КИДМ-200, 4 класс безопасности | шт
28.14.11.121.59.1.18.09-2264-000 | Клапан избыточного давления КИДМ-200, 4 класс безопасности | шт
59.1.18.09-2265 | Клапан избыточного давления КИДМ-200А, 4 класс безопасности | шт
28.14.11.121.59.1.18.09-2265-000 | Клапан избыточного давления КИДМ-200А, 4 класс безопасности | шт
59.1.18.09-2266 | Клапан избыточного давления КИДМ-300, 4 класс безопасности, 3 Категория сейсмостойкости | шт
28.14.11.121.59.1.18.09-2266-000 | Клапан избыточного давления КИДМ-300, 4 класс безопасности, 3 Категория сейсмостойкости | шт
59.1.18.09-2267 | Клапан избыточного давления КИДМ-300, 4 класс безопасности | шт
28.14.11.121.59.1.18.09-2267-000 | Клапан избыточного давления КИДМ-300, 4 класс безопасности | шт
59.1.18.09-2268 | Клапан избыточного давления КИДМ-300А, 4 класс безопасности | шт
28.14.11.121.59.1.18.09-2268-000 | Клапан избыточного давления КИДМ-300А, 4 класс безопасности | шт
59.1.18.09-2269 | Клапан обратный ТД 44118-015, диаметр 15 мм, рабочее давление 1 МПа, нержавеющая сталь, 2 класс безопасности | шт
28.14.11.131.59.1.18.09-2269-000 | Клапан обратный ТД 44118-015, диаметр 15 мм, рабочее давление 1 МПа, нержавеющая сталь, 2 класс безопасности | шт
59.1.18.09-2270 | Клапан обратный ТД 44118-015, диаметр 15 мм, рабочее давление 1 МПа, нержавеющая сталь, 3 класс безопасности | шт
28.14.11.131.59.1.18.09-2270-000 | Клапан обратный ТД 44118-015, диаметр 15 мм, рабочее давление 1 МПа, нержавеющая сталь, 3 класс безопасности | шт
59.1.18.09-2271 | Клапан обратный ТД 44118-015, диаметр 15 мм, рабочее давление 1 МПа, нержавеющая сталь, 4 класс безопасности | шт
28.14.11.131.59.1.18.09-2271-000 | Клапан обратный ТД 44118-015, диаметр 15 мм, рабочее давление 1 МПа, нержавеющая сталь, 4 класс безопасности | шт
59.1.18.09-2272 | Клапан предохранительный ТД 53085-015, диаметр 15 мм, рабочее давление 1,6 МПа, нержавеющая сталь, 2 класс безопасности | шт
28.14.11.141.59.1.18.09-2272-000 | Клапан предохранительный ТД 53085-015, диаметр 15 мм, рабочее давление 1,6 МПа, нержавеющая сталь, 2 класс безопасности | шт
59.1.18.09-2273 | Клапан предохранительный ТД 53085-015, диаметр 15 мм, рабочее давление 1,6 МПа, нержавеющая сталь, 3 класс безопасности | шт
28.14.11.141.59.1.18.09-2273-000 | Клапан предохранительный ТД 53085-015, диаметр 15 мм, рабочее давление 1,6 МПа, нержавеющая сталь, 3 класс безопасности | шт
59.1.18.09-2274 | Клапан предохранительный ТД 53085-015, диаметр 15/25 мм, рабочее давление 1,6 МПа, нержавеющая сталь, 4 класс безопасности | шт
28.14.11.141.59.1.18.09-2274-000 | Клапан предохранительный ТД 53085-015, диаметр 15/25 мм, рабочее давление 1,6 МПа, нержавеющая сталь, 4 класс безопасности | шт
59.1.18.09-2275 | Клапан предохранительный ТД 53085-015-01, диаметр 15 мм, рабочее давление 1,6 МПа, нержавеющая сталь, 2 класс безопасности | шт
28.14.11.141.59.1.18.09-2275-000 | Клапан предохранительный ТД 53085-015-01, диаметр 15 мм, рабочее давление 1,6 МПа, нержавеющая сталь, 2 класс безопасности | шт
59.1.18.09-2276 | Клапан предохранительный ТД 53085-015-01, диаметр 15 мм, рабочее давление 1,6 МПа, нержавеющая сталь, 3 класс безопасности | шт
28.14.11.141.59.1.18.09-2276-000 | Клапан предохранительный ТД 53085-015-01, диаметр 15 мм, рабочее давление 1,6 МПа, нержавеющая сталь, 3 класс безопасности | шт
59.1.18.09-2277 | Клапан предохранительный ТД 53085-015-02, диаметр 15 мм, рабочее давление 1,6 МПа, нержавеющая сталь, 2 класс безопасности | шт
28.14.11.141.59.1.18.09-2277-000 | Клапан предохранительный ТД 53085-015-02, диаметр 15 мм, рабочее давление 1,6 МПа, нержавеющая сталь, 2 класс безопасности | шт
59.1.18.09-2278 | Клапан предохранительный ТД 53085-015-02, диаметр 15 мм, рабочее давление 1,6 МПа, нержавеющая сталь, 3 класс безопасности | шт
28.14.11.141.59.1.18.09-2278-000 | Клапан предохранительный ТД 53085-015-02, диаметр 15 мм, рабочее давление 1,6 МПа, нержавеющая сталь, 3 класс безопасности | шт
59.1.18.09-2279 | Клапан предохранительный ТД 53085-015-03, диаметр 15 мм, рабочее давление 1,6 МПа, нержавеющая сталь, 2 класс безопасности | шт
28.14.11.141.59.1.18.09-2279-000 | Клапан предохранительный ТД 53085-015-03, диаметр 15 мм, рабочее давление 1,6 МПа, нержавеющая сталь, 2 класс безопасности | шт
59.1.18.09-2280 | Клапан предохранительный ТД 53085-015-03, диаметр 15 мм, рабочее давление 1,6 МПа, нержавеющая сталь, 3 класс безопасности | шт
28.14.11.141.59.1.18.09-2280-000 | Клапан предохранительный ТД 53085-015-03, диаметр 15 мм, рабочее давление 1,6 МПа, нержавеющая сталь, 3 класс безопасности | шт
59.1.18.09-2281 | Клапан предохранительный ТД 53085-050-05, диаметр 50 мм, рабочее давление 1,6 МПа, нержавеющая сталь, 2 класс безопасности | шт
28.14.11.141.59.1.18.09-2281-000 | Клапан предохранительный ТД 53085-050-05, диаметр 50 мм, рабочее давление 1,6 МПа, нержавеющая сталь, 2 класс безопасности | шт
59.1.18.09-2282 | Клапан предохранительный ТД 53085-050-05, диаметр 50 мм, рабочее давление 1,6 МПа, нержавеющая сталь, 3 класс безопасности | шт
28.14.11.141.59.1.18.09-2282-000 | Клапан предохранительный ТД 53085-050-05, диаметр 50 мм, рабочее давление 1,6 МПа, нержавеющая сталь, 3 класс безопасности | шт
59.1.18.09-2283 | Клапан предохранительный ТД 53085-080-02, диаметр 80 мм, рабочее давление 1,6 МПа, нержавеющая сталь, 2 класс безопасности | шт
28.14.11.141.59.1.18.09-2283-000 | Клапан предохранительный ТД 53085-080-02, диаметр 80 мм, рабочее давление 1,6 МПа, нержавеющая сталь, 2 класс безопасности | шт
59.1.18.09-2284 | Клапан предохранительный ТД 53085-080-02, диаметр 80 мм, рабочее давление 1,6 МПа, нержавеющая сталь, 3 класс безопасности | шт
28.14.11.141.59.1.18.09-2284-000 | Клапан предохранительный ТД 53085-080-02, диаметр 80 мм, рабочее давление 1,6 МПа, нержавеющая сталь, 3 класс безопасности | шт
59.1.18.09-2285 | Клапан предохранительный ТД 53085-080-03, диаметр 80 мм, рабочее давление 1,6 МПа, нержавеющая сталь, 2 класс безопасности | шт
28.14.11.141.59.1.18.09-2285-000 | Клапан предохранительный ТД 53085-080-03, диаметр 80 мм, рабочее давление 1,6 МПа, нержавеющая сталь, 2 класс безопасности | шт
59.1.18.09-2286 | Клапан предохранительный ТД 53085-080-03, диаметр 80 мм, рабочее давление 1,6 МПа, нержавеющая сталь, 3 класс безопасности | шт
28.14.11.141.59.1.18.09-2286-000 | Клапан предохранительный ТД 53085-080-03, диаметр 80 мм, рабочее давление 1,6 МПа, нержавеющая сталь, 3 класс безопасности | шт
59.1.18.09-2287 | Клапан предохранительный ТД 53086-015П, диаметр 15 мм, рабочее давление 1,6 МПа, нержавеющая сталь, 2 класс безопасности | шт
28.14.11.141.59.1.18.09-2287-000 | Клапан предохранительный ТД 53086-015П, диаметр 15 мм, рабочее давление 1,6 МПа, нержавеющая сталь, 2 класс безопасности | шт
59.1.18.09-2288 | Клапан предохранительный ТД 53086-015П, диаметр 15 мм, рабочее давление 1,6 МПа, нержавеющая сталь, 3 класс безопасности | шт
28.14.11.141.59.1.18.09-2288-000 | Клапан предохранительный ТД 53086-015П, диаметр 15 мм, рабочее давление 1,6 МПа, нержавеющая сталь, 3 класс безопасности | шт
59.1.18.09-2289 | Клапан предохранительный ТД 53086-015П, диаметр 15 мм, рабочее давление 2,5 МПа, нержавеющая сталь, 2 класс безопасности | шт
28.14.11.141.59.1.18.09-2289-000 | Клапан предохранительный ТД 53086-015П, диаметр 15 мм, рабочее давление 2,5 МПа, нержавеющая сталь, 2 класс безопасности | шт
59.1.18.09-2290 | Клапан предохранительный ТД 53086-015П, диаметр 15 мм, рабочее давление 2,5 МПа, нержавеющая сталь, 3 класс безопасности | шт
28.14.11.141.59.1.18.09-2290-000 | Клапан предохранительный ТД 53086-015П, диаметр 15 мм, рабочее давление 2,5 МПа, нержавеющая сталь, 3 класс безопасности | шт
59.1.18.09-2291 | Клапан предохранительный ТД 53086-015П-02, диаметр 15 мм, рабочее давление 2,5 МПа, нержавеющая сталь, 2 класс безопасности | шт
28.14.11.141.59.1.18.09-2291-000 | Клапан предохранительный ТД 53086-015П-02, диаметр 15 мм, рабочее давление 2,5 МПа, нержавеющая сталь, 2 класс безопасности | шт
59.1.18.09-2292 | Клапан предохранительный ТД 53086-015П-02, диаметр 15 мм, рабочее давление 2,5 МПа, нержавеющая сталь, 3 класс безопасности | шт
28.14.11.141.59.1.18.09-2292-000 | Клапан предохранительный ТД 53086-015П-02, диаметр 15 мм, рабочее давление 2,5 МПа, нержавеющая сталь, 3 класс безопасности | шт
59.1.18.09-2293 | Клапан предохранительный ТД 53086-015П-03, диаметр 15 мм, рабочее давление 1,6 МПа, нержавеющая сталь, 2 класс безопасности | шт
28.14.11.141.59.1.18.09-2293-000 | Клапан предохранительный ТД 53086-015П-03, диаметр 15 мм, рабочее давление 1,6 МПа, нержавеющая сталь, 2 класс безопасности | шт
59.1.18.09-2294 | Клапан предохранительный ТД 53086-015П-03, диаметр 15 мм, рабочее давление 1,6 МПа, нержавеющая сталь, 3 класс безопасности | шт
28.14.11.141.59.1.18.09-2294-000 | Клапан предохранительный ТД 53086-015П-03, диаметр 15 мм, рабочее давление 1,6 МПа, нержавеющая сталь, 3 класс безопасности | шт
59.1.18.09-2295 | Клапан предохранительный ТД 53086-015П-04, диаметр 15 мм, рабочее давление 1,6 МПа, нержавеющая сталь, 2 класс безопасности | шт
28.14.11.141.59.1.18.09-2295-000 | Клапан предохранительный ТД 53086-015П-04, диаметр 15 мм, рабочее давление 1,6 МПа, нержавеющая сталь, 2 класс безопасности | шт
59.1.18.09-2296 | Клапан предохранительный ТД 53086-015П-04, диаметр 15 мм, рабочее давление 1,6 МПа, нержавеющая сталь, 3 класс безопасности | шт
28.14.11.141.59.1.18.09-2296-000 | Клапан предохранительный ТД 53086-015П-04, диаметр 15 мм, рабочее давление 1,6 МПа, нержавеющая сталь, 3 класс безопасности | шт
59.1.18.09-2297 | Клапан предохранительный ТД 53086-015П-05, диаметр 15 мм, рабочее давление 1,6 МПа, нержавеющая сталь, 2 класс безопасности | шт
28.14.11.141.59.1.18.09-2297-000 | Клапан предохранительный ТД 53086-015П-05, диаметр 15 мм, рабочее давление 1,6 МПа, нержавеющая сталь, 2 класс безопасности | шт
59.1.18.09-2298 | Клапан предохранительный ТД 53086-015П-05, диаметр 15 мм, рабочее давление 1,6 МПа, нержавеющая сталь, 3 класс безопасности | шт
28.14.11.141.59.1.18.09-2298-000 | Клапан предохранительный ТД 53086-015П-05, диаметр 15 мм, рабочее давление 1,6 МПа, нержавеющая сталь, 3 класс безопасности | шт
59.1.18.09-2299 | Клапан предохранительный ТД 53086-020П, диаметр 20 мм, рабочее давление 1,6 МПа, нержавеющая сталь, 2 класс безопасности | шт
28.14.11.141.59.1.18.09-2299-000 | Клапан предохранительный ТД 53086-020П, диаметр 20 мм, рабочее давление 1,6 МПа, нержавеющая сталь, 2 класс безопасности | шт
59.1.18.09-2300 | Клапан предохранительный ТД 53086-020П, диаметр 20 мм, рабочее давление 1,6 МПа, нержавеющая сталь, 3 класс безопасности | шт
28.14.11.141.59.1.18.09-2300-000 | Клапан предохранительный ТД 53086-020П, диаметр 20 мм, рабочее давление 1,6 МПа, нержавеющая сталь, 3 класс безопасности | шт
59.1.18.09-2301 | Клапан предохранительный ТД 53086-032П, диаметр 32 мм, рабочее давление 2,5 МПа (1,96 МПа), нержавеющая сталь, 3 класс безопасности | шт
28.14.11.141.59.1.18.09-2301-000 | Клапан предохранительный ТД 53086-032П, диаметр 32 мм, рабочее давление 2,5 МПа (1,96 МПа), нержавеющая сталь, 3 класс безопасности | шт
59.1.18.09-2302 | Клапан предохранительный ТД 53086-032П, диаметр 32 мм, рабочее давление 2,5 МПа, нержавеющая сталь, 2 класс безопасности | шт
28.14.11.141.59.1.18.09-2302-000 | Клапан предохранительный ТД 53086-032П, диаметр 32 мм, рабочее давление 2,5 МПа, нержавеющая сталь, 2 класс безопасности | шт
59.1.18.09-2303 | Клапан предохранительный ТД 53086-032П, диаметр 32 мм, рабочее давление 2,5 МПа, нержавеющая сталь, 3 класс безопасности | шт
28.14.11.141.59.1.18.09-2303-000 | Клапан предохранительный ТД 53086-032П, диаметр 32 мм, рабочее давление 2,5 МПа, нержавеющая сталь, 3 класс безопасности | шт
59.1.18.09-2304 | Клапан предохранительный ТД 53086-050-03, диаметр 50 мм, рабочее давление 0,25 МПа, нержавеющая сталь, 2 класс безопасности | шт
28.14.11.141.59.1.18.09-2304-000 | Клапан предохранительный ТД 53086-050-03, диаметр 50 мм, рабочее давление 0,25 МПа, нержавеющая сталь, 2 класс безопасности | шт
59.1.18.09-2305 | Клапан предохранительный ТД 53086-050-03, диаметр 50 мм, рабочее давление 0,25 МПа, нержавеющая сталь, 3 класс безопасности | шт
28.14.11.141.59.1.18.09-2305-000 | Клапан предохранительный ТД 53086-050-03, диаметр 50 мм, рабочее давление 0,25 МПа, нержавеющая сталь, 3 класс безопасности | шт
59.1.18.09-2306 | Клапан предохранительный ТД 53086-050-03, диаметр 50 мм, рабочее давление 2,5 МПа, нержавеющая сталь, 3 класс безопасности | шт
28.14.11.141.59.1.18.09-2306-000 | Клапан предохранительный ТД 53086-050-03, диаметр 50 мм, рабочее давление 2,5 МПа, нержавеющая сталь, 3 класс безопасности | шт
59.1.18.09-2307 | Клапан предохранительный ТД 55189-150, диаметр 150 мм, рабочее давление 2,5 МПа, нержавеющая сталь, 2 класса безопасности | шт
28.14.11.141.59.1.18.09-2307-000 | Клапан предохранительный ТД 55189-150, диаметр 150 мм, рабочее давление 2,5 МПа, нержавеющая сталь, 2 класса безопасности | шт
59.1.18.09-2308 | Клапан предохранительный ТД 55189-150, диаметр 150 мм, рабочее давление 2,5 МПа, нержавеющая сталь, 3 класса безопасности | шт
28.14.11.141.59.1.18.09-2308-000 | Клапан предохранительный ТД 55189-150, диаметр 150 мм, рабочее давление 2,5 МПа, нержавеющая сталь, 3 класса безопасности | шт
59.1.18.09-2309 | Клапан регулирующий ТД 27087-015-02, диаметр 15 мм, рабочее давление 2,5 МПа, нержавеющая сталь, 3 класс безопасности | шт
28.14.11.141.59.1.18.09-2309-000 | Клапан регулирующий ТД 27087-015-02, диаметр 15 мм, рабочее давление 2,5 МПа, нержавеющая сталь, 3 класс безопасности | шт
59.1.18.09-2310 | Клапан регулирующий ТД 27087-080, диаметр 80 мм, рабочее давление 2,5 МПа, нержавеющая сталь, 3 класс безопасности | шт
28.14.11.141.59.1.18.09-2310-000 | Клапан регулирующий ТД 27087-080, диаметр 80 мм, рабочее давление 2,5 МПа, нержавеющая сталь, 3 класс безопасности | шт
59.1.18.09-2311 | Клапан предохранительный, диаметр 15 мм, рабочее давление 1,6 МПа, нержавеющая сталь, 2 класс безопасности | шт
28.14.11.141.59.1.18.09-2311-000 | Клапан предохранительный, диаметр 15 мм, рабочее давление 1,6 МПа, нержавеющая сталь, 2 класс безопасности | шт
59.1.18.09-2312 | Клапан сильфонный запорный 14нж017п31-1, диаметр 10 мм, давление 1,0 МПа, материал корпуса нержавеющая сталь, способ управления шарнирная муфта, тип присоединения цапковое, 2 класс безопасности, 2 категория сейсмостойкости | шт
28.14.13.110.59.1.18.09-2312-000 | Клапан сильфонный запорный 14нж017п31-1, диаметр 10 мм, давление 1,0 МПа, материал корпуса нержавеющая сталь, способ управления шарнирная муфта, тип присоединения цапковое, 2 класс безопасности, 2 категория сейсмостойкости | шт
59.1.18.09-2313 | Клапан сильфонный запорный 14нж017п31-1, диаметр 10 мм, давление 1,0 МПа, материал корпуса нержавеющая сталь, способ управления шарнирная муфта, тип присоединения цапковое, 3 класс безопасности, 2 категория сейсмостойкости | шт
28.14.13.110.59.1.18.09-2313-000 | Клапан сильфонный запорный 14нж017п31-1, диаметр 10 мм, давление 1,0 МПа, материал корпуса нержавеющая сталь, способ управления шарнирная муфта, тип присоединения цапковое, 3 класс безопасности, 2 категория сейсмостойкости | шт
59.1.18.09-2314 | Клапан сильфонный запорный 14нж017п31-1, диаметр 10 мм, давление 1,0 МПа, материал корпуса нержавеющая сталь, способ управления шарнирная муфта, тип присоединения цапковое, 4 класс безопасности, 2 категория сейсмостойкости | шт
28.14.13.110.59.1.18.09-2314-000 | Клапан сильфонный запорный 14нж017п31-1, диаметр 10 мм, давление 1,0 МПа, материал корпуса нержавеющая сталь, способ управления шарнирная муфта, тип присоединения цапковое, 4 класс безопасности, 2 категория сейсмостойкости | шт
59.1.18.09-2315 | Клапан сильфонный запорный 14нж017п31-1, диаметр 10 мм, давление 2,5 МПа, материал корпуса нержавеющая сталь, способ управления шарнирная муфта, тип присоединения цапковое, 2 класс безопасности, 2 категория сейсмостойкости | шт
28.14.13.110.59.1.18.09-2315-000 | Клапан сильфонный запорный 14нж017п31-1, диаметр 10 мм, давление 2,5 МПа, материал корпуса нержавеющая сталь, способ управления шарнирная муфта, тип присоединения цапковое, 2 класс безопасности, 2 категория сейсмостойкости | шт
59.1.18.09-2316 | Клапан сильфонный запорный 14нж017п31-1, диаметр 10 мм, давление 2,5 МПа, материал корпуса нержавеющая сталь, способ управления шарнирная муфта, тип присоединения цапковое, 3 класс безопасности, 2 категория сейсмостойкости | шт
28.14.13.110.59.1.18.09-2316-000 | Клапан сильфонный запорный 14нж017п31-1, диаметр 10 мм, давление 2,5 МПа, материал корпуса нержавеющая сталь, способ управления шарнирная муфта, тип присоединения цапковое, 3 класс безопасности, 2 категория сейсмостойкости | шт
59.1.18.09-2317 | Клапан сильфонный запорный 14нж017п31-1, диаметр 10 мм, давление 2,5 МПа, материал корпуса нержавеющая сталь, способ управления шарнирная муфта, тип присоединения цапковое, 4 класс безопасности, 2 категория сейсмостойкости | шт
28.14.13.110.59.1.18.09-2317-000 | Клапан сильфонный запорный 14нж017п31-1, диаметр 10 мм, давление 2,5 МПа, материал корпуса нержавеющая сталь, способ управления шарнирная муфта, тип присоединения цапковое, 4 класс безопасности, 2 категория сейсмостойкости | шт
59.1.18.09-2318 | Клапан сильфонный запорный 14нж017п31-1, диаметр 15 мм, давление 1,0 МПа, материал корпуса нержавеющая сталь, способ управления шарнирная муфта, тип присоединения цапковое, 2 класс безопасности, 2 категория сейсмостойкости | шт
28.14.13.110.59.1.18.09-2318-000 | Клапан сильфонный запорный 14нж017п31-1, диаметр 15 мм, давление 1,0 МПа, материал корпуса нержавеющая сталь, способ управления шарнирная муфта, тип присоединения цапковое, 2 класс безопасности, 2 категория сейсмостойкости | шт
59.1.18.09-2319 | Клапан сильфонный запорный 14нж017п31-1, диаметр 15 мм, давление 1,0 МПа, материал корпуса нержавеющая сталь, способ управления шарнирная муфта, тип присоединения цапковое, 3 класс безопасности, 2 категория сейсмостойкости | шт
28.14.13.110.59.1.18.09-2319-000 | Клапан сильфонный запорный 14нж017п31-1, диаметр 15 мм, давление 1,0 МПа, материал корпуса нержавеющая сталь, способ управления шарнирная муфта, тип присоединения цапковое, 3 класс безопасности, 2 категория сейсмостойкости | шт
59.1.18.09-2320 | Клапан сильфонный запорный 14нж017п31-1, диаметр 15 мм, давление 1,0 МПа, материал корпуса нержавеющая сталь, способ управления шарнирная муфта, тип присоединения цапковое, 4 класс безопасности, 2 категория сейсмостойкости | шт
28.14.13.110.59.1.18.09-2320-000 | Клапан сильфонный запорный 14нж017п31-1, диаметр 15 мм, давление 1,0 МПа, материал корпуса нержавеющая сталь, способ управления шарнирная муфта, тип присоединения цапковое, 4 класс безопасности, 2 категория сейсмостойкости | шт
59.1.18.09-2321 | Клапан сильфонный запорный 14нж017п31-1, диаметр 20 мм, давление 1,0 МПа, материал корпуса нержавеющая сталь, способ управления шарнирная муфта, тип присоединения цапковое, 2 класс безопасности, 2 категория сейсмостойкости | шт
28.14.13.110.59.1.18.09-2321-000 | Клапан сильфонный запорный 14нж017п31-1, диаметр 20 мм, давление 1,0 МПа, материал корпуса нержавеющая сталь, способ управления шарнирная муфта, тип присоединения цапковое, 2 класс безопасности, 2 категория сейсмостойкости | шт
59.1.18.09-2322 | Клапан сильфонный запорный 14нж017п31-1, диаметр 20 мм, давление 1,0 МПа, материал корпуса нержавеющая сталь, способ управления шарнирная муфта, тип присоединения цапковое, 3 класс безопасности, 2 категория сейсмостойкости | шт
28.14.13.110.59.1.18.09-2322-000 | Клапан сильфонный запорный 14нж017п31-1, диаметр 20 мм, давление 1,0 МПа, материал корпуса нержавеющая сталь, способ управления шарнирная муфта, тип присоединения цапковое, 3 класс безопасности, 2 категория сейсмостойкости | шт
59.1.18.09-2323 | Клапан сильфонный запорный 14нж017п31-1, диаметр 20 мм, давление 1,0 МПа, материал корпуса нержавеющая сталь, способ управления шарнирная муфта, тип присоединения цапковое, 4 класс безопасности, 2 категория сейсмостойкости | шт
28.14.13.110.59.1.18.09-2323-000 | Клапан сильфонный запорный 14нж017п31-1, диаметр 20 мм, давление 1,0 МПа, материал корпуса нержавеющая сталь, способ управления шарнирная муфта, тип присоединения цапковое, 4 класс безопасности, 2 категория сейсмостойкости | шт
59.1.18.09-2324 | Клапан сильфонный запорный 14нж017п31-1, диаметр 25 мм, давление 1,0 МПа, материал корпуса нержавеющая сталь, способ управления шарнирная муфта, тип присоединения цапковое, 2 класс безопасности, 2 категория сейсмостойкости | шт
28.14.13.110.59.1.18.09-2324-000 | Клапан сильфонный запорный 14нж017п31-1, диаметр 25 мм, давление 1,0 МПа, материал корпуса нержавеющая сталь, способ управления шарнирная муфта, тип присоединения цапковое, 2 класс безопасности, 2 категория сейсмостойкости | шт
59.1.18.09-2325 | Клапан сильфонный запорный 14нж017п31-1, диаметр 25 мм, давление 1,0 МПа, материал корпуса нержавеющая сталь, способ управления шарнирная муфта, тип присоединения цапковое, 3 класс безопасности, 2 категория сейсмостойкости | шт
28.14.13.110.59.1.18.09-2325-000 | Клапан сильфонный запорный 14нж017п31-1, диаметр 25 мм, давление 1,0 МПа, материал корпуса нержавеющая сталь, способ управления шарнирная муфта, тип присоединения цапковое, 3 класс безопасности, 2 категория сейсмостойкости | шт
59.1.18.09-2326 | Клапан сильфонный запорный 14нж017п31-1, диаметр 25 мм, давление 1,0 МПа, материал корпуса нержавеющая сталь, способ управления шарнирная муфта, тип присоединения цапковое, 4 класс безопасности, 2 категория сейсмостойкости | шт
28.14.13.110.59.1.18.09-2326-000 | Клапан сильфонный запорный 14нж017п31-1, диаметр 25 мм, давление 1,0 МПа, материал корпуса нержавеющая сталь, способ управления шарнирная муфта, тип присоединения цапковое, 4 класс безопасности, 2 категория сейсмостойкости | шт
59.1.18.09-2327 | Клапан сильфонный запорный 14нж017п31-1, диаметр 32 мм, давление 1,0 МПа, материал корпуса нержавеющая сталь, способ управления шарнирная муфта, тип присоединения фланцевое, 2 класс безопасности, 2 категория сейсмостойкости | шт
28.14.13.110.59.1.18.09-2327-000 | Клапан сильфонный запорный 14нж017п31-1, диаметр 32 мм, давление 1,0 МПа, материал корпуса нержавеющая сталь, способ управления шарнирная муфта, тип присоединения фланцевое, 2 класс безопасности, 2 категория сейсмостойкости | шт
59.1.18.09-2328 | Клапан сильфонный запорный 14нж017п31-1, диаметр 32 мм, давление 1,0 МПа, материал корпуса нержавеющая сталь, способ управления шарнирная муфта, тип присоединения фланцевое, 3 класс безопасности, 2 категория сейсмостойкости | шт
28.14.13.110.59.1.18.09-2328-000 | Клапан сильфонный запорный 14нж017п31-1, диаметр 32 мм, давление 1,0 МПа, материал корпуса нержавеющая сталь, способ управления шарнирная муфта, тип присоединения фланцевое, 3 класс безопасности, 2 категория сейсмостойкости | шт
59.1.18.09-2329 | Клапан сильфонный запорный 14нж017п31-1, диаметр 32 мм, давление 1,0 МПа, материал корпуса нержавеющая сталь, способ управления шарнирная муфта, тип присоединения фланцевое, 4 класс безопасности, 2 категория сейсмостойкости | шт
28.14.13.110.59.1.18.09-2329-000 | Клапан сильфонный запорный 14нж017п31-1, диаметр 32 мм, давление 1,0 МПа, материал корпуса нержавеющая сталь, способ управления шарнирная муфта, тип присоединения фланцевое, 4 класс безопасности, 2 категория сейсмостойкости | шт
59.1.18.09-2330 | Клапан сильфонный запорный 14нж017п31-1, диаметр 40 мм, давление 1,0 МПа, материал корпуса нержавеющая сталь, способ управления шарнирная муфта, тип присоединения фланцевое, 2 класс безопасности, 2 категория сейсмостойкости | шт
28.14.13.110.59.1.18.09-2330-000 | Клапан сильфонный запорный 14нж017п31-1, диаметр 40 мм, давление 1,0 МПа, материал корпуса нержавеющая сталь, способ управления шарнирная муфта, тип присоединения фланцевое, 2 класс безопасности, 2 категория сейсмостойкости | шт
59.1.18.09-2331 | Клапан сильфонный запорный 14нж017п31-1, диаметр 40 мм, давление 1,0 МПа, материал корпуса нержавеющая сталь, способ управления шарнирная муфта, тип присоединения фланцевое, 3 класс безопасности, 2 категория сейсмостойкости | шт
28.14.13.110.59.1.18.09-2331-000 | Клапан сильфонный запорный 14нж017п31-1, диаметр 40 мм, давление 1,0 МПа, материал корпуса нержавеющая сталь, способ управления шарнирная муфта, тип присоединения фланцевое, 3 класс безопасности, 2 категория сейсмостойкости | шт
59.1.18.09-2332 | Клапан сильфонный запорный 14нж017п31-1, диаметр 40 мм, давление 1,0 МПа, материал корпуса нержавеющая сталь, способ управления шарнирная муфта, тип присоединения фланцевое, 4 класс безопасности, 2 категория сейсмостойкости | шт
28.14.13.110.59.1.18.09-2332-000 | Клапан сильфонный запорный 14нж017п31-1, диаметр 40 мм, давление 1,0 МПа, материал корпуса нержавеющая сталь, способ управления шарнирная муфта, тип присоединения фланцевое, 4 класс безопасности, 2 категория сейсмостойкости | шт
59.1.18.09-2333 | Клапан сильфонный запорный 14нж017п31-1, диаметр 50 мм, давление 1,0 МПа, материал корпуса нержавеющая сталь, способ управления шарнирная муфта, тип присоединения фланцевое, 2 класс безопасности, 2 категория сейсмостойкости | шт
28.14.13.110.59.1.18.09-2333-000 | Клапан сильфонный запорный 14нж017п31-1, диаметр 50 мм, давление 1,0 МПа, материал корпуса нержавеющая сталь, способ управления шарнирная муфта, тип присоединения фланцевое, 2 класс безопасности, 2 категория сейсмостойкости | шт
59.1.18.09-2334 | Клапан сильфонный запорный 14нж017п31-1, диаметр 50 мм, давление 1,0 МПа, материал корпуса нержавеющая сталь, способ управления шарнирная муфта, тип присоединения фланцевое, 3 класс безопасности, 2 категория сейсмостойкости | шт
28.14.13.110.59.1.18.09-2334-000 | Клапан сильфонный запорный 14нж017п31-1, диаметр 50 мм, давление 1,0 МПа, материал корпуса нержавеющая сталь, способ управления шарнирная муфта, тип присоединения фланцевое, 3 класс безопасности, 2 категория сейсмостойкости | шт
59.1.18.09-2335 | Клапан сильфонный запорный 14нж017п31-1, диаметр 50 мм, давление 1,0 МПа, материал корпуса нержавеющая сталь, способ управления шарнирная муфта, тип присоединения фланцевое, 4 класс безопасности, 2 категория сейсмостойкости | шт
28.14.13.110.59.1.18.09-2335-000 | Клапан сильфонный запорный 14нж017п31-1, диаметр 50 мм, давление 1,0 МПа, материал корпуса нержавеющая сталь, способ управления шарнирная муфта, тип присоединения фланцевое, 4 класс безопасности, 2 категория сейсмостойкости | шт
59.1.18.09-2336 | Клапан сильфонный запорный 14нж017п31-2, диаметр 10 мм, давление 1,0 МПа, материал корпуса нержавеющая сталь, способ управления шарнирная муфта, тип присоединения цапковое, 2 класс безопасности, 2 категория сейсмостойкости | шт
28.14.13.110.59.1.18.09-2336-000 | Клапан сильфонный запорный 14нж017п31-2, диаметр 10 мм, давление 1,0 МПа, материал корпуса нержавеющая сталь, способ управления шарнирная муфта, тип присоединения цапковое, 2 класс безопасности, 2 категория сейсмостойкости | шт
59.1.18.09-2337 | Клапан сильфонный запорный 14нж017п31-2, диаметр 10 мм, давление 1,0 МПа, материал корпуса нержавеющая сталь, способ управления шарнирная муфта, тип присоединения цапковое, 3 класс безопасности, 2 категория сейсмостойкости | шт
28.14.13.110.59.1.18.09-2337-000 | Клапан сильфонный запорный 14нж017п31-2, диаметр 10 мм, давление 1,0 МПа, материал корпуса нержавеющая сталь, способ управления шарнирная муфта, тип присоединения цапковое, 3 класс безопасности, 2 категория сейсмостойкости | шт
59.1.18.09-2338 | Клапан сильфонный запорный 14нж017п31-2, диаметр 10 мм, давление 1,0 МПа, материал корпуса нержавеющая сталь, способ управления шарнирная муфта, тип присоединения цапковое, 4 класс безопасности, 2 категория сейсмостойкости | шт
28.14.13.110.59.1.18.09-2338-000 | Клапан сильфонный запорный 14нж017п31-2, диаметр 10 мм, давление 1,0 МПа, материал корпуса нержавеющая сталь, способ управления шарнирная муфта, тип присоединения цапковое, 4 класс безопасности, 2 категория сейсмостойкости | шт
59.1.18.09-2339 | Клапан сильфонный запорный 14нж017п31-2, диаметр 10 мм, давление 2,5 МПа, материал корпуса нержавеющая сталь, способ управления шарнирная муфта, тип присоединения цапковое, 2 класс безопасности, 2 категория сейсмостойкости | шт
28.14.13.110.59.1.18.09-2339-000 | Клапан сильфонный запорный 14нж017п31-2, диаметр 10 мм, давление 2,5 МПа, материал корпуса нержавеющая сталь, способ управления шарнирная муфта, тип присоединения цапковое, 2 класс безопасности, 2 категория сейсмостойкости | шт
59.1.18.09-2340 | Клапан сильфонный запорный 14нж017п31-2, диаметр 10 мм, давление 2,5 МПа, материал корпуса нержавеющая сталь, способ управления шарнирная муфта, тип присоединения цапковое, 3 класс безопасности, 2 категория сейсмостойкости | шт
28.14.13.110.59.1.18.09-2340-000 | Клапан сильфонный запорный 14нж017п31-2, диаметр 10 мм, давление 2,5 МПа, материал корпуса нержавеющая сталь, способ управления шарнирная муфта, тип присоединения цапковое, 3 класс безопасности, 2 категория сейсмостойкости | шт
59.1.18.09-2341 | Клапан сильфонный запорный 14нж017п31-2, диаметр 10 мм, давление 2,5 МПа, материал корпуса нержавеющая сталь, способ управления шарнирная муфта, тип присоединения цапковое, 4 класс безопасности, 2 категория сейсмостойкости | шт
28.14.13.110.59.1.18.09-2341-000 | Клапан сильфонный запорный 14нж017п31-2, диаметр 10 мм, давление 2,5 МПа, материал корпуса нержавеющая сталь, способ управления шарнирная муфта, тип присоединения цапковое, 4 класс безопасности, 2 категория сейсмостойкости | шт
59.1.18.09-2342 | Клапан сильфонный запорный 14нж017п31-2, диаметр 15 мм, давление 1,0 МПа, материал корпуса нержавеющая сталь, способ управления шарнирная муфта, тип присоединения цапковое, 2 класс безопасности, 2 категория сейсмостойкости | шт
28.14.13.110.59.1.18.09-2342-000 | Клапан сильфонный запорный 14нж017п31-2, диаметр 15 мм, давление 1,0 МПа, материал корпуса нержавеющая сталь, способ управления шарнирная муфта, тип присоединения цапковое, 2 класс безопасности, 2 категория сейсмостойкости | шт
59.1.18.09-2343 | Клапан сильфонный запорный 14нж017п31-2, диаметр 15 мм, давление 1,0 МПа, материал корпуса нержавеющая сталь, способ управления шарнирная муфта, тип присоединения цапковое, 3 класс безопасности, 2 категория сейсмостойкости | шт
28.14.13.110.59.1.18.09-2343-000 | Клапан сильфонный запорный 14нж017п31-2, диаметр 15 мм, давление 1,0 МПа, материал корпуса нержавеющая сталь, способ управления шарнирная муфта, тип присоединения цапковое, 3 класс безопасности, 2 категория сейсмостойкости | шт
59.1.18.09-2344 | Клапан сильфонный запорный 14нж017п31-2, диаметр 15 мм, давление 1,0 МПа, материал корпуса нержавеющая сталь, способ управления шарнирная муфта, тип присоединения цапковое, 4 класс безопасности, 2 категория сейсмостойкости | шт
28.14.13.110.59.1.18.09-2344-000 | Клапан сильфонный запорный 14нж017п31-2, диаметр 15 мм, давление 1,0 МПа, материал корпуса нержавеющая сталь, способ управления шарнирная муфта, тип присоединения цапковое, 4 класс безопасности, 2 категория сейсмостойкости | шт
59.1.18.09-2345 | Клапан сильфонный запорный 14нж017п31-2, диаметр 20 мм, давление 1,0 МПа, материал корпуса нержавеющая сталь, способ управления шарнирная муфта, тип присоединения цапковое, 2 класс безопасности, 2 категория сейсмостойкости | шт
28.14.13.110.59.1.18.09-2345-000 | Клапан сильфонный запорный 14нж017п31-2, диаметр 20 мм, давление 1,0 МПа, материал корпуса нержавеющая сталь, способ управления шарнирная муфта, тип присоединения цапковое, 2 класс безопасности, 2 категория сейсмостойкости | шт
59.1.18.09-2346 | Клапан сильфонный запорный 14нж017п31-2, диаметр 20 мм, давление 1,0 МПа, материал корпуса нержавеющая сталь, способ управления шарнирная муфта, тип присоединения цапковое, 3 класс безопасности, 2 категория сейсмостойкости | шт
28.14.13.110.59.1.18.09-2346-000 | Клапан сильфонный запорный 14нж017п31-2, диаметр 20 мм, давление 1,0 МПа, материал корпуса нержавеющая сталь, способ управления шарнирная муфта, тип присоединения цапковое, 3 класс безопасности, 2 категория сейсмостойкости | шт
59.1.18.09-2347 | Клапан сильфонный запорный 14нж017п31-2, диаметр 20 мм, давление 1,0 МПа, материал корпуса нержавеющая сталь, способ управления шарнирная муфта, тип присоединения цапковое, 4 класс безопасности, 2 категория сейсмостойкости | шт
28.14.13.110.59.1.18.09-2347-000 | Клапан сильфонный запорный 14нж017п31-2, диаметр 20 мм, давление 1,0 МПа, материал корпуса нержавеющая сталь, способ управления шарнирная муфта, тип присоединения цапковое, 4 класс безопасности, 2 категория сейсмостойкости | шт
59.1.18.09-2348 | Клапан сильфонный запорный 14нж017п31-2, диаметр 25 мм, давление 1,0 МПа, материал корпуса нержавеющая сталь, способ управления шарнирная муфта, тип присоединения цапковое, 2 класс безопасности, 2 категория сейсмостойкости | шт
28.14.13.110.59.1.18.09-2348-000 | Клапан сильфонный запорный 14нж017п31-2, диаметр 25 мм, давление 1,0 МПа, материал корпуса нержавеющая сталь, способ управления шарнирная муфта, тип присоединения цапковое, 2 класс безопасности, 2 категория сейсмостойкости | шт
59.1.18.09-2349 | Клапан сильфонный запорный 14нж017п31-2, диаметр 25 мм, давление 1,0 МПа, материал корпуса нержавеющая сталь, способ управления шарнирная муфта, тип присоединения цапковое, 3 класс безопасности, 2 категория сейсмостойкости | шт
28.14.13.110.59.1.18.09-2349-000 | Клапан сильфонный запорный 14нж017п31-2, диаметр 25 мм, давление 1,0 МПа, материал корпуса нержавеющая сталь, способ управления шарнирная муфта, тип присоединения цапковое, 3 класс безопасности, 2 категория сейсмостойкости | шт
59.1.18.09-2350 | Клапан сильфонный запорный 14нж017п31-2, диаметр 25 мм, давление 1,0 МПа, материал корпуса нержавеющая сталь, способ управления шарнирная муфта, тип присоединения цапковое, 4 класс безопасности, 2 категория сейсмостойкости | шт
28.14.13.110.59.1.18.09-2350-000 | Клапан сильфонный запорный 14нж017п31-2, диаметр 25 мм, давление 1,0 МПа, материал корпуса нержавеющая сталь, способ управления шарнирная муфта, тип присоединения цапковое, 4 класс безопасности, 2 категория сейсмостойкости | шт
59.1.18.09-2351 | Клапан сильфонный запорный 14нж017п31-2, диаметр 32 мм, давление 1,0 МПа, материал корпуса нержавеющая сталь, способ управления шарнирная муфта, тип присоединения фланцевое, 2 класс безопасности, 2 категория сейсмостойкости | шт
28.14.13.110.59.1.18.09-2351-000 | Клапан сильфонный запорный 14нж017п31-2, диаметр 32 мм, давление 1,0 МПа, материал корпуса нержавеющая сталь, способ управления шарнирная муфта, тип присоединения фланцевое, 2 класс безопасности, 2 категория сейсмостойкости | шт
59.1.18.09-2352 | Клапан сильфонный запорный 14нж017п31-2, диаметр 32 мм, давление 1,0 МПа, материал корпуса нержавеющая сталь, способ управления шарнирная муфта, тип присоединения фланцевое, 3 класс безопасности, 2 категория сейсмостойкости | шт
28.14.13.110.59.1.18.09-2352-000 | Клапан сильфонный запорный 14нж017п31-2, диаметр 32 мм, давление 1,0 МПа, материал корпуса нержавеющая сталь, способ управления шарнирная муфта, тип присоединения фланцевое, 3 класс безопасности, 2 категория сейсмостойкости | шт
59.1.18.09-2353 | Клапан сильфонный запорный 14нж017п31-2, диаметр 32 мм, давление 1,0 МПа, материал корпуса нержавеющая сталь, способ управления шарнирная муфта, тип присоединения фланцевое, 4 класс безопасности, 2 категория сейсмостойкости | шт
28.14.13.110.59.1.18.09-2353-000 | Клапан сильфонный запорный 14нж017п31-2, диаметр 32 мм, давление 1,0 МПа, материал корпуса нержавеющая сталь, способ управления шарнирная муфта, тип присоединения фланцевое, 4 класс безопасности, 2 категория сейсмостойкости | шт
59.1.18.09-2354 | Клапан сильфонный запорный 14нж017п31-2, диаметр 40 мм, давление 1,0 МПа, материал корпуса нержавеющая сталь, способ управления шарнирная муфта, тип присоединения фланцевое, 2 класс безопасности, 2 категория сейсмостойкости | шт
28.14.13.110.59.1.18.09-2354-000 | Клапан сильфонный запорный 14нж017п31-2, диаметр 40 мм, давление 1,0 МПа, материал корпуса нержавеющая сталь, способ управления шарнирная муфта, тип присоединения фланцевое, 2 класс безопасности, 2 категория сейсмостойкости | шт
59.1.18.09-2355 | Клапан сильфонный запорный 14нж017п31-2, диаметр 40 мм, давление 1,0 МПа, материал корпуса нержавеющая сталь, способ управления шарнирная муфта, тип присоединения фланцевое, 3 класс безопасности, 2 категория сейсмостойкости | шт
28.14.13.110.59.1.18.09-2355-000 | Клапан сильфонный запорный 14нж017п31-2, диаметр 40 мм, давление 1,0 МПа, материал корпуса нержавеющая сталь, способ управления шарнирная муфта, тип присоединения фланцевое, 3 класс безопасности, 2 категория сейсмостойкости | шт
59.1.18.09-2356 | Клапан сильфонный запорный 14нж017п31-2, диаметр 40 мм, давление 1,0 МПа, материал корпуса нержавеющая сталь, способ управления шарнирная муфта, тип присоединения фланцевое, 4 класс безопасности, 2 категория сейсмостойкости | шт
28.14.13.110.59.1.18.09-2356-000 | Клапан сильфонный запорный 14нж017п31-2, диаметр 40 мм, давление 1,0 МПа, материал корпуса нержавеющая сталь, способ управления шарнирная муфта, тип присоединения фланцевое, 4 класс безопасности, 2 категория сейсмостойкости | шт
59.1.18.09-2357 | Клапан сильфонный запорный 14нж017п31-2, диаметр 50 мм, давление 1,0 МПа, материал корпуса нержавеющая сталь, способ управления шарнирная муфта, тип присоединения фланцевое, 2 класс безопасности, 2 категория сейсмостойкости | шт
28.14.13.110.59.1.18.09-2357-000 | Клапан сильфонный запорный 14нж017п31-2, диаметр 50 мм, давление 1,0 МПа, материал корпуса нержавеющая сталь, способ управления шарнирная муфта, тип присоединения фланцевое, 2 класс безопасности, 2 категория сейсмостойкости | шт
59.1.18.09-2358 | Клапан сильфонный запорный 14нж017п31-2, диаметр 50 мм, давление 1,0 МПа, материал корпуса нержавеющая сталь, способ управления шарнирная муфта, тип присоединения фланцевое, 3 класс безопасности, 2 категория сейсмостойкости | шт
28.14.13.110.59.1.18.09-2358-000 | Клапан сильфонный запорный 14нж017п31-2, диаметр 50 мм, давление 1,0 МПа, материал корпуса нержавеющая сталь, способ управления шарнирная муфта, тип присоединения фланцевое, 3 класс безопасности, 2 категория сейсмостойкости | шт
59.1.18.09-2359 | Клапан сильфонный запорный 14нж017п31-2, диаметр 50 мм, давление 1,0 МПа, материал корпуса нержавеющая сталь, способ управления шарнирная муфта, тип присоединения фланцевое, 4 класс безопасности, 2 категория сейсмостойкости | шт
28.14.13.110.59.1.18.09-2359-000 | Клапан сильфонный запорный 14нж017п31-2, диаметр 50 мм, давление 1,0 МПа, материал корпуса нержавеющая сталь, способ управления шарнирная муфта, тип присоединения фланцевое, 4 класс безопасности, 2 категория сейсмостойкости | шт
59.1.18.09-2360 | Клапан сильфонный запорный 14нж017п31-3, диаметр 10 мм, давление 1,0 МПа, материал корпуса нержавеющая сталь, способ управления шарнирная муфта, тип присоединения цапковое, 2 класс безопасности, 2 категория сейсмостойкости | шт
28.14.13.110.59.1.18.09-2360-000 | Клапан сильфонный запорный 14нж017п31-3, диаметр 10 мм, давление 1,0 МПа, материал корпуса нержавеющая сталь, способ управления шарнирная муфта, тип присоединения цапковое, 2 класс безопасности, 2 категория сейсмостойкости | шт
59.1.18.09-2361 | Клапан сильфонный запорный 14нж017п31-3, диаметр 10 мм, давление 1,0 МПа, материал корпуса нержавеющая сталь, способ управления шарнирная муфта, тип присоединения цапковое, 3 класс безопасности, 2 категория сейсмостойкости | шт
28.14.13.110.59.1.18.09-2361-000 | Клапан сильфонный запорный 14нж017п31-3, диаметр 10 мм, давление 1,0 МПа, материал корпуса нержавеющая сталь, способ управления шарнирная муфта, тип присоединения цапковое, 3 класс безопасности, 2 категория сейсмостойкости | шт
59.1.18.09-2362 | Клапан сильфонный запорный 14нж017п31-3, диаметр 10 мм, давление 1,0 МПа, материал корпуса нержавеющая сталь, способ управления шарнирная муфта, тип присоединения цапковое, 4 класс безопасности, 2 категория сейсмостойкости | шт
28.14.13.110.59.1.18.09-2362-000 | Клапан сильфонный запорный 14нж017п31-3, диаметр 10 мм, давление 1,0 МПа, материал корпуса нержавеющая сталь, способ управления шарнирная муфта, тип присоединения цапковое, 4 класс безопасности, 2 категория сейсмостойкости | шт
59.1.18.09-2363 | Клапан сильфонный запорный 14нж017п31-3, диаметр 10 мм, давление 2,5 МПа, материал корпуса нержавеющая сталь, способ управления шарнирная муфта, тип присоединения цапковое, 2 класс безопасности, 2 категория сейсмостойкости | шт
28.14.13.110.59.1.18.09-2363-000 | Клапан сильфонный запорный 14нж017п31-3, диаметр 10 мм, давление 2,5 МПа, материал корпуса нержавеющая сталь, способ управления шарнирная муфта, тип присоединения цапковое, 2 класс безопасности, 2 категория сейсмостойкости | шт
59.1.18.09-2364 | Клапан сильфонный запорный 14нж017п31-3, диаметр 10 мм, давление 2,5 МПа, материал корпуса нержавеющая сталь, способ управления шарнирная муфта, тип присоединения цапковое, 3 класс безопасности, 2 категория сейсмостойкости | шт
28.14.13.110.59.1.18.09-2364-000 | Клапан сильфонный запорный 14нж017п31-3, диаметр 10 мм, давление 2,5 МПа, материал корпуса нержавеющая сталь, способ управления шарнирная муфта, тип присоединения цапковое, 3 класс безопасности, 2 категория сейсмостойкости | шт
59.1.18.09-2365 | Клапан сильфонный запорный 14нж017п31-3, диаметр 10 мм, давление 2,5 МПа, материал корпуса нержавеющая сталь, способ управления шарнирная муфта, тип присоединения цапковое, 4 класс безопасности, 2 категория сейсмостойкости | шт
28.14.13.110.59.1.18.09-2365-000 | Клапан сильфонный запорный 14нж017п31-3, диаметр 10 мм, давление 2,5 МПа, материал корпуса нержавеющая сталь, способ управления шарнирная муфта, тип присоединения цапковое, 4 класс безопасности, 2 категория сейсмостойкости | шт
59.1.18.09-2366 | Клапан сильфонный запорный 14нж017п31-3, диаметр 15 мм, давление 1,0 МПа, материал корпуса нержавеющая сталь, способ управления шарнирная муфта, тип присоединения цапковое, 2 класс безопасности, 2 категория сейсмостойкости | шт
28.14.13.110.59.1.18.09-2366-000 | Клапан сильфонный запорный 14нж017п31-3, диаметр 15 мм, давление 1,0 МПа, материал корпуса нержавеющая сталь, способ управления шарнирная муфта, тип присоединения цапковое, 2 класс безопасности, 2 категория сейсмостойкости | шт
59.1.18.09-2367 | Клапан сильфонный запорный 14нж017п31-3, диаметр 15 мм, давление 1,0 МПа, материал корпуса нержавеющая сталь, способ управления шарнирная муфта, тип присоединения цапковое, 3 класс безопасности, 2 категория сейсмостойкости | шт
28.14.13.110.59.1.18.09-2367-000 | Клапан сильфонный запорный 14нж017п31-3, диаметр 15 мм, давление 1,0 МПа, материал корпуса нержавеющая сталь, способ управления шарнирная муфта, тип присоединения цапковое, 3 класс безопасности, 2 категория сейсмостойкости | шт
59.1.18.09-2368 | Клапан сильфонный запорный 14нж017п31-3, диаметр 15 мм, давление 1,0 МПа, материал корпуса нержавеющая сталь, способ управления шарнирная муфта, тип присоединения цапковое, 4 класс безопасности, 2 категория сейсмостойкости | шт
28.14.13.110.59.1.18.09-2368-000 | Клапан сильфонный запорный 14нж017п31-3, диаметр 15 мм, давление 1,0 МПа, материал корпуса нержавеющая сталь, способ управления шарнирная муфта, тип присоединения цапковое, 4 класс безопасности, 2 категория сейсмостойкости | шт
59.1.18.09-2369 | Клапан сильфонный запорный 14нж017п31-3, диаметр 20 мм, давление 1,0 МПа, материал корпуса нержавеющая сталь, способ управления шарнирная муфта, тип присоединения цапковое, 2 класс безопасности, 2 категория сейсмостойкости | шт
28.14.13.110.59.1.18.09-2369-000 | Клапан сильфонный запорный 14нж017п31-3, диаметр 20 мм, давление 1,0 МПа, материал корпуса нержавеющая сталь, способ управления шарнирная муфта, тип присоединения цапковое, 2 класс безопасности, 2 категория сейсмостойкости | шт
59.1.18.09-2370 | Клапан сильфонный запорный 14нж017п31-3, диаметр 20 мм, давление 1,0 МПа, материал корпуса нержавеющая сталь, способ управления шарнирная муфта, тип присоединения цапковое, 3 класс безопасности, 2 категория сейсмостойкости | шт
28.14.13.110.59.1.18.09-2370-000 | Клапан сильфонный запорный 14нж017п31-3, диаметр 20 мм, давление 1,0 МПа, материал корпуса нержавеющая сталь, способ управления шарнирная муфта, тип присоединения цапковое, 3 класс безопасности, 2 категория сейсмостойкости | шт
59.1.18.09-2371 | Клапан сильфонный запорный 14нж017п31-3, диаметр 20 мм, давление 1,0 МПа, материал корпуса нержавеющая сталь, способ управления шарнирная муфта, тип присоединения цапковое, 4 класс безопасности, 2 категория сейсмостойкости | шт
28.14.13.110.59.1.18.09-2371-000 | Клапан сильфонный запорный 14нж017п31-3, диаметр 20 мм, давление 1,0 МПа, материал корпуса нержавеющая сталь, способ управления шарнирная муфта, тип присоединения цапковое, 4 класс безопасности, 2 категория сейсмостойкости | шт
59.1.18.09-2372 | Клапан сильфонный запорный 14нж017п31-3, диаметр 25 мм, давление 1,0 МПа, материал корпуса нержавеющая сталь, способ управления шарнирная муфта, тип присоединения цапковое, 2 класс безопасности, 2 категория сейсмостойкости | шт
28.14.13.110.59.1.18.09-2372-000 | Клапан сильфонный запорный 14нж017п31-3, диаметр 25 мм, давление 1,0 МПа, материал корпуса нержавеющая сталь, способ управления шарнирная муфта, тип присоединения цапковое, 2 класс безопасности, 2 категория сейсмостойкости | шт
59.1.18.09-2373 | Клапан сильфонный запорный 14нж017п31-3, диаметр 25 мм, давление 1,0 МПа, материал корпуса нержавеющая сталь, способ управления шарнирная муфта, тип присоединения цапковое, 3 класс безопасности, 2 категория сейсмостойкости | шт
28.14.13.110.59.1.18.09-2373-000 | Клапан сильфонный запорный 14нж017п31-3, диаметр 25 мм, давление 1,0 МПа, материал корпуса нержавеющая сталь, способ управления шарнирная муфта, тип присоединения цапковое, 3 класс безопасности, 2 категория сейсмостойкости | шт
59.1.18.09-2374 | Клапан сильфонный запорный 14нж017п31-3, диаметр 25 мм, давление 1,0 МПа, материал корпуса нержавеющая сталь, способ управления шарнирная муфта, тип присоединения цапковое, 4 класс безопасности, 2 категория сейсмостойкости | шт
28.14.13.110.59.1.18.09-2374-000 | Клапан сильфонный запорный 14нж017п31-3, диаметр 25 мм, давление 1,0 МПа, материал корпуса нержавеющая сталь, способ управления шарнирная муфта, тип присоединения цапковое, 4 класс безопасности, 2 категория сейсмостойкости | шт
59.1.18.09-2375 | Клапан сильфонный запорный 14нж017п31-3, диаметр 32 мм, давление 1,0 МПа, материал корпуса нержавеющая сталь, способ управления шарнирная муфта, тип присоединения фланцевое, 2 класс безопасности, 2 категория сейсмостойкости | шт
28.14.13.110.59.1.18.09-2375-000 | Клапан сильфонный запорный 14нж017п31-3, диаметр 32 мм, давление 1,0 МПа, материал корпуса нержавеющая сталь, способ управления шарнирная муфта, тип присоединения фланцевое, 2 класс безопасности, 2 категория сейсмостойкости | шт
59.1.18.09-2376 | Клапан сильфонный запорный 14нж017п31-3, диаметр 32 мм, давление 1,0 МПа, материал корпуса нержавеющая сталь, способ управления шарнирная муфта, тип присоединения фланцевое, 3 класс безопасности, 2 категория сейсмостойкости | шт
28.14.13.110.59.1.18.09-2376-000 | Клапан сильфонный запорный 14нж017п31-3, диаметр 32 мм, давление 1,0 МПа, материал корпуса нержавеющая сталь, способ управления шарнирная муфта, тип присоединения фланцевое, 3 класс безопасности, 2 категория сейсмостойкости | шт
59.1.18.09-2377 | Клапан сильфонный запорный 14нж017п31-3, диаметр 32 мм, давление 1,0 МПа, материал корпуса нержавеющая сталь, способ управления шарнирная муфта, тип присоединения фланцевое, 4 класс безопасности, 2 категория сейсмостойкости | шт
28.14.13.110.59.1.18.09-2377-000 | Клапан сильфонный запорный 14нж017п31-3, диаметр 32 мм, давление 1,0 МПа, материал корпуса нержавеющая сталь, способ управления шарнирная муфта, тип присоединения фланцевое, 4 класс безопасности, 2 категория сейсмостойкости | шт
59.1.18.09-2378 | Клапан сильфонный запорный 14нж017п31-3, диаметр 40 мм, давление 1,0 МПа, материал корпуса нержавеющая сталь, способ управления шарнирная муфта, тип присоединения фланцевое, 2 класс безопасности, 2 категория сейсмостойкости | шт
28.14.13.110.59.1.18.09-2378-000 | Клапан сильфонный запорный 14нж017п31-3, диаметр 40 мм, давление 1,0 МПа, материал корпуса нержавеющая сталь, способ управления шарнирная муфта, тип присоединения фланцевое, 2 класс безопасности, 2 категория сейсмостойкости | шт
59.1.18.09-2379 | Клапан сильфонный запорный 14нж017п31-3, диаметр 40 мм, давление 1,0 МПа, материал корпуса нержавеющая сталь, способ управления шарнирная муфта, тип присоединения фланцевое, 3 класс безопасности, 2 категория сейсмостойкости | шт
28.14.13.110.59.1.18.09-2379-000 | Клапан сильфонный запорный 14нж017п31-3, диаметр 40 мм, давление 1,0 МПа, материал корпуса нержавеющая сталь, способ управления шарнирная муфта, тип присоединения фланцевое, 3 класс безопасности, 2 категория сейсмостойкости | шт
59.1.18.09-2380 | Клапан сильфонный запорный 14нж017п31-3, диаметр 40 мм, давление 1,0 МПа, материал корпуса нержавеющая сталь, способ управления шарнирная муфта, тип присоединения фланцевое, 4 класс безопасности, 2 категория сейсмостойкости | шт
28.14.13.110.59.1.18.09-2380-000 | Клапан сильфонный запорный 14нж017п31-3, диаметр 40 мм, давление 1,0 МПа, материал корпуса нержавеющая сталь, способ управления шарнирная муфта, тип присоединения фланцевое, 4 класс безопасности, 2 категория сейсмостойкости | шт
59.1.18.09-2381 | Клапан сильфонный запорный 14нж017п31-3, диаметр 50 мм, давление 1,0 МПа, материал корпуса нержавеющая сталь, способ управления шарнирная муфта, тип присоединения фланцевое, 2 класс безопасности, 2 категория сейсмостойкости | шт
28.14.13.110.59.1.18.09-2381-000 | Клапан сильфонный запорный 14нж017п31-3, диаметр 50 мм, давление 1,0 МПа, материал корпуса нержавеющая сталь, способ управления шарнирная муфта, тип присоединения фланцевое, 2 класс безопасности, 2 категория сейсмостойкости | шт
59.1.18.09-2382 | Клапан сильфонный запорный 14нж017п31-3, диаметр 50 мм, давление 1,0 МПа, материал корпуса нержавеющая сталь, способ управления шарнирная муфта, тип присоединения фланцевое, 3 класс безопасности, 2 категория сейсмостойкости | шт
28.14.13.110.59.1.18.09-2382-000 | Клапан сильфонный запорный 14нж017п31-3, диаметр 50 мм, давление 1,0 МПа, материал корпуса нержавеющая сталь, способ управления шарнирная муфта, тип присоединения фланцевое, 3 класс безопасности, 2 категория сейсмостойкости | шт
59.1.18.09-2383 | Клапан сильфонный запорный 14нж017п31-3, диаметр 50 мм, давление 1,0 МПа, материал корпуса нержавеющая сталь, способ управления шарнирная муфта, тип присоединения фланцевое, 4 класс безопасности, 2 категория сейсмостойкости | шт
28.14.13.110.59.1.18.09-2383-000 | Клапан сильфонный запорный 14нж017п31-3, диаметр 50 мм, давление 1,0 МПа, материал корпуса нержавеющая сталь, способ управления шарнирная муфта, тип присоединения фланцевое, 4 класс безопасности, 2 категория сейсмостойкости | шт
59.1.18.09-2384 | Клапан сильфонный запорный 14нж017п32-1, диаметр 10 мм, давление 1,0 МПа, материал корпуса нержавеющая сталь, способ управления шарнирная муфта, тип присоединения цапковое, 2 класс безопасности, 2 категория сейсмостойкости | шт
28.14.13.110.59.1.18.09-2384-000 | Клапан сильфонный запорный 14нж017п32-1, диаметр 10 мм, давление 1,0 МПа, материал корпуса нержавеющая сталь, способ управления шарнирная муфта, тип присоединения цапковое, 2 класс безопасности, 2 категория сейсмостойкости | шт
59.1.18.09-2385 | Клапан сильфонный запорный 14нж017п32-1, диаметр 10 мм, давление 1,0 МПа, материал корпуса нержавеющая сталь, способ управления шарнирная муфта, тип присоединения цапковое, 3 класс безопасности, 2 категория сейсмостойкости | шт
28.14.13.110.59.1.18.09-2385-000 | Клапан сильфонный запорный 14нж017п32-1, диаметр 10 мм, давление 1,0 МПа, материал корпуса нержавеющая сталь, способ управления шарнирная муфта, тип присоединения цапковое, 3 класс безопасности, 2 категория сейсмостойкости | шт
59.1.18.09-2386 | Клапан сильфонный запорный 14нж017п32-1, диаметр 10 мм, давление 1,0 МПа, материал корпуса нержавеющая сталь, способ управления шарнирная муфта, тип присоединения цапковое, 4 класс безопасности, 2 категория сейсмостойкости | шт
28.14.13.110.59.1.18.09-2386-000 | Клапан сильфонный запорный 14нж017п32-1, диаметр 10 мм, давление 1,0 МПа, материал корпуса нержавеющая сталь, способ управления шарнирная муфта, тип присоединения цапковое, 4 класс безопасности, 2 категория сейсмостойкости | шт
59.1.18.09-2387 | Клапан сильфонный запорный 14нж017п32-2, диаметр 10 мм, давление 1,0 МПа, материал корпуса нержавеющая сталь, способ управления шарнирная муфта, тип присоединения цапковое, 2 класс безопасности, 2 категория сейсмостойкости | шт
28.14.13.110.59.1.18.09-2387-000 | Клапан сильфонный запорный 14нж017п32-2, диаметр 10 мм, давление 1,0 МПа, материал корпуса нержавеющая сталь, способ управления шарнирная муфта, тип присоединения цапковое, 2 класс безопасности, 2 категория сейсмостойкости | шт
59.1.18.09-2388 | Клапан сильфонный запорный 14нж017п32-2, диаметр 10 мм, давление 1,0 МПа, материал корпуса нержавеющая сталь, способ управления шарнирная муфта, тип присоединения цапковое, 3 класс безопасности, 2 категория сейсмостойкости | шт
28.14.13.110.59.1.18.09-2388-000 | Клапан сильфонный запорный 14нж017п32-2, диаметр 10 мм, давление 1,0 МПа, материал корпуса нержавеющая сталь, способ управления шарнирная муфта, тип присоединения цапковое, 3 класс безопасности, 2 категория сейсмостойкости | шт
59.1.18.09-2389 | Клапан сильфонный запорный 14нж017п32-2, диаметр 10 мм, давление 1,0 МПа, материал корпуса нержавеющая сталь, способ управления шарнирная муфта, тип присоединения цапковое, 4 класс безопасности, 2 категория сейсмостойкости | шт
28.14.13.110.59.1.18.09-2389-000 | Клапан сильфонный запорный 14нж017п32-2, диаметр 10 мм, давление 1,0 МПа, материал корпуса нержавеющая сталь, способ управления шарнирная муфта, тип присоединения цапковое, 4 класс безопасности, 2 категория сейсмостойкости | шт
59.1.18.09-2390 | Клапан сильфонный запорный 14нж017п32-3, диаметр 10 мм, давление 1,0 МПа, материал корпуса нержавеющая сталь, способ управления шарнирная муфта, тип присоединения цапковое, 2 класс безопасности, 2 категория сейсмостойкости | шт
28.14.13.110.59.1.18.09-2390-000 | Клапан сильфонный запорный 14нж017п32-3, диаметр 10 мм, давление 1,0 МПа, материал корпуса нержавеющая сталь, способ управления шарнирная муфта, тип присоединения цапковое, 2 класс безопасности, 2 категория сейсмостойкости | шт
59.1.18.09-2391 | Клапан сильфонный запорный 14нж017п32-3, диаметр 10 мм, давление 1,0 МПа, материал корпуса нержавеющая сталь, способ управления шарнирная муфта, тип присоединения цапковое, 3 класс безопасности, 2 категория сейсмостойкости | шт
28.14.13.110.59.1.18.09-2391-000 | Клапан сильфонный запорный 14нж017п32-3, диаметр 10 мм, давление 1,0 МПа, материал корпуса нержавеющая сталь, способ управления шарнирная муфта, тип присоединения цапковое, 3 класс безопасности, 2 категория сейсмостойкости | шт
59.1.18.09-2392 | Клапан сильфонный запорный 14нж017п32-3, диаметр 10 мм, давление 1,0 МПа, материал корпуса нержавеющая сталь, способ управления шарнирная муфта, тип присоединения цапковое, 4 класс безопасности, 2 категория сейсмостойкости | шт
28.14.13.110.59.1.18.09-2392-000 | Клапан сильфонный запорный 14нж017п32-3, диаметр 10 мм, давление 1,0 МПа, материал корпуса нержавеющая сталь, способ управления шарнирная муфта, тип присоединения цапковое, 4 класс безопасности, 2 категория сейсмостойкости | шт
59.1.18.09-2393 | Клапан сильфонный запорный 14нж017п31-4, диаметр 10 мм, давление 1,0 МПа, материал корпуса нержавеющая сталь, способ управления шарнирная муфта, тип присоединения цапковое, 2 класс безопасности, 2 категория сейсмостойкости | шт
28.14.13.110.59.1.18.09-2393-000 | Клапан сильфонный запорный 14нж017п31-4, диаметр 10 мм, давление 1,0 МПа, материал корпуса нержавеющая сталь, способ управления шарнирная муфта, тип присоединения цапковое, 2 класс безопасности, 2 категория сейсмостойкости | шт
59.1.18.09-2394 | Клапан сильфонный запорный 14нж017п31-4, диаметр 10 мм, давление 1,0 МПа, материал корпуса нержавеющая сталь, способ управления шарнирная муфта, тип присоединения цапковое, 3 класс безопасности, 2 категория сейсмостойкости | шт
28.14.13.110.59.1.18.09-2394-000 | Клапан сильфонный запорный 14нж017п31-4, диаметр 10 мм, давление 1,0 МПа, материал корпуса нержавеющая сталь, способ управления шарнирная муфта, тип присоединения цапковое, 3 класс безопасности, 2 категория сейсмостойкости | шт
59.1.18.09-2395 | Клапан сильфонный запорный 14нж017п31-4, диаметр 10 мм, давление 1,0 МПа, материал корпуса нержавеющая сталь, способ управления шарнирная муфта, тип присоединения цапковое, 4 класс безопасности, 2 категория сейсмостойкости | шт
28.14.13.110.59.1.18.09-2395-000 | Клапан сильфонный запорный 14нж017п31-4, диаметр 10 мм, давление 1,0 МПа, материал корпуса нержавеющая сталь, способ управления шарнирная муфта, тип присоединения цапковое, 4 класс безопасности, 2 категория сейсмостойкости | шт
59.1.18.09-2396 | Клапан сильфонный запорный 14нж017п31-4, диаметр 10 мм, давление 2,5 МПа, материал корпуса нержавеющая сталь, способ управления шарнирная муфта, тип присоединения цапковое, 2 класс безопасности, 2 категория сейсмостойкости | шт
28.14.13.110.59.1.18.09-2396-000 | Клапан сильфонный запорный 14нж017п31-4, диаметр 10 мм, давление 2,5 МПа, материал корпуса нержавеющая сталь, способ управления шарнирная муфта, тип присоединения цапковое, 2 класс безопасности, 2 категория сейсмостойкости | шт
59.1.18.09-2397 | Клапан сильфонный запорный 14нж017п31-4, диаметр 10 мм, давление 2,5 МПа, материал корпуса нержавеющая сталь, способ управления шарнирная муфта, тип присоединения цапковое, 3 класс безопасности, 2 категория сейсмостойкости | шт
28.14.13.110.59.1.18.09-2397-000 | Клапан сильфонный запорный 14нж017п31-4, диаметр 10 мм, давление 2,5 МПа, материал корпуса нержавеющая сталь, способ управления шарнирная муфта, тип присоединения цапковое, 3 класс безопасности, 2 категория сейсмостойкости | шт
59.1.18.09-2398 | Клапан сильфонный запорный 14нж017п31-4, диаметр 10 мм, давление 2,5 МПа, материал корпуса нержавеющая сталь, способ управления шарнирная муфта, тип присоединения цапковое, 4 класс безопасности, 2 категория сейсмостойкости | шт
28.14.13.110.59.1.18.09-2398-000 | Клапан сильфонный запорный 14нж017п31-4, диаметр 10 мм, давление 2,5 МПа, материал корпуса нержавеющая сталь, способ управления шарнирная муфта, тип присоединения цапковое, 4 класс безопасности, 2 категория сейсмостойкости | шт
59.1.18.09-2399 | Клапан сильфонный запорный 14нж017п31-4, диаметр 15 мм, давление 1,0 МПа, материал корпуса нержавеющая сталь, способ управления шарнирная муфта, тип присоединения цапковое, 2 класс безопасности, 2 категория сейсмостойкости | шт
28.14.13.110.59.1.18.09-2399-000 | Клапан сильфонный запорный 14нж017п31-4, диаметр 15 мм, давление 1,0 МПа, материал корпуса нержавеющая сталь, способ управления шарнирная муфта, тип присоединения цапковое, 2 класс безопасности, 2 категория сейсмостойкости | шт
59.1.18.09-2400 | Клапан сильфонный запорный 14нж017п31-4, диаметр 15 мм, давление 1,0 МПа, материал корпуса нержавеющая сталь, способ управления шарнирная муфта, тип присоединения цапковое, 3 класс безопасности, 2 категория сейсмостойкости | шт
28.14.13.110.59.1.18.09-2400-000 | Клапан сильфонный запорный 14нж017п31-4, диаметр 15 мм, давление 1,0 МПа, материал корпуса нержавеющая сталь, способ управления шарнирная муфта, тип присоединения цапковое, 3 класс безопасности, 2 категория сейсмостойкости | шт
59.1.18.09-2401 | Клапан сильфонный запорный 14нж017п31-4, диаметр 15 мм, давление 1,0 МПа, материал корпуса нержавеющая сталь, способ управления шарнирная муфта, тип присоединения цапковое, 4 класс безопасности, 2 категория сейсмостойкости | шт
28.14.13.110.59.1.18.09-2401-000 | Клапан сильфонный запорный 14нж017п31-4, диаметр 15 мм, давление 1,0 МПа, материал корпуса нержавеющая сталь, способ управления шарнирная муфта, тип присоединения цапковое, 4 класс безопасности, 2 категория сейсмостойкости | шт
59.1.18.09-2402 | Клапан сильфонный запорный 14нж017п31-4, диаметр 20 мм, давление 1,0 МПа, материал корпуса нержавеющая сталь, способ управления шарнирная муфта, тип присоединения цапковое, 2 класс безопасности, 2 категория сейсмостойкости | шт
28.14.13.110.59.1.18.09-2402-000 | Клапан сильфонный запорный 14нж017п31-4, диаметр 20 мм, давление 1,0 МПа, материал корпуса нержавеющая сталь, способ управления шарнирная муфта, тип присоединения цапковое, 2 класс безопасности, 2 категория сейсмостойкости | шт
59.1.18.09-2403 | Клапан сильфонный запорный 14нж017п31-4, диаметр 20 мм, давление 1,0 МПа, материал корпуса нержавеющая сталь, способ управления шарнирная муфта, тип присоединения цапковое, 3 класс безопасности, 2 категория сейсмостойкости | шт
28.14.13.110.59.1.18.09-2403-000 | Клапан сильфонный запорный 14нж017п31-4, диаметр 20 мм, давление 1,0 МПа, материал корпуса нержавеющая сталь, способ управления шарнирная муфта, тип присоединения цапковое, 3 класс безопасности, 2 категория сейсмостойкости | шт
59.1.18.09-2404 | Клапан сильфонный запорный 14нж017п31-4, диаметр 20 мм, давление 1,0 МПа, материал корпуса нержавеющая сталь, способ управления шарнирная муфта, тип присоединения цапковое, 4 класс безопасности, 2 категория сейсмостойкости | шт
28.14.13.110.59.1.18.09-2404-000 | Клапан сильфонный запорный 14нж017п31-4, диаметр 20 мм, давление 1,0 МПа, материал корпуса нержавеющая сталь, способ управления шарнирная муфта, тип присоединения цапковое, 4 класс безопасности, 2 категория сейсмостойкости | шт
59.1.18.09-2405 | Клапан сильфонный запорный 14нж017п31-4, диаметр 25 мм, давление 1,0 МПа, материал корпуса нержавеющая сталь, способ управления шарнирная муфта, тип присоединения цапковое, 2 класс безопасности, 2 категория сейсмостойкости | шт
28.14.13.110.59.1.18.09-2405-000 | Клапан сильфонный запорный 14нж017п31-4, диаметр 25 мм, давление 1,0 МПа, материал корпуса нержавеющая сталь, способ управления шарнирная муфта, тип присоединения цапковое, 2 класс безопасности, 2 категория сейсмостойкости | шт
59.1.18.09-2406 | Клапан сильфонный запорный 14нж017п31-4, диаметр 25 мм, давление 1,0 МПа, материал корпуса нержавеющая сталь, способ управления шарнирная муфта, тип присоединения цапковое, 3 класс безопасности, 2 категория сейсмостойкости | шт
28.14.13.110.59.1.18.09-2406-000 | Клапан сильфонный запорный 14нж017п31-4, диаметр 25 мм, давление 1,0 МПа, материал корпуса нержавеющая сталь, способ управления шарнирная муфта, тип присоединения цапковое, 3 класс безопасности, 2 категория сейсмостойкости | шт
59.1.18.09-2407 | Клапан сильфонный запорный 14нж017п31-4, диаметр 25 мм, давление 1,0 МПа, материал корпуса нержавеющая сталь, способ управления шарнирная муфта, тип присоединения цапковое, 4 класс безопасности, 2 категория сейсмостойкости | шт
28.14.13.110.59.1.18.09-2407-000 | Клапан сильфонный запорный 14нж017п31-4, диаметр 25 мм, давление 1,0 МПа, материал корпуса нержавеющая сталь, способ управления шарнирная муфта, тип присоединения цапковое, 4 класс безопасности, 2 категория сейсмостойкости | шт
59.1.18.09-2408 | Клапан сильфонный запорный 14нж017п31-4, диаметр 32 мм, давление 1,0 МПа, материал корпуса нержавеющая сталь, способ управления шарнирная муфта, тип присоединения фланцевое, 2 класс безопасности, 2 категория сейсмостойкости | шт
28.14.13.110.59.1.18.09-2408-000 | Клапан сильфонный запорный 14нж017п31-4, диаметр 32 мм, давление 1,0 МПа, материал корпуса нержавеющая сталь, способ управления шарнирная муфта, тип присоединения фланцевое, 2 класс безопасности, 2 категория сейсмостойкости | шт
59.1.18.09-2409 | Клапан сильфонный запорный 14нж017п31-4, диаметр 32 мм, давление 1,0 МПа, материал корпуса нержавеющая сталь, способ управления шарнирная муфта, тип присоединения фланцевое, 3 класс безопасности, 2 категория сейсмостойкости | шт
28.14.13.110.59.1.18.09-2409-000 | Клапан сильфонный запорный 14нж017п31-4, диаметр 32 мм, давление 1,0 МПа, материал корпуса нержавеющая сталь, способ управления шарнирная муфта, тип присоединения фланцевое, 3 класс безопасности, 2 категория сейсмостойкости | шт
59.1.18.09-2410 | Клапан сильфонный запорный 14нж017п31-4, диаметр 32 мм, давление 1,0 МПа, материал корпуса нержавеющая сталь, способ управления шарнирная муфта, тип присоединения фланцевое, 4 класс безопасности, 2 категория сейсмостойкости | шт
28.14.13.110.59.1.18.09-2410-000 | Клапан сильфонный запорный 14нж017п31-4, диаметр 32 мм, давление 1,0 МПа, материал корпуса нержавеющая сталь, способ управления шарнирная муфта, тип присоединения фланцевое, 4 класс безопасности, 2 категория сейсмостойкости | шт
59.1.18.09-2411 | Клапан сильфонный запорный 14нж017п31-4, диаметр 40 мм, давление 1,0 МПа, материал корпуса нержавеющая сталь, способ управления шарнирная муфта, тип присоединения фланцевое, 2 класс безопасности, 2 категория сейсмостойкости | шт
28.14.13.110.59.1.18.09-2411-000 | Клапан сильфонный запорный 14нж017п31-4, диаметр 40 мм, давление 1,0 МПа, материал корпуса нержавеющая сталь, способ управления шарнирная муфта, тип присоединения фланцевое, 2 класс безопасности, 2 категория сейсмостойкости | шт
59.1.18.09-2412 | Клапан сильфонный запорный 14нж017п31-4, диаметр 40 мм, давление 1,0 МПа, материал корпуса нержавеющая сталь, способ управления шарнирная муфта, тип присоединения фланцевое, 3 класс безопасности, 2 категория сейсмостойкости | шт
28.14.13.110.59.1.18.09-2412-000 | Клапан сильфонный запорный 14нж017п31-4, диаметр 40 мм, давление 1,0 МПа, материал корпуса нержавеющая сталь, способ управления шарнирная муфта, тип присоединения фланцевое, 3 класс безопасности, 2 категория сейсмостойкости | шт
59.1.18.09-2413 | Клапан сильфонный запорный 14нж017п31-4, диаметр 40 мм, давление 1,0 МПа, материал корпуса нержавеющая сталь, способ управления шарнирная муфта, тип присоединения фланцевое, 4 класс безопасности, 2 категория сейсмостойкости | шт
28.14.13.110.59.1.18.09-2413-000 | Клапан сильфонный запорный 14нж017п31-4, диаметр 40 мм, давление 1,0 МПа, материал корпуса нержавеющая сталь, способ управления шарнирная муфта, тип присоединения фланцевое, 4 класс безопасности, 2 категория сейсмостойкости | шт
59.1.18.09-2414 | Клапан сильфонный запорный 14нж017п32-4, диаметр 10 мм, давление 1,0 МПа, материал корпуса нержавеющая сталь, способ управления шарнирная муфта, тип присоединения цапковое, 2 класс безопасности, 2 категория сейсмостойкости | шт
28.14.13.110.59.1.18.09-2414-000 | Клапан сильфонный запорный 14нж017п32-4, диаметр 10 мм, давление 1,0 МПа, материал корпуса нержавеющая сталь, способ управления шарнирная муфта, тип присоединения цапковое, 2 класс безопасности, 2 категория сейсмостойкости | шт
59.1.18.09-2415 | Клапан сильфонный запорный 14нж017п32-4, диаметр 10 мм, давление 1,0 МПа, материал корпуса нержавеющая сталь, способ управления шарнирная муфта, тип присоединения цапковое, 3 класс безопасности, 2 категория сейсмостойкости | шт
28.14.13.110.59.1.18.09-2415-000 | Клапан сильфонный запорный 14нж017п32-4, диаметр 10 мм, давление 1,0 МПа, материал корпуса нержавеющая сталь, способ управления шарнирная муфта, тип присоединения цапковое, 3 класс безопасности, 2 категория сейсмостойкости | шт
59.1.18.09-2416 | Клапан сильфонный запорный 14нж017п32-4, диаметр 10 мм, давление 1,0 МПа, материал корпуса нержавеющая сталь, способ управления шарнирная муфта, тип присоединения цапковое, 4 класс безопасности, 2 категория сейсмостойкости | шт
28.14.13.110.59.1.18.09-2416-000 | Клапан сильфонный запорный 14нж017п32-4, диаметр 10 мм, давление 1,0 МПа, материал корпуса нержавеющая сталь, способ управления шарнирная муфта, тип присоединения цапковое, 4 класс безопасности, 2 категория сейсмостойкости | шт
59.1.18.09-2417 | Клапан сильфонный запорный 14нж017ст13, диаметр 10 мм, давление 1,0 МПа, материал корпуса нержавеющая сталь, способ управления шарнирная муфта, тип присоединения цапковое, 2 класс безопасности, 2 категория сейсмостойкости | шт
28.14.13.110.59.1.18.09-2417-000 | Клапан сильфонный запорный 14нж017ст13, диаметр 10 мм, давление 1,0 МПа, материал корпуса нержавеющая сталь, способ управления шарнирная муфта, тип присоединения цапковое, 2 класс безопасности, 2 категория сейсмостойкости | шт
59.1.18.09-2418 | Клапан сильфонный запорный 14нж017ст13, диаметр 10 мм, давление 1,0 МПа, материал корпуса нержавеющая сталь, способ управления шарнирная муфта, тип присоединения цапковое, 3 класс безопасности, 2 категория сейсмостойкости | шт
28.14.13.110.59.1.18.09-2418-000 | Клапан сильфонный запорный 14нж017ст13, диаметр 10 мм, давление 1,0 МПа, материал корпуса нержавеющая сталь, способ управления шарнирная муфта, тип присоединения цапковое, 3 класс безопасности, 2 категория сейсмостойкости | шт
59.1.18.09-2419 | Клапан сильфонный запорный 14нж017ст13, диаметр 10 мм, давление 1,0 МПа, материал корпуса нержавеющая сталь, способ управления шарнирная муфта, тип присоединения цапковое, 4 класс безопасности, 2 категория сейсмостойкости | шт
28.14.13.110.59.1.18.09-2419-000 | Клапан сильфонный запорный 14нж017ст13, диаметр 10 мм, давление 1,0 МПа, материал корпуса нержавеющая сталь, способ управления шарнирная муфта, тип присоединения цапковое, 4 класс безопасности, 2 категория сейсмостойкости | шт
59.1.18.09-2420 | Клапан сильфонный запорный 14нж017ст13, диаметр 10 мм, давление 2,5 МПа, материал корпуса нержавеющая сталь, способ управления шарнирная муфта, тип присоединения цапковое, 2 класс безопасности, 2 категория сейсмостойкости | шт
28.14.13.110.59.1.18.09-2420-000 | Клапан сильфонный запорный 14нж017ст13, диаметр 10 мм, давление 2,5 МПа, материал корпуса нержавеющая сталь, способ управления шарнирная муфта, тип присоединения цапковое, 2 класс безопасности, 2 категория сейсмостойкости | шт
59.1.18.09-2421 | Клапан сильфонный запорный 14нж017ст13, диаметр 10 мм, давление 2,5 МПа, материал корпуса нержавеющая сталь, способ управления шарнирная муфта, тип присоединения цапковое, 3 класс безопасности, 2 категория сейсмостойкости | шт
28.14.13.110.59.1.18.09-2421-000 | Клапан сильфонный запорный 14нж017ст13, диаметр 10 мм, давление 2,5 МПа, материал корпуса нержавеющая сталь, способ управления шарнирная муфта, тип присоединения цапковое, 3 класс безопасности, 2 категория сейсмостойкости | шт
59.1.18.09-2422 | Клапан сильфонный запорный 14нж017ст13, диаметр 10 мм, давление 2,5 МПа, материал корпуса нержавеющая сталь, способ управления шарнирная муфта, тип присоединения цапковое, 4 класс безопасности, 2 категория сейсмостойкости | шт
28.14.13.110.59.1.18.09-2422-000 | Клапан сильфонный запорный 14нж017ст13, диаметр 10 мм, давление 2,5 МПа, материал корпуса нержавеющая сталь, способ управления шарнирная муфта, тип присоединения цапковое, 4 класс безопасности, 2 категория сейсмостойкости | шт
59.1.18.09-2423 | Клапан сильфонный запорный 14нж017ст13, диаметр 15 мм, давление 1,0 МПа, материал корпуса нержавеющая сталь, способ управления шарнирная муфта, тип присоединения цапковое, 2 класс безопасности, 2 категория сейсмостойкости | шт
28.14.13.110.59.1.18.09-2423-000 | Клапан сильфонный запорный 14нж017ст13, диаметр 15 мм, давление 1,0 МПа, материал корпуса нержавеющая сталь, способ управления шарнирная муфта, тип присоединения цапковое, 2 класс безопасности, 2 категория сейсмостойкости | шт
59.1.18.09-2424 | Клапан сильфонный запорный 14нж017ст13, диаметр 15 мм, давление 1,0 МПа, материал корпуса нержавеющая сталь, способ управления шарнирная муфта, тип присоединения цапковое, 3 класс безопасности, 2 категория сейсмостойкости | шт
28.14.13.110.59.1.18.09-2424-000 | Клапан сильфонный запорный 14нж017ст13, диаметр 15 мм, давление 1,0 МПа, материал корпуса нержавеющая сталь, способ управления шарнирная муфта, тип присоединения цапковое, 3 класс безопасности, 2 категория сейсмостойкости | шт
59.1.18.09-2425 | Клапан сильфонный запорный 14нж017ст13, диаметр 15 мм, давление 1,0 МПа, материал корпуса нержавеющая сталь, способ управления шарнирная муфта, тип присоединения цапковое, 4 класс безопасности, 2 категория сейсмостойкости | шт
28.14.13.110.59.1.18.09-2425-000 | Клапан сильфонный запорный 14нж017ст13, диаметр 15 мм, давление 1,0 МПа, материал корпуса нержавеющая сталь, способ управления шарнирная муфта, тип присоединения цапковое, 4 класс безопасности, 2 категория сейсмостойкости | шт
59.1.18.09-2426 | Клапан сильфонный запорный 14нж017ст13, диаметр 15 мм, давление 2,5 МПа, материал корпуса нержавеющая сталь, способ управления шарнирная муфта, тип присоединения цапковое, 2 класс безопасности, 2 категория сейсмостойкости | шт
28.14.13.110.59.1.18.09-2426-000 | Клапан сильфонный запорный 14нж017ст13, диаметр 15 мм, давление 2,5 МПа, материал корпуса нержавеющая сталь, способ управления шарнирная муфта, тип присоединения цапковое, 2 класс безопасности, 2 категория сейсмостойкости | шт
59.1.18.09-2427 | Клапан сильфонный запорный 14нж017ст13, диаметр 15 мм, давление 2,5 МПа, материал корпуса нержавеющая сталь, способ управления шарнирная муфта, тип присоединения цапковое, 3 класс безопасности, 2 категория сейсмостойкости | шт
28.14.13.110.59.1.18.09-2427-000 | Клапан сильфонный запорный 14нж017ст13, диаметр 15 мм, давление 2,5 МПа, материал корпуса нержавеющая сталь, способ управления шарнирная муфта, тип присоединения цапковое, 3 класс безопасности, 2 категория сейсмостойкости | шт
59.1.18.09-2428 | Клапан сильфонный запорный 14нж017ст13, диаметр 15 мм, давление 2,5 МПа, материал корпуса нержавеющая сталь, способ управления шарнирная муфта, тип присоединения цапковое, 4 класс безопасности, 2 категория сейсмостойкости | шт
28.14.13.110.59.1.18.09-2428-000 | Клапан сильфонный запорный 14нж017ст13, диаметр 15 мм, давление 2,5 МПа, материал корпуса нержавеющая сталь, способ управления шарнирная муфта, тип присоединения цапковое, 4 класс безопасности, 2 категория сейсмостойкости | шт
59.1.18.09-2429 | Клапан сильфонный запорный 14нж017ст13, диаметр 20 мм, давление 1,0 МПа, материал корпуса нержавеющая сталь, способ управления шарнирная муфта, тип присоединения цапковое, 2 класс безопасности, 2 категория сейсмостойкости | шт
28.14.13.110.59.1.18.09-2429-000 | Клапан сильфонный запорный 14нж017ст13, диаметр 20 мм, давление 1,0 МПа, материал корпуса нержавеющая сталь, способ управления шарнирная муфта, тип присоединения цапковое, 2 класс безопасности, 2 категория сейсмостойкости | шт
59.1.18.09-2430 | Клапан сильфонный запорный 14нж017ст13, диаметр 20 мм, давление 1,0 МПа, материал корпуса нержавеющая сталь, способ управления шарнирная муфта, тип присоединения цапковое, 3 класс безопасности, 2 категория сейсмостойкости | шт
28.14.13.110.59.1.18.09-2430-000 | Клапан сильфонный запорный 14нж017ст13, диаметр 20 мм, давление 1,0 МПа, материал корпуса нержавеющая сталь, способ управления шарнирная муфта, тип присоединения цапковое, 3 класс безопасности, 2 категория сейсмостойкости | шт
59.1.18.09-2431 | Клапан сильфонный запорный 14нж017ст13, диаметр 20 мм, давление 1,0 МПа, материал корпуса нержавеющая сталь, способ управления шарнирная муфта, тип присоединения цапковое, 4 класс безопасности, 2 категория сейсмостойкости | шт
28.14.13.110.59.1.18.09-2431-000 | Клапан сильфонный запорный 14нж017ст13, диаметр 20 мм, давление 1,0 МПа, материал корпуса нержавеющая сталь, способ управления шарнирная муфта, тип присоединения цапковое, 4 класс безопасности, 2 категория сейсмостойкости | шт
59.1.18.09-2432 | Клапан сильфонный запорный 14нж017ст13, диаметр 20 мм, давление 2,5 МПа, материал корпуса нержавеющая сталь, способ управления шарнирная муфта, тип присоединения цапковое, 2 класс безопасности, 2 категория сейсмостойкости | шт
28.14.13.110.59.1.18.09-2432-000 | Клапан сильфонный запорный 14нж017ст13, диаметр 20 мм, давление 2,5 МПа, материал корпуса нержавеющая сталь, способ управления шарнирная муфта, тип присоединения цапковое, 2 класс безопасности, 2 категория сейсмостойкости | шт
59.1.18.09-2433 | Клапан сильфонный запорный 14нж017ст13, диаметр 20 мм, давление 2,5 МПа, материал корпуса нержавеющая сталь, способ управления шарнирная муфта, тип присоединения цапковое, 3 класс безопасности, 2 категория сейсмостойкости | шт
28.14.13.110.59.1.18.09-2433-000 | Клапан сильфонный запорный 14нж017ст13, диаметр 20 мм, давление 2,5 МПа, материал корпуса нержавеющая сталь, способ управления шарнирная муфта, тип присоединения цапковое, 3 класс безопасности, 2 категория сейсмостойкости | шт
59.1.18.09-2434 | Клапан сильфонный запорный 14нж017ст13, диаметр 20 мм, давление 2,5 МПа, материал корпуса нержавеющая сталь, способ управления шарнирная муфта, тип присоединения цапковое, 4 класс безопасности, 2 категория сейсмостойкости | шт
28.14.13.110.59.1.18.09-2434-000 | Клапан сильфонный запорный 14нж017ст13, диаметр 20 мм, давление 2,5 МПа, материал корпуса нержавеющая сталь, способ управления шарнирная муфта, тип присоединения цапковое, 4 класс безопасности, 2 категория сейсмостойкости | шт
59.1.18.09-2435 | Клапан сильфонный запорный 14нж017ст13, диаметр 25 мм, давление 1,0 МПа, материал корпуса нержавеющая сталь, способ управления шарнирная муфта, тип присоединения цапковое, 2 класс безопасности, 2 категория сейсмостойкости | шт
28.14.13.110.59.1.18.09-2435-000 | Клапан сильфонный запорный 14нж017ст13, диаметр 25 мм, давление 1,0 МПа, материал корпуса нержавеющая сталь, способ управления шарнирная муфта, тип присоединения цапковое, 2 класс безопасности, 2 категория сейсмостойкости | шт
59.1.18.09-2436 | Клапан сильфонный запорный 14нж017ст13, диаметр 25 мм, давление 1,0 МПа, материал корпуса нержавеющая сталь, способ управления шарнирная муфта, тип присоединения цапковое, 3 класс безопасности, 2 категория сейсмостойкости | шт
28.14.13.110.59.1.18.09-2436-000 | Клапан сильфонный запорный 14нж017ст13, диаметр 25 мм, давление 1,0 МПа, материал корпуса нержавеющая сталь, способ управления шарнирная муфта, тип присоединения цапковое, 3 класс безопасности, 2 категория сейсмостойкости | шт
59.1.18.09-2437 | Клапан сильфонный запорный 14нж017ст13, диаметр 25 мм, давление 1,0 МПа, материал корпуса нержавеющая сталь, способ управления шарнирная муфта, тип присоединения цапковое, 4 класс безопасности, 2 категория сейсмостойкости | шт
28.14.13.110.59.1.18.09-2437-000 | Клапан сильфонный запорный 14нж017ст13, диаметр 25 мм, давление 1,0 МПа, материал корпуса нержавеющая сталь, способ управления шарнирная муфта, тип присоединения цапковое, 4 класс безопасности, 2 категория сейсмостойкости | шт
59.1.18.09-2438 | Клапан сильфонный запорный 14нж017ст13, диаметр 25 мм, давление 2,5 МПа, материал корпуса нержавеющая сталь, способ управления шарнирная муфта, тип присоединения цапковое, 2 класс безопасности, 2 категория сейсмостойкости | шт
28.14.13.110.59.1.18.09-2438-000 | Клапан сильфонный запорный 14нж017ст13, диаметр 25 мм, давление 2,5 МПа, материал корпуса нержавеющая сталь, способ управления шарнирная муфта, тип присоединения цапковое, 2 класс безопасности, 2 категория сейсмостойкости | шт
59.1.18.09-2439 | Клапан сильфонный запорный 14нж017ст13, диаметр 25 мм, давление 2,5 МПа, материал корпуса нержавеющая сталь, способ управления шарнирная муфта, тип присоединения цапковое, 3 класс безопасности, 2 категория сейсмостойкости | шт
28.14.13.110.59.1.18.09-2439-000 | Клапан сильфонный запорный 14нж017ст13, диаметр 25 мм, давление 2,5 МПа, материал корпуса нержавеющая сталь, способ управления шарнирная муфта, тип присоединения цапковое, 3 класс безопасности, 2 категория сейсмостойкости | шт
59.1.18.09-2440 | Клапан сильфонный запорный 14нж017ст13, диаметр 25 мм, давление 2,5 МПа, материал корпуса нержавеющая сталь, способ управления шарнирная муфта, тип присоединения цапковое, 4 класс безопасности, 2 категория сейсмостойкости | шт
28.14.13.110.59.1.18.09-2440-000 | Клапан сильфонный запорный 14нж017ст13, диаметр 25 мм, давление 2,5 МПа, материал корпуса нержавеющая сталь, способ управления шарнирная муфта, тип присоединения цапковое, 4 класс безопасности, 2 категория сейсмостойкости | шт
59.1.18.09-2441 | Клапан сильфонный запорный 14нж017ст13, диаметр 32 мм, давление 1,0 МПа, материал корпуса нержавеющая сталь, способ управления шарнирная муфта, тип присоединения фланцевое, 2 класс безопасности, 2 категория сейсмостойкости | шт
28.14.13.110.59.1.18.09-2441-000 | Клапан сильфонный запорный 14нж017ст13, диаметр 32 мм, давление 1,0 МПа, материал корпуса нержавеющая сталь, способ управления шарнирная муфта, тип присоединения фланцевое, 2 класс безопасности, 2 категория сейсмостойкости | шт
59.1.18.09-2442 | Клапан сильфонный запорный 14нж017ст13, диаметр 32 мм, давление 1,0 МПа, материал корпуса нержавеющая сталь, способ управления шарнирная муфта, тип присоединения фланцевое, 3 класс безопасности, 2 категория сейсмостойкости | шт
28.14.13.110.59.1.18.09-2442-000 | Клапан сильфонный запорный 14нж017ст13, диаметр 32 мм, давление 1,0 МПа, материал корпуса нержавеющая сталь, способ управления шарнирная муфта, тип присоединения фланцевое, 3 класс безопасности, 2 категория сейсмостойкости | шт
59.1.18.09-2443 | Клапан сильфонный запорный 14нж017ст13, диаметр 32 мм, давление 1,0 МПа, материал корпуса нержавеющая сталь, способ управления шарнирная муфта, тип присоединения фланцевое, 4 класс безопасности, 2 категория сейсмостойкости | шт
28.14.13.110.59.1.18.09-2443-000 | Клапан сильфонный запорный 14нж017ст13, диаметр 32 мм, давление 1,0 МПа, материал корпуса нержавеющая сталь, способ управления шарнирная муфта, тип присоединения фланцевое, 4 класс безопасности, 2 категория сейсмостойкости | шт
59.1.18.09-2444 | Клапан сильфонный запорный 14нж017ст13, диаметр 32 мм, давление 2,5 МПа, материал корпуса нержавеющая сталь, способ управления шарнирная муфта, тип присоединения фланцевое, 2 класс безопасности, 2 категория сейсмостойкости | шт
28.14.13.110.59.1.18.09-2444-000 | Клапан сильфонный запорный 14нж017ст13, диаметр 32 мм, давление 2,5 МПа, материал корпуса нержавеющая сталь, способ управления шарнирная муфта, тип присоединения фланцевое, 2 класс безопасности, 2 категория сейсмостойкости | шт
59.1.18.09-2445 | Клапан сильфонный запорный 14нж017ст13, диаметр 32 мм, давление 2,5 МПа, материал корпуса нержавеющая сталь, способ управления шарнирная муфта, тип присоединения фланцевое, 3 класс безопасности, 2 категория сейсмостойкости | шт
28.14.13.110.59.1.18.09-2445-000 | Клапан сильфонный запорный 14нж017ст13, диаметр 32 мм, давление 2,5 МПа, материал корпуса нержавеющая сталь, способ управления шарнирная муфта, тип присоединения фланцевое, 3 класс безопасности, 2 категория сейсмостойкости | шт
59.1.18.09-2446 | Клапан сильфонный запорный 14нж017ст13, диаметр 32 мм, давление 2,5 МПа, материал корпуса нержавеющая сталь, способ управления шарнирная муфта, тип присоединения фланцевое, 4 класс безопасности, 2 категория сейсмостойкости | шт
28.14.13.110.59.1.18.09-2446-000 | Клапан сильфонный запорный 14нж017ст13, диаметр 32 мм, давление 2,5 МПа, материал корпуса нержавеющая сталь, способ управления шарнирная муфта, тип присоединения фланцевое, 4 класс безопасности, 2 категория сейсмостойкости | шт
59.1.18.09-2447 | Клапан сильфонный запорный 14нж017ст13, диаметр 40 мм, давление 1,0 МПа, материал корпуса нержавеющая сталь, способ управления шарнирная муфта, тип присоединения фланцевое, 2 класс безопасности, 2 категория сейсмостойкости | шт
28.14.13.110.59.1.18.09-2447-000 | Клапан сильфонный запорный 14нж017ст13, диаметр 40 мм, давление 1,0 МПа, материал корпуса нержавеющая сталь, способ управления шарнирная муфта, тип присоединения фланцевое, 2 класс безопасности, 2 категория сейсмостойкости | шт
59.1.18.09-2448 | Клапан сильфонный запорный 14нж017ст13, диаметр 40 мм, давление 1,0 МПа, материал корпуса нержавеющая сталь, способ управления шарнирная муфта, тип присоединения фланцевое, 3 класс безопасности, 2 категория сейсмостойкости | шт
28.14.13.110.59.1.18.09-2448-000 | Клапан сильфонный запорный 14нж017ст13, диаметр 40 мм, давление 1,0 МПа, материал корпуса нержавеющая сталь, способ управления шарнирная муфта, тип присоединения фланцевое, 3 класс безопасности, 2 категория сейсмостойкости | шт
59.1.18.09-2449 | Клапан сильфонный запорный 14нж017ст13, диаметр 40 мм, давление 1,0 МПа, материал корпуса нержавеющая сталь, способ управления шарнирная муфта, тип присоединения фланцевое, 4 класс безопасности, 2 категория сейсмостойкости | шт
28.14.13.110.59.1.18.09-2449-000 | Клапан сильфонный запорный 14нж017ст13, диаметр 40 мм, давление 1,0 МПа, материал корпуса нержавеющая сталь, способ управления шарнирная муфта, тип присоединения фланцевое, 4 класс безопасности, 2 категория сейсмостойкости | шт
59.1.18.09-2450 | Клапан сильфонный запорный 14нж017ст13, диаметр 50 мм, давление 1,0 МПа, материал корпуса нержавеющая сталь, способ управления муфта шарнирная, тип присоединения фланцевое, 2 класс безопасности, 2 категория сейсмостойкости | шт
28.14.13.110.59.1.18.09-2450-000 | Клапан сильфонный запорный 14нж017ст13, диаметр 50 мм, давление 1,0 МПа, материал корпуса нержавеющая сталь, способ управления муфта шарнирная, тип присоединения фланцевое, 2 класс безопасности, 2 категория сейсмостойкости | шт
59.1.18.09-2451 | Клапан сильфонный запорный 14нж017ст13, диаметр 50 мм, давление 1,0 МПа, материал корпуса нержавеющая сталь, способ управления муфта шарнирная, тип присоединения фланцевое, 3 класс безопасности, 2 категория сейсмостойкости | шт
28.14.13.110.59.1.18.09-2451-000 | Клапан сильфонный запорный 14нж017ст13, диаметр 50 мм, давление 1,0 МПа, материал корпуса нержавеющая сталь, способ управления муфта шарнирная, тип присоединения фланцевое, 3 класс безопасности, 2 категория сейсмостойкости | шт
59.1.18.09-2452 | Клапан сильфонный запорный 14нж017ст13, диаметр 50 мм, давление 1,0 МПа, материал корпуса нержавеющая сталь, способ управления муфта шарнирная, тип присоединения фланцевое, 4 класс безопасности, 2 категория сейсмостойкости | шт
28.14.13.110.59.1.18.09-2452-000 | Клапан сильфонный запорный 14нж017ст13, диаметр 50 мм, давление 1,0 МПа, материал корпуса нержавеющая сталь, способ управления муфта шарнирная, тип присоединения фланцевое, 4 класс безопасности, 2 категория сейсмостойкости | шт
59.1.18.09-2453 | Клапан сильфонный запорный 14нж17п28-1, диаметр 10 мм, давление 1,0 МПа, материал корпуса нержавеющая сталь, способ управления ручной, тип присоединения цапковое, 2 класс безопасности, 2 категория сейсмостойкости | шт
28.14.13.110.59.1.18.09-2453-000 | Клапан сильфонный запорный 14нж17п28-1, диаметр 10 мм, давление 1,0 МПа, материал корпуса нержавеющая сталь, способ управления ручной, тип присоединения цапковое, 2 класс безопасности, 2 категория сейсмостойкости | шт
59.1.18.09-2454 | Клапан сильфонный запорный 14нж17п28-1, диаметр 10 мм, давление 1,0 МПа, материал корпуса нержавеющая сталь, способ управления ручной, тип присоединения цапковое, 3 класс безопасности, 2 категория сейсмостойкости | шт
28.14.13.110.59.1.18.09-2454-000 | Клапан сильфонный запорный 14нж17п28-1, диаметр 10 мм, давление 1,0 МПа, материал корпуса нержавеющая сталь, способ управления ручной, тип присоединения цапковое, 3 класс безопасности, 2 категория сейсмостойкости | шт
59.1.18.09-2455 | Клапан сильфонный запорный 14нж17п28-1, диаметр 10 мм, давление 1,0 МПа, материал корпуса нержавеющая сталь, способ управления ручной, тип присоединения цапковое, 4 класс безопасности, 2 категория сейсмостойкости | шт
28.14.13.110.59.1.18.09-2455-000 | Клапан сильфонный запорный 14нж17п28-1, диаметр 10 мм, давление 1,0 МПа, материал корпуса нержавеющая сталь, способ управления ручной, тип присоединения цапковое, 4 класс безопасности, 2 категория сейсмостойкости | шт
59.1.18.09-2456 | Клапан сильфонный запорный 14нж17п28-1, диаметр 10 мм, давление 2,5 МПа, материал корпуса нержавеющая сталь, способ управления ручной, тип присоединения цапковое, 2 класс безопасности, 2 категория сейсмостойкости | шт
28.14.13.110.59.1.18.09-2456-000 | Клапан сильфонный запорный 14нж17п28-1, диаметр 10 мм, давление 2,5 МПа, материал корпуса нержавеющая сталь, способ управления ручной, тип присоединения цапковое, 2 класс безопасности, 2 категория сейсмостойкости | шт
59.1.18.09-2457 | Клапан сильфонный запорный 14нж17п28-1, диаметр 10 мм, давление 2,5 МПа, материал корпуса нержавеющая сталь, способ управления ручной, тип присоединения цапковое, 3 класс безопасности, 2 категория сейсмостойкости | шт
28.14.13.110.59.1.18.09-2457-000 | Клапан сильфонный запорный 14нж17п28-1, диаметр 10 мм, давление 2,5 МПа, материал корпуса нержавеющая сталь, способ управления ручной, тип присоединения цапковое, 3 класс безопасности, 2 категория сейсмостойкости | шт
59.1.18.09-2458 | Клапан сильфонный запорный 14нж17п28-1, диаметр 10 мм, давление 2,5 МПа, материал корпуса нержавеющая сталь, способ управления ручной, тип присоединения цапковое, 4 класс безопасности, 2 категория сейсмостойкости | шт
28.14.13.110.59.1.18.09-2458-000 | Клапан сильфонный запорный 14нж17п28-1, диаметр 10 мм, давление 2,5 МПа, материал корпуса нержавеющая сталь, способ управления ручной, тип присоединения цапковое, 4 класс безопасности, 2 категория сейсмостойкости | шт
59.1.18.09-2459 | Клапан сильфонный запорный 14нж17п28-1, диаметр 15 мм, давление 1,0 МПа, материал корпуса нержавеющая сталь, способ управления ручной, тип присоединения цапковое, 2 класс безопасности, 2 категория сейсмостойкости | шт
28.14.13.110.59.1.18.09-2459-000 | Клапан сильфонный запорный 14нж17п28-1, диаметр 15 мм, давление 1,0 МПа, материал корпуса нержавеющая сталь, способ управления ручной, тип присоединения цапковое, 2 класс безопасности, 2 категория сейсмостойкости | шт
59.1.18.09-2460 | Клапан сильфонный запорный 14нж17п28-1, диаметр 15 мм, давление 1,0 МПа, материал корпуса нержавеющая сталь, способ управления ручной, тип присоединения цапковое, 3 класс безопасности, 2 категория сейсмостойкости | шт
28.14.13.110.59.1.18.09-2460-000 | Клапан сильфонный запорный 14нж17п28-1, диаметр 15 мм, давление 1,0 МПа, материал корпуса нержавеющая сталь, способ управления ручной, тип присоединения цапковое, 3 класс безопасности, 2 категория сейсмостойкости | шт
59.1.18.09-2461 | Клапан сильфонный запорный 14нж17п28-1, диаметр 15 мм, давление 1,0 МПа, материал корпуса нержавеющая сталь, способ управления ручной, тип присоединения цапковое, 4 класс безопасности, 2 категория сейсмостойкости | шт
28.14.13.110.59.1.18.09-2461-000 | Клапан сильфонный запорный 14нж17п28-1, диаметр 15 мм, давление 1,0 МПа, материал корпуса нержавеющая сталь, способ управления ручной, тип присоединения цапковое, 4 класс безопасности, 2 категория сейсмостойкости | шт
59.1.18.09-2462 | Клапан сильфонный запорный 14нж17п28-1, диаметр 15 мм, давление 2,5 МПа, материал корпуса нержавеющая сталь, способ управления ручной, тип присоединения цапковое, 2 класс безопасности, 2 категория сейсмостойкости | шт
28.14.13.110.59.1.18.09-2462-000 | Клапан сильфонный запорный 14нж17п28-1, диаметр 15 мм, давление 2,5 МПа, материал корпуса нержавеющая сталь, способ управления ручной, тип присоединения цапковое, 2 класс безопасности, 2 категория сейсмостойкости | шт
59.1.18.09-2463 | Клапан сильфонный запорный 14нж17п28-1, диаметр 15 мм, давление 2,5 МПа, материал корпуса нержавеющая сталь, способ управления ручной, тип присоединения цапковое, 3 класс безопасности, 2 категория сейсмостойкости | шт
28.14.13.110.59.1.18.09-2463-000 | Клапан сильфонный запорный 14нж17п28-1, диаметр 15 мм, давление 2,5 МПа, материал корпуса нержавеющая сталь, способ управления ручной, тип присоединения цапковое, 3 класс безопасности, 2 категория сейсмостойкости | шт
59.1.18.09-2464 | Клапан сильфонный запорный 14нж17п28-1, диаметр 15 мм, давление 2,5 МПа, материал корпуса нержавеющая сталь, способ управления ручной, тип присоединения цапковое, 4 класс безопасности, 2 категория сейсмостойкости | шт
28.14.13.110.59.1.18.09-2464-000 | Клапан сильфонный запорный 14нж17п28-1, диаметр 15 мм, давление 2,5 МПа, материал корпуса нержавеющая сталь, способ управления ручной, тип присоединения цапковое, 4 класс безопасности, 2 категория сейсмостойкости | шт
59.1.18.09-2465 | Клапан сильфонный запорный 14нж17п28-1, диаметр 20 мм, давление 1,0 МПа, материал корпуса нержавеющая сталь, способ управления ручной, тип присоединения цапковое, 2 класс безопасности, 2 категория сейсмостойкости | шт
28.14.13.110.59.1.18.09-2465-000 | Клапан сильфонный запорный 14нж17п28-1, диаметр 20 мм, давление 1,0 МПа, материал корпуса нержавеющая сталь, способ управления ручной, тип присоединения цапковое, 2 класс безопасности, 2 категория сейсмостойкости | шт
59.1.18.09-2466 | Клапан сильфонный запорный 14нж17п28-1, диаметр 20 мм, давление 1,0 МПа, материал корпуса нержавеющая сталь, способ управления ручной, тип присоединения цапковое, 3 класс безопасности, 2 категория сейсмостойкости | шт
28.14.13.110.59.1.18.09-2466-000 | Клапан сильфонный запорный 14нж17п28-1, диаметр 20 мм, давление 1,0 МПа, материал корпуса нержавеющая сталь, способ управления ручной, тип присоединения цапковое, 3 класс безопасности, 2 категория сейсмостойкости | шт
59.1.18.09-2467 | Клапан сильфонный запорный 14нж17п28-1, диаметр 20 мм, давление 1,0 МПа, материал корпуса нержавеющая сталь, способ управления ручной, тип присоединения цапковое, 4 класс безопасности, 2 категория сейсмостойкости | шт
28.14.13.110.59.1.18.09-2467-000 | Клапан сильфонный запорный 14нж17п28-1, диаметр 20 мм, давление 1,0 МПа, материал корпуса нержавеющая сталь, способ управления ручной, тип присоединения цапковое, 4 класс безопасности, 2 категория сейсмостойкости | шт
59.1.18.09-2468 | Клапан сильфонный запорный 14нж17п28-1, диаметр 20 мм, давление 2,5 МПа, материал корпуса нержавеющая сталь, способ управления ручной, тип присоединения цапковое, 2 класс безопасности, 2 категория сейсмостойкости | шт
28.14.13.110.59.1.18.09-2468-000 | Клапан сильфонный запорный 14нж17п28-1, диаметр 20 мм, давление 2,5 МПа, материал корпуса нержавеющая сталь, способ управления ручной, тип присоединения цапковое, 2 класс безопасности, 2 категория сейсмостойкости | шт
59.1.18.09-2469 | Клапан сильфонный запорный 14нж17п28-1, диаметр 20 мм, давление 2,5 МПа, материал корпуса нержавеющая сталь, способ управления ручной, тип присоединения цапковое, 3 класс безопасности, 2 категория сейсмостойкости | шт
28.14.13.110.59.1.18.09-2469-000 | Клапан сильфонный запорный 14нж17п28-1, диаметр 20 мм, давление 2,5 МПа, материал корпуса нержавеющая сталь, способ управления ручной, тип присоединения цапковое, 3 класс безопасности, 2 категория сейсмостойкости | шт
59.1.18.09-2470 | Клапан сильфонный запорный 14нж17п28-1, диаметр 20 мм, давление 2,5 МПа, материал корпуса нержавеющая сталь, способ управления ручной, тип присоединения цапковое, 4 класс безопасности, 2 категория сейсмостойкости | шт
28.14.13.110.59.1.18.09-2470-000 | Клапан сильфонный запорный 14нж17п28-1, диаметр 20 мм, давление 2,5 МПа, материал корпуса нержавеющая сталь, способ управления ручной, тип присоединения цапковое, 4 класс безопасности, 2 категория сейсмостойкости | шт
59.1.18.09-2471 | Клапан сильфонный запорный 14нж17п28-1, диаметр 25 мм, давление 1,0 МПа, материал корпуса нержавеющая сталь, способ управления ручной, тип присоединения цапковое, 2 класс безопасности, 2 категория сейсмостойкости | шт
28.14.13.110.59.1.18.09-2471-000 | Клапан сильфонный запорный 14нж17п28-1, диаметр 25 мм, давление 1,0 МПа, материал корпуса нержавеющая сталь, способ управления ручной, тип присоединения цапковое, 2 класс безопасности, 2 категория сейсмостойкости | шт
59.1.18.09-2472 | Клапан сильфонный запорный 14нж17п28-1, диаметр 25 мм, давление 1,0 МПа, материал корпуса нержавеющая сталь, способ управления ручной, тип присоединения цапковое, 3 класс безопасности, 2 категория сейсмостойкости | шт
28.14.13.110.59.1.18.09-2472-000 | Клапан сильфонный запорный 14нж17п28-1, диаметр 25 мм, давление 1,0 МПа, материал корпуса нержавеющая сталь, способ управления ручной, тип присоединения цапковое, 3 класс безопасности, 2 категория сейсмостойкости | шт
59.1.18.09-2473 | Клапан сильфонный запорный 14нж17п28-1, диаметр 25 мм, давление 1,0 МПа, материал корпуса нержавеющая сталь, способ управления ручной, тип присоединения цапковое, 4 класс безопасности, 2 категория сейсмостойкости | шт
28.14.13.110.59.1.18.09-2473-000 | Клапан сильфонный запорный 14нж17п28-1, диаметр 25 мм, давление 1,0 МПа, материал корпуса нержавеющая сталь, способ управления ручной, тип присоединения цапковое, 4 класс безопасности, 2 категория сейсмостойкости | шт
59.1.18.09-2474 | Клапан сильфонный запорный 14нж17п28-1, диаметр 25 мм, давление 2,5 МПа, материал корпуса нержавеющая сталь, способ управления ручной, тип присоединения цапковое, 2 класс безопасности, 2 категория сейсмостойкости | шт
28.14.13.110.59.1.18.09-2474-000 | Клапан сильфонный запорный 14нж17п28-1, диаметр 25 мм, давление 2,5 МПа, материал корпуса нержавеющая сталь, способ управления ручной, тип присоединения цапковое, 2 класс безопасности, 2 категория сейсмостойкости | шт
59.1.18.09-2475 | Клапан сильфонный запорный 14нж17п28-1, диаметр 25 мм, давление 2,5 МПа, материал корпуса нержавеющая сталь, способ управления ручной, тип присоединения цапковое, 3 класс безопасности, 2 категория сейсмостойкости | шт
28.14.13.110.59.1.18.09-2475-000 | Клапан сильфонный запорный 14нж17п28-1, диаметр 25 мм, давление 2,5 МПа, материал корпуса нержавеющая сталь, способ управления ручной, тип присоединения цапковое, 3 класс безопасности, 2 категория сейсмостойкости | шт
59.1.18.09-2476 | Клапан сильфонный запорный 14нж17п28-1, диаметр 25 мм, давление 2,5 МПа, материал корпуса нержавеющая сталь, способ управления ручной, тип присоединения цапковое, 4 класс безопасности, 2 категория сейсмостойкости | шт
28.14.13.110.59.1.18.09-2476-000 | Клапан сильфонный запорный 14нж17п28-1, диаметр 25 мм, давление 2,5 МПа, материал корпуса нержавеющая сталь, способ управления ручной, тип присоединения цапковое, 4 класс безопасности, 2 категория сейсмостойкости | шт
59.1.18.09-2477 | Клапан сильфонный запорный 14нж17п28-1, диаметр 32 мм, давление 1,0 МПа, материал корпуса нержавеющая сталь, способ управления ручной, тип присоединения фланцевое, 2 класс безопасности, 2 категория сейсмостойкости | шт
28.14.13.110.59.1.18.09-2477-000 | Клапан сильфонный запорный 14нж17п28-1, диаметр 32 мм, давление 1,0 МПа, материал корпуса нержавеющая сталь, способ управления ручной, тип присоединения фланцевое, 2 класс безопасности, 2 категория сейсмостойкости | шт
59.1.18.09-2478 | Клапан сильфонный запорный 14нж17п28-1, диаметр 32 мм, давление 1,0 МПа, материал корпуса нержавеющая сталь, способ управления ручной, тип присоединения фланцевое, 3 класс безопасности, 2 категория сейсмостойкости | шт
28.14.13.110.59.1.18.09-2478-000 | Клапан сильфонный запорный 14нж17п28-1, диаметр 32 мм, давление 1,0 МПа, материал корпуса нержавеющая сталь, способ управления ручной, тип присоединения фланцевое, 3 класс безопасности, 2 категория сейсмостойкости | шт
59.1.18.09-2479 | Клапан сильфонный запорный 14нж17п28-1, диаметр 32 мм, давление 1,0 МПа, материал корпуса нержавеющая сталь, способ управления ручной, тип присоединения фланцевое, 4 класс безопасности, 2 категория сейсмостойкости | шт
28.14.13.110.59.1.18.09-2479-000 | Клапан сильфонный запорный 14нж17п28-1, диаметр 32 мм, давление 1,0 МПа, материал корпуса нержавеющая сталь, способ управления ручной, тип присоединения фланцевое, 4 класс безопасности, 2 категория сейсмостойкости | шт
59.1.18.09-2480 | Клапан сильфонный запорный 14нж17п28-1, диаметр 32 мм, давление 2,5 МПа, материал корпуса нержавеющая сталь, способ управления ручной, тип присоединения фланцевое, 2 класс безопасности, 2 категория сейсмостойкости | шт
28.14.13.110.59.1.18.09-2480-000 | Клапан сильфонный запорный 14нж17п28-1, диаметр 32 мм, давление 2,5 МПа, материал корпуса нержавеющая сталь, способ управления ручной, тип присоединения фланцевое, 2 класс безопасности, 2 категория сейсмостойкости | шт
59.1.18.09-2481 | Клапан сильфонный запорный 14нж17п28-1, диаметр 32 мм, давление 2,5 МПа, материал корпуса нержавеющая сталь, способ управления ручной, тип присоединения фланцевое, 3 класс безопасности, 2 категория сейсмостойкости | шт
28.14.13.110.59.1.18.09-2481-000 | Клапан сильфонный запорный 14нж17п28-1, диаметр 32 мм, давление 2,5 МПа, материал корпуса нержавеющая сталь, способ управления ручной, тип присоединения фланцевое, 3 класс безопасности, 2 категория сейсмостойкости | шт
59.1.18.09-2482 | Клапан сильфонный запорный 14нж17п28-1, диаметр 32 мм, давление 2,5 МПа, материал корпуса нержавеющая сталь, способ управления ручной, тип присоединения фланцевое, 4 класс безопасности, 2 категория сейсмостойкости | шт
28.14.13.110.59.1.18.09-2482-000 | Клапан сильфонный запорный 14нж17п28-1, диаметр 32 мм, давление 2,5 МПа, материал корпуса нержавеющая сталь, способ управления ручной, тип присоединения фланцевое, 4 класс безопасности, 2 категория сейсмостойкости | шт
59.1.18.09-2483 | Клапан сильфонный запорный 14нж17п28-1, диаметр 40 мм, давление 1,0 МПа, материал корпуса нержавеющая сталь, способ управления ручной, тип присоединения фланцевое, 2 класс безопасности, 2 категория сейсмостойкости | шт
28.14.13.110.59.1.18.09-2483-000 | Клапан сильфонный запорный 14нж17п28-1, диаметр 40 мм, давление 1,0 МПа, материал корпуса нержавеющая сталь, способ управления ручной, тип присоединения фланцевое, 2 класс безопасности, 2 категория сейсмостойкости | шт
59.1.18.09-2484 | Клапан сильфонный запорный 14нж17п28-1, диаметр 40 мм, давление 1,0 МПа, материал корпуса нержавеющая сталь, способ управления ручной, тип присоединения фланцевое, 3 класс безопасности, 2 категория сейсмостойкости | шт
28.14.13.110.59.1.18.09-2484-000 | Клапан сильфонный запорный 14нж17п28-1, диаметр 40 мм, давление 1,0 МПа, материал корпуса нержавеющая сталь, способ управления ручной, тип присоединения фланцевое, 3 класс безопасности, 2 категория сейсмостойкости | шт
59.1.18.09-2485 | Клапан сильфонный запорный 14нж17п28-1, диаметр 40 мм, давление 1,0 МПа, материал корпуса нержавеющая сталь, способ управления ручной, тип присоединения фланцевое, 4 класс безопасности, 2 категория сейсмостойкости | шт
28.14.13.110.59.1.18.09-2485-000 | Клапан сильфонный запорный 14нж17п28-1, диаметр 40 мм, давление 1,0 МПа, материал корпуса нержавеющая сталь, способ управления ручной, тип присоединения фланцевое, 4 класс безопасности, 2 категория сейсмостойкости | шт
59.1.18.09-2486 | Клапан сильфонный запорный 14нж17п28-1, диаметр 40 мм, давление 2,5 МПа, материал корпуса нержавеющая сталь, способ управления ручной, тип присоединения фланцевое, 2 класс безопасности, 2 категория сейсмостойкости | шт
28.14.13.110.59.1.18.09-2486-000 | Клапан сильфонный запорный 14нж17п28-1, диаметр 40 мм, давление 2,5 МПа, материал корпуса нержавеющая сталь, способ управления ручной, тип присоединения фланцевое, 2 класс безопасности, 2 категория сейсмостойкости | шт
59.1.18.09-2487 | Клапан сильфонный запорный 14нж17п28-1, диаметр 40 мм, давление 2,5 МПа, материал корпуса нержавеющая сталь, способ управления ручной, тип присоединения фланцевое, 3 класс безопасности, 2 категория сейсмостойкости | шт
28.14.13.110.59.1.18.09-2487-000 | Клапан сильфонный запорный 14нж17п28-1, диаметр 40 мм, давление 2,5 МПа, материал корпуса нержавеющая сталь, способ управления ручной, тип присоединения фланцевое, 3 класс безопасности, 2 категория сейсмостойкости | шт
59.1.18.09-2488 | Клапан сильфонный запорный 14нж17п28-1, диаметр 40 мм, давление 2,5 МПа, материал корпуса нержавеющая сталь, способ управления ручной, тип присоединения фланцевое, 4 класс безопасности, 2 категория сейсмостойкости | шт
28.14.13.110.59.1.18.09-2488-000 | Клапан сильфонный запорный 14нж17п28-1, диаметр 40 мм, давление 2,5 МПа, материал корпуса нержавеющая сталь, способ управления ручной, тип присоединения фланцевое, 4 класс безопасности, 2 категория сейсмостойкости | шт
59.1.18.09-2489 | Клапан сильфонный запорный 14нж17п28-1, диаметр 50 мм, давление 1,0 МПа, материал корпуса нержавеющая сталь, способ управления ручной, тип присоединения фланцевое, 2 класс безопасности, 2 категория сейсмостойкости | шт
28.14.13.110.59.1.18.09-2489-000 | Клапан сильфонный запорный 14нж17п28-1, диаметр 50 мм, давление 1,0 МПа, материал корпуса нержавеющая сталь, способ управления ручной, тип присоединения фланцевое, 2 класс безопасности, 2 категория сейсмостойкости | шт
59.1.18.09-2490 | Клапан сильфонный запорный 14нж17п28-1, диаметр 50 мм, давление 1,0 МПа, материал корпуса нержавеющая сталь, способ управления ручной, тип присоединения фланцевое, 3 класс безопасности, 2 категория сейсмостойкости | шт
28.14.13.110.59.1.18.09-2490-000 | Клапан сильфонный запорный 14нж17п28-1, диаметр 50 мм, давление 1,0 МПа, материал корпуса нержавеющая сталь, способ управления ручной, тип присоединения фланцевое, 3 класс безопасности, 2 категория сейсмостойкости | шт
59.1.18.09-2491 | Клапан сильфонный запорный 14нж17п28-1, диаметр 50 мм, давление 1,0 МПа, материал корпуса нержавеющая сталь, способ управления ручной, тип присоединения фланцевое, 4 класс безопасности, 2 категория сейсмостойкости | шт
28.14.13.110.59.1.18.09-2491-000 | Клапан сильфонный запорный 14нж17п28-1, диаметр 50 мм, давление 1,0 МПа, материал корпуса нержавеющая сталь, способ управления ручной, тип присоединения фланцевое, 4 класс безопасности, 2 категория сейсмостойкости | шт
59.1.18.09-2492 | Клапан сильфонный запорный 14нж17п28-1, диаметр 50 мм, давление 2,5 МПа, материал корпуса нержавеющая сталь, способ управления ручной, тип присоединения фланцевое, 2 класс безопасности, 2 категория сейсмостойкости | шт
28.14.13.110.59.1.18.09-2492-000 | Клапан сильфонный запорный 14нж17п28-1, диаметр 50 мм, давление 2,5 МПа, материал корпуса нержавеющая сталь, способ управления ручной, тип присоединения фланцевое, 2 класс безопасности, 2 категория сейсмостойкости | шт
59.1.18.09-2493 | Клапан сильфонный запорный 14нж17п28-1, диаметр 50 мм, давление 2,5 МПа, материал корпуса нержавеющая сталь, способ управления ручной, тип присоединения фланцевое, 3 класс безопасности, 2 категория сейсмостойкости | шт
28.14.13.110.59.1.18.09-2493-000 | Клапан сильфонный запорный 14нж17п28-1, диаметр 50 мм, давление 2,5 МПа, материал корпуса нержавеющая сталь, способ управления ручной, тип присоединения фланцевое, 3 класс безопасности, 2 категория сейсмостойкости | шт
59.1.18.09-2494 | Клапан сильфонный запорный 14нж17п28-1, диаметр 50 мм, давление 2,5 МПа, материал корпуса нержавеющая сталь, способ управления ручной, тип присоединения фланцевое, 4 класс безопасности, 2 категория сейсмостойкости | шт
28.14.13.110.59.1.18.09-2494-000 | Клапан сильфонный запорный 14нж17п28-1, диаметр 50 мм, давление 2,5 МПа, материал корпуса нержавеющая сталь, способ управления ручной, тип присоединения фланцевое, 4 класс безопасности, 2 категория сейсмостойкости | шт
59.1.18.09-2495 | Клапан сильфонный запорный 14нж17п28-2, диаметр 10 мм, давление 2,5 МПа, материал корпуса нержавеющая сталь, способ управления ручной, тип присоединения цапковое, 2 класс безопасности, 2 категория сейсмостойкости | шт
28.14.13.110.59.1.18.09-2495-000 | Клапан сильфонный запорный 14нж17п28-2, диаметр 10 мм, давление 2,5 МПа, материал корпуса нержавеющая сталь, способ управления ручной, тип присоединения цапковое, 2 класс безопасности, 2 категория сейсмостойкости | шт
59.1.18.09-2496 | Клапан сильфонный запорный 14нж17п28-2, диаметр 10 мм, давление 2,5 МПа, материал корпуса нержавеющая сталь, способ управления ручной, тип присоединения цапковое, 3 класс безопасности, 2 категория сейсмостойкости | шт
28.14.13.110.59.1.18.09-2496-000 | Клапан сильфонный запорный 14нж17п28-2, диаметр 10 мм, давление 2,5 МПа, материал корпуса нержавеющая сталь, способ управления ручной, тип присоединения цапковое, 3 класс безопасности, 2 категория сейсмостойкости | шт
59.1.18.09-2497 | Клапан сильфонный запорный 14нж17п28-2, диаметр 10 мм, давление 2,5 МПа, материал корпуса нержавеющая сталь, способ управления ручной, тип присоединения цапковое, 4 класс безопасности, 2 категория сейсмостойкости | шт
28.14.13.110.59.1.18.09-2497-000 | Клапан сильфонный запорный 14нж17п28-2, диаметр 10 мм, давление 2,5 МПа, материал корпуса нержавеющая сталь, способ управления ручной, тип присоединения цапковое, 4 класс безопасности, 2 категория сейсмостойкости | шт
59.1.18.09-2498 | Клапан сильфонный запорный 14нж17п28-2, диаметр 15 мм, давление 1,0 МПа, материал корпуса нержавеющая сталь, способ управления ручной, тип присоединения цапковое, 2 класс безопасности, 2 категория сейсмостойкости | шт
28.14.13.110.59.1.18.09-2498-000 | Клапан сильфонный запорный 14нж17п28-2, диаметр 15 мм, давление 1,0 МПа, материал корпуса нержавеющая сталь, способ управления ручной, тип присоединения цапковое, 2 класс безопасности, 2 категория сейсмостойкости | шт
59.1.18.09-2499 | Клапан сильфонный запорный 14нж17п28-2, диаметр 15 мм, давление 1,0 МПа, материал корпуса нержавеющая сталь, способ управления ручной, тип присоединения цапковое, 3 класс безопасности, 2 категория сейсмостойкости | шт
28.14.13.110.59.1.18.09-2499-000 | Клапан сильфонный запорный 14нж17п28-2, диаметр 15 мм, давление 1,0 МПа, материал корпуса нержавеющая сталь, способ управления ручной, тип присоединения цапковое, 3 класс безопасности, 2 категория сейсмостойкости | шт
59.1.18.09-2500 | Клапан сильфонный запорный 14нж17п28-2, диаметр 15 мм, давление 1,0 МПа, материал корпуса нержавеющая сталь, способ управления ручной, тип присоединения цапковое, 4 класс безопасности, 2 категория сейсмостойкости | шт
28.14.13.110.59.1.18.09-2500-000 | Клапан сильфонный запорный 14нж17п28-2, диаметр 15 мм, давление 1,0 МПа, материал корпуса нержавеющая сталь, способ управления ручной, тип присоединения цапковое, 4 класс безопасности, 2 категория сейсмостойкости | шт
59.1.18.09-2501 | Клапан сильфонный запорный 14нж17п28-2, диаметр 15 мм, давление 2,5 МПа, материал корпуса нержавеющая сталь, способ управления ручной, тип присоединения цапковое, 2 класс безопасности, 2 категория сейсмостойкости | шт
28.14.13.110.59.1.18.09-2501-000 | Клапан сильфонный запорный 14нж17п28-2, диаметр 15 мм, давление 2,5 МПа, материал корпуса нержавеющая сталь, способ управления ручной, тип присоединения цапковое, 2 класс безопасности, 2 категория сейсмостойкости | шт
59.1.18.09-2502 | Клапан сильфонный запорный 14нж17п28-2, диаметр 15 мм, давление 2,5 МПа, материал корпуса нержавеющая сталь, способ управления ручной, тип присоединения цапковое, 3 класс безопасности, 2 категория сейсмостойкости | шт
28.14.13.110.59.1.18.09-2502-000 | Клапан сильфонный запорный 14нж17п28-2, диаметр 15 мм, давление 2,5 МПа, материал корпуса нержавеющая сталь, способ управления ручной, тип присоединения цапковое, 3 класс безопасности, 2 категория сейсмостойкости | шт
59.1.18.09-2503 | Клапан сильфонный запорный 14нж17п28-2, диаметр 15 мм, давление 2,5 МПа, материал корпуса нержавеющая сталь, способ управления ручной, тип присоединения цапковое, 4 класс безопасности, 2 категория сейсмостойкости | шт
28.14.13.110.59.1.18.09-2503-000 | Клапан сильфонный запорный 14нж17п28-2, диаметр 15 мм, давление 2,5 МПа, материал корпуса нержавеющая сталь, способ управления ручной, тип присоединения цапковое, 4 класс безопасности, 2 категория сейсмостойкости | шт
59.1.18.09-2504 | Клапан сильфонный запорный 14нж17п28-2, диаметр 20 мм, давление 1,0 МПа, материал корпуса нержавеющая сталь, способ управления ручной, тип присоединения цапковое, 2 класс безопасности, 2 категория сейсмостойкости | шт
28.14.13.110.59.1.18.09-2504-000 | Клапан сильфонный запорный 14нж17п28-2, диаметр 20 мм, давление 1,0 МПа, материал корпуса нержавеющая сталь, способ управления ручной, тип присоединения цапковое, 2 класс безопасности, 2 категория сейсмостойкости | шт
59.1.18.09-2505 | Клапан сильфонный запорный 14нж17п28-2, диаметр 20 мм, давление 1,0 МПа, материал корпуса нержавеющая сталь, способ управления ручной, тип присоединения цапковое, 3 класс безопасности, 2 категория сейсмостойкости | шт
28.14.13.110.59.1.18.09-2505-000 | Клапан сильфонный запорный 14нж17п28-2, диаметр 20 мм, давление 1,0 МПа, материал корпуса нержавеющая сталь, способ управления ручной, тип присоединения цапковое, 3 класс безопасности, 2 категория сейсмостойкости | шт
59.1.18.09-2506 | Клапан сильфонный запорный 14нж17п28-2, диаметр 20 мм, давление 1,0 МПа, материал корпуса нержавеющая сталь, способ управления ручной, тип присоединения цапковое, 4 класс безопасности, 2 категория сейсмостойкости | шт
28.14.13.110.59.1.18.09-2506-000 | Клапан сильфонный запорный 14нж17п28-2, диаметр 20 мм, давление 1,0 МПа, материал корпуса нержавеющая сталь, способ управления ручной, тип присоединения цапковое, 4 класс безопасности, 2 категория сейсмостойкости | шт
59.1.18.09-2507 | Клапан сильфонный запорный 14нж17п28-2, диаметр 20 мм, давление 2,5 МПа, материал корпуса нержавеющая сталь, способ управления ручной, тип присоединения цапковое, 2 класс безопасности, 2 категория сейсмостойкости | шт
28.14.13.110.59.1.18.09-2507-000 | Клапан сильфонный запорный 14нж17п28-2, диаметр 20 мм, давление 2,5 МПа, материал корпуса нержавеющая сталь, способ управления ручной, тип присоединения цапковое, 2 класс безопасности, 2 категория сейсмостойкости | шт
59.1.18.09-2508 | Клапан сильфонный запорный 14нж17п28-2, диаметр 20 мм, давление 2,5 МПа, материал корпуса нержавеющая сталь, способ управления ручной, тип присоединения цапковое, 3 класс безопасности, 2 категория сейсмостойкости | шт
28.14.13.110.59.1.18.09-2508-000 | Клапан сильфонный запорный 14нж17п28-2, диаметр 20 мм, давление 2,5 МПа, материал корпуса нержавеющая сталь, способ управления ручной, тип присоединения цапковое, 3 класс безопасности, 2 категория сейсмостойкости | шт
59.1.18.09-2509 | Клапан сильфонный запорный 14нж17п28-2, диаметр 20 мм, давление 2,5 МПа, материал корпуса нержавеющая сталь, способ управления ручной, тип присоединения цапковое, 4 класс безопасности, 2 категория сейсмостойкости | шт
28.14.13.110.59.1.18.09-2509-000 | Клапан сильфонный запорный 14нж17п28-2, диаметр 20 мм, давление 2,5 МПа, материал корпуса нержавеющая сталь, способ управления ручной, тип присоединения цапковое, 4 класс безопасности, 2 категория сейсмостойкости | шт
59.1.18.09-2510 | Клапан сильфонный запорный 14нж17п28-2, диаметр 25 мм, давление 1,0 МПа, материал корпуса нержавеющая сталь, способ управления ручной, тип присоединения цапковое, 2 класс безопасности, 2 категория сейсмостойкости | шт
28.14.13.110.59.1.18.09-2510-000 | Клапан сильфонный запорный 14нж17п28-2, диаметр 25 мм, давление 1,0 МПа, материал корпуса нержавеющая сталь, способ управления ручной, тип присоединения цапковое, 2 класс безопасности, 2 категория сейсмостойкости | шт
59.1.18.09-2511 | Клапан сильфонный запорный 14нж17п28-2, диаметр 25 мм, давление 1,0 МПа, материал корпуса нержавеющая сталь, способ управления ручной, тип присоединения цапковое, 3 класс безопасности, 2 категория сейсмостойкости | шт
28.14.13.110.59.1.18.09-2511-000 | Клапан сильфонный запорный 14нж17п28-2, диаметр 25 мм, давление 1,0 МПа, материал корпуса нержавеющая сталь, способ управления ручной, тип присоединения цапковое, 3 класс безопасности, 2 категория сейсмостойкости | шт
59.1.18.09-2512 | Клапан сильфонный запорный 14нж17п28-2, диаметр 25 мм, давление 1,0 МПа, материал корпуса нержавеющая сталь, способ управления ручной, тип присоединения цапковое, 4 класс безопасности, 2 категория сейсмостойкости | шт
28.14.13.110.59.1.18.09-2512-000 | Клапан сильфонный запорный 14нж17п28-2, диаметр 25 мм, давление 1,0 МПа, материал корпуса нержавеющая сталь, способ управления ручной, тип присоединения цапковое, 4 класс безопасности, 2 категория сейсмостойкости | шт
59.1.18.09-2513 | Клапан сильфонный запорный 14нж17п28-2, диаметр 25 мм, давление 2,5 МПа, материал корпуса нержавеющая сталь, способ управления ручной, тип присоединения цапковое, 2 класс безопасности, 2 категория сейсмостойкости | шт
28.14.13.110.59.1.18.09-2513-000 | Клапан сильфонный запорный 14нж17п28-2, диаметр 25 мм, давление 2,5 МПа, материал корпуса нержавеющая сталь, способ управления ручной, тип присоединения цапковое, 2 класс безопасности, 2 категория сейсмостойкости | шт
59.1.18.09-2514 | Клапан сильфонный запорный 14нж17п28-2, диаметр 25 мм, давление 2,5 МПа, материал корпуса нержавеющая сталь, способ управления ручной, тип присоединения цапковое, 3 класс безопасности, 2 категория сейсмостойкости | шт
28.14.13.110.59.1.18.09-2514-000 | Клапан сильфонный запорный 14нж17п28-2, диаметр 25 мм, давление 2,5 МПа, материал корпуса нержавеющая сталь, способ управления ручной, тип присоединения цапковое, 3 класс безопасности, 2 категория сейсмостойкости | шт
59.1.18.09-2515 | Клапан сильфонный запорный 14нж17п28-2, диаметр 25 мм, давление 2,5 МПа, материал корпуса нержавеющая сталь, способ управления ручной, тип присоединения цапковое, 4 класс безопасности, 2 категория сейсмостойкости | шт
28.14.13.110.59.1.18.09-2515-000 | Клапан сильфонный запорный 14нж17п28-2, диаметр 25 мм, давление 2,5 МПа, материал корпуса нержавеющая сталь, способ управления ручной, тип присоединения цапковое, 4 класс безопасности, 2 категория сейсмостойкости | шт
59.1.18.09-2516 | Клапан сильфонный запорный 14нж17п28-2, диаметр 32 мм, давление 1,0 МПа, материал корпуса нержавеющая сталь, способ управления ручной, тип присоединения фланцевое, 2 класс безопасности, 2 категория сейсмостойкости | шт
28.14.13.110.59.1.18.09-2516-000 | Клапан сильфонный запорный 14нж17п28-2, диаметр 32 мм, давление 1,0 МПа, материал корпуса нержавеющая сталь, способ управления ручной, тип присоединения фланцевое, 2 класс безопасности, 2 категория сейсмостойкости | шт
59.1.18.09-2517 | Клапан сильфонный запорный 14нж17п28-2, диаметр 32 мм, давление 1,0 МПа, материал корпуса нержавеющая сталь, способ управления ручной, тип присоединения фланцевое, 3 класс безопасности, 2 категория сейсмостойкости | шт
28.14.13.110.59.1.18.09-2517-000 | Клапан сильфонный запорный 14нж17п28-2, диаметр 32 мм, давление 1,0 МПа, материал корпуса нержавеющая сталь, способ управления ручной, тип присоединения фланцевое, 3 класс безопасности, 2 категория сейсмостойкости | шт
59.1.18.09-2518 | Клапан сильфонный запорный 14нж17п28-2, диаметр 32 мм, давление 1,0 МПа, материал корпуса нержавеющая сталь, способ управления ручной, тип присоединения фланцевое, 4 класс безопасности, 2 категория сейсмостойкости | шт
28.14.13.110.59.1.18.09-2518-000 | Клапан сильфонный запорный 14нж17п28-2, диаметр 32 мм, давление 1,0 МПа, материал корпуса нержавеющая сталь, способ управления ручной, тип присоединения фланцевое, 4 класс безопасности, 2 категория сейсмостойкости | шт
59.1.18.09-2519 | Клапан сильфонный запорный 14нж17п28-2, диаметр 32 мм, давление 2,5 МПа, материал корпуса нержавеющая сталь, способ управления ручной, тип присоединения фланцевое, 2 класс безопасности, 2 категория сейсмостойкости | шт
28.14.13.110.59.1.18.09-2519-000 | Клапан сильфонный запорный 14нж17п28-2, диаметр 32 мм, давление 2,5 МПа, материал корпуса нержавеющая сталь, способ управления ручной, тип присоединения фланцевое, 2 класс безопасности, 2 категория сейсмостойкости | шт
59.1.18.09-2520 | Клапан сильфонный запорный 14нж17п28-2, диаметр 32 мм, давление 2,5 МПа, материал корпуса нержавеющая сталь, способ управления ручной, тип присоединения фланцевое, 3 класс безопасности, 2 категория сейсмостойкости | шт
28.14.13.110.59.1.18.09-2520-000 | Клапан сильфонный запорный 14нж17п28-2, диаметр 32 мм, давление 2,5 МПа, материал корпуса нержавеющая сталь, способ управления ручной, тип присоединения фланцевое, 3 класс безопасности, 2 категория сейсмостойкости | шт
59.1.18.09-2521 | Клапан сильфонный запорный 14нж17п28-2, диаметр 32 мм, давление 2,5 МПа, материал корпуса нержавеющая сталь, способ управления ручной, тип присоединения фланцевое, 4 класс безопасности, 2 категория сейсмостойкости | шт
28.14.13.110.59.1.18.09-2521-000 | Клапан сильфонный запорный 14нж17п28-2, диаметр 32 мм, давление 2,5 МПа, материал корпуса нержавеющая сталь, способ управления ручной, тип присоединения фланцевое, 4 класс безопасности, 2 категория сейсмостойкости | шт
59.1.18.09-2522 | Клапан сильфонный запорный 14нж17п28-2, диаметр 40 мм, давление 1,0 МПа, материал корпуса нержавеющая сталь, способ управления ручной, тип присоединения фланцевое, 2 класс безопасности, 2 категория сейсмостойкости | шт
28.14.13.110.59.1.18.09-2522-000 | Клапан сильфонный запорный 14нж17п28-2, диаметр 40 мм, давление 1,0 МПа, материал корпуса нержавеющая сталь, способ управления ручной, тип присоединения фланцевое, 2 класс безопасности, 2 категория сейсмостойкости | шт
59.1.18.09-2523 | Клапан сильфонный запорный 14нж17п28-2, диаметр 40 мм, давление 1,0 МПа, материал корпуса нержавеющая сталь, способ управления ручной, тип присоединения фланцевое, 3 класс безопасности, 2 категория сейсмостойкости | шт
28.14.13.110.59.1.18.09-2523-000 | Клапан сильфонный запорный 14нж17п28-2, диаметр 40 мм, давление 1,0 МПа, материал корпуса нержавеющая сталь, способ управления ручной, тип присоединения фланцевое, 3 класс безопасности, 2 категория сейсмостойкости | шт
59.1.18.09-2524 | Клапан сильфонный запорный 14нж17п28-2, диаметр 40 мм, давление 1,0 МПа, материал корпуса нержавеющая сталь, способ управления ручной, тип присоединения фланцевое, 4 класс безопасности, 2 категория сейсмостойкости | шт
28.14.13.110.59.1.18.09-2524-000 | Клапан сильфонный запорный 14нж17п28-2, диаметр 40 мм, давление 1,0 МПа, материал корпуса нержавеющая сталь, способ управления ручной, тип присоединения фланцевое, 4 класс безопасности, 2 категория сейсмостойкости | шт
59.1.18.09-2525 | Клапан сильфонный запорный 14нж17п28-2, диаметр 40 мм, давление 2,5 МПа, материал корпуса нержавеющая сталь, способ управления ручной, тип присоединения фланцевое, 2 класс безопасности, 2 категория сейсмостойкости | шт
28.14.13.110.59.1.18.09-2525-000 | Клапан сильфонный запорный 14нж17п28-2, диаметр 40 мм, давление 2,5 МПа, материал корпуса нержавеющая сталь, способ управления ручной, тип присоединения фланцевое, 2 класс безопасности, 2 категория сейсмостойкости | шт
59.1.18.09-2526 | Клапан сильфонный запорный 14нж17п28-2, диаметр 40 мм, давление 2,5 МПа, материал корпуса нержавеющая сталь, способ управления ручной, тип присоединения фланцевое, 3 класс безопасности, 2 категория сейсмостойкости | шт
28.14.13.110.59.1.18.09-2526-000 | Клапан сильфонный запорный 14нж17п28-2, диаметр 40 мм, давление 2,5 МПа, материал корпуса нержавеющая сталь, способ управления ручной, тип присоединения фланцевое, 3 класс безопасности, 2 категория сейсмостойкости | шт
59.1.18.09-2527 | Клапан сильфонный запорный 14нж17п28-2, диаметр 40 мм, давление 2,5 МПа, материал корпуса нержавеющая сталь, способ управления ручной, тип присоединения фланцевое, 4 класс безопасности, 2 категория сейсмостойкости | шт
28.14.13.110.59.1.18.09-2527-000 | Клапан сильфонный запорный 14нж17п28-2, диаметр 40 мм, давление 2,5 МПа, материал корпуса нержавеющая сталь, способ управления ручной, тип присоединения фланцевое, 4 класс безопасности, 2 категория сейсмостойкости | шт
59.1.18.09-2528 | Клапан сильфонный запорный 14нж17п28-2, диаметр 50 мм, давление 1,0 МПа, материал корпуса нержавеющая сталь, способ управления ручной, тип присоединения фланцевое, 2 класс безопасности, 2 категория сейсмостойкости | шт
28.14.13.110.59.1.18.09-2528-000 | Клапан сильфонный запорный 14нж17п28-2, диаметр 50 мм, давление 1,0 МПа, материал корпуса нержавеющая сталь, способ управления ручной, тип присоединения фланцевое, 2 класс безопасности, 2 категория сейсмостойкости | шт
59.1.18.09-2529 | Клапан сильфонный запорный 14нж17п28-2, диаметр 50 мм, давление 1,0 МПа, материал корпуса нержавеющая сталь, способ управления ручной, тип присоединения фланцевое, 3 класс безопасности, 2 категория сейсмостойкости | шт
28.14.13.110.59.1.18.09-2529-000 | Клапан сильфонный запорный 14нж17п28-2, диаметр 50 мм, давление 1,0 МПа, материал корпуса нержавеющая сталь, способ управления ручной, тип присоединения фланцевое, 3 класс безопасности, 2 категория сейсмостойкости | шт
59.1.18.09-2530 | Клапан сильфонный запорный 14нж17п28-2, диаметр 50 мм, давление 1,0 МПа, материал корпуса нержавеющая сталь, способ управления ручной, тип присоединения фланцевое, 4 класс безопасности, 2 категория сейсмостойкости | шт
28.14.13.110.59.1.18.09-2530-000 | Клапан сильфонный запорный 14нж17п28-2, диаметр 50 мм, давление 1,0 МПа, материал корпуса нержавеющая сталь, способ управления ручной, тип присоединения фланцевое, 4 класс безопасности, 2 категория сейсмостойкости | шт
59.1.18.09-2531 | Клапан сильфонный запорный 14нж17п28-2, диаметр 50 мм, давление 2,5 МПа, материал корпуса нержавеющая сталь, способ управления ручной, тип присоединения фланцевое, 2 класс безопасности, 2 категория сейсмостойкости | шт
28.14.13.110.59.1.18.09-2531-000 | Клапан сильфонный запорный 14нж17п28-2, диаметр 50 мм, давление 2,5 МПа, материал корпуса нержавеющая сталь, способ управления ручной, тип присоединения фланцевое, 2 класс безопасности, 2 категория сейсмостойкости | шт
59.1.18.09-2532 | Клапан сильфонный запорный 14нж17п28-2, диаметр 50 мм, давление 2,5 МПа, материал корпуса нержавеющая сталь, способ управления ручной, тип присоединения фланцевое, 3 класс безопасности, 2 категория сейсмостойкости | шт
28.14.13.110.59.1.18.09-2532-000 | Клапан сильфонный запорный 14нж17п28-2, диаметр 50 мм, давление 2,5 МПа, материал корпуса нержавеющая сталь, способ управления ручной, тип присоединения фланцевое, 3 класс безопасности, 2 категория сейсмостойкости | шт
59.1.18.09-2533 | Клапан сильфонный запорный 14нж17п28-2, диаметр 50 мм, давление 2,5 МПа, материал корпуса нержавеющая сталь, способ управления ручной, тип присоединения фланцевое, 4 класс безопасности, 2 категория сейсмостойкости | шт
28.14.13.110.59.1.18.09-2533-000 | Клапан сильфонный запорный 14нж17п28-2, диаметр 50 мм, давление 2,5 МПа, материал корпуса нержавеющая сталь, способ управления ручной, тип присоединения фланцевое, 4 класс безопасности, 2 категория сейсмостойкости | шт
59.1.18.09-2534 | Клапан сильфонный запорный 14нж17п28-3, диаметр 10 мм, давление 1,0 МПа, материал корпуса нержавеющая сталь, способ управления ручной, тип присоединения цапковое, 2 класс безопасности, 2 категория сейсмостойкости | шт
28.14.13.110.59.1.18.09-2534-000 | Клапан сильфонный запорный 14нж17п28-3, диаметр 10 мм, давление 1,0 МПа, материал корпуса нержавеющая сталь, способ управления ручной, тип присоединения цапковое, 2 класс безопасности, 2 категория сейсмостойкости | шт
59.1.18.09-2535 | Клапан сильфонный запорный 14нж17п28-3, диаметр 10 мм, давление 1,0 МПа, материал корпуса нержавеющая сталь, способ управления ручной, тип присоединения цапковое, 3 класс безопасности, 2 категория сейсмостойкости | шт
28.14.13.110.59.1.18.09-2535-000 | Клапан сильфонный запорный 14нж17п28-3, диаметр 10 мм, давление 1,0 МПа, материал корпуса нержавеющая сталь, способ управления ручной, тип присоединения цапковое, 3 класс безопасности, 2 категория сейсмостойкости | шт
59.1.18.09-2536 | Клапан сильфонный запорный 14нж17п28-3, диаметр 10 мм, давление 1,0 МПа, материал корпуса нержавеющая сталь, способ управления ручной, тип присоединения цапковое, 4 класс безопасности, 2 категория сейсмостойкости | шт
28.14.13.110.59.1.18.09-2536-000 | Клапан сильфонный запорный 14нж17п28-3, диаметр 10 мм, давление 1,0 МПа, материал корпуса нержавеющая сталь, способ управления ручной, тип присоединения цапковое, 4 класс безопасности, 2 категория сейсмостойкости | шт
59.1.18.09-2537 | Клапан сильфонный запорный 14нж17п28-3, диаметр 10 мм, давление 2,5 МПа, материал корпуса нержавеющая сталь, способ управления ручной, тип присоединения цапковое, 2 класс безопасности, 2 категория сейсмостойкости | шт
28.14.13.110.59.1.18.09-2537-000 | Клапан сильфонный запорный 14нж17п28-3, диаметр 10 мм, давление 2,5 МПа, материал корпуса нержавеющая сталь, способ управления ручной, тип присоединения цапковое, 2 класс безопасности, 2 категория сейсмостойкости | шт
59.1.18.09-2538 | Клапан сильфонный запорный 14нж17п28-3, диаметр 10 мм, давление 2,5 МПа, материал корпуса нержавеющая сталь, способ управления ручной, тип присоединения цапковое, 3 класс безопасности, 2 категория сейсмостойкости | шт
28.14.13.110.59.1.18.09-2538-000 | Клапан сильфонный запорный 14нж17п28-3, диаметр 10 мм, давление 2,5 МПа, материал корпуса нержавеющая сталь, способ управления ручной, тип присоединения цапковое, 3 класс безопасности, 2 категория сейсмостойкости | шт
59.1.18.09-2539 | Клапан сильфонный запорный 14нж17п28-3, диаметр 10 мм, давление 2,5 МПа, материал корпуса нержавеющая сталь, способ управления ручной, тип присоединения цапковое, 4 класс безопасности, 2 категория сейсмостойкости | шт
28.14.13.110.59.1.18.09-2539-000 | Клапан сильфонный запорный 14нж17п28-3, диаметр 10 мм, давление 2,5 МПа, материал корпуса нержавеющая сталь, способ управления ручной, тип присоединения цапковое, 4 класс безопасности, 2 категория сейсмостойкости | шт
59.1.18.09-2540 | Клапан сильфонный запорный 14нж17п28-3, диаметр 15 мм, давление 1,0 МПа, материал корпуса нержавеющая сталь, способ управления ручной, тип присоединения цапковое, 2 класс безопасности, 2 категория сейсмостойкости | шт
28.14.13.110.59.1.18.09-2540-000 | Клапан сильфонный запорный 14нж17п28-3, диаметр 15 мм, давление 1,0 МПа, материал корпуса нержавеющая сталь, способ управления ручной, тип присоединения цапковое, 2 класс безопасности, 2 категория сейсмостойкости | шт
59.1.18.09-2541 | Клапан сильфонный запорный 14нж17п28-3, диаметр 15 мм, давление 1,0 МПа, материал корпуса нержавеющая сталь, способ управления ручной, тип присоединения цапковое, 3 класс безопасности, 2 категория сейсмостойкости | шт
28.14.13.110.59.1.18.09-2541-000 | Клапан сильфонный запорный 14нж17п28-3, диаметр 15 мм, давление 1,0 МПа, материал корпуса нержавеющая сталь, способ управления ручной, тип присоединения цапковое, 3 класс безопасности, 2 категория сейсмостойкости | шт
59.1.18.09-2542 | Клапан сильфонный запорный 14нж17п28-3, диаметр 15 мм, давление 1,0 МПа, материал корпуса нержавеющая сталь, способ управления ручной, тип присоединения цапковое, 4 класс безопасности, 2 категория сейсмостойкости | шт
28.14.13.110.59.1.18.09-2542-000 | Клапан сильфонный запорный 14нж17п28-3, диаметр 15 мм, давление 1,0 МПа, материал корпуса нержавеющая сталь, способ управления ручной, тип присоединения цапковое, 4 класс безопасности, 2 категория сейсмостойкости | шт
59.1.18.09-2543 | Клапан сильфонный запорный 14нж17п28-3, диаметр 15 мм, давление 2,5 МПа, материал корпуса нержавеющая сталь, способ управления ручной, тип присоединения цапковое, 2 класс безопасности, 2 категория сейсмостойкости | шт
28.14.13.110.59.1.18.09-2543-000 | Клапан сильфонный запорный 14нж17п28-3, диаметр 15 мм, давление 2,5 МПа, материал корпуса нержавеющая сталь, способ управления ручной, тип присоединения цапковое, 2 класс безопасности, 2 категория сейсмостойкости | шт
59.1.18.09-2544 | Клапан сильфонный запорный 14нж17п28-3, диаметр 15 мм, давление 2,5 МПа, материал корпуса нержавеющая сталь, способ управления ручной, тип присоединения цапковое, 3 класс безопасности, 2 категория сейсмостойкости | шт
28.14.13.110.59.1.18.09-2544-000 | Клапан сильфонный запорный 14нж17п28-3, диаметр 15 мм, давление 2,5 МПа, материал корпуса нержавеющая сталь, способ управления ручной, тип присоединения цапковое, 3 класс безопасности, 2 категория сейсмостойкости | шт
59.1.18.09-2545 | Клапан сильфонный запорный 14нж17п28-3, диаметр 15 мм, давление 2,5 МПа, материал корпуса нержавеющая сталь, способ управления ручной, тип присоединения цапковое, 4 класс безопасности, 2 категория сейсмостойкости | шт
28.14.13.110.59.1.18.09-2545-000 | Клапан сильфонный запорный 14нж17п28-3, диаметр 15 мм, давление 2,5 МПа, материал корпуса нержавеющая сталь, способ управления ручной, тип присоединения цапковое, 4 класс безопасности, 2 категория сейсмостойкости | шт
59.1.18.09-2546 | Клапан сильфонный запорный 14нж17п28-3, диаметр 20 мм, давление 1,0 МПа, материал корпуса нержавеющая сталь, способ управления ручной, тип присоединения цапковое, 2 класс безопасности, 2 категория сейсмостойкости | шт
28.14.13.110.59.1.18.09-2546-000 | Клапан сильфонный запорный 14нж17п28-3, диаметр 20 мм, давление 1,0 МПа, материал корпуса нержавеющая сталь, способ управления ручной, тип присоединения цапковое, 2 класс безопасности, 2 категория сейсмостойкости | шт
59.1.18.09-2547 | Клапан сильфонный запорный 14нж17п28-3, диаметр 20 мм, давление 1,0 МПа, материал корпуса нержавеющая сталь, способ управления ручной, тип присоединения цапковое, 3 класс безопасности, 2 категория сейсмостойкости | шт
28.14.13.110.59.1.18.09-2547-000 | Клапан сильфонный запорный 14нж17п28-3, диаметр 20 мм, давление 1,0 МПа, материал корпуса нержавеющая сталь, способ управления ручной, тип присоединения цапковое, 3 класс безопасности, 2 категория сейсмостойкости | шт
59.1.18.09-2548 | Клапан сильфонный запорный 14нж17п28-3, диаметр 20 мм, давление 1,0 МПа, материал корпуса нержавеющая сталь, способ управления ручной, тип присоединения цапковое, 4 класс безопасности, 2 категория сейсмостойкости | шт
28.14.13.110.59.1.18.09-2548-000 | Клапан сильфонный запорный 14нж17п28-3, диаметр 20 мм, давление 1,0 МПа, материал корпуса нержавеющая сталь, способ управления ручной, тип присоединения цапковое, 4 класс безопасности, 2 категория сейсмостойкости | шт
59.1.18.09-2549 | Клапан сильфонный запорный 14нж17п28-3, диаметр 20 мм, давление 2,5 МПа, материал корпуса нержавеющая сталь, способ управления ручной, тип присоединения цапковое, 2 класс безопасности, 2 категория сейсмостойкости | шт
28.14.13.110.59.1.18.09-2549-000 | Клапан сильфонный запорный 14нж17п28-3, диаметр 20 мм, давление 2,5 МПа, материал корпуса нержавеющая сталь, способ управления ручной, тип присоединения цапковое, 2 класс безопасности, 2 категория сейсмостойкости | шт
59.1.18.09-2550 | Клапан сильфонный запорный 14нж17п28-3, диаметр 20 мм, давление 2,5 МПа, материал корпуса нержавеющая сталь, способ управления ручной, тип присоединения цапковое, 3 класс безопасности, 2 категория сейсмостойкости | шт
28.14.13.110.59.1.18.09-2550-000 | Клапан сильфонный запорный 14нж17п28-3, диаметр 20 мм, давление 2,5 МПа, материал корпуса нержавеющая сталь, способ управления ручной, тип присоединения цапковое, 3 класс безопасности, 2 категория сейсмостойкости | шт
59.1.18.09-2551 | Клапан сильфонный запорный 14нж17п28-3, диаметр 20 мм, давление 2,5 МПа, материал корпуса нержавеющая сталь, способ управления ручной, тип присоединения цапковое, 4 класс безопасности, 2 категория сейсмостойкости | шт
28.14.13.110.59.1.18.09-2551-000 | Клапан сильфонный запорный 14нж17п28-3, диаметр 20 мм, давление 2,5 МПа, материал корпуса нержавеющая сталь, способ управления ручной, тип присоединения цапковое, 4 класс безопасности, 2 категория сейсмостойкости | шт
59.1.18.09-2552 | Клапан сильфонный запорный 14нж17п28-3, диаметр 25 мм, давление 1,0 МПа, материал корпуса нержавеющая сталь, способ управления ручной, тип присоединения цапковое, 2 класс безопасности, 2 категория сейсмостойкости | шт
28.14.13.110.59.1.18.09-2552-000 | Клапан сильфонный запорный 14нж17п28-3, диаметр 25 мм, давление 1,0 МПа, материал корпуса нержавеющая сталь, способ управления ручной, тип присоединения цапковое, 2 класс безопасности, 2 категория сейсмостойкости | шт
59.1.18.09-2553 | Клапан сильфонный запорный 14нж17п28-3, диаметр 25 мм, давление 1,0 МПа, материал корпуса нержавеющая сталь, способ управления ручной, тип присоединения цапковое, 3 класс безопасности, 2 категория сейсмостойкости | шт
28.14.13.110.59.1.18.09-2553-000 | Клапан сильфонный запорный 14нж17п28-3, диаметр 25 мм, давление 1,0 МПа, материал корпуса нержавеющая сталь, способ управления ручной, тип присоединения цапковое, 3 класс безопасности, 2 категория сейсмостойкости | шт
59.1.18.09-2554 | Клапан сильфонный запорный 14нж17п28-3, диаметр 25 мм, давление 1,0 МПа, материал корпуса нержавеющая сталь, способ управления ручной, тип присоединения цапковое, 4 класс безопасности, 2 категория сейсмостойкости | шт
28.14.13.110.59.1.18.09-2554-000 | Клапан сильфонный запорный 14нж17п28-3, диаметр 25 мм, давление 1,0 МПа, материал корпуса нержавеющая сталь, способ управления ручной, тип присоединения цапковое, 4 класс безопасности, 2 категория сейсмостойкости | шт
59.1.18.09-2555 | Клапан сильфонный запорный 14нж17п28-3, диаметр 25 мм, давление 2,5 МПа, материал корпуса нержавеющая сталь, способ управления ручной, тип присоединения цапковое, 2 класс безопасности, 2 категория сейсмостойкости | шт
28.14.13.110.59.1.18.09-2555-000 | Клапан сильфонный запорный 14нж17п28-3, диаметр 25 мм, давление 2,5 МПа, материал корпуса нержавеющая сталь, способ управления ручной, тип присоединения цапковое, 2 класс безопасности, 2 категория сейсмостойкости | шт
59.1.18.09-2556 | Клапан сильфонный запорный 14нж17п28-3, диаметр 25 мм, давление 2,5 МПа, материал корпуса нержавеющая сталь, способ управления ручной, тип присоединения цапковое, 3 класс безопасности, 2 категория сейсмостойкости | шт
28.14.13.110.59.1.18.09-2556-000 | Клапан сильфонный запорный 14нж17п28-3, диаметр 25 мм, давление 2,5 МПа, материал корпуса нержавеющая сталь, способ управления ручной, тип присоединения цапковое, 3 класс безопасности, 2 категория сейсмостойкости | шт
59.1.18.09-2557 | Клапан сильфонный запорный 14нж17п28-3, диаметр 25 мм, давление 2,5 МПа, материал корпуса нержавеющая сталь, способ управления ручной, тип присоединения цапковое, 4 класс безопасности, 2 категория сейсмостойкости | шт
28.14.13.110.59.1.18.09-2557-000 | Клапан сильфонный запорный 14нж17п28-3, диаметр 25 мм, давление 2,5 МПа, материал корпуса нержавеющая сталь, способ управления ручной, тип присоединения цапковое, 4 класс безопасности, 2 категория сейсмостойкости | шт
59.1.18.09-2558 | Клапан сильфонный запорный 14нж17п28-3, диаметр 32 мм, давление 1,0 МПа, материал корпуса нержавеющая сталь, способ управления ручной, тип присоединения фланцевое, 2 класс безопасности, 2 категория сейсмостойкости | шт
28.14.13.110.59.1.18.09-2558-000 | Клапан сильфонный запорный 14нж17п28-3, диаметр 32 мм, давление 1,0 МПа, материал корпуса нержавеющая сталь, способ управления ручной, тип присоединения фланцевое, 2 класс безопасности, 2 категория сейсмостойкости | шт
59.1.18.09-2559 | Клапан сильфонный запорный 14нж17п28-3, диаметр 32 мм, давление 1,0 МПа, материал корпуса нержавеющая сталь, способ управления ручной, тип присоединения фланцевое, 3 класс безопасности, 2 категория сейсмостойкости | шт
28.14.13.110.59.1.18.09-2559-000 | Клапан сильфонный запорный 14нж17п28-3, диаметр 32 мм, давление 1,0 МПа, материал корпуса нержавеющая сталь, способ управления ручной, тип присоединения фланцевое, 3 класс безопасности, 2 категория сейсмостойкости | шт
59.1.18.09-2560 | Клапан сильфонный запорный 14нж17п28-3, диаметр 32 мм, давление 1,0 МПа, материал корпуса нержавеющая сталь, способ управления ручной, тип присоединения фланцевое, 4 класс безопасности, 2 категория сейсмостойкости | шт
28.14.13.110.59.1.18.09-2560-000 | Клапан сильфонный запорный 14нж17п28-3, диаметр 32 мм, давление 1,0 МПа, материал корпуса нержавеющая сталь, способ управления ручной, тип присоединения фланцевое, 4 класс безопасности, 2 категория сейсмостойкости | шт
59.1.18.09-2561 | Клапан сильфонный запорный 14нж17п28-3, диаметр 32 мм, давление 2,5 МПа, материал корпуса нержавеющая сталь, способ управления ручной, тип присоединения фланцевое, 2 класс безопасности, 2 категория сейсмостойкости | шт
28.14.13.110.59.1.18.09-2561-000 | Клапан сильфонный запорный 14нж17п28-3, диаметр 32 мм, давление 2,5 МПа, материал корпуса нержавеющая сталь, способ управления ручной, тип присоединения фланцевое, 2 класс безопасности, 2 категория сейсмостойкости | шт
59.1.18.09-2562 | Клапан сильфонный запорный 14нж17п28-3, диаметр 32 мм, давление 2,5 МПа, материал корпуса нержавеющая сталь, способ управления ручной, тип присоединения фланцевое, 3 класс безопасности, 2 категория сейсмостойкости | шт
28.14.13.110.59.1.18.09-2562-000 | Клапан сильфонный запорный 14нж17п28-3, диаметр 32 мм, давление 2,5 МПа, материал корпуса нержавеющая сталь, способ управления ручной, тип присоединения фланцевое, 3 класс безопасности, 2 категория сейсмостойкости | шт
59.1.18.09-2563 | Клапан сильфонный запорный 14нж17п28-3, диаметр 32 мм, давление 2,5 МПа, материал корпуса нержавеющая сталь, способ управления ручной, тип присоединения фланцевое, 4 класс безопасности, 2 категория сейсмостойкости | шт
28.14.13.110.59.1.18.09-2563-000 | Клапан сильфонный запорный 14нж17п28-3, диаметр 32 мм, давление 2,5 МПа, материал корпуса нержавеющая сталь, способ управления ручной, тип присоединения фланцевое, 4 класс безопасности, 2 категория сейсмостойкости | шт
59.1.18.09-2564 | Клапан сильфонный запорный 14нж17п28-3, диаметр 40 мм, давление 1,0 МПа, материал корпуса нержавеющая сталь, способ управления ручной, тип присоединения фланцевое, 2 класс безопасности, 2 категория сейсмостойкости | шт
28.14.13.110.59.1.18.09-2564-000 | Клапан сильфонный запорный 14нж17п28-3, диаметр 40 мм, давление 1,0 МПа, материал корпуса нержавеющая сталь, способ управления ручной, тип присоединения фланцевое, 2 класс безопасности, 2 категория сейсмостойкости | шт
59.1.18.09-2565 | Клапан сильфонный запорный 14нж17п28-3, диаметр 40 мм, давление 1,0 МПа, материал корпуса нержавеющая сталь, способ управления ручной, тип присоединения фланцевое, 3 класс безопасности, 2 категория сейсмостойкости | шт
28.14.13.110.59.1.18.09-2565-000 | Клапан сильфонный запорный 14нж17п28-3, диаметр 40 мм, давление 1,0 МПа, материал корпуса нержавеющая сталь, способ управления ручной, тип присоединения фланцевое, 3 класс безопасности, 2 категория сейсмостойкости | шт
59.1.18.09-2566 | Клапан сильфонный запорный 14нж17п28-3, диаметр 40 мм, давление 1,0 МПа, материал корпуса нержавеющая сталь, способ управления ручной, тип присоединения фланцевое, 4 класс безопасности, 2 категория сейсмостойкости | шт
28.14.13.110.59.1.18.09-2566-000 | Клапан сильфонный запорный 14нж17п28-3, диаметр 40 мм, давление 1,0 МПа, материал корпуса нержавеющая сталь, способ управления ручной, тип присоединения фланцевое, 4 класс безопасности, 2 категория сейсмостойкости | шт
59.1.18.09-2567 | Клапан сильфонный запорный 14нж17п28-3, диаметр 40 мм, давление 2,5 МПа, материал корпуса нержавеющая сталь, способ управления ручной, тип присоединения фланцевое, 2 класс безопасности, 2 категория сейсмостойкости | шт
28.14.13.110.59.1.18.09-2567-000 | Клапан сильфонный запорный 14нж17п28-3, диаметр 40 мм, давление 2,5 МПа, материал корпуса нержавеющая сталь, способ управления ручной, тип присоединения фланцевое, 2 класс безопасности, 2 категория сейсмостойкости | шт
59.1.18.09-2568 | Клапан сильфонный запорный 14нж17п28-3, диаметр 40 мм, давление 2,5 МПа, материал корпуса нержавеющая сталь, способ управления ручной, тип присоединения фланцевое, 3 класс безопасности, 2 категория сейсмостойкости | шт
28.14.13.110.59.1.18.09-2568-000 | Клапан сильфонный запорный 14нж17п28-3, диаметр 40 мм, давление 2,5 МПа, материал корпуса нержавеющая сталь, способ управления ручной, тип присоединения фланцевое, 3 класс безопасности, 2 категория сейсмостойкости | шт
59.1.18.09-2569 | Клапан сильфонный запорный 14нж17п28-3, диаметр 40 мм, давление 2,5 МПа, материал корпуса нержавеющая сталь, способ управления ручной, тип присоединения фланцевое, 4 класс безопасности, 2 категория сейсмостойкости | шт
28.14.13.110.59.1.18.09-2569-000 | Клапан сильфонный запорный 14нж17п28-3, диаметр 40 мм, давление 2,5 МПа, материал корпуса нержавеющая сталь, способ управления ручной, тип присоединения фланцевое, 4 класс безопасности, 2 категория сейсмостойкости | шт
59.1.18.09-2570 | Клапан сильфонный запорный 14нж17п28-3, диаметр 50 мм, давление 1,0 МПа, материал корпуса нержавеющая сталь, способ управления ручной, тип присоединения фланцевое, 2 класс безопасности, 2 категория сейсмостойкости | шт
28.14.13.110.59.1.18.09-2570-000 | Клапан сильфонный запорный 14нж17п28-3, диаметр 50 мм, давление 1,0 МПа, материал корпуса нержавеющая сталь, способ управления ручной, тип присоединения фланцевое, 2 класс безопасности, 2 категория сейсмостойкости | шт
59.1.18.09-2571 | Клапан сильфонный запорный 14нж17п28-3, диаметр 50 мм, давление 1,0 МПа, материал корпуса нержавеющая сталь, способ управления ручной, тип присоединения фланцевое, 3 класс безопасности, 2 категория сейсмостойкости | шт
28.14.13.110.59.1.18.09-2571-000 | Клапан сильфонный запорный 14нж17п28-3, диаметр 50 мм, давление 1,0 МПа, материал корпуса нержавеющая сталь, способ управления ручной, тип присоединения фланцевое, 3 класс безопасности, 2 категория сейсмостойкости | шт
59.1.18.09-2572 | Клапан сильфонный запорный 14нж17п28-3, диаметр 50 мм, давление 1,0 МПа, материал корпуса нержавеющая сталь, способ управления ручной, тип присоединения фланцевое, 4 класс безопасности, 2 категория сейсмостойкости | шт
28.14.13.110.59.1.18.09-2572-000 | Клапан сильфонный запорный 14нж17п28-3, диаметр 50 мм, давление 1,0 МПа, материал корпуса нержавеющая сталь, способ управления ручной, тип присоединения фланцевое, 4 класс безопасности, 2 категория сейсмостойкости | шт
59.1.18.09-2573 | Клапан сильфонный запорный 14нж17п28-3, диаметр 50 мм, давление 2,5 МПа, материал корпуса нержавеющая сталь, способ управления ручной, тип присоединения фланцевое, 2 класс безопасности, 2 категория сейсмостойкости | шт
28.14.13.110.59.1.18.09-2573-000 | Клапан сильфонный запорный 14нж17п28-3, диаметр 50 мм, давление 2,5 МПа, материал корпуса нержавеющая сталь, способ управления ручной, тип присоединения фланцевое, 2 класс безопасности, 2 категория сейсмостойкости | шт
59.1.18.09-2574 | Клапан сильфонный запорный 14нж17п28-3, диаметр 50 мм, давление 2,5 МПа, материал корпуса нержавеющая сталь, способ управления ручной, тип присоединения фланцевое, 3 класс безопасности, 2 категория сейсмостойкости | шт
28.14.13.110.59.1.18.09-2574-000 | Клапан сильфонный запорный 14нж17п28-3, диаметр 50 мм, давление 2,5 МПа, материал корпуса нержавеющая сталь, способ управления ручной, тип присоединения фланцевое, 3 класс безопасности, 2 категория сейсмостойкости | шт
59.1.18.09-2575 | Клапан сильфонный запорный 14нж17п28-3, диаметр 50 мм, давление 2,5 МПа, материал корпуса нержавеющая сталь, способ управления ручной, тип присоединения фланцевое, 4 класс безопасности, 2 категория сейсмостойкости | шт
28.14.13.110.59.1.18.09-2575-000 | Клапан сильфонный запорный 14нж17п28-3, диаметр 50 мм, давление 2,5 МПа, материал корпуса нержавеющая сталь, способ управления ручной, тип присоединения фланцевое, 4 класс безопасности, 2 категория сейсмостойкости | шт
59.1.18.09-2576 | Клапан сильфонный запорный 14нж17п29-1, диаметр 10 мм, давление 1,0 МПа, материал корпуса нержавеющая сталь, способ управления ручной, тип присоединения цапковое, 2 класс безопасности, 2 категория сейсмостойкости | шт
28.14.13.110.59.1.18.09-2576-000 | Клапан сильфонный запорный 14нж17п29-1, диаметр 10 мм, давление 1,0 МПа, материал корпуса нержавеющая сталь, способ управления ручной, тип присоединения цапковое, 2 класс безопасности, 2 категория сейсмостойкости | шт
59.1.18.09-2577 | Клапан сильфонный запорный 14нж17п29-1, диаметр 10 мм, давление 1,0 МПа, материал корпуса нержавеющая сталь, способ управления ручной, тип присоединения цапковое, 3 класс безопасности, 2 категория сейсмостойкости | шт
28.14.13.110.59.1.18.09-2577-000 | Клапан сильфонный запорный 14нж17п29-1, диаметр 10 мм, давление 1,0 МПа, материал корпуса нержавеющая сталь, способ управления ручной, тип присоединения цапковое, 3 класс безопасности, 2 категория сейсмостойкости | шт
59.1.18.09-2578 | Клапан сильфонный запорный 14нж17п29-1, диаметр 10 мм, давление 1,0 МПа, материал корпуса нержавеющая сталь, способ управления ручной, тип присоединения цапковое, 4 класс безопасности, 2 категория сейсмостойкости | шт
28.14.13.110.59.1.18.09-2578-000 | Клапан сильфонный запорный 14нж17п29-1, диаметр 10 мм, давление 1,0 МПа, материал корпуса нержавеющая сталь, способ управления ручной, тип присоединения цапковое, 4 класс безопасности, 2 категория сейсмостойкости | шт
59.1.18.09-2579 | Клапан сильфонный запорный 14нж17п29-1, диаметр 15 мм, давление 1,0 МПа, материал корпуса нержавеющая сталь, способ управления ручной, тип присоединения цапковое, 2 класс безопасности, 2 категория сейсмостойкости | шт
28.14.13.110.59.1.18.09-2579-000 | Клапан сильфонный запорный 14нж17п29-1, диаметр 15 мм, давление 1,0 МПа, материал корпуса нержавеющая сталь, способ управления ручной, тип присоединения цапковое, 2 класс безопасности, 2 категория сейсмостойкости | шт
59.1.18.09-2580 | Клапан сильфонный запорный 14нж17п29-1, диаметр 15 мм, давление 1,0 МПа, материал корпуса нержавеющая сталь, способ управления ручной, тип присоединения цапковое, 3 класс безопасности, 2 категория сейсмостойкости | шт
28.14.13.110.59.1.18.09-2580-000 | Клапан сильфонный запорный 14нж17п29-1, диаметр 15 мм, давление 1,0 МПа, материал корпуса нержавеющая сталь, способ управления ручной, тип присоединения цапковое, 3 класс безопасности, 2 категория сейсмостойкости | шт
59.1.18.09-2581 | Клапан сильфонный запорный 14нж17п29-1, диаметр 15 мм, давление 1,0 МПа, материал корпуса нержавеющая сталь, способ управления ручной, тип присоединения цапковое, 4 класс безопасности, 2 категория сейсмостойкости | шт
28.14.13.110.59.1.18.09-2581-000 | Клапан сильфонный запорный 14нж17п29-1, диаметр 15 мм, давление 1,0 МПа, материал корпуса нержавеющая сталь, способ управления ручной, тип присоединения цапковое, 4 класс безопасности, 2 категория сейсмостойкости | шт
59.1.18.09-2582 | Клапан сильфонный запорный 14нж17п29-2, диаметр 10 мм, давление 1,0 МПа, материал корпуса нержавеющая сталь, способ управления ручной, тип присоединения цапковое, 2 класс безопасности, 2 категория сейсмостойкости | шт
28.14.13.110.59.1.18.09-2582-000 | Клапан сильфонный запорный 14нж17п29-2, диаметр 10 мм, давление 1,0 МПа, материал корпуса нержавеющая сталь, способ управления ручной, тип присоединения цапковое, 2 класс безопасности, 2 категория сейсмостойкости | шт
59.1.18.09-2583 | Клапан сильфонный запорный 14нж17п29-2, диаметр 10 мм, давление 1,0 МПа, материал корпуса нержавеющая сталь, способ управления ручной, тип присоединения цапковое, 3 класс безопасности, 2 категория сейсмостойкости | шт
28.14.13.110.59.1.18.09-2583-000 | Клапан сильфонный запорный 14нж17п29-2, диаметр 10 мм, давление 1,0 МПа, материал корпуса нержавеющая сталь, способ управления ручной, тип присоединения цапковое, 3 класс безопасности, 2 категория сейсмостойкости | шт
59.1.18.09-2584 | Клапан сильфонный запорный 14нж17п29-2, диаметр 10 мм, давление 1,0 МПа, материал корпуса нержавеющая сталь, способ управления ручной, тип присоединения цапковое, 4 класс безопасности, 2 категория сейсмостойкости | шт
28.14.13.110.59.1.18.09-2584-000 | Клапан сильфонный запорный 14нж17п29-2, диаметр 10 мм, давление 1,0 МПа, материал корпуса нержавеющая сталь, способ управления ручной, тип присоединения цапковое, 4 класс безопасности, 2 категория сейсмостойкости | шт
59.1.18.09-2585 | Клапан сильфонный запорный 14нж17п29-2, диаметр 15 мм, давление 1,0 МПа, материал корпуса нержавеющая сталь, способ управления ручной, тип присоединения цапковое, 2 класс безопасности, 2 категория сейсмостойкости | шт
28.14.13.110.59.1.18.09-2585-000 | Клапан сильфонный запорный 14нж17п29-2, диаметр 15 мм, давление 1,0 МПа, материал корпуса нержавеющая сталь, способ управления ручной, тип присоединения цапковое, 2 класс безопасности, 2 категория сейсмостойкости | шт
59.1.18.09-2586 | Клапан сильфонный запорный 14нж17п29-2, диаметр 15 мм, давление 1,0 МПа, материал корпуса нержавеющая сталь, способ управления ручной, тип присоединения цапковое, 3 класс безопасности, 2 категория сейсмостойкости | шт
28.14.13.110.59.1.18.09-2586-000 | Клапан сильфонный запорный 14нж17п29-2, диаметр 15 мм, давление 1,0 МПа, материал корпуса нержавеющая сталь, способ управления ручной, тип присоединения цапковое, 3 класс безопасности, 2 категория сейсмостойкости | шт
59.1.18.09-2587 | Клапан сильфонный запорный 14нж17п29-2, диаметр 15 мм, давление 1,0 МПа, материал корпуса нержавеющая сталь, способ управления ручной, тип присоединения цапковое, 4 класс безопасности, 2 категория сейсмостойкости | шт
28.14.13.110.59.1.18.09-2587-000 | Клапан сильфонный запорный 14нж17п29-2, диаметр 15 мм, давление 1,0 МПа, материал корпуса нержавеющая сталь, способ управления ручной, тип присоединения цапковое, 4 класс безопасности, 2 категория сейсмостойкости | шт
59.1.18.09-2588 | Клапан сильфонный запорный 14нж17п29-3, диаметр 10 мм, давление 1,0 МПа, материал корпуса нержавеющая сталь, способ управления ручной, тип присоединения цапковое, 2 класс безопасности, 2 категория сейсмостойкости | шт
28.14.13.110.59.1.18.09-2588-000 | Клапан сильфонный запорный 14нж17п29-3, диаметр 10 мм, давление 1,0 МПа, материал корпуса нержавеющая сталь, способ управления ручной, тип присоединения цапковое, 2 класс безопасности, 2 категория сейсмостойкости | шт
59.1.18.09-2589 | Клапан сильфонный запорный 14нж17п29-3, диаметр 10 мм, давление 1,0 МПа, материал корпуса нержавеющая сталь, способ управления ручной, тип присоединения цапковое, 3 класс безопасности, 2 категория сейсмостойкости | шт
28.14.13.110.59.1.18.09-2589-000 | Клапан сильфонный запорный 14нж17п29-3, диаметр 10 мм, давление 1,0 МПа, материал корпуса нержавеющая сталь, способ управления ручной, тип присоединения цапковое, 3 класс безопасности, 2 категория сейсмостойкости | шт
59.1.18.09-2590 | Клапан сильфонный запорный 14нж17п29-3, диаметр 10 мм, давление 1,0 МПа, материал корпуса нержавеющая сталь, способ управления ручной, тип присоединения цапковое, 4 класс безопасности, 2 категория сейсмостойкости | шт
28.14.13.110.59.1.18.09-2590-000 | Клапан сильфонный запорный 14нж17п29-3, диаметр 10 мм, давление 1,0 МПа, материал корпуса нержавеющая сталь, способ управления ручной, тип присоединения цапковое, 4 класс безопасности, 2 категория сейсмостойкости | шт
59.1.18.09-2591 | Клапан сильфонный запорный 14нж17п29-3, диаметр 15 мм, давление 1,0 МПа, материал корпуса нержавеющая сталь, способ управления ручной, тип присоединения цапковое, 2 класс безопасности, 2 категория сейсмостойкости | шт
28.14.13.110.59.1.18.09-2591-000 | Клапан сильфонный запорный 14нж17п29-3, диаметр 15 мм, давление 1,0 МПа, материал корпуса нержавеющая сталь, способ управления ручной, тип присоединения цапковое, 2 класс безопасности, 2 категория сейсмостойкости | шт
59.1.18.09-2592 | Клапан сильфонный запорный 14нж17п29-3, диаметр 15 мм, давление 1,0 МПа, материал корпуса нержавеющая сталь, способ управления ручной, тип присоединения цапковое, 3 класс безопасности, 2 категория сейсмостойкости | шт
28.14.13.110.59.1.18.09-2592-000 | Клапан сильфонный запорный 14нж17п29-3, диаметр 15 мм, давление 1,0 МПа, материал корпуса нержавеющая сталь, способ управления ручной, тип присоединения цапковое, 3 класс безопасности, 2 категория сейсмостойкости | шт
59.1.18.09-2593 | Клапан сильфонный запорный 14нж17п29-3, диаметр 15 мм, давление 1,0 МПа, материал корпуса нержавеющая сталь, способ управления ручной, тип присоединения цапковое, 4 класс безопасности, 2 категория сейсмостойкости | шт
28.14.13.110.59.1.18.09-2593-000 | Клапан сильфонный запорный 14нж17п29-3, диаметр 15 мм, давление 1,0 МПа, материал корпуса нержавеющая сталь, способ управления ручной, тип присоединения цапковое, 4 класс безопасности, 2 категория сейсмостойкости | шт
59.1.18.09-2594 | Клапан сильфонный запорный 14нж17р28-4, диаметр 10 мм, давление 1,0 МПа, материал корпуса нержавеющая сталь, способ управления ручной, тип присоединения цапковое, 2 класс безопасности, 2 категория сейсмостойкости | шт
28.14.13.110.59.1.18.09-2594-000 | Клапан сильфонный запорный 14нж17р28-4, диаметр 10 мм, давление 1,0 МПа, материал корпуса нержавеющая сталь, способ управления ручной, тип присоединения цапковое, 2 класс безопасности, 2 категория сейсмостойкости | шт
59.1.18.09-2595 | Клапан сильфонный запорный 14нж17р28-4, диаметр 10 мм, давление 1,0 МПа, материал корпуса нержавеющая сталь, способ управления ручной, тип присоединения цапковое, 3 класс безопасности, 2 категория сейсмостойкости | шт
28.14.13.110.59.1.18.09-2595-000 | Клапан сильфонный запорный 14нж17р28-4, диаметр 10 мм, давление 1,0 МПа, материал корпуса нержавеющая сталь, способ управления ручной, тип присоединения цапковое, 3 класс безопасности, 2 категория сейсмостойкости | шт
59.1.18.09-2596 | Клапан сильфонный запорный 14нж17р28-4, диаметр 10 мм, давление 1,0 МПа, материал корпуса нержавеющая сталь, способ управления ручной, тип присоединения цапковое, 4 класс безопасности, 2 категория сейсмостойкости | шт
28.14.13.110.59.1.18.09-2596-000 | Клапан сильфонный запорный 14нж17р28-4, диаметр 10 мм, давление 1,0 МПа, материал корпуса нержавеющая сталь, способ управления ручной, тип присоединения цапковое, 4 класс безопасности, 2 категория сейсмостойкости | шт
59.1.18.09-2597 | Клапан сильфонный запорный 14нж17р28-4, диаметр 10 мм, давление 2,5 МПа, материал корпуса нержавеющая сталь, способ управления ручной, тип присоединения цапковое, 2 класс безопасности, 2 категория сейсмостойкости | шт
28.14.13.110.59.1.18.09-2597-000 | Клапан сильфонный запорный 14нж17р28-4, диаметр 10 мм, давление 2,5 МПа, материал корпуса нержавеющая сталь, способ управления ручной, тип присоединения цапковое, 2 класс безопасности, 2 категория сейсмостойкости | шт
59.1.18.09-2598 | Клапан сильфонный запорный 14нж17р28-4, диаметр 10 мм, давление 2,5 МПа, материал корпуса нержавеющая сталь, способ управления ручной, тип присоединения цапковое, 3 класс безопасности, 2 категория сейсмостойкости | шт
28.14.13.110.59.1.18.09-2598-000 | Клапан сильфонный запорный 14нж17р28-4, диаметр 10 мм, давление 2,5 МПа, материал корпуса нержавеющая сталь, способ управления ручной, тип присоединения цапковое, 3 класс безопасности, 2 категория сейсмостойкости | шт
59.1.18.09-2599 | Клапан сильфонный запорный 14нж17р28-4, диаметр 10 мм, давление 2,5 МПа, материал корпуса нержавеющая сталь, способ управления ручной, тип присоединения цапковое, 4 класс безопасности, 2 категория сейсмостойкости | шт
28.14.13.110.59.1.18.09-2599-000 | Клапан сильфонный запорный 14нж17р28-4, диаметр 10 мм, давление 2,5 МПа, материал корпуса нержавеющая сталь, способ управления ручной, тип присоединения цапковое, 4 класс безопасности, 2 категория сейсмостойкости | шт
59.1.18.09-2600 | Клапан сильфонный запорный 14нж17р28-4, диаметр 15 мм, давление 1,0 МПа, материал корпуса нержавеющая сталь, способ управления ручной, тип присоединения цапковое, 2 класс безопасности, 2 категория сейсмостойкости | шт
28.14.13.110.59.1.18.09-2600-000 | Клапан сильфонный запорный 14нж17р28-4, диаметр 15 мм, давление 1,0 МПа, материал корпуса нержавеющая сталь, способ управления ручной, тип присоединения цапковое, 2 класс безопасности, 2 категория сейсмостойкости | шт
59.1.18.09-2601 | Клапан сильфонный запорный 14нж17р28-4, диаметр 15 мм, давление 1,0 МПа, материал корпуса нержавеющая сталь, способ управления ручной, тип присоединения цапковое, 3 класс безопасности, 2 категория сейсмостойкости | шт
28.14.13.110.59.1.18.09-2601-000 | Клапан сильфонный запорный 14нж17р28-4, диаметр 15 мм, давление 1,0 МПа, материал корпуса нержавеющая сталь, способ управления ручной, тип присоединения цапковое, 3 класс безопасности, 2 категория сейсмостойкости | шт
59.1.18.09-2602 | Клапан сильфонный запорный 14нж17р28-4, диаметр 15 мм, давление 1,0 МПа, материал корпуса нержавеющая сталь, способ управления ручной, тип присоединения цапковое, 4 класс безопасности, 2 категория сейсмостойкости | шт
28.14.13.110.59.1.18.09-2602-000 | Клапан сильфонный запорный 14нж17р28-4, диаметр 15 мм, давление 1,0 МПа, материал корпуса нержавеющая сталь, способ управления ручной, тип присоединения цапковое, 4 класс безопасности, 2 категория сейсмостойкости | шт
59.1.18.09-2603 | Клапан сильфонный запорный 14нж17р28-4, диаметр 15 мм, давление 2,5 МПа, материал корпуса нержавеющая сталь, способ управления ручной, тип присоединения цапковое, 2 класс безопасности, 2 категория сейсмостойкости | шт
28.14.13.110.59.1.18.09-2603-000 | Клапан сильфонный запорный 14нж17р28-4, диаметр 15 мм, давление 2,5 МПа, материал корпуса нержавеющая сталь, способ управления ручной, тип присоединения цапковое, 2 класс безопасности, 2 категория сейсмостойкости | шт
59.1.18.09-2604 | Клапан сильфонный запорный 14нж17р28-4, диаметр 15 мм, давление 2,5 МПа, материал корпуса нержавеющая сталь, способ управления ручной, тип присоединения цапковое, 3 класс безопасности, 2 категория сейсмостойкости | шт
28.14.13.110.59.1.18.09-2604-000 | Клапан сильфонный запорный 14нж17р28-4, диаметр 15 мм, давление 2,5 МПа, материал корпуса нержавеющая сталь, способ управления ручной, тип присоединения цапковое, 3 класс безопасности, 2 категория сейсмостойкости | шт
59.1.18.09-2605 | Клапан сильфонный запорный 14нж17р28-4, диаметр 15 мм, давление 2,5 МПа, материал корпуса нержавеющая сталь, способ управления ручной, тип присоединения цапковое, 4 класс безопасности, 2 категория сейсмостойкости | шт
28.14.13.110.59.1.18.09-2605-000 | Клапан сильфонный запорный 14нж17р28-4, диаметр 15 мм, давление 2,5 МПа, материал корпуса нержавеющая сталь, способ управления ручной, тип присоединения цапковое, 4 класс безопасности, 2 категория сейсмостойкости | шт
59.1.18.09-2606 | Клапан сильфонный запорный 14нж17р28-4, диаметр 20 мм, давление 1,0 МПа, материал корпуса нержавеющая сталь, способ управления ручной, тип присоединения цапковое, 2 класс безопасности, 2 категория сейсмостойкости | шт
28.14.13.110.59.1.18.09-2606-000 | Клапан сильфонный запорный 14нж17р28-4, диаметр 20 мм, давление 1,0 МПа, материал корпуса нержавеющая сталь, способ управления ручной, тип присоединения цапковое, 2 класс безопасности, 2 категория сейсмостойкости | шт
59.1.18.09-2607 | Клапан сильфонный запорный 14нж17р28-4, диаметр 20 мм, давление 1,0 МПа, материал корпуса нержавеющая сталь, способ управления ручной, тип присоединения цапковое, 3 класс безопасности, 2 категория сейсмостойкости | шт
28.14.13.110.59.1.18.09-2607-000 | Клапан сильфонный запорный 14нж17р28-4, диаметр 20 мм, давление 1,0 МПа, материал корпуса нержавеющая сталь, способ управления ручной, тип присоединения цапковое, 3 класс безопасности, 2 категория сейсмостойкости | шт
59.1.18.09-2608 | Клапан сильфонный запорный 14нж17р28-4, диаметр 20 мм, давление 1,0 МПа, материал корпуса нержавеющая сталь, способ управления ручной, тип присоединения цапковое, 4 класс безопасности, 2 категория сейсмостойкости | шт
28.14.13.110.59.1.18.09-2608-000 | Клапан сильфонный запорный 14нж17р28-4, диаметр 20 мм, давление 1,0 МПа, материал корпуса нержавеющая сталь, способ управления ручной, тип присоединения цапковое, 4 класс безопасности, 2 категория сейсмостойкости | шт
59.1.18.09-2609 | Клапан сильфонный запорный 14нж17р28-4, диаметр 20 мм, давление 2,5 МПа, материал корпуса нержавеющая сталь, способ управления ручной, тип присоединения цапковое, 2 класс безопасности, 2 категория сейсмостойкости | шт
28.14.13.110.59.1.18.09-2609-000 | Клапан сильфонный запорный 14нж17р28-4, диаметр 20 мм, давление 2,5 МПа, материал корпуса нержавеющая сталь, способ управления ручной, тип присоединения цапковое, 2 класс безопасности, 2 категория сейсмостойкости | шт
59.1.18.09-2610 | Клапан сильфонный запорный 14нж17р28-4, диаметр 20 мм, давление 2,5 МПа, материал корпуса нержавеющая сталь, способ управления ручной, тип присоединения цапковое, 3 класс безопасности, 2 категория сейсмостойкости | шт
28.14.13.110.59.1.18.09-2610-000 | Клапан сильфонный запорный 14нж17р28-4, диаметр 20 мм, давление 2,5 МПа, материал корпуса нержавеющая сталь, способ управления ручной, тип присоединения цапковое, 3 класс безопасности, 2 категория сейсмостойкости | шт
59.1.18.09-2611 | Клапан сильфонный запорный 14нж17р28-4, диаметр 20 мм, давление 2,5 МПа, материал корпуса нержавеющая сталь, способ управления ручной, тип присоединения цапковое, 4 класс безопасности, 2 категория сейсмостойкости | шт
28.14.13.110.59.1.18.09-2611-000 | Клапан сильфонный запорный 14нж17р28-4, диаметр 20 мм, давление 2,5 МПа, материал корпуса нержавеющая сталь, способ управления ручной, тип присоединения цапковое, 4 класс безопасности, 2 категория сейсмостойкости | шт
59.1.18.09-2612 | Клапан сильфонный запорный 14нж17р28-4, диаметр 25 мм, давление 1,0 МПа, материал корпуса нержавеющая сталь, способ управления ручной, тип присоединения цапковое, 2 класс безопасности, 2 категория сейсмостойкости | шт
28.14.13.110.59.1.18.09-2612-000 | Клапан сильфонный запорный 14нж17р28-4, диаметр 25 мм, давление 1,0 МПа, материал корпуса нержавеющая сталь, способ управления ручной, тип присоединения цапковое, 2 класс безопасности, 2 категория сейсмостойкости | шт
59.1.18.09-2613 | Клапан сильфонный запорный 14нж17р28-4, диаметр 25 мм, давление 1,0 МПа, материал корпуса нержавеющая сталь, способ управления ручной, тип присоединения цапковое, 3 класс безопасности, 2 категория сейсмостойкости | шт
28.14.13.110.59.1.18.09-2613-000 | Клапан сильфонный запорный 14нж17р28-4, диаметр 25 мм, давление 1,0 МПа, материал корпуса нержавеющая сталь, способ управления ручной, тип присоединения цапковое, 3 класс безопасности, 2 категория сейсмостойкости | шт
59.1.18.09-2614 | Клапан сильфонный запорный 14нж17р28-4, диаметр 25 мм, давление 1,0 МПа, материал корпуса нержавеющая сталь, способ управления ручной, тип присоединения цапковое, 4 класс безопасности, 2 категория сейсмостойкости | шт
28.14.13.110.59.1.18.09-2614-000 | Клапан сильфонный запорный 14нж17р28-4, диаметр 25 мм, давление 1,0 МПа, материал корпуса нержавеющая сталь, способ управления ручной, тип присоединения цапковое, 4 класс безопасности, 2 категория сейсмостойкости | шт
59.1.18.09-2615 | Клапан сильфонный запорный 14нж17р28-4, диаметр 25 мм, давление 2,5 МПа, материал корпуса нержавеющая сталь, способ управления ручной, тип присоединения цапковое, 2 класс безопасности, 2 категория сейсмостойкости | шт
28.14.13.110.59.1.18.09-2615-000 | Клапан сильфонный запорный 14нж17р28-4, диаметр 25 мм, давление 2,5 МПа, материал корпуса нержавеющая сталь, способ управления ручной, тип присоединения цапковое, 2 класс безопасности, 2 категория сейсмостойкости | шт
59.1.18.09-2616 | Клапан сильфонный запорный 14нж17р28-4, диаметр 25 мм, давление 2,5 МПа, материал корпуса нержавеющая сталь, способ управления ручной, тип присоединения цапковое, 3 класс безопасности, 2 категория сейсмостойкости | шт
28.14.13.110.59.1.18.09-2616-000 | Клапан сильфонный запорный 14нж17р28-4, диаметр 25 мм, давление 2,5 МПа, материал корпуса нержавеющая сталь, способ управления ручной, тип присоединения цапковое, 3 класс безопасности, 2 категория сейсмостойкости | шт
59.1.18.09-2617 | Клапан сильфонный запорный 14нж17р28-4, диаметр 25 мм, давление 2,5 МПа, материал корпуса нержавеющая сталь, способ управления ручной, тип присоединения цапковое, 4 класс безопасности, 2 категория сейсмостойкости | шт
28.14.13.110.59.1.18.09-2617-000 | Клапан сильфонный запорный 14нж17р28-4, диаметр 25 мм, давление 2,5 МПа, материал корпуса нержавеющая сталь, способ управления ручной, тип присоединения цапковое, 4 класс безопасности, 2 категория сейсмостойкости | шт
59.1.18.09-2618 | Клапан сильфонный запорный 14нж17р28-4, диаметр 32 мм, давление 1,0 МПа, материал корпуса нержавеющая сталь, способ управления ручной, тип присоединения фланцевое, 2 класс безопасности, 2 категория сейсмостойкости | шт
28.14.13.110.59.1.18.09-2618-000 | Клапан сильфонный запорный 14нж17р28-4, диаметр 32 мм, давление 1,0 МПа, материал корпуса нержавеющая сталь, способ управления ручной, тип присоединения фланцевое, 2 класс безопасности, 2 категория сейсмостойкости | шт
59.1.18.09-2619 | Клапан сильфонный запорный 14нж17р28-4, диаметр 32 мм, давление 1,0 МПа, материал корпуса нержавеющая сталь, способ управления ручной, тип присоединения фланцевое, 3 класс безопасности, 2 категория сейсмостойкости | шт
28.14.13.110.59.1.18.09-2619-000 | Клапан сильфонный запорный 14нж17р28-4, диаметр 32 мм, давление 1,0 МПа, материал корпуса нержавеющая сталь, способ управления ручной, тип присоединения фланцевое, 3 класс безопасности, 2 категория сейсмостойкости | шт
59.1.18.09-2620 | Клапан сильфонный запорный 14нж17р28-4, диаметр 32 мм, давление 1,0 МПа, материал корпуса нержавеющая сталь, способ управления ручной, тип присоединения фланцевое, 4 класс безопасности, 2 категория сейсмостойкости | шт
28.14.13.110.59.1.18.09-2620-000 | Клапан сильфонный запорный 14нж17р28-4, диаметр 32 мм, давление 1,0 МПа, материал корпуса нержавеющая сталь, способ управления ручной, тип присоединения фланцевое, 4 класс безопасности, 2 категория сейсмостойкости | шт
59.1.18.09-2621 | Клапан сильфонный запорный 14нж17р28-4, диаметр 32 мм, давление 2,5 МПа, материал корпуса нержавеющая сталь, способ управления ручной, тип присоединения фланцевое, 2 класс безопасности, 2 категория сейсмостойкости | шт
28.14.13.110.59.1.18.09-2621-000 | Клапан сильфонный запорный 14нж17р28-4, диаметр 32 мм, давление 2,5 МПа, материал корпуса нержавеющая сталь, способ управления ручной, тип присоединения фланцевое, 2 класс безопасности, 2 категория сейсмостойкости | шт
59.1.18.09-2622 | Клапан сильфонный запорный 14нж17р28-4, диаметр 32 мм, давление 2,5 МПа, материал корпуса нержавеющая сталь, способ управления ручной, тип присоединения фланцевое, 3 класс безопасности, 2 категория сейсмостойкости | шт
28.14.13.110.59.1.18.09-2622-000 | Клапан сильфонный запорный 14нж17р28-4, диаметр 32 мм, давление 2,5 МПа, материал корпуса нержавеющая сталь, способ управления ручной, тип присоединения фланцевое, 3 класс безопасности, 2 категория сейсмостойкости | шт
59.1.18.09-2623 | Клапан сильфонный запорный 14нж17р28-4, диаметр 32 мм, давление 2,5 МПа, материал корпуса нержавеющая сталь, способ управления ручной, тип присоединения фланцевое, 4 класс безопасности, 2 категория сейсмостойкости | шт
28.14.13.110.59.1.18.09-2623-000 | Клапан сильфонный запорный 14нж17р28-4, диаметр 32 мм, давление 2,5 МПа, материал корпуса нержавеющая сталь, способ управления ручной, тип присоединения фланцевое, 4 класс безопасности, 2 категория сейсмостойкости | шт
59.1.18.09-2624 | Клапан сильфонный запорный 14нж17р28-4, диаметр 40 мм, давление 1,0 МПа, материал корпуса нержавеющая сталь, способ управления ручной, тип присоединения фланцевое, 2 класс безопасности, 2 категория сейсмостойкости | шт
28.14.13.110.59.1.18.09-2624-000 | Клапан сильфонный запорный 14нж17р28-4, диаметр 40 мм, давление 1,0 МПа, материал корпуса нержавеющая сталь, способ управления ручной, тип присоединения фланцевое, 2 класс безопасности, 2 категория сейсмостойкости | шт
59.1.18.09-2625 | Клапан сильфонный запорный 14нж17р28-4, диаметр 40 мм, давление 1,0 МПа, материал корпуса нержавеющая сталь, способ управления ручной, тип присоединения фланцевое, 3 класс безопасности, 2 категория сейсмостойкости | шт
28.14.13.110.59.1.18.09-2625-000 | Клапан сильфонный запорный 14нж17р28-4, диаметр 40 мм, давление 1,0 МПа, материал корпуса нержавеющая сталь, способ управления ручной, тип присоединения фланцевое, 3 класс безопасности, 2 категория сейсмостойкости | шт
59.1.18.09-2626 | Клапан сильфонный запорный 14нж17р28-4, диаметр 40 мм, давление 1,0 МПа, материал корпуса нержавеющая сталь, способ управления ручной, тип присоединения фланцевое, 4 класс безопасности, 2 категория сейсмостойкости | шт
28.14.13.110.59.1.18.09-2626-000 | Клапан сильфонный запорный 14нж17р28-4, диаметр 40 мм, давление 1,0 МПа, материал корпуса нержавеющая сталь, способ управления ручной, тип присоединения фланцевое, 4 класс безопасности, 2 категория сейсмостойкости | шт
59.1.18.09-2627 | Клапан сильфонный запорный 14нж17р28-4, диаметр 40 мм, давление 2,5 МПа, материал корпуса нержавеющая сталь, способ управления ручной, тип присоединения фланцевое, 2 класс безопасности, 2 категория сейсмостойкости | шт
28.14.13.110.59.1.18.09-2627-000 | Клапан сильфонный запорный 14нж17р28-4, диаметр 40 мм, давление 2,5 МПа, материал корпуса нержавеющая сталь, способ управления ручной, тип присоединения фланцевое, 2 класс безопасности, 2 категория сейсмостойкости | шт
59.1.18.09-2628 | Клапан сильфонный запорный 14нж17р28-4, диаметр 40 мм, давление 2,5 МПа, материал корпуса нержавеющая сталь, способ управления ручной, тип присоединения фланцевое, 3 класс безопасности, 2 категория сейсмостойкости | шт
28.14.13.110.59.1.18.09-2628-000 | Клапан сильфонный запорный 14нж17р28-4, диаметр 40 мм, давление 2,5 МПа, материал корпуса нержавеющая сталь, способ управления ручной, тип присоединения фланцевое, 3 класс безопасности, 2 категория сейсмостойкости | шт
59.1.18.09-2629 | Клапан сильфонный запорный 14нж17р28-4, диаметр 40 мм, давление 2,5 МПа, материал корпуса нержавеющая сталь, способ управления ручной, тип присоединения фланцевое, 4 класс безопасности, 2 категория сейсмостойкости | шт
28.14.13.110.59.1.18.09-2629-000 | Клапан сильфонный запорный 14нж17р28-4, диаметр 40 мм, давление 2,5 МПа, материал корпуса нержавеющая сталь, способ управления ручной, тип присоединения фланцевое, 4 класс безопасности, 2 категория сейсмостойкости | шт
59.1.18.09-2630 | Клапан сильфонный запорный 14нж17р28-4, диаметр 50 мм, давление 1,0 МПа, материал корпуса нержавеющая сталь, способ управления ручной, тип присоединения фланцевое, 2 класс безопасности, 2 категория сейсмостойкости | шт
28.14.13.110.59.1.18.09-2630-000 | Клапан сильфонный запорный 14нж17р28-4, диаметр 50 мм, давление 1,0 МПа, материал корпуса нержавеющая сталь, способ управления ручной, тип присоединения фланцевое, 2 класс безопасности, 2 категория сейсмостойкости | шт
59.1.18.09-2631 | Клапан сильфонный запорный 14нж17р28-4, диаметр 50 мм, давление 1,0 МПа, материал корпуса нержавеющая сталь, способ управления ручной, тип присоединения фланцевое, 3 класс безопасности, 2 категория сейсмостойкости | шт
28.14.13.110.59.1.18.09-2631-000 | Клапан сильфонный запорный 14нж17р28-4, диаметр 50 мм, давление 1,0 МПа, материал корпуса нержавеющая сталь, способ управления ручной, тип присоединения фланцевое, 3 класс безопасности, 2 категория сейсмостойкости | шт
59.1.18.09-2632 | Клапан сильфонный запорный 14нж17р28-4, диаметр 50 мм, давление 1,0 МПа, материал корпуса нержавеющая сталь, способ управления ручной, тип присоединения фланцевое, 4 класс безопасности, 2 категория сейсмостойкости | шт
28.14.13.110.59.1.18.09-2632-000 | Клапан сильфонный запорный 14нж17р28-4, диаметр 50 мм, давление 1,0 МПа, материал корпуса нержавеющая сталь, способ управления ручной, тип присоединения фланцевое, 4 класс безопасности, 2 категория сейсмостойкости | шт
59.1.18.09-2633 | Клапан сильфонный запорный 14нж17р28-4, диаметр 50 мм, давление 2,5 МПа, материал корпуса нержавеющая сталь, способ управления ручной, тип присоединения фланцевое, 2 класс безопасности, 2 категория сейсмостойкости | шт
28.14.13.110.59.1.18.09-2633-000 | Клапан сильфонный запорный 14нж17р28-4, диаметр 50 мм, давление 2,5 МПа, материал корпуса нержавеющая сталь, способ управления ручной, тип присоединения фланцевое, 2 класс безопасности, 2 категория сейсмостойкости | шт
59.1.18.09-2634 | Клапан сильфонный запорный 14нж17р28-4, диаметр 50 мм, давление 2,5 МПа, материал корпуса нержавеющая сталь, способ управления ручной, тип присоединения фланцевое, 3 класс безопасности, 2 категория сейсмостойкости | шт
28.14.13.110.59.1.18.09-2634-000 | Клапан сильфонный запорный 14нж17р28-4, диаметр 50 мм, давление 2,5 МПа, материал корпуса нержавеющая сталь, способ управления ручной, тип присоединения фланцевое, 3 класс безопасности, 2 категория сейсмостойкости | шт
59.1.18.09-2635 | Клапан сильфонный запорный 14нж17р28-4, диаметр 50 мм, давление 2,5 МПа, материал корпуса нержавеющая сталь, способ управления ручной, тип присоединения фланцевое, 4 класс безопасности, 2 категория сейсмостойкости | шт
28.14.13.110.59.1.18.09-2635-000 | Клапан сильфонный запорный 14нж17р28-4, диаметр 50 мм, давление 2,5 МПа, материал корпуса нержавеющая сталь, способ управления ручной, тип присоединения фланцевое, 4 класс безопасности, 2 категория сейсмостойкости | шт
59.1.18.09-2636 | Клапан сильфонный запорный 14нж17р29-4, диаметр 10 мм, давление 1,0 МПа, материал корпуса нержавеющая сталь, способ управления ручной, тип присоединения цапковое, 2 класс безопасности, 2 категория сейсмостойкости | шт
28.14.13.110.59.1.18.09-2636-000 | Клапан сильфонный запорный 14нж17р29-4, диаметр 10 мм, давление 1,0 МПа, материал корпуса нержавеющая сталь, способ управления ручной, тип присоединения цапковое, 2 класс безопасности, 2 категория сейсмостойкости | шт
59.1.18.09-2637 | Клапан сильфонный запорный 14нж17р29-4, диаметр 10 мм, давление 1,0 МПа, материал корпуса нержавеющая сталь, способ управления ручной, тип присоединения цапковое, 3 класс безопасности, 2 категория сейсмостойкости | шт
28.14.13.110.59.1.18.09-2637-000 | Клапан сильфонный запорный 14нж17р29-4, диаметр 10 мм, давление 1,0 МПа, материал корпуса нержавеющая сталь, способ управления ручной, тип присоединения цапковое, 3 класс безопасности, 2 категория сейсмостойкости | шт
59.1.18.09-2638 | Клапан сильфонный запорный 14нж17р29-4, диаметр 10 мм, давление 1,0 МПа, материал корпуса нержавеющая сталь, способ управления ручной, тип присоединения цапковое, 4 класс безопасности, 2 категория сейсмостойкости | шт
28.14.13.110.59.1.18.09-2638-000 | Клапан сильфонный запорный 14нж17р29-4, диаметр 10 мм, давление 1,0 МПа, материал корпуса нержавеющая сталь, способ управления ручной, тип присоединения цапковое, 4 класс безопасности, 2 категория сейсмостойкости | шт
59.1.18.09-2639 | Клапан сильфонный запорный 14нж17р29-4, диаметр 15 мм, давление 1,0 МПа, материал корпуса нержавеющая сталь, способ управления ручной, тип присоединения цапковое, 2 класс безопасности, 2 категория сейсмостойкости | шт
28.14.13.110.59.1.18.09-2639-000 | Клапан сильфонный запорный 14нж17р29-4, диаметр 15 мм, давление 1,0 МПа, материал корпуса нержавеющая сталь, способ управления ручной, тип присоединения цапковое, 2 класс безопасности, 2 категория сейсмостойкости | шт
59.1.18.09-2640 | Клапан сильфонный запорный 14нж17р29-4, диаметр 15 мм, давление 1,0 МПа, материал корпуса нержавеющая сталь, способ управления ручной, тип присоединения цапковое, 3 класс безопасности, 2 категория сейсмостойкости | шт
28.14.13.110.59.1.18.09-2640-000 | Клапан сильфонный запорный 14нж17р29-4, диаметр 15 мм, давление 1,0 МПа, материал корпуса нержавеющая сталь, способ управления ручной, тип присоединения цапковое, 3 класс безопасности, 2 категория сейсмостойкости | шт
59.1.18.09-2641 | Клапан сильфонный запорный 14нж17р29-4, диаметр 15 мм, давление 1,0 МПа, материал корпуса нержавеющая сталь, способ управления ручной, тип присоединения цапковое, 4 класс безопасности, 2 категория сейсмостойкости | шт
28.14.13.110.59.1.18.09-2641-000 | Клапан сильфонный запорный 14нж17р29-4, диаметр 15 мм, давление 1,0 МПа, материал корпуса нержавеющая сталь, способ управления ручной, тип присоединения цапковое, 4 класс безопасности, 2 категория сейсмостойкости | шт
59.1.18.09-2642 | Клапан сильфонный запорный 14нж17р29-4, диаметр 40 мм, давление 1,0 МПа, материал корпуса нержавеющая сталь, способ управления ручной, тип присоединения фланцевое, 2 класс безопасности, 2 категория сейсмостойкости | шт
28.14.13.110.59.1.18.09-2642-000 | Клапан сильфонный запорный 14нж17р29-4, диаметр 40 мм, давление 1,0 МПа, материал корпуса нержавеющая сталь, способ управления ручной, тип присоединения фланцевое, 2 класс безопасности, 2 категория сейсмостойкости | шт
59.1.18.09-2643 | Клапан сильфонный запорный 14нж17р29-4, диаметр 40 мм, давление 1,0 МПа, материал корпуса нержавеющая сталь, способ управления ручной, тип присоединения фланцевое, 3 класс безопасности, 2 категория сейсмостойкости | шт
28.14.13.110.59.1.18.09-2643-000 | Клапан сильфонный запорный 14нж17р29-4, диаметр 40 мм, давление 1,0 МПа, материал корпуса нержавеющая сталь, способ управления ручной, тип присоединения фланцевое, 3 класс безопасности, 2 категория сейсмостойкости | шт
59.1.18.09-2644 | Клапан сильфонный запорный 14нж17р29-4, диаметр 40 мм, давление 1,0 МПа, материал корпуса нержавеющая сталь, способ управления ручной, тип присоединения фланцевое, 4 класс безопасности, 2 категория сейсмостойкости | шт
28.14.13.110.59.1.18.09-2644-000 | Клапан сильфонный запорный 14нж17р29-4, диаметр 40 мм, давление 1,0 МПа, материал корпуса нержавеющая сталь, способ управления ручной, тип присоединения фланцевое, 4 класс безопасности, 2 категория сейсмостойкости | шт
59.1.18.09-2645 | Клапан сильфонный запорный 14нж17ст1, диаметр 10 мм, давление 2,5 МПа, материал корпуса нержавеющая сталь, способ управления ручной, тип присоединения цапковое, 2 класс безопасности, 2 категория сейсмостойкости | шт
28.14.13.110.59.1.18.09-2645-000 | Клапан сильфонный запорный 14нж17ст1, диаметр 10 мм, давление 2,5 МПа, материал корпуса нержавеющая сталь, способ управления ручной, тип присоединения цапковое, 2 класс безопасности, 2 категория сейсмостойкости | шт
59.1.18.09-2646 | Клапан сильфонный запорный 14нж17ст1, диаметр 10 мм, давление 2,5 МПа, материал корпуса нержавеющая сталь, способ управления ручной, тип присоединения цапковое, 3 класс безопасности, 2 категория сейсмостойкости | шт
28.14.13.110.59.1.18.09-2646-000 | Клапан сильфонный запорный 14нж17ст1, диаметр 10 мм, давление 2,5 МПа, материал корпуса нержавеющая сталь, способ управления ручной, тип присоединения цапковое, 3 класс безопасности, 2 категория сейсмостойкости | шт
59.1.18.09-2647 | Клапан сильфонный запорный 14нж17ст1, диаметр 10 мм, давление 2,5 МПа, материал корпуса нержавеющая сталь, способ управления ручной, тип присоединения цапковое, 4 класс безопасности, 2 категория сейсмостойкости | шт
28.14.13.110.59.1.18.09-2647-000 | Клапан сильфонный запорный 14нж17ст1, диаметр 10 мм, давление 2,5 МПа, материал корпуса нержавеющая сталь, способ управления ручной, тип присоединения цапковое, 4 класс безопасности, 2 категория сейсмостойкости | шт
59.1.18.09-2648 | Клапан сильфонный запорный 14нж17ст1, диаметр 15 мм, давление 2,5 МПа, материал корпуса нержавеющая сталь, способ управления ручной, тип присоединения цапковое, 2 класс безопасности, 2 категория сейсмостойкости | шт
28.14.13.110.59.1.18.09-2648-000 | Клапан сильфонный запорный 14нж17ст1, диаметр 15 мм, давление 2,5 МПа, материал корпуса нержавеющая сталь, способ управления ручной, тип присоединения цапковое, 2 класс безопасности, 2 категория сейсмостойкости | шт
59.1.18.09-2649 | Клапан сильфонный запорный 14нж17ст1, диаметр 15 мм, давление 2,5 МПа, материал корпуса нержавеющая сталь, способ управления ручной, тип присоединения цапковое, 3 класс безопасности, 2 категория сейсмостойкости | шт
28.14.13.110.59.1.18.09-2649-000 | Клапан сильфонный запорный 14нж17ст1, диаметр 15 мм, давление 2,5 МПа, материал корпуса нержавеющая сталь, способ управления ручной, тип присоединения цапковое, 3 класс безопасности, 2 категория сейсмостойкости | шт
59.1.18.09-2650 | Клапан сильфонный запорный 14нж17ст1, диаметр 15 мм, давление 2,5 МПа, материал корпуса нержавеющая сталь, способ управления ручной, тип присоединения цапковое, 4 класс безопасности, 2 категория сейсмостойкости | шт
28.14.13.110.59.1.18.09-2650-000 | Клапан сильфонный запорный 14нж17ст1, диаметр 15 мм, давление 2,5 МПа, материал корпуса нержавеющая сталь, способ управления ручной, тип присоединения цапковое, 4 класс безопасности, 2 категория сейсмостойкости | шт
59.1.18.09-2651 | Клапан сильфонный запорный 14нж17ст1, диаметр 20 мм, давление 2,5 МПа, материал корпуса нержавеющая сталь, способ управления ручной, тип присоединения цапковое, 2 класс безопасности, 2 категория сейсмостойкости | шт
28.14.13.110.59.1.18.09-2651-000 | Клапан сильфонный запорный 14нж17ст1, диаметр 20 мм, давление 2,5 МПа, материал корпуса нержавеющая сталь, способ управления ручной, тип присоединения цапковое, 2 класс безопасности, 2 категория сейсмостойкости | шт
59.1.18.09-2652 | Клапан сильфонный запорный 14нж17ст1, диаметр 20 мм, давление 2,5 МПа, материал корпуса нержавеющая сталь, способ управления ручной, тип присоединения цапковое, 3 класс безопасности, 2 категория сейсмостойкости | шт
28.14.13.110.59.1.18.09-2652-000 | Клапан сильфонный запорный 14нж17ст1, диаметр 20 мм, давление 2,5 МПа, материал корпуса нержавеющая сталь, способ управления ручной, тип присоединения цапковое, 3 класс безопасности, 2 категория сейсмостойкости | шт
59.1.18.09-2653 | Клапан сильфонный запорный 14нж17ст1, диаметр 20 мм, давление 2,5 МПа, материал корпуса нержавеющая сталь, способ управления ручной, тип присоединения цапковое, 4 класс безопасности, 2 категория сейсмостойкости | шт
28.14.13.110.59.1.18.09-2653-000 | Клапан сильфонный запорный 14нж17ст1, диаметр 20 мм, давление 2,5 МПа, материал корпуса нержавеющая сталь, способ управления ручной, тип присоединения цапковое, 4 класс безопасности, 2 категория сейсмостойкости | шт
59.1.18.09-2654 | Клапан сильфонный запорный 14нж17ст1, диаметр 25 мм, давление 2,5 МПа, материал корпуса нержавеющая сталь, способ управления ручной, тип присоединения цапковое, 2 класс безопасности, 2 категория сейсмостойкости | шт
28.14.13.110.59.1.18.09-2654-000 | Клапан сильфонный запорный 14нж17ст1, диаметр 25 мм, давление 2,5 МПа, материал корпуса нержавеющая сталь, способ управления ручной, тип присоединения цапковое, 2 класс безопасности, 2 категория сейсмостойкости | шт
59.1.18.09-2655 | Клапан сильфонный запорный 14нж17ст1, диаметр 25 мм, давление 2,5 МПа, материал корпуса нержавеющая сталь, способ управления ручной, тип присоединения цапковое, 3 класс безопасности, 2 категория сейсмостойкости | шт
28.14.13.110.59.1.18.09-2655-000 | Клапан сильфонный запорный 14нж17ст1, диаметр 25 мм, давление 2,5 МПа, материал корпуса нержавеющая сталь, способ управления ручной, тип присоединения цапковое, 3 класс безопасности, 2 категория сейсмостойкости | шт
59.1.18.09-2656 | Клапан сильфонный запорный 14нж17ст1, диаметр 25 мм, давление 2,5 МПа, материал корпуса нержавеющая сталь, способ управления ручной, тип присоединения цапковое, 4 класс безопасности, 2 категория сейсмостойкости | шт
28.14.13.110.59.1.18.09-2656-000 | Клапан сильфонный запорный 14нж17ст1, диаметр 25 мм, давление 2,5 МПа, материал корпуса нержавеющая сталь, способ управления ручной, тип присоединения цапковое, 4 класс безопасности, 2 категория сейсмостойкости | шт
59.1.18.09-2657 | Клапан сильфонный запорный 14нж17ст1, диаметр 32 мм, давление 2,5 МПа, материал корпуса нержавеющая сталь, способ управления ручной, тип присоединения фланцевое, 2 класс безопасности, 2 категория сейсмостойкости | шт
28.14.13.110.59.1.18.09-2657-000 | Клапан сильфонный запорный 14нж17ст1, диаметр 32 мм, давление 2,5 МПа, материал корпуса нержавеющая сталь, способ управления ручной, тип присоединения фланцевое, 2 класс безопасности, 2 категория сейсмостойкости | шт
59.1.18.09-2658 | Клапан сильфонный запорный 14нж17ст1, диаметр 32 мм, давление 2,5 МПа, материал корпуса нержавеющая сталь, способ управления ручной, тип присоединения фланцевое, 3 класс безопасности, 2 категория сейсмостойкости | шт
28.14.13.110.59.1.18.09-2658-000 | Клапан сильфонный запорный 14нж17ст1, диаметр 32 мм, давление 2,5 МПа, материал корпуса нержавеющая сталь, способ управления ручной, тип присоединения фланцевое, 3 класс безопасности, 2 категория сейсмостойкости | шт
59.1.18.09-2659 | Клапан сильфонный запорный 14нж17ст1, диаметр 32 мм, давление 2,5 МПа, материал корпуса нержавеющая сталь, способ управления ручной, тип присоединения фланцевое, 4 класс безопасности, 2 категория сейсмостойкости | шт
28.14.13.110.59.1.18.09-2659-000 | Клапан сильфонный запорный 14нж17ст1, диаметр 32 мм, давление 2,5 МПа, материал корпуса нержавеющая сталь, способ управления ручной, тип присоединения фланцевое, 4 класс безопасности, 2 категория сейсмостойкости | шт
59.1.18.09-2660 | Клапан сильфонный запорный 14нж17ст1, диаметр 40 мм, давление 2,5 МПа, материал корпуса нержавеющая сталь, способ управления ручной, тип присоединения фланцевое, 2 класс безопасности, 2 категория сейсмостойкости | шт
28.14.13.110.59.1.18.09-2660-000 | Клапан сильфонный запорный 14нж17ст1, диаметр 40 мм, давление 2,5 МПа, материал корпуса нержавеющая сталь, способ управления ручной, тип присоединения фланцевое, 2 класс безопасности, 2 категория сейсмостойкости | шт
59.1.18.09-2661 | Клапан сильфонный запорный 14нж17ст1, диаметр 40 мм, давление 2,5 МПа, материал корпуса нержавеющая сталь, способ управления ручной, тип присоединения фланцевое, 3 класс безопасности, 2 категория сейсмостойкости | шт
28.14.13.110.59.1.18.09-2661-000 | Клапан сильфонный запорный 14нж17ст1, диаметр 40 мм, давление 2,5 МПа, материал корпуса нержавеющая сталь, способ управления ручной, тип присоединения фланцевое, 3 класс безопасности, 2 категория сейсмостойкости | шт
59.1.18.09-2662 | Клапан сильфонный запорный 14нж17ст1, диаметр 40 мм, давление 2,5 МПа, материал корпуса нержавеющая сталь, способ управления ручной, тип присоединения фланцевое, 4 класс безопасности, 2 категория сейсмостойкости | шт
28.14.13.110.59.1.18.09-2662-000 | Клапан сильфонный запорный 14нж17ст1, диаметр 40 мм, давление 2,5 МПа, материал корпуса нержавеющая сталь, способ управления ручной, тип присоединения фланцевое, 4 класс безопасности, 2 категория сейсмостойкости | шт
59.1.18.09-2663 | Клапан сильфонный запорный 14нж17ст1, диаметр 50 мм, давление 2,5 МПа, материал корпуса нержавеющая сталь, способ управления ручной, тип присоединения фланцевое, 2 класс безопасности, 2 категория сейсмостойкости | шт
28.14.13.110.59.1.18.09-2663-000 | Клапан сильфонный запорный 14нж17ст1, диаметр 50 мм, давление 2,5 МПа, материал корпуса нержавеющая сталь, способ управления ручной, тип присоединения фланцевое, 2 класс безопасности, 2 категория сейсмостойкости | шт
59.1.18.09-2664 | Клапан сильфонный запорный 14нж17ст1, диаметр 50 мм, давление 2,5 МПа, материал корпуса нержавеющая сталь, способ управления ручной, тип присоединения фланцевое, 3 класс безопасности, 2 категория сейсмостойкости | шт
28.14.13.110.59.1.18.09-2664-000 | Клапан сильфонный запорный 14нж17ст1, диаметр 50 мм, давление 2,5 МПа, материал корпуса нержавеющая сталь, способ управления ручной, тип присоединения фланцевое, 3 класс безопасности, 2 категория сейсмостойкости | шт
59.1.18.09-2665 | Клапан сильфонный запорный 14нж17ст1, диаметр 50 мм, давление 2,5 МПа, материал корпуса нержавеющая сталь, способ управления ручной, тип присоединения фланцевое, 4 класс безопасности, 2 категория сейсмостойкости | шт
28.14.13.110.59.1.18.09-2665-000 | Клапан сильфонный запорный 14нж17ст1, диаметр 50 мм, давление 2,5 МПа, материал корпуса нержавеющая сталь, способ управления ручной, тип присоединения фланцевое, 4 класс безопасности, 2 категория сейсмостойкости | шт
59.1.18.09-2666 | Клапан сильфонный запорный 14нж17ст10, диаметр 10 мм, давление 1,0 МПа, материал корпуса нержавеющая сталь, способ управления ручной, тип присоединения цапковое, 2 класс безопасности, 2 категория сейсмостойкости | шт
28.14.13.110.59.1.18.09-2666-000 | Клапан сильфонный запорный 14нж17ст10, диаметр 10 мм, давление 1,0 МПа, материал корпуса нержавеющая сталь, способ управления ручной, тип присоединения цапковое, 2 класс безопасности, 2 категория сейсмостойкости | шт
59.1.18.09-2667 | Клапан сильфонный запорный 14нж17ст10, диаметр 10 мм, давление 1,0 МПа, материал корпуса нержавеющая сталь, способ управления ручной, тип присоединения цапковое, 3 класс безопасности, 2 категория сейсмостойкости | шт
28.14.13.110.59.1.18.09-2667-000 | Клапан сильфонный запорный 14нж17ст10, диаметр 10 мм, давление 1,0 МПа, материал корпуса нержавеющая сталь, способ управления ручной, тип присоединения цапковое, 3 класс безопасности, 2 категория сейсмостойкости | шт
59.1.18.09-2668 | Клапан сильфонный запорный 14нж17ст10, диаметр 10 мм, давление 1,0 МПа, материал корпуса нержавеющая сталь, способ управления ручной, тип присоединения цапковое, 4 класс безопасности, 2 категория сейсмостойкости | шт
28.14.13.110.59.1.18.09-2668-000 | Клапан сильфонный запорный 14нж17ст10, диаметр 10 мм, давление 1,0 МПа, материал корпуса нержавеющая сталь, способ управления ручной, тип присоединения цапковое, 4 класс безопасности, 2 категория сейсмостойкости | шт
59.1.18.09-2669 | Клапан сильфонный запорный 14нж17ст10, диаметр 15 мм, давление 1,0 МПа, материал корпуса нержавеющая сталь, способ управления ручной, тип присоединения цапковое, 2 класс безопасности, 2 категория сейсмостойкости | шт
28.14.13.110.59.1.18.09-2669-000 | Клапан сильфонный запорный 14нж17ст10, диаметр 15 мм, давление 1,0 МПа, материал корпуса нержавеющая сталь, способ управления ручной, тип присоединения цапковое, 2 класс безопасности, 2 категория сейсмостойкости | шт
59.1.18.09-2670 | Клапан сильфонный запорный 14нж17ст10, диаметр 15 мм, давление 1,0 МПа, материал корпуса нержавеющая сталь, способ управления ручной, тип присоединения цапковое, 3 класс безопасности, 2 категория сейсмостойкости | шт
28.14.13.110.59.1.18.09-2670-000 | Клапан сильфонный запорный 14нж17ст10, диаметр 15 мм, давление 1,0 МПа, материал корпуса нержавеющая сталь, способ управления ручной, тип присоединения цапковое, 3 класс безопасности, 2 категория сейсмостойкости | шт
59.1.18.09-2671 | Клапан сильфонный запорный 14нж17ст10, диаметр 15 мм, давление 1,0 МПа, материал корпуса нержавеющая сталь, способ управления ручной, тип присоединения цапковое, 4 класс безопасности, 2 категория сейсмостойкости | шт
28.14.13.110.59.1.18.09-2671-000 | Клапан сильфонный запорный 14нж17ст10, диаметр 15 мм, давление 1,0 МПа, материал корпуса нержавеющая сталь, способ управления ручной, тип присоединения цапковое, 4 класс безопасности, 2 категория сейсмостойкости | шт
59.1.18.09-2672 | Клапан сильфонный запорный 14нж17ст10, диаметр 20 мм, давление 1,0 МПа, материал корпуса нержавеющая сталь, способ управления ручной, тип присоединения цапковое, 2 класс безопасности, 2 категория сейсмостойкости | шт
28.14.13.110.59.1.18.09-2672-000 | Клапан сильфонный запорный 14нж17ст10, диаметр 20 мм, давление 1,0 МПа, материал корпуса нержавеющая сталь, способ управления ручной, тип присоединения цапковое, 2 класс безопасности, 2 категория сейсмостойкости | шт
59.1.18.09-2673 | Клапан сильфонный запорный 14нж17ст10, диаметр 20 мм, давление 1,0 МПа, материал корпуса нержавеющая сталь, способ управления ручной, тип присоединения цапковое, 3 класс безопасности, 2 категория сейсмостойкости | шт
28.14.13.110.59.1.18.09-2673-000 | Клапан сильфонный запорный 14нж17ст10, диаметр 20 мм, давление 1,0 МПа, материал корпуса нержавеющая сталь, способ управления ручной, тип присоединения цапковое, 3 класс безопасности, 2 категория сейсмостойкости | шт
59.1.18.09-2674 | Клапан сильфонный запорный 14нж17ст10, диаметр 20 мм, давление 1,0 МПа, материал корпуса нержавеющая сталь, способ управления ручной, тип присоединения цапковое, 4 класс безопасности, 2 категория сейсмостойкости | шт
28.14.13.110.59.1.18.09-2674-000 | Клапан сильфонный запорный 14нж17ст10, диаметр 20 мм, давление 1,0 МПа, материал корпуса нержавеющая сталь, способ управления ручной, тип присоединения цапковое, 4 класс безопасности, 2 категория сейсмостойкости | шт
59.1.18.09-2675 | Клапан сильфонный запорный 14нж17ст10, диаметр 25 мм, давление 1,0 МПа, материал корпуса нержавеющая сталь, способ управления ручной, тип присоединения цапковое, 2 класс безопасности, 2 категория сейсмостойкости | шт
28.14.13.110.59.1.18.09-2675-000 | Клапан сильфонный запорный 14нж17ст10, диаметр 25 мм, давление 1,0 МПа, материал корпуса нержавеющая сталь, способ управления ручной, тип присоединения цапковое, 2 класс безопасности, 2 категория сейсмостойкости | шт
59.1.18.09-2676 | Клапан сильфонный запорный 14нж17ст10, диаметр 25 мм, давление 1,0 МПа, материал корпуса нержавеющая сталь, способ управления ручной, тип присоединения цапковое, 3 класс безопасности, 2 категория сейсмостойкости | шт
28.14.13.110.59.1.18.09-2676-000 | Клапан сильфонный запорный 14нж17ст10, диаметр 25 мм, давление 1,0 МПа, материал корпуса нержавеющая сталь, способ управления ручной, тип присоединения цапковое, 3 класс безопасности, 2 категория сейсмостойкости | шт
59.1.18.09-2677 | Клапан сильфонный запорный 14нж17ст10, диаметр 25 мм, давление 1,0 МПа, материал корпуса нержавеющая сталь, способ управления ручной, тип присоединения цапковое, 4 класс безопасности, 2 категория сейсмостойкости | шт
28.14.13.110.59.1.18.09-2677-000 | Клапан сильфонный запорный 14нж17ст10, диаметр 25 мм, давление 1,0 МПа, материал корпуса нержавеющая сталь, способ управления ручной, тип присоединения цапковое, 4 класс безопасности, 2 категория сейсмостойкости | шт
59.1.18.09-2678 | Клапан сильфонный запорный 14нж17ст10, диаметр 32 мм, давление 1,0 МПа, материал корпуса нержавеющая сталь, способ управления ручной, тип присоединения фланцевое, 2 класс безопасности, 2 категория сейсмостойкости | шт
28.14.13.110.59.1.18.09-2678-000 | Клапан сильфонный запорный 14нж17ст10, диаметр 32 мм, давление 1,0 МПа, материал корпуса нержавеющая сталь, способ управления ручной, тип присоединения фланцевое, 2 класс безопасности, 2 категория сейсмостойкости | шт
59.1.18.09-2679 | Клапан сильфонный запорный 14нж17ст10, диаметр 32 мм, давление 1,0 МПа, материал корпуса нержавеющая сталь, способ управления ручной, тип присоединения фланцевое, 3 класс безопасности, 2 категория сейсмостойкости | шт
28.14.13.110.59.1.18.09-2679-000 | Клапан сильфонный запорный 14нж17ст10, диаметр 32 мм, давление 1,0 МПа, материал корпуса нержавеющая сталь, способ управления ручной, тип присоединения фланцевое, 3 класс безопасности, 2 категория сейсмостойкости | шт
59.1.18.09-2680 | Клапан сильфонный запорный 14нж17ст10, диаметр 32 мм, давление 1,0 МПа, материал корпуса нержавеющая сталь, способ управления ручной, тип присоединения фланцевое, 4 класс безопасности, 2 категория сейсмостойкости | шт
28.14.13.110.59.1.18.09-2680-000 | Клапан сильфонный запорный 14нж17ст10, диаметр 32 мм, давление 1,0 МПа, материал корпуса нержавеющая сталь, способ управления ручной, тип присоединения фланцевое, 4 класс безопасности, 2 категория сейсмостойкости | шт
59.1.18.09-2681 | Клапан сильфонный запорный 14нж17ст10, диаметр 40 мм, давление 1,0 МПа, материал корпуса нержавеющая сталь, способ управления ручной, тип присоединения фланцевое, 2 класс безопасности, 2 категория сейсмостойкости | шт
28.14.13.110.59.1.18.09-2681-000 | Клапан сильфонный запорный 14нж17ст10, диаметр 40 мм, давление 1,0 МПа, материал корпуса нержавеющая сталь, способ управления ручной, тип присоединения фланцевое, 2 класс безопасности, 2 категория сейсмостойкости | шт
59.1.18.09-2682 | Клапан сильфонный запорный 14нж17ст10, диаметр 40 мм, давление 1,0 МПа, материал корпуса нержавеющая сталь, способ управления ручной, тип присоединения фланцевое, 3 класс безопасности, 2 категория сейсмостойкости | шт
28.14.13.110.59.1.18.09-2682-000 | Клапан сильфонный запорный 14нж17ст10, диаметр 40 мм, давление 1,0 МПа, материал корпуса нержавеющая сталь, способ управления ручной, тип присоединения фланцевое, 3 класс безопасности, 2 категория сейсмостойкости | шт
59.1.18.09-2683 | Клапан сильфонный запорный 14нж17ст10, диаметр 40 мм, давление 1,0 МПа, материал корпуса нержавеющая сталь, способ управления ручной, тип присоединения фланцевое, 4 класс безопасности, 2 категория сейсмостойкости | шт
28.14.13.110.59.1.18.09-2683-000 | Клапан сильфонный запорный 14нж17ст10, диаметр 40 мм, давление 1,0 МПа, материал корпуса нержавеющая сталь, способ управления ручной, тип присоединения фланцевое, 4 класс безопасности, 2 категория сейсмостойкости | шт
59.1.18.09-2684 | Клапан сильфонный запорный 14нж17ст10, диаметр 50 мм, давление 1,0 МПа, материал корпуса нержавеющая сталь, способ управления ручной, тип присоединения фланцевое, 2 класс безопасности, 2 категория сейсмостойкости | шт
28.14.13.110.59.1.18.09-2684-000 | Клапан сильфонный запорный 14нж17ст10, диаметр 50 мм, давление 1,0 МПа, материал корпуса нержавеющая сталь, способ управления ручной, тип присоединения фланцевое, 2 класс безопасности, 2 категория сейсмостойкости | шт
59.1.18.09-2685 | Клапан сильфонный запорный 14нж17ст10, диаметр 50 мм, давление 1,0 МПа, материал корпуса нержавеющая сталь, способ управления ручной, тип присоединения фланцевое, 3 класс безопасности, 2 категория сейсмостойкости | шт
28.14.13.110.59.1.18.09-2685-000 | Клапан сильфонный запорный 14нж17ст10, диаметр 50 мм, давление 1,0 МПа, материал корпуса нержавеющая сталь, способ управления ручной, тип присоединения фланцевое, 3 класс безопасности, 2 категория сейсмостойкости | шт
59.1.18.09-2686 | Клапан сильфонный запорный 14нж17ст10, диаметр 50 мм, давление 1,0 МПа, материал корпуса нержавеющая сталь, способ управления ручной, тип присоединения фланцевое, 4 класс безопасности, 2 категория сейсмостойкости | шт
28.14.13.110.59.1.18.09-2686-000 | Клапан сильфонный запорный 14нж17ст10, диаметр 50 мм, давление 1,0 МПа, материал корпуса нержавеющая сталь, способ управления ручной, тип присоединения фланцевое, 4 класс безопасности, 2 категория сейсмостойкости | шт
59.1.18.09-2687 | Клапан сильфонный запорный 14нж17ст11, диаметр 10 мм, давление 1,0 МПа, материал корпуса нержавеющая сталь, способ управления ручной, тип присоединения цапковое, 2 класс безопасности, 2 категория сейсмостойкости | шт
28.14.13.110.59.1.18.09-2687-000 | Клапан сильфонный запорный 14нж17ст11, диаметр 10 мм, давление 1,0 МПа, материал корпуса нержавеющая сталь, способ управления ручной, тип присоединения цапковое, 2 класс безопасности, 2 категория сейсмостойкости | шт
59.1.18.09-2688 | Клапан сильфонный запорный 14нж17ст11, диаметр 10 мм, давление 1,0 МПа, материал корпуса нержавеющая сталь, способ управления ручной, тип присоединения цапковое, 3 класс безопасности, 2 категория сейсмостойкости | шт
28.14.13.110.59.1.18.09-2688-000 | Клапан сильфонный запорный 14нж17ст11, диаметр 10 мм, давление 1,0 МПа, материал корпуса нержавеющая сталь, способ управления ручной, тип присоединения цапковое, 3 класс безопасности, 2 категория сейсмостойкости | шт
59.1.18.09-2689 | Клапан сильфонный запорный 14нж17ст11, диаметр 10 мм, давление 1,0 МПа, материал корпуса нержавеющая сталь, способ управления ручной, тип присоединения цапковое, 4 класс безопасности, 2 категория сейсмостойкости | шт
28.14.13.110.59.1.18.09-2689-000 | Клапан сильфонный запорный 14нж17ст11, диаметр 10 мм, давление 1,0 МПа, материал корпуса нержавеющая сталь, способ управления ручной, тип присоединения цапковое, 4 класс безопасности, 2 категория сейсмостойкости | шт
59.1.18.09-2690 | Клапан сильфонный запорный 14нж17ст11, диаметр 10 мм, давление 2,5 МПа, материал корпуса нержавеющая сталь, способ управления ручной, тип присоединения цапковое, 2 класс безопасности, 2 категория сейсмостойкости | шт
28.14.13.110.59.1.18.09-2690-000 | Клапан сильфонный запорный 14нж17ст11, диаметр 10 мм, давление 2,5 МПа, материал корпуса нержавеющая сталь, способ управления ручной, тип присоединения цапковое, 2 класс безопасности, 2 категория сейсмостойкости | шт
59.1.18.09-2691 | Клапан сильфонный запорный 14нж17ст11, диаметр 10 мм, давление 2,5 МПа, материал корпуса нержавеющая сталь, способ управления ручной, тип присоединения цапковое, 3 класс безопасности, 2 категория сейсмостойкости | шт
28.14.13.110.59.1.18.09-2691-000 | Клапан сильфонный запорный 14нж17ст11, диаметр 10 мм, давление 2,5 МПа, материал корпуса нержавеющая сталь, способ управления ручной, тип присоединения цапковое, 3 класс безопасности, 2 категория сейсмостойкости | шт
59.1.18.09-2692 | Клапан сильфонный запорный 14нж17ст11, диаметр 10 мм, давление 2,5 МПа, материал корпуса нержавеющая сталь, способ управления ручной, тип присоединения цапковое, 4 класс безопасности, 2 категория сейсмостойкости | шт
28.14.13.110.59.1.18.09-2692-000 | Клапан сильфонный запорный 14нж17ст11, диаметр 10 мм, давление 2,5 МПа, материал корпуса нержавеющая сталь, способ управления ручной, тип присоединения цапковое, 4 класс безопасности, 2 категория сейсмостойкости | шт
59.1.18.09-2693 | Клапан сильфонный запорный 14нж17ст11, диаметр 15 мм, давление 1,0 МПа, материал корпуса нержавеющая сталь, способ управления ручной, тип присоединения цапковое, 2 класс безопасности, 2 категория сейсмостойкости | шт
28.14.13.110.59.1.18.09-2693-000 | Клапан сильфонный запорный 14нж17ст11, диаметр 15 мм, давление 1,0 МПа, материал корпуса нержавеющая сталь, способ управления ручной, тип присоединения цапковое, 2 класс безопасности, 2 категория сейсмостойкости | шт
59.1.18.09-2694 | Клапан сильфонный запорный 14нж17ст11, диаметр 15 мм, давление 1,0 МПа, материал корпуса нержавеющая сталь, способ управления ручной, тип присоединения цапковое, 3 класс безопасности, 2 категория сейсмостойкости | шт
28.14.13.110.59.1.18.09-2694-000 | Клапан сильфонный запорный 14нж17ст11, диаметр 15 мм, давление 1,0 МПа, материал корпуса нержавеющая сталь, способ управления ручной, тип присоединения цапковое, 3 класс безопасности, 2 категория сейсмостойкости | шт
59.1.18.09-2695 | Клапан сильфонный запорный 14нж17ст11, диаметр 15 мм, давление 1,0 МПа, материал корпуса нержавеющая сталь, способ управления ручной, тип присоединения цапковое, 4 класс безопасности, 2 категория сейсмостойкости | шт
28.14.13.110.59.1.18.09-2695-000 | Клапан сильфонный запорный 14нж17ст11, диаметр 15 мм, давление 1,0 МПа, материал корпуса нержавеющая сталь, способ управления ручной, тип присоединения цапковое, 4 класс безопасности, 2 категория сейсмостойкости | шт
59.1.18.09-2696 | Клапан сильфонный запорный 14нж17ст19, диаметр 10 мм, давление 1,0 МПа, материал корпуса нержавеющая сталь, способ управления ручной, тип присоединения сварное, 2 класс безопасности, 2 категория сейсмостойкости | шт
28.14.13.110.59.1.18.09-2696-000 | Клапан сильфонный запорный 14нж17ст19, диаметр 10 мм, давление 1,0 МПа, материал корпуса нержавеющая сталь, способ управления ручной, тип присоединения сварное, 2 класс безопасности, 2 категория сейсмостойкости | шт
59.1.18.09-2697 | Клапан сильфонный запорный 14нж17ст19, диаметр 10 мм, давление 1,0 МПа, материал корпуса нержавеющая сталь, способ управления ручной, тип присоединения сварное, 3 класс безопасности, 2 категория сейсмостойкости | шт
28.14.13.110.59.1.18.09-2697-000 | Клапан сильфонный запорный 14нж17ст19, диаметр 10 мм, давление 1,0 МПа, материал корпуса нержавеющая сталь, способ управления ручной, тип присоединения сварное, 3 класс безопасности, 2 категория сейсмостойкости | шт
59.1.18.09-2698 | Клапан сильфонный запорный 14нж17ст19, диаметр 10 мм, давление 1,0 МПа, материал корпуса нержавеющая сталь, способ управления ручной, тип присоединения сварное, 4 класс безопасности, 2 категория сейсмостойкости | шт
28.14.13.110.59.1.18.09-2698-000 | Клапан сильфонный запорный 14нж17ст19, диаметр 10 мм, давление 1,0 МПа, материал корпуса нержавеющая сталь, способ управления ручной, тип присоединения сварное, 4 класс безопасности, 2 категория сейсмостойкости | шт
59.1.18.09-2699 | Клапан сильфонный запорный 14нж17ст19, диаметр 10 мм, давление 2,5 МПа, материал корпуса нержавеющая сталь, способ управления ручной, тип присоединения сварное, 2 класс безопасности, 2 категория сейсмостойкости | шт
28.14.13.110.59.1.18.09-2699-000 | Клапан сильфонный запорный 14нж17ст19, диаметр 10 мм, давление 2,5 МПа, материал корпуса нержавеющая сталь, способ управления ручной, тип присоединения сварное, 2 класс безопасности, 2 категория сейсмостойкости | шт
59.1.18.09-2700 | Клапан сильфонный запорный 14нж17ст19, диаметр 10 мм, давление 2,5 МПа, материал корпуса нержавеющая сталь, способ управления ручной, тип присоединения сварное, 3 класс безопасности, 2 категория сейсмостойкости | шт
28.14.13.110.59.1.18.09-2700-000 | Клапан сильфонный запорный 14нж17ст19, диаметр 10 мм, давление 2,5 МПа, материал корпуса нержавеющая сталь, способ управления ручной, тип присоединения сварное, 3 класс безопасности, 2 категория сейсмостойкости | шт
59.1.18.09-2701 | Клапан сильфонный запорный 14нж17ст19, диаметр 10 мм, давление 2,5 МПа, материал корпуса нержавеющая сталь, способ управления ручной, тип присоединения сварное, 4 класс безопасности, 2 категория сейсмостойкости | шт
28.14.13.110.59.1.18.09-2701-000 | Клапан сильфонный запорный 14нж17ст19, диаметр 10 мм, давление 2,5 МПа, материал корпуса нержавеющая сталь, способ управления ручной, тип присоединения сварное, 4 класс безопасности, 2 категория сейсмостойкости | шт
59.1.18.09-2702 | Клапан сильфонный запорный 14нж17ст19, диаметр 15 мм, давление 1,0 МПа, материал корпуса нержавеющая сталь, способ управления ручной, тип присоединения сварное, 2 класс безопасности, 2 категория сейсмостойкости | шт
28.14.13.110.59.1.18.09-2702-000 | Клапан сильфонный запорный 14нж17ст19, диаметр 15 мм, давление 1,0 МПа, материал корпуса нержавеющая сталь, способ управления ручной, тип присоединения сварное, 2 класс безопасности, 2 категория сейсмостойкости | шт
59.1.18.09-2703 | Клапан сильфонный запорный 14нж17ст19, диаметр 15 мм, давление 1,0 МПа, материал корпуса нержавеющая сталь, способ управления ручной, тип присоединения сварное, 3 класс безопасности, 2 категория сейсмостойкости | шт
28.14.13.110.59.1.18.09-2703-000 | Клапан сильфонный запорный 14нж17ст19, диаметр 15 мм, давление 1,0 МПа, материал корпуса нержавеющая сталь, способ управления ручной, тип присоединения сварное, 3 класс безопасности, 2 категория сейсмостойкости | шт
59.1.18.09-2704 | Клапан сильфонный запорный 14нж17ст19, диаметр 15 мм, давление 1,0 МПа, материал корпуса нержавеющая сталь, способ управления ручной, тип присоединения сварное, 4 класс безопасности, 2 категория сейсмостойкости | шт
28.14.13.110.59.1.18.09-2704-000 | Клапан сильфонный запорный 14нж17ст19, диаметр 15 мм, давление 1,0 МПа, материал корпуса нержавеющая сталь, способ управления ручной, тип присоединения сварное, 4 класс безопасности, 2 категория сейсмостойкости | шт
59.1.18.09-2705 | Клапан сильфонный запорный 14нж17ст19, диаметр 15 мм, давление 2,5 МПа, материал корпуса нержавеющая сталь, способ управления ручной, тип присоединения сварное, 2 класс безопасности, 2 категория сейсмостойкости | шт
28.14.13.110.59.1.18.09-2705-000 | Клапан сильфонный запорный 14нж17ст19, диаметр 15 мм, давление 2,5 МПа, материал корпуса нержавеющая сталь, способ управления ручной, тип присоединения сварное, 2 класс безопасности, 2 категория сейсмостойкости | шт
59.1.18.09-2706 | Клапан сильфонный запорный 14нж17ст19, диаметр 15 мм, давление 2,5 МПа, материал корпуса нержавеющая сталь, способ управления ручной, тип присоединения сварное, 3 класс безопасности, 2 категория сейсмостойкости | шт
28.14.13.110.59.1.18.09-2706-000 | Клапан сильфонный запорный 14нж17ст19, диаметр 15 мм, давление 2,5 МПа, материал корпуса нержавеющая сталь, способ управления ручной, тип присоединения сварное, 3 класс безопасности, 2 категория сейсмостойкости | шт
59.1.18.09-2707 | Клапан сильфонный запорный 14нж17ст19, диаметр 15 мм, давление 2,5 МПа, материал корпуса нержавеющая сталь, способ управления ручной, тип присоединения сварное, 4 класс безопасности, 2 категория сейсмостойкости | шт
28.14.13.110.59.1.18.09-2707-000 | Клапан сильфонный запорный 14нж17ст19, диаметр 15 мм, давление 2,5 МПа, материал корпуса нержавеющая сталь, способ управления ручной, тип присоединения сварное, 4 класс безопасности, 2 категория сейсмостойкости | шт
59.1.18.09-2708 | Клапан сильфонный запорный 14нж17ст19, диаметр 20 мм, давление 1,0 МПа, материал корпуса нержавеющая сталь, способ управления ручной, тип присоединения сварное, 2 класс безопасности, 2 категория сейсмостойкости | шт
28.14.13.110.59.1.18.09-2708-000 | Клапан сильфонный запорный 14нж17ст19, диаметр 20 мм, давление 1,0 МПа, материал корпуса нержавеющая сталь, способ управления ручной, тип присоединения сварное, 2 класс безопасности, 2 категория сейсмостойкости | шт
59.1.18.09-2709 | Клапан сильфонный запорный 14нж17ст19, диаметр 20 мм, давление 1,0 МПа, материал корпуса нержавеющая сталь, способ управления ручной, тип присоединения сварное, 3 класс безопасности, 2 категория сейсмостойкости | шт
28.14.13.110.59.1.18.09-2709-000 | Клапан сильфонный запорный 14нж17ст19, диаметр 20 мм, давление 1,0 МПа, материал корпуса нержавеющая сталь, способ управления ручной, тип присоединения сварное, 3 класс безопасности, 2 категория сейсмостойкости | шт
59.1.18.09-2710 | Клапан сильфонный запорный 14нж17ст19, диаметр 20 мм, давление 1,0 МПа, материал корпуса нержавеющая сталь, способ управления ручной, тип присоединения сварное, 4 класс безопасности, 2 категория сейсмостойкости | шт
28.14.13.110.59.1.18.09-2710-000 | Клапан сильфонный запорный 14нж17ст19, диаметр 20 мм, давление 1,0 МПа, материал корпуса нержавеющая сталь, способ управления ручной, тип присоединения сварное, 4 класс безопасности, 2 категория сейсмостойкости | шт
59.1.18.09-2711 | Клапан сильфонный запорный 14нж17ст19, диаметр 20 мм, давление 2,5 МПа, материал корпуса нержавеющая сталь, способ управления ручной, тип присоединения сварное, 2 класс безопасности, 2 категория сейсмостойкости | шт
28.14.13.110.59.1.18.09-2711-000 | Клапан сильфонный запорный 14нж17ст19, диаметр 20 мм, давление 2,5 МПа, материал корпуса нержавеющая сталь, способ управления ручной, тип присоединения сварное, 2 класс безопасности, 2 категория сейсмостойкости | шт
59.1.18.09-2712 | Клапан сильфонный запорный 14нж17ст19, диаметр 20 мм, давление 2,5 МПа, материал корпуса нержавеющая сталь, способ управления ручной, тип присоединения сварное, 3 класс безопасности, 2 категория сейсмостойкости | шт
28.14.13.110.59.1.18.09-2712-000 | Клапан сильфонный запорный 14нж17ст19, диаметр 20 мм, давление 2,5 МПа, материал корпуса нержавеющая сталь, способ управления ручной, тип присоединения сварное, 3 класс безопасности, 2 категория сейсмостойкости | шт
59.1.18.09-2713 | Клапан сильфонный запорный 14нж17ст19, диаметр 20 мм, давление 2,5 МПа, материал корпуса нержавеющая сталь, способ управления ручной, тип присоединения сварное, 4 класс безопасности, 2 категория сейсмостойкости | шт
28.14.13.110.59.1.18.09-2713-000 | Клапан сильфонный запорный 14нж17ст19, диаметр 20 мм, давление 2,5 МПа, материал корпуса нержавеющая сталь, способ управления ручной, тип присоединения сварное, 4 класс безопасности, 2 категория сейсмостойкости | шт
59.1.18.09-2714 | Клапан сильфонный запорный 14нж17ст19, диаметр 25 мм, давление 1,0 МПа, материал корпуса нержавеющая сталь, способ управления ручной, тип присоединения сварное, 2 класс безопасности, 2 категория сейсмостойкости | шт
28.14.13.110.59.1.18.09-2714-000 | Клапан сильфонный запорный 14нж17ст19, диаметр 25 мм, давление 1,0 МПа, материал корпуса нержавеющая сталь, способ управления ручной, тип присоединения сварное, 2 класс безопасности, 2 категория сейсмостойкости | шт
59.1.18.09-2715 | Клапан сильфонный запорный 14нж17ст19, диаметр 25 мм, давление 1,0 МПа, материал корпуса нержавеющая сталь, способ управления ручной, тип присоединения сварное, 3 класс безопасности, 2 категория сейсмостойкости | шт
28.14.13.110.59.1.18.09-2715-000 | Клапан сильфонный запорный 14нж17ст19, диаметр 25 мм, давление 1,0 МПа, материал корпуса нержавеющая сталь, способ управления ручной, тип присоединения сварное, 3 класс безопасности, 2 категория сейсмостойкости | шт
59.1.18.09-2716 | Клапан сильфонный запорный 14нж17ст19, диаметр 25 мм, давление 1,0 МПа, материал корпуса нержавеющая сталь, способ управления ручной, тип присоединения сварное, 4 класс безопасности, 2 категория сейсмостойкости | шт
28.14.13.110.59.1.18.09-2716-000 | Клапан сильфонный запорный 14нж17ст19, диаметр 25 мм, давление 1,0 МПа, материал корпуса нержавеющая сталь, способ управления ручной, тип присоединения сварное, 4 класс безопасности, 2 категория сейсмостойкости | шт
59.1.18.09-2717 | Клапан сильфонный запорный 14нж17ст19, диаметр 25 мм, давление 2,5 МПа, материал корпуса нержавеющая сталь, способ управления ручной, тип присоединения сварное, 2 класс безопасности, 2 категория сейсмостойкости | шт
28.14.13.110.59.1.18.09-2717-000 | Клапан сильфонный запорный 14нж17ст19, диаметр 25 мм, давление 2,5 МПа, материал корпуса нержавеющая сталь, способ управления ручной, тип присоединения сварное, 2 класс безопасности, 2 категория сейсмостойкости | шт
59.1.18.09-2718 | Клапан сильфонный запорный 14нж17ст19, диаметр 25 мм, давление 2,5 МПа, материал корпуса нержавеющая сталь, способ управления ручной, тип присоединения сварное, 3 класс безопасности, 2 категория сейсмостойкости | шт
28.14.13.110.59.1.18.09-2718-000 | Клапан сильфонный запорный 14нж17ст19, диаметр 25 мм, давление 2,5 МПа, материал корпуса нержавеющая сталь, способ управления ручной, тип присоединения сварное, 3 класс безопасности, 2 категория сейсмостойкости | шт
59.1.18.09-2719 | Клапан сильфонный запорный 14нж17ст19, диаметр 25 мм, давление 2,5 МПа, материал корпуса нержавеющая сталь, способ управления ручной, тип присоединения сварное, 4 класс безопасности, 2 категория сейсмостойкости | шт
28.14.13.110.59.1.18.09-2719-000 | Клапан сильфонный запорный 14нж17ст19, диаметр 25 мм, давление 2,5 МПа, материал корпуса нержавеющая сталь, способ управления ручной, тип присоединения сварное, 4 класс безопасности, 2 категория сейсмостойкости | шт
59.1.18.09-2720 | Клапан сильфонный запорный 14нж17ст19, диаметр 32 мм, давление 1,0 МПа, материал корпуса нержавеющая сталь, способ управления ручной, тип присоединения сварное, 2 класс безопасности, 2 категория сейсмостойкости | шт
28.14.13.110.59.1.18.09-2720-000 | Клапан сильфонный запорный 14нж17ст19, диаметр 32 мм, давление 1,0 МПа, материал корпуса нержавеющая сталь, способ управления ручной, тип присоединения сварное, 2 класс безопасности, 2 категория сейсмостойкости | шт
59.1.18.09-2721 | Клапан сильфонный запорный 14нж17ст19, диаметр 32 мм, давление 1,0 МПа, материал корпуса нержавеющая сталь, способ управления ручной, тип присоединения сварное, 3 класс безопасности, 2 категория сейсмостойкости | шт
28.14.13.110.59.1.18.09-2721-000 | Клапан сильфонный запорный 14нж17ст19, диаметр 32 мм, давление 1,0 МПа, материал корпуса нержавеющая сталь, способ управления ручной, тип присоединения сварное, 3 класс безопасности, 2 категория сейсмостойкости | шт
59.1.18.09-2722 | Клапан сильфонный запорный 14нж17ст19, диаметр 32 мм, давление 1,0 МПа, материал корпуса нержавеющая сталь, способ управления ручной, тип присоединения сварное, 4 класс безопасности, 2 категория сейсмостойкости | шт
28.14.13.110.59.1.18.09-2722-000 | Клапан сильфонный запорный 14нж17ст19, диаметр 32 мм, давление 1,0 МПа, материал корпуса нержавеющая сталь, способ управления ручной, тип присоединения сварное, 4 класс безопасности, 2 категория сейсмостойкости | шт
59.1.18.09-2723 | Клапан сильфонный запорный 14нж17ст19, диаметр 32 мм, давление 2,5 МПа, материал корпуса нержавеющая сталь, способ управления ручной, тип присоединения сварное, 2 класс безопасности, 2 категория сейсмостойкости | шт
28.14.13.110.59.1.18.09-2723-000 | Клапан сильфонный запорный 14нж17ст19, диаметр 32 мм, давление 2,5 МПа, материал корпуса нержавеющая сталь, способ управления ручной, тип присоединения сварное, 2 класс безопасности, 2 категория сейсмостойкости | шт
59.1.18.09-2724 | Клапан сильфонный запорный 14нж17ст19, диаметр 32 мм, давление 2,5 МПа, материал корпуса нержавеющая сталь, способ управления ручной, тип присоединения сварное, 3 класс безопасности, 2 категория сейсмостойкости | шт
28.14.13.110.59.1.18.09-2724-000 | Клапан сильфонный запорный 14нж17ст19, диаметр 32 мм, давление 2,5 МПа, материал корпуса нержавеющая сталь, способ управления ручной, тип присоединения сварное, 3 класс безопасности, 2 категория сейсмостойкости | шт
59.1.18.09-2725 | Клапан сильфонный запорный 14нж17ст19, диаметр 32 мм, давление 2,5 МПа, материал корпуса нержавеющая сталь, способ управления ручной, тип присоединения сварное, 4 класс безопасности, 2 категория сейсмостойкости | шт
28.14.13.110.59.1.18.09-2725-000 | Клапан сильфонный запорный 14нж17ст19, диаметр 32 мм, давление 2,5 МПа, материал корпуса нержавеющая сталь, способ управления ручной, тип присоединения сварное, 4 класс безопасности, 2 категория сейсмостойкости | шт
59.1.18.09-2726 | Клапан сильфонный запорный 14нж17ст19, диаметр 40 мм, давление 1,0 МПа, материал корпуса нержавеющая сталь, способ управления ручной, тип присоединения сварное, 2 класс безопасности, 2 категория сейсмостойкости | шт
28.14.13.110.59.1.18.09-2726-000 | Клапан сильфонный запорный 14нж17ст19, диаметр 40 мм, давление 1,0 МПа, материал корпуса нержавеющая сталь, способ управления ручной, тип присоединения сварное, 2 класс безопасности, 2 категория сейсмостойкости | шт
59.1.18.09-2727 | Клапан сильфонный запорный 14нж17ст19, диаметр 40 мм, давление 1,0 МПа, материал корпуса нержавеющая сталь, способ управления ручной, тип присоединения сварное, 3 класс безопасности, 2 категория сейсмостойкости | шт
28.14.13.110.59.1.18.09-2727-000 | Клапан сильфонный запорный 14нж17ст19, диаметр 40 мм, давление 1,0 МПа, материал корпуса нержавеющая сталь, способ управления ручной, тип присоединения сварное, 3 класс безопасности, 2 категория сейсмостойкости | шт
59.1.18.09-2728 | Клапан сильфонный запорный 14нж17ст19, диаметр 40 мм, давление 1,0 МПа, материал корпуса нержавеющая сталь, способ управления ручной, тип присоединения сварное, 4 класс безопасности, 2 категория сейсмостойкости | шт
28.14.13.110.59.1.18.09-2728-000 | Клапан сильфонный запорный 14нж17ст19, диаметр 40 мм, давление 1,0 МПа, материал корпуса нержавеющая сталь, способ управления ручной, тип присоединения сварное, 4 класс безопасности, 2 категория сейсмостойкости | шт
59.1.18.09-2729 | Клапан сильфонный запорный 14нж17ст19, диаметр 40 мм, давление 2,5 МПа, материал корпуса нержавеющая сталь, способ управления ручной, тип присоединения сварное, 2 класс безопасности, 2 категория сейсмостойкости | шт
28.14.13.110.59.1.18.09-2729-000 | Клапан сильфонный запорный 14нж17ст19, диаметр 40 мм, давление 2,5 МПа, материал корпуса нержавеющая сталь, способ управления ручной, тип присоединения сварное, 2 класс безопасности, 2 категория сейсмостойкости | шт
59.1.18.09-2730 | Клапан сильфонный запорный 14нж17ст19, диаметр 40 мм, давление 2,5 МПа, материал корпуса нержавеющая сталь, способ управления ручной, тип присоединения сварное, 3 класс безопасности, 2 категория сейсмостойкости | шт
28.14.13.110.59.1.18.09-2730-000 | Клапан сильфонный запорный 14нж17ст19, диаметр 40 мм, давление 2,5 МПа, материал корпуса нержавеющая сталь, способ управления ручной, тип присоединения сварное, 3 класс безопасности, 2 категория сейсмостойкости | шт
59.1.18.09-2731 | Клапан сильфонный запорный 14нж17ст19, диаметр 40 мм, давление 2,5 МПа, материал корпуса нержавеющая сталь, способ управления ручной, тип присоединения сварное, 4 класс безопасности, 2 категория сейсмостойкости | шт
28.14.13.110.59.1.18.09-2731-000 | Клапан сильфонный запорный 14нж17ст19, диаметр 40 мм, давление 2,5 МПа, материал корпуса нержавеющая сталь, способ управления ручной, тип присоединения сварное, 4 класс безопасности, 2 категория сейсмостойкости | шт
59.1.18.09-2732 | Клапан сильфонный запорный 14нж17ст19, диаметр 50 мм, давление 1,0 МПа, материал корпуса нержавеющая сталь, способ управления ручной, тип присоединения сварное, 2 класс безопасности, 2 категория сейсмостойкости | шт
28.14.13.110.59.1.18.09-2732-000 | Клапан сильфонный запорный 14нж17ст19, диаметр 50 мм, давление 1,0 МПа, материал корпуса нержавеющая сталь, способ управления ручной, тип присоединения сварное, 2 класс безопасности, 2 категория сейсмостойкости | шт
59.1.18.09-2733 | Клапан сильфонный запорный 14нж17ст19, диаметр 50 мм, давление 1,0 МПа, материал корпуса нержавеющая сталь, способ управления ручной, тип присоединения сварное, 3 класс безопасности, 2 категория сейсмостойкости | шт
28.14.13.110.59.1.18.09-2733-000 | Клапан сильфонный запорный 14нж17ст19, диаметр 50 мм, давление 1,0 МПа, материал корпуса нержавеющая сталь, способ управления ручной, тип присоединения сварное, 3 класс безопасности, 2 категория сейсмостойкости | шт
59.1.18.09-2734 | Клапан сильфонный запорный 14нж17ст19, диаметр 50 мм, давление 1,0 МПа, материал корпуса нержавеющая сталь, способ управления ручной, тип присоединения сварное, 4 класс безопасности, 2 категория сейсмостойкости | шт
28.14.13.110.59.1.18.09-2734-000 | Клапан сильфонный запорный 14нж17ст19, диаметр 50 мм, давление 1,0 МПа, материал корпуса нержавеющая сталь, способ управления ручной, тип присоединения сварное, 4 класс безопасности, 2 категория сейсмостойкости | шт
59.1.18.09-2735 | Клапан сильфонный запорный 14нж17ст19, диаметр 50 мм, давление 2,5 МПа, материал корпуса нержавеющая сталь, способ управления ручной, тип присоединения сварное, 2 класс безопасности, 2 категория сейсмостойкости | шт
28.14.13.110.59.1.18.09-2735-000 | Клапан сильфонный запорный 14нж17ст19, диаметр 50 мм, давление 2,5 МПа, материал корпуса нержавеющая сталь, способ управления ручной, тип присоединения сварное, 2 класс безопасности, 2 категория сейсмостойкости | шт
59.1.18.09-2736 | Клапан сильфонный запорный 14нж17ст19, диаметр 50 мм, давление 2,5 МПа, материал корпуса нержавеющая сталь, способ управления ручной, тип присоединения сварное, 3 класс безопасности, 2 категория сейсмостойкости | шт
28.14.13.110.59.1.18.09-2736-000 | Клапан сильфонный запорный 14нж17ст19, диаметр 50 мм, давление 2,5 МПа, материал корпуса нержавеющая сталь, способ управления ручной, тип присоединения сварное, 3 класс безопасности, 2 категория сейсмостойкости | шт
59.1.18.09-2737 | Клапан сильфонный запорный 14нж17ст19, диаметр 50 мм, давление 2,5 МПа, материал корпуса нержавеющая сталь, способ управления ручной, тип присоединения сварное, 4 класс безопасности, 2 категория сейсмостойкости | шт
28.14.13.110.59.1.18.09-2737-000 | Клапан сильфонный запорный 14нж17ст19, диаметр 50 мм, давление 2,5 МПа, материал корпуса нержавеющая сталь, способ управления ручной, тип присоединения сварное, 4 класс безопасности, 2 категория сейсмостойкости | шт
59.1.18.09-2738 | Клапан сильфонный запорный 14нж17ст20, диаметр 10 мм, давление 1,0 МПа, материал корпуса нержавеющая сталь, способ управления ручной, тип присоединения сварное, 2 класс безопасности, 2 категория сейсмостойкости | шт
28.14.13.110.59.1.18.09-2738-000 | Клапан сильфонный запорный 14нж17ст20, диаметр 10 мм, давление 1,0 МПа, материал корпуса нержавеющая сталь, способ управления ручной, тип присоединения сварное, 2 класс безопасности, 2 категория сейсмостойкости | шт
59.1.18.09-2739 | Клапан сильфонный запорный 14нж17ст20, диаметр 10 мм, давление 1,0 МПа, материал корпуса нержавеющая сталь, способ управления ручной, тип присоединения сварное, 3 класс безопасности, 2 категория сейсмостойкости | шт
28.14.13.110.59.1.18.09-2739-000 | Клапан сильфонный запорный 14нж17ст20, диаметр 10 мм, давление 1,0 МПа, материал корпуса нержавеющая сталь, способ управления ручной, тип присоединения сварное, 3 класс безопасности, 2 категория сейсмостойкости | шт
59.1.18.09-2740 | Клапан сильфонный запорный 14нж17ст20, диаметр 10 мм, давление 1,0 МПа, материал корпуса нержавеющая сталь, способ управления ручной, тип присоединения сварное, 4 класс безопасности, 2 категория сейсмостойкости | шт
28.14.13.110.59.1.18.09-2740-000 | Клапан сильфонный запорный 14нж17ст20, диаметр 10 мм, давление 1,0 МПа, материал корпуса нержавеющая сталь, способ управления ручной, тип присоединения сварное, 4 класс безопасности, 2 категория сейсмостойкости | шт
59.1.18.09-2741 | Клапан сильфонный запорный 14нж17ст20, диаметр 15 мм, давление 1,0 МПа, материал корпуса нержавеющая сталь, способ управления ручной, тип присоединения сварное, 2 класс безопасности, 2 категория сейсмостойкости | шт
28.14.13.110.59.1.18.09-2741-000 | Клапан сильфонный запорный 14нж17ст20, диаметр 15 мм, давление 1,0 МПа, материал корпуса нержавеющая сталь, способ управления ручной, тип присоединения сварное, 2 класс безопасности, 2 категория сейсмостойкости | шт
59.1.18.09-2742 | Клапан сильфонный запорный 14нж17ст20, диаметр 15 мм, давление 1,0 МПа, материал корпуса нержавеющая сталь, способ управления ручной, тип присоединения сварное, 3 класс безопасности, 2 категория сейсмостойкости | шт
28.14.13.110.59.1.18.09-2742-000 | Клапан сильфонный запорный 14нж17ст20, диаметр 15 мм, давление 1,0 МПа, материал корпуса нержавеющая сталь, способ управления ручной, тип присоединения сварное, 3 класс безопасности, 2 категория сейсмостойкости | шт
59.1.18.09-2743 | Клапан сильфонный запорный 14нж17ст20, диаметр 15 мм, давление 1,0 МПа, материал корпуса нержавеющая сталь, способ управления ручной, тип присоединения сварное, 4 класс безопасности, 2 категория сейсмостойкости | шт
28.14.13.110.59.1.18.09-2743-000 | Клапан сильфонный запорный 14нж17ст20, диаметр 15 мм, давление 1,0 МПа, материал корпуса нержавеющая сталь, способ управления ручной, тип присоединения сварное, 4 класс безопасности, 2 категория сейсмостойкости | шт
59.1.18.09-2744 | Клапан сильфонный запорный 14нж17ст20, диаметр 25 мм, давление 2,5 МПа, материал корпуса нержавеющая сталь, способ управления ручной, тип присоединения сварное, 2 класс безопасности, 2 категория сейсмостойкости | шт
28.14.13.110.59.1.18.09-2744-000 | Клапан сильфонный запорный 14нж17ст20, диаметр 25 мм, давление 2,5 МПа, материал корпуса нержавеющая сталь, способ управления ручной, тип присоединения сварное, 2 класс безопасности, 2 категория сейсмостойкости | шт
59.1.18.09-2745 | Клапан сильфонный запорный 14нж17ст20, диаметр 25 мм, давление 2,5 МПа, материал корпуса нержавеющая сталь, способ управления ручной, тип присоединения сварное, 3 класс безопасности, 2 категория сейсмостойкости | шт
28.14.13.110.59.1.18.09-2745-000 | Клапан сильфонный запорный 14нж17ст20, диаметр 25 мм, давление 2,5 МПа, материал корпуса нержавеющая сталь, способ управления ручной, тип присоединения сварное, 3 класс безопасности, 2 категория сейсмостойкости | шт
59.1.18.09-2746 | Клапан сильфонный запорный 14нж17ст20, диаметр 25 мм, давление 2,5 МПа, материал корпуса нержавеющая сталь, способ управления ручной, тип присоединения сварное, 4 класс безопасности, 2 категория сейсмостойкости | шт
28.14.13.110.59.1.18.09-2746-000 | Клапан сильфонный запорный 14нж17ст20, диаметр 25 мм, давление 2,5 МПа, материал корпуса нержавеющая сталь, способ управления ручной, тип присоединения сварное, 4 класс безопасности, 2 категория сейсмостойкости | шт
59.1.18.09-2747 | Клапан сильфонный запорный 14нж17ст20, диаметр 40 мм, давление 1,0 МПа, материал корпуса нержавеющая сталь, способ управления ручной, тип присоединения сварное, 2 класс безопасности, 2 категория сейсмостойкости | шт
28.14.13.110.59.1.18.09-2747-000 | Клапан сильфонный запорный 14нж17ст20, диаметр 40 мм, давление 1,0 МПа, материал корпуса нержавеющая сталь, способ управления ручной, тип присоединения сварное, 2 класс безопасности, 2 категория сейсмостойкости | шт
59.1.18.09-2748 | Клапан сильфонный запорный 14нж17ст20, диаметр 40 мм, давление 1,0 МПа, материал корпуса нержавеющая сталь, способ управления ручной, тип присоединения сварное, 3 класс безопасности, 2 категория сейсмостойкости | шт
28.14.13.110.59.1.18.09-2748-000 | Клапан сильфонный запорный 14нж17ст20, диаметр 40 мм, давление 1,0 МПа, материал корпуса нержавеющая сталь, способ управления ручной, тип присоединения сварное, 3 класс безопасности, 2 категория сейсмостойкости | шт
59.1.18.09-2749 | Клапан сильфонный запорный 14нж17ст20, диаметр 40 мм, давление 1,0 МПа, материал корпуса нержавеющая сталь, способ управления ручной, тип присоединения сварное, 4 класс безопасности, 2 категория сейсмостойкости | шт
28.14.13.110.59.1.18.09-2749-000 | Клапан сильфонный запорный 14нж17ст20, диаметр 40 мм, давление 1,0 МПа, материал корпуса нержавеющая сталь, способ управления ручной, тип присоединения сварное, 4 класс безопасности, 2 категория сейсмостойкости | шт
59.1.18.09-2750 | Клапан сильфонный запорный 14нж917п34-1, диаметр 10 мм, давление 1,0 МПа, материал корпуса нержавеющая сталь, способ управления электропривод, тип присоединения цапковое, 2 класс безопасности, 2 категория сейсмостойкости | шт
28.14.13.110.59.1.18.09-2750-000 | Клапан сильфонный запорный 14нж917п34-1, диаметр 10 мм, давление 1,0 МПа, материал корпуса нержавеющая сталь, способ управления электропривод, тип присоединения цапковое, 2 класс безопасности, 2 категория сейсмостойкости | шт
59.1.18.09-2751 | Клапан сильфонный запорный 14нж917п34-1, диаметр 10 мм, давление 1,0 МПа, материал корпуса нержавеющая сталь, способ управления электропривод, тип присоединения цапковое, 3 класс безопасности, 2 категория сейсмостойкости | шт
28.14.13.110.59.1.18.09-2751-000 | Клапан сильфонный запорный 14нж917п34-1, диаметр 10 мм, давление 1,0 МПа, материал корпуса нержавеющая сталь, способ управления электропривод, тип присоединения цапковое, 3 класс безопасности, 2 категория сейсмостойкости | шт
59.1.18.09-2752 | Клапан сильфонный запорный 14нж917п34-1, диаметр 10 мм, давление 1,0 МПа, материал корпуса нержавеющая сталь, способ управления электропривод, тип присоединения цапковое, 4 класс безопасности, 2 категория сейсмостойкости | шт
28.14.13.110.59.1.18.09-2752-000 | Клапан сильфонный запорный 14нж917п34-1, диаметр 10 мм, давление 1,0 МПа, материал корпуса нержавеющая сталь, способ управления электропривод, тип присоединения цапковое, 4 класс безопасности, 2 категория сейсмостойкости | шт
59.1.18.09-2753 | Клапан сильфонный запорный 14нж917п34-1, диаметр 10 мм, давление 2,5 МПа, материал корпуса нержавеющая сталь, способ управления электропривод, тип присоединения цапковое, 2 класс безопасности, 2 категория сейсмостойкости | шт
28.14.13.110.59.1.18.09-2753-000 | Клапан сильфонный запорный 14нж917п34-1, диаметр 10 мм, давление 2,5 МПа, материал корпуса нержавеющая сталь, способ управления электропривод, тип присоединения цапковое, 2 класс безопасности, 2 категория сейсмостойкости | шт
59.1.18.09-2754 | Клапан сильфонный запорный 14нж917п34-1, диаметр 10 мм, давление 2,5 МПа, материал корпуса нержавеющая сталь, способ управления электропривод, тип присоединения цапковое, 3 класс безопасности, 2 категория сейсмостойкости | шт
28.14.13.110.59.1.18.09-2754-000 | Клапан сильфонный запорный 14нж917п34-1, диаметр 10 мм, давление 2,5 МПа, материал корпуса нержавеющая сталь, способ управления электропривод, тип присоединения цапковое, 3 класс безопасности, 2 категория сейсмостойкости | шт
59.1.18.09-2755 | Клапан сильфонный запорный 14нж917п34-1, диаметр 10 мм, давление 2,5 МПа, материал корпуса нержавеющая сталь, способ управления электропривод, тип присоединения цапковое, 4 класс безопасности, 2 категория сейсмостойкости | шт
28.14.13.110.59.1.18.09-2755-000 | Клапан сильфонный запорный 14нж917п34-1, диаметр 10 мм, давление 2,5 МПа, материал корпуса нержавеющая сталь, способ управления электропривод, тип присоединения цапковое, 4 класс безопасности, 2 категория сейсмостойкости | шт
59.1.18.09-2756 | Клапан сильфонный запорный 14нж917п34-1, диаметр 15 мм, давление 1,0 МПа, материал корпуса нержавеющая сталь, способ управления электропривод, тип присоединения цапковое, 2 класс безопасности, 2 категория сейсмостойкости | шт
28.14.13.110.59.1.18.09-2756-000 | Клапан сильфонный запорный 14нж917п34-1, диаметр 15 мм, давление 1,0 МПа, материал корпуса нержавеющая сталь, способ управления электропривод, тип присоединения цапковое, 2 класс безопасности, 2 категория сейсмостойкости | шт
59.1.18.09-2757 | Клапан сильфонный запорный 14нж917п34-1, диаметр 15 мм, давление 1,0 МПа, материал корпуса нержавеющая сталь, способ управления электропривод, тип присоединения цапковое, 3 класс безопасности, 2 категория сейсмостойкости | шт
28.14.13.110.59.1.18.09-2757-000 | Клапан сильфонный запорный 14нж917п34-1, диаметр 15 мм, давление 1,0 МПа, материал корпуса нержавеющая сталь, способ управления электропривод, тип присоединения цапковое, 3 класс безопасности, 2 категория сейсмостойкости | шт
59.1.18.09-2758 | Клапан сильфонный запорный 14нж917п34-1, диаметр 15 мм, давление 1,0 МПа, материал корпуса нержавеющая сталь, способ управления электропривод, тип присоединения цапковое, 4 класс безопасности, 2 категория сейсмостойкости | шт
28.14.13.110.59.1.18.09-2758-000 | Клапан сильфонный запорный 14нж917п34-1, диаметр 15 мм, давление 1,0 МПа, материал корпуса нержавеющая сталь, способ управления электропривод, тип присоединения цапковое, 4 класс безопасности, 2 категория сейсмостойкости | шт
59.1.18.09-2759 | Клапан сильфонный запорный 14нж917п34-1, диаметр 15 мм, давление 2,5 МПа, материал корпуса нержавеющая сталь, способ управления электропривод, тип присоединения цапковое, 2 класс безопасности, 2 категория сейсмостойкости | шт
28.14.13.110.59.1.18.09-2759-000 | Клапан сильфонный запорный 14нж917п34-1, диаметр 15 мм, давление 2,5 МПа, материал корпуса нержавеющая сталь, способ управления электропривод, тип присоединения цапковое, 2 класс безопасности, 2 категория сейсмостойкости | шт
59.1.18.09-2760 | Клапан сильфонный запорный 14нж917п34-1, диаметр 15 мм, давление 2,5 МПа, материал корпуса нержавеющая сталь, способ управления электропривод, тип присоединения цапковое, 3 класс безопасности, 2 категория сейсмостойкости | шт
28.14.13.110.59.1.18.09-2760-000 | Клапан сильфонный запорный 14нж917п34-1, диаметр 15 мм, давление 2,5 МПа, материал корпуса нержавеющая сталь, способ управления электропривод, тип присоединения цапковое, 3 класс безопасности, 2 категория сейсмостойкости | шт
59.1.18.09-2761 | Клапан сильфонный запорный 14нж917п34-1, диаметр 15 мм, давление 2,5 МПа, материал корпуса нержавеющая сталь, способ управления электропривод, тип присоединения цапковое, 4 класс безопасности, 2 категория сейсмостойкости | шт
28.14.13.110.59.1.18.09-2761-000 | Клапан сильфонный запорный 14нж917п34-1, диаметр 15 мм, давление 2,5 МПа, материал корпуса нержавеющая сталь, способ управления электропривод, тип присоединения цапковое, 4 класс безопасности, 2 категория сейсмостойкости | шт
59.1.18.09-2762 | Клапан сильфонный запорный 14нж917п34-1, диаметр 20 мм, давление 1,0 МПа, материал корпуса нержавеющая сталь, способ управления электропривод, тип присоединения цапковое, 2 класс безопасности, 2 категория сейсмостойкости | шт
28.14.13.110.59.1.18.09-2762-000 | Клапан сильфонный запорный 14нж917п34-1, диаметр 20 мм, давление 1,0 МПа, материал корпуса нержавеющая сталь, способ управления электропривод, тип присоединения цапковое, 2 класс безопасности, 2 категория сейсмостойкости | шт
59.1.18.09-2763 | Клапан сильфонный запорный 14нж917п34-1, диаметр 20 мм, давление 1,0 МПа, материал корпуса нержавеющая сталь, способ управления электропривод, тип присоединения цапковое, 3 класс безопасности, 2 категория сейсмостойкости | шт
28.14.13.110.59.1.18.09-2763-000 | Клапан сильфонный запорный 14нж917п34-1, диаметр 20 мм, давление 1,0 МПа, материал корпуса нержавеющая сталь, способ управления электропривод, тип присоединения цапковое, 3 класс безопасности, 2 категория сейсмостойкости | шт
59.1.18.09-2764 | Клапан сильфонный запорный 14нж917п34-1, диаметр 20 мм, давление 1,0 МПа, материал корпуса нержавеющая сталь, способ управления электропривод, тип присоединения цапковое, 4 класс безопасности, 2 категория сейсмостойкости | шт
28.14.13.110.59.1.18.09-2764-000 | Клапан сильфонный запорный 14нж917п34-1, диаметр 20 мм, давление 1,0 МПа, материал корпуса нержавеющая сталь, способ управления электропривод, тип присоединения цапковое, 4 класс безопасности, 2 категория сейсмостойкости | шт
59.1.18.09-2765 | Клапан сильфонный запорный 14нж917п34-1, диаметр 20 мм, давление 2,5 МПа, материал корпуса нержавеющая сталь, способ управления электропривод, тип присоединения цапковое, 2 класс безопасности, 2 категория сейсмостойкости | шт
28.14.13.110.59.1.18.09-2765-000 | Клапан сильфонный запорный 14нж917п34-1, диаметр 20 мм, давление 2,5 МПа, материал корпуса нержавеющая сталь, способ управления электропривод, тип присоединения цапковое, 2 класс безопасности, 2 категория сейсмостойкости | шт
59.1.18.09-2766 | Клапан сильфонный запорный 14нж917п34-1, диаметр 20 мм, давление 2,5 МПа, материал корпуса нержавеющая сталь, способ управления электропривод, тип присоединения цапковое, 3 класс безопасности, 2 категория сейсмостойкости | шт
28.14.13.110.59.1.18.09-2766-000 | Клапан сильфонный запорный 14нж917п34-1, диаметр 20 мм, давление 2,5 МПа, материал корпуса нержавеющая сталь, способ управления электропривод, тип присоединения цапковое, 3 класс безопасности, 2 категория сейсмостойкости | шт
59.1.18.09-2767 | Клапан сильфонный запорный 14нж917п34-1, диаметр 20 мм, давление 2,5 МПа, материал корпуса нержавеющая сталь, способ управления электропривод, тип присоединения цапковое, 4 класс безопасности, 2 категория сейсмостойкости | шт
28.14.13.110.59.1.18.09-2767-000 | Клапан сильфонный запорный 14нж917п34-1, диаметр 20 мм, давление 2,5 МПа, материал корпуса нержавеющая сталь, способ управления электропривод, тип присоединения цапковое, 4 класс безопасности, 2 категория сейсмостойкости | шт
59.1.18.09-2768 | Клапан сильфонный запорный 14нж917п34-1, диаметр 25 мм, давление 1,0 МПа, материал корпуса нержавеющая сталь, способ управления электропривод, тип присоединения цапковое, 2 класс безопасности, 2 категория сейсмостойкости | шт
28.14.13.110.59.1.18.09-2768-000 | Клапан сильфонный запорный 14нж917п34-1, диаметр 25 мм, давление 1,0 МПа, материал корпуса нержавеющая сталь, способ управления электропривод, тип присоединения цапковое, 2 класс безопасности, 2 категория сейсмостойкости | шт
59.1.18.09-2769 | Клапан сильфонный запорный 14нж917п34-1, диаметр 25 мм, давление 1,0 МПа, материал корпуса нержавеющая сталь, способ управления электропривод, тип присоединения цапковое, 3 класс безопасности, 2 категория сейсмостойкости | шт
28.14.13.110.59.1.18.09-2769-000 | Клапан сильфонный запорный 14нж917п34-1, диаметр 25 мм, давление 1,0 МПа, материал корпуса нержавеющая сталь, способ управления электропривод, тип присоединения цапковое, 3 класс безопасности, 2 категория сейсмостойкости | шт
59.1.18.09-2770 | Клапан сильфонный запорный 14нж917п34-1, диаметр 25 мм, давление 1,0 МПа, материал корпуса нержавеющая сталь, способ управления электропривод, тип присоединения цапковое, 4 класс безопасности, 2 категория сейсмостойкости | шт
28.14.13.110.59.1.18.09-2770-000 | Клапан сильфонный запорный 14нж917п34-1, диаметр 25 мм, давление 1,0 МПа, материал корпуса нержавеющая сталь, способ управления электропривод, тип присоединения цапковое, 4 класс безопасности, 2 категория сейсмостойкости | шт
59.1.18.09-2771 | Клапан сильфонный запорный 14нж917п34-1, диаметр 25 мм, давление 2,5 МПа, материал корпуса нержавеющая сталь, способ управления электропривод, тип присоединения цапковое, 2 класс безопасности, 2 категория сейсмостойкости | шт
28.14.13.110.59.1.18.09-2771-000 | Клапан сильфонный запорный 14нж917п34-1, диаметр 25 мм, давление 2,5 МПа, материал корпуса нержавеющая сталь, способ управления электропривод, тип присоединения цапковое, 2 класс безопасности, 2 категория сейсмостойкости | шт
59.1.18.09-2772 | Клапан сильфонный запорный 14нж917п34-1, диаметр 25 мм, давление 2,5 МПа, материал корпуса нержавеющая сталь, способ управления электропривод, тип присоединения цапковое, 3 класс безопасности, 2 категория сейсмостойкости | шт
28.14.13.110.59.1.18.09-2772-000 | Клапан сильфонный запорный 14нж917п34-1, диаметр 25 мм, давление 2,5 МПа, материал корпуса нержавеющая сталь, способ управления электропривод, тип присоединения цапковое, 3 класс безопасности, 2 категория сейсмостойкости | шт
59.1.18.09-2773 | Клапан сильфонный запорный 14нж917п34-1, диаметр 25 мм, давление 2,5 МПа, материал корпуса нержавеющая сталь, способ управления электропривод, тип присоединения цапковое, 4 класс безопасности, 2 категория сейсмостойкости | шт
28.14.13.110.59.1.18.09-2773-000 | Клапан сильфонный запорный 14нж917п34-1, диаметр 25 мм, давление 2,5 МПа, материал корпуса нержавеющая сталь, способ управления электропривод, тип присоединения цапковое, 4 класс безопасности, 2 категория сейсмостойкости | шт
59.1.18.09-2774 | Клапан сильфонный запорный 14нж917п34-1, диаметр 32 мм, давление 1,0 МПа, материал корпуса нержавеющая сталь, способ управления электропривод, тип присоединения фланцевое, 2 класс безопасности, 2 категория сейсмостойкости | шт
28.14.13.110.59.1.18.09-2774-000 | Клапан сильфонный запорный 14нж917п34-1, диаметр 32 мм, давление 1,0 МПа, материал корпуса нержавеющая сталь, способ управления электропривод, тип присоединения фланцевое, 2 класс безопасности, 2 категория сейсмостойкости | шт
59.1.18.09-2775 | Клапан сильфонный запорный 14нж917п34-1, диаметр 32 мм, давление 1,0 МПа, материал корпуса нержавеющая сталь, способ управления электропривод, тип присоединения фланцевое, 3 класс безопасности, 2 категория сейсмостойкости | шт
28.14.13.110.59.1.18.09-2775-000 | Клапан сильфонный запорный 14нж917п34-1, диаметр 32 мм, давление 1,0 МПа, материал корпуса нержавеющая сталь, способ управления электропривод, тип присоединения фланцевое, 3 класс безопасности, 2 категория сейсмостойкости | шт
59.1.18.09-2776 | Клапан сильфонный запорный 14нж917п34-1, диаметр 32 мм, давление 1,0 МПа, материал корпуса нержавеющая сталь, способ управления электропривод, тип присоединения фланцевое, 4 класс безопасности, 2 категория сейсмостойкости | шт
28.14.13.110.59.1.18.09-2776-000 | Клапан сильфонный запорный 14нж917п34-1, диаметр 32 мм, давление 1,0 МПа, материал корпуса нержавеющая сталь, способ управления электропривод, тип присоединения фланцевое, 4 класс безопасности, 2 категория сейсмостойкости | шт
59.1.18.09-2777 | Клапан сильфонный запорный 14нж917п34-1, диаметр 32 мм, давление 2,5 МПа, материал корпуса нержавеющая сталь, способ управления электропривод, тип присоединения фланцевое, 2 класс безопасности, 2 категория сейсмостойкости | шт
28.14.13.110.59.1.18.09-2777-000 | Клапан сильфонный запорный 14нж917п34-1, диаметр 32 мм, давление 2,5 МПа, материал корпуса нержавеющая сталь, способ управления электропривод, тип присоединения фланцевое, 2 класс безопасности, 2 категория сейсмостойкости | шт
59.1.18.09-2778 | Клапан сильфонный запорный 14нж917п34-1, диаметр 32 мм, давление 2,5 МПа, материал корпуса нержавеющая сталь, способ управления электропривод, тип присоединения фланцевое, 3 класс безопасности, 2 категория сейсмостойкости | шт
28.14.13.110.59.1.18.09-2778-000 | Клапан сильфонный запорный 14нж917п34-1, диаметр 32 мм, давление 2,5 МПа, материал корпуса нержавеющая сталь, способ управления электропривод, тип присоединения фланцевое, 3 класс безопасности, 2 категория сейсмостойкости | шт
59.1.18.09-2779 | Клапан сильфонный запорный 14нж917п34-1, диаметр 32 мм, давление 2,5 МПа, материал корпуса нержавеющая сталь, способ управления электропривод, тип присоединения фланцевое, 4 класс безопасности, 2 категория сейсмостойкости | шт
28.14.13.110.59.1.18.09-2779-000 | Клапан сильфонный запорный 14нж917п34-1, диаметр 32 мм, давление 2,5 МПа, материал корпуса нержавеющая сталь, способ управления электропривод, тип присоединения фланцевое, 4 класс безопасности, 2 категория сейсмостойкости | шт
59.1.18.09-2780 | Клапан сильфонный запорный 14нж917п34-1, диаметр 40 мм, давление 1,0 МПа, материал корпуса нержавеющая сталь, способ управления электропривод, тип присоединения фланцевое, 2 класс безопасности, 2 категория сейсмостойкости | шт
28.14.13.110.59.1.18.09-2780-000 | Клапан сильфонный запорный 14нж917п34-1, диаметр 40 мм, давление 1,0 МПа, материал корпуса нержавеющая сталь, способ управления электропривод, тип присоединения фланцевое, 2 класс безопасности, 2 категория сейсмостойкости | шт
59.1.18.09-2781 | Клапан сильфонный запорный 14нж917п34-1, диаметр 40 мм, давление 1,0 МПа, материал корпуса нержавеющая сталь, способ управления электропривод, тип присоединения фланцевое, 3 класс безопасности, 2 категория сейсмостойкости | шт
28.14.13.110.59.1.18.09-2781-000 | Клапан сильфонный запорный 14нж917п34-1, диаметр 40 мм, давление 1,0 МПа, материал корпуса нержавеющая сталь, способ управления электропривод, тип присоединения фланцевое, 3 класс безопасности, 2 категория сейсмостойкости | шт
59.1.18.09-2782 | Клапан сильфонный запорный 14нж917п34-1, диаметр 40 мм, давление 1,0 МПа, материал корпуса нержавеющая сталь, способ управления электропривод, тип присоединения фланцевое, 4 класс безопасности, 2 категория сейсмостойкости | шт
28.14.13.110.59.1.18.09-2782-000 | Клапан сильфонный запорный 14нж917п34-1, диаметр 40 мм, давление 1,0 МПа, материал корпуса нержавеющая сталь, способ управления электропривод, тип присоединения фланцевое, 4 класс безопасности, 2 категория сейсмостойкости | шт
59.1.18.09-2783 | Клапан сильфонный запорный 14нж917п34-1, диаметр 40 мм, давление 2,5 МПа, материал корпуса нержавеющая сталь, способ управления электропривод, тип присоединения фланцевое, 2 класс безопасности, 2 категория сейсмостойкости | шт
28.14.13.110.59.1.18.09-2783-000 | Клапан сильфонный запорный 14нж917п34-1, диаметр 40 мм, давление 2,5 МПа, материал корпуса нержавеющая сталь, способ управления электропривод, тип присоединения фланцевое, 2 класс безопасности, 2 категория сейсмостойкости | шт
59.1.18.09-2784 | Клапан сильфонный запорный 14нж917п34-1, диаметр 40 мм, давление 2,5 МПа, материал корпуса нержавеющая сталь, способ управления электропривод, тип присоединения фланцевое, 3 класс безопасности, 2 категория сейсмостойкости | шт
28.14.13.110.59.1.18.09-2784-000 | Клапан сильфонный запорный 14нж917п34-1, диаметр 40 мм, давление 2,5 МПа, материал корпуса нержавеющая сталь, способ управления электропривод, тип присоединения фланцевое, 3 класс безопасности, 2 категория сейсмостойкости | шт
59.1.18.09-2785 | Клапан сильфонный запорный 14нж917п34-1, диаметр 40 мм, давление 2,5 МПа, материал корпуса нержавеющая сталь, способ управления электропривод, тип присоединения фланцевое, 4 класс безопасности, 2 категория сейсмостойкости | шт
28.14.13.110.59.1.18.09-2785-000 | Клапан сильфонный запорный 14нж917п34-1, диаметр 40 мм, давление 2,5 МПа, материал корпуса нержавеющая сталь, способ управления электропривод, тип присоединения фланцевое, 4 класс безопасности, 2 категория сейсмостойкости | шт
59.1.18.09-2786 | Клапан сильфонный запорный 14нж917п34-1, диаметр 50 мм, давление 1,0 МПа, материал корпуса нержавеющая сталь, способ управления электропривод, тип присоединения фланцевое, 2 класс безопасности, 2 категория сейсмостойкости | шт
28.14.13.110.59.1.18.09-2786-000 | Клапан сильфонный запорный 14нж917п34-1, диаметр 50 мм, давление 1,0 МПа, материал корпуса нержавеющая сталь, способ управления электропривод, тип присоединения фланцевое, 2 класс безопасности, 2 категория сейсмостойкости | шт
59.1.18.09-2787 | Клапан сильфонный запорный 14нж917п34-1, диаметр 50 мм, давление 1,0 МПа, материал корпуса нержавеющая сталь, способ управления электропривод, тип присоединения фланцевое, 3 класс безопасности, 2 категория сейсмостойкости | шт
28.14.13.110.59.1.18.09-2787-000 | Клапан сильфонный запорный 14нж917п34-1, диаметр 50 мм, давление 1,0 МПа, материал корпуса нержавеющая сталь, способ управления электропривод, тип присоединения фланцевое, 3 класс безопасности, 2 категория сейсмостойкости | шт
59.1.18.09-2788 | Клапан сильфонный запорный 14нж917п34-1, диаметр 50 мм, давление 1,0 МПа, материал корпуса нержавеющая сталь, способ управления электропривод, тип присоединения фланцевое, 4 класс безопасности, 2 категория сейсмостойкости | шт
28.14.13.110.59.1.18.09-2788-000 | Клапан сильфонный запорный 14нж917п34-1, диаметр 50 мм, давление 1,0 МПа, материал корпуса нержавеющая сталь, способ управления электропривод, тип присоединения фланцевое, 4 класс безопасности, 2 категория сейсмостойкости | шт
59.1.18.09-2789 | Клапан сильфонный запорный 14нж917п34-1, диаметр 50 мм, давление 2,5 МПа, материал корпуса нержавеющая сталь, способ управления электропривод, тип присоединения фланцевое, 2 класс безопасности, 2 категория сейсмостойкости | шт
28.14.13.110.59.1.18.09-2789-000 | Клапан сильфонный запорный 14нж917п34-1, диаметр 50 мм, давление 2,5 МПа, материал корпуса нержавеющая сталь, способ управления электропривод, тип присоединения фланцевое, 2 класс безопасности, 2 категория сейсмостойкости | шт
59.1.18.09-2790 | Клапан сильфонный запорный 14нж917п34-1, диаметр 50 мм, давление 2,5 МПа, материал корпуса нержавеющая сталь, способ управления электропривод, тип присоединения фланцевое, 3 класс безопасности, 2 категория сейсмостойкости | шт
28.14.13.110.59.1.18.09-2790-000 | Клапан сильфонный запорный 14нж917п34-1, диаметр 50 мм, давление 2,5 МПа, материал корпуса нержавеющая сталь, способ управления электропривод, тип присоединения фланцевое, 3 класс безопасности, 2 категория сейсмостойкости | шт
59.1.18.09-2791 | Клапан сильфонный запорный 14нж917п34-1, диаметр 50 мм, давление 2,5 МПа, материал корпуса нержавеющая сталь, способ управления электропривод, тип присоединения фланцевое, 4 класс безопасности, 2 категория сейсмостойкости | шт
28.14.13.110.59.1.18.09-2791-000 | Клапан сильфонный запорный 14нж917п34-1, диаметр 50 мм, давление 2,5 МПа, материал корпуса нержавеющая сталь, способ управления электропривод, тип присоединения фланцевое, 4 класс безопасности, 2 категория сейсмостойкости | шт
59.1.18.09-2792 | Клапан сильфонный запорный 14нж917п34-2, диаметр 10 мм, давление 1,0 МПа, материал корпуса нержавеющая сталь, способ управления электропривод, тип присоединения цапковое, 2 класс безопасности, 2 категория сейсмостойкости | шт
28.14.13.110.59.1.18.09-2792-000 | Клапан сильфонный запорный 14нж917п34-2, диаметр 10 мм, давление 1,0 МПа, материал корпуса нержавеющая сталь, способ управления электропривод, тип присоединения цапковое, 2 класс безопасности, 2 категория сейсмостойкости | шт
59.1.18.09-2793 | Клапан сильфонный запорный 14нж917п34-2, диаметр 10 мм, давление 1,0 МПа, материал корпуса нержавеющая сталь, способ управления электропривод, тип присоединения цапковое, 3 класс безопасности, 2 категория сейсмостойкости | шт
28.14.13.110.59.1.18.09-2793-000 | Клапан сильфонный запорный 14нж917п34-2, диаметр 10 мм, давление 1,0 МПа, материал корпуса нержавеющая сталь, способ управления электропривод, тип присоединения цапковое, 3 класс безопасности, 2 категория сейсмостойкости | шт
59.1.18.09-2794 | Клапан сильфонный запорный 14нж917п34-2, диаметр 10 мм, давление 1,0 МПа, материал корпуса нержавеющая сталь, способ управления электропривод, тип присоединения цапковое, 4 класс безопасности, 2 категория сейсмостойкости | шт
28.14.13.110.59.1.18.09-2794-000 | Клапан сильфонный запорный 14нж917п34-2, диаметр 10 мм, давление 1,0 МПа, материал корпуса нержавеющая сталь, способ управления электропривод, тип присоединения цапковое, 4 класс безопасности, 2 категория сейсмостойкости | шт
59.1.18.09-2795 | Клапан сильфонный запорный 14нж917п34-2, диаметр 10 мм, давление 2,5 МПа, материал корпуса нержавеющая сталь, способ управления электропривод, тип присоединения цапковое, 2 класс безопасности, 2 категория сейсмостойкости | шт
28.14.13.110.59.1.18.09-2795-000 | Клапан сильфонный запорный 14нж917п34-2, диаметр 10 мм, давление 2,5 МПа, материал корпуса нержавеющая сталь, способ управления электропривод, тип присоединения цапковое, 2 класс безопасности, 2 категория сейсмостойкости | шт
59.1.18.09-2796 | Клапан сильфонный запорный 14нж917п34-2, диаметр 10 мм, давление 2,5 МПа, материал корпуса нержавеющая сталь, способ управления электропривод, тип присоединения цапковое, 3 класс безопасности, 2 категория сейсмостойкости | шт
28.14.13.110.59.1.18.09-2796-000 | Клапан сильфонный запорный 14нж917п34-2, диаметр 10 мм, давление 2,5 МПа, материал корпуса нержавеющая сталь, способ управления электропривод, тип присоединения цапковое, 3 класс безопасности, 2 категория сейсмостойкости | шт
59.1.18.09-2797 | Клапан сильфонный запорный 14нж917п34-2, диаметр 10 мм, давление 2,5 МПа, материал корпуса нержавеющая сталь, способ управления электропривод, тип присоединения цапковое, 4 класс безопасности, 2 категория сейсмостойкости | шт
28.14.13.110.59.1.18.09-2797-000 | Клапан сильфонный запорный 14нж917п34-2, диаметр 10 мм, давление 2,5 МПа, материал корпуса нержавеющая сталь, способ управления электропривод, тип присоединения цапковое, 4 класс безопасности, 2 категория сейсмостойкости | шт
59.1.18.09-2798 | Клапан сильфонный запорный 14нж917п34-2, диаметр 15 мм, давление 1,0 МПа, материал корпуса нержавеющая сталь, способ управления электропривод, тип присоединения цапковое, 2 класс безопасности, 2 категория сейсмостойкости | шт
28.14.13.110.59.1.18.09-2798-000 | Клапан сильфонный запорный 14нж917п34-2, диаметр 15 мм, давление 1,0 МПа, материал корпуса нержавеющая сталь, способ управления электропривод, тип присоединения цапковое, 2 класс безопасности, 2 категория сейсмостойкости | шт
59.1.18.09-2799 | Клапан сильфонный запорный 14нж917п34-2, диаметр 15 мм, давление 1,0 МПа, материал корпуса нержавеющая сталь, способ управления электропривод, тип присоединения цапковое, 3 класс безопасности, 2 категория сейсмостойкости | шт
28.14.13.110.59.1.18.09-2799-000 | Клапан сильфонный запорный 14нж917п34-2, диаметр 15 мм, давление 1,0 МПа, материал корпуса нержавеющая сталь, способ управления электропривод, тип присоединения цапковое, 3 класс безопасности, 2 категория сейсмостойкости | шт
59.1.18.09-2800 | Клапан сильфонный запорный 14нж917п34-2, диаметр 15 мм, давление 1,0 МПа, материал корпуса нержавеющая сталь, способ управления электропривод, тип присоединения цапковое, 4 класс безопасности, 2 категория сейсмостойкости | шт
28.14.13.110.59.1.18.09-2800-000 | Клапан сильфонный запорный 14нж917п34-2, диаметр 15 мм, давление 1,0 МПа, материал корпуса нержавеющая сталь, способ управления электропривод, тип присоединения цапковое, 4 класс безопасности, 2 категория сейсмостойкости | шт
59.1.18.09-2801 | Клапан сильфонный запорный 14нж917п34-2, диаметр 15 мм, давление 2,5 МПа, материал корпуса нержавеющая сталь, способ управления электропривод, тип присоединения цапковое, 2 класс безопасности, 2 категория сейсмостойкости | шт
28.14.13.110.59.1.18.09-2801-000 | Клапан сильфонный запорный 14нж917п34-2, диаметр 15 мм, давление 2,5 МПа, материал корпуса нержавеющая сталь, способ управления электропривод, тип присоединения цапковое, 2 класс безопасности, 2 категория сейсмостойкости | шт
59.1.18.09-2802 | Клапан сильфонный запорный 14нж917п34-2, диаметр 15 мм, давление 2,5 МПа, материал корпуса нержавеющая сталь, способ управления электропривод, тип присоединения цапковое, 3 класс безопасности, 2 категория сейсмостойкости | шт
28.14.13.110.59.1.18.09-2802-000 | Клапан сильфонный запорный 14нж917п34-2, диаметр 15 мм, давление 2,5 МПа, материал корпуса нержавеющая сталь, способ управления электропривод, тип присоединения цапковое, 3 класс безопасности, 2 категория сейсмостойкости | шт
59.1.18.09-2803 | Клапан сильфонный запорный 14нж917п34-2, диаметр 15 мм, давление 2,5 МПа, материал корпуса нержавеющая сталь, способ управления электропривод, тип присоединения цапковое, 4 класс безопасности, 2 категория сейсмостойкости | шт
28.14.13.110.59.1.18.09-2803-000 | Клапан сильфонный запорный 14нж917п34-2, диаметр 15 мм, давление 2,5 МПа, материал корпуса нержавеющая сталь, способ управления электропривод, тип присоединения цапковое, 4 класс безопасности, 2 категория сейсмостойкости | шт
59.1.18.09-2804 | Клапан сильфонный запорный 14нж917п34-2, диаметр 20 мм, давление 1,0 МПа, материал корпуса нержавеющая сталь, способ управления электропривод, тип присоединения цапковое, 2 класс безопасности, 2 категория сейсмостойкости | шт
28.14.13.110.59.1.18.09-2804-000 | Клапан сильфонный запорный 14нж917п34-2, диаметр 20 мм, давление 1,0 МПа, материал корпуса нержавеющая сталь, способ управления электропривод, тип присоединения цапковое, 2 класс безопасности, 2 категория сейсмостойкости | шт
59.1.18.09-2805 | Клапан сильфонный запорный 14нж917п34-2, диаметр 20 мм, давление 1,0 МПа, материал корпуса нержавеющая сталь, способ управления электропривод, тип присоединения цапковое, 3 класс безопасности, 2 категория сейсмостойкости | шт
28.14.13.110.59.1.18.09-2805-000 | Клапан сильфонный запорный 14нж917п34-2, диаметр 20 мм, давление 1,0 МПа, материал корпуса нержавеющая сталь, способ управления электропривод, тип присоединения цапковое, 3 класс безопасности, 2 категория сейсмостойкости | шт
59.1.18.09-2806 | Клапан сильфонный запорный 14нж917п34-2, диаметр 20 мм, давление 1,0 МПа, материал корпуса нержавеющая сталь, способ управления электропривод, тип присоединения цапковое, 4 класс безопасности, 2 категория сейсмостойкости | шт
28.14.13.110.59.1.18.09-2806-000 | Клапан сильфонный запорный 14нж917п34-2, диаметр 20 мм, давление 1,0 МПа, материал корпуса нержавеющая сталь, способ управления электропривод, тип присоединения цапковое, 4 класс безопасности, 2 категория сейсмостойкости | шт
59.1.18.09-2807 | Клапан сильфонный запорный 14нж917п34-2, диаметр 20 мм, давление 2,5 МПа, материал корпуса нержавеющая сталь, способ управления электропривод, тип присоединения цапковое, 2 класс безопасности, 2 категория сейсмостойкости | шт
28.14.13.110.59.1.18.09-2807-000 | Клапан сильфонный запорный 14нж917п34-2, диаметр 20 мм, давление 2,5 МПа, материал корпуса нержавеющая сталь, способ управления электропривод, тип присоединения цапковое, 2 класс безопасности, 2 категория сейсмостойкости | шт
59.1.18.09-2808 | Клапан сильфонный запорный 14нж917п34-2, диаметр 20 мм, давление 2,5 МПа, материал корпуса нержавеющая сталь, способ управления электропривод, тип присоединения цапковое, 3 класс безопасности, 2 категория сейсмостойкости | шт
28.14.13.110.59.1.18.09-2808-000 | Клапан сильфонный запорный 14нж917п34-2, диаметр 20 мм, давление 2,5 МПа, материал корпуса нержавеющая сталь, способ управления электропривод, тип присоединения цапковое, 3 класс безопасности, 2 категория сейсмостойкости | шт
59.1.18.09-2809 | Клапан сильфонный запорный 14нж917п34-2, диаметр 20 мм, давление 2,5 МПа, материал корпуса нержавеющая сталь, способ управления электропривод, тип присоединения цапковое, 4 класс безопасности, 2 категория сейсмостойкости | шт
28.14.13.110.59.1.18.09-2809-000 | Клапан сильфонный запорный 14нж917п34-2, диаметр 20 мм, давление 2,5 МПа, материал корпуса нержавеющая сталь, способ управления электропривод, тип присоединения цапковое, 4 класс безопасности, 2 категория сейсмостойкости | шт
59.1.18.09-2810 | Клапан сильфонный запорный 14нж917п34-2, диаметр 25 мм, давление 1,0 МПа, материал корпуса нержавеющая сталь, способ управления электропривод, тип присоединения цапковое, 2 класс безопасности, 2 категория сейсмостойкости | шт
28.14.13.110.59.1.18.09-2810-000 | Клапан сильфонный запорный 14нж917п34-2, диаметр 25 мм, давление 1,0 МПа, материал корпуса нержавеющая сталь, способ управления электропривод, тип присоединения цапковое, 2 класс безопасности, 2 категория сейсмостойкости | шт
59.1.18.09-2811 | Клапан сильфонный запорный 14нж917п34-2, диаметр 25 мм, давление 1,0 МПа, материал корпуса нержавеющая сталь, способ управления электропривод, тип присоединения цапковое, 3 класс безопасности, 2 категория сейсмостойкости | шт
28.14.13.110.59.1.18.09-2811-000 | Клапан сильфонный запорный 14нж917п34-2, диаметр 25 мм, давление 1,0 МПа, материал корпуса нержавеющая сталь, способ управления электропривод, тип присоединения цапковое, 3 класс безопасности, 2 категория сейсмостойкости | шт
59.1.18.09-2812 | Клапан сильфонный запорный 14нж917п34-2, диаметр 25 мм, давление 1,0 МПа, материал корпуса нержавеющая сталь, способ управления электропривод, тип присоединения цапковое, 4 класс безопасности, 2 категория сейсмостойкости | шт
28.14.13.110.59.1.18.09-2812-000 | Клапан сильфонный запорный 14нж917п34-2, диаметр 25 мм, давление 1,0 МПа, материал корпуса нержавеющая сталь, способ управления электропривод, тип присоединения цапковое, 4 класс безопасности, 2 категория сейсмостойкости | шт
59.1.18.09-2813 | Клапан сильфонный запорный 14нж917п34-2, диаметр 25 мм, давление 2,5 МПа, материал корпуса нержавеющая сталь, способ управления электропривод, тип присоединения цапковое, 2 класс безопасности, 2 категория сейсмостойкости | шт
28.14.13.110.59.1.18.09-2813-000 | Клапан сильфонный запорный 14нж917п34-2, диаметр 25 мм, давление 2,5 МПа, материал корпуса нержавеющая сталь, способ управления электропривод, тип присоединения цапковое, 2 класс безопасности, 2 категория сейсмостойкости | шт
59.1.18.09-2814 | Клапан сильфонный запорный 14нж917п34-2, диаметр 25 мм, давление 2,5 МПа, материал корпуса нержавеющая сталь, способ управления электропривод, тип присоединения цапковое, 3 класс безопасности, 2 категория сейсмостойкости | шт
28.14.13.110.59.1.18.09-2814-000 | Клапан сильфонный запорный 14нж917п34-2, диаметр 25 мм, давление 2,5 МПа, материал корпуса нержавеющая сталь, способ управления электропривод, тип присоединения цапковое, 3 класс безопасности, 2 категория сейсмостойкости | шт
59.1.18.09-2815 | Клапан сильфонный запорный 14нж917п34-2, диаметр 25 мм, давление 2,5 МПа, материал корпуса нержавеющая сталь, способ управления электропривод, тип присоединения цапковое, 4 класс безопасности, 2 категория сейсмостойкости | шт
28.14.13.110.59.1.18.09-2815-000 | Клапан сильфонный запорный 14нж917п34-2, диаметр 25 мм, давление 2,5 МПа, материал корпуса нержавеющая сталь, способ управления электропривод, тип присоединения цапковое, 4 класс безопасности, 2 категория сейсмостойкости | шт
59.1.18.09-2816 | Клапан сильфонный запорный 14нж917п34-2, диаметр 32 мм, давление 1,0 МПа, материал корпуса нержавеющая сталь, способ управления электропривод, тип присоединения фланцевое, 2 класс безопасности, 2 категория сейсмостойкости | шт
28.14.13.110.59.1.18.09-2816-000 | Клапан сильфонный запорный 14нж917п34-2, диаметр 32 мм, давление 1,0 МПа, материал корпуса нержавеющая сталь, способ управления электропривод, тип присоединения фланцевое, 2 класс безопасности, 2 категория сейсмостойкости | шт
59.1.18.09-2817 | Клапан сильфонный запорный 14нж917п34-2, диаметр 32 мм, давление 1,0 МПа, материал корпуса нержавеющая сталь, способ управления электропривод, тип присоединения фланцевое, 3 класс безопасности, 2 категория сейсмостойкости | шт
28.14.13.110.59.1.18.09-2817-000 | Клапан сильфонный запорный 14нж917п34-2, диаметр 32 мм, давление 1,0 МПа, материал корпуса нержавеющая сталь, способ управления электропривод, тип присоединения фланцевое, 3 класс безопасности, 2 категория сейсмостойкости | шт
59.1.18.09-2818 | Клапан сильфонный запорный 14нж917п34-2, диаметр 32 мм, давление 1,0 МПа, материал корпуса нержавеющая сталь, способ управления электропривод, тип присоединения фланцевое, 4 класс безопасности, 2 категория сейсмостойкости | шт
28.14.13.110.59.1.18.09-2818-000 | Клапан сильфонный запорный 14нж917п34-2, диаметр 32 мм, давление 1,0 МПа, материал корпуса нержавеющая сталь, способ управления электропривод, тип присоединения фланцевое, 4 класс безопасности, 2 категория сейсмостойкости | шт
59.1.18.09-2819 | Клапан сильфонный запорный 14нж917п34-2, диаметр 32 мм, давление 2,5 МПа, материал корпуса нержавеющая сталь, способ управления электропривод, тип присоединения фланцевое, 2 класс безопасности, 2 категория сейсмостойкости | шт
28.14.13.110.59.1.18.09-2819-000 | Клапан сильфонный запорный 14нж917п34-2, диаметр 32 мм, давление 2,5 МПа, материал корпуса нержавеющая сталь, способ управления электропривод, тип присоединения фланцевое, 2 класс безопасности, 2 категория сейсмостойкости | шт
59.1.18.09-2820 | Клапан сильфонный запорный 14нж917п34-2, диаметр 32 мм, давление 2,5 МПа, материал корпуса нержавеющая сталь, способ управления электропривод, тип присоединения фланцевое, 3 класс безопасности, 2 категория сейсмостойкости | шт
28.14.13.110.59.1.18.09-2820-000 | Клапан сильфонный запорный 14нж917п34-2, диаметр 32 мм, давление 2,5 МПа, материал корпуса нержавеющая сталь, способ управления электропривод, тип присоединения фланцевое, 3 класс безопасности, 2 категория сейсмостойкости | шт
59.1.18.09-2821 | Клапан сильфонный запорный 14нж917п34-2, диаметр 32 мм, давление 2,5 МПа, материал корпуса нержавеющая сталь, способ управления электропривод, тип присоединения фланцевое, 4 класс безопасности, 2 категория сейсмостойкости | шт
28.14.13.110.59.1.18.09-2821-000 | Клапан сильфонный запорный 14нж917п34-2, диаметр 32 мм, давление 2,5 МПа, материал корпуса нержавеющая сталь, способ управления электропривод, тип присоединения фланцевое, 4 класс безопасности, 2 категория сейсмостойкости | шт
59.1.18.09-2822 | Клапан сильфонный запорный 14нж917п34-2, диаметр 40 мм, давление 1,0 МПа, материал корпуса нержавеющая сталь, способ управления электропривод, тип присоединения фланцевое, 2 класс безопасности, 2 категория сейсмостойкости | шт
28.14.13.110.59.1.18.09-2822-000 | Клапан сильфонный запорный 14нж917п34-2, диаметр 40 мм, давление 1,0 МПа, материал корпуса нержавеющая сталь, способ управления электропривод, тип присоединения фланцевое, 2 класс безопасности, 2 категория сейсмостойкости | шт
59.1.18.09-2823 | Клапан сильфонный запорный 14нж917п34-2, диаметр 40 мм, давление 1,0 МПа, материал корпуса нержавеющая сталь, способ управления электропривод, тип присоединения фланцевое, 3 класс безопасности, 2 категория сейсмостойкости | шт
28.14.13.110.59.1.18.09-2823-000 | Клапан сильфонный запорный 14нж917п34-2, диаметр 40 мм, давление 1,0 МПа, материал корпуса нержавеющая сталь, способ управления электропривод, тип присоединения фланцевое, 3 класс безопасности, 2 категория сейсмостойкости | шт
59.1.18.09-2824 | Клапан сильфонный запорный 14нж917п34-2, диаметр 40 мм, давление 1,0 МПа, материал корпуса нержавеющая сталь, способ управления электропривод, тип присоединения фланцевое, 4 класс безопасности, 2 категория сейсмостойкости | шт
28.14.13.110.59.1.18.09-2824-000 | Клапан сильфонный запорный 14нж917п34-2, диаметр 40 мм, давление 1,0 МПа, материал корпуса нержавеющая сталь, способ управления электропривод, тип присоединения фланцевое, 4 класс безопасности, 2 категория сейсмостойкости | шт
59.1.18.09-2825 | Клапан сильфонный запорный 14нж917п34-2, диаметр 40 мм, давление 2,5 МПа, материал корпуса нержавеющая сталь, способ управления электропривод, тип присоединения фланцевое, 2 класс безопасности, 2 категория сейсмостойкости | шт
28.14.13.110.59.1.18.09-2825-000 | Клапан сильфонный запорный 14нж917п34-2, диаметр 40 мм, давление 2,5 МПа, материал корпуса нержавеющая сталь, способ управления электропривод, тип присоединения фланцевое, 2 класс безопасности, 2 категория сейсмостойкости | шт
59.1.18.09-2826 | Клапан сильфонный запорный 14нж917п34-2, диаметр 40 мм, давление 2,5 МПа, материал корпуса нержавеющая сталь, способ управления электропривод, тип присоединения фланцевое, 3 класс безопасности, 2 категория сейсмостойкости | шт
28.14.13.110.59.1.18.09-2826-000 | Клапан сильфонный запорный 14нж917п34-2, диаметр 40 мм, давление 2,5 МПа, материал корпуса нержавеющая сталь, способ управления электропривод, тип присоединения фланцевое, 3 класс безопасности, 2 категория сейсмостойкости | шт
59.1.18.09-2827 | Клапан сильфонный запорный 14нж917п34-2, диаметр 40 мм, давление 2,5 МПа, материал корпуса нержавеющая сталь, способ управления электропривод, тип присоединения фланцевое, 4 класс безопасности, 2 категория сейсмостойкости | шт
28.14.13.110.59.1.18.09-2827-000 | Клапан сильфонный запорный 14нж917п34-2, диаметр 40 мм, давление 2,5 МПа, материал корпуса нержавеющая сталь, способ управления электропривод, тип присоединения фланцевое, 4 класс безопасности, 2 категория сейсмостойкости | шт
59.1.18.09-2828 | Клапан сильфонный запорный 14нж917п34-2, диаметр 50 мм, давление 1,0 МПа, материал корпуса нержавеющая сталь, способ управления электропривод, тип присоединения фланцевое, 2 класс безопасности, 2 категория сейсмостойкости | шт
28.14.13.110.59.1.18.09-2828-000 | Клапан сильфонный запорный 14нж917п34-2, диаметр 50 мм, давление 1,0 МПа, материал корпуса нержавеющая сталь, способ управления электропривод, тип присоединения фланцевое, 2 класс безопасности, 2 категория сейсмостойкости | шт
59.1.18.09-2829 | Клапан сильфонный запорный 14нж917п34-2, диаметр 50 мм, давление 1,0 МПа, материал корпуса нержавеющая сталь, способ управления электропривод, тип присоединения фланцевое, 3 класс безопасности, 2 категория сейсмостойкости | шт
28.14.13.110.59.1.18.09-2829-000 | Клапан сильфонный запорный 14нж917п34-2, диаметр 50 мм, давление 1,0 МПа, материал корпуса нержавеющая сталь, способ управления электропривод, тип присоединения фланцевое, 3 класс безопасности, 2 категория сейсмостойкости | шт
59.1.18.09-2830 | Клапан сильфонный запорный 14нж917п34-2, диаметр 50 мм, давление 1,0 МПа, материал корпуса нержавеющая сталь, способ управления электропривод, тип присоединения фланцевое, 4 класс безопасности, 2 категория сейсмостойкости | шт
28.14.13.110.59.1.18.09-2830-000 | Клапан сильфонный запорный 14нж917п34-2, диаметр 50 мм, давление 1,0 МПа, материал корпуса нержавеющая сталь, способ управления электропривод, тип присоединения фланцевое, 4 класс безопасности, 2 категория сейсмостойкости | шт
59.1.18.09-2831 | Клапан сильфонный запорный 14нж917п34-2, диаметр 50 мм, давление 2,5 МПа, материал корпуса нержавеющая сталь, способ управления электропривод, тип присоединения фланцевое, 2 класс безопасности, 2 категория сейсмостойкости | шт
28.14.13.110.59.1.18.09-2831-000 | Клапан сильфонный запорный 14нж917п34-2, диаметр 50 мм, давление 2,5 МПа, материал корпуса нержавеющая сталь, способ управления электропривод, тип присоединения фланцевое, 2 класс безопасности, 2 категория сейсмостойкости | шт
59.1.18.09-2832 | Клапан сильфонный запорный 14нж917п34-2, диаметр 50 мм, давление 2,5 МПа, материал корпуса нержавеющая сталь, способ управления электропривод, тип присоединения фланцевое, 3 класс безопасности, 2 категория сейсмостойкости | шт
28.14.13.110.59.1.18.09-2832-000 | Клапан сильфонный запорный 14нж917п34-2, диаметр 50 мм, давление 2,5 МПа, материал корпуса нержавеющая сталь, способ управления электропривод, тип присоединения фланцевое, 3 класс безопасности, 2 категория сейсмостойкости | шт
59.1.18.09-2833 | Клапан сильфонный запорный 14нж917п34-2, диаметр 50 мм, давление 2,5 МПа, материал корпуса нержавеющая сталь, способ управления электропривод, тип присоединения фланцевое, 4 класс безопасности, 2 категория сейсмостойкости | шт
28.14.13.110.59.1.18.09-2833-000 | Клапан сильфонный запорный 14нж917п34-2, диаметр 50 мм, давление 2,5 МПа, материал корпуса нержавеющая сталь, способ управления электропривод, тип присоединения фланцевое, 4 класс безопасности, 2 категория сейсмостойкости | шт
59.1.18.09-2834 | Клапан сильфонный запорный 14нж917п34-3, диаметр 10 мм, давление 1,0 МПа, материал корпуса нержавеющая сталь, способ управления электропривод, тип присоединения цапковое, 2 класс безопасности, 2 категория сейсмостойкости | шт
28.14.13.110.59.1.18.09-2834-000 | Клапан сильфонный запорный 14нж917п34-3, диаметр 10 мм, давление 1,0 МПа, материал корпуса нержавеющая сталь, способ управления электропривод, тип присоединения цапковое, 2 класс безопасности, 2 категория сейсмостойкости | шт
59.1.18.09-2835 | Клапан сильфонный запорный 14нж917п34-3, диаметр 10 мм, давление 1,0 МПа, материал корпуса нержавеющая сталь, способ управления электропривод, тип присоединения цапковое, 3 класс безопасности, 2 категория сейсмостойкости | шт
28.14.13.110.59.1.18.09-2835-000 | Клапан сильфонный запорный 14нж917п34-3, диаметр 10 мм, давление 1,0 МПа, материал корпуса нержавеющая сталь, способ управления электропривод, тип присоединения цапковое, 3 класс безопасности, 2 категория сейсмостойкости | шт
59.1.18.09-2836 | Клапан сильфонный запорный 14нж917п34-3, диаметр 10 мм, давление 1,0 МПа, материал корпуса нержавеющая сталь, способ управления электропривод, тип присоединения цапковое, 4 класс безопасности, 2 категория сейсмостойкости | шт
28.14.13.110.59.1.18.09-2836-000 | Клапан сильфонный запорный 14нж917п34-3, диаметр 10 мм, давление 1,0 МПа, материал корпуса нержавеющая сталь, способ управления электропривод, тип присоединения цапковое, 4 класс безопасности, 2 категория сейсмостойкости | шт
59.1.18.09-2837 | Клапан сильфонный запорный 14нж917п34-3, диаметр 10 мм, давление 2,5 МПа, материал корпуса нержавеющая сталь, способ управления электропривод, тип присоединения цапковое, 2 класс безопасности, 2 категория сейсмостойкости | шт
28.14.13.110.59.1.18.09-2837-000 | Клапан сильфонный запорный 14нж917п34-3, диаметр 10 мм, давление 2,5 МПа, материал корпуса нержавеющая сталь, способ управления электропривод, тип присоединения цапковое, 2 класс безопасности, 2 категория сейсмостойкости | шт
59.1.18.09-2838 | Клапан сильфонный запорный 14нж917п34-3, диаметр 10 мм, давление 2,5 МПа, материал корпуса нержавеющая сталь, способ управления электропривод, тип присоединения цапковое, 3 класс безопасности, 2 категория сейсмостойкости | шт
28.14.13.110.59.1.18.09-2838-000 | Клапан сильфонный запорный 14нж917п34-3, диаметр 10 мм, давление 2,5 МПа, материал корпуса нержавеющая сталь, способ управления электропривод, тип присоединения цапковое, 3 класс безопасности, 2 категория сейсмостойкости | шт
59.1.18.09-2839 | Клапан сильфонный запорный 14нж917п34-3, диаметр 10 мм, давление 2,5 МПа, материал корпуса нержавеющая сталь, способ управления электропривод, тип присоединения цапковое, 4 класс безопасности, 2 категория сейсмостойкости | шт
28.14.13.110.59.1.18.09-2839-000 | Клапан сильфонный запорный 14нж917п34-3, диаметр 10 мм, давление 2,5 МПа, материал корпуса нержавеющая сталь, способ управления электропривод, тип присоединения цапковое, 4 класс безопасности, 2 категория сейсмостойкости | шт
59.1.18.09-2840 | Клапан сильфонный запорный 14нж917п34-3, диаметр 15 мм, давление 1,0 МПа, материал корпуса нержавеющая сталь, способ управления электропривод, тип присоединения цапковое, 2 класс безопасности, 2 категория сейсмостойкости | шт
28.14.13.110.59.1.18.09-2840-000 | Клапан сильфонный запорный 14нж917п34-3, диаметр 15 мм, давление 1,0 МПа, материал корпуса нержавеющая сталь, способ управления электропривод, тип присоединения цапковое, 2 класс безопасности, 2 категория сейсмостойкости | шт
59.1.18.09-2841 | Клапан сильфонный запорный 14нж917п34-3, диаметр 15 мм, давление 1,0 МПа, материал корпуса нержавеющая сталь, способ управления электропривод, тип присоединения цапковое, 3 класс безопасности, 2 категория сейсмостойкости | шт
28.14.13.110.59.1.18.09-2841-000 | Клапан сильфонный запорный 14нж917п34-3, диаметр 15 мм, давление 1,0 МПа, материал корпуса нержавеющая сталь, способ управления электропривод, тип присоединения цапковое, 3 класс безопасности, 2 категория сейсмостойкости | шт
59.1.18.09-2842 | Клапан сильфонный запорный 14нж917п34-3, диаметр 15 мм, давление 1,0 МПа, материал корпуса нержавеющая сталь, способ управления электропривод, тип присоединения цапковое, 4 класс безопасности, 2 категория сейсмостойкости | шт
28.14.13.110.59.1.18.09-2842-000 | Клапан сильфонный запорный 14нж917п34-3, диаметр 15 мм, давление 1,0 МПа, материал корпуса нержавеющая сталь, способ управления электропривод, тип присоединения цапковое, 4 класс безопасности, 2 категория сейсмостойкости | шт
59.1.18.09-2843 | Клапан сильфонный запорный 14нж917п34-3, диаметр 15 мм, давление 2,5 МПа, материал корпуса нержавеющая сталь, способ управления электропривод, тип присоединения цапковое, 2 класс безопасности, 2 категория сейсмостойкости | шт
28.14.13.110.59.1.18.09-2843-000 | Клапан сильфонный запорный 14нж917п34-3, диаметр 15 мм, давление 2,5 МПа, материал корпуса нержавеющая сталь, способ управления электропривод, тип присоединения цапковое, 2 класс безопасности, 2 категория сейсмостойкости | шт
59.1.18.09-2844 | Клапан сильфонный запорный 14нж917п34-3, диаметр 15 мм, давление 2,5 МПа, материал корпуса нержавеющая сталь, способ управления электропривод, тип присоединения цапковое, 3 класс безопасности, 2 категория сейсмостойкости | шт
28.14.13.110.59.1.18.09-2844-000 | Клапан сильфонный запорный 14нж917п34-3, диаметр 15 мм, давление 2,5 МПа, материал корпуса нержавеющая сталь, способ управления электропривод, тип присоединения цапковое, 3 класс безопасности, 2 категория сейсмостойкости | шт
59.1.18.09-2845 | Клапан сильфонный запорный 14нж917п34-3, диаметр 15 мм, давление 2,5 МПа, материал корпуса нержавеющая сталь, способ управления электропривод, тип присоединения цапковое, 4 класс безопасности, 2 категория сейсмостойкости | шт
28.14.13.110.59.1.18.09-2845-000 | Клапан сильфонный запорный 14нж917п34-3, диаметр 15 мм, давление 2,5 МПа, материал корпуса нержавеющая сталь, способ управления электропривод, тип присоединения цапковое, 4 класс безопасности, 2 категория сейсмостойкости | шт
59.1.18.09-2846 | Клапан сильфонный запорный 14нж917п34-3, диаметр 20 мм, давление 1,0 МПа, материал корпуса нержавеющая сталь, способ управления электропривод, тип присоединения цапковое, 2 класс безопасности, 2 категория сейсмостойкости | шт
28.14.13.110.59.1.18.09-2846-000 | Клапан сильфонный запорный 14нж917п34-3, диаметр 20 мм, давление 1,0 МПа, материал корпуса нержавеющая сталь, способ управления электропривод, тип присоединения цапковое, 2 класс безопасности, 2 категория сейсмостойкости | шт
59.1.18.09-2847 | Клапан сильфонный запорный 14нж917п34-3, диаметр 20 мм, давление 1,0 МПа, материал корпуса нержавеющая сталь, способ управления электропривод, тип присоединения цапковое, 3 класс безопасности, 2 категория сейсмостойкости | шт
28.14.13.110.59.1.18.09-2847-000 | Клапан сильфонный запорный 14нж917п34-3, диаметр 20 мм, давление 1,0 МПа, материал корпуса нержавеющая сталь, способ управления электропривод, тип присоединения цапковое, 3 класс безопасности, 2 категория сейсмостойкости | шт
59.1.18.09-2848 | Клапан сильфонный запорный 14нж917п34-3, диаметр 20 мм, давление 1,0 МПа, материал корпуса нержавеющая сталь, способ управления электропривод, тип присоединения цапковое, 4 класс безопасности, 2 категория сейсмостойкости | шт
28.14.13.110.59.1.18.09-2848-000 | Клапан сильфонный запорный 14нж917п34-3, диаметр 20 мм, давление 1,0 МПа, материал корпуса нержавеющая сталь, способ управления электропривод, тип присоединения цапковое, 4 класс безопасности, 2 категория сейсмостойкости | шт
59.1.18.09-2849 | Клапан сильфонный запорный 14нж917п34-3, диаметр 20 мм, давление 2,5 МПа, материал корпуса нержавеющая сталь, способ управления электропривод, тип присоединения цапковое, 2 класс безопасности, 2 категория сейсмостойкости | шт
28.14.13.110.59.1.18.09-2849-000 | Клапан сильфонный запорный 14нж917п34-3, диаметр 20 мм, давление 2,5 МПа, материал корпуса нержавеющая сталь, способ управления электропривод, тип присоединения цапковое, 2 класс безопасности, 2 категория сейсмостойкости | шт
59.1.18.09-2850 | Клапан сильфонный запорный 14нж917п34-3, диаметр 20 мм, давление 2,5 МПа, материал корпуса нержавеющая сталь, способ управления электропривод, тип присоединения цапковое, 3 класс безопасности, 2 категория сейсмостойкости | шт
28.14.13.110.59.1.18.09-2850-000 | Клапан сильфонный запорный 14нж917п34-3, диаметр 20 мм, давление 2,5 МПа, материал корпуса нержавеющая сталь, способ управления электропривод, тип присоединения цапковое, 3 класс безопасности, 2 категория сейсмостойкости | шт
59.1.18.09-2851 | Клапан сильфонный запорный 14нж917п34-3, диаметр 20 мм, давление 2,5 МПа, материал корпуса нержавеющая сталь, способ управления электропривод, тип присоединения цапковое, 4 класс безопасности, 2 категория сейсмостойкости | шт
28.14.13.110.59.1.18.09-2851-000 | Клапан сильфонный запорный 14нж917п34-3, диаметр 20 мм, давление 2,5 МПа, материал корпуса нержавеющая сталь, способ управления электропривод, тип присоединения цапковое, 4 класс безопасности, 2 категория сейсмостойкости | шт
59.1.18.09-2852 | Клапан сильфонный запорный 14нж917п34-3, диаметр 25 мм, давление 1,0 МПа, материал корпуса нержавеющая сталь, способ управления электропривод, тип присоединения цапковое, 2 класс безопасности, 2 категория сейсмостойкости | шт
28.14.13.110.59.1.18.09-2852-000 | Клапан сильфонный запорный 14нж917п34-3, диаметр 25 мм, давление 1,0 МПа, материал корпуса нержавеющая сталь, способ управления электропривод, тип присоединения цапковое, 2 класс безопасности, 2 категория сейсмостойкости | шт
59.1.18.09-2853 | Клапан сильфонный запорный 14нж917п34-3, диаметр 25 мм, давление 1,0 МПа, материал корпуса нержавеющая сталь, способ управления электропривод, тип присоединения цапковое, 3 класс безопасности, 2 категория сейсмостойкости | шт
28.14.13.110.59.1.18.09-2853-000 | Клапан сильфонный запорный 14нж917п34-3, диаметр 25 мм, давление 1,0 МПа, материал корпуса нержавеющая сталь, способ управления электропривод, тип присоединения цапковое, 3 класс безопасности, 2 категория сейсмостойкости | шт
59.1.18.09-2854 | Клапан сильфонный запорный 14нж917п34-3, диаметр 25 мм, давление 1,0 МПа, материал корпуса нержавеющая сталь, способ управления электропривод, тип присоединения цапковое, 4 класс безопасности, 2 категория сейсмостойкости | шт
28.14.13.110.59.1.18.09-2854-000 | Клапан сильфонный запорный 14нж917п34-3, диаметр 25 мм, давление 1,0 МПа, материал корпуса нержавеющая сталь, способ управления электропривод, тип присоединения цапковое, 4 класс безопасности, 2 категория сейсмостойкости | шт
59.1.18.09-2855 | Клапан сильфонный запорный 14нж917п34-3, диаметр 25 мм, давление 2,5 МПа, материал корпуса нержавеющая сталь, способ управления электропривод, тип присоединения цапковое, 2 класс безопасности, 2 категория сейсмостойкости | шт
28.14.13.110.59.1.18.09-2855-000 | Клапан сильфонный запорный 14нж917п34-3, диаметр 25 мм, давление 2,5 МПа, материал корпуса нержавеющая сталь, способ управления электропривод, тип присоединения цапковое, 2 класс безопасности, 2 категория сейсмостойкости | шт
59.1.18.09-2856 | Клапан сильфонный запорный 14нж917п34-3, диаметр 25 мм, давление 2,5 МПа, материал корпуса нержавеющая сталь, способ управления электропривод, тип присоединения цапковое, 3 класс безопасности, 2 категория сейсмостойкости | шт
28.14.13.110.59.1.18.09-2856-000 | Клапан сильфонный запорный 14нж917п34-3, диаметр 25 мм, давление 2,5 МПа, материал корпуса нержавеющая сталь, способ управления электропривод, тип присоединения цапковое, 3 класс безопасности, 2 категория сейсмостойкости | шт
59.1.18.09-2857 | Клапан сильфонный запорный 14нж917п34-3, диаметр 25 мм, давление 2,5 МПа, материал корпуса нержавеющая сталь, способ управления электропривод, тип присоединения цапковое, 4 класс безопасности, 2 категория сейсмостойкости | шт
28.14.13.110.59.1.18.09-2857-000 | Клапан сильфонный запорный 14нж917п34-3, диаметр 25 мм, давление 2,5 МПа, материал корпуса нержавеющая сталь, способ управления электропривод, тип присоединения цапковое, 4 класс безопасности, 2 категория сейсмостойкости | шт
59.1.18.09-2858 | Клапан сильфонный запорный 14нж917п34-3, диаметр 32 мм, давление 1,0 МПа, материал корпуса нержавеющая сталь, способ управления электропривод, тип присоединения фланцевое, 2 класс безопасности, 2 категория сейсмостойкости | шт
28.14.13.110.59.1.18.09-2858-000 | Клапан сильфонный запорный 14нж917п34-3, диаметр 32 мм, давление 1,0 МПа, материал корпуса нержавеющая сталь, способ управления электропривод, тип присоединения фланцевое, 2 класс безопасности, 2 категория сейсмостойкости | шт
59.1.18.09-2859 | Клапан сильфонный запорный 14нж917п34-3, диаметр 32 мм, давление 1,0 МПа, материал корпуса нержавеющая сталь, способ управления электропривод, тип присоединения фланцевое, 3 класс безопасности, 2 категория сейсмостойкости | шт
28.14.13.110.59.1.18.09-2859-000 | Клапан сильфонный запорный 14нж917п34-3, диаметр 32 мм, давление 1,0 МПа, материал корпуса нержавеющая сталь, способ управления электропривод, тип присоединения фланцевое, 3 класс безопасности, 2 категория сейсмостойкости | шт
59.1.18.09-2860 | Клапан сильфонный запорный 14нж917п34-3, диаметр 32 мм, давление 1,0 МПа, материал корпуса нержавеющая сталь, способ управления электропривод, тип присоединения фланцевое, 4 класс безопасности, 2 категория сейсмостойкости | шт
28.14.13.110.59.1.18.09-2860-000 | Клапан сильфонный запорный 14нж917п34-3, диаметр 32 мм, давление 1,0 МПа, материал корпуса нержавеющая сталь, способ управления электропривод, тип присоединения фланцевое, 4 класс безопасности, 2 категория сейсмостойкости | шт
59.1.18.09-2861 | Клапан сильфонный запорный 14нж917п34-3, диаметр 32 мм, давление 2,5 МПа, материал корпуса нержавеющая сталь, способ управления электропривод, тип присоединения фланцевое, 2 класс безопасности, 2 категория сейсмостойкости | шт
28.14.13.110.59.1.18.09-2861-000 | Клапан сильфонный запорный 14нж917п34-3, диаметр 32 мм, давление 2,5 МПа, материал корпуса нержавеющая сталь, способ управления электропривод, тип присоединения фланцевое, 2 класс безопасности, 2 категория сейсмостойкости | шт
59.1.18.09-2862 | Клапан сильфонный запорный 14нж917п34-3, диаметр 32 мм, давление 2,5 МПа, материал корпуса нержавеющая сталь, способ управления электропривод, тип присоединения фланцевое, 3 класс безопасности, 2 категория сейсмостойкости | шт
28.14.13.110.59.1.18.09-2862-000 | Клапан сильфонный запорный 14нж917п34-3, диаметр 32 мм, давление 2,5 МПа, материал корпуса нержавеющая сталь, способ управления электропривод, тип присоединения фланцевое, 3 класс безопасности, 2 категория сейсмостойкости | шт
59.1.18.09-2863 | Клапан сильфонный запорный 14нж917п34-3, диаметр 32 мм, давление 2,5 МПа, материал корпуса нержавеющая сталь, способ управления электропривод, тип присоединения фланцевое, 4 класс безопасности, 2 категория сейсмостойкости | шт
28.14.13.110.59.1.18.09-2863-000 | Клапан сильфонный запорный 14нж917п34-3, диаметр 32 мм, давление 2,5 МПа, материал корпуса нержавеющая сталь, способ управления электропривод, тип присоединения фланцевое, 4 класс безопасности, 2 категория сейсмостойкости | шт
59.1.18.09-2864 | Клапан сильфонный запорный 14нж917п34-3, диаметр 40 мм, давление 1,0 МПа, материал корпуса нержавеющая сталь, способ управления электропривод, тип присоединения фланцевое, 2 класс безопасности, 2 категория сейсмостойкости | шт
28.14.13.110.59.1.18.09-2864-000 | Клапан сильфонный запорный 14нж917п34-3, диаметр 40 мм, давление 1,0 МПа, материал корпуса нержавеющая сталь, способ управления электропривод, тип присоединения фланцевое, 2 класс безопасности, 2 категория сейсмостойкости | шт
59.1.18.09-2865 | Клапан сильфонный запорный 14нж917п34-3, диаметр 40 мм, давление 1,0 МПа, материал корпуса нержавеющая сталь, способ управления электропривод, тип присоединения фланцевое, 3 класс безопасности, 2 категория сейсмостойкости | шт
28.14.13.110.59.1.18.09-2865-000 | Клапан сильфонный запорный 14нж917п34-3, диаметр 40 мм, давление 1,0 МПа, материал корпуса нержавеющая сталь, способ управления электропривод, тип присоединения фланцевое, 3 класс безопасности, 2 категория сейсмостойкости | шт
59.1.18.09-2866 | Клапан сильфонный запорный 14нж917п34-3, диаметр 40 мм, давление 1,0 МПа, материал корпуса нержавеющая сталь, способ управления электропривод, тип присоединения фланцевое, 4 класс безопасности, 2 категория сейсмостойкости | шт
28.14.13.110.59.1.18.09-2866-000 | Клапан сильфонный запорный 14нж917п34-3, диаметр 40 мм, давление 1,0 МПа, материал корпуса нержавеющая сталь, способ управления электропривод, тип присоединения фланцевое, 4 класс безопасности, 2 категория сейсмостойкости | шт
59.1.18.09-2867 | Клапан сильфонный запорный 14нж917п34-3, диаметр 40 мм, давление 2,5 МПа, материал корпуса нержавеющая сталь, способ управления электропривод, тип присоединения фланцевое, 2 класс безопасности, 2 категория сейсмостойкости | шт
28.14.13.110.59.1.18.09-2867-000 | Клапан сильфонный запорный 14нж917п34-3, диаметр 40 мм, давление 2,5 МПа, материал корпуса нержавеющая сталь, способ управления электропривод, тип присоединения фланцевое, 2 класс безопасности, 2 категория сейсмостойкости | шт
59.1.18.09-2868 | Клапан сильфонный запорный 14нж917п34-3, диаметр 40 мм, давление 2,5 МПа, материал корпуса нержавеющая сталь, способ управления электропривод, тип присоединения фланцевое, 3 класс безопасности, 2 категория сейсмостойкости | шт
28.14.13.110.59.1.18.09-2868-000 | Клапан сильфонный запорный 14нж917п34-3, диаметр 40 мм, давление 2,5 МПа, материал корпуса нержавеющая сталь, способ управления электропривод, тип присоединения фланцевое, 3 класс безопасности, 2 категория сейсмостойкости | шт
59.1.18.09-2869 | Клапан сильфонный запорный 14нж917п34-3, диаметр 40 мм, давление 2,5 МПа, материал корпуса нержавеющая сталь, способ управления электропривод, тип присоединения фланцевое, 4 класс безопасности, 2 категория сейсмостойкости | шт
28.14.13.110.59.1.18.09-2869-000 | Клапан сильфонный запорный 14нж917п34-3, диаметр 40 мм, давление 2,5 МПа, материал корпуса нержавеющая сталь, способ управления электропривод, тип присоединения фланцевое, 4 класс безопасности, 2 категория сейсмостойкости | шт
59.1.18.09-2870 | Клапан сильфонный запорный 14нж917п34-3, диаметр 50 мм, давление 1,0 МПа, материал корпуса нержавеющая сталь, способ управления электропривод, тип присоединения фланцевое, 2 класс безопасности, 2 категория сейсмостойкости | шт
28.14.13.110.59.1.18.09-2870-000 | Клапан сильфонный запорный 14нж917п34-3, диаметр 50 мм, давление 1,0 МПа, материал корпуса нержавеющая сталь, способ управления электропривод, тип присоединения фланцевое, 2 класс безопасности, 2 категория сейсмостойкости | шт
59.1.18.09-2871 | Клапан сильфонный запорный 14нж917п34-3, диаметр 50 мм, давление 1,0 МПа, материал корпуса нержавеющая сталь, способ управления электропривод, тип присоединения фланцевое, 3 класс безопасности, 2 категория сейсмостойкости | шт
28.14.13.110.59.1.18.09-2871-000 | Клапан сильфонный запорный 14нж917п34-3, диаметр 50 мм, давление 1,0 МПа, материал корпуса нержавеющая сталь, способ управления электропривод, тип присоединения фланцевое, 3 класс безопасности, 2 категория сейсмостойкости | шт
59.1.18.09-2872 | Клапан сильфонный запорный 14нж917п34-3, диаметр 50 мм, давление 1,0 МПа, материал корпуса нержавеющая сталь, способ управления электропривод, тип присоединения фланцевое, 4 класс безопасности, 2 категория сейсмостойкости | шт
28.14.13.110.59.1.18.09-2872-000 | Клапан сильфонный запорный 14нж917п34-3, диаметр 50 мм, давление 1,0 МПа, материал корпуса нержавеющая сталь, способ управления электропривод, тип присоединения фланцевое, 4 класс безопасности, 2 категория сейсмостойкости | шт
59.1.18.09-2873 | Клапан сильфонный запорный 14нж917п34-3, диаметр 50 мм, давление 2,5 МПа, материал корпуса нержавеющая сталь, способ управления электропривод, тип присоединения фланцевое, 2 класс безопасности, 2 категория сейсмостойкости | шт
28.14.13.110.59.1.18.09-2873-000 | Клапан сильфонный запорный 14нж917п34-3, диаметр 50 мм, давление 2,5 МПа, материал корпуса нержавеющая сталь, способ управления электропривод, тип присоединения фланцевое, 2 класс безопасности, 2 категория сейсмостойкости | шт
59.1.18.09-2874 | Клапан сильфонный запорный 14нж917п34-3, диаметр 50 мм, давление 2,5 МПа, материал корпуса нержавеющая сталь, способ управления электропривод, тип присоединения фланцевое, 3 класс безопасности, 2 категория сейсмостойкости | шт
28.14.13.110.59.1.18.09-2874-000 | Клапан сильфонный запорный 14нж917п34-3, диаметр 50 мм, давление 2,5 МПа, материал корпуса нержавеющая сталь, способ управления электропривод, тип присоединения фланцевое, 3 класс безопасности, 2 категория сейсмостойкости | шт
59.1.18.09-2875 | Клапан сильфонный запорный 14нж917п34-3, диаметр 50 мм, давление 2,5 МПа, материал корпуса нержавеющая сталь, способ управления электропривод, тип присоединения фланцевое, 4 класс безопасности, 2 категория сейсмостойкости | шт
28.14.13.110.59.1.18.09-2875-000 | Клапан сильфонный запорный 14нж917п34-3, диаметр 50 мм, давление 2,5 МПа, материал корпуса нержавеющая сталь, способ управления электропривод, тип присоединения фланцевое, 4 класс безопасности, 2 категория сейсмостойкости | шт
59.1.18.09-2876 | Клапан сильфонный запорный 14нж917п35-1, диаметр 10 мм, давление 1,0 МПа, материал корпуса нержавеющая сталь, способ управления электропривод, тип присоединения цапковое, 2 класс безопасности, 2 категория сейсмостойкости | шт
28.14.13.110.59.1.18.09-2876-000 | Клапан сильфонный запорный 14нж917п35-1, диаметр 10 мм, давление 1,0 МПа, материал корпуса нержавеющая сталь, способ управления электропривод, тип присоединения цапковое, 2 класс безопасности, 2 категория сейсмостойкости | шт
59.1.18.09-2877 | Клапан сильфонный запорный 14нж917п35-1, диаметр 10 мм, давление 1,0 МПа, материал корпуса нержавеющая сталь, способ управления электропривод, тип присоединения цапковое, 3 класс безопасности, 2 категория сейсмостойкости | шт
28.14.13.110.59.1.18.09-2877-000 | Клапан сильфонный запорный 14нж917п35-1, диаметр 10 мм, давление 1,0 МПа, материал корпуса нержавеющая сталь, способ управления электропривод, тип присоединения цапковое, 3 класс безопасности, 2 категория сейсмостойкости | шт
59.1.18.09-2878 | Клапан сильфонный запорный 14нж917п35-1, диаметр 10 мм, давление 1,0 МПа, материал корпуса нержавеющая сталь, способ управления электропривод, тип присоединения цапковое, 4 класс безопасности, 2 категория сейсмостойкости | шт
28.14.13.110.59.1.18.09-2878-000 | Клапан сильфонный запорный 14нж917п35-1, диаметр 10 мм, давление 1,0 МПа, материал корпуса нержавеющая сталь, способ управления электропривод, тип присоединения цапковое, 4 класс безопасности, 2 категория сейсмостойкости | шт
59.1.18.09-2879 | Клапан сильфонный запорный 14нж917п35-1, диаметр 15 мм, давление 1,0 МПа, материал корпуса нержавеющая сталь, способ управления электропривод, тип присоединения цапковое, 2 класс безопасности, 2 категория сейсмостойкости | шт
28.14.13.110.59.1.18.09-2879-000 | Клапан сильфонный запорный 14нж917п35-1, диаметр 15 мм, давление 1,0 МПа, материал корпуса нержавеющая сталь, способ управления электропривод, тип присоединения цапковое, 2 класс безопасности, 2 категория сейсмостойкости | шт
59.1.18.09-2880 | Клапан сильфонный запорный 14нж917п35-1, диаметр 15 мм, давление 1,0 МПа, материал корпуса нержавеющая сталь, способ управления электропривод, тип присоединения цапковое, 3 класс безопасности, 2 категория сейсмостойкости | шт
28.14.13.110.59.1.18.09-2880-000 | Клапан сильфонный запорный 14нж917п35-1, диаметр 15 мм, давление 1,0 МПа, материал корпуса нержавеющая сталь, способ управления электропривод, тип присоединения цапковое, 3 класс безопасности, 2 категория сейсмостойкости | шт
59.1.18.09-2881 | Клапан сильфонный запорный 14нж917п35-1, диаметр 15 мм, давление 1,0 МПа, материал корпуса нержавеющая сталь, способ управления электропривод, тип присоединения цапковое, 4 класс безопасности, 2 категория сейсмостойкости | шт
28.14.13.110.59.1.18.09-2881-000 | Клапан сильфонный запорный 14нж917п35-1, диаметр 15 мм, давление 1,0 МПа, материал корпуса нержавеющая сталь, способ управления электропривод, тип присоединения цапковое, 4 класс безопасности, 2 категория сейсмостойкости | шт
59.1.18.09-2882 | Клапан сильфонный запорный 14нж917п35-2, диаметр 10 мм, давление 1,0 МПа, материал корпуса нержавеющая сталь, способ управления электропривод, тип присоединения цапковое, 2 класс безопасности, 2 категория сейсмостойкости | шт
28.14.13.110.59.1.18.09-2882-000 | Клапан сильфонный запорный 14нж917п35-2, диаметр 10 мм, давление 1,0 МПа, материал корпуса нержавеющая сталь, способ управления электропривод, тип присоединения цапковое, 2 класс безопасности, 2 категория сейсмостойкости | шт
59.1.18.09-2883 | Клапан сильфонный запорный 14нж917п35-2, диаметр 10 мм, давление 1,0 МПа, материал корпуса нержавеющая сталь, способ управления электропривод, тип присоединения цапковое, 3 класс безопасности, 2 категория сейсмостойкости | шт
28.14.13.110.59.1.18.09-2883-000 | Клапан сильфонный запорный 14нж917п35-2, диаметр 10 мм, давление 1,0 МПа, материал корпуса нержавеющая сталь, способ управления электропривод, тип присоединения цапковое, 3 класс безопасности, 2 категория сейсмостойкости | шт
59.1.18.09-2884 | Клапан сильфонный запорный 14нж917п35-2, диаметр 10 мм, давление 1,0 МПа, материал корпуса нержавеющая сталь, способ управления электропривод, тип присоединения цапковое, 4 класс безопасности, 2 категория сейсмостойкости | шт
28.14.13.110.59.1.18.09-2884-000 | Клапан сильфонный запорный 14нж917п35-2, диаметр 10 мм, давление 1,0 МПа, материал корпуса нержавеющая сталь, способ управления электропривод, тип присоединения цапковое, 4 класс безопасности, 2 категория сейсмостойкости | шт
59.1.18.09-2885 | Клапан сильфонный запорный 14нж917п35-2, диаметр 10 мм, давление 2,5 МПа, материал корпуса нержавеющая сталь, способ управления электропривод, тип присоединения цапковое, 2 класс безопасности, 2 категория сейсмостойкости | шт
28.14.13.110.59.1.18.09-2885-000 | Клапан сильфонный запорный 14нж917п35-2, диаметр 10 мм, давление 2,5 МПа, материал корпуса нержавеющая сталь, способ управления электропривод, тип присоединения цапковое, 2 класс безопасности, 2 категория сейсмостойкости | шт
59.1.18.09-2886 | Клапан сильфонный запорный 14нж917п35-2, диаметр 10 мм, давление 2,5 МПа, материал корпуса нержавеющая сталь, способ управления электропривод, тип присоединения цапковое, 3 класс безопасности, 2 категория сейсмостойкости | шт
28.14.13.110.59.1.18.09-2886-000 | Клапан сильфонный запорный 14нж917п35-2, диаметр 10 мм, давление 2,5 МПа, материал корпуса нержавеющая сталь, способ управления электропривод, тип присоединения цапковое, 3 класс безопасности, 2 категория сейсмостойкости | шт
59.1.18.09-2887 | Клапан сильфонный запорный 14нж917п35-2, диаметр 10 мм, давление 2,5 МПа, материал корпуса нержавеющая сталь, способ управления электропривод, тип присоединения цапковое, 4 класс безопасности, 2 категория сейсмостойкости | шт
28.14.13.110.59.1.18.09-2887-000 | Клапан сильфонный запорный 14нж917п35-2, диаметр 10 мм, давление 2,5 МПа, материал корпуса нержавеющая сталь, способ управления электропривод, тип присоединения цапковое, 4 класс безопасности, 2 категория сейсмостойкости | шт
59.1.18.09-2888 | Клапан сильфонный запорный 14нж917п35-3, диаметр 10 мм, давление 1,0 МПа, материал корпуса нержавеющая сталь, способ управления электропривод, тип присоединения цапковое, 2 класс безопасности, 2 категория сейсмостойкости | шт
28.14.13.110.59.1.18.09-2888-000 | Клапан сильфонный запорный 14нж917п35-3, диаметр 10 мм, давление 1,0 МПа, материал корпуса нержавеющая сталь, способ управления электропривод, тип присоединения цапковое, 2 класс безопасности, 2 категория сейсмостойкости | шт
59.1.18.09-2889 | Клапан сильфонный запорный 14нж917п35-3, диаметр 10 мм, давление 1,0 МПа, материал корпуса нержавеющая сталь, способ управления электропривод, тип присоединения цапковое, 3 класс безопасности, 2 категория сейсмостойкости | шт
28.14.13.110.59.1.18.09-2889-000 | Клапан сильфонный запорный 14нж917п35-3, диаметр 10 мм, давление 1,0 МПа, материал корпуса нержавеющая сталь, способ управления электропривод, тип присоединения цапковое, 3 класс безопасности, 2 категория сейсмостойкости | шт
59.1.18.09-2890 | Клапан сильфонный запорный 14нж917п35-3, диаметр 10 мм, давление 1,0 МПа, материал корпуса нержавеющая сталь, способ управления электропривод, тип присоединения цапковое, 4 класс безопасности, 2 категория сейсмостойкости | шт
28.14.13.110.59.1.18.09-2890-000 | Клапан сильфонный запорный 14нж917п35-3, диаметр 10 мм, давление 1,0 МПа, материал корпуса нержавеющая сталь, способ управления электропривод, тип присоединения цапковое, 4 класс безопасности, 2 категория сейсмостойкости | шт
59.1.18.09-2891 | Клапан сильфонный запорный 14нж917р34-4, диаметр 10 мм, давление 1,0 МПа, материал корпуса нержавеющая сталь, способ управления электропривод, тип присоединения цапковое, 2 класс безопасности, 2 категория сейсмостойкости | шт
28.14.13.110.59.1.18.09-2891-000 | Клапан сильфонный запорный 14нж917р34-4, диаметр 10 мм, давление 1,0 МПа, материал корпуса нержавеющая сталь, способ управления электропривод, тип присоединения цапковое, 2 класс безопасности, 2 категория сейсмостойкости | шт
59.1.18.09-2892 | Клапан сильфонный запорный 14нж917р34-4, диаметр 10 мм, давление 1,0 МПа, материал корпуса нержавеющая сталь, способ управления электропривод, тип присоединения цапковое, 3 класс безопасности, 2 категория сейсмостойкости | шт
28.14.13.110.59.1.18.09-2892-000 | Клапан сильфонный запорный 14нж917р34-4, диаметр 10 мм, давление 1,0 МПа, материал корпуса нержавеющая сталь, способ управления электропривод, тип присоединения цапковое, 3 класс безопасности, 2 категория сейсмостойкости | шт
59.1.18.09-2893 | Клапан сильфонный запорный 14нж917р34-4, диаметр 10 мм, давление 1,0 МПа, материал корпуса нержавеющая сталь, способ управления электропривод, тип присоединения цапковое, 4 класс безопасности, 2 категория сейсмостойкости | шт
28.14.13.110.59.1.18.09-2893-000 | Клапан сильфонный запорный 14нж917р34-4, диаметр 10 мм, давление 1,0 МПа, материал корпуса нержавеющая сталь, способ управления электропривод, тип присоединения цапковое, 4 класс безопасности, 2 категория сейсмостойкости | шт
59.1.18.09-2894 | Клапан сильфонный запорный 14нж917р34-4, диаметр 15 мм, давление 1,0 МПа, материал корпуса нержавеющая сталь, способ управления электропривод, тип присоединения цапковое, 2 класс безопасности, 2 категория сейсмостойкости | шт
28.14.13.110.59.1.18.09-2894-000 | Клапан сильфонный запорный 14нж917р34-4, диаметр 15 мм, давление 1,0 МПа, материал корпуса нержавеющая сталь, способ управления электропривод, тип присоединения цапковое, 2 класс безопасности, 2 категория сейсмостойкости | шт
59.1.18.09-2895 | Клапан сильфонный запорный 14нж917р34-4, диаметр 15 мм, давление 1,0 МПа, материал корпуса нержавеющая сталь, способ управления электропривод, тип присоединения цапковое, 3 класс безопасности, 2 категория сейсмостойкости | шт
28.14.13.110.59.1.18.09-2895-000 | Клапан сильфонный запорный 14нж917р34-4, диаметр 15 мм, давление 1,0 МПа, материал корпуса нержавеющая сталь, способ управления электропривод, тип присоединения цапковое, 3 класс безопасности, 2 категория сейсмостойкости | шт
59.1.18.09-2896 | Клапан сильфонный запорный 14нж917р34-4, диаметр 15 мм, давление 1,0 МПа, материал корпуса нержавеющая сталь, способ управления электропривод, тип присоединения цапковое, 4 класс безопасности, 2 категория сейсмостойкости | шт
28.14.13.110.59.1.18.09-2896-000 | Клапан сильфонный запорный 14нж917р34-4, диаметр 15 мм, давление 1,0 МПа, материал корпуса нержавеющая сталь, способ управления электропривод, тип присоединения цапковое, 4 класс безопасности, 2 категория сейсмостойкости | шт
59.1.18.09-2897 | Клапан сильфонный запорный 14нж917р34-4, диаметр 15 мм, давление 2,5 МПа, материал корпуса нержавеющая сталь, способ управления электропривод, тип присоединения цапковое, 2 класс безопасности, 2 категория сейсмостойкости | шт
28.14.13.110.59.1.18.09-2897-000 | Клапан сильфонный запорный 14нж917р34-4, диаметр 15 мм, давление 2,5 МПа, материал корпуса нержавеющая сталь, способ управления электропривод, тип присоединения цапковое, 2 класс безопасности, 2 категория сейсмостойкости | шт
59.1.18.09-2898 | Клапан сильфонный запорный 14нж917р34-4, диаметр 15 мм, давление 2,5 МПа, материал корпуса нержавеющая сталь, способ управления электропривод, тип присоединения цапковое, 3 класс безопасности, 2 категория сейсмостойкости | шт
28.14.13.110.59.1.18.09-2898-000 | Клапан сильфонный запорный 14нж917р34-4, диаметр 15 мм, давление 2,5 МПа, материал корпуса нержавеющая сталь, способ управления электропривод, тип присоединения цапковое, 3 класс безопасности, 2 категория сейсмостойкости | шт
59.1.18.09-2899 | Клапан сильфонный запорный 14нж917р34-4, диаметр 15 мм, давление 2,5 МПа, материал корпуса нержавеющая сталь, способ управления электропривод, тип присоединения цапковое, 4 класс безопасности, 2 категория сейсмостойкости | шт
28.14.13.110.59.1.18.09-2899-000 | Клапан сильфонный запорный 14нж917р34-4, диаметр 15 мм, давление 2,5 МПа, материал корпуса нержавеющая сталь, способ управления электропривод, тип присоединения цапковое, 4 класс безопасности, 2 категория сейсмостойкости | шт
59.1.18.09-2900 | Клапан сильфонный запорный 14нж917р34-4, диаметр 20 мм, давление 1,0 МПа, материал корпуса нержавеющая сталь, способ управления электропривод, тип присоединения цапковое, 2 класс безопасности, 2 категория сейсмостойкости | шт
28.14.13.110.59.1.18.09-2900-000 | Клапан сильфонный запорный 14нж917р34-4, диаметр 20 мм, давление 1,0 МПа, материал корпуса нержавеющая сталь, способ управления электропривод, тип присоединения цапковое, 2 класс безопасности, 2 категория сейсмостойкости | шт
59.1.18.09-2901 | Клапан сильфонный запорный 14нж917р34-4, диаметр 20 мм, давление 1,0 МПа, материал корпуса нержавеющая сталь, способ управления электропривод, тип присоединения цапковое, 3 класс безопасности, 2 категория сейсмостойкости | шт
28.14.13.110.59.1.18.09-2901-000 | Клапан сильфонный запорный 14нж917р34-4, диаметр 20 мм, давление 1,0 МПа, материал корпуса нержавеющая сталь, способ управления электропривод, тип присоединения цапковое, 3 класс безопасности, 2 категория сейсмостойкости | шт
59.1.18.09-2902 | Клапан сильфонный запорный 14нж917р34-4, диаметр 20 мм, давление 1,0 МПа, материал корпуса нержавеющая сталь, способ управления электропривод, тип присоединения цапковое, 4 класс безопасности, 2 категория сейсмостойкости | шт
28.14.13.110.59.1.18.09-2902-000 | Клапан сильфонный запорный 14нж917р34-4, диаметр 20 мм, давление 1,0 МПа, материал корпуса нержавеющая сталь, способ управления электропривод, тип присоединения цапковое, 4 класс безопасности, 2 категория сейсмостойкости | шт
59.1.18.09-2903 | Клапан сильфонный запорный 14нж917р34-4, диаметр 20 мм, давление 2,5 МПа, материал корпуса нержавеющая сталь, способ управления электропривод, тип присоединения цапковое, 2 класс безопасности, 2 категория сейсмостойкости | шт
28.14.13.110.59.1.18.09-2903-000 | Клапан сильфонный запорный 14нж917р34-4, диаметр 20 мм, давление 2,5 МПа, материал корпуса нержавеющая сталь, способ управления электропривод, тип присоединения цапковое, 2 класс безопасности, 2 категория сейсмостойкости | шт
59.1.18.09-2904 | Клапан сильфонный запорный 14нж917р34-4, диаметр 20 мм, давление 2,5 МПа, материал корпуса нержавеющая сталь, способ управления электропривод, тип присоединения цапковое, 3 класс безопасности, 2 категория сейсмостойкости | шт
28.14.13.110.59.1.18.09-2904-000 | Клапан сильфонный запорный 14нж917р34-4, диаметр 20 мм, давление 2,5 МПа, материал корпуса нержавеющая сталь, способ управления электропривод, тип присоединения цапковое, 3 класс безопасности, 2 категория сейсмостойкости | шт
59.1.18.09-2905 | Клапан сильфонный запорный 14нж917р34-4, диаметр 20 мм, давление 2,5 МПа, материал корпуса нержавеющая сталь, способ управления электропривод, тип присоединения цапковое, 4 класс безопасности, 2 категория сейсмостойкости | шт
28.14.13.110.59.1.18.09-2905-000 | Клапан сильфонный запорный 14нж917р34-4, диаметр 20 мм, давление 2,5 МПа, материал корпуса нержавеющая сталь, способ управления электропривод, тип присоединения цапковое, 4 класс безопасности, 2 категория сейсмостойкости | шт
59.1.18.09-2906 | Клапан сильфонный запорный 14нж917р34-4, диаметр 25 мм, давление 1,0 МПа, материал корпуса нержавеющая сталь, способ управления электропривод, тип присоединения цапковое, 2 класс безопасности, 2 категория сейсмостойкости | шт
28.14.13.110.59.1.18.09-2906-000 | Клапан сильфонный запорный 14нж917р34-4, диаметр 25 мм, давление 1,0 МПа, материал корпуса нержавеющая сталь, способ управления электропривод, тип присоединения цапковое, 2 класс безопасности, 2 категория сейсмостойкости | шт
59.1.18.09-2907 | Клапан сильфонный запорный 14нж917р34-4, диаметр 25 мм, давление 1,0 МПа, материал корпуса нержавеющая сталь, способ управления электропривод, тип присоединения цапковое, 3 класс безопасности, 2 категория сейсмостойкости | шт
28.14.13.110.59.1.18.09-2907-000 | Клапан сильфонный запорный 14нж917р34-4, диаметр 25 мм, давление 1,0 МПа, материал корпуса нержавеющая сталь, способ управления электропривод, тип присоединения цапковое, 3 класс безопасности, 2 категория сейсмостойкости | шт
59.1.18.09-2908 | Клапан сильфонный запорный 14нж917р34-4, диаметр 25 мм, давление 1,0 МПа, материал корпуса нержавеющая сталь, способ управления электропривод, тип присоединения цапковое, 4 класс безопасности, 2 категория сейсмостойкости | шт
28.14.13.110.59.1.18.09-2908-000 | Клапан сильфонный запорный 14нж917р34-4, диаметр 25 мм, давление 1,0 МПа, материал корпуса нержавеющая сталь, способ управления электропривод, тип присоединения цапковое, 4 класс безопасности, 2 категория сейсмостойкости | шт
59.1.18.09-2909 | Клапан сильфонный запорный 14нж917р34-4, диаметр 25 мм, давление 2,5 МПа, материал корпуса нержавеющая сталь, способ управления электропривод, тип присоединения цапковое, 2 класс безопасности, 2 категория сейсмостойкости | шт
28.14.13.110.59.1.18.09-2909-000 | Клапан сильфонный запорный 14нж917р34-4, диаметр 25 мм, давление 2,5 МПа, материал корпуса нержавеющая сталь, способ управления электропривод, тип присоединения цапковое, 2 класс безопасности, 2 категория сейсмостойкости | шт
59.1.18.09-2910 | Клапан сильфонный запорный 14нж917р34-4, диаметр 25 мм, давление 2,5 МПа, материал корпуса нержавеющая сталь, способ управления электропривод, тип присоединения цапковое, 3 класс безопасности, 2 категория сейсмостойкости | шт
28.14.13.110.59.1.18.09-2910-000 | Клапан сильфонный запорный 14нж917р34-4, диаметр 25 мм, давление 2,5 МПа, материал корпуса нержавеющая сталь, способ управления электропривод, тип присоединения цапковое, 3 класс безопасности, 2 категория сейсмостойкости | шт
59.1.18.09-2911 | Клапан сильфонный запорный 14нж917р34-4, диаметр 25 мм, давление 2,5 МПа, материал корпуса нержавеющая сталь, способ управления электропривод, тип присоединения цапковое, 4 класс безопасности, 2 категория сейсмостойкости | шт
28.14.13.110.59.1.18.09-2911-000 | Клапан сильфонный запорный 14нж917р34-4, диаметр 25 мм, давление 2,5 МПа, материал корпуса нержавеющая сталь, способ управления электропривод, тип присоединения цапковое, 4 класс безопасности, 2 категория сейсмостойкости | шт
59.1.18.09-2912 | Клапан сильфонный запорный 14нж917р34-4, диаметр 32 мм, давление 1,0 МПа, материал корпуса нержавеющая сталь, способ управления электропривод, тип присоединения фланцевое, 2 класс безопасности, 2 категория сейсмостойкости | шт
28.14.13.110.59.1.18.09-2912-000 | Клапан сильфонный запорный 14нж917р34-4, диаметр 32 мм, давление 1,0 МПа, материал корпуса нержавеющая сталь, способ управления электропривод, тип присоединения фланцевое, 2 класс безопасности, 2 категория сейсмостойкости | шт
59.1.18.09-2913 | Клапан сильфонный запорный 14нж917р34-4, диаметр 32 мм, давление 1,0 МПа, материал корпуса нержавеющая сталь, способ управления электропривод, тип присоединения фланцевое, 3 класс безопасности, 2 категория сейсмостойкости | шт
28.14.13.110.59.1.18.09-2913-000 | Клапан сильфонный запорный 14нж917р34-4, диаметр 32 мм, давление 1,0 МПа, материал корпуса нержавеющая сталь, способ управления электропривод, тип присоединения фланцевое, 3 класс безопасности, 2 категория сейсмостойкости | шт
59.1.18.09-2914 | Клапан сильфонный запорный 14нж917р34-4, диаметр 32 мм, давление 1,0 МПа, материал корпуса нержавеющая сталь, способ управления электропривод, тип присоединения фланцевое, 4 класс безопасности, 2 категория сейсмостойкости | шт
28.14.13.110.59.1.18.09-2914-000 | Клапан сильфонный запорный 14нж917р34-4, диаметр 32 мм, давление 1,0 МПа, материал корпуса нержавеющая сталь, способ управления электропривод, тип присоединения фланцевое, 4 класс безопасности, 2 категория сейсмостойкости | шт
59.1.18.09-2915 | Клапан сильфонный запорный 14нж917р34-4, диаметр 32 мм, давление 2,5 МПа, материал корпуса нержавеющая сталь, способ управления электропривод, тип присоединения фланцевое, 2 класс безопасности, 2 категория сейсмостойкости | шт
28.14.13.110.59.1.18.09-2915-000 | Клапан сильфонный запорный 14нж917р34-4, диаметр 32 мм, давление 2,5 МПа, материал корпуса нержавеющая сталь, способ управления электропривод, тип присоединения фланцевое, 2 класс безопасности, 2 категория сейсмостойкости | шт
59.1.18.09-2916 | Клапан сильфонный запорный 14нж917р34-4, диаметр 32 мм, давление 2,5 МПа, материал корпуса нержавеющая сталь, способ управления электропривод, тип присоединения фланцевое, 3 класс безопасности, 2 категория сейсмостойкости | шт
28.14.13.110.59.1.18.09-2916-000 | Клапан сильфонный запорный 14нж917р34-4, диаметр 32 мм, давление 2,5 МПа, материал корпуса нержавеющая сталь, способ управления электропривод, тип присоединения фланцевое, 3 класс безопасности, 2 категория сейсмостойкости | шт
59.1.18.09-2917 | Клапан сильфонный запорный 14нж917р34-4, диаметр 32 мм, давление 2,5 МПа, материал корпуса нержавеющая сталь, способ управления электропривод, тип присоединения фланцевое, 4 класс безопасности, 2 категория сейсмостойкости | шт
28.14.13.110.59.1.18.09-2917-000 | Клапан сильфонный запорный 14нж917р34-4, диаметр 32 мм, давление 2,5 МПа, материал корпуса нержавеющая сталь, способ управления электропривод, тип присоединения фланцевое, 4 класс безопасности, 2 категория сейсмостойкости | шт
59.1.18.09-2918 | Клапан сильфонный запорный 14нж917р34-4, диаметр 40 мм, давление 1,0 МПа, материал корпуса нержавеющая сталь, способ управления электропривод, тип присоединения фланцевое, 2 класс безопасности, 2 категория сейсмостойкости | шт
28.14.13.110.59.1.18.09-2918-000 | Клапан сильфонный запорный 14нж917р34-4, диаметр 40 мм, давление 1,0 МПа, материал корпуса нержавеющая сталь, способ управления электропривод, тип присоединения фланцевое, 2 класс безопасности, 2 категория сейсмостойкости | шт
59.1.18.09-2919 | Клапан сильфонный запорный 14нж917р34-4, диаметр 40 мм, давление 1,0 МПа, материал корпуса нержавеющая сталь, способ управления электропривод, тип присоединения фланцевое, 3 класс безопасности, 2 категория сейсмостойкости | шт
28.14.13.110.59.1.18.09-2919-000 | Клапан сильфонный запорный 14нж917р34-4, диаметр 40 мм, давление 1,0 МПа, материал корпуса нержавеющая сталь, способ управления электропривод, тип присоединения фланцевое, 3 класс безопасности, 2 категория сейсмостойкости | шт
59.1.18.09-2920 | Клапан сильфонный запорный 14нж917р34-4, диаметр 40 мм, давление 1,0 МПа, материал корпуса нержавеющая сталь, способ управления электропривод, тип присоединения фланцевое, 4 класс безопасности, 2 категория сейсмостойкости | шт
28.14.13.110.59.1.18.09-2920-000 | Клапан сильфонный запорный 14нж917р34-4, диаметр 40 мм, давление 1,0 МПа, материал корпуса нержавеющая сталь, способ управления электропривод, тип присоединения фланцевое, 4 класс безопасности, 2 категория сейсмостойкости | шт
59.1.18.09-2921 | Клапан сильфонный запорный 14нж917р34-4, диаметр 40 мм, давление 2,5 МПа, материал корпуса нержавеющая сталь, способ управления электропривод, тип присоединения фланцевое, 2 класс безопасности, 2 категория сейсмостойкости | шт
28.14.13.110.59.1.18.09-2921-000 | Клапан сильфонный запорный 14нж917р34-4, диаметр 40 мм, давление 2,5 МПа, материал корпуса нержавеющая сталь, способ управления электропривод, тип присоединения фланцевое, 2 класс безопасности, 2 категория сейсмостойкости | шт
59.1.18.09-2922 | Клапан сильфонный запорный 14нж917р34-4, диаметр 40 мм, давление 2,5 МПа, материал корпуса нержавеющая сталь, способ управления электропривод, тип присоединения фланцевое, 3 класс безопасности, 2 категория сейсмостойкости | шт
28.14.13.110.59.1.18.09-2922-000 | Клапан сильфонный запорный 14нж917р34-4, диаметр 40 мм, давление 2,5 МПа, материал корпуса нержавеющая сталь, способ управления электропривод, тип присоединения фланцевое, 3 класс безопасности, 2 категория сейсмостойкости | шт
59.1.18.09-2923 | Клапан сильфонный запорный 14нж917р34-4, диаметр 40 мм, давление 2,5 МПа, материал корпуса нержавеющая сталь, способ управления электропривод, тип присоединения фланцевое, 4 класс безопасности, 2 категория сейсмостойкости | шт
28.14.13.110.59.1.18.09-2923-000 | Клапан сильфонный запорный 14нж917р34-4, диаметр 40 мм, давление 2,5 МПа, материал корпуса нержавеющая сталь, способ управления электропривод, тип присоединения фланцевое, 4 класс безопасности, 2 категория сейсмостойкости | шт
59.1.18.09-2924 | Клапан сильфонный запорный 14нж917р34-4, диаметр 50 мм, давление 1,0 МПа, материал корпуса нержавеющая сталь, способ управления электропривод, тип присоединения фланцевое, 2 класс безопасности, 2 категория сейсмостойкости | шт
28.14.13.110.59.1.18.09-2924-000 | Клапан сильфонный запорный 14нж917р34-4, диаметр 50 мм, давление 1,0 МПа, материал корпуса нержавеющая сталь, способ управления электропривод, тип присоединения фланцевое, 2 класс безопасности, 2 категория сейсмостойкости | шт
59.1.18.09-2925 | Клапан сильфонный запорный 14нж917р34-4, диаметр 50 мм, давление 1,0 МПа, материал корпуса нержавеющая сталь, способ управления электропривод, тип присоединения фланцевое, 3 класс безопасности, 2 категория сейсмостойкости | шт
28.14.13.110.59.1.18.09-2925-000 | Клапан сильфонный запорный 14нж917р34-4, диаметр 50 мм, давление 1,0 МПа, материал корпуса нержавеющая сталь, способ управления электропривод, тип присоединения фланцевое, 3 класс безопасности, 2 категория сейсмостойкости | шт
59.1.18.09-2926 | Клапан сильфонный запорный 14нж917р34-4, диаметр 50 мм, давление 1,0 МПа, материал корпуса нержавеющая сталь, способ управления электропривод, тип присоединения фланцевое, 4 класс безопасности, 2 категория сейсмостойкости | шт
28.14.13.110.59.1.18.09-2926-000 | Клапан сильфонный запорный 14нж917р34-4, диаметр 50 мм, давление 1,0 МПа, материал корпуса нержавеющая сталь, способ управления электропривод, тип присоединения фланцевое, 4 класс безопасности, 2 категория сейсмостойкости | шт
59.1.18.09-2927 | Клапан сильфонный запорный 14нж917р34-4, диаметр 50 мм, давление 2,5 МПа, материал корпуса нержавеющая сталь, способ управления электропривод, тип присоединения фланцевое, 2 класс безопасности, 2 категория сейсмостойкости | шт
28.14.13.110.59.1.18.09-2927-000 | Клапан сильфонный запорный 14нж917р34-4, диаметр 50 мм, давление 2,5 МПа, материал корпуса нержавеющая сталь, способ управления электропривод, тип присоединения фланцевое, 2 класс безопасности, 2 категория сейсмостойкости | шт
59.1.18.09-2928 | Клапан сильфонный запорный 14нж917р34-4, диаметр 50 мм, давление 2,5 МПа, материал корпуса нержавеющая сталь, способ управления электропривод, тип присоединения фланцевое, 3 класс безопасности, 2 категория сейсмостойкости | шт
28.14.13.110.59.1.18.09-2928-000 | Клапан сильфонный запорный 14нж917р34-4, диаметр 50 мм, давление 2,5 МПа, материал корпуса нержавеющая сталь, способ управления электропривод, тип присоединения фланцевое, 3 класс безопасности, 2 категория сейсмостойкости | шт
59.1.18.09-2929 | Клапан сильфонный запорный 14нж917р34-4, диаметр 50 мм, давление 2,5 МПа, материал корпуса нержавеющая сталь, способ управления электропривод, тип присоединения фланцевое, 4 класс безопасности, 2 категория сейсмостойкости | шт
28.14.13.110.59.1.18.09-2929-000 | Клапан сильфонный запорный 14нж917р34-4, диаметр 50 мм, давление 2,5 МПа, материал корпуса нержавеющая сталь, способ управления электропривод, тип присоединения фланцевое, 4 класс безопасности, 2 категория сейсмостойкости | шт
59.1.18.09-2930 | Клапан сильфонный запорный 14нж917р35-4, диаметр 10 мм, давление 1,0 МПа, материал корпуса нержавеющая сталь, способ управления электропривод, тип присоединения цапковое, 2 класс безопасности, 2 категория сейсмостойкости | шт
28.14.13.110.59.1.18.09-2930-000 | Клапан сильфонный запорный 14нж917р35-4, диаметр 10 мм, давление 1,0 МПа, материал корпуса нержавеющая сталь, способ управления электропривод, тип присоединения цапковое, 2 класс безопасности, 2 категория сейсмостойкости | шт
59.1.18.09-2931 | Клапан сильфонный запорный 14нж917р35-4, диаметр 10 мм, давление 1,0 МПа, материал корпуса нержавеющая сталь, способ управления электропривод, тип присоединения цапковое, 3 класс безопасности, 2 категория сейсмостойкости | шт
28.14.13.110.59.1.18.09-2931-000 | Клапан сильфонный запорный 14нж917р35-4, диаметр 10 мм, давление 1,0 МПа, материал корпуса нержавеющая сталь, способ управления электропривод, тип присоединения цапковое, 3 класс безопасности, 2 категория сейсмостойкости | шт
59.1.18.09-2932 | Клапан сильфонный запорный 14нж917р35-4, диаметр 10 мм, давление 1,0 МПа, материал корпуса нержавеющая сталь, способ управления электропривод, тип присоединения цапковое, 4 класс безопасности, 2 категория сейсмостойкости | шт
28.14.13.110.59.1.18.09-2932-000 | Клапан сильфонный запорный 14нж917р35-4, диаметр 10 мм, давление 1,0 МПа, материал корпуса нержавеющая сталь, способ управления электропривод, тип присоединения цапковое, 4 класс безопасности, 2 категория сейсмостойкости | шт
59.1.18.09-2933 | Клапан сильфонный запорный 14нж917ст17, диаметр 10 мм, давление 1,0 МПа, материал корпуса нержавеющая сталь, способ управления электропривод, тип присоединения цапковое, 2 класс безопасности, 2 категория сейсмостойкости | шт
28.14.13.110.59.1.18.09-2933-000 | Клапан сильфонный запорный 14нж917ст17, диаметр 10 мм, давление 1,0 МПа, материал корпуса нержавеющая сталь, способ управления электропривод, тип присоединения цапковое, 2 класс безопасности, 2 категория сейсмостойкости | шт
59.1.18.09-2934 | Клапан сильфонный запорный 14нж917ст17, диаметр 10 мм, давление 1,0 МПа, материал корпуса нержавеющая сталь, способ управления электропривод, тип присоединения цапковое, 3 класс безопасности, 2 категория сейсмостойкости | шт
28.14.13.110.59.1.18.09-2934-000 | Клапан сильфонный запорный 14нж917ст17, диаметр 10 мм, давление 1,0 МПа, материал корпуса нержавеющая сталь, способ управления электропривод, тип присоединения цапковое, 3 класс безопасности, 2 категория сейсмостойкости | шт
59.1.18.09-2935 | Клапан сильфонный запорный 14нж917ст17, диаметр 10 мм, давление 1,0 МПа, материал корпуса нержавеющая сталь, способ управления электропривод, тип присоединения цапковое, 4 класс безопасности, 2 категория сейсмостойкости | шт
28.14.13.110.59.1.18.09-2935-000 | Клапан сильфонный запорный 14нж917ст17, диаметр 10 мм, давление 1,0 МПа, материал корпуса нержавеющая сталь, способ управления электропривод, тип присоединения цапковое, 4 класс безопасности, 2 категория сейсмостойкости | шт
59.1.18.09-2936 | Клапан сильфонный запорный 14нж917ст17, диаметр 15 мм, давление 1,0 МПа, материал корпуса нержавеющая сталь, способ управления электропривод, тип присоединения цапковое, 2 класс безопасности, 2 категория сейсмостойкости | шт
28.14.13.110.59.1.18.09-2936-000 | Клапан сильфонный запорный 14нж917ст17, диаметр 15 мм, давление 1,0 МПа, материал корпуса нержавеющая сталь, способ управления электропривод, тип присоединения цапковое, 2 класс безопасности, 2 категория сейсмостойкости | шт
59.1.18.09-2937 | Клапан сильфонный запорный 14нж917ст17, диаметр 15 мм, давление 1,0 МПа, материал корпуса нержавеющая сталь, способ управления электропривод, тип присоединения цапковое, 3 класс безопасности, 2 категория сейсмостойкости | шт
28.14.13.110.59.1.18.09-2937-000 | Клапан сильфонный запорный 14нж917ст17, диаметр 15 мм, давление 1,0 МПа, материал корпуса нержавеющая сталь, способ управления электропривод, тип присоединения цапковое, 3 класс безопасности, 2 категория сейсмостойкости | шт
59.1.18.09-2938 | Клапан сильфонный запорный 14нж917ст17, диаметр 15 мм, давление 1,0 МПа, материал корпуса нержавеющая сталь, способ управления электропривод, тип присоединения цапковое, 4 класс безопасности, 2 категория сейсмостойкости | шт
28.14.13.110.59.1.18.09-2938-000 | Клапан сильфонный запорный 14нж917ст17, диаметр 15 мм, давление 1,0 МПа, материал корпуса нержавеющая сталь, способ управления электропривод, тип присоединения цапковое, 4 класс безопасности, 2 категория сейсмостойкости | шт
59.1.18.09-2939 | Клапан сильфонный запорный 14нж917ст25, диаметр 10 мм, давление 1,0 МПа, материал корпуса нержавеющая сталь, способ управления электропривод, тип присоединения сварное, 2 класс безопасности, 2 категория сейсмостойкости | шт
28.14.13.110.59.1.18.09-2939-000 | Клапан сильфонный запорный 14нж917ст25, диаметр 10 мм, давление 1,0 МПа, материал корпуса нержавеющая сталь, способ управления электропривод, тип присоединения сварное, 2 класс безопасности, 2 категория сейсмостойкости | шт
59.1.18.09-2940 | Клапан сильфонный запорный 14нж917ст25, диаметр 10 мм, давление 1,0 МПа, материал корпуса нержавеющая сталь, способ управления электропривод, тип присоединения сварное, 4 класс безопасности, 2 категория сейсмостойкости | шт
28.14.13.110.59.1.18.09-2940-000 | Клапан сильфонный запорный 14нж917ст25, диаметр 10 мм, давление 1,0 МПа, материал корпуса нержавеющая сталь, способ управления электропривод, тип присоединения сварное, 4 класс безопасности, 2 категория сейсмостойкости | шт
59.1.18.09-2941 | Клапан сильфонный запорный 14нж917ст25, диаметр 10 мм, давление 2,5 МПа, материал корпуса нержавеющая сталь, способ управления электропривод, тип присоединения сварное, 2 класс безопасности, 2 категория сейсмостойкости | шт
28.14.13.110.59.1.18.09-2941-000 | Клапан сильфонный запорный 14нж917ст25, диаметр 10 мм, давление 2,5 МПа, материал корпуса нержавеющая сталь, способ управления электропривод, тип присоединения сварное, 2 класс безопасности, 2 категория сейсмостойкости | шт
59.1.18.09-2942 | Клапан сильфонный запорный 14нж917ст25, диаметр 10 мм, давление 2,5 МПа, материал корпуса нержавеющая сталь, способ управления электропривод, тип присоединения сварное, 3 класс безопасности, 2 категория сейсмостойкости | шт
28.14.13.110.59.1.18.09-2942-000 | Клапан сильфонный запорный 14нж917ст25, диаметр 10 мм, давление 2,5 МПа, материал корпуса нержавеющая сталь, способ управления электропривод, тип присоединения сварное, 3 класс безопасности, 2 категория сейсмостойкости | шт
59.1.18.09-2943 | Клапан сильфонный запорный 14нж917ст25, диаметр 10 мм, давление 1,0 МПа, материал корпуса нержавеющая сталь, способ управления электропривод, тип присоединения сварное, 3 класс безопасности, 2 категория сейсмостойкости | шт
28.14.13.110.59.1.18.09-2943-000 | Клапан сильфонный запорный 14нж917ст25, диаметр 10 мм, давление 1,0 МПа, материал корпуса нержавеющая сталь, способ управления электропривод, тип присоединения сварное, 3 класс безопасности, 2 категория сейсмостойкости | шт
59.1.18.09-2944 | Клапан сильфонный запорный 14нж917ст25, диаметр 10 мм, давление 2,5 МПа, материал корпуса нержавеющая сталь, способ управления электропривод, тип присоединения сварное, 4 класс безопасности, 2 категория сейсмостойкости | шт
28.14.13.110.59.1.18.09-2944-000 | Клапан сильфонный запорный 14нж917ст25, диаметр 10 мм, давление 2,5 МПа, материал корпуса нержавеющая сталь, способ управления электропривод, тип присоединения сварное, 4 класс безопасности, 2 категория сейсмостойкости | шт
59.1.18.09-2945 | Клапан сильфонный запорный 14нж917ст25, диаметр 15 мм, давление 1,0 МПа, материал корпуса нержавеющая сталь, способ управления электропривод, тип присоединения сварное, 2 класс безопасности, 2 категория сейсмостойкости | шт
28.14.13.110.59.1.18.09-2945-000 | Клапан сильфонный запорный 14нж917ст25, диаметр 15 мм, давление 1,0 МПа, материал корпуса нержавеющая сталь, способ управления электропривод, тип присоединения сварное, 2 класс безопасности, 2 категория сейсмостойкости | шт
59.1.18.09-2946 | Клапан сильфонный запорный 14нж917ст25, диаметр 15 мм, давление 1,0 МПа, материал корпуса нержавеющая сталь, способ управления электропривод, тип присоединения сварное, 3 класс безопасности, 2 категория сейсмостойкости | шт
28.14.13.110.59.1.18.09-2946-000 | Клапан сильфонный запорный 14нж917ст25, диаметр 15 мм, давление 1,0 МПа, материал корпуса нержавеющая сталь, способ управления электропривод, тип присоединения сварное, 3 класс безопасности, 2 категория сейсмостойкости | шт
59.1.18.09-2947 | Клапан сильфонный запорный 14нж917ст25, диаметр 15 мм, давление 1,0 МПа, материал корпуса нержавеющая сталь, способ управления электропривод, тип присоединения сварное, 4 класс безопасности, 2 категория сейсмостойкости | шт
28.14.13.110.59.1.18.09-2947-000 | Клапан сильфонный запорный 14нж917ст25, диаметр 15 мм, давление 1,0 МПа, материал корпуса нержавеющая сталь, способ управления электропривод, тип присоединения сварное, 4 класс безопасности, 2 категория сейсмостойкости | шт
59.1.18.09-2948 | Клапан сильфонный запорный 14нж917ст25, диаметр 15 мм, давление 2,5 МПа, материал корпуса нержавеющая сталь, способ управления электропривод, тип присоединения сварное, 4 класс безопасности, 2 категория сейсмостойкости | шт
28.14.13.110.59.1.18.09-2948-000 | Клапан сильфонный запорный 14нж917ст25, диаметр 15 мм, давление 2,5 МПа, материал корпуса нержавеющая сталь, способ управления электропривод, тип присоединения сварное, 4 класс безопасности, 2 категория сейсмостойкости | шт
59.1.18.09-2949 | Клапан сильфонный запорный 14нж917ст25, диаметр 15 мм, давление 2,5 МПа, материал корпуса нержавеющая сталь, способ управления электропривод, тип присоединения сварное, 2 класс безопасности, 2 категория сейсмостойкости | шт
28.14.13.110.59.1.18.09-2949-000 | Клапан сильфонный запорный 14нж917ст25, диаметр 15 мм, давление 2,5 МПа, материал корпуса нержавеющая сталь, способ управления электропривод, тип присоединения сварное, 2 класс безопасности, 2 категория сейсмостойкости | шт
59.1.18.09-2950 | Клапан сильфонный запорный 14нж917ст25, диаметр 15 мм, давление 2,5 МПа, материал корпуса нержавеющая сталь, способ управления электропривод, тип присоединения сварное, 3 класс безопасности, 2 категория сейсмостойкости | шт
28.14.13.110.59.1.18.09-2950-000 | Клапан сильфонный запорный 14нж917ст25, диаметр 15 мм, давление 2,5 МПа, материал корпуса нержавеющая сталь, способ управления электропривод, тип присоединения сварное, 3 класс безопасности, 2 категория сейсмостойкости | шт
59.1.18.09-2951 | Клапан сильфонный запорный 14нж917ст25, диаметр 20 мм, давление 1,0 МПа, материал корпуса нержавеющая сталь, способ управления электропривод, тип присоединения сварное, 2 класс безопасности, 2 категория сейсмостойкости | шт
28.14.13.110.59.1.18.09-2951-000 | Клапан сильфонный запорный 14нж917ст25, диаметр 20 мм, давление 1,0 МПа, материал корпуса нержавеющая сталь, способ управления электропривод, тип присоединения сварное, 2 класс безопасности, 2 категория сейсмостойкости | шт
59.1.18.09-2952 | Клапан сильфонный запорный 14нж917ст25, диаметр 20 мм, давление 1,0 МПа, материал корпуса нержавеющая сталь, способ управления электропривод, тип присоединения сварное, 3 класс безопасности, 2 категория сейсмостойкости | шт
28.14.13.110.59.1.18.09-2952-000 | Клапан сильфонный запорный 14нж917ст25, диаметр 20 мм, давление 1,0 МПа, материал корпуса нержавеющая сталь, способ управления электропривод, тип присоединения сварное, 3 класс безопасности, 2 категория сейсмостойкости | шт
59.1.18.09-2953 | Клапан сильфонный запорный 14нж917ст25, диаметр 20 мм, давление 1,0 МПа, материал корпуса нержавеющая сталь, способ управления электропривод, тип присоединения сварное, 4 класс безопасности, 2 категория сейсмостойкости | шт
28.14.13.110.59.1.18.09-2953-000 | Клапан сильфонный запорный 14нж917ст25, диаметр 20 мм, давление 1,0 МПа, материал корпуса нержавеющая сталь, способ управления электропривод, тип присоединения сварное, 4 класс безопасности, 2 категория сейсмостойкости | шт
59.1.18.09-2954 | Клапан сильфонный запорный 14нж917ст25, диаметр 20 мм, давление 2,5 МПа, материал корпуса нержавеющая сталь, способ управления электропривод, тип присоединения сварное, 2 класс безопасности, 2 категория сейсмостойкости | шт
28.14.13.110.59.1.18.09-2954-000 | Клапан сильфонный запорный 14нж917ст25, диаметр 20 мм, давление 2,5 МПа, материал корпуса нержавеющая сталь, способ управления электропривод, тип присоединения сварное, 2 класс безопасности, 2 категория сейсмостойкости | шт
59.1.18.09-2955 | Клапан сильфонный запорный 14нж917ст25, диаметр 20 мм, давление 2,5 МПа, материал корпуса нержавеющая сталь, способ управления электропривод, тип присоединения сварное, 3 класс безопасности, 2 категория сейсмостойкости | шт
28.14.13.110.59.1.18.09-2955-000 | Клапан сильфонный запорный 14нж917ст25, диаметр 20 мм, давление 2,5 МПа, материал корпуса нержавеющая сталь, способ управления электропривод, тип присоединения сварное, 3 класс безопасности, 2 категория сейсмостойкости | шт
59.1.18.09-2956 | Клапан сильфонный запорный 14нж917ст25, диаметр 20 мм, давление 2,5 МПа, материал корпуса нержавеющая сталь, способ управления электропривод, тип присоединения сварное, 4 класс безопасности, 2 категория сейсмостойкости | шт
28.14.13.110.59.1.18.09-2956-000 | Клапан сильфонный запорный 14нж917ст25, диаметр 20 мм, давление 2,5 МПа, материал корпуса нержавеющая сталь, способ управления электропривод, тип присоединения сварное, 4 класс безопасности, 2 категория сейсмостойкости | шт
59.1.18.09-2957 | Клапан сильфонный запорный 14нж917ст25, диаметр 25 мм, давление 1,0 МПа, материал корпуса нержавеющая сталь, способ управления электропривод, тип присоединения сварное, 2 класс безопасности, 2 категория сейсмостойкости | шт
28.14.13.110.59.1.18.09-2957-000 | Клапан сильфонный запорный 14нж917ст25, диаметр 25 мм, давление 1,0 МПа, материал корпуса нержавеющая сталь, способ управления электропривод, тип присоединения сварное, 2 класс безопасности, 2 категория сейсмостойкости | шт
59.1.18.09-2958 | Клапан сильфонный запорный 14нж917ст25, диаметр 25 мм, давление 1,0 МПа, материал корпуса нержавеющая сталь, способ управления электропривод, тип присоединения сварное, 3 класс безопасности, 2 категория сейсмостойкости | шт
28.14.13.110.59.1.18.09-2958-000 | Клапан сильфонный запорный 14нж917ст25, диаметр 25 мм, давление 1,0 МПа, материал корпуса нержавеющая сталь, способ управления электропривод, тип присоединения сварное, 3 класс безопасности, 2 категория сейсмостойкости | шт
59.1.18.09-2959 | Клапан сильфонный запорный 14нж917ст25, диаметр 25 мм, давление 1,0 МПа, материал корпуса нержавеющая сталь, способ управления электропривод, тип присоединения сварное, 4 класс безопасности, 2 категория сейсмостойкости | шт
28.14.13.110.59.1.18.09-2959-000 | Клапан сильфонный запорный 14нж917ст25, диаметр 25 мм, давление 1,0 МПа, материал корпуса нержавеющая сталь, способ управления электропривод, тип присоединения сварное, 4 класс безопасности, 2 категория сейсмостойкости | шт
59.1.18.09-2960 | Клапан сильфонный запорный 14нж917ст25, диаметр 25 мм, давление 2,5 МПа, материал корпуса нержавеющая сталь, способ управления электропривод, тип присоединения сварное, 2 класс безопасности, 2 категория сейсмостойкости | шт
28.14.13.110.59.1.18.09-2960-000 | Клапан сильфонный запорный 14нж917ст25, диаметр 25 мм, давление 2,5 МПа, материал корпуса нержавеющая сталь, способ управления электропривод, тип присоединения сварное, 2 класс безопасности, 2 категория сейсмостойкости | шт
59.1.18.09-2961 | Клапан сильфонный запорный 14нж917ст25, диаметр 25 мм, давление 2,5 МПа, материал корпуса нержавеющая сталь, способ управления электропривод, тип присоединения сварное, 3 класс безопасности, 2 категория сейсмостойкости | шт
28.14.13.110.59.1.18.09-2961-000 | Клапан сильфонный запорный 14нж917ст25, диаметр 25 мм, давление 2,5 МПа, материал корпуса нержавеющая сталь, способ управления электропривод, тип присоединения сварное, 3 класс безопасности, 2 категория сейсмостойкости | шт
59.1.18.09-2962 | Клапан сильфонный запорный 14нж917ст25, диаметр 25 мм, давление 2,5 МПа, материал корпуса нержавеющая сталь, способ управления электропривод, тип присоединения сварное, 4 класс безопасности, 2 категория сейсмостойкости | шт
28.14.13.110.59.1.18.09-2962-000 | Клапан сильфонный запорный 14нж917ст25, диаметр 25 мм, давление 2,5 МПа, материал корпуса нержавеющая сталь, способ управления электропривод, тип присоединения сварное, 4 класс безопасности, 2 категория сейсмостойкости | шт
59.1.18.09-2963 | Клапан сильфонный запорный 14нж917ст25, диаметр 32 мм, давление 1,0 МПа, материал корпуса нержавеющая сталь, способ управления электропривод, тип присоединения сварное, 2 класс безопасности, 2 категория сейсмостойкости | шт
28.14.13.110.59.1.18.09-2963-000 | Клапан сильфонный запорный 14нж917ст25, диаметр 32 мм, давление 1,0 МПа, материал корпуса нержавеющая сталь, способ управления электропривод, тип присоединения сварное, 2 класс безопасности, 2 категория сейсмостойкости | шт
59.1.18.09-2964 | Клапан сильфонный запорный 14нж917ст25, диаметр 32 мм, давление 1,0 МПа, материал корпуса нержавеющая сталь, способ управления электропривод, тип присоединения сварное, 3 класс безопасности, 2 категория сейсмостойкости | шт
28.14.13.110.59.1.18.09-2964-000 | Клапан сильфонный запорный 14нж917ст25, диаметр 32 мм, давление 1,0 МПа, материал корпуса нержавеющая сталь, способ управления электропривод, тип присоединения сварное, 3 класс безопасности, 2 категория сейсмостойкости | шт
59.1.18.09-2965 | Клапан сильфонный запорный 14нж917ст25, диаметр 32 мм, давление 1,0 МПа, материал корпуса нержавеющая сталь, способ управления электропривод, тип присоединения сварное, 4 класс безопасности, 2 категория сейсмостойкости | шт
28.14.13.110.59.1.18.09-2965-000 | Клапан сильфонный запорный 14нж917ст25, диаметр 32 мм, давление 1,0 МПа, материал корпуса нержавеющая сталь, способ управления электропривод, тип присоединения сварное, 4 класс безопасности, 2 категория сейсмостойкости | шт
59.1.18.09-2966 | Клапан сильфонный запорный 14нж917ст25, диаметр 40 мм, давление 1,0 МПа, материал корпуса нержавеющая сталь, способ управления электропривод, тип присоединения сварное, 2 класс безопасности, 2 категория сейсмостойкости | шт
28.14.13.110.59.1.18.09-2966-000 | Клапан сильфонный запорный 14нж917ст25, диаметр 40 мм, давление 1,0 МПа, материал корпуса нержавеющая сталь, способ управления электропривод, тип присоединения сварное, 2 класс безопасности, 2 категория сейсмостойкости | шт
59.1.18.09-2967 | Клапан сильфонный запорный 14нж917ст25, диаметр 40 мм, давление 1,0 МПа, материал корпуса нержавеющая сталь, способ управления электропривод, тип присоединения сварное, 3 класс безопасности, 2 категория сейсмостойкости | шт
28.14.13.110.59.1.18.09-2967-000 | Клапан сильфонный запорный 14нж917ст25, диаметр 40 мм, давление 1,0 МПа, материал корпуса нержавеющая сталь, способ управления электропривод, тип присоединения сварное, 3 класс безопасности, 2 категория сейсмостойкости | шт
59.1.18.09-2968 | Клапан сильфонный запорный 14нж917ст25, диаметр 40 мм, давление 1,0 МПа, материал корпуса нержавеющая сталь, способ управления электропривод, тип присоединения сварное, 4 класс безопасности, 2 категория сейсмостойкости | шт
28.14.13.110.59.1.18.09-2968-000 | Клапан сильфонный запорный 14нж917ст25, диаметр 40 мм, давление 1,0 МПа, материал корпуса нержавеющая сталь, способ управления электропривод, тип присоединения сварное, 4 класс безопасности, 2 категория сейсмостойкости | шт
59.1.18.09-2969 | Клапан сильфонный запорный 14нж917ст25, диаметр 40 мм, давление 2,5 МПа, материал корпуса нержавеющая сталь, способ управления электропривод, тип присоединения сварное, 2 класс безопасности, 2 категория сейсмостойкости | шт
28.14.13.110.59.1.18.09-2969-000 | Клапан сильфонный запорный 14нж917ст25, диаметр 40 мм, давление 2,5 МПа, материал корпуса нержавеющая сталь, способ управления электропривод, тип присоединения сварное, 2 класс безопасности, 2 категория сейсмостойкости | шт
59.1.18.09-2970 | Клапан сильфонный запорный 14нж917ст25, диаметр 40 мм, давление 2,5 МПа, материал корпуса нержавеющая сталь, способ управления электропривод, тип присоединения сварное, 3 класс безопасности, 2 категория сейсмостойкости | шт
28.14.13.110.59.1.18.09-2970-000 | Клапан сильфонный запорный 14нж917ст25, диаметр 40 мм, давление 2,5 МПа, материал корпуса нержавеющая сталь, способ управления электропривод, тип присоединения сварное, 3 класс безопасности, 2 категория сейсмостойкости | шт
59.1.18.09-2971 | Клапан сильфонный запорный 14нж917ст25, диаметр 40 мм, давление 2,5 МПа, материал корпуса нержавеющая сталь, способ управления электропривод, тип присоединения сварное, 4 класс безопасности, 2 категория сейсмостойкости | шт
28.14.13.110.59.1.18.09-2971-000 | Клапан сильфонный запорный 14нж917ст25, диаметр 40 мм, давление 2,5 МПа, материал корпуса нержавеющая сталь, способ управления электропривод, тип присоединения сварное, 4 класс безопасности, 2 категория сейсмостойкости | шт
59.1.18.09-2972 | Клапан сильфонный запорный 14нж917ст25, диаметр 50 мм, давление 1,0 МПа, материал корпуса нержавеющая сталь, способ управления электропривод, тип присоединения сварное, 2 класс безопасности, 2 категория сейсмостойкости | шт
28.14.13.110.59.1.18.09-2972-000 | Клапан сильфонный запорный 14нж917ст25, диаметр 50 мм, давление 1,0 МПа, материал корпуса нержавеющая сталь, способ управления электропривод, тип присоединения сварное, 2 класс безопасности, 2 категория сейсмостойкости | шт
59.1.18.09-2973 | Клапан сильфонный запорный 14нж917ст25, диаметр 50 мм, давление 1,0 МПа, материал корпуса нержавеющая сталь, способ управления электропривод, тип присоединения сварное, 3 класс безопасности, 2 категория сейсмостойкости | шт
28.14.13.110.59.1.18.09-2973-000 | Клапан сильфонный запорный 14нж917ст25, диаметр 50 мм, давление 1,0 МПа, материал корпуса нержавеющая сталь, способ управления электропривод, тип присоединения сварное, 3 класс безопасности, 2 категория сейсмостойкости | шт
59.1.18.09-2974 | Клапан сильфонный запорный 14нж917ст25, диаметр 50 мм, давление 1,0 МПа, материал корпуса нержавеющая сталь, способ управления электропривод, тип присоединения сварное, 4 класс безопасности, 2 категория сейсмостойкости | шт
28.14.13.110.59.1.18.09-2974-000 | Клапан сильфонный запорный 14нж917ст25, диаметр 50 мм, давление 1,0 МПа, материал корпуса нержавеющая сталь, способ управления электропривод, тип присоединения сварное, 4 класс безопасности, 2 категория сейсмостойкости | шт
59.1.18.09-2975 | Клапан сильфонный запорный 14нж917ст25, диаметр 50 мм, давление 2,5 МПа, материал корпуса нержавеющая сталь, способ управления электропривод, тип присоединения сварное, 2 класс безопасности, 2 категория сейсмостойкости | шт
28.14.13.110.59.1.18.09-2975-000 | Клапан сильфонный запорный 14нж917ст25, диаметр 50 мм, давление 2,5 МПа, материал корпуса нержавеющая сталь, способ управления электропривод, тип присоединения сварное, 2 класс безопасности, 2 категория сейсмостойкости | шт
59.1.18.09-2976 | Клапан сильфонный запорный 14нж917ст25, диаметр 50 мм, давление 2,5 МПа, материал корпуса нержавеющая сталь, способ управления электропривод, тип присоединения сварное, 3 класс безопасности, 2 категория сейсмостойкости | шт
28.14.13.110.59.1.18.09-2976-000 | Клапан сильфонный запорный 14нж917ст25, диаметр 50 мм, давление 2,5 МПа, материал корпуса нержавеющая сталь, способ управления электропривод, тип присоединения сварное, 3 класс безопасности, 2 категория сейсмостойкости | шт
59.1.18.09-2977 | Клапан сильфонный запорный 14нж917ст25, диаметр 50 мм, давление 2,5 МПа, материал корпуса нержавеющая сталь, способ управления электропривод, тип присоединения сварное, 4 класс безопасности, 2 категория сейсмостойкости | шт
28.14.13.110.59.1.18.09-2977-000 | Клапан сильфонный запорный 14нж917ст25, диаметр 50 мм, давление 2,5 МПа, материал корпуса нержавеющая сталь, способ управления электропривод, тип присоединения сварное, 4 класс безопасности, 2 категория сейсмостойкости | шт
59.1.18.09-2978 | Клапан сильфонный запорный 14нж917ст26, диаметр 10 мм, давление 1,0 МПа, материал корпуса нержавеющая сталь, способ управления электропривод, тип присоединения сварное, 2 класс безопасности, 2 категория сейсмостойкости | шт
28.14.13.110.59.1.18.09-2978-000 | Клапан сильфонный запорный 14нж917ст26, диаметр 10 мм, давление 1,0 МПа, материал корпуса нержавеющая сталь, способ управления электропривод, тип присоединения сварное, 2 класс безопасности, 2 категория сейсмостойкости | шт
59.1.18.09-2979 | Клапан сильфонный запорный 14нж917ст26, диаметр 10 мм, давление 1,0 МПа, материал корпуса нержавеющая сталь, способ управления электропривод, тип присоединения сварное, 3 класс безопасности, 2 категория сейсмостойкости | шт
28.14.13.110.59.1.18.09-2979-000 | Клапан сильфонный запорный 14нж917ст26, диаметр 10 мм, давление 1,0 МПа, материал корпуса нержавеющая сталь, способ управления электропривод, тип присоединения сварное, 3 класс безопасности, 2 категория сейсмостойкости | шт
59.1.18.09-2980 | Клапан сильфонный запорный 14нж917ст26, диаметр 10 мм, давление 1,0 МПа, материал корпуса нержавеющая сталь, способ управления электропривод, тип присоединения сварное, 4 класс безопасности, 2 категория сейсмостойкости | шт
28.14.13.110.59.1.18.09-2980-000 | Клапан сильфонный запорный 14нж917ст26, диаметр 10 мм, давление 1,0 МПа, материал корпуса нержавеющая сталь, способ управления электропривод, тип присоединения сварное, 4 класс безопасности, 2 категория сейсмостойкости | шт
59.1.18.09-2981 | Клапан сильфонный запорный 14нж917ст26, диаметр 15 мм, давление 1,0 МПа, материал корпуса нержавеющая сталь, способ управления электропривод, тип присоединения сварное, 2 класс безопасности, 2 категория сейсмостойкости | шт
28.14.13.110.59.1.18.09-2981-000 | Клапан сильфонный запорный 14нж917ст26, диаметр 15 мм, давление 1,0 МПа, материал корпуса нержавеющая сталь, способ управления электропривод, тип присоединения сварное, 2 класс безопасности, 2 категория сейсмостойкости | шт
59.1.18.09-2982 | Клапан сильфонный запорный 14нж917ст26, диаметр 15 мм, давление 1,0 МПа, материал корпуса нержавеющая сталь, способ управления электропривод, тип присоединения сварное, 3 класс безопасности, 2 категория сейсмостойкости | шт
28.14.13.110.59.1.18.09-2982-000 | Клапан сильфонный запорный 14нж917ст26, диаметр 15 мм, давление 1,0 МПа, материал корпуса нержавеющая сталь, способ управления электропривод, тип присоединения сварное, 3 класс безопасности, 2 категория сейсмостойкости | шт
59.1.18.09-2983 | Клапан сильфонный запорный 14нж917ст26, диаметр 15 мм, давление 1,0 МПа, материал корпуса нержавеющая сталь, способ управления электропривод, тип присоединения сварное, 4 класс безопасности, 2 категория сейсмостойкости | шт
28.14.13.110.59.1.18.09-2983-000 | Клапан сильфонный запорный 14нж917ст26, диаметр 15 мм, давление 1,0 МПа, материал корпуса нержавеющая сталь, способ управления электропривод, тип присоединения сварное, 4 класс безопасности, 2 категория сейсмостойкости | шт
59.1.18.09-2984 | Клапан сильфонный запорный 14нж917ст7, диаметр 10 мм, давление 1,0 МПа, материал корпуса нержавеющая сталь, способ управления электропривод, тип присоединения цапковое, 2 класс безопасности, 2 категория сейсмостойкости | шт
28.14.13.110.59.1.18.09-2984-000 | Клапан сильфонный запорный 14нж917ст7, диаметр 10 мм, давление 1,0 МПа, материал корпуса нержавеющая сталь, способ управления электропривод, тип присоединения цапковое, 2 класс безопасности, 2 категория сейсмостойкости | шт
59.1.18.09-2985 | Клапан сильфонный запорный 14нж917ст7, диаметр 10 мм, давление 1,0 МПа, материал корпуса нержавеющая сталь, способ управления электропривод, тип присоединения цапковое, 3 класс безопасности, 2 категория сейсмостойкости | шт
28.14.13.110.59.1.18.09-2985-000 | Клапан сильфонный запорный 14нж917ст7, диаметр 10 мм, давление 1,0 МПа, материал корпуса нержавеющая сталь, способ управления электропривод, тип присоединения цапковое, 3 класс безопасности, 2 категория сейсмостойкости | шт
59.1.18.09-2986 | Клапан сильфонный запорный 14нж917ст7, диаметр 10 мм, давление 1,0 МПа, материал корпуса нержавеющая сталь, способ управления электропривод, тип присоединения цапковое, 4 класс безопасности, 2 категория сейсмостойкости | шт
28.14.13.110.59.1.18.09-2986-000 | Клапан сильфонный запорный 14нж917ст7, диаметр 10 мм, давление 1,0 МПа, материал корпуса нержавеющая сталь, способ управления электропривод, тип присоединения цапковое, 4 класс безопасности, 2 категория сейсмостойкости | шт
59.1.18.09-2987 | Клапан сильфонный запорный 14нж917ст7, диаметр 10 мм, давление 2,5 МПа, материал корпуса нержавеющая сталь, способ управления электропривод, тип присоединения цапковое, 2 класс безопасности, 2 категория сейсмостойкости | шт
28.14.13.110.59.1.18.09-2987-000 | Клапан сильфонный запорный 14нж917ст7, диаметр 10 мм, давление 2,5 МПа, материал корпуса нержавеющая сталь, способ управления электропривод, тип присоединения цапковое, 2 класс безопасности, 2 категория сейсмостойкости | шт
59.1.18.09-2988 | Клапан сильфонный запорный 14нж917ст7, диаметр 10 мм, давление 2,5 МПа, материал корпуса нержавеющая сталь, способ управления электропривод, тип присоединения цапковое, 3 класс безопасности, 2 категория сейсмостойкости | шт
28.14.13.110.59.1.18.09-2988-000 | Клапан сильфонный запорный 14нж917ст7, диаметр 10 мм, давление 2,5 МПа, материал корпуса нержавеющая сталь, способ управления электропривод, тип присоединения цапковое, 3 класс безопасности, 2 категория сейсмостойкости | шт
59.1.18.09-2989 | Клапан сильфонный запорный 14нж917ст7, диаметр 10 мм, давление 2,5 МПа, материал корпуса нержавеющая сталь, способ управления электропривод, тип присоединения цапковое, 4 класс безопасности, 2 категория сейсмостойкости | шт
28.14.13.110.59.1.18.09-2989-000 | Клапан сильфонный запорный 14нж917ст7, диаметр 10 мм, давление 2,5 МПа, материал корпуса нержавеющая сталь, способ управления электропривод, тип присоединения цапковое, 4 класс безопасности, 2 категория сейсмостойкости | шт
59.1.18.09-2990 | Клапан сильфонный запорный 14нж917ст7, диаметр 15 мм, давление 1,0 МПа, материал корпуса нержавеющая сталь, способ управления электропривод, тип присоединения цапковое, 2 класс безопасности, 2 категория сейсмостойкости | шт
28.14.13.110.59.1.18.09-2990-000 | Клапан сильфонный запорный 14нж917ст7, диаметр 15 мм, давление 1,0 МПа, материал корпуса нержавеющая сталь, способ управления электропривод, тип присоединения цапковое, 2 класс безопасности, 2 категория сейсмостойкости | шт
59.1.18.09-2991 | Клапан сильфонный запорный 14нж917ст7, диаметр 15 мм, давление 1,0 МПа, материал корпуса нержавеющая сталь, способ управления электропривод, тип присоединения цапковое, 3 класс безопасности, 2 категория сейсмостойкости | шт
28.14.13.110.59.1.18.09-2991-000 | Клапан сильфонный запорный 14нж917ст7, диаметр 15 мм, давление 1,0 МПа, материал корпуса нержавеющая сталь, способ управления электропривод, тип присоединения цапковое, 3 класс безопасности, 2 категория сейсмостойкости | шт
59.1.18.09-2992 | Клапан сильфонный запорный 14нж917ст7, диаметр 15 мм, давление 1,0 МПа, материал корпуса нержавеющая сталь, способ управления электропривод, тип присоединения цапковое, 4 класс безопасности, 2 категория сейсмостойкости | шт
28.14.13.110.59.1.18.09-2992-000 | Клапан сильфонный запорный 14нж917ст7, диаметр 15 мм, давление 1,0 МПа, материал корпуса нержавеющая сталь, способ управления электропривод, тип присоединения цапковое, 4 класс безопасности, 2 категория сейсмостойкости | шт
59.1.18.09-2993 | Клапан сильфонный запорный 14нж917ст7, диаметр 15 мм, давление 2,5 МПа, материал корпуса нержавеющая сталь, способ управления электропривод, тип присоединения цапковое, 2 класс безопасности, 2 категория сейсмостойкости | шт
28.14.13.110.59.1.18.09-2993-000 | Клапан сильфонный запорный 14нж917ст7, диаметр 15 мм, давление 2,5 МПа, материал корпуса нержавеющая сталь, способ управления электропривод, тип присоединения цапковое, 2 класс безопасности, 2 категория сейсмостойкости | шт
59.1.18.09-2994 | Клапан сильфонный запорный 14нж917ст7, диаметр 15 мм, давление 2,5 МПа, материал корпуса нержавеющая сталь, способ управления электропривод, тип присоединения цапковое, 3 класс безопасности, 2 категория сейсмостойкости | шт
28.14.13.110.59.1.18.09-2994-000 | Клапан сильфонный запорный 14нж917ст7, диаметр 15 мм, давление 2,5 МПа, материал корпуса нержавеющая сталь, способ управления электропривод, тип присоединения цапковое, 3 класс безопасности, 2 категория сейсмостойкости | шт
59.1.18.09-2995 | Клапан сильфонный запорный 14нж917ст7, диаметр 15 мм, давление 2,5 МПа, материал корпуса нержавеющая сталь, способ управления электропривод, тип присоединения цапковое, 4 класс безопасности, 2 категория сейсмостойкости | шт
28.14.13.110.59.1.18.09-2995-000 | Клапан сильфонный запорный 14нж917ст7, диаметр 15 мм, давление 2,5 МПа, материал корпуса нержавеющая сталь, способ управления электропривод, тип присоединения цапковое, 4 класс безопасности, 2 категория сейсмостойкости | шт
59.1.18.09-2996 | Клапан сильфонный запорный 14нж917ст7, диаметр 20 мм, давление 1,0 МПа, материал корпуса нержавеющая сталь, способ управления электропривод, тип присоединения цапковое, 2 класс безопасности, 2 категория сейсмостойкости | шт
28.14.13.110.59.1.18.09-2996-000 | Клапан сильфонный запорный 14нж917ст7, диаметр 20 мм, давление 1,0 МПа, материал корпуса нержавеющая сталь, способ управления электропривод, тип присоединения цапковое, 2 класс безопасности, 2 категория сейсмостойкости | шт
59.1.18.09-2997 | Клапан сильфонный запорный 14нж917ст7, диаметр 20 мм, давление 1,0 МПа, материал корпуса нержавеющая сталь, способ управления электропривод, тип присоединения цапковое, 3 класс безопасности, 2 категория сейсмостойкости | шт
28.14.13.110.59.1.18.09-2997-000 | Клапан сильфонный запорный 14нж917ст7, диаметр 20 мм, давление 1,0 МПа, материал корпуса нержавеющая сталь, способ управления электропривод, тип присоединения цапковое, 3 класс безопасности, 2 категория сейсмостойкости | шт
59.1.18.09-2998 | Клапан сильфонный запорный 14нж917ст7, диаметр 20 мм, давление 1,0 МПа, материал корпуса нержавеющая сталь, способ управления электропривод, тип присоединения цапковое, 4 класс безопасности, 2 категория сейсмостойкости | шт
28.14.13.110.59.1.18.09-2998-000 | Клапан сильфонный запорный 14нж917ст7, диаметр 20 мм, давление 1,0 МПа, материал корпуса нержавеющая сталь, способ управления электропривод, тип присоединения цапковое, 4 класс безопасности, 2 категория сейсмостойкости | шт
59.1.18.09-2999 | Клапан сильфонный запорный 14нж917ст7, диаметр 20 мм, давление 2,5 МПа, материал корпуса нержавеющая сталь, способ управления электропривод, тип присоединения цапковое, 2 класс безопасности, 2 категория сейсмостойкости | шт
28.14.13.110.59.1.18.09-2999-000 | Клапан сильфонный запорный 14нж917ст7, диаметр 20 мм, давление 2,5 МПа, материал корпуса нержавеющая сталь, способ управления электропривод, тип присоединения цапковое, 2 класс безопасности, 2 категория сейсмостойкости | шт
59.1.18.09-3000 | Клапан сильфонный запорный 14нж917ст7, диаметр 20 мм, давление 2,5 МПа, материал корпуса нержавеющая сталь, способ управления электропривод, тип присоединения цапковое, 3 класс безопасности, 2 категория сейсмостойкости | шт
28.14.13.110.59.1.18.09-3000-000 | Клапан сильфонный запорный 14нж917ст7, диаметр 20 мм, давление 2,5 МПа, материал корпуса нержавеющая сталь, способ управления электропривод, тип присоединения цапковое, 3 класс безопасности, 2 категория сейсмостойкости | шт
59.1.18.09-3001 | Клапан сильфонный запорный 14нж917ст7, диаметр 20 мм, давление 2,5 МПа, материал корпуса нержавеющая сталь, способ управления электропривод, тип присоединения цапковое, 4 класс безопасности, 2 категория сейсмостойкости | шт
28.14.13.110.59.1.18.09-3001-000 | Клапан сильфонный запорный 14нж917ст7, диаметр 20 мм, давление 2,5 МПа, материал корпуса нержавеющая сталь, способ управления электропривод, тип присоединения цапковое, 4 класс безопасности, 2 категория сейсмостойкости | шт
59.1.18.09-3002 | Клапан сильфонный запорный 14нж917ст7, диаметр 25 мм, давление 1,0 МПа, материал корпуса нержавеющая сталь, способ управления электропривод, тип присоединения цапковое, 2 класс безопасности, 2 категория сейсмостойкости | шт
28.14.13.110.59.1.18.09-3002-000 | Клапан сильфонный запорный 14нж917ст7, диаметр 25 мм, давление 1,0 МПа, материал корпуса нержавеющая сталь, способ управления электропривод, тип присоединения цапковое, 2 класс безопасности, 2 категория сейсмостойкости | шт
59.1.18.09-3003 | Клапан сильфонный запорный 14нж917ст7, диаметр 25 мм, давление 1,0 МПа, материал корпуса нержавеющая сталь, способ управления электропривод, тип присоединения цапковое, 3 класс безопасности, 2 категория сейсмостойкости | шт
28.14.13.110.59.1.18.09-3003-000 | Клапан сильфонный запорный 14нж917ст7, диаметр 25 мм, давление 1,0 МПа, материал корпуса нержавеющая сталь, способ управления электропривод, тип присоединения цапковое, 3 класс безопасности, 2 категория сейсмостойкости | шт
59.1.18.09-3004 | Клапан сильфонный запорный 14нж917ст7, диаметр 25 мм, давление 1,0 МПа, материал корпуса нержавеющая сталь, способ управления электропривод, тип присоединения цапковое, 4 класс безопасности, 2 категория сейсмостойкости | шт
28.14.13.110.59.1.18.09-3004-000 | Клапан сильфонный запорный 14нж917ст7, диаметр 25 мм, давление 1,0 МПа, материал корпуса нержавеющая сталь, способ управления электропривод, тип присоединения цапковое, 4 класс безопасности, 2 категория сейсмостойкости | шт
59.1.18.09-3005 | Клапан сильфонный запорный 14нж917ст7, диаметр 25 мм, давление 2,5 МПа, материал корпуса нержавеющая сталь, способ управления электропривод, тип присоединения цапковое, 2 класс безопасности, 2 категория сейсмостойкости | шт
28.14.13.110.59.1.18.09-3005-000 | Клапан сильфонный запорный 14нж917ст7, диаметр 25 мм, давление 2,5 МПа, материал корпуса нержавеющая сталь, способ управления электропривод, тип присоединения цапковое, 2 класс безопасности, 2 категория сейсмостойкости | шт
59.1.18.09-3006 | Клапан сильфонный запорный 14нж917ст7, диаметр 25 мм, давление 2,5 МПа, материал корпуса нержавеющая сталь, способ управления электропривод, тип присоединения цапковое, 3 класс безопасности, 2 категория сейсмостойкости | шт
28.14.13.110.59.1.18.09-3006-000 | Клапан сильфонный запорный 14нж917ст7, диаметр 25 мм, давление 2,5 МПа, материал корпуса нержавеющая сталь, способ управления электропривод, тип присоединения цапковое, 3 класс безопасности, 2 категория сейсмостойкости | шт
59.1.18.09-3007 | Клапан сильфонный запорный 14нж917ст7, диаметр 25 мм, давление 2,5 МПа, материал корпуса нержавеющая сталь, способ управления электропривод, тип присоединения цапковое, 4 класс безопасности, 2 категория сейсмостойкости | шт
28.14.13.110.59.1.18.09-3007-000 | Клапан сильфонный запорный 14нж917ст7, диаметр 25 мм, давление 2,5 МПа, материал корпуса нержавеющая сталь, способ управления электропривод, тип присоединения цапковое, 4 класс безопасности, 2 категория сейсмостойкости | шт
59.1.18.09-3008 | Клапан сильфонный запорный 14нж917ст7, диаметр 32 мм, давление 1,0 МПа, материал корпуса нержавеющая сталь, способ управления электропривод, тип присоединения фланцевое, 2 класс безопасности, 2 категория сейсмостойкости | шт
28.14.13.110.59.1.18.09-3008-000 | Клапан сильфонный запорный 14нж917ст7, диаметр 32 мм, давление 1,0 МПа, материал корпуса нержавеющая сталь, способ управления электропривод, тип присоединения фланцевое, 2 класс безопасности, 2 категория сейсмостойкости | шт
59.1.18.09-3009 | Клапан сильфонный запорный 14нж917ст7, диаметр 32 мм, давление 1,0 МПа, материал корпуса нержавеющая сталь, способ управления электропривод, тип присоединения фланцевое, 3 класс безопасности, 2 категория сейсмостойкости | шт
28.14.13.110.59.1.18.09-3009-000 | Клапан сильфонный запорный 14нж917ст7, диаметр 32 мм, давление 1,0 МПа, материал корпуса нержавеющая сталь, способ управления электропривод, тип присоединения фланцевое, 3 класс безопасности, 2 категория сейсмостойкости | шт
59.1.18.09-3010 | Клапан сильфонный запорный 14нж917ст7, диаметр 32 мм, давление 1,0 МПа, материал корпуса нержавеющая сталь, способ управления электропривод, тип присоединения фланцевое, 4 класс безопасности, 2 категория сейсмостойкости | шт
28.14.13.110.59.1.18.09-3010-000 | Клапан сильфонный запорный 14нж917ст7, диаметр 32 мм, давление 1,0 МПа, материал корпуса нержавеющая сталь, способ управления электропривод, тип присоединения фланцевое, 4 класс безопасности, 2 категория сейсмостойкости | шт
59.1.18.09-3011 | Клапан сильфонный запорный 14нж917ст7, диаметр 32 мм, давление 2,5 МПа, материал корпуса нержавеющая сталь, способ управления электропривод, тип присоединения фланцевое, 2 класс безопасности, 2 категория сейсмостойкости | шт
28.14.13.110.59.1.18.09-3011-000 | Клапан сильфонный запорный 14нж917ст7, диаметр 32 мм, давление 2,5 МПа, материал корпуса нержавеющая сталь, способ управления электропривод, тип присоединения фланцевое, 2 класс безопасности, 2 категория сейсмостойкости | шт
59.1.18.09-3012 | Клапан сильфонный запорный 14нж917ст7, диаметр 32 мм, давление 2,5 МПа, материал корпуса нержавеющая сталь, способ управления электропривод, тип присоединения фланцевое, 3 класс безопасности, 2 категория сейсмостойкости | шт
28.14.13.110.59.1.18.09-3012-000 | Клапан сильфонный запорный 14нж917ст7, диаметр 32 мм, давление 2,5 МПа, материал корпуса нержавеющая сталь, способ управления электропривод, тип присоединения фланцевое, 3 класс безопасности, 2 категория сейсмостойкости | шт
59.1.18.09-3013 | Клапан сильфонный запорный 14нж917ст7, диаметр 32 мм, давление 2,5 МПа, материал корпуса нержавеющая сталь, способ управления электропривод, тип присоединения фланцевое, 4 класс безопасности, 2 категория сейсмостойкости | шт
28.14.13.110.59.1.18.09-3013-000 | Клапан сильфонный запорный 14нж917ст7, диаметр 32 мм, давление 2,5 МПа, материал корпуса нержавеющая сталь, способ управления электропривод, тип присоединения фланцевое, 4 класс безопасности, 2 категория сейсмостойкости | шт
59.1.18.09-3014 | Клапан сильфонный запорный 14нж917ст7, диаметр 40 мм, давление 1,0 МПа, материал корпуса нержавеющая сталь, способ управления электропривод, тип присоединения фланцевое, 2 класс безопасности, 2 категория сейсмостойкости | шт
28.14.13.110.59.1.18.09-3014-000 | Клапан сильфонный запорный 14нж917ст7, диаметр 40 мм, давление 1,0 МПа, материал корпуса нержавеющая сталь, способ управления электропривод, тип присоединения фланцевое, 2 класс безопасности, 2 категория сейсмостойкости | шт
59.1.18.09-3015 | Клапан сильфонный запорный 14нж917ст7, диаметр 40 мм, давление 1,0 МПа, материал корпуса нержавеющая сталь, способ управления электропривод, тип присоединения фланцевое, 3 класс безопасности, 2 категория сейсмостойкости | шт
28.14.13.110.59.1.18.09-3015-000 | Клапан сильфонный запорный 14нж917ст7, диаметр 40 мм, давление 1,0 МПа, материал корпуса нержавеющая сталь, способ управления электропривод, тип присоединения фланцевое, 3 класс безопасности, 2 категория сейсмостойкости | шт
59.1.18.09-3016 | Клапан сильфонный запорный 14нж917ст7, диаметр 40 мм, давление 1,0 МПа, материал корпуса нержавеющая сталь, способ управления электропривод, тип присоединения фланцевое, 4 класс безопасности, 2 категория сейсмостойкости | шт
28.14.13.110.59.1.18.09-3016-000 | Клапан сильфонный запорный 14нж917ст7, диаметр 40 мм, давление 1,0 МПа, материал корпуса нержавеющая сталь, способ управления электропривод, тип присоединения фланцевое, 4 класс безопасности, 2 категория сейсмостойкости | шт
59.1.18.09-3017 | Клапан сильфонный запорный 14нж917ст7, диаметр 40 мм, давление 2,5 МПа, материал корпуса нержавеющая сталь, способ управления электропривод, тип присоединения фланцевое, 2 класс безопасности, 2 категория сейсмостойкости | шт
28.14.13.110.59.1.18.09-3017-000 | Клапан сильфонный запорный 14нж917ст7, диаметр 40 мм, давление 2,5 МПа, материал корпуса нержавеющая сталь, способ управления электропривод, тип присоединения фланцевое, 2 класс безопасности, 2 категория сейсмостойкости | шт
59.1.18.09-3018 | Клапан сильфонный запорный 14нж917ст7, диаметр 40 мм, давление 2,5 МПа, материал корпуса нержавеющая сталь, способ управления электропривод, тип присоединения фланцевое, 3 класс безопасности, 2 категория сейсмостойкости | шт
28.14.13.110.59.1.18.09-3018-000 | Клапан сильфонный запорный 14нж917ст7, диаметр 40 мм, давление 2,5 МПа, материал корпуса нержавеющая сталь, способ управления электропривод, тип присоединения фланцевое, 3 класс безопасности, 2 категория сейсмостойкости | шт
59.1.18.09-3019 | Клапан сильфонный запорный 14нж917ст7, диаметр 40 мм, давление 2,5 МПа, материал корпуса нержавеющая сталь, способ управления электропривод, тип присоединения фланцевое, 4 класс безопасности, 2 категория сейсмостойкости | шт
28.14.13.110.59.1.18.09-3019-000 | Клапан сильфонный запорный 14нж917ст7, диаметр 40 мм, давление 2,5 МПа, материал корпуса нержавеющая сталь, способ управления электропривод, тип присоединения фланцевое, 4 класс безопасности, 2 категория сейсмостойкости | шт
59.1.18.09-3020 | Клапан сильфонный запорный 14нж917ст7, диаметр 50 мм, давление 1,0 МПа, материал корпуса нержавеющая сталь, способ управления электропривод, тип присоединения фланцевое, 2 класс безопасности, 2 категория сейсмостойкости | шт
28.14.13.110.59.1.18.09-3020-000 | Клапан сильфонный запорный 14нж917ст7, диаметр 50 мм, давление 1,0 МПа, материал корпуса нержавеющая сталь, способ управления электропривод, тип присоединения фланцевое, 2 класс безопасности, 2 категория сейсмостойкости | шт
59.1.18.09-3021 | Клапан сильфонный запорный 14нж917ст7, диаметр 50 мм, давление 1,0 МПа, материал корпуса нержавеющая сталь, способ управления электропривод, тип присоединения фланцевое, 3 класс безопасности, 2 категория сейсмостойкости | шт
28.14.13.110.59.1.18.09-3021-000 | Клапан сильфонный запорный 14нж917ст7, диаметр 50 мм, давление 1,0 МПа, материал корпуса нержавеющая сталь, способ управления электропривод, тип присоединения фланцевое, 3 класс безопасности, 2 категория сейсмостойкости | шт
59.1.18.09-3022 | Клапан сильфонный запорный 14нж917ст7, диаметр 50 мм, давление 1,0 МПа, материал корпуса нержавеющая сталь, способ управления электропривод, тип присоединения фланцевое, 4 класс безопасности, 2 категория сейсмостойкости | шт
28.14.13.110.59.1.18.09-3022-000 | Клапан сильфонный запорный 14нж917ст7, диаметр 50 мм, давление 1,0 МПа, материал корпуса нержавеющая сталь, способ управления электропривод, тип присоединения фланцевое, 4 класс безопасности, 2 категория сейсмостойкости | шт
59.1.18.09-3023 | Клапан сильфонный запорный 14нж917ст7, диаметр 50 мм, давление 2,5 МПа, материал корпуса нержавеющая сталь, способ управления электропривод, тип присоединения фланцевое, 2 класс безопасности, 2 категория сейсмостойкости | шт
28.14.13.110.59.1.18.09-3023-000 | Клапан сильфонный запорный 14нж917ст7, диаметр 50 мм, давление 2,5 МПа, материал корпуса нержавеющая сталь, способ управления электропривод, тип присоединения фланцевое, 2 класс безопасности, 2 категория сейсмостойкости | шт
59.1.18.09-3024 | Клапан сильфонный запорный 14нж917ст7, диаметр 50 мм, давление 2,5 МПа, материал корпуса нержавеющая сталь, способ управления электропривод, тип присоединения фланцевое, 3 класс безопасности, 2 категория сейсмостойкости | шт
28.14.13.110.59.1.18.09-3024-000 | Клапан сильфонный запорный 14нж917ст7, диаметр 50 мм, давление 2,5 МПа, материал корпуса нержавеющая сталь, способ управления электропривод, тип присоединения фланцевое, 3 класс безопасности, 2 категория сейсмостойкости | шт
59.1.18.09-3025 | Клапан сильфонный запорный 14нж917ст7, диаметр 50 мм, давление 2,5 МПа, материал корпуса нержавеющая сталь, способ управления электропривод, тип присоединения фланцевое, 4 класс безопасности, 2 категория сейсмостойкости | шт
28.14.13.110.59.1.18.09-3025-000 | Клапан сильфонный запорный 14нж917ст7, диаметр 50 мм, давление 2,5 МПа, материал корпуса нержавеющая сталь, способ управления электропривод, тип присоединения фланцевое, 4 класс безопасности, 2 категория сейсмостойкости | шт
59.1.18.09-3026 | Клапан сильфонный запорный 14нж917ст8, диаметр 10 мм, давление 2,5 МПа, материал корпуса нержавеющая сталь, способ управления электропривод, тип присоединения цапковое, 2 класс безопасности, 2 категория сейсмостойкости | шт
28.14.13.110.59.1.18.09-3026-000 | Клапан сильфонный запорный 14нж917ст8, диаметр 10 мм, давление 2,5 МПа, материал корпуса нержавеющая сталь, способ управления электропривод, тип присоединения цапковое, 2 класс безопасности, 2 категория сейсмостойкости | шт
59.1.18.09-3027 | Клапан сильфонный запорный 14нж917ст8, диаметр 10 мм, давление 2,5 МПа, материал корпуса нержавеющая сталь, способ управления электропривод, тип присоединения цапковое, 3 класс безопасности, 2 категория сейсмостойкости | шт
28.14.13.110.59.1.18.09-3027-000 | Клапан сильфонный запорный 14нж917ст8, диаметр 10 мм, давление 2,5 МПа, материал корпуса нержавеющая сталь, способ управления электропривод, тип присоединения цапковое, 3 класс безопасности, 2 категория сейсмостойкости | шт
59.1.18.09-3028 | Клапан сильфонный запорный 14нж917ст8, диаметр 10 мм, давление 2,5 МПа, материал корпуса нержавеющая сталь, способ управления электропривод, тип присоединения цапковое, 4 класс безопасности, 2 категория сейсмостойкости | шт
28.14.13.110.59.1.18.09-3028-000 | Клапан сильфонный запорный 14нж917ст8, диаметр 10 мм, давление 2,5 МПа, материал корпуса нержавеющая сталь, способ управления электропривод, тип присоединения цапковое, 4 класс безопасности, 2 категория сейсмостойкости | шт
59.1.18.09-3029 | Клапан сильфонный запорный 14нж917ст8, диаметр 32 мм, давление 1,0 МПа, материал корпуса нержавеющая сталь, способ управления электропривод, тип присоединения фланцевое, 2 класс безопасности, 2 категория сейсмостойкости | шт
28.14.13.110.59.1.18.09-3029-000 | Клапан сильфонный запорный 14нж917ст8, диаметр 32 мм, давление 1,0 МПа, материал корпуса нержавеющая сталь, способ управления электропривод, тип присоединения фланцевое, 2 класс безопасности, 2 категория сейсмостойкости | шт
59.1.18.09-3030 | Клапан сильфонный запорный 14нж917ст8, диаметр 32 мм, давление 1,0 МПа, материал корпуса нержавеющая сталь, способ управления электропривод, тип присоединения фланцевое, 3 класс безопасности, 2 категория сейсмостойкости | шт
28.14.13.110.59.1.18.09-3030-000 | Клапан сильфонный запорный 14нж917ст8, диаметр 32 мм, давление 1,0 МПа, материал корпуса нержавеющая сталь, способ управления электропривод, тип присоединения фланцевое, 3 класс безопасности, 2 категория сейсмостойкости | шт
59.1.18.09-3031 | Клапан сильфонный запорный 14нж917ст8, диаметр 32 мм, давление 1,0 МПа, материал корпуса нержавеющая сталь, способ управления электропривод, тип присоединения фланцевое, 4 класс безопасности, 2 категория сейсмостойкости | шт
28.14.13.110.59.1.18.09-3031-000 | Клапан сильфонный запорный 14нж917ст8, диаметр 32 мм, давление 1,0 МПа, материал корпуса нержавеющая сталь, способ управления электропривод, тип присоединения фланцевое, 4 класс безопасности, 2 категория сейсмостойкости | шт
59.1.18.09-3032 | Клапан сильфонный запорный 14нж017п31-2, диаметр 15 мм, давление 2,5 МПа, материал корпуса нержавеющая сталь, способ управления муфта шарнирная, тип присоединения цапковое, 2 класс безопасности, 2 категория сейсмостойкости | шт
28.14.13.110.59.1.18.09-3032-000 | Клапан сильфонный запорный 14нж017п31-2, диаметр 15 мм, давление 2,5 МПа, материал корпуса нержавеющая сталь, способ управления муфта шарнирная, тип присоединения цапковое, 2 класс безопасности, 2 категория сейсмостойкости | шт
59.1.18.09-3033 | Клапан сильфонный запорный 14нж017п31-2, диаметр 15 мм, давление 2,5 МПа, материал корпуса нержавеющая сталь, способ управления муфта шарнирная, тип присоединения цапковое, 3 класс безопасности, 2 категория сейсмостойкости | шт
28.14.13.110.59.1.18.09-3033-000 | Клапан сильфонный запорный 14нж017п31-2, диаметр 15 мм, давление 2,5 МПа, материал корпуса нержавеющая сталь, способ управления муфта шарнирная, тип присоединения цапковое, 3 класс безопасности, 2 категория сейсмостойкости | шт
59.1.18.09-3034 | Клапан сильфонный запорный 14нж017п31-2, диаметр 15 мм, давление 2,5 МПа, материал корпуса нержавеющая сталь, способ управления муфта шарнирная, тип присоединения цапковое, 4 класс безопасности, 2 категория сейсмостойкости | шт
28.14.13.110.59.1.18.09-3034-000 | Клапан сильфонный запорный 14нж017п31-2, диаметр 15 мм, давление 2,5 МПа, материал корпуса нержавеющая сталь, способ управления муфта шарнирная, тип присоединения цапковое, 4 класс безопасности, 2 категория сейсмостойкости | шт
59.1.18.09-3035 | Клапан сильфонный запорный 14нж017п31-2, диаметр 20 мм, давление 2,5 МПа, материал корпуса нержавеющая сталь, способ управления муфта шарнирная, тип присоединения цапковое, 2 класс безопасности, 2 категория сейсмостойкости | шт
28.14.13.110.59.1.18.09-3035-000 | Клапан сильфонный запорный 14нж017п31-2, диаметр 20 мм, давление 2,5 МПа, материал корпуса нержавеющая сталь, способ управления муфта шарнирная, тип присоединения цапковое, 2 класс безопасности, 2 категория сейсмостойкости | шт
59.1.18.09-3036 | Клапан сильфонный запорный 14нж017п31-2, диаметр 20 мм, давление 2,5 МПа, материал корпуса нержавеющая сталь, способ управления муфта шарнирная, тип присоединения цапковое, 3 класс безопасности, 2 категория сейсмостойкости | шт
28.14.13.110.59.1.18.09-3036-000 | Клапан сильфонный запорный 14нж017п31-2, диаметр 20 мм, давление 2,5 МПа, материал корпуса нержавеющая сталь, способ управления муфта шарнирная, тип присоединения цапковое, 3 класс безопасности, 2 категория сейсмостойкости | шт
59.1.18.09-3037 | Клапан сильфонный запорный 14нж017п31-2, диаметр 20 мм, давление 2,5 МПа, материал корпуса нержавеющая сталь, способ управления муфта шарнирная, тип присоединения цапковое, 4 класс безопасности, 2 категория сейсмостойкости | шт
28.14.13.110.59.1.18.09-3037-000 | Клапан сильфонный запорный 14нж017п31-2, диаметр 20 мм, давление 2,5 МПа, материал корпуса нержавеющая сталь, способ управления муфта шарнирная, тип присоединения цапковое, 4 класс безопасности, 2 категория сейсмостойкости | шт
59.1.18.09-3038 | Клапан сильфонный запорный 14нж017п31-2, диаметр 25 мм, давление 2,5 МПа, материал корпуса нержавеющая сталь, способ управления муфта шарнирная, тип присоединения цапковое, 2 класс безопасности, 2 категория сейсмостойкости | шт
28.14.13.110.59.1.18.09-3038-000 | Клапан сильфонный запорный 14нж017п31-2, диаметр 25 мм, давление 2,5 МПа, материал корпуса нержавеющая сталь, способ управления муфта шарнирная, тип присоединения цапковое, 2 класс безопасности, 2 категория сейсмостойкости | шт
59.1.18.09-3039 | Клапан сильфонный запорный 14нж017п31-2, диаметр 25 мм, давление 2,5 МПа, материал корпуса нержавеющая сталь, способ управления муфта шарнирная, тип присоединения цапковое, 3 класс безопасности, 2 категория сейсмостойкости | шт
28.14.13.110.59.1.18.09-3039-000 | Клапан сильфонный запорный 14нж017п31-2, диаметр 25 мм, давление 2,5 МПа, материал корпуса нержавеющая сталь, способ управления муфта шарнирная, тип присоединения цапковое, 3 класс безопасности, 2 категория сейсмостойкости | шт
59.1.18.09-3040 | Клапан сильфонный запорный 14нж017п31-2, диаметр 25 мм, давление 2,5 МПа, материал корпуса нержавеющая сталь, способ управления муфта шарнирная, тип присоединения цапковое, 4 класс безопасности, 2 категория сейсмостойкости | шт
28.14.13.110.59.1.18.09-3040-000 | Клапан сильфонный запорный 14нж017п31-2, диаметр 25 мм, давление 2,5 МПа, материал корпуса нержавеющая сталь, способ управления муфта шарнирная, тип присоединения цапковое, 4 класс безопасности, 2 категория сейсмостойкости | шт
59.1.18.09-3041 | Клапан сильфонный запорный 14нж017п31-2, диаметр 32 мм, давление 2,5 МПа, материал корпуса нержавеющая сталь, способ управления муфта шарнирная, тип присоединения фланцевое, 2 класс безопасности, 2 категория сейсмостойкости | шт
28.14.13.110.59.1.18.09-3041-000 | Клапан сильфонный запорный 14нж017п31-2, диаметр 32 мм, давление 2,5 МПа, материал корпуса нержавеющая сталь, способ управления муфта шарнирная, тип присоединения фланцевое, 2 класс безопасности, 2 категория сейсмостойкости | шт
59.1.18.09-3042 | Клапан сильфонный запорный 14нж017п31-2, диаметр 32 мм, давление 2,5 МПа, материал корпуса нержавеющая сталь, способ управления муфта шарнирная, тип присоединения фланцевое, 3 класс безопасности, 2 категория сейсмостойкости | шт
28.14.13.110.59.1.18.09-3042-000 | Клапан сильфонный запорный 14нж017п31-2, диаметр 32 мм, давление 2,5 МПа, материал корпуса нержавеющая сталь, способ управления муфта шарнирная, тип присоединения фланцевое, 3 класс безопасности, 2 категория сейсмостойкости | шт
59.1.18.09-3043 | Клапан сильфонный запорный 14нж017п31-2, диаметр 32 мм, давление 2,5 МПа, материал корпуса нержавеющая сталь, способ управления муфта шарнирная, тип присоединения фланцевое, 4 класс безопасности, 2 категория сейсмостойкости | шт
28.14.13.110.59.1.18.09-3043-000 | Клапан сильфонный запорный 14нж017п31-2, диаметр 32 мм, давление 2,5 МПа, материал корпуса нержавеющая сталь, способ управления муфта шарнирная, тип присоединения фланцевое, 4 класс безопасности, 2 категория сейсмостойкости | шт
59.1.18.09-3044 | Клапан сильфонный запорный 14нж017п31-2, диаметр 40 мм, давление 2,5 МПа, материал корпуса нержавеющая сталь, способ управления муфта шарнирная, тип присоединения фланцевое, 2 класс безопасности, 2 категория сейсмостойкости | шт
28.14.13.110.59.1.18.09-3044-000 | Клапан сильфонный запорный 14нж017п31-2, диаметр 40 мм, давление 2,5 МПа, материал корпуса нержавеющая сталь, способ управления муфта шарнирная, тип присоединения фланцевое, 2 класс безопасности, 2 категория сейсмостойкости | шт
59.1.18.09-3045 | Клапан сильфонный запорный 14нж017п31-2, диаметр 40 мм, давление 2,5 МПа, материал корпуса нержавеющая сталь, способ управления муфта шарнирная, тип присоединения фланцевое, 3 класс безопасности, 2 категория сейсмостойкости | шт
28.14.13.110.59.1.18.09-3045-000 | Клапан сильфонный запорный 14нж017п31-2, диаметр 40 мм, давление 2,5 МПа, материал корпуса нержавеющая сталь, способ управления муфта шарнирная, тип присоединения фланцевое, 3 класс безопасности, 2 категория сейсмостойкости | шт
59.1.18.09-3046 | Клапан сильфонный запорный 14нж017п31-2, диаметр 40 мм, давление 2,5 МПа, материал корпуса нержавеющая сталь, способ управления муфта шарнирная, тип присоединения фланцевое, 4 класс безопасности, 2 категория сейсмостойкости | шт
28.14.13.110.59.1.18.09-3046-000 | Клапан сильфонный запорный 14нж017п31-2, диаметр 40 мм, давление 2,5 МПа, материал корпуса нержавеющая сталь, способ управления муфта шарнирная, тип присоединения фланцевое, 4 класс безопасности, 2 категория сейсмостойкости | шт
59.1.18.09-3047 | Клапан сильфонный запорный 14нж017п31-2, диаметр 50 мм, давление 2,5 МПа, материал корпуса нержавеющая сталь, способ управления муфта шарнирная, тип присоединения фланцевое, 2 класс безопасности, 2 категория сейсмостойкости | шт
28.14.13.110.59.1.18.09-3047-000 | Клапан сильфонный запорный 14нж017п31-2, диаметр 50 мм, давление 2,5 МПа, материал корпуса нержавеющая сталь, способ управления муфта шарнирная, тип присоединения фланцевое, 2 класс безопасности, 2 категория сейсмостойкости | шт
59.1.18.09-3048 | Клапан сильфонный запорный 14нж017п31-2, диаметр 50 мм, давление 2,5 МПа, материал корпуса нержавеющая сталь, способ управления муфта шарнирная, тип присоединения фланцевое, 3 класс безопасности, 2 категория сейсмостойкости | шт
28.14.13.110.59.1.18.09-3048-000 | Клапан сильфонный запорный 14нж017п31-2, диаметр 50 мм, давление 2,5 МПа, материал корпуса нержавеющая сталь, способ управления муфта шарнирная, тип присоединения фланцевое, 3 класс безопасности, 2 категория сейсмостойкости | шт
59.1.18.09-3049 | Клапан сильфонный запорный 14нж017п31-2, диаметр 50 мм, давление 2,5 МПа, материал корпуса нержавеющая сталь, способ управления муфта шарнирная, тип присоединения фланцевое, 4 класс безопасности, 2 категория сейсмостойкости | шт
28.14.13.110.59.1.18.09-3049-000 | Клапан сильфонный запорный 14нж017п31-2, диаметр 50 мм, давление 2,5 МПа, материал корпуса нержавеющая сталь, способ управления муфта шарнирная, тип присоединения фланцевое, 4 класс безопасности, 2 категория сейсмостойкости | шт
59.1.18.09-3050 | Клапан сильфонный запорный 14нж017п32-1, диаметр 10 мм, давление 2,5 МПа, материал корпуса нержавеющая сталь, способ управления муфта шарнирная, тип присоединения цапковое, 2 класс безопасности, 2 категория сейсмостойкости | шт
28.14.13.110.59.1.18.09-3050-000 | Клапан сильфонный запорный 14нж017п32-1, диаметр 10 мм, давление 2,5 МПа, материал корпуса нержавеющая сталь, способ управления муфта шарнирная, тип присоединения цапковое, 2 класс безопасности, 2 категория сейсмостойкости | шт
59.1.18.09-3051 | Клапан сильфонный запорный 14нж017п32-1, диаметр 10 мм, давление 2,5 МПа, материал корпуса нержавеющая сталь, способ управления муфта шарнирная, тип присоединения цапковое, 3 класс безопасности, 2 категория сейсмостойкости | шт
28.14.13.110.59.1.18.09-3051-000 | Клапан сильфонный запорный 14нж017п32-1, диаметр 10 мм, давление 2,5 МПа, материал корпуса нержавеющая сталь, способ управления муфта шарнирная, тип присоединения цапковое, 3 класс безопасности, 2 категория сейсмостойкости | шт
59.1.18.09-3052 | Клапан сильфонный запорный 14нж017п32-1, диаметр 10 мм, давление 2,5 МПа, материал корпуса нержавеющая сталь, способ управления муфта шарнирная, тип присоединения цапковое, 4 класс безопасности, 2 категория сейсмостойкости | шт
28.14.13.110.59.1.18.09-3052-000 | Клапан сильфонный запорный 14нж017п32-1, диаметр 10 мм, давление 2,5 МПа, материал корпуса нержавеющая сталь, способ управления муфта шарнирная, тип присоединения цапковое, 4 класс безопасности, 2 категория сейсмостойкости | шт
59.1.18.09-3053 | Клапан сильфонный запорный 14нж017п32-1, диаметр 15 мм, давление 1,0 МПа, материал корпуса нержавеющая сталь, способ управления муфта шарнирная, тип присоединения цапковое, 2 класс безопасности, 2 категория сейсмостойкости | шт
28.14.13.110.59.1.18.09-3053-000 | Клапан сильфонный запорный 14нж017п32-1, диаметр 15 мм, давление 1,0 МПа, материал корпуса нержавеющая сталь, способ управления муфта шарнирная, тип присоединения цапковое, 2 класс безопасности, 2 категория сейсмостойкости | шт
59.1.18.09-3054 | Клапан сильфонный запорный 14нж017п32-1, диаметр 15 мм, давление 1,0 МПа, материал корпуса нержавеющая сталь, способ управления муфта шарнирная, тип присоединения цапковое, 3 класс безопасности, 2 категория сейсмостойкости | шт
28.14.13.110.59.1.18.09-3054-000 | Клапан сильфонный запорный 14нж017п32-1, диаметр 15 мм, давление 1,0 МПа, материал корпуса нержавеющая сталь, способ управления муфта шарнирная, тип присоединения цапковое, 3 класс безопасности, 2 категория сейсмостойкости | шт
59.1.18.09-3055 | Клапан сильфонный запорный 14нж017п32-1, диаметр 15 мм, давление 1,0 МПа, материал корпуса нержавеющая сталь, способ управления муфта шарнирная, тип присоединения цапковое, 4 класс безопасности, 2 категория сейсмостойкости | шт
28.14.13.110.59.1.18.09-3055-000 | Клапан сильфонный запорный 14нж017п32-1, диаметр 15 мм, давление 1,0 МПа, материал корпуса нержавеющая сталь, способ управления муфта шарнирная, тип присоединения цапковое, 4 класс безопасности, 2 категория сейсмостойкости | шт
59.1.18.09-3056 | Клапан сильфонный запорный 14нж017п32-1, диаметр 15 мм, давление 2,5 МПа, материал корпуса нержавеющая сталь, способ управления муфта шарнирная, тип присоединения цапковое, 2 класс безопасности, 2 категория сейсмостойкости | шт
28.14.13.110.59.1.18.09-3056-000 | Клапан сильфонный запорный 14нж017п32-1, диаметр 15 мм, давление 2,5 МПа, материал корпуса нержавеющая сталь, способ управления муфта шарнирная, тип присоединения цапковое, 2 класс безопасности, 2 категория сейсмостойкости | шт
59.1.18.09-3057 | Клапан сильфонный запорный 14нж017п32-1, диаметр 15 мм, давление 2,5 МПа, материал корпуса нержавеющая сталь, способ управления муфта шарнирная, тип присоединения цапковое, 3 класс безопасности, 2 категория сейсмостойкости | шт
28.14.13.110.59.1.18.09-3057-000 | Клапан сильфонный запорный 14нж017п32-1, диаметр 15 мм, давление 2,5 МПа, материал корпуса нержавеющая сталь, способ управления муфта шарнирная, тип присоединения цапковое, 3 класс безопасности, 2 категория сейсмостойкости | шт
59.1.18.09-3058 | Клапан сильфонный запорный 14нж017п32-1, диаметр 15 мм, давление 2,5 МПа, материал корпуса нержавеющая сталь, способ управления муфта шарнирная, тип присоединения цапковое, 4 класс безопасности, 2 категория сейсмостойкости | шт
28.14.13.110.59.1.18.09-3058-000 | Клапан сильфонный запорный 14нж017п32-1, диаметр 15 мм, давление 2,5 МПа, материал корпуса нержавеющая сталь, способ управления муфта шарнирная, тип присоединения цапковое, 4 класс безопасности, 2 категория сейсмостойкости | шт
59.1.18.09-3059 | Клапан сильфонный запорный 14нж017п32-1, диаметр 20 мм, давление 1,0 МПа, материал корпуса нержавеющая сталь, способ управления муфта шарнирная, тип присоединения цапковое, 2 класс безопасности, 2 категория сейсмостойкости | шт
28.14.13.110.59.1.18.09-3059-000 | Клапан сильфонный запорный 14нж017п32-1, диаметр 20 мм, давление 1,0 МПа, материал корпуса нержавеющая сталь, способ управления муфта шарнирная, тип присоединения цапковое, 2 класс безопасности, 2 категория сейсмостойкости | шт
59.1.18.09-3060 | Клапан сильфонный запорный 14нж017п32-1, диаметр 20 мм, давление 1,0 МПа, материал корпуса нержавеющая сталь, способ управления муфта шарнирная, тип присоединения цапковое, 3 класс безопасности, 2 категория сейсмостойкости | шт
28.14.13.110.59.1.18.09-3060-000 | Клапан сильфонный запорный 14нж017п32-1, диаметр 20 мм, давление 1,0 МПа, материал корпуса нержавеющая сталь, способ управления муфта шарнирная, тип присоединения цапковое, 3 класс безопасности, 2 категория сейсмостойкости | шт
59.1.18.09-3061 | Клапан сильфонный запорный 14нж017п32-1, диаметр 20 мм, давление 1,0 МПа, материал корпуса нержавеющая сталь, способ управления муфта шарнирная, тип присоединения цапковое, 4 класс безопасности, 2 категория сейсмостойкости | шт
28.14.13.110.59.1.18.09-3061-000 | Клапан сильфонный запорный 14нж017п32-1, диаметр 20 мм, давление 1,0 МПа, материал корпуса нержавеющая сталь, способ управления муфта шарнирная, тип присоединения цапковое, 4 класс безопасности, 2 категория сейсмостойкости | шт
59.1.18.09-3062 | Клапан сильфонный запорный 14нж017п32-1, диаметр 20 мм, давление 2,5 МПа, материал корпуса нержавеющая сталь, способ управления муфта шарнирная, тип присоединения цапковое, 2 класс безопасности, 2 категория сейсмостойкости | шт
28.14.13.110.59.1.18.09-3062-000 | Клапан сильфонный запорный 14нж017п32-1, диаметр 20 мм, давление 2,5 МПа, материал корпуса нержавеющая сталь, способ управления муфта шарнирная, тип присоединения цапковое, 2 класс безопасности, 2 категория сейсмостойкости | шт
59.1.18.09-3063 | Клапан сильфонный запорный 14нж017п32-1, диаметр 20 мм, давление 2,5 МПа, материал корпуса нержавеющая сталь, способ управления муфта шарнирная, тип присоединения цапковое, 3 класс безопасности, 2 категория сейсмостойкости | шт
28.14.13.110.59.1.18.09-3063-000 | Клапан сильфонный запорный 14нж017п32-1, диаметр 20 мм, давление 2,5 МПа, материал корпуса нержавеющая сталь, способ управления муфта шарнирная, тип присоединения цапковое, 3 класс безопасности, 2 категория сейсмостойкости | шт
59.1.18.09-3064 | Клапан сильфонный запорный 14нж017п32-1, диаметр 20 мм, давление 2,5 МПа, материал корпуса нержавеющая сталь, способ управления муфта шарнирная, тип присоединения цапковое, 4 класс безопасности, 2 категория сейсмостойкости | шт
28.14.13.110.59.1.18.09-3064-000 | Клапан сильфонный запорный 14нж017п32-1, диаметр 20 мм, давление 2,5 МПа, материал корпуса нержавеющая сталь, способ управления муфта шарнирная, тип присоединения цапковое, 4 класс безопасности, 2 категория сейсмостойкости | шт
59.1.18.09-3065 | Клапан сильфонный запорный 14нж017п32-1, диаметр 25 мм, давление 1,0 МПа, материал корпуса нержавеющая сталь, способ управления муфта шарнирная, тип присоединения цапковое, 2 класс безопасности, 2 категория сейсмостойкости | шт
28.14.13.110.59.1.18.09-3065-000 | Клапан сильфонный запорный 14нж017п32-1, диаметр 25 мм, давление 1,0 МПа, материал корпуса нержавеющая сталь, способ управления муфта шарнирная, тип присоединения цапковое, 2 класс безопасности, 2 категория сейсмостойкости | шт
59.1.18.09-3066 | Клапан сильфонный запорный 14нж017п32-1, диаметр 25 мм, давление 1,0 МПа, материал корпуса нержавеющая сталь, способ управления муфта шарнирная, тип присоединения цапковое, 3 класс безопасности, 2 категория сейсмостойкости | шт
28.14.13.110.59.1.18.09-3066-000 | Клапан сильфонный запорный 14нж017п32-1, диаметр 25 мм, давление 1,0 МПа, материал корпуса нержавеющая сталь, способ управления муфта шарнирная, тип присоединения цапковое, 3 класс безопасности, 2 категория сейсмостойкости | шт
59.1.18.09-3067 | Клапан сильфонный запорный 14нж017п32-1, диаметр 25 мм, давление 1,0 МПа, материал корпуса нержавеющая сталь, способ управления муфта шарнирная, тип присоединения цапковое, 4 класс безопасности, 2 категория сейсмостойкости | шт
28.14.13.110.59.1.18.09-3067-000 | Клапан сильфонный запорный 14нж017п32-1, диаметр 25 мм, давление 1,0 МПа, материал корпуса нержавеющая сталь, способ управления муфта шарнирная, тип присоединения цапковое, 4 класс безопасности, 2 категория сейсмостойкости | шт
59.1.18.09-3068 | Клапан сильфонный запорный 14нж017п32-1, диаметр 25 мм, давление 2,5 МПа, материал корпуса нержавеющая сталь, способ управления муфта шарнирная, тип присоединения цапковое, 2 класс безопасности, 2 категория сейсмостойкости | шт
28.14.13.110.59.1.18.09-3068-000 | Клапан сильфонный запорный 14нж017п32-1, диаметр 25 мм, давление 2,5 МПа, материал корпуса нержавеющая сталь, способ управления муфта шарнирная, тип присоединения цапковое, 2 класс безопасности, 2 категория сейсмостойкости | шт
59.1.18.09-3069 | Клапан сильфонный запорный 14нж017п32-1, диаметр 25 мм, давление 2,5 МПа, материал корпуса нержавеющая сталь, способ управления муфта шарнирная, тип присоединения цапковое, 3 класс безопасности, 2 категория сейсмостойкости | шт
28.14.13.110.59.1.18.09-3069-000 | Клапан сильфонный запорный 14нж017п32-1, диаметр 25 мм, давление 2,5 МПа, материал корпуса нержавеющая сталь, способ управления муфта шарнирная, тип присоединения цапковое, 3 класс безопасности, 2 категория сейсмостойкости | шт
59.1.18.09-3070 | Клапан сильфонный запорный 14нж017п32-1, диаметр 25 мм, давление 2,5 МПа, материал корпуса нержавеющая сталь, способ управления муфта шарнирная, тип присоединения цапковое, 4 класс безопасности, 2 категория сейсмостойкости | шт
28.14.13.110.59.1.18.09-3070-000 | Клапан сильфонный запорный 14нж017п32-1, диаметр 25 мм, давление 2,5 МПа, материал корпуса нержавеющая сталь, способ управления муфта шарнирная, тип присоединения цапковое, 4 класс безопасности, 2 категория сейсмостойкости | шт
59.1.18.09-3071 | Клапан сильфонный запорный 14нж017п32-1, диаметр 32 мм, давление 1,0 МПа, материал корпуса нержавеющая сталь, способ управления муфта шарнирная, тип присоединения фланцевое, 2 класс безопасности, 2 категория сейсмостойкости | шт
28.14.13.110.59.1.18.09-3071-000 | Клапан сильфонный запорный 14нж017п32-1, диаметр 32 мм, давление 1,0 МПа, материал корпуса нержавеющая сталь, способ управления муфта шарнирная, тип присоединения фланцевое, 2 класс безопасности, 2 категория сейсмостойкости | шт
59.1.18.09-3072 | Клапан сильфонный запорный 14нж017п32-1, диаметр 32 мм, давление 1,0 МПа, материал корпуса нержавеющая сталь, способ управления муфта шарнирная, тип присоединения фланцевое, 3 класс безопасности, 2 категория сейсмостойкости | шт
28.14.13.110.59.1.18.09-3072-000 | Клапан сильфонный запорный 14нж017п32-1, диаметр 32 мм, давление 1,0 МПа, материал корпуса нержавеющая сталь, способ управления муфта шарнирная, тип присоединения фланцевое, 3 класс безопасности, 2 категория сейсмостойкости | шт
59.1.18.09-3073 | Клапан сильфонный запорный 14нж017п32-1, диаметр 32 мм, давление 1,0 МПа, материал корпуса нержавеющая сталь, способ управления муфта шарнирная, тип присоединения фланцевое, 4 класс безопасности, 2 категория сейсмостойкости | шт
28.14.13.110.59.1.18.09-3073-000 | Клапан сильфонный запорный 14нж017п32-1, диаметр 32 мм, давление 1,0 МПа, материал корпуса нержавеющая сталь, способ управления муфта шарнирная, тип присоединения фланцевое, 4 класс безопасности, 2 категория сейсмостойкости | шт
59.1.18.09-3074 | Клапан сильфонный запорный 14нж017п32-1, диаметр 32 мм, давление 2,5 МПа, материал корпуса нержавеющая сталь, способ управления муфта шарнирная, тип присоединения фланцевое, 2 класс безопасности, 2 категория сейсмостойкости | шт
28.14.13.110.59.1.18.09-3074-000 | Клапан сильфонный запорный 14нж017п32-1, диаметр 32 мм, давление 2,5 МПа, материал корпуса нержавеющая сталь, способ управления муфта шарнирная, тип присоединения фланцевое, 2 класс безопасности, 2 категория сейсмостойкости | шт
59.1.18.09-3075 | Клапан сильфонный запорный 14нж017п32-1, диаметр 32 мм, давление 2,5 МПа, материал корпуса нержавеющая сталь, способ управления муфта шарнирная, тип присоединения фланцевое, 3 класс безопасности, 2 категория сейсмостойкости | шт
28.14.13.110.59.1.18.09-3075-000 | Клапан сильфонный запорный 14нж017п32-1, диаметр 32 мм, давление 2,5 МПа, материал корпуса нержавеющая сталь, способ управления муфта шарнирная, тип присоединения фланцевое, 3 класс безопасности, 2 категория сейсмостойкости | шт
59.1.18.09-3076 | Клапан сильфонный запорный 14нж017п32-1, диаметр 32 мм, давление 2,5 МПа, материал корпуса нержавеющая сталь, способ управления муфта шарнирная, тип присоединения фланцевое, 4 класс безопасности, 2 категория сейсмостойкости | шт
28.14.13.110.59.1.18.09-3076-000 | Клапан сильфонный запорный 14нж017п32-1, диаметр 32 мм, давление 2,5 МПа, материал корпуса нержавеющая сталь, способ управления муфта шарнирная, тип присоединения фланцевое, 4 класс безопасности, 2 категория сейсмостойкости | шт
59.1.18.09-3077 | Клапан сильфонный запорный 14нж017п32-1, диаметр 40 мм, давление 1,0 МПа, материал корпуса нержавеющая сталь, способ управления муфта шарнирная, тип присоединения фланцевое, 2 класс безопасности, 2 категория сейсмостойкости | шт
28.14.13.110.59.1.18.09-3077-000 | Клапан сильфонный запорный 14нж017п32-1, диаметр 40 мм, давление 1,0 МПа, материал корпуса нержавеющая сталь, способ управления муфта шарнирная, тип присоединения фланцевое, 2 класс безопасности, 2 категория сейсмостойкости | шт
59.1.18.09-3078 | Клапан сильфонный запорный 14нж017п32-1, диаметр 40 мм, давление 1,0 МПа, материал корпуса нержавеющая сталь, способ управления муфта шарнирная, тип присоединения фланцевое, 3 класс безопасности, 2 категория сейсмостойкости | шт
28.14.13.110.59.1.18.09-3078-000 | Клапан сильфонный запорный 14нж017п32-1, диаметр 40 мм, давление 1,0 МПа, материал корпуса нержавеющая сталь, способ управления муфта шарнирная, тип присоединения фланцевое, 3 класс безопасности, 2 категория сейсмостойкости | шт
59.1.18.09-3079 | Клапан сильфонный запорный 14нж017п32-1, диаметр 40 мм, давление 1,0 МПа, материал корпуса нержавеющая сталь, способ управления муфта шарнирная, тип присоединения фланцевое, 4 класс безопасности, 2 категория сейсмостойкости | шт
28.14.13.110.59.1.18.09-3079-000 | Клапан сильфонный запорный 14нж017п32-1, диаметр 40 мм, давление 1,0 МПа, материал корпуса нержавеющая сталь, способ управления муфта шарнирная, тип присоединения фланцевое, 4 класс безопасности, 2 категория сейсмостойкости | шт
59.1.18.09-3080 | Клапан сильфонный запорный 14нж017п32-1, диаметр 40 мм, давление 2,5 МПа, материал корпуса нержавеющая сталь, способ управления муфта шарнирная, тип присоединения фланцевое, 2 класс безопасности, 2 категория сейсмостойкости | шт
28.14.13.110.59.1.18.09-3080-000 | Клапан сильфонный запорный 14нж017п32-1, диаметр 40 мм, давление 2,5 МПа, материал корпуса нержавеющая сталь, способ управления муфта шарнирная, тип присоединения фланцевое, 2 класс безопасности, 2 категория сейсмостойкости | шт
59.1.18.09-3081 | Клапан сильфонный запорный 14нж017п32-1, диаметр 40 мм, давление 2,5 МПа, материал корпуса нержавеющая сталь, способ управления муфта шарнирная, тип присоединения фланцевое, 3 класс безопасности, 2 категория сейсмостойкости | шт
28.14.13.110.59.1.18.09-3081-000 | Клапан сильфонный запорный 14нж017п32-1, диаметр 40 мм, давление 2,5 МПа, материал корпуса нержавеющая сталь, способ управления муфта шарнирная, тип присоединения фланцевое, 3 класс безопасности, 2 категория сейсмостойкости | шт
59.1.18.09-3082 | Клапан сильфонный запорный 14нж017п32-1, диаметр 40 мм, давление 2,5 МПа, материал корпуса нержавеющая сталь, способ управления муфта шарнирная, тип присоединения фланцевое, 4 класс безопасности, 2 категория сейсмостойкости | шт
28.14.13.110.59.1.18.09-3082-000 | Клапан сильфонный запорный 14нж017п32-1, диаметр 40 мм, давление 2,5 МПа, материал корпуса нержавеющая сталь, способ управления муфта шарнирная, тип присоединения фланцевое, 4 класс безопасности, 2 категория сейсмостойкости | шт
59.1.18.09-3083 | Клапан сильфонный запорный 14нж017п32-1, диаметр 50 мм, давление 1,0 МПа, материал корпуса нержавеющая сталь, способ управления муфта шарнирная, тип присоединения фланцевое, 2 класс безопасности, 2 категория сейсмостойкости | шт
28.14.13.110.59.1.18.09-3083-000 | Клапан сильфонный запорный 14нж017п32-1, диаметр 50 мм, давление 1,0 МПа, материал корпуса нержавеющая сталь, способ управления муфта шарнирная, тип присоединения фланцевое, 2 класс безопасности, 2 категория сейсмостойкости | шт
59.1.18.09-3084 | Клапан сильфонный запорный 14нж017п32-1, диаметр 50 мм, давление 1,0 МПа, материал корпуса нержавеющая сталь, способ управления муфта шарнирная, тип присоединения фланцевое, 3 класс безопасности, 2 категория сейсмостойкости | шт
28.14.13.110.59.1.18.09-3084-000 | Клапан сильфонный запорный 14нж017п32-1, диаметр 50 мм, давление 1,0 МПа, материал корпуса нержавеющая сталь, способ управления муфта шарнирная, тип присоединения фланцевое, 3 класс безопасности, 2 категория сейсмостойкости | шт
59.1.18.09-3085 | Клапан сильфонный запорный 14нж017п32-1, диаметр 50 мм, давление 1,0 МПа, материал корпуса нержавеющая сталь, способ управления муфта шарнирная, тип присоединения фланцевое, 4 класс безопасности, 2 категория сейсмостойкости | шт
28.14.13.110.59.1.18.09-3085-000 | Клапан сильфонный запорный 14нж017п32-1, диаметр 50 мм, давление 1,0 МПа, материал корпуса нержавеющая сталь, способ управления муфта шарнирная, тип присоединения фланцевое, 4 класс безопасности, 2 категория сейсмостойкости | шт
59.1.18.09-3086 | Клапан сильфонный запорный 14нж017п32-1, диаметр 50 мм, давление 2,5 МПа, материал корпуса нержавеющая сталь, способ управления муфта шарнирная, тип присоединения фланцевое, 2 класс безопасности, 2 категория сейсмостойкости | шт
28.14.13.110.59.1.18.09-3086-000 | Клапан сильфонный запорный 14нж017п32-1, диаметр 50 мм, давление 2,5 МПа, материал корпуса нержавеющая сталь, способ управления муфта шарнирная, тип присоединения фланцевое, 2 класс безопасности, 2 категория сейсмостойкости | шт
59.1.18.09-3087 | Клапан сильфонный запорный 14нж017п32-1, диаметр 50 мм, давление 2,5 МПа, материал корпуса нержавеющая сталь, способ управления муфта шарнирная, тип присоединения фланцевое, 3 класс безопасности, 2 категория сейсмостойкости | шт
28.14.13.110.59.1.18.09-3087-000 | Клапан сильфонный запорный 14нж017п32-1, диаметр 50 мм, давление 2,5 МПа, материал корпуса нержавеющая сталь, способ управления муфта шарнирная, тип присоединения фланцевое, 3 класс безопасности, 2 категория сейсмостойкости | шт
59.1.18.09-3088 | Клапан сильфонный запорный 14нж017п32-1, диаметр 50 мм, давление 2,5 МПа, материал корпуса нержавеющая сталь, способ управления муфта шарнирная, тип присоединения фланцевое, 4 класс безопасности, 2 категория сейсмостойкости | шт
28.14.13.110.59.1.18.09-3088-000 | Клапан сильфонный запорный 14нж017п32-1, диаметр 50 мм, давление 2,5 МПа, материал корпуса нержавеющая сталь, способ управления муфта шарнирная, тип присоединения фланцевое, 4 класс безопасности, 2 категория сейсмостойкости | шт
59.1.18.09-3089 | Клапан сильфонный запорный 14нж017п32-2, диаметр 10 мм, давление 2,5 МПа, материал корпуса нержавеющая сталь, способ управления муфта шарнирная, тип присоединения цапковое, 2 класс безопасности, 2 категория сейсмостойкости | шт
28.14.13.110.59.1.18.09-3089-000 | Клапан сильфонный запорный 14нж017п32-2, диаметр 10 мм, давление 2,5 МПа, материал корпуса нержавеющая сталь, способ управления муфта шарнирная, тип присоединения цапковое, 2 класс безопасности, 2 категория сейсмостойкости | шт
59.1.18.09-3090 | Клапан сильфонный запорный 14нж017п32-2, диаметр 10 мм, давление 2,5 МПа, материал корпуса нержавеющая сталь, способ управления муфта шарнирная, тип присоединения цапковое, 3 класс безопасности, 2 категория сейсмостойкости | шт
28.14.13.110.59.1.18.09-3090-000 | Клапан сильфонный запорный 14нж017п32-2, диаметр 10 мм, давление 2,5 МПа, материал корпуса нержавеющая сталь, способ управления муфта шарнирная, тип присоединения цапковое, 3 класс безопасности, 2 категория сейсмостойкости | шт
59.1.18.09-3091 | Клапан сильфонный запорный 14нж017п32-2, диаметр 10 мм, давление 2,5 МПа, материал корпуса нержавеющая сталь, способ управления муфта шарнирная, тип присоединения цапковое, 4 класс безопасности, 2 категория сейсмостойкости | шт
28.14.13.110.59.1.18.09-3091-000 | Клапан сильфонный запорный 14нж017п32-2, диаметр 10 мм, давление 2,5 МПа, материал корпуса нержавеющая сталь, способ управления муфта шарнирная, тип присоединения цапковое, 4 класс безопасности, 2 категория сейсмостойкости | шт
59.1.18.09-3092 | Клапан сильфонный запорный 14нж017п32-2, диаметр 15 мм, давление 1,0 МПа, материал корпуса нержавеющая сталь, способ управления муфта шарнирная, тип присоединения цапковое, 2 класс безопасности, 2 категория сейсмостойкости | шт
28.14.13.110.59.1.18.09-3092-000 | Клапан сильфонный запорный 14нж017п32-2, диаметр 15 мм, давление 1,0 МПа, материал корпуса нержавеющая сталь, способ управления муфта шарнирная, тип присоединения цапковое, 2 класс безопасности, 2 категория сейсмостойкости | шт
59.1.18.09-3093 | Клапан сильфонный запорный 14нж017п32-2, диаметр 15 мм, давление 1,0 МПа, материал корпуса нержавеющая сталь, способ управления муфта шарнирная, тип присоединения цапковое, 3 класс безопасности, 2 категория сейсмостойкости | шт
28.14.13.110.59.1.18.09-3093-000 | Клапан сильфонный запорный 14нж017п32-2, диаметр 15 мм, давление 1,0 МПа, материал корпуса нержавеющая сталь, способ управления муфта шарнирная, тип присоединения цапковое, 3 класс безопасности, 2 категория сейсмостойкости | шт
59.1.18.09-3094 | Клапан сильфонный запорный 14нж017п32-2, диаметр 15 мм, давление 1,0 МПа, материал корпуса нержавеющая сталь, способ управления муфта шарнирная, тип присоединения цапковое, 4 класс безопасности, 2 категория сейсмостойкости | шт
28.14.13.110.59.1.18.09-3094-000 | Клапан сильфонный запорный 14нж017п32-2, диаметр 15 мм, давление 1,0 МПа, материал корпуса нержавеющая сталь, способ управления муфта шарнирная, тип присоединения цапковое, 4 класс безопасности, 2 категория сейсмостойкости | шт
59.1.18.09-3095 | Клапан сильфонный запорный 14нж017п32-2, диаметр 15 мм, давление 2,5 МПа, материал корпуса нержавеющая сталь, способ управления муфта шарнирная, тип присоединения цапковое, 2 класс безопасности, 2 категория сейсмостойкости | шт
28.14.13.110.59.1.18.09-3095-000 | Клапан сильфонный запорный 14нж017п32-2, диаметр 15 мм, давление 2,5 МПа, материал корпуса нержавеющая сталь, способ управления муфта шарнирная, тип присоединения цапковое, 2 класс безопасности, 2 категория сейсмостойкости | шт
59.1.18.09-3096 | Клапан сильфонный запорный 14нж017п32-2, диаметр 15 мм, давление 2,5 МПа, материал корпуса нержавеющая сталь, способ управления муфта шарнирная, тип присоединения цапковое, 3 класс безопасности, 2 категория сейсмостойкости | шт
28.14.13.110.59.1.18.09-3096-000 | Клапан сильфонный запорный 14нж017п32-2, диаметр 15 мм, давление 2,5 МПа, материал корпуса нержавеющая сталь, способ управления муфта шарнирная, тип присоединения цапковое, 3 класс безопасности, 2 категория сейсмостойкости | шт
59.1.18.09-3097 | Клапан сильфонный запорный 14нж017п32-2, диаметр 15 мм, давление 2,5 МПа, материал корпуса нержавеющая сталь, способ управления муфта шарнирная, тип присоединения цапковое, 4 класс безопасности, 2 категория сейсмостойкости | шт
28.14.13.110.59.1.18.09-3097-000 | Клапан сильфонный запорный 14нж017п32-2, диаметр 15 мм, давление 2,5 МПа, материал корпуса нержавеющая сталь, способ управления муфта шарнирная, тип присоединения цапковое, 4 класс безопасности, 2 категория сейсмостойкости | шт
59.1.18.09-3098 | Клапан сильфонный запорный 14нж017п32-2, диаметр 20 мм, давление 1,0 МПа, материал корпуса нержавеющая сталь, способ управления муфта шарнирная, тип присоединения цапковое, 2 класс безопасности, 2 категория сейсмостойкости | шт
28.14.13.110.59.1.18.09-3098-000 | Клапан сильфонный запорный 14нж017п32-2, диаметр 20 мм, давление 1,0 МПа, материал корпуса нержавеющая сталь, способ управления муфта шарнирная, тип присоединения цапковое, 2 класс безопасности, 2 категория сейсмостойкости | шт
59.1.18.09-3099 | Клапан сильфонный запорный 14нж017п32-2, диаметр 20 мм, давление 1,0 МПа, материал корпуса нержавеющая сталь, способ управления муфта шарнирная, тип присоединения цапковое, 3 класс безопасности, 2 категория сейсмостойкости | шт
28.14.13.110.59.1.18.09-3099-000 | Клапан сильфонный запорный 14нж017п32-2, диаметр 20 мм, давление 1,0 МПа, материал корпуса нержавеющая сталь, способ управления муфта шарнирная, тип присоединения цапковое, 3 класс безопасности, 2 категория сейсмостойкости | шт
59.1.18.09-3100 | Клапан сильфонный запорный 14нж017п32-2, диаметр 20 мм, давление 1,0 МПа, материал корпуса нержавеющая сталь, способ управления муфта шарнирная, тип присоединения цапковое, 4 класс безопасности, 2 категория сейсмостойкости | шт
28.14.13.110.59.1.18.09-3100-000 | Клапан сильфонный запорный 14нж017п32-2, диаметр 20 мм, давление 1,0 МПа, материал корпуса нержавеющая сталь, способ управления муфта шарнирная, тип присоединения цапковое, 4 класс безопасности, 2 категория сейсмостойкости | шт
59.1.18.09-3101 | Клапан сильфонный запорный 14нж017п32-2, диаметр 20 мм, давление 2,5 МПа, материал корпуса нержавеющая сталь, способ управления муфта шарнирная, тип присоединения цапковое, 2 класс безопасности, 2 категория сейсмостойкости | шт
28.14.13.110.59.1.18.09-3101-000 | Клапан сильфонный запорный 14нж017п32-2, диаметр 20 мм, давление 2,5 МПа, материал корпуса нержавеющая сталь, способ управления муфта шарнирная, тип присоединения цапковое, 2 класс безопасности, 2 категория сейсмостойкости | шт
59.1.18.09-3102 | Клапан сильфонный запорный 14нж017п32-2, диаметр 20 мм, давление 2,5 МПа, материал корпуса нержавеющая сталь, способ управления муфта шарнирная, тип присоединения цапковое, 3 класс безопасности, 2 категория сейсмостойкости | шт
28.14.13.110.59.1.18.09-3102-000 | Клапан сильфонный запорный 14нж017п32-2, диаметр 20 мм, давление 2,5 МПа, материал корпуса нержавеющая сталь, способ управления муфта шарнирная, тип присоединения цапковое, 3 класс безопасности, 2 категория сейсмостойкости | шт
59.1.18.09-3103 | Клапан сильфонный запорный 14нж017п32-2, диаметр 20 мм, давление 2,5 МПа, материал корпуса нержавеющая сталь, способ управления муфта шарнирная, тип присоединения цапковое, 4 класс безопасности, 2 категория сейсмостойкости | шт
28.14.13.110.59.1.18.09-3103-000 | Клапан сильфонный запорный 14нж017п32-2, диаметр 20 мм, давление 2,5 МПа, материал корпуса нержавеющая сталь, способ управления муфта шарнирная, тип присоединения цапковое, 4 класс безопасности, 2 категория сейсмостойкости | шт
59.1.18.09-3104 | Клапан сильфонный запорный 14нж017п32-2, диаметр 25 мм, давление 1,0 МПа, материал корпуса нержавеющая сталь, способ управления муфта шарнирная, тип присоединения цапковое, 2 класс безопасности, 2 категория сейсмостойкости | шт
28.14.13.110.59.1.18.09-3104-000 | Клапан сильфонный запорный 14нж017п32-2, диаметр 25 мм, давление 1,0 МПа, материал корпуса нержавеющая сталь, способ управления муфта шарнирная, тип присоединения цапковое, 2 класс безопасности, 2 категория сейсмостойкости | шт
59.1.18.09-3105 | Клапан сильфонный запорный 14нж017п32-2, диаметр 25 мм, давление 1,0 МПа, материал корпуса нержавеющая сталь, способ управления муфта шарнирная, тип присоединения цапковое, 3 класс безопасности, 2 категория сейсмостойкости | шт
28.14.13.110.59.1.18.09-3105-000 | Клапан сильфонный запорный 14нж017п32-2, диаметр 25 мм, давление 1,0 МПа, материал корпуса нержавеющая сталь, способ управления муфта шарнирная, тип присоединения цапковое, 3 класс безопасности, 2 категория сейсмостойкости | шт
59.1.18.09-3106 | Клапан сильфонный запорный 14нж017п32-2, диаметр 25 мм, давление 1,0 МПа, материал корпуса нержавеющая сталь, способ управления муфта шарнирная, тип присоединения цапковое, 4 класс безопасности, 2 категория сейсмостойкости | шт
28.14.13.110.59.1.18.09-3106-000 | Клапан сильфонный запорный 14нж017п32-2, диаметр 25 мм, давление 1,0 МПа, материал корпуса нержавеющая сталь, способ управления муфта шарнирная, тип присоединения цапковое, 4 класс безопасности, 2 категория сейсмостойкости | шт
59.1.18.09-3107 | Клапан сильфонный запорный 14нж017п32-2, диаметр 25 мм, давление 2,5 МПа, материал корпуса нержавеющая сталь, способ управления муфта шарнирная, тип присоединения цапковое, 2 класс безопасности, 2 категория сейсмостойкости | шт
28.14.13.110.59.1.18.09-3107-000 | Клапан сильфонный запорный 14нж017п32-2, диаметр 25 мм, давление 2,5 МПа, материал корпуса нержавеющая сталь, способ управления муфта шарнирная, тип присоединения цапковое, 2 класс безопасности, 2 категория сейсмостойкости | шт
59.1.18.09-3108 | Клапан сильфонный запорный 14нж017п32-2, диаметр 25 мм, давление 2,5 МПа, материал корпуса нержавеющая сталь, способ управления муфта шарнирная, тип присоединения цапковое, 3 класс безопасности, 2 категория сейсмостойкости | шт
28.14.13.110.59.1.18.09-3108-000 | Клапан сильфонный запорный 14нж017п32-2, диаметр 25 мм, давление 2,5 МПа, материал корпуса нержавеющая сталь, способ управления муфта шарнирная, тип присоединения цапковое, 3 класс безопасности, 2 категория сейсмостойкости | шт
59.1.18.09-3109 | Клапан сильфонный запорный 14нж017п32-2, диаметр 25 мм, давление 2,5 МПа, материал корпуса нержавеющая сталь, способ управления муфта шарнирная, тип присоединения цапковое, 4 класс безопасности, 2 категория сейсмостойкости | шт
28.14.13.110.59.1.18.09-3109-000 | Клапан сильфонный запорный 14нж017п32-2, диаметр 25 мм, давление 2,5 МПа, материал корпуса нержавеющая сталь, способ управления муфта шарнирная, тип присоединения цапковое, 4 класс безопасности, 2 категория сейсмостойкости | шт
59.1.18.09-3110 | Клапан сильфонный запорный 14нж017п32-2, диаметр 32 мм, давление 1,0 МПа, материал корпуса нержавеющая сталь, способ управления муфта шарнирная, тип присоединения фланцевое, 2 класс безопасности, 2 категория сейсмостойкости | шт
28.14.13.110.59.1.18.09-3110-000 | Клапан сильфонный запорный 14нж017п32-2, диаметр 32 мм, давление 1,0 МПа, материал корпуса нержавеющая сталь, способ управления муфта шарнирная, тип присоединения фланцевое, 2 класс безопасности, 2 категория сейсмостойкости | шт
59.1.18.09-3111 | Клапан сильфонный запорный 14нж017п32-2, диаметр 32 мм, давление 1,0 МПа, материал корпуса нержавеющая сталь, способ управления муфта шарнирная, тип присоединения фланцевое, 3 класс безопасности, 2 категория сейсмостойкости | шт
28.14.13.110.59.1.18.09-3111-000 | Клапан сильфонный запорный 14нж017п32-2, диаметр 32 мм, давление 1,0 МПа, материал корпуса нержавеющая сталь, способ управления муфта шарнирная, тип присоединения фланцевое, 3 класс безопасности, 2 категория сейсмостойкости | шт
59.1.18.09-3112 | Клапан сильфонный запорный 14нж017п32-2, диаметр 32 мм, давление 1,0 МПа, материал корпуса нержавеющая сталь, способ управления муфта шарнирная, тип присоединения фланцевое, 4 класс безопасности, 2 категория сейсмостойкости | шт
28.14.13.110.59.1.18.09-3112-000 | Клапан сильфонный запорный 14нж017п32-2, диаметр 32 мм, давление 1,0 МПа, материал корпуса нержавеющая сталь, способ управления муфта шарнирная, тип присоединения фланцевое, 4 класс безопасности, 2 категория сейсмостойкости | шт
59.1.18.09-3113 | Клапан сильфонный запорный 14нж017п32-2, диаметр 32 мм, давление 2,5 МПа, материал корпуса нержавеющая сталь, способ управления муфта шарнирная, тип присоединения фланцевое, 2 класс безопасности, 2 категория сейсмостойкости | шт
28.14.13.110.59.1.18.09-3113-000 | Клапан сильфонный запорный 14нж017п32-2, диаметр 32 мм, давление 2,5 МПа, материал корпуса нержавеющая сталь, способ управления муфта шарнирная, тип присоединения фланцевое, 2 класс безопасности, 2 категория сейсмостойкости | шт
59.1.18.09-3114 | Клапан сильфонный запорный 14нж017п32-2, диаметр 32 мм, давление 2,5 МПа, материал корпуса нержавеющая сталь, способ управления муфта шарнирная, тип присоединения фланцевое, 3 класс безопасности, 2 категория сейсмостойкости | шт
28.14.13.110.59.1.18.09-3114-000 | Клапан сильфонный запорный 14нж017п32-2, диаметр 32 мм, давление 2,5 МПа, материал корпуса нержавеющая сталь, способ управления муфта шарнирная, тип присоединения фланцевое, 3 класс безопасности, 2 категория сейсмостойкости | шт
59.1.18.09-3115 | Клапан сильфонный запорный 14нж017п32-2, диаметр 32 мм, давление 2,5 МПа, материал корпуса нержавеющая сталь, способ управления муфта шарнирная, тип присоединения фланцевое, 4 класс безопасности, 2 категория сейсмостойкости | шт
28.14.13.110.59.1.18.09-3115-000 | Клапан сильфонный запорный 14нж017п32-2, диаметр 32 мм, давление 2,5 МПа, материал корпуса нержавеющая сталь, способ управления муфта шарнирная, тип присоединения фланцевое, 4 класс безопасности, 2 категория сейсмостойкости | шт
59.1.18.09-3116 | Клапан сильфонный запорный 14нж017п32-2, диаметр 40 мм, давление 1,0 МПа, материал корпуса нержавеющая сталь, способ управления муфта шарнирная, тип присоединения фланцевое, 2 класс безопасности, 2 категория сейсмостойкости | шт
28.14.13.110.59.1.18.09-3116-000 | Клапан сильфонный запорный 14нж017п32-2, диаметр 40 мм, давление 1,0 МПа, материал корпуса нержавеющая сталь, способ управления муфта шарнирная, тип присоединения фланцевое, 2 класс безопасности, 2 категория сейсмостойкости | шт
59.1.18.09-3117 | Клапан сильфонный запорный 14нж017п32-2, диаметр 40 мм, давление 1,0 МПа, материал корпуса нержавеющая сталь, способ управления муфта шарнирная, тип присоединения фланцевое, 3 класс безопасности, 2 категория сейсмостойкости | шт
28.14.13.110.59.1.18.09-3117-000 | Клапан сильфонный запорный 14нж017п32-2, диаметр 40 мм, давление 1,0 МПа, материал корпуса нержавеющая сталь, способ управления муфта шарнирная, тип присоединения фланцевое, 3 класс безопасности, 2 категория сейсмостойкости | шт
59.1.18.09-3118 | Клапан сильфонный запорный 14нж017п32-2, диаметр 40 мм, давление 1,0 МПа, материал корпуса нержавеющая сталь, способ управления муфта шарнирная, тип присоединения фланцевое, 4 класс безопасности, 2 категория сейсмостойкости | шт
28.14.13.110.59.1.18.09-3118-000 | Клапан сильфонный запорный 14нж017п32-2, диаметр 40 мм, давление 1,0 МПа, материал корпуса нержавеющая сталь, способ управления муфта шарнирная, тип присоединения фланцевое, 4 класс безопасности, 2 категория сейсмостойкости | шт
59.1.18.09-3119 | Клапан сильфонный запорный 14нж017п32-2, диаметр 40 мм, давление 2,5 МПа, материал корпуса нержавеющая сталь, способ управления муфта шарнирная, тип присоединения фланцевое, 2 класс безопасности, 2 категория сейсмостойкости | шт
28.14.13.110.59.1.18.09-3119-000 | Клапан сильфонный запорный 14нж017п32-2, диаметр 40 мм, давление 2,5 МПа, материал корпуса нержавеющая сталь, способ управления муфта шарнирная, тип присоединения фланцевое, 2 класс безопасности, 2 категория сейсмостойкости | шт
59.1.18.09-3120 | Клапан сильфонный запорный 14нж017п32-2, диаметр 40 мм, давление 2,5 МПа, материал корпуса нержавеющая сталь, способ управления муфта шарнирная, тип присоединения фланцевое, 3 класс безопасности, 2 категория сейсмостойкости | шт
28.14.13.110.59.1.18.09-3120-000 | Клапан сильфонный запорный 14нж017п32-2, диаметр 40 мм, давление 2,5 МПа, материал корпуса нержавеющая сталь, способ управления муфта шарнирная, тип присоединения фланцевое, 3 класс безопасности, 2 категория сейсмостойкости | шт
59.1.18.09-3121 | Клапан сильфонный запорный 14нж017п32-2, диаметр 40 мм, давление 2,5 МПа, материал корпуса нержавеющая сталь, способ управления муфта шарнирная, тип присоединения фланцевое, 4 класс безопасности, 2 категория сейсмостойкости | шт
28.14.13.110.59.1.18.09-3121-000 | Клапан сильфонный запорный 14нж017п32-2, диаметр 40 мм, давление 2,5 МПа, материал корпуса нержавеющая сталь, способ управления муфта шарнирная, тип присоединения фланцевое, 4 класс безопасности, 2 категория сейсмостойкости | шт
59.1.18.09-3122 | Клапан сильфонный запорный 14нж017п32-2, диаметр 50 мм, давление 1,0 МПа, материал корпуса нержавеющая сталь, способ управления муфта шарнирная, тип присоединения фланцевое, 2 класс безопасности, 2 категория сейсмостойкости | шт
28.14.13.110.59.1.18.09-3122-000 | Клапан сильфонный запорный 14нж017п32-2, диаметр 50 мм, давление 1,0 МПа, материал корпуса нержавеющая сталь, способ управления муфта шарнирная, тип присоединения фланцевое, 2 класс безопасности, 2 категория сейсмостойкости | шт
59.1.18.09-3123 | Клапан сильфонный запорный 14нж017п32-2, диаметр 50 мм, давление 1,0 МПа, материал корпуса нержавеющая сталь, способ управления муфта шарнирная, тип присоединения фланцевое, 3 класс безопасности, 2 категория сейсмостойкости | шт
28.14.13.110.59.1.18.09-3123-000 | Клапан сильфонный запорный 14нж017п32-2, диаметр 50 мм, давление 1,0 МПа, материал корпуса нержавеющая сталь, способ управления муфта шарнирная, тип присоединения фланцевое, 3 класс безопасности, 2 категория сейсмостойкости | шт
59.1.18.09-3124 | Клапан сильфонный запорный 14нж017п32-2, диаметр 50 мм, давление 1,0 МПа, материал корпуса нержавеющая сталь, способ управления муфта шарнирная, тип присоединения фланцевое, 4 класс безопасности, 2 категория сейсмостойкости | шт
28.14.13.110.59.1.18.09-3124-000 | Клапан сильфонный запорный 14нж017п32-2, диаметр 50 мм, давление 1,0 МПа, материал корпуса нержавеющая сталь, способ управления муфта шарнирная, тип присоединения фланцевое, 4 класс безопасности, 2 категория сейсмостойкости | шт
59.1.18.09-3125 | Клапан сильфонный запорный 14нж017п32-2, диаметр 50 мм, давление 2,5 МПа, материал корпуса нержавеющая сталь, способ управления муфта шарнирная, тип присоединения фланцевое, 2 класс безопасности, 2 категория сейсмостойкости | шт
28.14.13.110.59.1.18.09-3125-000 | Клапан сильфонный запорный 14нж017п32-2, диаметр 50 мм, давление 2,5 МПа, материал корпуса нержавеющая сталь, способ управления муфта шарнирная, тип присоединения фланцевое, 2 класс безопасности, 2 категория сейсмостойкости | шт
59.1.18.09-3126 | Клапан сильфонный запорный 14нж017п32-2, диаметр 50 мм, давление 2,5 МПа, материал корпуса нержавеющая сталь, способ управления муфта шарнирная, тип присоединения фланцевое, 3 класс безопасности, 2 категория сейсмостойкости | шт
28.14.13.110.59.1.18.09-3126-000 | Клапан сильфонный запорный 14нж017п32-2, диаметр 50 мм, давление 2,5 МПа, материал корпуса нержавеющая сталь, способ управления муфта шарнирная, тип присоединения фланцевое, 3 класс безопасности, 2 категория сейсмостойкости | шт
59.1.18.09-3127 | Клапан сильфонный запорный 14нж017п32-2, диаметр 50 мм, давление 2,5 МПа, материал корпуса нержавеющая сталь, способ управления муфта шарнирная, тип присоединения фланцевое, 4 класс безопасности, 2 категория сейсмостойкости | шт
28.14.13.110.59.1.18.09-3127-000 | Клапан сильфонный запорный 14нж017п32-2, диаметр 50 мм, давление 2,5 МПа, материал корпуса нержавеющая сталь, способ управления муфта шарнирная, тип присоединения фланцевое, 4 класс безопасности, 2 категория сейсмостойкости | шт
59.1.18.09-3128 | Клапан сильфонный запорный 14нж017п32-3, диаметр 10 мм, давление 2,5 МПа, материал корпуса нержавеющая сталь, способ управления муфта шарнирная, тип присоединения цапковое, 2 класс безопасности, 2 категория сейсмостойкости | шт
28.14.13.110.59.1.18.09-3128-000 | Клапан сильфонный запорный 14нж017п32-3, диаметр 10 мм, давление 2,5 МПа, материал корпуса нержавеющая сталь, способ управления муфта шарнирная, тип присоединения цапковое, 2 класс безопасности, 2 категория сейсмостойкости | шт
59.1.18.09-3129 | Клапан сильфонный запорный 14нж017п32-3, диаметр 10 мм, давление 2,5 МПа, материал корпуса нержавеющая сталь, способ управления муфта шарнирная, тип присоединения цапковое, 3 класс безопасности, 2 категория сейсмостойкости | шт
28.14.13.110.59.1.18.09-3129-000 | Клапан сильфонный запорный 14нж017п32-3, диаметр 10 мм, давление 2,5 МПа, материал корпуса нержавеющая сталь, способ управления муфта шарнирная, тип присоединения цапковое, 3 класс безопасности, 2 категория сейсмостойкости | шт
59.1.18.09-3130 | Клапан сильфонный запорный 14нж017п32-3, диаметр 10 мм, давление 2,5 МПа, материал корпуса нержавеющая сталь, способ управления муфта шарнирная, тип присоединения цапковое, 4 класс безопасности, 2 категория сейсмостойкости | шт
28.14.13.110.59.1.18.09-3130-000 | Клапан сильфонный запорный 14нж017п32-3, диаметр 10 мм, давление 2,5 МПа, материал корпуса нержавеющая сталь, способ управления муфта шарнирная, тип присоединения цапковое, 4 класс безопасности, 2 категория сейсмостойкости | шт
59.1.18.09-3131 | Клапан сильфонный запорный 14нж017п32-3, диаметр 15 мм, давление 1,0 МПа, материал корпуса нержавеющая сталь, способ управления муфта шарнирная, тип присоединения цапковое, 2 класс безопасности, 2 категория сейсмостойкости | шт
28.14.13.110.59.1.18.09-3131-000 | Клапан сильфонный запорный 14нж017п32-3, диаметр 15 мм, давление 1,0 МПа, материал корпуса нержавеющая сталь, способ управления муфта шарнирная, тип присоединения цапковое, 2 класс безопасности, 2 категория сейсмостойкости | шт
59.1.18.09-3132 | Клапан сильфонный запорный 14нж017п32-3, диаметр 15 мм, давление 1,0 МПа, материал корпуса нержавеющая сталь, способ управления муфта шарнирная, тип присоединения цапковое, 3 класс безопасности, 2 категория сейсмостойкости | шт
28.14.13.110.59.1.18.09-3132-000 | Клапан сильфонный запорный 14нж017п32-3, диаметр 15 мм, давление 1,0 МПа, материал корпуса нержавеющая сталь, способ управления муфта шарнирная, тип присоединения цапковое, 3 класс безопасности, 2 категория сейсмостойкости | шт
59.1.18.09-3133 | Клапан сильфонный запорный 14нж017п32-3, диаметр 15 мм, давление 1,0 МПа, материал корпуса нержавеющая сталь, способ управления муфта шарнирная, тип присоединения цапковое, 4 класс безопасности, 2 категория сейсмостойкости | шт
28.14.13.110.59.1.18.09-3133-000 | Клапан сильфонный запорный 14нж017п32-3, диаметр 15 мм, давление 1,0 МПа, материал корпуса нержавеющая сталь, способ управления муфта шарнирная, тип присоединения цапковое, 4 класс безопасности, 2 категория сейсмостойкости | шт
59.1.18.09-3134 | Клапан сильфонный запорный 14нж017п32-3, диаметр 15 мм, давление 2,5 МПа, материал корпуса нержавеющая сталь, способ управления муфта шарнирная, тип присоединения цапковое, 2 класс безопасности, 2 категория сейсмостойкости | шт
28.14.13.110.59.1.18.09-3134-000 | Клапан сильфонный запорный 14нж017п32-3, диаметр 15 мм, давление 2,5 МПа, материал корпуса нержавеющая сталь, способ управления муфта шарнирная, тип присоединения цапковое, 2 класс безопасности, 2 категория сейсмостойкости | шт
59.1.18.09-3135 | Клапан сильфонный запорный 14нж017п32-3, диаметр 15 мм, давление 2,5 МПа, материал корпуса нержавеющая сталь, способ управления муфта шарнирная, тип присоединения цапковое, 3 класс безопасности, 2 категория сейсмостойкости | шт
28.14.13.110.59.1.18.09-3135-000 | Клапан сильфонный запорный 14нж017п32-3, диаметр 15 мм, давление 2,5 МПа, материал корпуса нержавеющая сталь, способ управления муфта шарнирная, тип присоединения цапковое, 3 класс безопасности, 2 категория сейсмостойкости | шт
59.1.18.09-3136 | Клапан сильфонный запорный 14нж017п32-3, диаметр 15 мм, давление 2,5 МПа, материал корпуса нержавеющая сталь, способ управления муфта шарнирная, тип присоединения цапковое, 4 класс безопасности, 2 категория сейсмостойкости | шт
28.14.13.110.59.1.18.09-3136-000 | Клапан сильфонный запорный 14нж017п32-3, диаметр 15 мм, давление 2,5 МПа, материал корпуса нержавеющая сталь, способ управления муфта шарнирная, тип присоединения цапковое, 4 класс безопасности, 2 категория сейсмостойкости | шт
59.1.18.09-3137 | Клапан сильфонный запорный 14нж017п32-3, диаметр 20 мм, давление 1,0 МПа, материал корпуса нержавеющая сталь, способ управления муфта шарнирная, тип присоединения цапковое, 2 класс безопасности, 2 категория сейсмостойкости | шт
28.14.13.110.59.1.18.09-3137-000 | Клапан сильфонный запорный 14нж017п32-3, диаметр 20 мм, давление 1,0 МПа, материал корпуса нержавеющая сталь, способ управления муфта шарнирная, тип присоединения цапковое, 2 класс безопасности, 2 категория сейсмостойкости | шт
59.1.18.09-3138 | Клапан сильфонный запорный 14нж017п32-3, диаметр 20 мм, давление 1,0 МПа, материал корпуса нержавеющая сталь, способ управления муфта шарнирная, тип присоединения цапковое, 3 класс безопасности, 2 категория сейсмостойкости | шт
28.14.13.110.59.1.18.09-3138-000 | Клапан сильфонный запорный 14нж017п32-3, диаметр 20 мм, давление 1,0 МПа, материал корпуса нержавеющая сталь, способ управления муфта шарнирная, тип присоединения цапковое, 3 класс безопасности, 2 категория сейсмостойкости | шт
59.1.18.09-3139 | Клапан сильфонный запорный 14нж017п32-3, диаметр 20 мм, давление 1,0 МПа, материал корпуса нержавеющая сталь, способ управления муфта шарнирная, тип присоединения цапковое, 4 класс безопасности, 2 категория сейсмостойкости | шт
28.14.13.110.59.1.18.09-3139-000 | Клапан сильфонный запорный 14нж017п32-3, диаметр 20 мм, давление 1,0 МПа, материал корпуса нержавеющая сталь, способ управления муфта шарнирная, тип присоединения цапковое, 4 класс безопасности, 2 категория сейсмостойкости | шт
59.1.18.09-3140 | Клапан сильфонный запорный 14нж017п32-3, диаметр 20 мм, давление 2,5 МПа, материал корпуса нержавеющая сталь, способ управления муфта шарнирная, тип присоединения цапковое, 2 класс безопасности, 2 категория сейсмостойкости | шт
28.14.13.110.59.1.18.09-3140-000 | Клапан сильфонный запорный 14нж017п32-3, диаметр 20 мм, давление 2,5 МПа, материал корпуса нержавеющая сталь, способ управления муфта шарнирная, тип присоединения цапковое, 2 класс безопасности, 2 категория сейсмостойкости | шт
59.1.18.09-3141 | Клапан сильфонный запорный 14нж017п32-3, диаметр 20 мм, давление 2,5 МПа, материал корпуса нержавеющая сталь, способ управления муфта шарнирная, тип присоединения цапковое, 3 класс безопасности, 2 категория сейсмостойкости | шт
28.14.13.110.59.1.18.09-3141-000 | Клапан сильфонный запорный 14нж017п32-3, диаметр 20 мм, давление 2,5 МПа, материал корпуса нержавеющая сталь, способ управления муфта шарнирная, тип присоединения цапковое, 3 класс безопасности, 2 категория сейсмостойкости | шт
59.1.18.09-3142 | Клапан сильфонный запорный 14нж017п32-3, диаметр 20 мм, давление 2,5 МПа, материал корпуса нержавеющая сталь, способ управления муфта шарнирная, тип присоединения цапковое, 4 класс безопасности, 2 категория сейсмостойкости | шт
28.14.13.110.59.1.18.09-3142-000 | Клапан сильфонный запорный 14нж017п32-3, диаметр 20 мм, давление 2,5 МПа, материал корпуса нержавеющая сталь, способ управления муфта шарнирная, тип присоединения цапковое, 4 класс безопасности, 2 категория сейсмостойкости | шт
59.1.18.09-3143 | Клапан сильфонный запорный 14нж017п32-3, диаметр 25 мм, давление 1,0 МПа, материал корпуса нержавеющая сталь, способ управления муфта шарнирная, тип присоединения цапковое, 2 класс безопасности, 2 категория сейсмостойкости | шт
28.14.13.110.59.1.18.09-3143-000 | Клапан сильфонный запорный 14нж017п32-3, диаметр 25 мм, давление 1,0 МПа, материал корпуса нержавеющая сталь, способ управления муфта шарнирная, тип присоединения цапковое, 2 класс безопасности, 2 категория сейсмостойкости | шт
59.1.18.09-3144 | Клапан сильфонный запорный 14нж017п32-3, диаметр 25 мм, давление 1,0 МПа, материал корпуса нержавеющая сталь, способ управления муфта шарнирная, тип присоединения цапковое, 3 класс безопасности, 2 категория сейсмостойкости | шт
28.14.13.110.59.1.18.09-3144-000 | Клапан сильфонный запорный 14нж017п32-3, диаметр 25 мм, давление 1,0 МПа, материал корпуса нержавеющая сталь, способ управления муфта шарнирная, тип присоединения цапковое, 3 класс безопасности, 2 категория сейсмостойкости | шт
59.1.18.09-3145 | Клапан сильфонный запорный 14нж017п32-3, диаметр 25 мм, давление 1,0 МПа, материал корпуса нержавеющая сталь, способ управления муфта шарнирная, тип присоединения цапковое, 4 класс безопасности, 2 категория сейсмостойкости | шт
28.14.13.110.59.1.18.09-3145-000 | Клапан сильфонный запорный 14нж017п32-3, диаметр 25 мм, давление 1,0 МПа, материал корпуса нержавеющая сталь, способ управления муфта шарнирная, тип присоединения цапковое, 4 класс безопасности, 2 категория сейсмостойкости | шт
59.1.18.09-3146 | Клапан сильфонный запорный 14нж017п32-3, диаметр 25 мм, давление 2,5 МПа, материал корпуса нержавеющая сталь, способ управления муфта шарнирная, тип присоединения цапковое, 2 класс безопасности, 2 категория сейсмостойкости | шт
28.14.13.110.59.1.18.09-3146-000 | Клапан сильфонный запорный 14нж017п32-3, диаметр 25 мм, давление 2,5 МПа, материал корпуса нержавеющая сталь, способ управления муфта шарнирная, тип присоединения цапковое, 2 класс безопасности, 2 категория сейсмостойкости | шт
59.1.18.09-3147 | Клапан сильфонный запорный 14нж017п32-3, диаметр 25 мм, давление 2,5 МПа, материал корпуса нержавеющая сталь, способ управления муфта шарнирная, тип присоединения цапковое, 3 класс безопасности, 2 категория сейсмостойкости | шт
28.14.13.110.59.1.18.09-3147-000 | Клапан сильфонный запорный 14нж017п32-3, диаметр 25 мм, давление 2,5 МПа, материал корпуса нержавеющая сталь, способ управления муфта шарнирная, тип присоединения цапковое, 3 класс безопасности, 2 категория сейсмостойкости | шт
59.1.18.09-3148 | Клапан сильфонный запорный 14нж017п32-3, диаметр 25 мм, давление 2,5 МПа, материал корпуса нержавеющая сталь, способ управления муфта шарнирная, тип присоединения цапковое, 4 класс безопасности, 2 категория сейсмостойкости | шт
28.14.13.110.59.1.18.09-3148-000 | Клапан сильфонный запорный 14нж017п32-3, диаметр 25 мм, давление 2,5 МПа, материал корпуса нержавеющая сталь, способ управления муфта шарнирная, тип присоединения цапковое, 4 класс безопасности, 2 категория сейсмостойкости | шт
59.1.18.09-3149 | Клапан сильфонный запорный 14нж017п32-3, диаметр 32 мм, давление 1,0 МПа, материал корпуса нержавеющая сталь, способ управления муфта шарнирная, тип присоединения фланцевое, 2 класс безопасности, 2 категория сейсмостойкости | шт
28.14.13.110.59.1.18.09-3149-000 | Клапан сильфонный запорный 14нж017п32-3, диаметр 32 мм, давление 1,0 МПа, материал корпуса нержавеющая сталь, способ управления муфта шарнирная, тип присоединения фланцевое, 2 класс безопасности, 2 категория сейсмостойкости | шт
59.1.18.09-3150 | Клапан сильфонный запорный 14нж017п32-3, диаметр 32 мм, давление 1,0 МПа, материал корпуса нержавеющая сталь, способ управления муфта шарнирная, тип присоединения фланцевое, 3 класс безопасности, 2 категория сейсмостойкости | шт
28.14.13.110.59.1.18.09-3150-000 | Клапан сильфонный запорный 14нж017п32-3, диаметр 32 мм, давление 1,0 МПа, материал корпуса нержавеющая сталь, способ управления муфта шарнирная, тип присоединения фланцевое, 3 класс безопасности, 2 категория сейсмостойкости | шт
59.1.18.09-3151 | Клапан сильфонный запорный 14нж017п32-3, диаметр 32 мм, давление 1,0 МПа, материал корпуса нержавеющая сталь, способ управления муфта шарнирная, тип присоединения фланцевое, 4 класс безопасности, 2 категория сейсмостойкости | шт
28.14.13.110.59.1.18.09-3151-000 | Клапан сильфонный запорный 14нж017п32-3, диаметр 32 мм, давление 1,0 МПа, материал корпуса нержавеющая сталь, способ управления муфта шарнирная, тип присоединения фланцевое, 4 класс безопасности, 2 категория сейсмостойкости | шт
59.1.18.09-3152 | Клапан сильфонный запорный 14нж017п32-3, диаметр 32 мм, давление 2,5 МПа, материал корпуса нержавеющая сталь, способ управления муфта шарнирная, тип присоединения фланцевое, 2 класс безопасности, 2 категория сейсмостойкости | шт
28.14.13.110.59.1.18.09-3152-000 | Клапан сильфонный запорный 14нж017п32-3, диаметр 32 мм, давление 2,5 МПа, материал корпуса нержавеющая сталь, способ управления муфта шарнирная, тип присоединения фланцевое, 2 класс безопасности, 2 категория сейсмостойкости | шт
59.1.18.09-3153 | Клапан сильфонный запорный 14нж017п32-3, диаметр 32 мм, давление 2,5 МПа, материал корпуса нержавеющая сталь, способ управления муфта шарнирная, тип присоединения фланцевое, 3 класс безопасности, 2 категория сейсмостойкости | шт
28.14.13.110.59.1.18.09-3153-000 | Клапан сильфонный запорный 14нж017п32-3, диаметр 32 мм, давление 2,5 МПа, материал корпуса нержавеющая сталь, способ управления муфта шарнирная, тип присоединения фланцевое, 3 класс безопасности, 2 категория сейсмостойкости | шт
59.1.18.09-3154 | Клапан сильфонный запорный 14нж017п32-3, диаметр 32 мм, давление 2,5 МПа, материал корпуса нержавеющая сталь, способ управления муфта шарнирная, тип присоединения фланцевое, 4 класс безопасности, 2 категория сейсмостойкости | шт
28.14.13.110.59.1.18.09-3154-000 | Клапан сильфонный запорный 14нж017п32-3, диаметр 32 мм, давление 2,5 МПа, материал корпуса нержавеющая сталь, способ управления муфта шарнирная, тип присоединения фланцевое, 4 класс безопасности, 2 категория сейсмостойкости | шт
59.1.18.09-3155 | Клапан сильфонный запорный 14нж017п32-3, диаметр 40 мм, давление 1,0 МПа, материал корпуса нержавеющая сталь, способ управления муфта шарнирная, тип присоединения фланцевое, 2 класс безопасности, 2 категория сейсмостойкости | шт
28.14.13.110.59.1.18.09-3155-000 | Клапан сильфонный запорный 14нж017п32-3, диаметр 40 мм, давление 1,0 МПа, материал корпуса нержавеющая сталь, способ управления муфта шарнирная, тип присоединения фланцевое, 2 класс безопасности, 2 категория сейсмостойкости | шт
59.1.18.09-3156 | Клапан сильфонный запорный 14нж017п32-3, диаметр 40 мм, давление 1,0 МПа, материал корпуса нержавеющая сталь, способ управления муфта шарнирная, тип присоединения фланцевое, 3 класс безопасности, 2 категория сейсмостойкости | шт
28.14.13.110.59.1.18.09-3156-000 | Клапан сильфонный запорный 14нж017п32-3, диаметр 40 мм, давление 1,0 МПа, материал корпуса нержавеющая сталь, способ управления муфта шарнирная, тип присоединения фланцевое, 3 класс безопасности, 2 категория сейсмостойкости | шт
59.1.18.09-3157 | Клапан сильфонный запорный 14нж017п32-3, диаметр 40 мм, давление 1,0 МПа, материал корпуса нержавеющая сталь, способ управления муфта шарнирная, тип присоединения фланцевое, 4 класс безопасности, 2 категория сейсмостойкости | шт
28.14.13.110.59.1.18.09-3157-000 | Клапан сильфонный запорный 14нж017п32-3, диаметр 40 мм, давление 1,0 МПа, материал корпуса нержавеющая сталь, способ управления муфта шарнирная, тип присоединения фланцевое, 4 класс безопасности, 2 категория сейсмостойкости | шт
59.1.18.09-3158 | Клапан сильфонный запорный 14нж017п32-3, диаметр 40 мм, давление 2,5 МПа, материал корпуса нержавеющая сталь, способ управления муфта шарнирная, тип присоединения фланцевое, 2 класс безопасности, 2 категория сейсмостойкости | шт
28.14.13.110.59.1.18.09-3158-000 | Клапан сильфонный запорный 14нж017п32-3, диаметр 40 мм, давление 2,5 МПа, материал корпуса нержавеющая сталь, способ управления муфта шарнирная, тип присоединения фланцевое, 2 класс безопасности, 2 категория сейсмостойкости | шт
59.1.18.09-3159 | Клапан сильфонный запорный 14нж017п32-3, диаметр 40 мм, давление 2,5 МПа, материал корпуса нержавеющая сталь, способ управления муфта шарнирная, тип присоединения фланцевое, 3 класс безопасности, 2 категория сейсмостойкости | шт
28.14.13.110.59.1.18.09-3159-000 | Клапан сильфонный запорный 14нж017п32-3, диаметр 40 мм, давление 2,5 МПа, материал корпуса нержавеющая сталь, способ управления муфта шарнирная, тип присоединения фланцевое, 3 класс безопасности, 2 категория сейсмостойкости | шт
59.1.18.09-3160 | Клапан сильфонный запорный 14нж017п32-3, диаметр 40 мм, давление 2,5 МПа, материал корпуса нержавеющая сталь, способ управления муфта шарнирная, тип присоединения фланцевое, 4 класс безопасности, 2 категория сейсмостойкости | шт
28.14.13.110.59.1.18.09-3160-000 | Клапан сильфонный запорный 14нж017п32-3, диаметр 40 мм, давление 2,5 МПа, материал корпуса нержавеющая сталь, способ управления муфта шарнирная, тип присоединения фланцевое, 4 класс безопасности, 2 категория сейсмостойкости | шт
59.1.18.09-3161 | Клапан сильфонный запорный 14нж017п32-3, диаметр 50 мм, давление 1,0 МПа, материал корпуса нержавеющая сталь, способ управления муфта шарнирная, тип присоединения фланцевое, 2 класс безопасности, 2 категория сейсмостойкости | шт
28.14.13.110.59.1.18.09-3161-000 | Клапан сильфонный запорный 14нж017п32-3, диаметр 50 мм, давление 1,0 МПа, материал корпуса нержавеющая сталь, способ управления муфта шарнирная, тип присоединения фланцевое, 2 класс безопасности, 2 категория сейсмостойкости | шт
59.1.18.09-3162 | Клапан сильфонный запорный 14нж017п32-3, диаметр 50 мм, давление 1,0 МПа, материал корпуса нержавеющая сталь, способ управления муфта шарнирная, тип присоединения фланцевое, 3 класс безопасности, 2 категория сейсмостойкости | шт
28.14.13.110.59.1.18.09-3162-000 | Клапан сильфонный запорный 14нж017п32-3, диаметр 50 мм, давление 1,0 МПа, материал корпуса нержавеющая сталь, способ управления муфта шарнирная, тип присоединения фланцевое, 3 класс безопасности, 2 категория сейсмостойкости | шт
59.1.18.09-3163 | Клапан сильфонный запорный 14нж017п32-3, диаметр 50 мм, давление 1,0 МПа, материал корпуса нержавеющая сталь, способ управления муфта шарнирная, тип присоединения фланцевое, 4 класс безопасности, 2 категория сейсмостойкости | шт
28.14.13.110.59.1.18.09-3163-000 | Клапан сильфонный запорный 14нж017п32-3, диаметр 50 мм, давление 1,0 МПа, материал корпуса нержавеющая сталь, способ управления муфта шарнирная, тип присоединения фланцевое, 4 класс безопасности, 2 категория сейсмостойкости | шт
59.1.18.09-3164 | Клапан сильфонный запорный 14нж017п32-3, диаметр 50 мм, давление 2,5 МПа, материал корпуса нержавеющая сталь, способ управления муфта шарнирная, тип присоединения фланцевое, 2 класс безопасности, 2 категория сейсмостойкости | шт
28.14.13.110.59.1.18.09-3164-000 | Клапан сильфонный запорный 14нж017п32-3, диаметр 50 мм, давление 2,5 МПа, материал корпуса нержавеющая сталь, способ управления муфта шарнирная, тип присоединения фланцевое, 2 класс безопасности, 2 категория сейсмостойкости | шт
59.1.18.09-3165 | Клапан сильфонный запорный 14нж017п32-3, диаметр 50 мм, давление 2,5 МПа, материал корпуса нержавеющая сталь, способ управления муфта шарнирная, тип присоединения фланцевое, 3 класс безопасности, 2 категория сейсмостойкости | шт
28.14.13.110.59.1.18.09-3165-000 | Клапан сильфонный запорный 14нж017п32-3, диаметр 50 мм, давление 2,5 МПа, материал корпуса нержавеющая сталь, способ управления муфта шарнирная, тип присоединения фланцевое, 3 класс безопасности, 2 категория сейсмостойкости | шт
59.1.18.09-3166 | Клапан сильфонный запорный 14нж017п32-3, диаметр 50 мм, давление 2,5 МПа, материал корпуса нержавеющая сталь, способ управления муфта шарнирная, тип присоединения фланцевое, 4 класс безопасности, 2 категория сейсмостойкости | шт
28.14.13.110.59.1.18.09-3166-000 | Клапан сильфонный запорный 14нж017п32-3, диаметр 50 мм, давление 2,5 МПа, материал корпуса нержавеющая сталь, способ управления муфта шарнирная, тип присоединения фланцевое, 4 класс безопасности, 2 категория сейсмостойкости | шт
59.1.18.09-3167 | Клапан сильфонный запорный 14нж017р31-4, диаметр 10 мм, давление 1,0 МПа, материал корпуса нержавеющая сталь, способ управления муфта шарнирная, тип присоединения цапковое, 2 класс безопасности, 2 категория сейсмостойкости | шт
28.14.13.110.59.1.18.09-3167-000 | Клапан сильфонный запорный 14нж017р31-4, диаметр 10 мм, давление 1,0 МПа, материал корпуса нержавеющая сталь, способ управления муфта шарнирная, тип присоединения цапковое, 2 класс безопасности, 2 категория сейсмостойкости | шт
59.1.18.09-3168 | Клапан сильфонный запорный 14нж017р31-4, диаметр 10 мм, давление 1,0 МПа, материал корпуса нержавеющая сталь, способ управления муфта шарнирная, тип присоединения цапковое, 4 класс безопасности, 2 категория сейсмостойкости | шт
28.14.13.110.59.1.18.09-3168-000 | Клапан сильфонный запорный 14нж017р31-4, диаметр 10 мм, давление 1,0 МПа, материал корпуса нержавеющая сталь, способ управления муфта шарнирная, тип присоединения цапковое, 4 класс безопасности, 2 категория сейсмостойкости | шт
59.1.18.09-3169 | Клапан сильфонный запорный 14нж017р31-4, диаметр 10 мм, давление 2,5 МПа, материал корпуса нержавеющая сталь, способ управления муфта шарнирная, тип присоединения цапковое, 2 класс безопасности, 2 категория сейсмостойкости | шт
28.14.13.110.59.1.18.09-3169-000 | Клапан сильфонный запорный 14нж017р31-4, диаметр 10 мм, давление 2,5 МПа, материал корпуса нержавеющая сталь, способ управления муфта шарнирная, тип присоединения цапковое, 2 класс безопасности, 2 категория сейсмостойкости | шт
59.1.18.09-3170 | Клапан сильфонный запорный 14нж017р31-4, диаметр 10 мм, давление 2,5 МПа, материал корпуса нержавеющая сталь, способ управления муфта шарнирная, тип присоединения цапковое, 3 класс безопасности, 2 категория сейсмостойкости | шт
28.14.13.110.59.1.18.09-3170-000 | Клапан сильфонный запорный 14нж017р31-4, диаметр 10 мм, давление 2,5 МПа, материал корпуса нержавеющая сталь, способ управления муфта шарнирная, тип присоединения цапковое, 3 класс безопасности, 2 категория сейсмостойкости | шт
59.1.18.09-3171 | Клапан сильфонный запорный 14нж017р31-4, диаметр 10 мм, давление 2,5 МПа, материал корпуса нержавеющая сталь, способ управления муфта шарнирная, тип присоединения цапковое, 4 класс безопасности, 2 категория сейсмостойкости | шт
28.14.13.110.59.1.18.09-3171-000 | Клапан сильфонный запорный 14нж017р31-4, диаметр 10 мм, давление 2,5 МПа, материал корпуса нержавеющая сталь, способ управления муфта шарнирная, тип присоединения цапковое, 4 класс безопасности, 2 категория сейсмостойкости | шт
59.1.18.09-3172 | Клапан сильфонный запорный 14нж017р31-4, диаметр 10 мм, давление 1,0 МПа, материал корпуса нержавеющая сталь, способ управления муфта шарнирная, тип присоединения цапковое, 3 класс безопасности, 2 категория сейсмостойкости | шт
28.14.13.110.59.1.18.09-3172-000 | Клапан сильфонный запорный 14нж017р31-4, диаметр 10 мм, давление 1,0 МПа, материал корпуса нержавеющая сталь, способ управления муфта шарнирная, тип присоединения цапковое, 3 класс безопасности, 2 категория сейсмостойкости | шт
59.1.18.09-3173 | Клапан сильфонный запорный 14нж017р31-4, диаметр 15 мм, давление 1,0 МПа, материал корпуса нержавеющая сталь, способ управления муфта шарнирная, тип присоединения цапковое, 2 класс безопасности, 2 категория сейсмостойкости | шт
28.14.13.110.59.1.18.09-3173-000 | Клапан сильфонный запорный 14нж017р31-4, диаметр 15 мм, давление 1,0 МПа, материал корпуса нержавеющая сталь, способ управления муфта шарнирная, тип присоединения цапковое, 2 класс безопасности, 2 категория сейсмостойкости | шт
59.1.18.09-3174 | Клапан сильфонный запорный 14нж017р31-4, диаметр 15 мм, давление 1,0 МПа, материал корпуса нержавеющая сталь, способ управления муфта шарнирная, тип присоединения цапковое, 3 класс безопасности, 2 категория сейсмостойкости | шт
28.14.13.110.59.1.18.09-3174-000 | Клапан сильфонный запорный 14нж017р31-4, диаметр 15 мм, давление 1,0 МПа, материал корпуса нержавеющая сталь, способ управления муфта шарнирная, тип присоединения цапковое, 3 класс безопасности, 2 категория сейсмостойкости | шт
59.1.18.09-3175 | Клапан сильфонный запорный 14нж017р31-4, диаметр 15 мм, давление 1,0 МПа, материал корпуса нержавеющая сталь, способ управления муфта шарнирная, тип присоединения цапковое, 4 класс безопасности, 2 категория сейсмостойкости | шт
28.14.13.110.59.1.18.09-3175-000 | Клапан сильфонный запорный 14нж017р31-4, диаметр 15 мм, давление 1,0 МПа, материал корпуса нержавеющая сталь, способ управления муфта шарнирная, тип присоединения цапковое, 4 класс безопасности, 2 категория сейсмостойкости | шт
59.1.18.09-3176 | Клапан сильфонный запорный 14нж017р31-4, диаметр 20 мм, давление 1,0 МПа, материал корпуса нержавеющая сталь, способ управления муфта шарнирная, тип присоединения цапковое, 2 класс безопасности, 2 категория сейсмостойкости | шт
28.14.13.110.59.1.18.09-3176-000 | Клапан сильфонный запорный 14нж017р31-4, диаметр 20 мм, давление 1,0 МПа, материал корпуса нержавеющая сталь, способ управления муфта шарнирная, тип присоединения цапковое, 2 класс безопасности, 2 категория сейсмостойкости | шт
59.1.18.09-3177 | Клапан сильфонный запорный 14нж017р31-4, диаметр 20 мм, давление 1,0 МПа, материал корпуса нержавеющая сталь, способ управления муфта шарнирная, тип присоединения цапковое, 3 класс безопасности, 2 категория сейсмостойкости | шт
28.14.13.110.59.1.18.09-3177-000 | Клапан сильфонный запорный 14нж017р31-4, диаметр 20 мм, давление 1,0 МПа, материал корпуса нержавеющая сталь, способ управления муфта шарнирная, тип присоединения цапковое, 3 класс безопасности, 2 категория сейсмостойкости | шт
59.1.18.09-3178 | Клапан сильфонный запорный 14нж017р31-4, диаметр 20 мм, давление 1,0 МПа, материал корпуса нержавеющая сталь, способ управления муфта шарнирная, тип присоединения цапковое, 4 класс безопасности, 2 категория сейсмостойкости | шт
28.14.13.110.59.1.18.09-3178-000 | Клапан сильфонный запорный 14нж017р31-4, диаметр 20 мм, давление 1,0 МПа, материал корпуса нержавеющая сталь, способ управления муфта шарнирная, тип присоединения цапковое, 4 класс безопасности, 2 категория сейсмостойкости | шт
59.1.18.09-3179 | Клапан сильфонный запорный 14нж017р31-4, диаметр 25 мм, давление 1,0 МПа, материал корпуса нержавеющая сталь, способ управления муфта шарнирная, тип присоединения цапковое, 2 класс безопасности, 2 категория сейсмостойкости | шт
28.14.13.110.59.1.18.09-3179-000 | Клапан сильфонный запорный 14нж017р31-4, диаметр 25 мм, давление 1,0 МПа, материал корпуса нержавеющая сталь, способ управления муфта шарнирная, тип присоединения цапковое, 2 класс безопасности, 2 категория сейсмостойкости | шт
59.1.18.09-3180 | Клапан сильфонный запорный 14нж017р31-4, диаметр 25 мм, давление 1,0 МПа, материал корпуса нержавеющая сталь, способ управления муфта шарнирная, тип присоединения цапковое, 3 класс безопасности, 2 категория сейсмостойкости | шт
28.14.13.110.59.1.18.09-3180-000 | Клапан сильфонный запорный 14нж017р31-4, диаметр 25 мм, давление 1,0 МПа, материал корпуса нержавеющая сталь, способ управления муфта шарнирная, тип присоединения цапковое, 3 класс безопасности, 2 категория сейсмостойкости | шт
59.1.18.09-3181 | Клапан сильфонный запорный 14нж017р31-4, диаметр 25 мм, давление 1,0 МПа, материал корпуса нержавеющая сталь, способ управления муфта шарнирная, тип присоединения цапковое, 4 класс безопасности, 2 категория сейсмостойкости | шт
28.14.13.110.59.1.18.09-3181-000 | Клапан сильфонный запорный 14нж017р31-4, диаметр 25 мм, давление 1,0 МПа, материал корпуса нержавеющая сталь, способ управления муфта шарнирная, тип присоединения цапковое, 4 класс безопасности, 2 категория сейсмостойкости | шт
59.1.18.09-3182 | Клапан сильфонный запорный 14нж017р31-4, диаметр 32 мм, давление 1,0 МПа, материал корпуса нержавеющая сталь, способ управления муфта шарнирная, тип присоединения фланцевое, 2 класс безопасности, 2 категория сейсмостойкости | шт
28.14.13.110.59.1.18.09-3182-000 | Клапан сильфонный запорный 14нж017р31-4, диаметр 32 мм, давление 1,0 МПа, материал корпуса нержавеющая сталь, способ управления муфта шарнирная, тип присоединения фланцевое, 2 класс безопасности, 2 категория сейсмостойкости | шт
59.1.18.09-3183 | Клапан сильфонный запорный 14нж017р31-4, диаметр 32 мм, давление 1,0 МПа, материал корпуса нержавеющая сталь, способ управления муфта шарнирная, тип присоединения фланцевое, 3 класс безопасности, 2 категория сейсмостойкости | шт
28.14.13.110.59.1.18.09-3183-000 | Клапан сильфонный запорный 14нж017р31-4, диаметр 32 мм, давление 1,0 МПа, материал корпуса нержавеющая сталь, способ управления муфта шарнирная, тип присоединения фланцевое, 3 класс безопасности, 2 категория сейсмостойкости | шт
59.1.18.09-3184 | Клапан сильфонный запорный 14нж017р31-4, диаметр 32 мм, давление 1,0 МПа, материал корпуса нержавеющая сталь, способ управления муфта шарнирная, тип присоединения фланцевое, 4 класс безопасности, 2 категория сейсмостойкости | шт
28.14.13.110.59.1.18.09-3184-000 | Клапан сильфонный запорный 14нж017р31-4, диаметр 32 мм, давление 1,0 МПа, материал корпуса нержавеющая сталь, способ управления муфта шарнирная, тип присоединения фланцевое, 4 класс безопасности, 2 категория сейсмостойкости | шт
59.1.18.09-3185 | Клапан сильфонный запорный 14нж017р31-4, диаметр 40 мм, давление 1,0 МПа, материал корпуса нержавеющая сталь, способ управления муфта шарнирная, тип присоединения фланцевое, 2 класс безопасности, 2 категория сейсмостойкости | шт
28.14.13.110.59.1.18.09-3185-000 | Клапан сильфонный запорный 14нж017р31-4, диаметр 40 мм, давление 1,0 МПа, материал корпуса нержавеющая сталь, способ управления муфта шарнирная, тип присоединения фланцевое, 2 класс безопасности, 2 категория сейсмостойкости | шт
59.1.18.09-3186 | Клапан сильфонный запорный 14нж017р31-4, диаметр 40 мм, давление 1,0 МПа, материал корпуса нержавеющая сталь, способ управления муфта шарнирная, тип присоединения фланцевое, 3 класс безопасности, 2 категория сейсмостойкости | шт
28.14.13.110.59.1.18.09-3186-000 | Клапан сильфонный запорный 14нж017р31-4, диаметр 40 мм, давление 1,0 МПа, материал корпуса нержавеющая сталь, способ управления муфта шарнирная, тип присоединения фланцевое, 3 класс безопасности, 2 категория сейсмостойкости | шт
59.1.18.09-3187 | Клапан сильфонный запорный 14нж017р31-4, диаметр 40 мм, давление 1,0 МПа, материал корпуса нержавеющая сталь, способ управления муфта шарнирная, тип присоединения фланцевое, 4 класс безопасности, 2 категория сейсмостойкости | шт
28.14.13.110.59.1.18.09-3187-000 | Клапан сильфонный запорный 14нж017р31-4, диаметр 40 мм, давление 1,0 МПа, материал корпуса нержавеющая сталь, способ управления муфта шарнирная, тип присоединения фланцевое, 4 класс безопасности, 2 категория сейсмостойкости | шт
59.1.18.09-3188 | Клапан сильфонный запорный 14нж017р31-4, диаметр 50 мм, давление 1,0 МПа, материал корпуса нержавеющая сталь, способ управления муфта шарнирная, тип присоединения фланцевое, 2 класс безопасности, 2 категория сейсмостойкости | шт
28.14.13.110.59.1.18.09-3188-000 | Клапан сильфонный запорный 14нж017р31-4, диаметр 50 мм, давление 1,0 МПа, материал корпуса нержавеющая сталь, способ управления муфта шарнирная, тип присоединения фланцевое, 2 класс безопасности, 2 категория сейсмостойкости | шт
59.1.18.09-3189 | Клапан сильфонный запорный 14нж017р31-4, диаметр 50 мм, давление 1,0 МПа, материал корпуса нержавеющая сталь, способ управления муфта шарнирная, тип присоединения фланцевое, 3 класс безопасности, 2 категория сейсмостойкости | шт
28.14.13.110.59.1.18.09-3189-000 | Клапан сильфонный запорный 14нж017р31-4, диаметр 50 мм, давление 1,0 МПа, материал корпуса нержавеющая сталь, способ управления муфта шарнирная, тип присоединения фланцевое, 3 класс безопасности, 2 категория сейсмостойкости | шт
59.1.18.09-3190 | Клапан сильфонный запорный 14нж017р31-4, диаметр 50 мм, давление 1,0 МПа, материал корпуса нержавеющая сталь, способ управления муфта шарнирная, тип присоединения фланцевое, 4 класс безопасности, 2 категория сейсмостойкости | шт
28.14.13.110.59.1.18.09-3190-000 | Клапан сильфонный запорный 14нж017р31-4, диаметр 50 мм, давление 1,0 МПа, материал корпуса нержавеющая сталь, способ управления муфта шарнирная, тип присоединения фланцевое, 4 класс безопасности, 2 категория сейсмостойкости | шт
59.1.18.09-3191 | Клапан сильфонный запорный 14нж017р32-4, диаметр 10 мм, давление 1,0 МПа, материал корпуса нержавеющая сталь, способ управления муфта шарнирная, тип присоединения цапковое, 2 класс безопасности, 2 категория сейсмостойкости | шт
28.14.13.110.59.1.18.09-3191-000 | Клапан сильфонный запорный 14нж017р32-4, диаметр 10 мм, давление 1,0 МПа, материал корпуса нержавеющая сталь, способ управления муфта шарнирная, тип присоединения цапковое, 2 класс безопасности, 2 категория сейсмостойкости | шт
59.1.18.09-3192 | Клапан сильфонный запорный 14нж017р32-4, диаметр 10 мм, давление 1,0 МПа, материал корпуса нержавеющая сталь, способ управления муфта шарнирная, тип присоединения цапковое, 3 класс безопасности, 2 категория сейсмостойкости | шт
28.14.13.110.59.1.18.09-3192-000 | Клапан сильфонный запорный 14нж017р32-4, диаметр 10 мм, давление 1,0 МПа, материал корпуса нержавеющая сталь, способ управления муфта шарнирная, тип присоединения цапковое, 3 класс безопасности, 2 категория сейсмостойкости | шт
59.1.18.09-3193 | Клапан сильфонный запорный 14нж017р32-4, диаметр 10 мм, давление 1,0 МПа, материал корпуса нержавеющая сталь, способ управления муфта шарнирная, тип присоединения цапковое, 4 класс безопасности, 2 категория сейсмостойкости | шт
28.14.13.110.59.1.18.09-3193-000 | Клапан сильфонный запорный 14нж017р32-4, диаметр 10 мм, давление 1,0 МПа, материал корпуса нержавеющая сталь, способ управления муфта шарнирная, тип присоединения цапковое, 4 класс безопасности, 2 категория сейсмостойкости | шт
59.1.18.09-3194 | Клапан сильфонный запорный 14нж017р32-4, диаметр 10 мм, давление 2,5 МПа, материал корпуса нержавеющая сталь, способ управления муфта шарнирная, тип присоединения цапковое, 2 класс безопасности, 2 категория сейсмостойкости | шт
28.14.13.110.59.1.18.09-3194-000 | Клапан сильфонный запорный 14нж017р32-4, диаметр 10 мм, давление 2,5 МПа, материал корпуса нержавеющая сталь, способ управления муфта шарнирная, тип присоединения цапковое, 2 класс безопасности, 2 категория сейсмостойкости | шт
59.1.18.09-3195 | Клапан сильфонный запорный 14нж017р32-4, диаметр 10 мм, давление 2,5 МПа, материал корпуса нержавеющая сталь, способ управления муфта шарнирная, тип присоединения цапковое, 3 класс безопасности, 2 категория сейсмостойкости | шт
28.14.13.110.59.1.18.09-3195-000 | Клапан сильфонный запорный 14нж017р32-4, диаметр 10 мм, давление 2,5 МПа, материал корпуса нержавеющая сталь, способ управления муфта шарнирная, тип присоединения цапковое, 3 класс безопасности, 2 категория сейсмостойкости | шт
59.1.18.09-3196 | Клапан сильфонный запорный 14нж017р32-4, диаметр 10 мм, давление 2,5 МПа, материал корпуса нержавеющая сталь, способ управления муфта шарнирная, тип присоединения цапковое, 4 класс безопасности, 2 категория сейсмостойкости | шт
28.14.13.110.59.1.18.09-3196-000 | Клапан сильфонный запорный 14нж017р32-4, диаметр 10 мм, давление 2,5 МПа, материал корпуса нержавеющая сталь, способ управления муфта шарнирная, тип присоединения цапковое, 4 класс безопасности, 2 категория сейсмостойкости | шт
59.1.18.09-3197 | Клапан сильфонный запорный 14нж017р32-4, диаметр 15 мм, давление 1,0 МПа, материал корпуса нержавеющая сталь, способ управления муфта шарнирная, тип присоединения цапковое, 2 класс безопасности, 2 категория сейсмостойкости | шт
28.14.13.110.59.1.18.09-3197-000 | Клапан сильфонный запорный 14нж017р32-4, диаметр 15 мм, давление 1,0 МПа, материал корпуса нержавеющая сталь, способ управления муфта шарнирная, тип присоединения цапковое, 2 класс безопасности, 2 категория сейсмостойкости | шт
59.1.18.09-3198 | Клапан сильфонный запорный 14нж017р32-4, диаметр 15 мм, давление 1,0 МПа, материал корпуса нержавеющая сталь, способ управления муфта шарнирная, тип присоединения цапковое, 3 класс безопасности, 2 категория сейсмостойкости | шт
28.14.13.110.59.1.18.09-3198-000 | Клапан сильфонный запорный 14нж017р32-4, диаметр 15 мм, давление 1,0 МПа, материал корпуса нержавеющая сталь, способ управления муфта шарнирная, тип присоединения цапковое, 3 класс безопасности, 2 категория сейсмостойкости | шт
59.1.18.09-3199 | Клапан сильфонный запорный 14нж017р32-4, диаметр 15 мм, давление 1,0 МПа, материал корпуса нержавеющая сталь, способ управления муфта шарнирная, тип присоединения цапковое, 4 класс безопасности, 2 категория сейсмостойкости | шт
28.14.13.110.59.1.18.09-3199-000 | Клапан сильфонный запорный 14нж017р32-4, диаметр 15 мм, давление 1,0 МПа, материал корпуса нержавеющая сталь, способ управления муфта шарнирная, тип присоединения цапковое, 4 класс безопасности, 2 категория сейсмостойкости | шт
59.1.18.09-3200 | Клапан сильфонный запорный 14нж017р32-4, диаметр 15 мм, давление 2,5 МПа, материал корпуса нержавеющая сталь, способ управления муфта шарнирная, тип присоединения цапковое, 2 класс безопасности, 2 категория сейсмостойкости | шт
28.14.13.110.59.1.18.09-3200-000 | Клапан сильфонный запорный 14нж017р32-4, диаметр 15 мм, давление 2,5 МПа, материал корпуса нержавеющая сталь, способ управления муфта шарнирная, тип присоединения цапковое, 2 класс безопасности, 2 категория сейсмостойкости | шт
59.1.18.09-3201 | Клапан сильфонный запорный 14нж017р32-4, диаметр 15 мм, давление 2,5 МПа, материал корпуса нержавеющая сталь, способ управления муфта шарнирная, тип присоединения цапковое, 3 класс безопасности, 2 категория сейсмостойкости | шт
28.14.13.110.59.1.18.09-3201-000 | Клапан сильфонный запорный 14нж017р32-4, диаметр 15 мм, давление 2,5 МПа, материал корпуса нержавеющая сталь, способ управления муфта шарнирная, тип присоединения цапковое, 3 класс безопасности, 2 категория сейсмостойкости | шт
59.1.18.09-3202 | Клапан сильфонный запорный 14нж017р32-4, диаметр 15 мм, давление 2,5 МПа, материал корпуса нержавеющая сталь, способ управления муфта шарнирная, тип присоединения цапковое, 4 класс безопасности, 2 категория сейсмостойкости | шт
28.14.13.110.59.1.18.09-3202-000 | Клапан сильфонный запорный 14нж017р32-4, диаметр 15 мм, давление 2,5 МПа, материал корпуса нержавеющая сталь, способ управления муфта шарнирная, тип присоединения цапковое, 4 класс безопасности, 2 категория сейсмостойкости | шт
59.1.18.09-3203 | Клапан сильфонный запорный 14нж017р32-4, диаметр 20 мм, давление 1,0 МПа, материал корпуса нержавеющая сталь, способ управления муфта шарнирная, тип присоединения цапковое, 2 класс безопасности, 2 категория сейсмостойкости | шт
28.14.13.110.59.1.18.09-3203-000 | Клапан сильфонный запорный 14нж017р32-4, диаметр 20 мм, давление 1,0 МПа, материал корпуса нержавеющая сталь, способ управления муфта шарнирная, тип присоединения цапковое, 2 класс безопасности, 2 категория сейсмостойкости | шт
59.1.18.09-3204 | Клапан сильфонный запорный 14нж017р32-4, диаметр 20 мм, давление 1,0 МПа, материал корпуса нержавеющая сталь, способ управления муфта шарнирная, тип присоединения цапковое, 3 класс безопасности, 2 категория сейсмостойкости | шт
28.14.13.110.59.1.18.09-3204-000 | Клапан сильфонный запорный 14нж017р32-4, диаметр 20 мм, давление 1,0 МПа, материал корпуса нержавеющая сталь, способ управления муфта шарнирная, тип присоединения цапковое, 3 класс безопасности, 2 категория сейсмостойкости | шт
59.1.18.09-3205 | Клапан сильфонный запорный 14нж017р32-4, диаметр 20 мм, давление 1,0 МПа, материал корпуса нержавеющая сталь, способ управления муфта шарнирная, тип присоединения цапковое, 4 класс безопасности, 2 категория сейсмостойкости | шт
28.14.13.110.59.1.18.09-3205-000 | Клапан сильфонный запорный 14нж017р32-4, диаметр 20 мм, давление 1,0 МПа, материал корпуса нержавеющая сталь, способ управления муфта шарнирная, тип присоединения цапковое, 4 класс безопасности, 2 категория сейсмостойкости | шт
59.1.18.09-3206 | Клапан сильфонный запорный 14нж017р32-4, диаметр 20 мм, давление 2,5 МПа, материал корпуса нержавеющая сталь, способ управления муфта шарнирная, тип присоединения цапковое, 2 класс безопасности, 2 категория сейсмостойкости | шт
28.14.13.110.59.1.18.09-3206-000 | Клапан сильфонный запорный 14нж017р32-4, диаметр 20 мм, давление 2,5 МПа, материал корпуса нержавеющая сталь, способ управления муфта шарнирная, тип присоединения цапковое, 2 класс безопасности, 2 категория сейсмостойкости | шт
59.1.18.09-3207 | Клапан сильфонный запорный 14нж017р32-4, диаметр 20 мм, давление 2,5 МПа, материал корпуса нержавеющая сталь, способ управления муфта шарнирная, тип присоединения цапковое, 3 класс безопасности, 2 категория сейсмостойкости | шт
28.14.13.110.59.1.18.09-3207-000 | Клапан сильфонный запорный 14нж017р32-4, диаметр 20 мм, давление 2,5 МПа, материал корпуса нержавеющая сталь, способ управления муфта шарнирная, тип присоединения цапковое, 3 класс безопасности, 2 категория сейсмостойкости | шт
59.1.18.09-3208 | Клапан сильфонный запорный 14нж017р32-4, диаметр 20 мм, давление 2,5 МПа, материал корпуса нержавеющая сталь, способ управления муфта шарнирная, тип присоединения цапковое, 4 класс безопасности, 2 категория сейсмостойкости | шт
28.14.13.110.59.1.18.09-3208-000 | Клапан сильфонный запорный 14нж017р32-4, диаметр 20 мм, давление 2,5 МПа, материал корпуса нержавеющая сталь, способ управления муфта шарнирная, тип присоединения цапковое, 4 класс безопасности, 2 категория сейсмостойкости | шт
59.1.18.09-3209 | Клапан сильфонный запорный 14нж017р32-4, диаметр 25 мм, давление 1,0 МПа, материал корпуса нержавеющая сталь, способ управления муфта шарнирная, тип присоединения цапковое, 2 класс безопасности, 2 категория сейсмостойкости | шт
28.14.13.110.59.1.18.09-3209-000 | Клапан сильфонный запорный 14нж017р32-4, диаметр 25 мм, давление 1,0 МПа, материал корпуса нержавеющая сталь, способ управления муфта шарнирная, тип присоединения цапковое, 2 класс безопасности, 2 категория сейсмостойкости | шт
59.1.18.09-3210 | Клапан сильфонный запорный 14нж017р32-4, диаметр 25 мм, давление 1,0 МПа, материал корпуса нержавеющая сталь, способ управления муфта шарнирная, тип присоединения цапковое, 3 класс безопасности, 2 категория сейсмостойкости | шт
28.14.13.110.59.1.18.09-3210-000 | Клапан сильфонный запорный 14нж017р32-4, диаметр 25 мм, давление 1,0 МПа, материал корпуса нержавеющая сталь, способ управления муфта шарнирная, тип присоединения цапковое, 3 класс безопасности, 2 категория сейсмостойкости | шт
59.1.18.09-3211 | Клапан сильфонный запорный 14нж017р32-4, диаметр 25 мм, давление 1,0 МПа, материал корпуса нержавеющая сталь, способ управления муфта шарнирная, тип присоединения цапковое, 4 класс безопасности, 2 категория сейсмостойкости | шт
28.14.13.110.59.1.18.09-3211-000 | Клапан сильфонный запорный 14нж017р32-4, диаметр 25 мм, давление 1,0 МПа, материал корпуса нержавеющая сталь, способ управления муфта шарнирная, тип присоединения цапковое, 4 класс безопасности, 2 категория сейсмостойкости | шт
59.1.18.09-3212 | Клапан сильфонный запорный 14нж017р32-4, диаметр 25 мм, давление 2,5 МПа, материал корпуса нержавеющая сталь, способ управления муфта шарнирная, тип присоединения цапковое, 2 класс безопасности, 2 категория сейсмостойкости | шт
28.14.13.110.59.1.18.09-3212-000 | Клапан сильфонный запорный 14нж017р32-4, диаметр 25 мм, давление 2,5 МПа, материал корпуса нержавеющая сталь, способ управления муфта шарнирная, тип присоединения цапковое, 2 класс безопасности, 2 категория сейсмостойкости | шт
59.1.18.09-3213 | Клапан сильфонный запорный 14нж017р32-4, диаметр 25 мм, давление 2,5 МПа, материал корпуса нержавеющая сталь, способ управления муфта шарнирная, тип присоединения цапковое, 3 класс безопасности, 2 категория сейсмостойкости | шт
28.14.13.110.59.1.18.09-3213-000 | Клапан сильфонный запорный 14нж017р32-4, диаметр 25 мм, давление 2,5 МПа, материал корпуса нержавеющая сталь, способ управления муфта шарнирная, тип присоединения цапковое, 3 класс безопасности, 2 категория сейсмостойкости | шт
59.1.18.09-3214 | Клапан сильфонный запорный 14нж017р32-4, диаметр 25 мм, давление 2,5 МПа, материал корпуса нержавеющая сталь, способ управления муфта шарнирная, тип присоединения цапковое, 4 класс безопасности, 2 категория сейсмостойкости | шт
28.14.13.110.59.1.18.09-3214-000 | Клапан сильфонный запорный 14нж017р32-4, диаметр 25 мм, давление 2,5 МПа, материал корпуса нержавеющая сталь, способ управления муфта шарнирная, тип присоединения цапковое, 4 класс безопасности, 2 категория сейсмостойкости | шт
59.1.18.09-3215 | Клапан сильфонный запорный 14нж017р32-4, диаметр 32 мм, давление 1,0 МПа, материал корпуса нержавеющая сталь, способ управления муфта шарнирная, тип присоединения фланцевое, 2 класс безопасности, 2 категория сейсмостойкости | шт
28.14.13.110.59.1.18.09-3215-000 | Клапан сильфонный запорный 14нж017р32-4, диаметр 32 мм, давление 1,0 МПа, материал корпуса нержавеющая сталь, способ управления муфта шарнирная, тип присоединения фланцевое, 2 класс безопасности, 2 категория сейсмостойкости | шт
59.1.18.09-3216 | Клапан сильфонный запорный 14нж017р32-4, диаметр 32 мм, давление 1,0 МПа, материал корпуса нержавеющая сталь, способ управления муфта шарнирная, тип присоединения фланцевое, 3 класс безопасности, 2 категория сейсмостойкости | шт
28.14.13.110.59.1.18.09-3216-000 | Клапан сильфонный запорный 14нж017р32-4, диаметр 32 мм, давление 1,0 МПа, материал корпуса нержавеющая сталь, способ управления муфта шарнирная, тип присоединения фланцевое, 3 класс безопасности, 2 категория сейсмостойкости | шт
59.1.18.09-3217 | Клапан сильфонный запорный 14нж017р32-4, диаметр 32 мм, давление 1,0 МПа, материал корпуса нержавеющая сталь, способ управления муфта шарнирная, тип присоединения фланцевое, 4 класс безопасности, 2 категория сейсмостойкости | шт
28.14.13.110.59.1.18.09-3217-000 | Клапан сильфонный запорный 14нж017р32-4, диаметр 32 мм, давление 1,0 МПа, материал корпуса нержавеющая сталь, способ управления муфта шарнирная, тип присоединения фланцевое, 4 класс безопасности, 2 категория сейсмостойкости | шт
59.1.18.09-3218 | Клапан сильфонный запорный 14нж017р32-4, диаметр 32 мм, давление 2,5 МПа, материал корпуса нержавеющая сталь, способ управления муфта шарнирная, тип присоединения фланцевое, 2 класс безопасности, 2 категория сейсмостойкости | шт
28.14.13.110.59.1.18.09-3218-000 | Клапан сильфонный запорный 14нж017р32-4, диаметр 32 мм, давление 2,5 МПа, материал корпуса нержавеющая сталь, способ управления муфта шарнирная, тип присоединения фланцевое, 2 класс безопасности, 2 категория сейсмостойкости | шт
59.1.18.09-3219 | Клапан сильфонный запорный 14нж017р32-4, диаметр 32 мм, давление 2,5 МПа, материал корпуса нержавеющая сталь, способ управления муфта шарнирная, тип присоединения фланцевое, 3 класс безопасности, 2 категория сейсмостойкости | шт
28.14.13.110.59.1.18.09-3219-000 | Клапан сильфонный запорный 14нж017р32-4, диаметр 32 мм, давление 2,5 МПа, материал корпуса нержавеющая сталь, способ управления муфта шарнирная, тип присоединения фланцевое, 3 класс безопасности, 2 категория сейсмостойкости | шт
59.1.18.09-3220 | Клапан сильфонный запорный 14нж017р32-4, диаметр 32 мм, давление 2,5 МПа, материал корпуса нержавеющая сталь, способ управления муфта шарнирная, тип присоединения фланцевое, 4 класс безопасности, 2 категория сейсмостойкости | шт
28.14.13.110.59.1.18.09-3220-000 | Клапан сильфонный запорный 14нж017р32-4, диаметр 32 мм, давление 2,5 МПа, материал корпуса нержавеющая сталь, способ управления муфта шарнирная, тип присоединения фланцевое, 4 класс безопасности, 2 категория сейсмостойкости | шт
59.1.18.09-3221 | Клапан сильфонный запорный 14нж017р32-4, диаметр 40 мм, давление 1,0 МПа, материал корпуса нержавеющая сталь, способ управления муфта шарнирная, тип присоединения фланцевое, 2 класс безопасности, 2 категория сейсмостойкости | шт
28.14.13.110.59.1.18.09-3221-000 | Клапан сильфонный запорный 14нж017р32-4, диаметр 40 мм, давление 1,0 МПа, материал корпуса нержавеющая сталь, способ управления муфта шарнирная, тип присоединения фланцевое, 2 класс безопасности, 2 категория сейсмостойкости | шт
59.1.18.09-3222 | Клапан сильфонный запорный 14нж017р32-4, диаметр 40 мм, давление 1,0 МПа, материал корпуса нержавеющая сталь, способ управления муфта шарнирная, тип присоединения фланцевое, 3 класс безопасности, 2 категория сейсмостойкости | шт
28.14.13.110.59.1.18.09-3222-000 | Клапан сильфонный запорный 14нж017р32-4, диаметр 40 мм, давление 1,0 МПа, материал корпуса нержавеющая сталь, способ управления муфта шарнирная, тип присоединения фланцевое, 3 класс безопасности, 2 категория сейсмостойкости | шт
59.1.18.09-3223 | Клапан сильфонный запорный 14нж017р32-4, диаметр 40 мм, давление 1,0 МПа, материал корпуса нержавеющая сталь, способ управления муфта шарнирная, тип присоединения фланцевое, 4 класс безопасности, 2 категория сейсмостойкости | шт
28.14.13.110.59.1.18.09-3223-000 | Клапан сильфонный запорный 14нж017р32-4, диаметр 40 мм, давление 1,0 МПа, материал корпуса нержавеющая сталь, способ управления муфта шарнирная, тип присоединения фланцевое, 4 класс безопасности, 2 категория сейсмостойкости | шт
59.1.18.09-3224 | Клапан сильфонный запорный 14нж017р32-4, диаметр 40 мм, давление 2,5 МПа, материал корпуса нержавеющая сталь, способ управления муфта шарнирная, тип присоединения фланцевое, 2 класс безопасности, 2 категория сейсмостойкости | шт
28.14.13.110.59.1.18.09-3224-000 | Клапан сильфонный запорный 14нж017р32-4, диаметр 40 мм, давление 2,5 МПа, материал корпуса нержавеющая сталь, способ управления муфта шарнирная, тип присоединения фланцевое, 2 класс безопасности, 2 категория сейсмостойкости | шт
59.1.18.09-3225 | Клапан сильфонный запорный 14нж017р32-4, диаметр 40 мм, давление 2,5 МПа, материал корпуса нержавеющая сталь, способ управления муфта шарнирная, тип присоединения фланцевое, 3 класс безопасности, 2 категория сейсмостойкости | шт
28.14.13.110.59.1.18.09-3225-000 | Клапан сильфонный запорный 14нж017р32-4, диаметр 40 мм, давление 2,5 МПа, материал корпуса нержавеющая сталь, способ управления муфта шарнирная, тип присоединения фланцевое, 3 класс безопасности, 2 категория сейсмостойкости | шт
59.1.18.09-3226 | Клапан сильфонный запорный 14нж017р32-4, диаметр 40 мм, давление 2,5 МПа, материал корпуса нержавеющая сталь, способ управления муфта шарнирная, тип присоединения фланцевое, 4 класс безопасности, 2 категория сейсмостойкости | шт
28.14.13.110.59.1.18.09-3226-000 | Клапан сильфонный запорный 14нж017р32-4, диаметр 40 мм, давление 2,5 МПа, материал корпуса нержавеющая сталь, способ управления муфта шарнирная, тип присоединения фланцевое, 4 класс безопасности, 2 категория сейсмостойкости | шт
59.1.18.09-3227 | Клапан сильфонный запорный 14нж017р32-4, диаметр 50 мм, давление 1,0 МПа, материал корпуса нержавеющая сталь, способ управления муфта шарнирная, тип присоединения фланцевое, 2 класс безопасности, 2 категория сейсмостойкости | шт
28.14.13.110.59.1.18.09-3227-000 | Клапан сильфонный запорный 14нж017р32-4, диаметр 50 мм, давление 1,0 МПа, материал корпуса нержавеющая сталь, способ управления муфта шарнирная, тип присоединения фланцевое, 2 класс безопасности, 2 категория сейсмостойкости | шт
59.1.18.09-3228 | Клапан сильфонный запорный 14нж017р32-4, диаметр 50 мм, давление 1,0 МПа, материал корпуса нержавеющая сталь, способ управления муфта шарнирная, тип присоединения фланцевое, 3 класс безопасности, 2 категория сейсмостойкости | шт
28.14.13.110.59.1.18.09-3228-000 | Клапан сильфонный запорный 14нж017р32-4, диаметр 50 мм, давление 1,0 МПа, материал корпуса нержавеющая сталь, способ управления муфта шарнирная, тип присоединения фланцевое, 3 класс безопасности, 2 категория сейсмостойкости | шт
59.1.18.09-3229 | Клапан сильфонный запорный 14нж017р32-4, диаметр 50 мм, давление 1,0 МПа, материал корпуса нержавеющая сталь, способ управления муфта шарнирная, тип присоединения фланцевое, 4 класс безопасности, 2 категория сейсмостойкости | шт
28.14.13.110.59.1.18.09-3229-000 | Клапан сильфонный запорный 14нж017р32-4, диаметр 50 мм, давление 1,0 МПа, материал корпуса нержавеющая сталь, способ управления муфта шарнирная, тип присоединения фланцевое, 4 класс безопасности, 2 категория сейсмостойкости | шт
59.1.18.09-3230 | Клапан сильфонный запорный 14нж017р32-4, диаметр 50 мм, давление 2,5 МПа, материал корпуса нержавеющая сталь, способ управления муфта шарнирная, тип присоединения фланцевое, 2 класс безопасности, 2 категория сейсмостойкости | шт
28.14.13.110.59.1.18.09-3230-000 | Клапан сильфонный запорный 14нж017р32-4, диаметр 50 мм, давление 2,5 МПа, материал корпуса нержавеющая сталь, способ управления муфта шарнирная, тип присоединения фланцевое, 2 класс безопасности, 2 категория сейсмостойкости | шт
59.1.18.09-3231 | Клапан сильфонный запорный 14нж017р32-4, диаметр 50 мм, давление 2,5 МПа, материал корпуса нержавеющая сталь, способ управления муфта шарнирная, тип присоединения фланцевое, 3 класс безопасности, 2 категория сейсмостойкости | шт
28.14.13.110.59.1.18.09-3231-000 | Клапан сильфонный запорный 14нж017р32-4, диаметр 50 мм, давление 2,5 МПа, материал корпуса нержавеющая сталь, способ управления муфта шарнирная, тип присоединения фланцевое, 3 класс безопасности, 2 категория сейсмостойкости | шт
59.1.18.09-3232 | Клапан сильфонный запорный 14нж017р32-4, диаметр 50 мм, давление 2,5 МПа, материал корпуса нержавеющая сталь, способ управления муфта шарнирная, тип присоединения фланцевое, 4 класс безопасности, 2 категория сейсмостойкости | шт
28.14.13.110.59.1.18.09-3232-000 | Клапан сильфонный запорный 14нж017р32-4, диаметр 50 мм, давление 2,5 МПа, материал корпуса нержавеющая сталь, способ управления муфта шарнирная, тип присоединения фланцевое, 4 класс безопасности, 2 категория сейсмостойкости | шт
59.1.18.09-3233 | Клапан сильфонный запорный 14нж17ст1, диаметр 40 мм, давление 1,0 МПа, материал корпуса нержавеющая сталь, способ управления ручной, способ присоединения фланцевое, 2 класс безопасности, 2 категория сейсмостойкости | шт
28.14.13.110.59.1.18.09-3233-000 | Клапан сильфонный запорный 14нж17ст1, диаметр 40 мм, давление 1,0 МПа, материал корпуса нержавеющая сталь, способ управления ручной, способ присоединения фланцевое, 2 класс безопасности, 2 категория сейсмостойкости | шт
59.1.18.09-3234 | Задвижка 30нж41нж, диаметр 80 мм, давление 1,6 МПа, материал нержавеющая сталь, способ управления маховик, фланцевое, 2-3 класс безопасности | шт
28.14.13.120.59.1.18.09-3234-000 | Задвижка 30нж41нж, диаметр 80 мм, давление 1,6 МПа, материал нержавеющая сталь, способ управления маховик, фланцевое, 2-3 класс безопасности | шт
59.1.18.09-3235 | Задвижка 30нж41нж, диаметр 100 мм, давление 1,6 МПа, материал нержавеющая сталь, способ управления маховик, фланцевое, 2-3 класс безопасности | шт
28.14.13.120.59.1.18.09-3235-000 | Задвижка 30нж41нж, диаметр 100 мм, давление 1,6 МПа, материал нержавеющая сталь, способ управления маховик, фланцевое, 2-3 класс безопасности | шт
59.1.18.09-3236 | Задвижка 30нж41нж, диаметр 125 мм, давление 1,6 МПа, материал нержавеющая сталь, способ управления рукоятка, фланцевое, 2-3 класс безопасности | шт
28.14.13.120.59.1.18.09-3236-000 | Задвижка 30нж41нж, диаметр 125 мм, давление 1,6 МПа, материал нержавеющая сталь, способ управления рукоятка, фланцевое, 2-3 класс безопасности | шт
59.1.18.09-3237 | Задвижка 30нж41нж, диаметр 150 мм, давление 1,6 МПа, материал нержавеющая сталь, способ управления маховик, фланцевое, 2-3 класс безопасности | шт
28.14.13.120.59.1.18.09-3237-000 | Задвижка 30нж41нж, диаметр 150 мм, давление 1,6 МПа, материал нержавеющая сталь, способ управления маховик, фланцевое, 2-3 класс безопасности | шт
59.1.18.09-3238 | Задвижка 30нж41нж, диаметр 200 мм, давление 1,6 МПа, материал нержавеющая сталь, способ управления рукоятка, фланцевое, 2-3 класс безопасности | шт
28.14.13.120.59.1.18.09-3238-000 | Задвижка 30нж41нж, диаметр 200 мм, давление 1,6 МПа, материал нержавеющая сталь, способ управления рукоятка, фланцевое, 2-3 класс безопасности | шт
59.1.18.09-3239 | Задвижка 30нж42нж, диаметр 200 мм, давление 1 МПа, материал нержавеющая сталь, способ управления маховик, фланцевое, 2-3 класс безопасности | шт
28.14.13.120.59.1.18.09-3239-000 | Задвижка 30нж42нж, диаметр 200 мм, давление 1 МПа, материал нержавеющая сталь, способ управления маховик, фланцевое, 2-3 класс безопасности | шт
59.1.18.09-3240 | Задвижка 30нж99нж, диаметр 100 мм, давление 2,5 МПа, материал нержавеющая сталь, способ управления маховик, фланцевое, 2-3 класс безопасности | шт
28.14.13.120.59.1.18.09-3240-000 | Задвижка 30нж99нж, диаметр 100 мм, давление 2,5 МПа, материал нержавеющая сталь, способ управления маховик, фланцевое, 2-3 класс безопасности | шт
59.1.18.09-3241 | Задвижка 30с41нж, диаметр 100 мм, давление 1,6 МПа, материал углеродистая сталь, способ управления ручной, фланцевое, 2-3 класс безопасности | шт
28.14.13.120.59.1.18.09-3241-000 | Задвижка 30с41нж, диаметр 100 мм, давление 1,6 МПа, материал углеродистая сталь, способ управления ручной, фланцевое, 2-3 класс безопасности | шт
59.1.18.09-3242 | Задвижка 30с41нж, диаметр 200 мм, давление 1,6 МПа, материал углеродистая сталь, способ управления маховик, фланцевое, 2-3 класс безопасности | шт
28.14.13.120.59.1.18.09-3242-000 | Задвижка 30с41нж, диаметр 200 мм, давление 1,6 МПа, материал углеродистая сталь, способ управления маховик, фланцевое, 2-3 класс безопасности | шт
59.1.18.09-3243 | Задвижка 30с41нж, диаметр 80 мм, давление 1,6 МПа, материал углеродистая сталь, способ управления маховик, фланцевое, 2-3 класс безопасности | шт
28.14.13.120.59.1.18.09-3243-000 | Задвижка 30с41нж, диаметр 80 мм, давление 1,6 МПа, материал углеродистая сталь, способ управления маховик, фланцевое, 2-3 класс безопасности | шт
59.1.18.09-3244 | Задвижка ИА 11165-200-03, диаметр 200 мм, давление 2,5 МПа, материал углеродистая сталь, способ управления ручной, под приварку, 2-3 класс безопасности | шт
28.14.13.120.59.1.18.09-3244-000 | Задвижка ИА 11165-200-03, диаметр 200 мм, давление 2,5 МПа, материал углеродистая сталь, способ управления ручной, под приварку, 2-3 класс безопасности | шт
59.1.18.09-3245 | Задвижка ИА11165-100-02, диаметр 100 мм, давление 2,5 МПа, углеродистая сталь, способ управления ручной, под приварку, 2-3 класс безопасности | шт
28.14.13.120.59.1.18.09-3245-000 | Задвижка ИА11165-100-02, диаметр 100 мм, давление 2,5 МПа, углеродистая сталь, способ управления ручной, под приварку, 2-3 класс безопасности | шт
59.1.18.09-3246 | Задвижка ИА11165-150-02, диаметр 150 мм, давление 2,5 МПа, материал углеродистая сталь, способ управления ручной, под приварку, 2-3 класс безопасности | шт
28.14.13.120.59.1.18.09-3246-000 | Задвижка ИА11165-150-02, диаметр 150 мм, давление 2,5 МПа, материал углеродистая сталь, способ управления ручной, под приварку, 2-3 класс безопасности | шт
59.1.18.09-3247 | Задвижка клиновая 30с99нж, диаметр 150 мм, рабочее давление 2,5 МПа, углеродистая сталь, 4 класс безопасности | шт
28.14.13.120.59.1.18.09-3247-000 | Задвижка клиновая 30с99нж, диаметр 150 мм, рабочее давление 2,5 МПа, углеродистая сталь, 4 класс безопасности | шт
59.1.18.09-3248 | Задвижка клиновая БА 11139-050-00 с выдвижным шпинделем фланцевая, диаметр номинальный 50 мм, давление номинальное 1,6 МПа, углеродистая сталь, с комплектом ответных фланцев, 4 класс безопасности | шт
28.14.13.120.59.1.18.09-3248-000 | Задвижка клиновая БА 11139-050-00 с выдвижным шпинделем фланцевая, диаметр номинальный 50 мм, давление номинальное 1,6 МПа, углеродистая сталь, с комплектом ответных фланцев, 4 класс безопасности | шт
59.1.18.09-3249 | Задвижка клиновая БА 11139-050-02 с выдвижным шпинделем фланцевая, диаметр номинальный 50 мм, давление номинальное 1,6 МПа, нержавеющая сталь, с комплектом ответных фланцев, 4 класс безопасности | шт
28.14.13.120.59.1.18.09-3249-000 | Задвижка клиновая БА 11139-050-02 с выдвижным шпинделем фланцевая, диаметр номинальный 50 мм, давление номинальное 1,6 МПа, нержавеющая сталь, с комплектом ответных фланцев, 4 класс безопасности | шт
59.1.18.09-3250 | Задвижка клиновая БА 11139-080-00 с выдвижным шпинделем фланцевая, диаметр номинальный 80мм, давление номинальное 1,6 МПа, углеродистая сталь, с комплектом ответных фланцев, 4 класс безопасности | шт
28.14.13.120.59.1.18.09-3250-000 | Задвижка клиновая БА 11139-080-00 с выдвижным шпинделем фланцевая, диаметр номинальный 80мм, давление номинальное 1,6 МПа, углеродистая сталь, с комплектом ответных фланцев, 4 класс безопасности | шт
59.1.18.09-3251 | Задвижка клиновая БА 11139-080-02.33 с выдвижным шпинделем фланцевая, диаметр номинальный 80 мм, давление номинальное 1,6 МПа, нержавеющая сталь, с комплектом ответных фланцев, 4 класс безопасности | шт
28.14.13.120.59.1.18.09-3251-000 | Задвижка клиновая БА 11139-080-02.33 с выдвижным шпинделем фланцевая, диаметр номинальный 80 мм, давление номинальное 1,6 МПа, нержавеющая сталь, с комплектом ответных фланцев, 4 класс безопасности | шт
59.1.18.09-3252 | Задвижка клиновая БА 11139-100М-00 с выдвижным шпинделем фланцевая, диаметр номинальный 100 мм, давление номинальное 1,6 МПа, углеродистая сталь, с комплектом ответных фланцев, 4 класс безопасности | шт
28.14.13.120.59.1.18.09-3252-000 | Задвижка клиновая БА 11139-100М-00 с выдвижным шпинделем фланцевая, диаметр номинальный 100 мм, давление номинальное 1,6 МПа, углеродистая сталь, с комплектом ответных фланцев, 4 класс безопасности | шт
59.1.18.09-3253 | Задвижка клиновая БА 11139-150-02 с выдвижным шпинделем фланцевая, диаметр номинальный 150 мм, давление номинальное 1,6 МПа, нержавеющая сталь, с комплектом ответных фланцев, 4 класс безопасности | шт
28.14.13.120.59.1.18.09-3253-000 | Задвижка клиновая БА 11139-150-02 с выдвижным шпинделем фланцевая, диаметр номинальный 150 мм, давление номинальное 1,6 МПа, нержавеющая сталь, с комплектом ответных фланцев, 4 класс безопасности | шт
59.1.18.09-3254 | Задвижка клиновая ИА 11165-200-07-3СIIIв, 2,5 МПа, температура 250 °C, двухдисковая с выдвижным шпинделем, диаметр номинальный 200 мм, сталь, исполнение 07, класса безопасности 3, группа С, подкатегория сварного соединения IIIв, расчетное давление 2,5 МПа, температура рабочей среды 250 °C, в сейсмостойком исполнении | шт
28.14.13.120.59.1.18.09-3254-000 | Задвижка клиновая ИА 11165-200-07-3СIIIв, 2,5 МПа, температура 250 °C, двухдисковая с выдвижным шпинделем, диаметр номинальный 200 мм, сталь, исполнение 07, класса безопасности 3, группа С, подкатегория сварного соединения IIIв, расчетное давление 2,5 МПа, температура рабочей среды 250 °C, в сейсмостойком исполнении | шт
59.1.18.09-3255 | Задвижка клиновая ИА 11165-200-08-2ВIIIв, 2,5 МПа, температура 250 °C, двухдисковая с выдвижным шпинделем, диаметр номинальный 200 мм, сталь, исполнение 08, класса безопасности 2, группа В, подкатегория сварного соединения IIIв, расчетное давление 2,5 МПа, температура рабочей среды 250 °C, в сейсмостойком исполнении | шт
28.14.13.120.59.1.18.09-3255-000 | Задвижка клиновая ИА 11165-200-08-2ВIIIв, 2,5 МПа, температура 250 °C, двухдисковая с выдвижным шпинделем, диаметр номинальный 200 мм, сталь, исполнение 08, класса безопасности 2, группа В, подкатегория сварного соединения IIIв, расчетное давление 2,5 МПа, температура рабочей среды 250 °C, в сейсмостойком исполнении | шт
59.1.18.09-3256 | Задвижка клиновая ИА 11165-200-08-2ВIIв, 2,5 МПа, температура 250 °C, двухдисковая с выдвижным шпинделем, диаметр номинальный 200 мм, сталь, исполнение 08, класса безопасности 2, группа В, подкатегория сварного соединения IIв, расчетное давление 2,5 МПа, температура рабочей среды 250 °C, в сейсмостойком исполнении | шт
28.14.13.120.59.1.18.09-3256-000 | Задвижка клиновая ИА 11165-200-08-2ВIIв, 2,5 МПа, температура 250 °C, двухдисковая с выдвижным шпинделем, диаметр номинальный 200 мм, сталь, исполнение 08, класса безопасности 2, группа В, подкатегория сварного соединения IIв, расчетное давление 2,5 МПа, температура рабочей среды 250 °C, в сейсмостойком исполнении | шт
59.1.18.09-3257 | Задвижка клиновая ИА 11165-200-08-3СIIIв, 2,5 МПа, температура 250 °C, двухдисковая с выдвижным шпинделем, диаметр номинальный 200 мм, сталь, исполнение 08, класса безопасности 3, группа С, подкатегория сварного соединения IIIв, расчетное давление 2,5 МПа, температура рабочей среды 250 °C, в сейсмостойком исполнении | шт
28.14.13.120.59.1.18.09-3257-000 | Задвижка клиновая ИА 11165-200-08-3СIIIв, 2,5 МПа, температура 250 °C, двухдисковая с выдвижным шпинделем, диаметр номинальный 200 мм, сталь, исполнение 08, класса безопасности 3, группа С, подкатегория сварного соединения IIIв, расчетное давление 2,5 МПа, температура рабочей среды 250 °C, в сейсмостойком исполнении | шт
59.1.18.09-3258 | Задвижка клиновая ИА 11165-200-09-2ВIIIв, 2,5 МПа, температура 250 °C, двухдисковая с выдвижным шпинделем, диаметр номинальный 200 мм, сталь, исполнение 09, класса безопасности 2, группа В, подкатегория сварного соединения IIIв, расчетное давление 2,5 МПа, температура рабочей среды 250 °C, в сейсмостойком исполнении | шт
28.14.13.120.59.1.18.09-3258-000 | Задвижка клиновая ИА 11165-200-09-2ВIIIв, 2,5 МПа, температура 250 °C, двухдисковая с выдвижным шпинделем, диаметр номинальный 200 мм, сталь, исполнение 09, класса безопасности 2, группа В, подкатегория сварного соединения IIIв, расчетное давление 2,5 МПа, температура рабочей среды 250 °C, в сейсмостойком исполнении | шт
59.1.18.09-3259 | Задвижка клиновая ИА 11165-200-09-2ВIIв, 2,5 МПа, температура 250 °C, двухдисковая с выдвижным шпинделем, диаметр номинальный 200 мм, сталь, исполнение 09, класса безопасности 2, группа В, подкатегория сварного соединения IIв, расчетное давление 2,5 МПа, температура рабочей среды 250 °C, в сейсмостойком исполнении | шт
28.14.13.120.59.1.18.09-3259-000 | Задвижка клиновая ИА 11165-200-09-2ВIIв, 2,5 МПа, температура 250 °C, двухдисковая с выдвижным шпинделем, диаметр номинальный 200 мм, сталь, исполнение 09, класса безопасности 2, группа В, подкатегория сварного соединения IIв, расчетное давление 2,5 МПа, температура рабочей среды 250 °C, в сейсмостойком исполнении | шт
59.1.18.09-3260 | Задвижка клиновая ИА 11165-200-09-3СIIIв, 2,5 МПа, температура 250 °C, двухдисковая с выдвижным шпинделем, диаметр номинальный 200 мм, сталь, исполнение 09, класса безопасности 3, группа С, подкатегория сварного соединения IIIв, расчетное давление 2,5 МПа, температура рабочей среды 250 °C, в сейсмостойком исполнении | шт
28.14.13.120.59.1.18.09-3260-000 | Задвижка клиновая ИА 11165-200-09-3СIIIв, 2,5 МПа, температура 250 °C, двухдисковая с выдвижным шпинделем, диаметр номинальный 200 мм, сталь, исполнение 09, класса безопасности 3, группа С, подкатегория сварного соединения IIIв, расчетное давление 2,5 МПа, температура рабочей среды 250 °C, в сейсмостойком исполнении | шт
59.1.18.09-3261 | Задвижка клиновая ИА 11165-200-10-2ВIIIв, 2,5 МПа, температура 250 °C, двухдисковая с выдвижным шпинделем, диаметр номинальный 200 мм, сталь, исполнение 10, класса безопасности 2, группа В, подкатегория сварного соединения IIIв, расчетное давление 2,5 МПа, температура рабочей среды 250 °C, в сейсмостойком исполнении | шт
28.14.13.120.59.1.18.09-3261-000 | Задвижка клиновая ИА 11165-200-10-2ВIIIв, 2,5 МПа, температура 250 °C, двухдисковая с выдвижным шпинделем, диаметр номинальный 200 мм, сталь, исполнение 10, класса безопасности 2, группа В, подкатегория сварного соединения IIIв, расчетное давление 2,5 МПа, температура рабочей среды 250 °C, в сейсмостойком исполнении | шт
59.1.18.09-3262 | Задвижка клиновая ИА 11165-200-10-2ВIIв, 2,5 МПа, температура 250 °C, двухдисковая с выдвижным шпинделем, диаметр номинальный 200 мм, сталь, исполнение 10, класса безопасности 2, группа В, подкатегория сварного соединения IIв, расчетное давление 2,5 МПа, температура рабочей среды 250 °C, в сейсмостойком исполнении | шт
28.14.13.120.59.1.18.09-3262-000 | Задвижка клиновая ИА 11165-200-10-2ВIIв, 2,5 МПа, температура 250 °C, двухдисковая с выдвижным шпинделем, диаметр номинальный 200 мм, сталь, исполнение 10, класса безопасности 2, группа В, подкатегория сварного соединения IIв, расчетное давление 2,5 МПа, температура рабочей среды 250 °C, в сейсмостойком исполнении | шт
59.1.18.09-3263 | Задвижка клиновая ИА 11165-200-10-3СIIIв, 2,5 МПа, температура 250 °C, двухдисковая с выдвижным шпинделем, диаметр номинальный 200 мм, сталь, исполнение 10, класса безопасности 3, группа С, подкатегория сварного соединения IIIв, расчетное давление 2,5 МПа, температура рабочей среды 250 °C, в сейсмостойком исполнении | шт
28.14.13.120.59.1.18.09-3263-000 | Задвижка клиновая ИА 11165-200-10-3СIIIв, 2,5 МПа, температура 250 °C, двухдисковая с выдвижным шпинделем, диаметр номинальный 200 мм, сталь, исполнение 10, класса безопасности 3, группа С, подкатегория сварного соединения IIIв, расчетное давление 2,5 МПа, температура рабочей среды 250 °C, в сейсмостойком исполнении | шт
59.1.18.09-3264 | Задвижка клиновая ИА 11165-200-11-2ВIIIв, 2,5 МПа, температура 250 °C, двухдисковая с выдвижным шпинделем, диаметр номинальный 200 мм, сталь, исполнение 11, класса безопасности 2, группа В, подкатегория сварного соединения IIIв, расчетное давление 2,5 МПа, температура рабочей среды 250 °C, в сейсмостойком исполнении | шт
28.14.13.120.59.1.18.09-3264-000 | Задвижка клиновая ИА 11165-200-11-2ВIIIв, 2,5 МПа, температура 250 °C, двухдисковая с выдвижным шпинделем, диаметр номинальный 200 мм, сталь, исполнение 11, класса безопасности 2, группа В, подкатегория сварного соединения IIIв, расчетное давление 2,5 МПа, температура рабочей среды 250 °C, в сейсмостойком исполнении | шт
59.1.18.09-3265 | Задвижка клиновая ИА 11165-200-11-2ВIIв, 2,5 МПа, температура 250 °C, двухдисковая с выдвижным шпинделем, диаметр номинальный 200 мм, сталь, исполнение 11, класса безопасности 2, группа В, подкатегория сварного соединения IIв, расчетное давление 2,5 МПа, температура рабочей среды 250 °C, в сейсмостойком исполнении | шт
28.14.13.120.59.1.18.09-3265-000 | Задвижка клиновая ИА 11165-200-11-2ВIIв, 2,5 МПа, температура 250 °C, двухдисковая с выдвижным шпинделем, диаметр номинальный 200 мм, сталь, исполнение 11, класса безопасности 2, группа В, подкатегория сварного соединения IIв, расчетное давление 2,5 МПа, температура рабочей среды 250 °C, в сейсмостойком исполнении | шт
59.1.18.09-3266 | Задвижка клиновая ИА 11165-200-11-3СIIIв, 2,5 МПа, температура 250 °C, двухдисковая с выдвижным шпинделем, диаметр номинальный 200 мм, сталь, исполнение 11, класса безопасности 3, группа С, подкатегория сварного соединения IIIв, расчетное давление 2,5 МПа, температура рабочей среды 250 °C, в сейсмостойком исполнении | шт
28.14.13.120.59.1.18.09-3266-000 | Задвижка клиновая ИА 11165-200-11-3СIIIв, 2,5 МПа, температура 250 °C, двухдисковая с выдвижным шпинделем, диаметр номинальный 200 мм, сталь, исполнение 11, класса безопасности 3, группа С, подкатегория сварного соединения IIIв, расчетное давление 2,5 МПа, температура рабочей среды 250 °C, в сейсмостойком исполнении | шт
59.1.18.09-3267 | Задвижка клиновая ИА 11165-200-12-2ВIIIв, 2,5 МПа, температура 250 °C, двухдисковая с выдвижным шпинделем, диаметр номинальный 200 мм, сталь, исполнение 12, класса безопасности 2, группа В, подкатегория сварного соединения IIIв, расчетное давление 2,5 МПа, температура рабочей среды 250 °C, в сейсмостойком исполнении | шт
28.14.13.120.59.1.18.09-3267-000 | Задвижка клиновая ИА 11165-200-12-2ВIIIв, 2,5 МПа, температура 250 °C, двухдисковая с выдвижным шпинделем, диаметр номинальный 200 мм, сталь, исполнение 12, класса безопасности 2, группа В, подкатегория сварного соединения IIIв, расчетное давление 2,5 МПа, температура рабочей среды 250 °C, в сейсмостойком исполнении | шт
59.1.18.09-3268 | Задвижка клиновая ИА 11165-200-12-2ВIIв, 2,5 МПа, температура 250 °C, двухдисковая с выдвижным шпинделем, диаметр номинальный 200 мм, сталь, исполнение 12, класса безопасности 2, группа В, подкатегория сварного соединения IIв, расчетное давление 2,5 МПа, температура рабочей среды 250 °C, в сейсмостойком исполнении | шт
28.14.13.120.59.1.18.09-3268-000 | Задвижка клиновая ИА 11165-200-12-2ВIIв, 2,5 МПа, температура 250 °C, двухдисковая с выдвижным шпинделем, диаметр номинальный 200 мм, сталь, исполнение 12, класса безопасности 2, группа В, подкатегория сварного соединения IIв, расчетное давление 2,5 МПа, температура рабочей среды 250 °C, в сейсмостойком исполнении | шт
59.1.18.09-3269 | Задвижка клиновая ИА 11165-200-12-3СIIIв, 2,5 МПа, температура 250 °C, двухдисковая с выдвижным шпинделем, диаметр номинальный 200 мм, сталь, исполнение 12, класса безопасности 3, группа С, подкатегория сварного соединения IIIв, расчетное давление 2,5 МПа, температура рабочей среды 250 °C, в сейсмостойком исполнении | шт
28.14.13.120.59.1.18.09-3269-000 | Задвижка клиновая ИА 11165-200-12-3СIIIв, 2,5 МПа, температура 250 °C, двухдисковая с выдвижным шпинделем, диаметр номинальный 200 мм, сталь, исполнение 12, класса безопасности 3, группа С, подкатегория сварного соединения IIIв, расчетное давление 2,5 МПа, температура рабочей среды 250 °C, в сейсмостойком исполнении | шт
59.1.18.09-3270 | Задвижка клиновая ИА 11165-200-13-2ВIIIв, 2,5 МПа, температура 250 °C, двухдисковая с выдвижным шпинделем, диаметр номинальный 200 мм, сталь, исполнение 13, класса безопасности 2, группа В, подкатегория сварного соединения IIIв, расчетное давление 2,5 МПа, температура рабочей среды 250 °C, в сейсмостойком исполнении | шт
28.14.13.120.59.1.18.09-3270-000 | Задвижка клиновая ИА 11165-200-13-2ВIIIв, 2,5 МПа, температура 250 °C, двухдисковая с выдвижным шпинделем, диаметр номинальный 200 мм, сталь, исполнение 13, класса безопасности 2, группа В, подкатегория сварного соединения IIIв, расчетное давление 2,5 МПа, температура рабочей среды 250 °C, в сейсмостойком исполнении | шт
59.1.18.09-3271 | Задвижка клиновая ИА 11165-200-13-2ВIIв, 2,5 МПа, температура 250 °C, двухдисковая с выдвижным шпинделем, диаметр номинальный 200 мм, сталь, исполнение 13, класса безопасности 2, группа В, подкатегория сварного соединения IIв, расчетное давление 2,5 МПа, температура рабочей среды 250 °C, в сейсмостойком исполнении | шт
28.14.13.120.59.1.18.09-3271-000 | Задвижка клиновая ИА 11165-200-13-2ВIIв, 2,5 МПа, температура 250 °C, двухдисковая с выдвижным шпинделем, диаметр номинальный 200 мм, сталь, исполнение 13, класса безопасности 2, группа В, подкатегория сварного соединения IIв, расчетное давление 2,5 МПа, температура рабочей среды 250 °C, в сейсмостойком исполнении | шт
59.1.18.09-3272 | Задвижка клиновая ИА 11165-200-13-3СIIIв, 2,5 МПа, температура 250 °C, двухдисковая с выдвижным шпинделем, диаметр номинальный 200 мм, сталь, исполнение 13, класса безопасности 3, группа С, подкатегория сварного соединения IIIв, расчетное давление 2,5 МПа, температура рабочей среды 250 °C, в сейсмостойком исполнении | шт
28.14.13.120.59.1.18.09-3272-000 | Задвижка клиновая ИА 11165-200-13-3СIIIв, 2,5 МПа, температура 250 °C, двухдисковая с выдвижным шпинделем, диаметр номинальный 200 мм, сталь, исполнение 13, класса безопасности 3, группа С, подкатегория сварного соединения IIIв, расчетное давление 2,5 МПа, температура рабочей среды 250 °C, в сейсмостойком исполнении | шт
59.1.18.09-3273 | Задвижка клиновая ИА 11165-200-14-2ВIIIв, 2,5 МПа, температура 250 °C, двухдисковая с выдвижным шпинделем, диаметр номинальный 200 мм, сталь, исполнение 14, класса безопасности 2, группа В, подкатегория сварного соединения IIIв, расчетное давление 2,5 МПа, температура рабочей среды 250 °C, в сейсмостойком исполнении | шт
28.14.13.120.59.1.18.09-3273-000 | Задвижка клиновая ИА 11165-200-14-2ВIIIв, 2,5 МПа, температура 250 °C, двухдисковая с выдвижным шпинделем, диаметр номинальный 200 мм, сталь, исполнение 14, класса безопасности 2, группа В, подкатегория сварного соединения IIIв, расчетное давление 2,5 МПа, температура рабочей среды 250 °C, в сейсмостойком исполнении | шт
59.1.18.09-3274 | Задвижка клиновая ИА 11165-200-14-2ВIIв, 2,5 МПа, температура 250 °C, двухдисковая с выдвижным шпинделем, диаметр номинальный 200 мм, сталь, исполнение 14, класса безопасности 2, группа В, подкатегория сварного соединения IIв, расчетное давление 2,5 МПа, температура рабочей среды 250 °C, в сейсмостойком исполнении | шт
28.14.13.120.59.1.18.09-3274-000 | Задвижка клиновая ИА 11165-200-14-2ВIIв, 2,5 МПа, температура 250 °C, двухдисковая с выдвижным шпинделем, диаметр номинальный 200 мм, сталь, исполнение 14, класса безопасности 2, группа В, подкатегория сварного соединения IIв, расчетное давление 2,5 МПа, температура рабочей среды 250 °C, в сейсмостойком исполнении | шт
59.1.18.09-3275 | Задвижка клиновая ИА 11165-200-14-3СIIIв, 2,5 МПа, температура 250 °C, двухдисковая с выдвижным шпинделем, диаметр номинальный 200 мм, сталь, исполнение 14, класса безопасности 3, группа С, подкатегория сварного соединения IIIв, расчетное давление 2,5 МПа, температура рабочей среды 250 °C, в сейсмостойком исполнении | шт
28.14.13.120.59.1.18.09-3275-000 | Задвижка клиновая ИА 11165-200-14-3СIIIв, 2,5 МПа, температура 250 °C, двухдисковая с выдвижным шпинделем, диаметр номинальный 200 мм, сталь, исполнение 14, класса безопасности 3, группа С, подкатегория сварного соединения IIIв, расчетное давление 2,5 МПа, температура рабочей среды 250 °C, в сейсмостойком исполнении | шт
59.1.18.09-3276 | Задвижка клиновая ИА 11165-200-15-2ВIIIв, 2,5 МПа, температура 250 °C, двухдисковая с выдвижным шпинделем, диаметр номинальный 200 мм, сталь, исполнение 15, класса безопасности 2, группа В, подкатегория сварного соединения IIIв, расчетное давление 2,5 МПа, температура рабочей среды 250 °C, в сейсмостойком исполнении | шт
28.14.13.120.59.1.18.09-3276-000 | Задвижка клиновая ИА 11165-200-15-2ВIIIв, 2,5 МПа, температура 250 °C, двухдисковая с выдвижным шпинделем, диаметр номинальный 200 мм, сталь, исполнение 15, класса безопасности 2, группа В, подкатегория сварного соединения IIIв, расчетное давление 2,5 МПа, температура рабочей среды 250 °C, в сейсмостойком исполнении | шт
59.1.18.09-3277 | Задвижка клиновая ИА 11165-200-15-2ВIIв, 2,5 МПа, температура 250 °C, двухдисковая с выдвижным шпинделем, диаметр номинальный 200 мм, сталь, исполнение 15, класса безопасности 2, группа В, подкатегория сварного соединения IIв, расчетное давление 2,5 МПа, температура рабочей среды 250 °C, в сейсмостойком исполнении | шт
28.14.13.120.59.1.18.09-3277-000 | Задвижка клиновая ИА 11165-200-15-2ВIIв, 2,5 МПа, температура 250 °C, двухдисковая с выдвижным шпинделем, диаметр номинальный 200 мм, сталь, исполнение 15, класса безопасности 2, группа В, подкатегория сварного соединения IIв, расчетное давление 2,5 МПа, температура рабочей среды 250 °C, в сейсмостойком исполнении | шт
59.1.18.09-3278 | Задвижка клиновая ИА 11165-200-15-3СIIIв, 2,5 МПа, температура 250 °C, двухдисковая с выдвижным шпинделем, диаметр номинальный 200 мм, сталь, исполнение 15, класса безопасности 3, группа С, подкатегория сварного соединения IIIв, расчетное давление 2,5 МПа, температура рабочей среды 250 °C, в сейсмостойком исполнении | шт
28.14.13.120.59.1.18.09-3278-000 | Задвижка клиновая ИА 11165-200-15-3СIIIв, 2,5 МПа, температура 250 °C, двухдисковая с выдвижным шпинделем, диаметр номинальный 200 мм, сталь, исполнение 15, класса безопасности 3, группа С, подкатегория сварного соединения IIIв, расчетное давление 2,5 МПа, температура рабочей среды 250 °C, в сейсмостойком исполнении | шт
59.1.18.09-3279 | Задвижка клиновая ИА 11165-200-16-2ВIIIв, 2,5 МПа, температура 250 °C, двухдисковая с выдвижным шпинделем, диаметр номинальный 200 мм, сталь, исполнение 16, класса безопасности 2, группа В, подкатегория сварного соединения IIIв, расчетное давление 2,5 МПа, температура рабочей среды 250 °C, в сейсмостойком исполнении | шт
28.14.13.120.59.1.18.09-3279-000 | Задвижка клиновая ИА 11165-200-16-2ВIIIв, 2,5 МПа, температура 250 °C, двухдисковая с выдвижным шпинделем, диаметр номинальный 200 мм, сталь, исполнение 16, класса безопасности 2, группа В, подкатегория сварного соединения IIIв, расчетное давление 2,5 МПа, температура рабочей среды 250 °C, в сейсмостойком исполнении | шт
59.1.18.09-3280 | Задвижка клиновая ИА 11165-200-16-2ВIIв, 2,5 МПа, температура 250 °C, двухдисковая с выдвижным шпинделем, диаметр номинальный 200 мм, сталь, исполнение 16, класса безопасности 2, группа В, подкатегория сварного соединения IIв, расчетное давление 2,5 МПа, температура рабочей среды 250 °C, в сейсмостойком исполнении | шт
28.14.13.120.59.1.18.09-3280-000 | Задвижка клиновая ИА 11165-200-16-2ВIIв, 2,5 МПа, температура 250 °C, двухдисковая с выдвижным шпинделем, диаметр номинальный 200 мм, сталь, исполнение 16, класса безопасности 2, группа В, подкатегория сварного соединения IIв, расчетное давление 2,5 МПа, температура рабочей среды 250 °C, в сейсмостойком исполнении | шт
59.1.18.09-3281 | Задвижка клиновая ИА 11165-200-16-3СIIIв, 2,5 МПа, температура 250 °C, двухдисковая с выдвижным шпинделем, диаметр номинальный 200 мм, сталь, исполнение 16, класса безопасности 3, группа С, подкатегория сварного соединения IIIв, расчетное давление 2,5 МПа, температура рабочей среды 250 °C, в сейсмостойком исполнении | шт
28.14.13.120.59.1.18.09-3281-000 | Задвижка клиновая ИА 11165-200-16-3СIIIв, 2,5 МПа, температура 250 °C, двухдисковая с выдвижным шпинделем, диаметр номинальный 200 мм, сталь, исполнение 16, класса безопасности 3, группа С, подкатегория сварного соединения IIIв, расчетное давление 2,5 МПа, температура рабочей среды 250 °C, в сейсмостойком исполнении | шт
59.1.18.09-3282 | Задвижка клиновая ИА 11165-200-17-2ВIIIв, 2,5 МПа, температура 250 °C, двухдисковая с выдвижным шпинделем, диаметр номинальный 200 мм, сталь, исполнение 17, класса безопасности 2, группа В, подкатегория сварного соединения IIIв, расчетное давление 2,5 МПа, температура рабочей среды 250 °C, в сейсмостойком исполнении | шт
28.14.13.120.59.1.18.09-3282-000 | Задвижка клиновая ИА 11165-200-17-2ВIIIв, 2,5 МПа, температура 250 °C, двухдисковая с выдвижным шпинделем, диаметр номинальный 200 мм, сталь, исполнение 17, класса безопасности 2, группа В, подкатегория сварного соединения IIIв, расчетное давление 2,5 МПа, температура рабочей среды 250 °C, в сейсмостойком исполнении | шт
59.1.18.09-3283 | Задвижка клиновая ИА 11165-200-17-2ВIIв, 2,5 МПа, температура 250 °C, двухдисковая с выдвижным шпинделем, диаметр номинальный 200 мм, сталь, исполнение 17, класса безопасности 2, группа В, подкатегория сварного соединения IIв, расчетное давление 2,5 МПа, температура рабочей среды 250 °C, в сейсмостойком исполнении | шт
28.14.13.120.59.1.18.09-3283-000 | Задвижка клиновая ИА 11165-200-17-2ВIIв, 2,5 МПа, температура 250 °C, двухдисковая с выдвижным шпинделем, диаметр номинальный 200 мм, сталь, исполнение 17, класса безопасности 2, группа В, подкатегория сварного соединения IIв, расчетное давление 2,5 МПа, температура рабочей среды 250 °C, в сейсмостойком исполнении | шт
59.1.18.09-3284 | Задвижка клиновая ИА 11165-200-17-3СIIIв, 2,5 МПа, температура 250 °C, двухдисковая с выдвижным шпинделем, диаметр номинальный 200 мм, сталь, исполнение 17, класса безопасности 3, группа С, подкатегория сварного соединения IIIв, расчетное давление 2,5 МПа, температура рабочей среды 250 °C, в сейсмостойком исполнении | шт
28.14.13.120.59.1.18.09-3284-000 | Задвижка клиновая ИА 11165-200-17-3СIIIв, 2,5 МПа, температура 250 °C, двухдисковая с выдвижным шпинделем, диаметр номинальный 200 мм, сталь, исполнение 17, класса безопасности 3, группа С, подкатегория сварного соединения IIIв, расчетное давление 2,5 МПа, температура рабочей среды 250 °C, в сейсмостойком исполнении | шт
59.1.18.09-3285 | Задвижка клиновая ИА 11165-200-18-2ВIIIв, 2,5 МПа, температура 250 °C, двухдисковая с выдвижным шпинделем, диаметр номинальный 200 мм, сталь, исполнение 18, класса безопасности 2, группа В, подкатегория сварного соединения IIIв, расчетное давление 2,5 МПа, температура рабочей среды 250 °C, в сейсмостойком исполнении | шт
28.14.13.120.59.1.18.09-3285-000 | Задвижка клиновая ИА 11165-200-18-2ВIIIв, 2,5 МПа, температура 250 °C, двухдисковая с выдвижным шпинделем, диаметр номинальный 200 мм, сталь, исполнение 18, класса безопасности 2, группа В, подкатегория сварного соединения IIIв, расчетное давление 2,5 МПа, температура рабочей среды 250 °C, в сейсмостойком исполнении | шт
59.1.18.09-3286 | Задвижка клиновая ИА 11165-200-18-2ВIIв, 2,5 МПа, температура 250 °C, двухдисковая с выдвижным шпинделем, диаметр номинальный 200 мм, сталь, исполнение 18, класса безопасности 2, группа В, подкатегория сварного соединения IIв, расчетное давление 2,5 МПа, температура рабочей среды 250 °C, в сейсмостойком исполнении | шт
28.14.13.120.59.1.18.09-3286-000 | Задвижка клиновая ИА 11165-200-18-2ВIIв, 2,5 МПа, температура 250 °C, двухдисковая с выдвижным шпинделем, диаметр номинальный 200 мм, сталь, исполнение 18, класса безопасности 2, группа В, подкатегория сварного соединения IIв, расчетное давление 2,5 МПа, температура рабочей среды 250 °C, в сейсмостойком исполнении | шт
59.1.18.09-3287 | Задвижка клиновая ИА 11165-200-18-3СIIIв, 2,5 МПа, температура 250 °C, двухдисковая с выдвижным шпинделем, диаметр номинальный 200 мм, сталь, исполнение 18, класса безопасности 3, группа С, подкатегория сварного соединения IIIв, расчетное давление 2,5 МПа, температура рабочей среды 250 °C, в сейсмостойком исполнении | шт
28.14.13.120.59.1.18.09-3287-000 | Задвижка клиновая ИА 11165-200-18-3СIIIв, 2,5 МПа, температура 250 °C, двухдисковая с выдвижным шпинделем, диаметр номинальный 200 мм, сталь, исполнение 18, класса безопасности 3, группа С, подкатегория сварного соединения IIIв, расчетное давление 2,5 МПа, температура рабочей среды 250 °C, в сейсмостойком исполнении | шт
59.1.18.09-3288 | Задвижка клиновая ИА 11165-200-19-2ВIIIв, 2,5 МПа, температура 250 °C, двухдисковая с выдвижным шпинделем, диаметр номинальный 200 мм, сталь, исполнение 19, класса безопасности 2, группа В, подкатегория сварного соединения IIIв, расчетное давление 2,5 МПа, температура рабочей среды 250 °C, в сейсмостойком исполнении | шт
28.14.13.120.59.1.18.09-3288-000 | Задвижка клиновая ИА 11165-200-19-2ВIIIв, 2,5 МПа, температура 250 °C, двухдисковая с выдвижным шпинделем, диаметр номинальный 200 мм, сталь, исполнение 19, класса безопасности 2, группа В, подкатегория сварного соединения IIIв, расчетное давление 2,5 МПа, температура рабочей среды 250 °C, в сейсмостойком исполнении | шт
59.1.18.09-3289 | Задвижка клиновая ИА 11165-200-19-2ВIIв, 2,5 МПа, температура 250 °C, двухдисковая с выдвижным шпинделем, диаметр номинальный 200 мм, сталь, исполнение 19, класса безопасности 2, группа В, подкатегория сварного соединения IIв, расчетное давление 2,5 МПа, температура рабочей среды 250 °C, в сейсмостойком исполнении | шт
28.14.13.120.59.1.18.09-3289-000 | Задвижка клиновая ИА 11165-200-19-2ВIIв, 2,5 МПа, температура 250 °C, двухдисковая с выдвижным шпинделем, диаметр номинальный 200 мм, сталь, исполнение 19, класса безопасности 2, группа В, подкатегория сварного соединения IIв, расчетное давление 2,5 МПа, температура рабочей среды 250 °C, в сейсмостойком исполнении | шт
59.1.18.09-3290 | Задвижка клиновая ИА 11165-200-19-3СIIIв, 2,5 МПа, температура 250 °C, двухдисковая с выдвижным шпинделем, диаметр номинальный 200 мм, сталь, исполнение 19, класса безопасности 3, группа С, подкатегория сварного соединения IIIв, расчетное давление 2,5 МПа, температура рабочей среды 250 °C, в сейсмостойком исполнении | шт
28.14.13.120.59.1.18.09-3290-000 | Задвижка клиновая ИА 11165-200-19-3СIIIв, 2,5 МПа, температура 250 °C, двухдисковая с выдвижным шпинделем, диаметр номинальный 200 мм, сталь, исполнение 19, класса безопасности 3, группа С, подкатегория сварного соединения IIIв, расчетное давление 2,5 МПа, температура рабочей среды 250 °C, в сейсмостойком исполнении | шт
59.1.18.09-3291 | Задвижка клиновая ИА 11165-250-01-2ВIIIв, 2,5 МПа, температура 250 °C, двухдисковая с выдвижным шпинделем, диаметр номинальный 250 мм, сталь, исполнение 01, класса безопасности 2, группа В, подкатегория сварного соединения IIIв, расчетное давление 2,5 МПа, температура рабочей среды 250 °C, в сейсмостойком исполнении | шт
28.14.13.120.59.1.18.09-3291-000 | Задвижка клиновая ИА 11165-250-01-2ВIIIв, 2,5 МПа, температура 250 °C, двухдисковая с выдвижным шпинделем, диаметр номинальный 250 мм, сталь, исполнение 01, класса безопасности 2, группа В, подкатегория сварного соединения IIIв, расчетное давление 2,5 МПа, температура рабочей среды 250 °C, в сейсмостойком исполнении | шт
59.1.18.09-3292 | Задвижка клиновая ИА 11165-250-01-2ВIIв, 2,5 МПа, температура 250 °C, двухдисковая с выдвижным шпинделем, диаметр номинальный 250 мм, сталь, исполнение 01, класса безопасности 2, группа В, подкатегория сварного соединения IIв, расчетное давление 2,5 МПа, температура рабочей среды 250 °C, в сейсмостойком исполнении | шт
28.14.13.120.59.1.18.09-3292-000 | Задвижка клиновая ИА 11165-250-01-2ВIIв, 2,5 МПа, температура 250 °C, двухдисковая с выдвижным шпинделем, диаметр номинальный 250 мм, сталь, исполнение 01, класса безопасности 2, группа В, подкатегория сварного соединения IIв, расчетное давление 2,5 МПа, температура рабочей среды 250 °C, в сейсмостойком исполнении | шт
59.1.18.09-3293 | Задвижка клиновая ИА 11165-250-01-3СIIIв, 2,5 МПа, температура 250 °C, двухдисковая с выдвижным шпинделем, диаметр номинальный 250 мм, сталь, исполнение 01, класса безопасности 3, группа С, подкатегория сварного соединения IIIв, расчетное давление 2,5 МПа, температура рабочей среды 250 °C, в сейсмостойком исполнении | шт
28.14.13.120.59.1.18.09-3293-000 | Задвижка клиновая ИА 11165-250-01-3СIIIв, 2,5 МПа, температура 250 °C, двухдисковая с выдвижным шпинделем, диаметр номинальный 250 мм, сталь, исполнение 01, класса безопасности 3, группа С, подкатегория сварного соединения IIIв, расчетное давление 2,5 МПа, температура рабочей среды 250 °C, в сейсмостойком исполнении | шт
59.1.18.09-3294 | Задвижка клиновая ИА 11165-250-02-2ВIIIв, 2,5 МПа, температура 250 °C, двухдисковая с выдвижным шпинделем, диаметр номинальный 250 мм, сталь, исполнение 02, класса безопасности 2, группа В, подкатегория сварного соединения IIIв, расчетное давление 2,5 МПа, температура рабочей среды 250 °C, в сейсмостойком исполнении | шт
28.14.13.120.59.1.18.09-3294-000 | Задвижка клиновая ИА 11165-250-02-2ВIIIв, 2,5 МПа, температура 250 °C, двухдисковая с выдвижным шпинделем, диаметр номинальный 250 мм, сталь, исполнение 02, класса безопасности 2, группа В, подкатегория сварного соединения IIIв, расчетное давление 2,5 МПа, температура рабочей среды 250 °C, в сейсмостойком исполнении | шт
59.1.18.09-3295 | Задвижка клиновая ИА 11165-250-02-2ВIIв, 2,5 МПа, температура 250 °C, двухдисковая с выдвижным шпинделем, диаметр номинальный 250 мм, сталь, исполнение 02, класса безопасности 2, группа В, подкатегория сварного соединения IIв, расчетное давление 2,5 МПа, температура рабочей среды 250 °C, в сейсмостойком исполнении | шт
28.14.13.120.59.1.18.09-3295-000 | Задвижка клиновая ИА 11165-250-02-2ВIIв, 2,5 МПа, температура 250 °C, двухдисковая с выдвижным шпинделем, диаметр номинальный 250 мм, сталь, исполнение 02, класса безопасности 2, группа В, подкатегория сварного соединения IIв, расчетное давление 2,5 МПа, температура рабочей среды 250 °C, в сейсмостойком исполнении | шт
59.1.18.09-3296 | Задвижка клиновая ИА 11165-250-02-3СIIIв, 2,5 МПа, температура 250 °C, двухдисковая с выдвижным шпинделем, диаметр номинальный 250 мм, сталь, исполнение 02, класса безопасности 3, группа С, подкатегория сварного соединения IIIв, расчетное давление 2,5 МПа, температура рабочей среды 250 °C, в сейсмостойком исполнении | шт
28.14.13.120.59.1.18.09-3296-000 | Задвижка клиновая ИА 11165-250-02-3СIIIв, 2,5 МПа, температура 250 °C, двухдисковая с выдвижным шпинделем, диаметр номинальный 250 мм, сталь, исполнение 02, класса безопасности 3, группа С, подкатегория сварного соединения IIIв, расчетное давление 2,5 МПа, температура рабочей среды 250 °C, в сейсмостойком исполнении | шт
59.1.18.09-3297 | Задвижка клиновая ИА 11165-250-03-2ВIIIв, 2,5 МПа, температура 250 °C, двухдисковая с выдвижным шпинделем, диаметр номинальный 250 мм, сталь, исполнение 03, класса безопасности 2, группа В, подкатегория сварного соединения IIIв, расчетное давление 2,5 МПа, температура рабочей среды 250 °C, в сейсмостойком исполнении | шт
28.14.13.120.59.1.18.09-3297-000 | Задвижка клиновая ИА 11165-250-03-2ВIIIв, 2,5 МПа, температура 250 °C, двухдисковая с выдвижным шпинделем, диаметр номинальный 250 мм, сталь, исполнение 03, класса безопасности 2, группа В, подкатегория сварного соединения IIIв, расчетное давление 2,5 МПа, температура рабочей среды 250 °C, в сейсмостойком исполнении | шт
59.1.18.09-3298 | Задвижка клиновая ИА 11165-250-03-2ВIIв, 2,5 МПа, температура 250 °C, двухдисковая с выдвижным шпинделем, диаметр номинальный 250 мм, сталь, исполнение 03, класса безопасности 2, группа В, подкатегория сварного соединения IIв, расчетное давление 2,5 МПа, температура рабочей среды 250 °C, в сейсмостойком исполнении | шт
28.14.13.120.59.1.18.09-3298-000 | Задвижка клиновая ИА 11165-250-03-2ВIIв, 2,5 МПа, температура 250 °C, двухдисковая с выдвижным шпинделем, диаметр номинальный 250 мм, сталь, исполнение 03, класса безопасности 2, группа В, подкатегория сварного соединения IIв, расчетное давление 2,5 МПа, температура рабочей среды 250 °C, в сейсмостойком исполнении | шт
59.1.18.09-3299 | Задвижка клиновая ИА 11165-250-03-3СIIIв, 2,5 МПа, температура 250 °C, двухдисковая с выдвижным шпинделем, диаметр номинальный 250 мм, сталь, исполнение 03, класса безопасности 3, группа С, подкатегория сварного соединения IIIв, расчетное давление 2,5 МПа, температура рабочей среды 250 °C, в сейсмостойком исполнении | шт
28.14.13.120.59.1.18.09-3299-000 | Задвижка клиновая ИА 11165-250-03-3СIIIв, 2,5 МПа, температура 250 °C, двухдисковая с выдвижным шпинделем, диаметр номинальный 250 мм, сталь, исполнение 03, класса безопасности 3, группа С, подкатегория сварного соединения IIIв, расчетное давление 2,5 МПа, температура рабочей среды 250 °C, в сейсмостойком исполнении | шт
59.1.18.09-3300 | Задвижка клиновая ИА 11165-250-04-2ВIIIв, 2,5 МПа, температура 250 °C, двухдисковая с выдвижным шпинделем, диаметр номинальный 250 мм, сталь, исполнение 04, класса безопасности 2, группа В, подкатегория сварного соединения IIIв, расчетное давление 2,5 МПа, температура рабочей среды 250 °C, в сейсмостойком исполнении | шт
28.14.13.120.59.1.18.09-3300-000 | Задвижка клиновая ИА 11165-250-04-2ВIIIв, 2,5 МПа, температура 250 °C, двухдисковая с выдвижным шпинделем, диаметр номинальный 250 мм, сталь, исполнение 04, класса безопасности 2, группа В, подкатегория сварного соединения IIIв, расчетное давление 2,5 МПа, температура рабочей среды 250 °C, в сейсмостойком исполнении | шт
59.1.18.09-3301 | Задвижка клиновая ИА 11165-250-04-2ВIIв, 2,5 МПа, температура 250 °C, двухдисковая с выдвижным шпинделем, диаметр номинальный 250 мм, сталь, исполнение 04, класса безопасности 2, группа В, подкатегория сварного соединения IIв, расчетное давление 2,5 МПа, температура рабочей среды 250 °C, в сейсмостойком исполнении | шт
28.14.13.120.59.1.18.09-3301-000 | Задвижка клиновая ИА 11165-250-04-2ВIIв, 2,5 МПа, температура 250 °C, двухдисковая с выдвижным шпинделем, диаметр номинальный 250 мм, сталь, исполнение 04, класса безопасности 2, группа В, подкатегория сварного соединения IIв, расчетное давление 2,5 МПа, температура рабочей среды 250 °C, в сейсмостойком исполнении | шт
59.1.18.09-3302 | Задвижка клиновая ИА 11165-250-04-3СIIIв, 2,5 МПа, температура 250 °C, двухдисковая с выдвижным шпинделем, диаметр номинальный 250 мм, сталь, исполнение 04, класса безопасности 3, группа С, подкатегория сварного соединения IIIв, расчетное давление 2,5 МПа, температура рабочей среды 250 °C, в сейсмостойком исполнении | шт
28.14.13.120.59.1.18.09-3302-000 | Задвижка клиновая ИА 11165-250-04-3СIIIв, 2,5 МПа, температура 250 °C, двухдисковая с выдвижным шпинделем, диаметр номинальный 250 мм, сталь, исполнение 04, класса безопасности 3, группа С, подкатегория сварного соединения IIIв, расчетное давление 2,5 МПа, температура рабочей среды 250 °C, в сейсмостойком исполнении | шт
59.1.18.09-3303 | Задвижка клиновая ИА 11165-250-05-2ВIIIв, 2,5 МПа, температура 250 °C, двухдисковая с выдвижным шпинделем, диаметр номинальный 250 мм, сталь, исполнение 05, класса безопасности 2, группа В, подкатегория сварного соединения IIIв, расчетное давление 2,5 МПа, температура рабочей среды 250 °C, в сейсмостойком исполнении | шт
28.14.13.120.59.1.18.09-3303-000 | Задвижка клиновая ИА 11165-250-05-2ВIIIв, 2,5 МПа, температура 250 °C, двухдисковая с выдвижным шпинделем, диаметр номинальный 250 мм, сталь, исполнение 05, класса безопасности 2, группа В, подкатегория сварного соединения IIIв, расчетное давление 2,5 МПа, температура рабочей среды 250 °C, в сейсмостойком исполнении | шт
59.1.18.09-3304 | Задвижка клиновая ИА 11165-250-05-2ВIIв, 2,5 МПа, температура 250 °C, двухдисковая с выдвижным шпинделем, диаметр номинальный 250 мм, сталь, исполнение 05, класса безопасности 2, группа В, подкатегория сварного соединения IIв, расчетное давление 2,5 МПа, температура рабочей среды 250 °C, в сейсмостойком исполнении | шт
28.14.13.120.59.1.18.09-3304-000 | Задвижка клиновая ИА 11165-250-05-2ВIIв, 2,5 МПа, температура 250 °C, двухдисковая с выдвижным шпинделем, диаметр номинальный 250 мм, сталь, исполнение 05, класса безопасности 2, группа В, подкатегория сварного соединения IIв, расчетное давление 2,5 МПа, температура рабочей среды 250 °C, в сейсмостойком исполнении | шт
59.1.18.09-3305 | Задвижка клиновая ИА 11165-250-05-3СIIIв, 2,5 МПа, температура 250 °C, двухдисковая с выдвижным шпинделем, диаметр номинальный 250 мм, сталь, исполнение 05, класса безопасности 3, группа С, подкатегория сварного соединения IIIв, расчетное давление 2,5 МПа, температура рабочей среды 250 °C, в сейсмостойком исполнении | шт
28.14.13.120.59.1.18.09-3305-000 | Задвижка клиновая ИА 11165-250-05-3СIIIв, 2,5 МПа, температура 250 °C, двухдисковая с выдвижным шпинделем, диаметр номинальный 250 мм, сталь, исполнение 05, класса безопасности 3, группа С, подкатегория сварного соединения IIIв, расчетное давление 2,5 МПа, температура рабочей среды 250 °C, в сейсмостойком исполнении | шт
59.1.18.09-3306 | Задвижка клиновая ИА 11165-250-06-2ВIIIв, 2,5 МПа, температура 250 °C, двухдисковая с выдвижным шпинделем, диаметр номинальный 250 мм, сталь, исполнение 06, класса безопасности 2, группа В, подкатегория сварного соединения IIIв, расчетное давление 2,5 МПа, температура рабочей среды 250 °C, в сейсмостойком исполнении | шт
28.14.13.120.59.1.18.09-3306-000 | Задвижка клиновая ИА 11165-250-06-2ВIIIв, 2,5 МПа, температура 250 °C, двухдисковая с выдвижным шпинделем, диаметр номинальный 250 мм, сталь, исполнение 06, класса безопасности 2, группа В, подкатегория сварного соединения IIIв, расчетное давление 2,5 МПа, температура рабочей среды 250 °C, в сейсмостойком исполнении | шт
59.1.18.09-3307 | Задвижка клиновая ИА 11165-250-06-2ВIIв, 2,5 МПа, температура 250 °C, двухдисковая с выдвижным шпинделем, диаметр номинальный 250 мм, сталь, исполнение 06, класса безопасности 2, группа В, подкатегория сварного соединения IIв, расчетное давление 2,5 МПа, температура рабочей среды 250 °C, в сейсмостойком исполнении | шт
28.14.13.120.59.1.18.09-3307-000 | Задвижка клиновая ИА 11165-250-06-2ВIIв, 2,5 МПа, температура 250 °C, двухдисковая с выдвижным шпинделем, диаметр номинальный 250 мм, сталь, исполнение 06, класса безопасности 2, группа В, подкатегория сварного соединения IIв, расчетное давление 2,5 МПа, температура рабочей среды 250 °C, в сейсмостойком исполнении | шт
59.1.18.09-3308 | Задвижка клиновая ИА 11165-250-06-3СIIIв, 2,5 МПа, температура 250 °C, двухдисковая с выдвижным шпинделем, диаметр номинальный 250 мм, сталь, исполнение 06, класса безопасности 3, группа С, подкатегория сварного соединения IIIв, расчетное давление 2,5 МПа, температура рабочей среды 250 °C, в сейсмостойком исполнении | шт
28.14.13.120.59.1.18.09-3308-000 | Задвижка клиновая ИА 11165-250-06-3СIIIв, 2,5 МПа, температура 250 °C, двухдисковая с выдвижным шпинделем, диаметр номинальный 250 мм, сталь, исполнение 06, класса безопасности 3, группа С, подкатегория сварного соединения IIIв, расчетное давление 2,5 МПа, температура рабочей среды 250 °C, в сейсмостойком исполнении | шт
59.1.18.09-3309 | Задвижка клиновая ИА 11165-250-07-2ВIIIв, 2,5 МПа, температура 250 °C, двухдисковая с выдвижным шпинделем, диаметр номинальный 250 мм, сталь, исполнение 07, класса безопасности 2, группа В, подкатегория сварного соединения IIIв, расчетное давление 2,5 МПа, температура рабочей среды 250 °C, в сейсмостойком исполнении | шт
28.14.13.120.59.1.18.09-3309-000 | Задвижка клиновая ИА 11165-250-07-2ВIIIв, 2,5 МПа, температура 250 °C, двухдисковая с выдвижным шпинделем, диаметр номинальный 250 мм, сталь, исполнение 07, класса безопасности 2, группа В, подкатегория сварного соединения IIIв, расчетное давление 2,5 МПа, температура рабочей среды 250 °C, в сейсмостойком исполнении | шт
59.1.18.09-3310 | Задвижка клиновая ИА 11165-250-07-2ВIIв, 2,5 МПа, температура 250 °C, двухдисковая с выдвижным шпинделем, диаметр номинальный 250 мм, сталь, исполнение 07, класса безопасности 2, группа В, подкатегория сварного соединения IIв, расчетное давление 2,5 МПа, температура рабочей среды 250 °C, в сейсмостойком исполнении | шт
28.14.13.120.59.1.18.09-3310-000 | Задвижка клиновая ИА 11165-250-07-2ВIIв, 2,5 МПа, температура 250 °C, двухдисковая с выдвижным шпинделем, диаметр номинальный 250 мм, сталь, исполнение 07, класса безопасности 2, группа В, подкатегория сварного соединения IIв, расчетное давление 2,5 МПа, температура рабочей среды 250 °C, в сейсмостойком исполнении | шт
59.1.18.09-3311 | Задвижка клиновая ИА 11165-250-07-3СIIIв, 2,5 МПа, температура 250 °C, двухдисковая с выдвижным шпинделем, диаметр номинальный 250 мм, сталь, исполнение 07, класса безопасности 3, группа С, подкатегория сварного соединения IIIв, расчетное давление 2,5 МПа, температура рабочей среды 250 °C, в сейсмостойком исполнении | шт
28.14.13.120.59.1.18.09-3311-000 | Задвижка клиновая ИА 11165-250-07-3СIIIв, 2,5 МПа, температура 250 °C, двухдисковая с выдвижным шпинделем, диаметр номинальный 250 мм, сталь, исполнение 07, класса безопасности 3, группа С, подкатегория сварного соединения IIIв, расчетное давление 2,5 МПа, температура рабочей среды 250 °C, в сейсмостойком исполнении | шт
59.1.18.09-3312 | Задвижка клиновая ИА 11165-250-08-2ВIIIв, 2,5 МПа, температура 250 °C, двухдисковая с выдвижным шпинделем, диаметр номинальный 250 мм, сталь, исполнение 08, класса безопасности 2, группа В, подкатегория сварного соединения IIIв, расчетное давление 2,5 МПа, температура рабочей среды 250 °C, в сейсмостойком исполнении | шт
28.14.13.120.59.1.18.09-3312-000 | Задвижка клиновая ИА 11165-250-08-2ВIIIв, 2,5 МПа, температура 250 °C, двухдисковая с выдвижным шпинделем, диаметр номинальный 250 мм, сталь, исполнение 08, класса безопасности 2, группа В, подкатегория сварного соединения IIIв, расчетное давление 2,5 МПа, температура рабочей среды 250 °C, в сейсмостойком исполнении | шт
59.1.18.09-3313 | Задвижка клиновая ИА 11165-250-08-2ВIIв, 2,5 МПа, температура 250 °C, двухдисковая с выдвижным шпинделем, диаметр номинальный 250 мм, сталь, исполнение 08, класса безопасности 2, группа В, подкатегория сварного соединения IIв, расчетное давление 2,5 МПа, температура рабочей среды 250 °C, в сейсмостойком исполнении | шт
28.14.13.120.59.1.18.09-3313-000 | Задвижка клиновая ИА 11165-250-08-2ВIIв, 2,5 МПа, температура 250 °C, двухдисковая с выдвижным шпинделем, диаметр номинальный 250 мм, сталь, исполнение 08, класса безопасности 2, группа В, подкатегория сварного соединения IIв, расчетное давление 2,5 МПа, температура рабочей среды 250 °C, в сейсмостойком исполнении | шт
59.1.18.09-3314 | Задвижка клиновая ИА 11165-250-08-3СIIIв, 2,5 МПа, температура 250 °C, двухдисковая с выдвижным шпинделем, диаметр номинальный 250 мм, сталь, исполнение 08, класса безопасности 3, группа С, подкатегория сварного соединения IIIв, расчетное давление 2,5 МПа, температура рабочей среды 250 °C, в сейсмостойком исполнении | шт
28.14.13.120.59.1.18.09-3314-000 | Задвижка клиновая ИА 11165-250-08-3СIIIв, 2,5 МПа, температура 250 °C, двухдисковая с выдвижным шпинделем, диаметр номинальный 250 мм, сталь, исполнение 08, класса безопасности 3, группа С, подкатегория сварного соединения IIIв, расчетное давление 2,5 МПа, температура рабочей среды 250 °C, в сейсмостойком исполнении | шт
59.1.18.09-3315 | Задвижка клиновая ИА 11165-250-09-2ВIIIв, 2,5 МПа, температура 250 °C, двухдисковая с выдвижным шпинделем, диаметр номинальный 250 мм, сталь, исполнение 09, класса безопасности 2, группа В, подкатегория сварного соединения IIIв, расчетное давление 2,5 МПа, температура рабочей среды 250 °C, в сейсмостойком исполнении | шт
28.14.13.120.59.1.18.09-3315-000 | Задвижка клиновая ИА 11165-250-09-2ВIIIв, 2,5 МПа, температура 250 °C, двухдисковая с выдвижным шпинделем, диаметр номинальный 250 мм, сталь, исполнение 09, класса безопасности 2, группа В, подкатегория сварного соединения IIIв, расчетное давление 2,5 МПа, температура рабочей среды 250 °C, в сейсмостойком исполнении | шт
59.1.18.09-3316 | Задвижка клиновая ИА 11165-250-09-2ВIIв, 2,5 МПа, температура 250 °C, двухдисковая с выдвижным шпинделем, диаметр номинальный 250 мм, сталь, исполнение 09, класса безопасности 2, группа В, подкатегория сварного соединения IIв, расчетное давление 2,5 МПа, температура рабочей среды 250 °C, в сейсмостойком исполнении | шт
28.14.13.120.59.1.18.09-3316-000 | Задвижка клиновая ИА 11165-250-09-2ВIIв, 2,5 МПа, температура 250 °C, двухдисковая с выдвижным шпинделем, диаметр номинальный 250 мм, сталь, исполнение 09, класса безопасности 2, группа В, подкатегория сварного соединения IIв, расчетное давление 2,5 МПа, температура рабочей среды 250 °C, в сейсмостойком исполнении | шт
59.1.18.09-3317 | Задвижка клиновая ИА 11165-250-09-3СIIIв, 2,5 МПа, температура 250 °C, двухдисковая с выдвижным шпинделем, диаметр номинальный 250 мм, сталь, исполнение 09, класса безопасности 3, группа С, подкатегория сварного соединения IIIв, расчетное давление 2,5 МПа, температура рабочей среды 250 °C, в сейсмостойком исполнении | шт
28.14.13.120.59.1.18.09-3317-000 | Задвижка клиновая ИА 11165-250-09-3СIIIв, 2,5 МПа, температура 250 °C, двухдисковая с выдвижным шпинделем, диаметр номинальный 250 мм, сталь, исполнение 09, класса безопасности 3, группа С, подкатегория сварного соединения IIIв, расчетное давление 2,5 МПа, температура рабочей среды 250 °C, в сейсмостойком исполнении | шт
59.1.18.09-3318 | Задвижка клиновая ИА 11165-250-10-2ВIIIв, 2,5 МПа, температура 250 °C, двухдисковая с выдвижным шпинделем, диаметр номинальный 250 мм, сталь, исполнение 10, класса безопасности 2, группа В, подкатегория сварного соединения IIIв, расчетное давление 2,5 МПа, температура рабочей среды 250 °C, в сейсмостойком исполнении | шт
28.14.13.120.59.1.18.09-3318-000 | Задвижка клиновая ИА 11165-250-10-2ВIIIв, 2,5 МПа, температура 250 °C, двухдисковая с выдвижным шпинделем, диаметр номинальный 250 мм, сталь, исполнение 10, класса безопасности 2, группа В, подкатегория сварного соединения IIIв, расчетное давление 2,5 МПа, температура рабочей среды 250 °C, в сейсмостойком исполнении | шт
59.1.18.09-3319 | Задвижка клиновая ИА 11165-250-10-2ВIIв, 2,5 МПа, температура 250 °C, двухдисковая с выдвижным шпинделем, диаметр номинальный 250 мм, сталь, исполнение 10, класса безопасности 2, группа В, подкатегория сварного соединения IIв, расчетное давление 2,5 МПа, температура рабочей среды 250 °C, в сейсмостойком исполнении | шт
28.14.13.120.59.1.18.09-3319-000 | Задвижка клиновая ИА 11165-250-10-2ВIIв, 2,5 МПа, температура 250 °C, двухдисковая с выдвижным шпинделем, диаметр номинальный 250 мм, сталь, исполнение 10, класса безопасности 2, группа В, подкатегория сварного соединения IIв, расчетное давление 2,5 МПа, температура рабочей среды 250 °C, в сейсмостойком исполнении | шт
59.1.18.09-3320 | Задвижка клиновая ИА 11165-250-10-3СIIIв, 2,5 МПа, температура 250 °C, двухдисковая с выдвижным шпинделем, диаметр номинальный 250 мм, сталь, исполнение 10, класса безопасности 3, группа С, подкатегория сварного соединения IIIв, расчетное давление 2,5 МПа, температура рабочей среды 250 °C, в сейсмостойком исполнении | шт
28.14.13.120.59.1.18.09-3320-000 | Задвижка клиновая ИА 11165-250-10-3СIIIв, 2,5 МПа, температура 250 °C, двухдисковая с выдвижным шпинделем, диаметр номинальный 250 мм, сталь, исполнение 10, класса безопасности 3, группа С, подкатегория сварного соединения IIIв, расчетное давление 2,5 МПа, температура рабочей среды 250 °C, в сейсмостойком исполнении | шт
59.1.18.09-3321 | Задвижка клиновая ИА 11165-250-11-2ВIIIв, 2,5 МПа, температура 250 °C, двухдисковая с выдвижным шпинделем, диаметр номинальный 250 мм, сталь, исполнение 11, класса безопасности 2, группа В, подкатегория сварного соединения IIIв, расчетное давление 2,5 МПа, температура рабочей среды 250 °C, в сейсмостойком исполнении | шт
28.14.13.120.59.1.18.09-3321-000 | Задвижка клиновая ИА 11165-250-11-2ВIIIв, 2,5 МПа, температура 250 °C, двухдисковая с выдвижным шпинделем, диаметр номинальный 250 мм, сталь, исполнение 11, класса безопасности 2, группа В, подкатегория сварного соединения IIIв, расчетное давление 2,5 МПа, температура рабочей среды 250 °C, в сейсмостойком исполнении | шт
59.1.18.09-3322 | Задвижка клиновая ИА 11165-250-11-2ВIIв, 2,5 МПа, температура 250 °C, двухдисковая с выдвижным шпинделем, диаметр номинальный 250 мм, сталь, исполнение 11, класса безопасности 2, группа В, подкатегория сварного соединения IIв, расчетное давление 2,5 МПа, температура рабочей среды 250 °C, в сейсмостойком исполнении | шт
28.14.13.120.59.1.18.09-3322-000 | Задвижка клиновая ИА 11165-250-11-2ВIIв, 2,5 МПа, температура 250 °C, двухдисковая с выдвижным шпинделем, диаметр номинальный 250 мм, сталь, исполнение 11, класса безопасности 2, группа В, подкатегория сварного соединения IIв, расчетное давление 2,5 МПа, температура рабочей среды 250 °C, в сейсмостойком исполнении | шт
59.1.18.09-3323 | Задвижка клиновая ИА 11165-250-11-3СIIIв, 2,5 МПа, температура 250 °C, двухдисковая с выдвижным шпинделем, диаметр номинальный 250 мм, сталь, исполнение 11, класса безопасности 3, группа С, подкатегория сварного соединения IIIв, расчетное давление 2,5 МПа, температура рабочей среды 250 °C, в сейсмостойком исполнении | шт
28.14.13.120.59.1.18.09-3323-000 | Задвижка клиновая ИА 11165-250-11-3СIIIв, 2,5 МПа, температура 250 °C, двухдисковая с выдвижным шпинделем, диаметр номинальный 250 мм, сталь, исполнение 11, класса безопасности 3, группа С, подкатегория сварного соединения IIIв, расчетное давление 2,5 МПа, температура рабочей среды 250 °C, в сейсмостойком исполнении | шт
59.1.18.09-3324 | Задвижка клиновая ИА 11165-250-12-2ВIIIв, 2,5 МПа, температура 250 °C, двухдисковая с выдвижным шпинделем, диаметр номинальный 250 мм, сталь, исполнение 12, класса безопасности 2, группа В, подкатегория сварного соединения IIIв, расчетное давление 2,5 МПа, температура рабочей среды 250 °C, в сейсмостойком исполнении | шт
28.14.13.120.59.1.18.09-3324-000 | Задвижка клиновая ИА 11165-250-12-2ВIIIв, 2,5 МПа, температура 250 °C, двухдисковая с выдвижным шпинделем, диаметр номинальный 250 мм, сталь, исполнение 12, класса безопасности 2, группа В, подкатегория сварного соединения IIIв, расчетное давление 2,5 МПа, температура рабочей среды 250 °C, в сейсмостойком исполнении | шт
59.1.18.09-3325 | Задвижка клиновая ИА 11165-250-12-2ВIIв, 2,5 МПа, температура 250 °C, двухдисковая с выдвижным шпинделем, диаметр номинальный 250 мм, сталь, исполнение 12, класса безопасности 2, группа В, подкатегория сварного соединения IIв, расчетное давление 2,5 МПа, температура рабочей среды 250 °C, в сейсмостойком исполнении | шт
28.14.13.120.59.1.18.09-3325-000 | Задвижка клиновая ИА 11165-250-12-2ВIIв, 2,5 МПа, температура 250 °C, двухдисковая с выдвижным шпинделем, диаметр номинальный 250 мм, сталь, исполнение 12, класса безопасности 2, группа В, подкатегория сварного соединения IIв, расчетное давление 2,5 МПа, температура рабочей среды 250 °C, в сейсмостойком исполнении | шт
59.1.18.09-3326 | Задвижка клиновая ИА 11165-250-12-3СIIIв, 2,5 МПа, температура 250 °C, двухдисковая с выдвижным шпинделем, диаметр номинальный 250 мм, сталь, исполнение 12, класса безопасности 3, группа С, подкатегория сварного соединения IIIв, расчетное давление 2,5 МПа, температура рабочей среды 250 °C, в сейсмостойком исполнении | шт
28.14.13.120.59.1.18.09-3326-000 | Задвижка клиновая ИА 11165-250-12-3СIIIв, 2,5 МПа, температура 250 °C, двухдисковая с выдвижным шпинделем, диаметр номинальный 250 мм, сталь, исполнение 12, класса безопасности 3, группа С, подкатегория сварного соединения IIIв, расчетное давление 2,5 МПа, температура рабочей среды 250 °C, в сейсмостойком исполнении | шт
59.1.18.09-3327 | Задвижка клиновая ИА 11165-250-13-2ВIIIв, 2,5 МПа, температура 250 °C, двухдисковая с выдвижным шпинделем, диаметр номинальный 250 мм, сталь, исполнение 13, класса безопасности 2, группа В, подкатегория сварного соединения IIIв, расчетное давление 2,5 МПа, температура рабочей среды 250 °C, в сейсмостойком исполнении | шт
28.14.13.120.59.1.18.09-3327-000 | Задвижка клиновая ИА 11165-250-13-2ВIIIв, 2,5 МПа, температура 250 °C, двухдисковая с выдвижным шпинделем, диаметр номинальный 250 мм, сталь, исполнение 13, класса безопасности 2, группа В, подкатегория сварного соединения IIIв, расчетное давление 2,5 МПа, температура рабочей среды 250 °C, в сейсмостойком исполнении | шт
59.1.18.09-3328 | Задвижка клиновая ИА 11165-250-13-2ВIIв, 2,5 МПа, температура 250 °C, двухдисковая с выдвижным шпинделем, диаметр номинальный 250 мм, сталь, исполнение 13, класса безопасности 2, группа В, подкатегория сварного соединения IIв, расчетное давление 2,5 МПа, температура рабочей среды 250 °C, в сейсмостойком исполнении | шт
28.14.13.120.59.1.18.09-3328-000 | Задвижка клиновая ИА 11165-250-13-2ВIIв, 2,5 МПа, температура 250 °C, двухдисковая с выдвижным шпинделем, диаметр номинальный 250 мм, сталь, исполнение 13, класса безопасности 2, группа В, подкатегория сварного соединения IIв, расчетное давление 2,5 МПа, температура рабочей среды 250 °C, в сейсмостойком исполнении | шт
59.1.18.09-3329 | Задвижка клиновая ИА 11165-250-13-3СIIIв, 2,5 МПа, температура 250 °C, двухдисковая с выдвижным шпинделем, диаметр номинальный 250 мм, сталь, исполнение 13, класса безопасности 3, группа С, подкатегория сварного соединения IIIв, расчетное давление 2,5 МПа, температура рабочей среды 250 °C, в сейсмостойком исполнении | шт
28.14.13.120.59.1.18.09-3329-000 | Задвижка клиновая ИА 11165-250-13-3СIIIв, 2,5 МПа, температура 250 °C, двухдисковая с выдвижным шпинделем, диаметр номинальный 250 мм, сталь, исполнение 13, класса безопасности 3, группа С, подкатегория сварного соединения IIIв, расчетное давление 2,5 МПа, температура рабочей среды 250 °C, в сейсмостойком исполнении | шт
59.1.18.09-3330 | Задвижка клиновая ИА 11165-250-14-2ВIIIв, 2,5 МПа, температура 250 °C, двухдисковая с выдвижным шпинделем, диаметр номинальный 250 мм, сталь, исполнение 14, класса безопасности 2, группа В, подкатегория сварного соединения IIIв, расчетное давление 2,5 МПа, температура рабочей среды 250 °C, в сейсмостойком исполнении | шт
28.14.13.120.59.1.18.09-3330-000 | Задвижка клиновая ИА 11165-250-14-2ВIIIв, 2,5 МПа, температура 250 °C, двухдисковая с выдвижным шпинделем, диаметр номинальный 250 мм, сталь, исполнение 14, класса безопасности 2, группа В, подкатегория сварного соединения IIIв, расчетное давление 2,5 МПа, температура рабочей среды 250 °C, в сейсмостойком исполнении | шт
59.1.18.09-3331 | Задвижка клиновая ИА 11165-250-14-2ВIIв, 2,5 МПа, температура 250 °C, двухдисковая с выдвижным шпинделем, диаметр номинальный 250 мм, сталь, исполнение 14, класса безопасности 2, группа В, подкатегория сварного соединения IIв, расчетное давление 2,5 МПа, температура рабочей среды 250 °C, в сейсмостойком исполнении | шт
28.14.13.120.59.1.18.09-3331-000 | Задвижка клиновая ИА 11165-250-14-2ВIIв, 2,5 МПа, температура 250 °C, двухдисковая с выдвижным шпинделем, диаметр номинальный 250 мм, сталь, исполнение 14, класса безопасности 2, группа В, подкатегория сварного соединения IIв, расчетное давление 2,5 МПа, температура рабочей среды 250 °C, в сейсмостойком исполнении | шт
59.1.18.09-3332 | Задвижка клиновая ИА 11165-250-14-3СIIIв, 2,5 МПа, температура 250 °C, двухдисковая с выдвижным шпинделем, диаметр номинальный 250 мм, сталь, исполнение 14, класса безопасности 3, группа С, подкатегория сварного соединения IIIв, расчетное давление 2,5 МПа, температура рабочей среды 250 °C, в сейсмостойком исполнении | шт
28.14.13.120.59.1.18.09-3332-000 | Задвижка клиновая ИА 11165-250-14-3СIIIв, 2,5 МПа, температура 250 °C, двухдисковая с выдвижным шпинделем, диаметр номинальный 250 мм, сталь, исполнение 14, класса безопасности 3, группа С, подкатегория сварного соединения IIIв, расчетное давление 2,5 МПа, температура рабочей среды 250 °C, в сейсмостойком исполнении | шт
59.1.18.09-3333 | Задвижка клиновая ИА 11165-250-15-2ВIIIв, 2,5 МПа, температура 250 °C, двухдисковая с выдвижным шпинделем, диаметр номинальный 250 мм, сталь, исполнение 15, класса безопасности 2, группа В, подкатегория сварного соединения IIIв, расчетное давление 2,5 МПа, температура рабочей среды 250 °C, в сейсмостойком исполнении | шт
28.14.13.120.59.1.18.09-3333-000 | Задвижка клиновая ИА 11165-250-15-2ВIIIв, 2,5 МПа, температура 250 °C, двухдисковая с выдвижным шпинделем, диаметр номинальный 250 мм, сталь, исполнение 15, класса безопасности 2, группа В, подкатегория сварного соединения IIIв, расчетное давление 2,5 МПа, температура рабочей среды 250 °C, в сейсмостойком исполнении | шт
59.1.18.09-3334 | Задвижка клиновая ИА 11165-250-15-2ВIIв, 2,5 МПа, температура 250 °C, двухдисковая с выдвижным шпинделем, диаметр номинальный 250 мм, сталь, исполнение 15, класса безопасности 2, группа В, подкатегория сварного соединения IIв, расчетное давление 2,5 МПа, температура рабочей среды 250 °C, в сейсмостойком исполнении | шт
28.14.13.120.59.1.18.09-3334-000 | Задвижка клиновая ИА 11165-250-15-2ВIIв, 2,5 МПа, температура 250 °C, двухдисковая с выдвижным шпинделем, диаметр номинальный 250 мм, сталь, исполнение 15, класса безопасности 2, группа В, подкатегория сварного соединения IIв, расчетное давление 2,5 МПа, температура рабочей среды 250 °C, в сейсмостойком исполнении | шт
59.1.18.09-3335 | Задвижка клиновая ИА 11165-250-15-3СIIIв, 2,5 МПа, температура 250 °C, двухдисковая с выдвижным шпинделем, диаметр номинальный 250 мм, сталь, исполнение 15, класса безопасности 3, группа С, подкатегория сварного соединения IIIв, расчетное давление 2,5 МПа, температура рабочей среды 250 °C, в сейсмостойком исполнении | шт
28.14.13.120.59.1.18.09-3335-000 | Задвижка клиновая ИА 11165-250-15-3СIIIв, 2,5 МПа, температура 250 °C, двухдисковая с выдвижным шпинделем, диаметр номинальный 250 мм, сталь, исполнение 15, класса безопасности 3, группа С, подкатегория сварного соединения IIIв, расчетное давление 2,5 МПа, температура рабочей среды 250 °C, в сейсмостойком исполнении | шт
59.1.18.09-3336 | Задвижка клиновая ИА 11165-250-16-2ВIIIв, 2,5 МПа, температура 250 °C, двухдисковая с выдвижным шпинделем, диаметр номинальный 250 мм, сталь, исполнение 16, класса безопасности 2, группа В, подкатегория сварного соединения IIIв, расчетное давление 2,5 МПа, температура рабочей среды 250 °C, в сейсмостойком исполнении | шт
28.14.13.120.59.1.18.09-3336-000 | Задвижка клиновая ИА 11165-250-16-2ВIIIв, 2,5 МПа, температура 250 °C, двухдисковая с выдвижным шпинделем, диаметр номинальный 250 мм, сталь, исполнение 16, класса безопасности 2, группа В, подкатегория сварного соединения IIIв, расчетное давление 2,5 МПа, температура рабочей среды 250 °C, в сейсмостойком исполнении | шт
59.1.18.09-3337 | Задвижка клиновая ИА 11165-250-16-2ВIIв, 2,5 МПа, температура 250 °C, двухдисковая с выдвижным шпинделем, диаметр номинальный 250 мм, сталь, исполнение 16, класса безопасности 2, группа В, подкатегория сварного соединения IIв, расчетное давление 2,5 МПа, температура рабочей среды 250 °C, в сейсмостойком исполнении | шт
28.14.13.120.59.1.18.09-3337-000 | Задвижка клиновая ИА 11165-250-16-2ВIIв, 2,5 МПа, температура 250 °C, двухдисковая с выдвижным шпинделем, диаметр номинальный 250 мм, сталь, исполнение 16, класса безопасности 2, группа В, подкатегория сварного соединения IIв, расчетное давление 2,5 МПа, температура рабочей среды 250 °C, в сейсмостойком исполнении | шт
59.1.18.09-3338 | Задвижка клиновая ИА 11165-250-16-3СIIIв, 2,5 МПа, температура 250 °C, двухдисковая с выдвижным шпинделем, диаметр номинальный 250 мм, сталь, исполнение 16, класса безопасности 3, группа С, подкатегория сварного соединения IIIв, расчетное давление 2,5 МПа, температура рабочей среды 250 °C, в сейсмостойком исполнении | шт
28.14.13.120.59.1.18.09-3338-000 | Задвижка клиновая ИА 11165-250-16-3СIIIв, 2,5 МПа, температура 250 °C, двухдисковая с выдвижным шпинделем, диаметр номинальный 250 мм, сталь, исполнение 16, класса безопасности 3, группа С, подкатегория сварного соединения IIIв, расчетное давление 2,5 МПа, температура рабочей среды 250 °C, в сейсмостойком исполнении | шт
59.1.18.09-3339 | Задвижка клиновая ИА 11165-250-17-2ВIIIв, 2,5 МПа, температура 250 °C, двухдисковая с выдвижным шпинделем, диаметр номинальный 250 мм, сталь, исполнение 17, класса безопасности 2, группа В, подкатегория сварного соединения IIIв, расчетное давление 2,5 МПа, температура рабочей среды 250 °C, в сейсмостойком исполнении | шт
28.14.13.120.59.1.18.09-3339-000 | Задвижка клиновая ИА 11165-250-17-2ВIIIв, 2,5 МПа, температура 250 °C, двухдисковая с выдвижным шпинделем, диаметр номинальный 250 мм, сталь, исполнение 17, класса безопасности 2, группа В, подкатегория сварного соединения IIIв, расчетное давление 2,5 МПа, температура рабочей среды 250 °C, в сейсмостойком исполнении | шт
59.1.18.09-3340 | Задвижка клиновая ИА 11165-250-17-2ВIIв, 2,5 МПа, температура 250 °C, двухдисковая с выдвижным шпинделем, диаметр номинальный 250 мм, сталь, исполнение 17, класса безопасности 2, группа В, подкатегория сварного соединения IIв, расчетное давление 2,5 МПа, температура рабочей среды 250 °C, в сейсмостойком исполнении | шт
28.14.13.120.59.1.18.09-3340-000 | Задвижка клиновая ИА 11165-250-17-2ВIIв, 2,5 МПа, температура 250 °C, двухдисковая с выдвижным шпинделем, диаметр номинальный 250 мм, сталь, исполнение 17, класса безопасности 2, группа В, подкатегория сварного соединения IIв, расчетное давление 2,5 МПа, температура рабочей среды 250 °C, в сейсмостойком исполнении | шт
59.1.18.09-3341 | Задвижка клиновая ИА 11165-250-17-3СIIIв, 2,5 МПа, температура 250 °C, двухдисковая с выдвижным шпинделем, диаметр номинальный 250 мм, сталь, исполнение 17, класса безопасности 3, группа С, подкатегория сварного соединения IIIв, расчетное давление 2,5 МПа, температура рабочей среды 250 °C, в сейсмостойком исполнении | шт
28.14.13.120.59.1.18.09-3341-000 | Задвижка клиновая ИА 11165-250-17-3СIIIв, 2,5 МПа, температура 250 °C, двухдисковая с выдвижным шпинделем, диаметр номинальный 250 мм, сталь, исполнение 17, класса безопасности 3, группа С, подкатегория сварного соединения IIIв, расчетное давление 2,5 МПа, температура рабочей среды 250 °C, в сейсмостойком исполнении | шт
59.1.18.09-3342 | Задвижка клиновая ИА 11165-250-18-2ВIIIв, 2,5 МПа, температура 250 °C, двухдисковая с выдвижным шпинделем, диаметр номинальный 250 мм, сталь, исполнение 18, класса безопасности 2, группа В, подкатегория сварного соединения IIIв, расчетное давление 2,5 МПа, температура рабочей среды 250 °C, в сейсмостойком исполнении | шт
28.14.13.120.59.1.18.09-3342-000 | Задвижка клиновая ИА 11165-250-18-2ВIIIв, 2,5 МПа, температура 250 °C, двухдисковая с выдвижным шпинделем, диаметр номинальный 250 мм, сталь, исполнение 18, класса безопасности 2, группа В, подкатегория сварного соединения IIIв, расчетное давление 2,5 МПа, температура рабочей среды 250 °C, в сейсмостойком исполнении | шт
59.1.18.09-3343 | Задвижка клиновая ИА 11165-250-18-2ВIIв, 2,5 МПа, температура 250 °C, двухдисковая с выдвижным шпинделем, диаметр номинальный 250 мм, сталь, исполнение 18, класса безопасности 2, группа В, подкатегория сварного соединения IIв, расчетное давление 2,5 МПа, температура рабочей среды 250 °C, в сейсмостойком исполнении | шт
28.14.13.120.59.1.18.09-3343-000 | Задвижка клиновая ИА 11165-250-18-2ВIIв, 2,5 МПа, температура 250 °C, двухдисковая с выдвижным шпинделем, диаметр номинальный 250 мм, сталь, исполнение 18, класса безопасности 2, группа В, подкатегория сварного соединения IIв, расчетное давление 2,5 МПа, температура рабочей среды 250 °C, в сейсмостойком исполнении | шт
59.1.18.09-3344 | Задвижка клиновая ИА 11165-250-18-3СIIIв, 2,5 МПа, температура 250 °C, двухдисковая с выдвижным шпинделем, диаметр номинальный 250 мм, сталь, исполнение 18, класса безопасности 3, группа С, подкатегория сварного соединения IIIв, расчетное давление 2,5 МПа, температура рабочей среды 250 °C, в сейсмостойком исполнении | шт
28.14.13.120.59.1.18.09-3344-000 | Задвижка клиновая ИА 11165-250-18-3СIIIв, 2,5 МПа, температура 250 °C, двухдисковая с выдвижным шпинделем, диаметр номинальный 250 мм, сталь, исполнение 18, класса безопасности 3, группа С, подкатегория сварного соединения IIIв, расчетное давление 2,5 МПа, температура рабочей среды 250 °C, в сейсмостойком исполнении | шт
59.1.18.09-3345 | Задвижка клиновая ИА 11165-250-19-2ВIIIв, 2,5 МПа, температура 250 °C, двухдисковая с выдвижным шпинделем, диаметр номинальный 250 мм, сталь, исполнение 19, класса безопасности 2, группа В, подкатегория сварного соединения IIIв, расчетное давление 2,5 МПа, температура рабочей среды 250 °C, в сейсмостойком исполнении | шт
28.14.13.120.59.1.18.09-3345-000 | Задвижка клиновая ИА 11165-250-19-2ВIIIв, 2,5 МПа, температура 250 °C, двухдисковая с выдвижным шпинделем, диаметр номинальный 250 мм, сталь, исполнение 19, класса безопасности 2, группа В, подкатегория сварного соединения IIIв, расчетное давление 2,5 МПа, температура рабочей среды 250 °C, в сейсмостойком исполнении | шт
59.1.18.09-3346 | Задвижка клиновая ИА 11165-250-19-2ВIIв, 2,5 МПа, температура 250 °C, двухдисковая с выдвижным шпинделем, диаметр номинальный 250 мм, сталь, исполнение 19, класса безопасности 2, группа В, подкатегория сварного соединения IIв, расчетное давление 2,5 МПа, температура рабочей среды 250 °C, в сейсмостойком исполнении | шт
28.14.13.120.59.1.18.09-3346-000 | Задвижка клиновая ИА 11165-250-19-2ВIIв, 2,5 МПа, температура 250 °C, двухдисковая с выдвижным шпинделем, диаметр номинальный 250 мм, сталь, исполнение 19, класса безопасности 2, группа В, подкатегория сварного соединения IIв, расчетное давление 2,5 МПа, температура рабочей среды 250 °C, в сейсмостойком исполнении | шт
59.1.18.09-3347 | Задвижка клиновая ИА 11165-250-19-3СIIIв, 2,5 МПа, температура 250 °C, двухдисковая с выдвижным шпинделем, диаметр номинальный 250 мм, сталь, исполнение 19, класса безопасности 3, группа С, подкатегория сварного соединения IIIв, расчетное давление 2,5 МПа, температура рабочей среды 250 °C, в сейсмостойком исполнении | шт
28.14.13.120.59.1.18.09-3347-000 | Задвижка клиновая ИА 11165-250-19-3СIIIв, 2,5 МПа, температура 250 °C, двухдисковая с выдвижным шпинделем, диаметр номинальный 250 мм, сталь, исполнение 19, класса безопасности 3, группа С, подкатегория сварного соединения IIIв, расчетное давление 2,5 МПа, температура рабочей среды 250 °C, в сейсмостойком исполнении | шт
59.1.18.09-3348 | Задвижка клиновая ИА 11165-300-01-2ВIIIв, 2,5 МПа, температура 250 °C, двухдисковая с выдвижным шпинделем, диаметр номинальный 300 мм, сталь, исполнение 01, класса безопасности 2, группа В, подкатегория сварного соединения IIIв, расчетное давление 2,5 МПа, температура рабочей среды 250 °C, в сейсмостойком исполнении | шт
28.14.13.120.59.1.18.09-3348-000 | Задвижка клиновая ИА 11165-300-01-2ВIIIв, 2,5 МПа, температура 250 °C, двухдисковая с выдвижным шпинделем, диаметр номинальный 300 мм, сталь, исполнение 01, класса безопасности 2, группа В, подкатегория сварного соединения IIIв, расчетное давление 2,5 МПа, температура рабочей среды 250 °C, в сейсмостойком исполнении | шт
59.1.18.09-3349 | Задвижка клиновая ИА 11165-300-01-2ВIIв, 2,5 МПа, температура 250 °C, двухдисковая с выдвижным шпинделем, диаметр номинальный 300 мм, сталь, исполнение 01, класса безопасности 2, группа В, подкатегория сварного соединения IIв, расчетное давление 2,5 МПа, температура рабочей среды 250 °C, в сейсмостойком исполнении | шт
28.14.13.120.59.1.18.09-3349-000 | Задвижка клиновая ИА 11165-300-01-2ВIIв, 2,5 МПа, температура 250 °C, двухдисковая с выдвижным шпинделем, диаметр номинальный 300 мм, сталь, исполнение 01, класса безопасности 2, группа В, подкатегория сварного соединения IIв, расчетное давление 2,5 МПа, температура рабочей среды 250 °C, в сейсмостойком исполнении | шт
59.1.18.09-3350 | Задвижка клиновая ИА 11165-300-01-3СIIIв, 2,5 МПа, температура 250 °C, двухдисковая с выдвижным шпинделем, диаметр номинальный 300 мм, сталь, исполнение 01, класса безопасности 3, группа С, подкатегория сварного соединения IIIв, расчетное давление 2,5 МПа, температура рабочей среды 250 °C, в сейсмостойком исполнении | шт
28.14.13.120.59.1.18.09-3350-000 | Задвижка клиновая ИА 11165-300-01-3СIIIв, 2,5 МПа, температура 250 °C, двухдисковая с выдвижным шпинделем, диаметр номинальный 300 мм, сталь, исполнение 01, класса безопасности 3, группа С, подкатегория сварного соединения IIIв, расчетное давление 2,5 МПа, температура рабочей среды 250 °C, в сейсмостойком исполнении | шт
59.1.18.09-3351 | Задвижка клиновая ИА 11165-300-02-2ВIIIв, 2,5 МПа, температура 250 °C, двухдисковая с выдвижным шпинделем, диаметр номинальный 300 мм, сталь, исполнение 02, класса безопасности 2, группа В, подкатегория сварного соединения IIIв, расчетное давление 2,5 МПа, температура рабочей среды 250 °C, в сейсмостойком исполнении | шт
28.14.13.120.59.1.18.09-3351-000 | Задвижка клиновая ИА 11165-300-02-2ВIIIв, 2,5 МПа, температура 250 °C, двухдисковая с выдвижным шпинделем, диаметр номинальный 300 мм, сталь, исполнение 02, класса безопасности 2, группа В, подкатегория сварного соединения IIIв, расчетное давление 2,5 МПа, температура рабочей среды 250 °C, в сейсмостойком исполнении | шт
59.1.18.09-3352 | Задвижка клиновая ИА 11165-300-02-2ВIIв, 2,5 МПа, температура 250 °C, двухдисковая с выдвижным шпинделем, диаметр номинальный 300 мм, сталь, исполнение 02, класса безопасности 2, группа В, подкатегория сварного соединения IIв, расчетное давление 2,5 МПа, температура рабочей среды 250 °C, в сейсмостойком исполнении | шт
28.14.13.120.59.1.18.09-3352-000 | Задвижка клиновая ИА 11165-300-02-2ВIIв, 2,5 МПа, температура 250 °C, двухдисковая с выдвижным шпинделем, диаметр номинальный 300 мм, сталь, исполнение 02, класса безопасности 2, группа В, подкатегория сварного соединения IIв, расчетное давление 2,5 МПа, температура рабочей среды 250 °C, в сейсмостойком исполнении | шт
59.1.18.09-3353 | Задвижка клиновая ИА 11165-300-02-3СIIIв, 2,5 МПа, температура 250 °C, двухдисковая с выдвижным шпинделем, диаметр номинальный 300 мм, сталь, исполнение 02, класса безопасности 3, группа С, подкатегория сварного соединения IIIв, расчетное давление 2,5 МПа, температура рабочей среды 250 °C, в сейсмостойком исполнении | шт
28.14.13.120.59.1.18.09-3353-000 | Задвижка клиновая ИА 11165-300-02-3СIIIв, 2,5 МПа, температура 250 °C, двухдисковая с выдвижным шпинделем, диаметр номинальный 300 мм, сталь, исполнение 02, класса безопасности 3, группа С, подкатегория сварного соединения IIIв, расчетное давление 2,5 МПа, температура рабочей среды 250 °C, в сейсмостойком исполнении | шт
59.1.18.09-3354 | Задвижка клиновая ИА 11165-300-03-2ВIIIв, 2,5 МПа, температура 250 °C, двухдисковая с выдвижным шпинделем, диаметр номинальный 300 мм, сталь, исполнение 03, класса безопасности 2, группа В, подкатегория сварного соединения IIIв, расчетное давление 2,5 МПа, температура рабочей среды 250 °C, в сейсмостойком исполнении | шт
28.14.13.120.59.1.18.09-3354-000 | Задвижка клиновая ИА 11165-300-03-2ВIIIв, 2,5 МПа, температура 250 °C, двухдисковая с выдвижным шпинделем, диаметр номинальный 300 мм, сталь, исполнение 03, класса безопасности 2, группа В, подкатегория сварного соединения IIIв, расчетное давление 2,5 МПа, температура рабочей среды 250 °C, в сейсмостойком исполнении | шт
59.1.18.09-3355 | Задвижка клиновая ИА 11165-300-03-2ВIIв, 2,5 МПа, температура 250 °C, двухдисковая с выдвижным шпинделем, диаметр номинальный 300 мм, сталь, исполнение 03, класса безопасности 2, группа В, подкатегория сварного соединения IIв, расчетное давление 2,5 МПа, температура рабочей среды 250 °C, в сейсмостойком исполнении | шт
28.14.13.120.59.1.18.09-3355-000 | Задвижка клиновая ИА 11165-300-03-2ВIIв, 2,5 МПа, температура 250 °C, двухдисковая с выдвижным шпинделем, диаметр номинальный 300 мм, сталь, исполнение 03, класса безопасности 2, группа В, подкатегория сварного соединения IIв, расчетное давление 2,5 МПа, температура рабочей среды 250 °C, в сейсмостойком исполнении | шт
59.1.18.09-3356 | Задвижка клиновая ИА 11165-300-03-3СIIIв, 2,5 МПа, температура 250 °C, двухдисковая с выдвижным шпинделем, диаметр номинальный 300 мм, сталь, исполнение 03, класса безопасности 3, группа С, подкатегория сварного соединения IIIв, расчетное давление 2,5 МПа, температура рабочей среды 250 °C, в сейсмостойком исполнении | шт
28.14.13.120.59.1.18.09-3356-000 | Задвижка клиновая ИА 11165-300-03-3СIIIв, 2,5 МПа, температура 250 °C, двухдисковая с выдвижным шпинделем, диаметр номинальный 300 мм, сталь, исполнение 03, класса безопасности 3, группа С, подкатегория сварного соединения IIIв, расчетное давление 2,5 МПа, температура рабочей среды 250 °C, в сейсмостойком исполнении | шт
59.1.18.09-3357 | Задвижка клиновая ИА 11165-300-04-2ВIIIв, 2,5 МПа, температура 250 °C, двухдисковая с выдвижным шпинделем, диаметр номинальный 300 мм, сталь, исполнение 04, класса безопасности 2, группа В, подкатегория сварного соединения IIIв, расчетное давление 2,5 МПа, температура рабочей среды 250 °C, в сейсмостойком исполнении | шт
28.14.13.120.59.1.18.09-3357-000 | Задвижка клиновая ИА 11165-300-04-2ВIIIв, 2,5 МПа, температура 250 °C, двухдисковая с выдвижным шпинделем, диаметр номинальный 300 мм, сталь, исполнение 04, класса безопасности 2, группа В, подкатегория сварного соединения IIIв, расчетное давление 2,5 МПа, температура рабочей среды 250 °C, в сейсмостойком исполнении | шт
59.1.18.09-3358 | Задвижка клиновая ИА 11165-300-04-2ВIIв, 2,5 МПа, температура 250 °C, двухдисковая с выдвижным шпинделем, диаметр номинальный 300 мм, сталь, исполнение 04, класса безопасности 2, группа В, подкатегория сварного соединения IIв, расчетное давление 2,5 МПа, температура рабочей среды 250 °C, в сейсмостойком исполнении | шт
28.14.13.120.59.1.18.09-3358-000 | Задвижка клиновая ИА 11165-300-04-2ВIIв, 2,5 МПа, температура 250 °C, двухдисковая с выдвижным шпинделем, диаметр номинальный 300 мм, сталь, исполнение 04, класса безопасности 2, группа В, подкатегория сварного соединения IIв, расчетное давление 2,5 МПа, температура рабочей среды 250 °C, в сейсмостойком исполнении | шт
59.1.18.09-3359 | Задвижка клиновая ИА 11165-300-04-3СIIIв, 2,5 МПа, температура 250 °C, двухдисковая с выдвижным шпинделем, диаметр номинальный 300 мм, сталь, исполнение 04, класса безопасности 3, группа С, подкатегория сварного соединения IIIв, расчетное давление 2,5 МПа, температура рабочей среды 250 °C, в сейсмостойком исполнении | шт
28.14.13.120.59.1.18.09-3359-000 | Задвижка клиновая ИА 11165-300-04-3СIIIв, 2,5 МПа, температура 250 °C, двухдисковая с выдвижным шпинделем, диаметр номинальный 300 мм, сталь, исполнение 04, класса безопасности 3, группа С, подкатегория сварного соединения IIIв, расчетное давление 2,5 МПа, температура рабочей среды 250 °C, в сейсмостойком исполнении | шт
59.1.18.09-3360 | Задвижка клиновая ИА 11165-300-05-2ВIIIв, 2,5 МПа, температура 250 °C, двухдисковая с выдвижным шпинделем, диаметр номинальный 300 мм, сталь, исполнение 05, класса безопасности 2, группа В, подкатегория сварного соединения IIIв, расчетное давление 2,5 МПа, температура рабочей среды 250 °C, в сейсмостойком исполнении | шт
28.14.13.120.59.1.18.09-3360-000 | Задвижка клиновая ИА 11165-300-05-2ВIIIв, 2,5 МПа, температура 250 °C, двухдисковая с выдвижным шпинделем, диаметр номинальный 300 мм, сталь, исполнение 05, класса безопасности 2, группа В, подкатегория сварного соединения IIIв, расчетное давление 2,5 МПа, температура рабочей среды 250 °C, в сейсмостойком исполнении | шт
59.1.18.09-3361 | Задвижка клиновая ИА 11165-300-05-2ВIIв, 2,5 МПа, температура 250 °C, двухдисковая с выдвижным шпинделем, диаметр номинальный 300 мм, сталь, исполнение 05, класса безопасности 2, группа В, подкатегория сварного соединения IIв, расчетное давление 2,5 МПа, температура рабочей среды 250 °C, в сейсмостойком исполнении | шт
28.14.13.120.59.1.18.09-3361-000 | Задвижка клиновая ИА 11165-300-05-2ВIIв, 2,5 МПа, температура 250 °C, двухдисковая с выдвижным шпинделем, диаметр номинальный 300 мм, сталь, исполнение 05, класса безопасности 2, группа В, подкатегория сварного соединения IIв, расчетное давление 2,5 МПа, температура рабочей среды 250 °C, в сейсмостойком исполнении | шт
59.1.18.09-3362 | Задвижка клиновая ИА 11165-300-05-3СIIIв, 2,5 МПа, температура 250 °C, двухдисковая с выдвижным шпинделем, диаметр номинальный 300 мм, сталь, исполнение 05, класса безопасности 3, группа С, подкатегория сварного соединения IIIв, расчетное давление 2,5 МПа, температура рабочей среды 250 °C, в сейсмостойком исполнении | шт
28.14.13.120.59.1.18.09-3362-000 | Задвижка клиновая ИА 11165-300-05-3СIIIв, 2,5 МПа, температура 250 °C, двухдисковая с выдвижным шпинделем, диаметр номинальный 300 мм, сталь, исполнение 05, класса безопасности 3, группа С, подкатегория сварного соединения IIIв, расчетное давление 2,5 МПа, температура рабочей среды 250 °C, в сейсмостойком исполнении | шт
59.1.18.09-3363 | Задвижка клиновая ИА 11165-300-06-2ВIIIв, 2,5 МПа, температура 250 °C, двухдисковая с выдвижным шпинделем, диаметр номинальный 300 мм, сталь, исполнение 06, класса безопасности 2, группа В, подкатегория сварного соединения IIIв, расчетное давление 2,5 МПа, температура рабочей среды 250 °C, в сейсмостойком исполнении | шт
28.14.13.120.59.1.18.09-3363-000 | Задвижка клиновая ИА 11165-300-06-2ВIIIв, 2,5 МПа, температура 250 °C, двухдисковая с выдвижным шпинделем, диаметр номинальный 300 мм, сталь, исполнение 06, класса безопасности 2, группа В, подкатегория сварного соединения IIIв, расчетное давление 2,5 МПа, температура рабочей среды 250 °C, в сейсмостойком исполнении | шт
59.1.18.09-3364 | Задвижка клиновая ИА 11165-300-06-2ВIIв, 2,5 МПа, температура 250 °C, двухдисковая с выдвижным шпинделем, диаметр номинальный 300 мм, сталь, исполнение 06, класса безопасности 2, группа В, подкатегория сварного соединения IIв, расчетное давление 2,5 МПа, температура рабочей среды 250 °C, в сейсмостойком исполнении | шт
28.14.13.120.59.1.18.09-3364-000 | Задвижка клиновая ИА 11165-300-06-2ВIIв, 2,5 МПа, температура 250 °C, двухдисковая с выдвижным шпинделем, диаметр номинальный 300 мм, сталь, исполнение 06, класса безопасности 2, группа В, подкатегория сварного соединения IIв, расчетное давление 2,5 МПа, температура рабочей среды 250 °C, в сейсмостойком исполнении | шт
59.1.18.09-3365 | Задвижка клиновая ИА 11165-300-06-3СIIIв, 2,5 МПа, температура 250 °C, двухдисковая с выдвижным шпинделем, диаметр номинальный 300 мм, сталь, исполнение 06, класса безопасности 3, группа С, подкатегория сварного соединения IIIв, расчетное давление 2,5 МПа, температура рабочей среды 250 °C, в сейсмостойком исполнении | шт
28.14.13.120.59.1.18.09-3365-000 | Задвижка клиновая ИА 11165-300-06-3СIIIв, 2,5 МПа, температура 250 °C, двухдисковая с выдвижным шпинделем, диаметр номинальный 300 мм, сталь, исполнение 06, класса безопасности 3, группа С, подкатегория сварного соединения IIIв, расчетное давление 2,5 МПа, температура рабочей среды 250 °C, в сейсмостойком исполнении | шт
59.1.18.09-3366 | Задвижка клиновая ИА 11165-300-07-2ВIIIв, 2,5 МПа, температура 250 °C, двухдисковая с выдвижным шпинделем, диаметр номинальный 300 мм, сталь, исполнение 07, класса безопасности 2, группа В, подкатегория сварного соединения IIIв, расчетное давление 2,5 МПа, температура рабочей среды 250 °C, в сейсмостойком исполнении | шт
28.14.13.120.59.1.18.09-3366-000 | Задвижка клиновая ИА 11165-300-07-2ВIIIв, 2,5 МПа, температура 250 °C, двухдисковая с выдвижным шпинделем, диаметр номинальный 300 мм, сталь, исполнение 07, класса безопасности 2, группа В, подкатегория сварного соединения IIIв, расчетное давление 2,5 МПа, температура рабочей среды 250 °C, в сейсмостойком исполнении | шт
59.1.18.09-3367 | Задвижка клиновая ИА 11165-300-07-2ВIIв, 2,5 МПа, температура 250 °C, двухдисковая с выдвижным шпинделем, диаметр номинальный 300 мм, сталь, исполнение 07, класса безопасности 2, группа В, подкатегория сварного соединения IIв, расчетное давление 2,5 МПа, температура рабочей среды 250 °C, в сейсмостойком исполнении | шт
28.14.13.120.59.1.18.09-3367-000 | Задвижка клиновая ИА 11165-300-07-2ВIIв, 2,5 МПа, температура 250 °C, двухдисковая с выдвижным шпинделем, диаметр номинальный 300 мм, сталь, исполнение 07, класса безопасности 2, группа В, подкатегория сварного соединения IIв, расчетное давление 2,5 МПа, температура рабочей среды 250 °C, в сейсмостойком исполнении | шт
59.1.18.09-3368 | Задвижка клиновая ИА 11165-300-07-3СIIIв, 2,5 МПа, температура 250 °C, двухдисковая с выдвижным шпинделем, диаметр номинальный 300 мм, сталь, исполнение 07, класса безопасности 3, группа С, подкатегория сварного соединения IIIв, расчетное давление 2,5 МПа, температура рабочей среды 250 °C, в сейсмостойком исполнении | шт
28.14.13.120.59.1.18.09-3368-000 | Задвижка клиновая ИА 11165-300-07-3СIIIв, 2,5 МПа, температура 250 °C, двухдисковая с выдвижным шпинделем, диаметр номинальный 300 мм, сталь, исполнение 07, класса безопасности 3, группа С, подкатегория сварного соединения IIIв, расчетное давление 2,5 МПа, температура рабочей среды 250 °C, в сейсмостойком исполнении | шт
59.1.18.09-3369 | Задвижка клиновая ИА 11165-300-08-2ВIIIв, 2,5 МПа, температура 250 °C, двухдисковая с выдвижным шпинделем, диаметр номинальный 300 мм, сталь, исполнение 08, класса безопасности 2, группа В, подкатегория сварного соединения IIIв, расчетное давление 2,5 МПа, температура рабочей среды 250 °C, в сейсмостойком исполнении | шт
28.14.13.120.59.1.18.09-3369-000 | Задвижка клиновая ИА 11165-300-08-2ВIIIв, 2,5 МПа, температура 250 °C, двухдисковая с выдвижным шпинделем, диаметр номинальный 300 мм, сталь, исполнение 08, класса безопасности 2, группа В, подкатегория сварного соединения IIIв, расчетное давление 2,5 МПа, температура рабочей среды 250 °C, в сейсмостойком исполнении | шт
59.1.18.09-3370 | Задвижка клиновая ИА 11165-300-08-2ВIIв, 2,5 МПа, температура 250 °C, двухдисковая с выдвижным шпинделем, диаметр номинальный 300 мм, сталь, исполнение 08, класса безопасности 2, группа В, подкатегория сварного соединения IIв, расчетное давление 2,5 МПа, температура рабочей среды 250 °C, в сейсмостойком исполнении | шт
28.14.13.120.59.1.18.09-3370-000 | Задвижка клиновая ИА 11165-300-08-2ВIIв, 2,5 МПа, температура 250 °C, двухдисковая с выдвижным шпинделем, диаметр номинальный 300 мм, сталь, исполнение 08, класса безопасности 2, группа В, подкатегория сварного соединения IIв, расчетное давление 2,5 МПа, температура рабочей среды 250 °C, в сейсмостойком исполнении | шт
59.1.18.09-3371 | Задвижка клиновая ИА 11165-300-08-3СIIIв, 2,5 МПа, температура 250 °C, двухдисковая с выдвижным шпинделем, диаметр номинальный 300 мм, сталь, исполнение 08, класса безопасности 3, группа С, подкатегория сварного соединения IIIв, расчетное давление 2,5 МПа, температура рабочей среды 250 °C, в сейсмостойком исполнении | шт
28.14.13.120.59.1.18.09-3371-000 | Задвижка клиновая ИА 11165-300-08-3СIIIв, 2,5 МПа, температура 250 °C, двухдисковая с выдвижным шпинделем, диаметр номинальный 300 мм, сталь, исполнение 08, класса безопасности 3, группа С, подкатегория сварного соединения IIIв, расчетное давление 2,5 МПа, температура рабочей среды 250 °C, в сейсмостойком исполнении | шт
59.1.18.09-3372 | Задвижка клиновая ИА 11165-300-09-2ВIIIв, 2,5 МПа, температура 250 °C, двухдисковая с выдвижным шпинделем, диаметр номинальный 300 мм, сталь, исполнение 09, класса безопасности 2, группа В, подкатегория сварного соединения IIIв, расчетное давление 2,5 МПа, температура рабочей среды 250 °C, в сейсмостойком исполнении | шт
28.14.13.120.59.1.18.09-3372-000 | Задвижка клиновая ИА 11165-300-09-2ВIIIв, 2,5 МПа, температура 250 °C, двухдисковая с выдвижным шпинделем, диаметр номинальный 300 мм, сталь, исполнение 09, класса безопасности 2, группа В, подкатегория сварного соединения IIIв, расчетное давление 2,5 МПа, температура рабочей среды 250 °C, в сейсмостойком исполнении | шт
59.1.18.09-3373 | Задвижка клиновая ИА 11165-300-09-2ВIIв, 2,5 МПа, температура 250 °C, двухдисковая с выдвижным шпинделем, диаметр номинальный 300 мм, сталь, исполнение 09, класса безопасности 2, группа В, подкатегория сварного соединения IIв, расчетное давление 2,5 МПа, температура рабочей среды 250 °C, в сейсмостойком исполнении | шт
28.14.13.120.59.1.18.09-3373-000 | Задвижка клиновая ИА 11165-300-09-2ВIIв, 2,5 МПа, температура 250 °C, двухдисковая с выдвижным шпинделем, диаметр номинальный 300 мм, сталь, исполнение 09, класса безопасности 2, группа В, подкатегория сварного соединения IIв, расчетное давление 2,5 МПа, температура рабочей среды 250 °C, в сейсмостойком исполнении | шт
59.1.18.09-3374 | Задвижка клиновая ИА 11165-300-09-3СIIIв, 2,5 МПа, температура 250 °C, двухдисковая с выдвижным шпинделем, диаметр номинальный 300 мм, сталь, исполнение 09, класса безопасности 3, группа С, подкатегория сварного соединения IIIв, расчетное давление 2,5 МПа, температура рабочей среды 250 °C, в сейсмостойком исполнении | шт
28.14.13.120.59.1.18.09-3374-000 | Задвижка клиновая ИА 11165-300-09-3СIIIв, 2,5 МПа, температура 250 °C, двухдисковая с выдвижным шпинделем, диаметр номинальный 300 мм, сталь, исполнение 09, класса безопасности 3, группа С, подкатегория сварного соединения IIIв, расчетное давление 2,5 МПа, температура рабочей среды 250 °C, в сейсмостойком исполнении | шт
59.1.18.09-3375 | Задвижка клиновая ИА 11165-300-10-2ВIIIв, 2,5 МПа, температура 250 °C, двухдисковая с выдвижным шпинделем, диаметр номинальный 300 мм, сталь, исполнение 10, класса безопасности 2, группа В, подкатегория сварного соединения IIIв, расчетное давление 2,5 МПа, температура рабочей среды 250 °C, в сейсмостойком исполнении | шт
28.14.13.120.59.1.18.09-3375-000 | Задвижка клиновая ИА 11165-300-10-2ВIIIв, 2,5 МПа, температура 250 °C, двухдисковая с выдвижным шпинделем, диаметр номинальный 300 мм, сталь, исполнение 10, класса безопасности 2, группа В, подкатегория сварного соединения IIIв, расчетное давление 2,5 МПа, температура рабочей среды 250 °C, в сейсмостойком исполнении | шт
59.1.18.09-3376 | Задвижка клиновая ИА 11165-300-10-2ВIIв, 2,5 МПа, температура 250 °C, двухдисковая с выдвижным шпинделем, диаметр номинальный 300 мм, сталь, исполнение 10, класса безопасности 2, группа В, подкатегория сварного соединения IIв, расчетное давление 2,5 МПа, температура рабочей среды 250 °C, в сейсмостойком исполнении | шт
28.14.13.120.59.1.18.09-3376-000 | Задвижка клиновая ИА 11165-300-10-2ВIIв, 2,5 МПа, температура 250 °C, двухдисковая с выдвижным шпинделем, диаметр номинальный 300 мм, сталь, исполнение 10, класса безопасности 2, группа В, подкатегория сварного соединения IIв, расчетное давление 2,5 МПа, температура рабочей среды 250 °C, в сейсмостойком исполнении | шт
59.1.18.09-3377 | Задвижка клиновая ИА 11165-300-10-3СIIIв, 2,5 МПа, температура 250 °C, двухдисковая с выдвижным шпинделем, диаметр номинальный 300 мм, сталь, исполнение 10, класса безопасности 3, группа С, подкатегория сварного соединения IIIв, расчетное давление 2,5 МПа, температура рабочей среды 250 °C, в сейсмостойком исполнении | шт
28.14.13.120.59.1.18.09-3377-000 | Задвижка клиновая ИА 11165-300-10-3СIIIв, 2,5 МПа, температура 250 °C, двухдисковая с выдвижным шпинделем, диаметр номинальный 300 мм, сталь, исполнение 10, класса безопасности 3, группа С, подкатегория сварного соединения IIIв, расчетное давление 2,5 МПа, температура рабочей среды 250 °C, в сейсмостойком исполнении | шт
59.1.18.09-3378 | Задвижка клиновая ИА 11165-300-11-2ВIIIв, 2,5 МПа, температура 250 °C, двухдисковая с выдвижным шпинделем, диаметр номинальный 300 мм, сталь, исполнение 11, класса безопасности 2, группа В, подкатегория сварного соединения IIIв, расчетное давление 2,5 МПа, температура рабочей среды 250 °C, в сейсмостойком исполнении | шт
28.14.13.120.59.1.18.09-3378-000 | Задвижка клиновая ИА 11165-300-11-2ВIIIв, 2,5 МПа, температура 250 °C, двухдисковая с выдвижным шпинделем, диаметр номинальный 300 мм, сталь, исполнение 11, класса безопасности 2, группа В, подкатегория сварного соединения IIIв, расчетное давление 2,5 МПа, температура рабочей среды 250 °C, в сейсмостойком исполнении | шт
59.1.18.09-3379 | Задвижка клиновая ИА 11165-300-11-2ВIIв, 2,5 МПа, температура 250 °C, двухдисковая с выдвижным шпинделем, диаметр номинальный 300 мм, сталь, исполнение 11, класса безопасности 2, группа В, подкатегория сварного соединения IIв, расчетное давление 2,5 МПа, температура рабочей среды 250 °C, в сейсмостойком исполнении | шт
28.14.13.120.59.1.18.09-3379-000 | Задвижка клиновая ИА 11165-300-11-2ВIIв, 2,5 МПа, температура 250 °C, двухдисковая с выдвижным шпинделем, диаметр номинальный 300 мм, сталь, исполнение 11, класса безопасности 2, группа В, подкатегория сварного соединения IIв, расчетное давление 2,5 МПа, температура рабочей среды 250 °C, в сейсмостойком исполнении | шт
59.1.18.09-3380 | Задвижка клиновая ИА 11165-300-11-3СIIIв, 2,5 МПа, температура 250 °C, двухдисковая с выдвижным шпинделем, диаметр номинальный 300 мм, сталь, исполнение 11, класса безопасности 3, группа С, подкатегория сварного соединения IIIв, расчетное давление 2,5 МПа, температура рабочей среды 250 °C, в сейсмостойком исполнении | шт
28.14.13.120.59.1.18.09-3380-000 | Задвижка клиновая ИА 11165-300-11-3СIIIв, 2,5 МПа, температура 250 °C, двухдисковая с выдвижным шпинделем, диаметр номинальный 300 мм, сталь, исполнение 11, класса безопасности 3, группа С, подкатегория сварного соединения IIIв, расчетное давление 2,5 МПа, температура рабочей среды 250 °C, в сейсмостойком исполнении | шт
59.1.18.09-3381 | Задвижка клиновая ИА 11165-300-12-2ВIIIв, 2,5 МПа, температура 250 °C, двухдисковая с выдвижным шпинделем, диаметр номинальный 300 мм, сталь, исполнение 12, класса безопасности 2, группа В, подкатегория сварного соединения IIIв, расчетное давление 2,5 МПа, температура рабочей среды 250 °C, в сейсмостойком исполнении | шт
28.14.13.120.59.1.18.09-3381-000 | Задвижка клиновая ИА 11165-300-12-2ВIIIв, 2,5 МПа, температура 250 °C, двухдисковая с выдвижным шпинделем, диаметр номинальный 300 мм, сталь, исполнение 12, класса безопасности 2, группа В, подкатегория сварного соединения IIIв, расчетное давление 2,5 МПа, температура рабочей среды 250 °C, в сейсмостойком исполнении | шт
59.1.18.09-3382 | Задвижка клиновая ИА 11165-300-12-2ВIIв, 2,5 МПа, температура 250 °C, двухдисковая с выдвижным шпинделем, диаметр номинальный 300 мм, сталь, исполнение 12, класса безопасности 2, группа В, подкатегория сварного соединения IIв, расчетное давление 2,5 МПа, температура рабочей среды 250 °C, в сейсмостойком исполнении | шт
28.14.13.120.59.1.18.09-3382-000 | Задвижка клиновая ИА 11165-300-12-2ВIIв, 2,5 МПа, температура 250 °C, двухдисковая с выдвижным шпинделем, диаметр номинальный 300 мм, сталь, исполнение 12, класса безопасности 2, группа В, подкатегория сварного соединения IIв, расчетное давление 2,5 МПа, температура рабочей среды 250 °C, в сейсмостойком исполнении | шт
59.1.18.09-3383 | Задвижка клиновая ИА 11165-300-12-3СIIIв, 2,5 МПа, температура 250 °C, двухдисковая с выдвижным шпинделем, диаметр номинальный 300 мм, сталь, исполнение 12, класса безопасности 3, группа С, подкатегория сварного соединения IIIв, расчетное давление 2,5 МПа, температура рабочей среды 250 °C, в сейсмостойком исполнении | шт
28.14.13.120.59.1.18.09-3383-000 | Задвижка клиновая ИА 11165-300-12-3СIIIв, 2,5 МПа, температура 250 °C, двухдисковая с выдвижным шпинделем, диаметр номинальный 300 мм, сталь, исполнение 12, класса безопасности 3, группа С, подкатегория сварного соединения IIIв, расчетное давление 2,5 МПа, температура рабочей среды 250 °C, в сейсмостойком исполнении | шт
59.1.18.09-3384 | Задвижка клиновая ИА 11165-300-13-2ВIIIв, 2,5 МПа, температура 250 °C, двухдисковая с выдвижным шпинделем, диаметр номинальный 300 мм, сталь, исполнение 13, класса безопасности 2, группа В, подкатегория сварного соединения IIIв, расчетное давление 2,5 МПа, температура рабочей среды 250 °C, в сейсмостойком исполнении | шт
28.14.13.120.59.1.18.09-3384-000 | Задвижка клиновая ИА 11165-300-13-2ВIIIв, 2,5 МПа, температура 250 °C, двухдисковая с выдвижным шпинделем, диаметр номинальный 300 мм, сталь, исполнение 13, класса безопасности 2, группа В, подкатегория сварного соединения IIIв, расчетное давление 2,5 МПа, температура рабочей среды 250 °C, в сейсмостойком исполнении | шт
59.1.18.09-3385 | Задвижка клиновая ИА 11165-300-13-2ВIIв, 2,5 МПа, температура 250 °C, двухдисковая с выдвижным шпинделем, диаметр номинальный 300 мм, сталь, исполнение 13, класса безопасности 2, группа В, подкатегория сварного соединения IIв, расчетное давление 2,5 МПа, температура рабочей среды 250 °C, в сейсмостойком исполнении | шт
28.14.13.120.59.1.18.09-3385-000 | Задвижка клиновая ИА 11165-300-13-2ВIIв, 2,5 МПа, температура 250 °C, двухдисковая с выдвижным шпинделем, диаметр номинальный 300 мм, сталь, исполнение 13, класса безопасности 2, группа В, подкатегория сварного соединения IIв, расчетное давление 2,5 МПа, температура рабочей среды 250 °C, в сейсмостойком исполнении | шт
59.1.18.09-3386 | Задвижка клиновая ИА 11165-300-13-3СIIIв, 2,5 МПа, температура 250 °C, двухдисковая с выдвижным шпинделем, диаметр номинальный 300 мм, сталь, исполнение 13, класса безопасности 3, группа С, подкатегория сварного соединения IIIв, расчетное давление 2,5 МПа, температура рабочей среды 250 °C, в сейсмостойком исполнении | шт
28.14.13.120.59.1.18.09-3386-000 | Задвижка клиновая ИА 11165-300-13-3СIIIв, 2,5 МПа, температура 250 °C, двухдисковая с выдвижным шпинделем, диаметр номинальный 300 мм, сталь, исполнение 13, класса безопасности 3, группа С, подкатегория сварного соединения IIIв, расчетное давление 2,5 МПа, температура рабочей среды 250 °C, в сейсмостойком исполнении | шт
59.1.18.09-3387 | Задвижка клиновая ИА 11165-300-14-2ВIIIв, 2,5 МПа, температура 250 °C, двухдисковая с выдвижным шпинделем, диаметр номинальный 300 мм, сталь, исполнение 14, класса безопасности 2, группа В, подкатегория сварного соединения IIIв, расчетное давление 2,5 МПа, температура рабочей среды 250 °C, в сейсмостойком исполнении | шт
28.14.13.120.59.1.18.09-3387-000 | Задвижка клиновая ИА 11165-300-14-2ВIIIв, 2,5 МПа, температура 250 °C, двухдисковая с выдвижным шпинделем, диаметр номинальный 300 мм, сталь, исполнение 14, класса безопасности 2, группа В, подкатегория сварного соединения IIIв, расчетное давление 2,5 МПа, температура рабочей среды 250 °C, в сейсмостойком исполнении | шт
59.1.18.09-3388 | Задвижка клиновая ИА 11165-300-14-2ВIIв, 2,5 МПа, температура 250 °C, двухдисковая с выдвижным шпинделем, диаметр номинальный 300 мм, сталь, исполнение 14, класса безопасности 2, группа В, подкатегория сварного соединения IIв, расчетное давление 2,5 МПа, температура рабочей среды 250 °C, в сейсмостойком исполнении | шт
28.14.13.120.59.1.18.09-3388-000 | Задвижка клиновая ИА 11165-300-14-2ВIIв, 2,5 МПа, температура 250 °C, двухдисковая с выдвижным шпинделем, диаметр номинальный 300 мм, сталь, исполнение 14, класса безопасности 2, группа В, подкатегория сварного соединения IIв, расчетное давление 2,5 МПа, температура рабочей среды 250 °C, в сейсмостойком исполнении | шт
59.1.18.09-3389 | Задвижка клиновая ИА 11165-300-14-3СIIIв, 2,5 МПа, температура 250 °C, двухдисковая с выдвижным шпинделем, диаметр номинальный 300 мм, сталь, исполнение 14, класса безопасности 3, группа С, подкатегория сварного соединения IIIв, расчетное давление 2,5 МПа, температура рабочей среды 250 °C, в сейсмостойком исполнении | шт
28.14.13.120.59.1.18.09-3389-000 | Задвижка клиновая ИА 11165-300-14-3СIIIв, 2,5 МПа, температура 250 °C, двухдисковая с выдвижным шпинделем, диаметр номинальный 300 мм, сталь, исполнение 14, класса безопасности 3, группа С, подкатегория сварного соединения IIIв, расчетное давление 2,5 МПа, температура рабочей среды 250 °C, в сейсмостойком исполнении | шт
59.1.18.09-3390 | Задвижка клиновая ИА 11165-300-15-2ВIIIв, 2,5 МПа, температура 250 °C, двухдисковая с выдвижным шпинделем, диаметр номинальный 300 мм, сталь, исполнение 15, класса безопасности 2, группа В, подкатегория сварного соединения IIIв, расчетное давление 2,5 МПа, температура рабочей среды 250 °C, в сейсмостойком исполнении | шт
28.14.13.120.59.1.18.09-3390-000 | Задвижка клиновая ИА 11165-300-15-2ВIIIв, 2,5 МПа, температура 250 °C, двухдисковая с выдвижным шпинделем, диаметр номинальный 300 мм, сталь, исполнение 15, класса безопасности 2, группа В, подкатегория сварного соединения IIIв, расчетное давление 2,5 МПа, температура рабочей среды 250 °C, в сейсмостойком исполнении | шт
59.1.18.09-3391 | Задвижка клиновая ИА 11165-300-15-2ВIIв, 2,5 МПа, температура 250 °C, двухдисковая с выдвижным шпинделем, диаметр номинальный 300 мм, сталь, исполнение 15, класса безопасности 2, группа В, подкатегория сварного соединения IIв, расчетное давление 2,5 МПа, температура рабочей среды 250 °C, в сейсмостойком исполнении | шт
28.14.13.120.59.1.18.09-3391-000 | Задвижка клиновая ИА 11165-300-15-2ВIIв, 2,5 МПа, температура 250 °C, двухдисковая с выдвижным шпинделем, диаметр номинальный 300 мм, сталь, исполнение 15, класса безопасности 2, группа В, подкатегория сварного соединения IIв, расчетное давление 2,5 МПа, температура рабочей среды 250 °C, в сейсмостойком исполнении | шт
59.1.18.09-3392 | Задвижка клиновая ИА 11165-300-15-3СIIIв, 2,5 МПа, температура 250 °C, двухдисковая с выдвижным шпинделем, диаметр номинальный 300 мм, сталь, исполнение 15, класса безопасности 3, группа С, подкатегория сварного соединения IIIв, расчетное давление 2,5 МПа, температура рабочей среды 250 °C, в сейсмостойком исполнении | шт
28.14.13.120.59.1.18.09-3392-000 | Задвижка клиновая ИА 11165-300-15-3СIIIв, 2,5 МПа, температура 250 °C, двухдисковая с выдвижным шпинделем, диаметр номинальный 300 мм, сталь, исполнение 15, класса безопасности 3, группа С, подкатегория сварного соединения IIIв, расчетное давление 2,5 МПа, температура рабочей среды 250 °C, в сейсмостойком исполнении | шт
59.1.18.09-3393 | Задвижка клиновая ИА 11165-300-16-2ВIIIв, 2,5 МПа, температура 250 °C, двухдисковая с выдвижным шпинделем, диаметр номинальный 300 мм, сталь, исполнение 16, класса безопасности 2, группа В, подкатегория сварного соединения IIIв, расчетное давление 2,5 МПа, температура рабочей среды 250 °C, в сейсмостойком исполнении | шт
28.14.13.120.59.1.18.09-3393-000 | Задвижка клиновая ИА 11165-300-16-2ВIIIв, 2,5 МПа, температура 250 °C, двухдисковая с выдвижным шпинделем, диаметр номинальный 300 мм, сталь, исполнение 16, класса безопасности 2, группа В, подкатегория сварного соединения IIIв, расчетное давление 2,5 МПа, температура рабочей среды 250 °C, в сейсмостойком исполнении | шт
59.1.18.09-3394 | Задвижка клиновая ИА 11165-300-16-2ВIIв, 2,5 МПа, температура 250 °C, двухдисковая с выдвижным шпинделем, диаметр номинальный 300 мм, сталь, исполнение 16, класса безопасности 2, группа В, подкатегория сварного соединения IIв, расчетное давление 2,5 МПа, температура рабочей среды 250 °C, в сейсмостойком исполнении | шт
28.14.13.120.59.1.18.09-3394-000 | Задвижка клиновая ИА 11165-300-16-2ВIIв, 2,5 МПа, температура 250 °C, двухдисковая с выдвижным шпинделем, диаметр номинальный 300 мм, сталь, исполнение 16, класса безопасности 2, группа В, подкатегория сварного соединения IIв, расчетное давление 2,5 МПа, температура рабочей среды 250 °C, в сейсмостойком исполнении | шт
59.1.18.09-3395 | Задвижка клиновая ИА 11165-300-16-3СIIIв, 2,5 МПа, температура 250 °C, двухдисковая с выдвижным шпинделем, диаметр номинальный 300 мм, сталь, исполнение 16, класса безопасности 3, группа С, подкатегория сварного соединения IIIв, расчетное давление 2,5 МПа, температура рабочей среды 250 °C, в сейсмостойком исполнении | шт
28.14.13.120.59.1.18.09-3395-000 | Задвижка клиновая ИА 11165-300-16-3СIIIв, 2,5 МПа, температура 250 °C, двухдисковая с выдвижным шпинделем, диаметр номинальный 300 мм, сталь, исполнение 16, класса безопасности 3, группа С, подкатегория сварного соединения IIIв, расчетное давление 2,5 МПа, температура рабочей среды 250 °C, в сейсмостойком исполнении | шт
59.1.18.09-3396 | Задвижка клиновая ИА 11165-300-17-2ВIIIв, 2,5 МПа, температура 250 °C, двухдисковая с выдвижным шпинделем, диаметр номинальный 300 мм, сталь, исполнение 17, класса безопасности 2, группа В, подкатегория сварного соединения IIIв, расчетное давление 2,5 МПа, температура рабочей среды 250 °C, в сейсмостойком исполнении | шт
28.14.13.120.59.1.18.09-3396-000 | Задвижка клиновая ИА 11165-300-17-2ВIIIв, 2,5 МПа, температура 250 °C, двухдисковая с выдвижным шпинделем, диаметр номинальный 300 мм, сталь, исполнение 17, класса безопасности 2, группа В, подкатегория сварного соединения IIIв, расчетное давление 2,5 МПа, температура рабочей среды 250 °C, в сейсмостойком исполнении | шт
59.1.18.09-3397 | Задвижка клиновая ИА 11165-300-17-2ВIIв, 2,5 МПа, температура 250 °C, двухдисковая с выдвижным шпинделем, диаметр номинальный 300 мм, сталь, исполнение 17, класса безопасности 2, группа В, подкатегория сварного соединения IIв, расчетное давление 2,5 МПа, температура рабочей среды 250 °C, в сейсмостойком исполнении | шт
28.14.13.120.59.1.18.09-3397-000 | Задвижка клиновая ИА 11165-300-17-2ВIIв, 2,5 МПа, температура 250 °C, двухдисковая с выдвижным шпинделем, диаметр номинальный 300 мм, сталь, исполнение 17, класса безопасности 2, группа В, подкатегория сварного соединения IIв, расчетное давление 2,5 МПа, температура рабочей среды 250 °C, в сейсмостойком исполнении | шт
59.1.18.09-3398 | Задвижка клиновая ИА 11165-300-17-3СIIIв, 2,5 МПа, температура 250 °C, двухдисковая с выдвижным шпинделем, диаметр номинальный 300 мм, сталь, исполнение 17, класса безопасности 3, группа С, подкатегория сварного соединения IIIв, расчетное давление 2,5 МПа, температура рабочей среды 250 °C, в сейсмостойком исполнении | шт
28.14.13.120.59.1.18.09-3398-000 | Задвижка клиновая ИА 11165-300-17-3СIIIв, 2,5 МПа, температура 250 °C, двухдисковая с выдвижным шпинделем, диаметр номинальный 300 мм, сталь, исполнение 17, класса безопасности 3, группа С, подкатегория сварного соединения IIIв, расчетное давление 2,5 МПа, температура рабочей среды 250 °C, в сейсмостойком исполнении | шт
59.1.18.09-3399 | Задвижка клиновая ИА 11165-300-18-2ВIIIв, 2,5 МПа, температура 250 °C, двухдисковая с выдвижным шпинделем, диаметр номинальный 300 мм, сталь, исполнение 18, класса безопасности 2, группа В, подкатегория сварного соединения IIIв, расчетное давление 2,5 МПа, температура рабочей среды 250 °C, в сейсмостойком исполнении | шт
28.14.13.120.59.1.18.09-3399-000 | Задвижка клиновая ИА 11165-300-18-2ВIIIв, 2,5 МПа, температура 250 °C, двухдисковая с выдвижным шпинделем, диаметр номинальный 300 мм, сталь, исполнение 18, класса безопасности 2, группа В, подкатегория сварного соединения IIIв, расчетное давление 2,5 МПа, температура рабочей среды 250 °C, в сейсмостойком исполнении | шт
59.1.18.09-3400 | Задвижка клиновая ИА 11165-300-18-2ВIIв, 2,5 МПа, температура 250 °C, двухдисковая с выдвижным шпинделем, диаметр номинальный 300 мм, сталь, исполнение 18, класса безопасности 2, группа В, подкатегория сварного соединения IIв, расчетное давление 2,5 МПа, температура рабочей среды 250 °C, в сейсмостойком исполнении | шт
28.14.13.120.59.1.18.09-3400-000 | Задвижка клиновая ИА 11165-300-18-2ВIIв, 2,5 МПа, температура 250 °C, двухдисковая с выдвижным шпинделем, диаметр номинальный 300 мм, сталь, исполнение 18, класса безопасности 2, группа В, подкатегория сварного соединения IIв, расчетное давление 2,5 МПа, температура рабочей среды 250 °C, в сейсмостойком исполнении | шт
59.1.18.09-3401 | Задвижка клиновая ИА 11165-300-18-3СIIIв, 2,5 МПа, температура 250 °C, двухдисковая с выдвижным шпинделем, диаметр номинальный 300 мм, сталь, исполнение 18, класса безопасности 3, группа С, подкатегория сварного соединения IIIв, расчетное давление 2,5 МПа, температура рабочей среды 250 °C, в сейсмостойком исполнении | шт
28.14.13.120.59.1.18.09-3401-000 | Задвижка клиновая ИА 11165-300-18-3СIIIв, 2,5 МПа, температура 250 °C, двухдисковая с выдвижным шпинделем, диаметр номинальный 300 мм, сталь, исполнение 18, класса безопасности 3, группа С, подкатегория сварного соединения IIIв, расчетное давление 2,5 МПа, температура рабочей среды 250 °C, в сейсмостойком исполнении | шт
59.1.18.09-3402 | Задвижка клиновая ИА 11165-300-19-2ВIIIв, 2,5 МПа, температура 250 °C, двухдисковая с выдвижным шпинделем, диаметр номинальный 300 мм, сталь, исполнение 19, класса безопасности 2, группа В, подкатегория сварного соединения IIIв, расчетное давление 2,5 МПа, температура рабочей среды 250 °C, в сейсмостойком исполнении | шт
28.14.13.120.59.1.18.09-3402-000 | Задвижка клиновая ИА 11165-300-19-2ВIIIв, 2,5 МПа, температура 250 °C, двухдисковая с выдвижным шпинделем, диаметр номинальный 300 мм, сталь, исполнение 19, класса безопасности 2, группа В, подкатегория сварного соединения IIIв, расчетное давление 2,5 МПа, температура рабочей среды 250 °C, в сейсмостойком исполнении | шт
59.1.18.09-3403 | Задвижка клиновая ИА 11165-300-19-2ВIIв, 2,5 МПа, температура 250 °C, двухдисковая с выдвижным шпинделем, диаметр номинальный 300 мм, сталь, исполнение 19, класса безопасности 2, группа В, подкатегория сварного соединения IIв, расчетное давление 2,5 МПа, температура рабочей среды 250 °C, в сейсмостойком исполнении | шт
28.14.13.120.59.1.18.09-3403-000 | Задвижка клиновая ИА 11165-300-19-2ВIIв, 2,5 МПа, температура 250 °C, двухдисковая с выдвижным шпинделем, диаметр номинальный 300 мм, сталь, исполнение 19, класса безопасности 2, группа В, подкатегория сварного соединения IIв, расчетное давление 2,5 МПа, температура рабочей среды 250 °C, в сейсмостойком исполнении | шт
59.1.18.09-3404 | Задвижка клиновая ИА 11165-300-19-3СIIIв, 2,5 МПа, температура 250 °C, двухдисковая с выдвижным шпинделем, диаметр номинальный 300 мм, сталь, исполнение 19, класса безопасности 3, группа С, подкатегория сварного соединения IIIв, расчетное давление 2,5 МПа, температура рабочей среды 250 °C, в сейсмостойком исполнении | шт
28.14.13.120.59.1.18.09-3404-000 | Задвижка клиновая ИА 11165-300-19-3СIIIв, 2,5 МПа, температура 250 °C, двухдисковая с выдвижным шпинделем, диаметр номинальный 300 мм, сталь, исполнение 19, класса безопасности 3, группа С, подкатегория сварного соединения IIIв, расчетное давление 2,5 МПа, температура рабочей среды 250 °C, в сейсмостойком исполнении | шт
59.1.18.09-3405 | Задвижка клиновая ИА 11165-350-01-2ВIIIв, 2,5 МПа, температура 250 °C, двухдисковая с выдвижным шпинделем, диаметр номинальный 350 мм, сталь, исполнение 01, класса безопасности 2, группа В, подкатегория сварного соединения IIIв, расчетное давление 2,5 МПа, температура рабочей среды 250 °C, в сейсмостойком исполнении | шт
28.14.13.120.59.1.18.09-3405-000 | Задвижка клиновая ИА 11165-350-01-2ВIIIв, 2,5 МПа, температура 250 °C, двухдисковая с выдвижным шпинделем, диаметр номинальный 350 мм, сталь, исполнение 01, класса безопасности 2, группа В, подкатегория сварного соединения IIIв, расчетное давление 2,5 МПа, температура рабочей среды 250 °C, в сейсмостойком исполнении | шт
59.1.18.09-3406 | Задвижка клиновая ИА 11165-350-01-2ВIIв, 2,5 МПа, температура 250 °C, двухдисковая с выдвижным шпинделем, диаметр номинальный 350 мм, сталь, исполнение 01, класса безопасности 2, группа В, подкатегория сварного соединения IIв, расчетное давление 2,5 МПа, температура рабочей среды 250 °C, в сейсмостойком исполнении | шт
28.14.13.120.59.1.18.09-3406-000 | Задвижка клиновая ИА 11165-350-01-2ВIIв, 2,5 МПа, температура 250 °C, двухдисковая с выдвижным шпинделем, диаметр номинальный 350 мм, сталь, исполнение 01, класса безопасности 2, группа В, подкатегория сварного соединения IIв, расчетное давление 2,5 МПа, температура рабочей среды 250 °C, в сейсмостойком исполнении | шт
59.1.18.09-3407 | Задвижка клиновая ИА 11165-350-01-3СIIIв, 2,5 МПа, температура 250 °C, двухдисковая с выдвижным шпинделем, диаметр номинальный 350 мм, сталь, исполнение 01, класса безопасности 3, группа С, подкатегория сварного соединения IIIв, расчетное давление 2,5 МПа, температура рабочей среды 250 °C, в сейсмостойком исполнении | шт
28.14.13.120.59.1.18.09-3407-000 | Задвижка клиновая ИА 11165-350-01-3СIIIв, 2,5 МПа, температура 250 °C, двухдисковая с выдвижным шпинделем, диаметр номинальный 350 мм, сталь, исполнение 01, класса безопасности 3, группа С, подкатегория сварного соединения IIIв, расчетное давление 2,5 МПа, температура рабочей среды 250 °C, в сейсмостойком исполнении | шт
59.1.18.09-3408 | Задвижка клиновая ИА 11165-350-02-2ВIIIв, 2,5 МПа, температура 250 °C, двухдисковая с выдвижным шпинделем, диаметр номинальный 350 мм, сталь, исполнение 02, класса безопасности 2, группа В, подкатегория сварного соединения IIIв, расчетное давление 2,5 МПа, температура рабочей среды 250 °C, в сейсмостойком исполнении | шт
28.14.13.120.59.1.18.09-3408-000 | Задвижка клиновая ИА 11165-350-02-2ВIIIв, 2,5 МПа, температура 250 °C, двухдисковая с выдвижным шпинделем, диаметр номинальный 350 мм, сталь, исполнение 02, класса безопасности 2, группа В, подкатегория сварного соединения IIIв, расчетное давление 2,5 МПа, температура рабочей среды 250 °C, в сейсмостойком исполнении | шт
59.1.18.09-3409 | Задвижка клиновая ИА 11165-350-02-2ВIIв, 2,5 МПа, температура 250 °C, двухдисковая с выдвижным шпинделем, диаметр номинальный 350 мм, сталь, исполнение 02, класса безопасности 2, группа В, подкатегория сварного соединения IIв, расчетное давление 2,5 МПа, температура рабочей среды 250 °C, в сейсмостойком исполнении | шт
28.14.13.120.59.1.18.09-3409-000 | Задвижка клиновая ИА 11165-350-02-2ВIIв, 2,5 МПа, температура 250 °C, двухдисковая с выдвижным шпинделем, диаметр номинальный 350 мм, сталь, исполнение 02, класса безопасности 2, группа В, подкатегория сварного соединения IIв, расчетное давление 2,5 МПа, температура рабочей среды 250 °C, в сейсмостойком исполнении | шт
59.1.18.09-3410 | Задвижка клиновая ИА 11165-350-02-3СIIIв, 2,5 МПа, температура 250 °C, двухдисковая с выдвижным шпинделем, диаметр номинальный 350 мм, сталь, исполнение 02, класса безопасности 3, группа С, подкатегория сварного соединения IIIв, расчетное давление 2,5 МПа, температура рабочей среды 250 °C, в сейсмостойком исполнении | шт
28.14.13.120.59.1.18.09-3410-000 | Задвижка клиновая ИА 11165-350-02-3СIIIв, 2,5 МПа, температура 250 °C, двухдисковая с выдвижным шпинделем, диаметр номинальный 350 мм, сталь, исполнение 02, класса безопасности 3, группа С, подкатегория сварного соединения IIIв, расчетное давление 2,5 МПа, температура рабочей среды 250 °C, в сейсмостойком исполнении | шт
59.1.18.09-3411 | Задвижка клиновая ИА 11165-350-03-2ВIIIв, 2,5 МПа, температура 250 °C, двухдисковая с выдвижным шпинделем, диаметр номинальный 350 мм, сталь, исполнение 03, класса безопасности 2, группа В, подкатегория сварного соединения IIIв, расчетное давление 2,5 МПа, температура рабочей среды 250 °C, в сейсмостойком исполнении | шт
28.14.13.120.59.1.18.09-3411-000 | Задвижка клиновая ИА 11165-350-03-2ВIIIв, 2,5 МПа, температура 250 °C, двухдисковая с выдвижным шпинделем, диаметр номинальный 350 мм, сталь, исполнение 03, класса безопасности 2, группа В, подкатегория сварного соединения IIIв, расчетное давление 2,5 МПа, температура рабочей среды 250 °C, в сейсмостойком исполнении | шт
59.1.18.09-3412 | Задвижка клиновая ИА 11165-350-03-2ВIIв, 2,5 МПа, температура 250 °C, двухдисковая с выдвижным шпинделем, диаметр номинальный 350 мм, сталь, исполнение 03, класса безопасности 2, группа В, подкатегория сварного соединения IIв, расчетное давление 2,5 МПа, температура рабочей среды 250 °C, в сейсмостойком исполнении | шт
28.14.13.120.59.1.18.09-3412-000 | Задвижка клиновая ИА 11165-350-03-2ВIIв, 2,5 МПа, температура 250 °C, двухдисковая с выдвижным шпинделем, диаметр номинальный 350 мм, сталь, исполнение 03, класса безопасности 2, группа В, подкатегория сварного соединения IIв, расчетное давление 2,5 МПа, температура рабочей среды 250 °C, в сейсмостойком исполнении | шт
59.1.18.09-3413 | Задвижка клиновая ИА 11165-350-03-3СIIIв, 2,5 МПа, температура 250 °C, двухдисковая с выдвижным шпинделем, диаметр номинальный 350 мм, сталь, исполнение 03, класса безопасности 3, группа С, подкатегория сварного соединения IIIв, расчетное давление 2,5 МПа, температура рабочей среды 250 °C, в сейсмостойком исполнении | шт
28.14.13.120.59.1.18.09-3413-000 | Задвижка клиновая ИА 11165-350-03-3СIIIв, 2,5 МПа, температура 250 °C, двухдисковая с выдвижным шпинделем, диаметр номинальный 350 мм, сталь, исполнение 03, класса безопасности 3, группа С, подкатегория сварного соединения IIIв, расчетное давление 2,5 МПа, температура рабочей среды 250 °C, в сейсмостойком исполнении | шт
59.1.18.09-3414 | Задвижка клиновая ИА 11165-350-04-2ВIIIв, 2,5 МПа, температура 250 °C, двухдисковая с выдвижным шпинделем, диаметр номинальный 350 мм, сталь, исполнение 04, класса безопасности 2, группа В, подкатегория сварного соединения IIIв, расчетное давление 2,5 МПа, температура рабочей среды 250 °C, в сейсмостойком исполнении | шт
28.14.13.120.59.1.18.09-3414-000 | Задвижка клиновая ИА 11165-350-04-2ВIIIв, 2,5 МПа, температура 250 °C, двухдисковая с выдвижным шпинделем, диаметр номинальный 350 мм, сталь, исполнение 04, класса безопасности 2, группа В, подкатегория сварного соединения IIIв, расчетное давление 2,5 МПа, температура рабочей среды 250 °C, в сейсмостойком исполнении | шт
59.1.18.09-3415 | Задвижка клиновая ИА 11165-350-04-2ВIIв, 2,5 МПа, температура 250 °C, двухдисковая с выдвижным шпинделем, диаметр номинальный 350 мм, сталь, исполнение 04, класса безопасности 2, группа В, подкатегория сварного соединения IIв, расчетное давление 2,5 МПа, температура рабочей среды 250 °C, в сейсмостойком исполнении | шт
28.14.13.120.59.1.18.09-3415-000 | Задвижка клиновая ИА 11165-350-04-2ВIIв, 2,5 МПа, температура 250 °C, двухдисковая с выдвижным шпинделем, диаметр номинальный 350 мм, сталь, исполнение 04, класса безопасности 2, группа В, подкатегория сварного соединения IIв, расчетное давление 2,5 МПа, температура рабочей среды 250 °C, в сейсмостойком исполнении | шт
59.1.18.09-3416 | Задвижка клиновая ИА 11165-350-04-3СIIIв, 2,5 МПа, температура 250 °C, двухдисковая с выдвижным шпинделем, диаметр номинальный 350 мм, сталь, исполнение 04, класса безопасности 3, группа С, подкатегория сварного соединения IIIв, расчетное давление 2,5 МПа, температура рабочей среды 250 °C, в сейсмостойком исполнении | шт
28.14.13.120.59.1.18.09-3416-000 | Задвижка клиновая ИА 11165-350-04-3СIIIв, 2,5 МПа, температура 250 °C, двухдисковая с выдвижным шпинделем, диаметр номинальный 350 мм, сталь, исполнение 04, класса безопасности 3, группа С, подкатегория сварного соединения IIIв, расчетное давление 2,5 МПа, температура рабочей среды 250 °C, в сейсмостойком исполнении | шт
59.1.18.09-3417 | Задвижка клиновая ИА 11165-350-05-2ВIIIв, 2,5 МПа, температура 250 °C, двухдисковая с выдвижным шпинделем, диаметр номинальный 350 мм, сталь, исполнение 05, класса безопасности 2, группа В, подкатегория сварного соединения IIIв, расчетное давление 2,5 МПа, температура рабочей среды 250 °C, в сейсмостойком исполнении | шт
28.14.13.120.59.1.18.09-3417-000 | Задвижка клиновая ИА 11165-350-05-2ВIIIв, 2,5 МПа, температура 250 °C, двухдисковая с выдвижным шпинделем, диаметр номинальный 350 мм, сталь, исполнение 05, класса безопасности 2, группа В, подкатегория сварного соединения IIIв, расчетное давление 2,5 МПа, температура рабочей среды 250 °C, в сейсмостойком исполнении | шт
59.1.18.09-3418 | Задвижка клиновая ИА 11165-350-05-2ВIIв, 2,5 МПа, температура 250 °C, двухдисковая с выдвижным шпинделем, диаметр номинальный 350 мм, сталь, исполнение 05, класса безопасности 2, группа В, подкатегория сварного соединения IIв, расчетное давление 2,5 МПа, температура рабочей среды 250 °C, в сейсмостойком исполнении | шт
28.14.13.120.59.1.18.09-3418-000 | Задвижка клиновая ИА 11165-350-05-2ВIIв, 2,5 МПа, температура 250 °C, двухдисковая с выдвижным шпинделем, диаметр номинальный 350 мм, сталь, исполнение 05, класса безопасности 2, группа В, подкатегория сварного соединения IIв, расчетное давление 2,5 МПа, температура рабочей среды 250 °C, в сейсмостойком исполнении | шт
59.1.18.09-3419 | Задвижка клиновая ИА 11165-350-05-3СIIIв, 2,5 МПа, температура 250 °C, двухдисковая с выдвижным шпинделем, диаметр номинальный 350 мм, сталь, исполнение 05, класса безопасности 3, группа С, подкатегория сварного соединения IIIв, расчетное давление 2,5 МПа, температура рабочей среды 250 °C, в сейсмостойком исполнении | шт
28.14.13.120.59.1.18.09-3419-000 | Задвижка клиновая ИА 11165-350-05-3СIIIв, 2,5 МПа, температура 250 °C, двухдисковая с выдвижным шпинделем, диаметр номинальный 350 мм, сталь, исполнение 05, класса безопасности 3, группа С, подкатегория сварного соединения IIIв, расчетное давление 2,5 МПа, температура рабочей среды 250 °C, в сейсмостойком исполнении | шт
59.1.18.09-3420 | Задвижка клиновая ИА 11165-350-06-2ВIIIв, 2,5 МПа, температура 250 °C, двухдисковая с выдвижным шпинделем, диаметр номинальный 350 мм, сталь, исполнение 06, класса безопасности 2, группа В, подкатегория сварного соединения IIIв, расчетное давление 2,5 МПа, температура рабочей среды 250 °C, в сейсмостойком исполнении | шт
28.14.13.120.59.1.18.09-3420-000 | Задвижка клиновая ИА 11165-350-06-2ВIIIв, 2,5 МПа, температура 250 °C, двухдисковая с выдвижным шпинделем, диаметр номинальный 350 мм, сталь, исполнение 06, класса безопасности 2, группа В, подкатегория сварного соединения IIIв, расчетное давление 2,5 МПа, температура рабочей среды 250 °C, в сейсмостойком исполнении | шт
59.1.18.09-3421 | Задвижка клиновая ИА 11165-350-06-2ВIIв, 2,5 МПа, температура 250 °C, двухдисковая с выдвижным шпинделем, диаметр номинальный 350 мм, сталь, исполнение 06, класса безопасности 2, группа В, подкатегория сварного соединения IIв, расчетное давление 2,5 МПа, температура рабочей среды 250 °C, в сейсмостойком исполнении | шт
28.14.13.120.59.1.18.09-3421-000 | Задвижка клиновая ИА 11165-350-06-2ВIIв, 2,5 МПа, температура 250 °C, двухдисковая с выдвижным шпинделем, диаметр номинальный 350 мм, сталь, исполнение 06, класса безопасности 2, группа В, подкатегория сварного соединения IIв, расчетное давление 2,5 МПа, температура рабочей среды 250 °C, в сейсмостойком исполнении | шт
59.1.18.09-3422 | Задвижка клиновая ИА 11165-350-06-3СIIIв, 2,5 МПа, температура 250 °C, двухдисковая с выдвижным шпинделем, диаметр номинальный 350 мм, сталь, исполнение 06, класса безопасности 3, группа С, подкатегория сварного соединения IIIв, расчетное давление 2,5 МПа, температура рабочей среды 250 °C, в сейсмостойком исполнении | шт
28.14.13.120.59.1.18.09-3422-000 | Задвижка клиновая ИА 11165-350-06-3СIIIв, 2,5 МПа, температура 250 °C, двухдисковая с выдвижным шпинделем, диаметр номинальный 350 мм, сталь, исполнение 06, класса безопасности 3, группа С, подкатегория сварного соединения IIIв, расчетное давление 2,5 МПа, температура рабочей среды 250 °C, в сейсмостойком исполнении | шт
59.1.18.09-3423 | Задвижка клиновая ИА 11165-350-07-2ВIIIв, 2,5 МПа, температура 250 °C, двухдисковая с выдвижным шпинделем, диаметр номинальный 350 мм, сталь, исполнение 07, класса безопасности 2, группа В, подкатегория сварного соединения IIIв, расчетное давление 2,5 МПа, температура рабочей среды 250 °C, в сейсмостойком исполнении | шт
28.14.13.120.59.1.18.09-3423-000 | Задвижка клиновая ИА 11165-350-07-2ВIIIв, 2,5 МПа, температура 250 °C, двухдисковая с выдвижным шпинделем, диаметр номинальный 350 мм, сталь, исполнение 07, класса безопасности 2, группа В, подкатегория сварного соединения IIIв, расчетное давление 2,5 МПа, температура рабочей среды 250 °C, в сейсмостойком исполнении | шт
59.1.18.09-3424 | Задвижка клиновая ИА 11165-350-07-2ВIIв, 2,5 МПа, температура 250 °C, двухдисковая с выдвижным шпинделем, диаметр номинальный 350 мм, сталь, исполнение 07, класса безопасности 2, группа В, подкатегория сварного соединения IIв, расчетное давление 2,5 МПа, температура рабочей среды 250 °C, в сейсмостойком исполнении | шт
28.14.13.120.59.1.18.09-3424-000 | Задвижка клиновая ИА 11165-350-07-2ВIIв, 2,5 МПа, температура 250 °C, двухдисковая с выдвижным шпинделем, диаметр номинальный 350 мм, сталь, исполнение 07, класса безопасности 2, группа В, подкатегория сварного соединения IIв, расчетное давление 2,5 МПа, температура рабочей среды 250 °C, в сейсмостойком исполнении | шт
59.1.18.09-3425 | Задвижка клиновая ИА 11165-350-07-3СIIIв, 2,5 МПа, температура 250 °C, двухдисковая с выдвижным шпинделем, диаметр номинальный 350 мм, сталь, исполнение 07, класса безопасности 3, группа С, подкатегория сварного соединения IIIв, расчетное давление 2,5 МПа, температура рабочей среды 250 °C, в сейсмостойком исполнении | шт
28.14.13.120.59.1.18.09-3425-000 | Задвижка клиновая ИА 11165-350-07-3СIIIв, 2,5 МПа, температура 250 °C, двухдисковая с выдвижным шпинделем, диаметр номинальный 350 мм, сталь, исполнение 07, класса безопасности 3, группа С, подкатегория сварного соединения IIIв, расчетное давление 2,5 МПа, температура рабочей среды 250 °C, в сейсмостойком исполнении | шт
59.1.18.09-3426 | Задвижка клиновая ИА 11165-350-08-2ВIIIв, 2,5 МПа, температура 250 °C, двухдисковая с выдвижным шпинделем, диаметр номинальный 350 мм, сталь, исполнение 08, класса безопасности 2, группа В, подкатегория сварного соединения IIIв, расчетное давление 2,5 МПа, температура рабочей среды 250 °C, в сейсмостойком исполнении | шт
28.14.13.120.59.1.18.09-3426-000 | Задвижка клиновая ИА 11165-350-08-2ВIIIв, 2,5 МПа, температура 250 °C, двухдисковая с выдвижным шпинделем, диаметр номинальный 350 мм, сталь, исполнение 08, класса безопасности 2, группа В, подкатегория сварного соединения IIIв, расчетное давление 2,5 МПа, температура рабочей среды 250 °C, в сейсмостойком исполнении | шт
59.1.18.09-3427 | Задвижка клиновая ИА 11165-350-08-2ВIIв, 2,5 МПа, температура 250 °C, двухдисковая с выдвижным шпинделем, диаметр номинальный 350 мм, сталь, исполнение 08, класса безопасности 2, группа В, подкатегория сварного соединения IIв, расчетное давление 2,5 МПа, температура рабочей среды 250 °C, в сейсмостойком исполнении | шт
28.14.13.120.59.1.18.09-3427-000 | Задвижка клиновая ИА 11165-350-08-2ВIIв, 2,5 МПа, температура 250 °C, двухдисковая с выдвижным шпинделем, диаметр номинальный 350 мм, сталь, исполнение 08, класса безопасности 2, группа В, подкатегория сварного соединения IIв, расчетное давление 2,5 МПа, температура рабочей среды 250 °C, в сейсмостойком исполнении | шт
59.1.18.09-3428 | Задвижка клиновая ИА 11165-350-08-3СIIIв, 2,5 МПа, температура 250 °C, двухдисковая с выдвижным шпинделем, диаметр номинальный 350 мм, сталь, исполнение 08, класса безопасности 3, группа С, подкатегория сварного соединения IIIв, расчетное давление 2,5 МПа, температура рабочей среды 250 °C, в сейсмостойком исполнении | шт
28.14.13.120.59.1.18.09-3428-000 | Задвижка клиновая ИА 11165-350-08-3СIIIв, 2,5 МПа, температура 250 °C, двухдисковая с выдвижным шпинделем, диаметр номинальный 350 мм, сталь, исполнение 08, класса безопасности 3, группа С, подкатегория сварного соединения IIIв, расчетное давление 2,5 МПа, температура рабочей среды 250 °C, в сейсмостойком исполнении | шт
59.1.18.09-3429 | Задвижка клиновая ИА 11165-350-09-2ВIIIв, 2,5 МПа, температура 250 °C, двухдисковая с выдвижным шпинделем, диаметр номинальный 350 мм, сталь, исполнение 09, класса безопасности 2, группа В, подкатегория сварного соединения IIIв, расчетное давление 2,5 МПа, температура рабочей среды 250 °C, в сейсмостойком исполнении | шт
28.14.13.120.59.1.18.09-3429-000 | Задвижка клиновая ИА 11165-350-09-2ВIIIв, 2,5 МПа, температура 250 °C, двухдисковая с выдвижным шпинделем, диаметр номинальный 350 мм, сталь, исполнение 09, класса безопасности 2, группа В, подкатегория сварного соединения IIIв, расчетное давление 2,5 МПа, температура рабочей среды 250 °C, в сейсмостойком исполнении | шт
59.1.18.09-3430 | Задвижка клиновая ИА 11165-350-09-2ВIIв, 2,5 МПа, температура 250 °C, двухдисковая с выдвижным шпинделем, диаметр номинальный 350 мм, сталь, исполнение 09, класса безопасности 2, группа В, подкатегория сварного соединения IIв, расчетное давление 2,5 МПа, температура рабочей среды 250 °C, в сейсмостойком исполнении | шт
28.14.13.120.59.1.18.09-3430-000 | Задвижка клиновая ИА 11165-350-09-2ВIIв, 2,5 МПа, температура 250 °C, двухдисковая с выдвижным шпинделем, диаметр номинальный 350 мм, сталь, исполнение 09, класса безопасности 2, группа В, подкатегория сварного соединения IIв, расчетное давление 2,5 МПа, температура рабочей среды 250 °C, в сейсмостойком исполнении | шт
59.1.18.09-3431 | Задвижка клиновая ИА 11165-350-09-3СIIIв, 2,5 МПа, температура 250 °C, двухдисковая с выдвижным шпинделем, диаметр номинальный 350 мм, сталь, исполнение 09, класса безопасности 3, группа С, подкатегория сварного соединения IIIв, расчетное давление 2,5 МПа, температура рабочей среды 250 °C, в сейсмостойком исполнении | шт
28.14.13.120.59.1.18.09-3431-000 | Задвижка клиновая ИА 11165-350-09-3СIIIв, 2,5 МПа, температура 250 °C, двухдисковая с выдвижным шпинделем, диаметр номинальный 350 мм, сталь, исполнение 09, класса безопасности 3, группа С, подкатегория сварного соединения IIIв, расчетное давление 2,5 МПа, температура рабочей среды 250 °C, в сейсмостойком исполнении | шт
59.1.18.09-3432 | Задвижка клиновая ИА 11165-350-10-2ВIIIв, 2,5 МПа, температура 250 °C, двухдисковая с выдвижным шпинделем, диаметр номинальный 350 мм, сталь, исполнение 10, класса безопасности 2, группа В, подкатегория сварного соединения IIIв, расчетное давление 2,5 МПа, температура рабочей среды 250 °C, в сейсмостойком исполнении | шт
28.14.13.120.59.1.18.09-3432-000 | Задвижка клиновая ИА 11165-350-10-2ВIIIв, 2,5 МПа, температура 250 °C, двухдисковая с выдвижным шпинделем, диаметр номинальный 350 мм, сталь, исполнение 10, класса безопасности 2, группа В, подкатегория сварного соединения IIIв, расчетное давление 2,5 МПа, температура рабочей среды 250 °C, в сейсмостойком исполнении | шт
59.1.18.09-3433 | Задвижка клиновая ИА 11165-350-10-2ВIIв, 2,5 МПа, температура 250 °C, двухдисковая с выдвижным шпинделем, диаметр номинальный 350 мм, сталь, исполнение 10, класса безопасности 2, группа В, подкатегория сварного соединения IIв, расчетное давление 2,5 МПа, температура рабочей среды 250 °C, в сейсмостойком исполнении | шт
28.14.13.120.59.1.18.09-3433-000 | Задвижка клиновая ИА 11165-350-10-2ВIIв, 2,5 МПа, температура 250 °C, двухдисковая с выдвижным шпинделем, диаметр номинальный 350 мм, сталь, исполнение 10, класса безопасности 2, группа В, подкатегория сварного соединения IIв, расчетное давление 2,5 МПа, температура рабочей среды 250 °C, в сейсмостойком исполнении | шт
59.1.18.09-3434 | Задвижка клиновая ИА 11165-350-10-3СIIIв, 2,5 МПа, температура 250 °C, двухдисковая с выдвижным шпинделем, диаметр номинальный 350 мм, сталь, исполнение 10, класса безопасности 3, группа С, подкатегория сварного соединения IIIв, расчетное давление 2,5 МПа, температура рабочей среды 250 °C, в сейсмостойком исполнении | шт
28.14.13.120.59.1.18.09-3434-000 | Задвижка клиновая ИА 11165-350-10-3СIIIв, 2,5 МПа, температура 250 °C, двухдисковая с выдвижным шпинделем, диаметр номинальный 350 мм, сталь, исполнение 10, класса безопасности 3, группа С, подкатегория сварного соединения IIIв, расчетное давление 2,5 МПа, температура рабочей среды 250 °C, в сейсмостойком исполнении | шт
59.1.18.09-3435 | Задвижка клиновая ИА 11165-350-11-2ВIIIв, 2,5 МПа, температура 250 °C, двухдисковая с выдвижным шпинделем, диаметр номинальный 350 мм, сталь, исполнение 11, класса безопасности 2, группа В, подкатегория сварного соединения IIIв, расчетное давление 2,5 МПа, температура рабочей среды 250 °C, в сейсмостойком исполнении | шт
28.14.13.120.59.1.18.09-3435-000 | Задвижка клиновая ИА 11165-350-11-2ВIIIв, 2,5 МПа, температура 250 °C, двухдисковая с выдвижным шпинделем, диаметр номинальный 350 мм, сталь, исполнение 11, класса безопасности 2, группа В, подкатегория сварного соединения IIIв, расчетное давление 2,5 МПа, температура рабочей среды 250 °C, в сейсмостойком исполнении | шт
59.1.18.09-3436 | Задвижка клиновая ИА 11165-350-11-2ВIIв, 2,5 МПа, температура 250 °C, двухдисковая с выдвижным шпинделем, диаметр номинальный 350 мм, сталь, исполнение 11, класса безопасности 2, группа В, подкатегория сварного соединения IIв, расчетное давление 2,5 МПа, температура рабочей среды 250 °C, в сейсмостойком исполнении | шт
28.14.13.120.59.1.18.09-3436-000 | Задвижка клиновая ИА 11165-350-11-2ВIIв, 2,5 МПа, температура 250 °C, двухдисковая с выдвижным шпинделем, диаметр номинальный 350 мм, сталь, исполнение 11, класса безопасности 2, группа В, подкатегория сварного соединения IIв, расчетное давление 2,5 МПа, температура рабочей среды 250 °C, в сейсмостойком исполнении | шт
59.1.18.09-3437 | Задвижка клиновая ИА 11165-350-11-3СIIIв, 2,5 МПа, температура 250 °C, двухдисковая с выдвижным шпинделем, диаметр номинальный 350 мм, сталь, исполнение 11, класса безопасности 3, группа С, подкатегория сварного соединения IIIв, расчетное давление 2,5 МПа, температура рабочей среды 250 °C, в сейсмостойком исполнении | шт
28.14.13.120.59.1.18.09-3437-000 | Задвижка клиновая ИА 11165-350-11-3СIIIв, 2,5 МПа, температура 250 °C, двухдисковая с выдвижным шпинделем, диаметр номинальный 350 мм, сталь, исполнение 11, класса безопасности 3, группа С, подкатегория сварного соединения IIIв, расчетное давление 2,5 МПа, температура рабочей среды 250 °C, в сейсмостойком исполнении | шт
59.1.18.09-3438 | Задвижка клиновая ИА 11165-350-12-2ВIIIв, 2,5 МПа, температура 250 °C, двухдисковая с выдвижным шпинделем, диаметр номинальный 350 мм, сталь, исполнение 12, класса безопасности 2, группа В, подкатегория сварного соединения IIIв, расчетное давление 2,5 МПа, температура рабочей среды 250 °C, в сейсмостойком исполнении | шт
28.14.13.120.59.1.18.09-3438-000 | Задвижка клиновая ИА 11165-350-12-2ВIIIв, 2,5 МПа, температура 250 °C, двухдисковая с выдвижным шпинделем, диаметр номинальный 350 мм, сталь, исполнение 12, класса безопасности 2, группа В, подкатегория сварного соединения IIIв, расчетное давление 2,5 МПа, температура рабочей среды 250 °C, в сейсмостойком исполнении | шт
59.1.18.09-3439 | Задвижка клиновая ИА 11165-350-12-2ВIIв, 2,5 МПа, температура 250 °C, двухдисковая с выдвижным шпинделем, диаметр номинальный 350 мм, сталь, исполнение 12, класса безопасности 2, группа В, подкатегория сварного соединения IIв, расчетное давление 2,5 МПа, температура рабочей среды 250 °C, в сейсмостойком исполнении | шт
28.14.13.120.59.1.18.09-3439-000 | Задвижка клиновая ИА 11165-350-12-2ВIIв, 2,5 МПа, температура 250 °C, двухдисковая с выдвижным шпинделем, диаметр номинальный 350 мм, сталь, исполнение 12, класса безопасности 2, группа В, подкатегория сварного соединения IIв, расчетное давление 2,5 МПа, температура рабочей среды 250 °C, в сейсмостойком исполнении | шт
59.1.18.09-3440 | Задвижка клиновая ИА 11165-350-12-3СIIIв, 2,5 МПа, температура 250 °C, двухдисковая с выдвижным шпинделем, диаметр номинальный 350 мм, сталь, исполнение 12, класса безопасности 3, группа С, подкатегория сварного соединения IIIв, расчетное давление 2,5 МПа, температура рабочей среды 250 °C, в сейсмостойком исполнении | шт
28.14.13.120.59.1.18.09-3440-000 | Задвижка клиновая ИА 11165-350-12-3СIIIв, 2,5 МПа, температура 250 °C, двухдисковая с выдвижным шпинделем, диаметр номинальный 350 мм, сталь, исполнение 12, класса безопасности 3, группа С, подкатегория сварного соединения IIIв, расчетное давление 2,5 МПа, температура рабочей среды 250 °C, в сейсмостойком исполнении | шт
59.1.18.09-3441 | Задвижка клиновая ИА 11165-350-13-2ВIIIв, 2,5 МПа, температура 250 °C, двухдисковая с выдвижным шпинделем, диаметр номинальный 350 мм, сталь, исполнение 13, класса безопасности 2, группа В, подкатегория сварного соединения IIIв, расчетное давление 2,5 МПа, температура рабочей среды 250 °C, в сейсмостойком исполнении | шт
28.14.13.120.59.1.18.09-3441-000 | Задвижка клиновая ИА 11165-350-13-2ВIIIв, 2,5 МПа, температура 250 °C, двухдисковая с выдвижным шпинделем, диаметр номинальный 350 мм, сталь, исполнение 13, класса безопасности 2, группа В, подкатегория сварного соединения IIIв, расчетное давление 2,5 МПа, температура рабочей среды 250 °C, в сейсмостойком исполнении | шт
59.1.18.09-3442 | Задвижка клиновая ИА 11165-350-13-2ВIIв, 2,5 МПа, температура 250 °C, двухдисковая с выдвижным шпинделем, диаметр номинальный 350 мм, сталь, исполнение 13, класса безопасности 2, группа В, подкатегория сварного соединения IIв, расчетное давление 2,5 МПа, температура рабочей среды 250 °C, в сейсмостойком исполнении | шт
28.14.13.120.59.1.18.09-3442-000 | Задвижка клиновая ИА 11165-350-13-2ВIIв, 2,5 МПа, температура 250 °C, двухдисковая с выдвижным шпинделем, диаметр номинальный 350 мм, сталь, исполнение 13, класса безопасности 2, группа В, подкатегория сварного соединения IIв, расчетное давление 2,5 МПа, температура рабочей среды 250 °C, в сейсмостойком исполнении | шт
59.1.18.09-3443 | Задвижка клиновая ИА 11165-350-13-3СIIIв, 2,5 МПа, температура 250 °C, двухдисковая с выдвижным шпинделем, диаметр номинальный 350 мм, сталь, исполнение 13, класса безопасности 3, группа С, подкатегория сварного соединения IIIв, расчетное давление 2,5 МПа, температура рабочей среды 250 °C, в сейсмостойком исполнении | шт
28.14.13.120.59.1.18.09-3443-000 | Задвижка клиновая ИА 11165-350-13-3СIIIв, 2,5 МПа, температура 250 °C, двухдисковая с выдвижным шпинделем, диаметр номинальный 350 мм, сталь, исполнение 13, класса безопасности 3, группа С, подкатегория сварного соединения IIIв, расчетное давление 2,5 МПа, температура рабочей среды 250 °C, в сейсмостойком исполнении | шт
59.1.18.09-3444 | Задвижка клиновая ИА 11165-350-14-2ВIIIв, 2,5 МПа, температура 250 °C, двухдисковая с выдвижным шпинделем, диаметр номинальный 350 мм, сталь, исполнение 14, класса безопасности 2, группа В, подкатегория сварного соединения IIIв, расчетное давление 2,5 МПа, температура рабочей среды 250 °C, в сейсмостойком исполнении | шт
28.14.13.120.59.1.18.09-3444-000 | Задвижка клиновая ИА 11165-350-14-2ВIIIв, 2,5 МПа, температура 250 °C, двухдисковая с выдвижным шпинделем, диаметр номинальный 350 мм, сталь, исполнение 14, класса безопасности 2, группа В, подкатегория сварного соединения IIIв, расчетное давление 2,5 МПа, температура рабочей среды 250 °C, в сейсмостойком исполнении | шт
59.1.18.09-3445 | Задвижка клиновая ИА 11165-350-14-2ВIIв, 2,5 МПа, температура 250 °C, двухдисковая с выдвижным шпинделем, диаметр номинальный 350 мм, сталь, исполнение 14, класса безопасности 2, группа В, подкатегория сварного соединения IIв, расчетное давление 2,5 МПа, температура рабочей среды 250 °C, в сейсмостойком исполнении | шт
28.14.13.120.59.1.18.09-3445-000 | Задвижка клиновая ИА 11165-350-14-2ВIIв, 2,5 МПа, температура 250 °C, двухдисковая с выдвижным шпинделем, диаметр номинальный 350 мм, сталь, исполнение 14, класса безопасности 2, группа В, подкатегория сварного соединения IIв, расчетное давление 2,5 МПа, температура рабочей среды 250 °C, в сейсмостойком исполнении | шт
59.1.18.09-3446 | Задвижка клиновая ИА 11165-350-14-3СIIIв, 2,5 МПа, температура 250 °C, двухдисковая с выдвижным шпинделем, диаметр номинальный 350 мм, сталь, исполнение 14, класса безопасности 3, группа С, подкатегория сварного соединения IIIв, расчетное давление 2,5 МПа, температура рабочей среды 250 °C, в сейсмостойком исполнении | шт
28.14.13.120.59.1.18.09-3446-000 | Задвижка клиновая ИА 11165-350-14-3СIIIв, 2,5 МПа, температура 250 °C, двухдисковая с выдвижным шпинделем, диаметр номинальный 350 мм, сталь, исполнение 14, класса безопасности 3, группа С, подкатегория сварного соединения IIIв, расчетное давление 2,5 МПа, температура рабочей среды 250 °C, в сейсмостойком исполнении | шт
59.1.18.09-3447 | Задвижка клиновая ИА 11165-350-15-2ВIIIв, 2,5 МПа, температура 250 °C, двухдисковая с выдвижным шпинделем, диаметр номинальный 350 мм, сталь, исполнение 15, класса безопасности 2, группа В, подкатегория сварного соединения IIIв, расчетное давление 2,5 МПа, температура рабочей среды 250 °C, в сейсмостойком исполнении | шт
28.14.13.120.59.1.18.09-3447-000 | Задвижка клиновая ИА 11165-350-15-2ВIIIв, 2,5 МПа, температура 250 °C, двухдисковая с выдвижным шпинделем, диаметр номинальный 350 мм, сталь, исполнение 15, класса безопасности 2, группа В, подкатегория сварного соединения IIIв, расчетное давление 2,5 МПа, температура рабочей среды 250 °C, в сейсмостойком исполнении | шт
59.1.18.09-3448 | Задвижка клиновая ИА 11165-350-15-2ВIIв, 2,5 МПа, температура 250 °C, двухдисковая с выдвижным шпинделем, диаметр номинальный 350 мм, сталь, исполнение 15, класса безопасности 2, группа В, подкатегория сварного соединения IIв, расчетное давление 2,5 МПа, температура рабочей среды 250 °C, в сейсмостойком исполнении | шт
28.14.13.120.59.1.18.09-3448-000 | Задвижка клиновая ИА 11165-350-15-2ВIIв, 2,5 МПа, температура 250 °C, двухдисковая с выдвижным шпинделем, диаметр номинальный 350 мм, сталь, исполнение 15, класса безопасности 2, группа В, подкатегория сварного соединения IIв, расчетное давление 2,5 МПа, температура рабочей среды 250 °C, в сейсмостойком исполнении | шт
59.1.18.09-3449 | Задвижка клиновая ИА 11165-350-15-3СIIIв, 2,5 МПа, температура 250 °C, двухдисковая с выдвижным шпинделем, диаметр номинальный 350 мм, сталь, исполнение 15, класса безопасности 3, группа С, подкатегория сварного соединения IIIв, расчетное давление 2,5 МПа, температура рабочей среды 250 °C, в сейсмостойком исполнении | шт
28.14.13.120.59.1.18.09-3449-000 | Задвижка клиновая ИА 11165-350-15-3СIIIв, 2,5 МПа, температура 250 °C, двухдисковая с выдвижным шпинделем, диаметр номинальный 350 мм, сталь, исполнение 15, класса безопасности 3, группа С, подкатегория сварного соединения IIIв, расчетное давление 2,5 МПа, температура рабочей среды 250 °C, в сейсмостойком исполнении | шт
59.1.18.09-3450 | Задвижка клиновая ИА 11165-350-16-2ВIIIв, 2,5 МПа, температура 250 °C, двухдисковая с выдвижным шпинделем, диаметр номинальный 350 мм, сталь, исполнение 16, класса безопасности 2, группа В, подкатегория сварного соединения IIIв, расчетное давление 2,5 МПа, температура рабочей среды 250 °C, в сейсмостойком исполнении | шт
28.14.13.120.59.1.18.09-3450-000 | Задвижка клиновая ИА 11165-350-16-2ВIIIв, 2,5 МПа, температура 250 °C, двухдисковая с выдвижным шпинделем, диаметр номинальный 350 мм, сталь, исполнение 16, класса безопасности 2, группа В, подкатегория сварного соединения IIIв, расчетное давление 2,5 МПа, температура рабочей среды 250 °C, в сейсмостойком исполнении | шт
59.1.18.09-3451 | Задвижка клиновая ИА 11165-350-16-2ВIIв, 2,5 МПа, температура 250 °C, двухдисковая с выдвижным шпинделем, диаметр номинальный 350 мм, сталь, исполнение 16, класса безопасности 2, группа В, подкатегория сварного соединения IIв, расчетное давление 2,5 МПа, температура рабочей среды 250 °C, в сейсмостойком исполнении | шт
28.14.13.120.59.1.18.09-3451-000 | Задвижка клиновая ИА 11165-350-16-2ВIIв, 2,5 МПа, температура 250 °C, двухдисковая с выдвижным шпинделем, диаметр номинальный 350 мм, сталь, исполнение 16, класса безопасности 2, группа В, подкатегория сварного соединения IIв, расчетное давление 2,5 МПа, температура рабочей среды 250 °C, в сейсмостойком исполнении | шт
59.1.18.09-3452 | Задвижка клиновая ИА 11165-350-16-3СIIIв, 2,5 МПа, температура 250 °C, двухдисковая с выдвижным шпинделем, диаметр номинальный 350 мм, сталь, исполнение 16, класса безопасности 3, группа С, подкатегория сварного соединения IIIв, расчетное давление 2,5 МПа, температура рабочей среды 250 °C, в сейсмостойком исполнении | шт
28.14.13.120.59.1.18.09-3452-000 | Задвижка клиновая ИА 11165-350-16-3СIIIв, 2,5 МПа, температура 250 °C, двухдисковая с выдвижным шпинделем, диаметр номинальный 350 мм, сталь, исполнение 16, класса безопасности 3, группа С, подкатегория сварного соединения IIIв, расчетное давление 2,5 МПа, температура рабочей среды 250 °C, в сейсмостойком исполнении | шт
59.1.18.09-3453 | Задвижка клиновая ИА 11165-350-17-2ВIIIв, 2,5 МПа, температура 250 °C, двухдисковая с выдвижным шпинделем, диаметр номинальный 350 мм, сталь, исполнение 17, класса безопасности 2, группа В, подкатегория сварного соединения IIIв, расчетное давление 2,5 МПа, температура рабочей среды 250 °C, в сейсмостойком исполнении | шт
28.14.13.120.59.1.18.09-3453-000 | Задвижка клиновая ИА 11165-350-17-2ВIIIв, 2,5 МПа, температура 250 °C, двухдисковая с выдвижным шпинделем, диаметр номинальный 350 мм, сталь, исполнение 17, класса безопасности 2, группа В, подкатегория сварного соединения IIIв, расчетное давление 2,5 МПа, температура рабочей среды 250 °C, в сейсмостойком исполнении | шт
59.1.18.09-3454 | Задвижка клиновая ИА 11165-350-17-2ВIIв, 2,5 МПа, температура 250 °C, двухдисковая с выдвижным шпинделем, диаметр номинальный 350 мм, сталь, исполнение 17, класса безопасности 2, группа В, подкатегория сварного соединения IIв, расчетное давление 2,5 МПа, температура рабочей среды 250 °C, в сейсмостойком исполнении | шт
28.14.13.120.59.1.18.09-3454-000 | Задвижка клиновая ИА 11165-350-17-2ВIIв, 2,5 МПа, температура 250 °C, двухдисковая с выдвижным шпинделем, диаметр номинальный 350 мм, сталь, исполнение 17, класса безопасности 2, группа В, подкатегория сварного соединения IIв, расчетное давление 2,5 МПа, температура рабочей среды 250 °C, в сейсмостойком исполнении | шт
59.1.18.09-3455 | Задвижка клиновая ИА 11165-350-17-3СIIIв, 2,5 МПа, температура 250 °C, двухдисковая с выдвижным шпинделем, диаметр номинальный 350 мм, сталь, исполнение 17, класса безопасности 3, группа С, подкатегория сварного соединения IIIв, расчетное давление 2,5 МПа, температура рабочей среды 250 °C, в сейсмостойком исполнении | шт
28.14.13.120.59.1.18.09-3455-000 | Задвижка клиновая ИА 11165-350-17-3СIIIв, 2,5 МПа, температура 250 °C, двухдисковая с выдвижным шпинделем, диаметр номинальный 350 мм, сталь, исполнение 17, класса безопасности 3, группа С, подкатегория сварного соединения IIIв, расчетное давление 2,5 МПа, температура рабочей среды 250 °C, в сейсмостойком исполнении | шт
59.1.18.09-3456 | Задвижка клиновая ИА 11165-350-18-2ВIIIв, 2,5 МПа, температура 250 °C, двухдисковая с выдвижным шпинделем, диаметр номинальный 350 мм, сталь, исполнение 18, класса безопасности 2, группа В, подкатегория сварного соединения IIIв, расчетное давление 2,5 МПа, температура рабочей среды 250 °C, в сейсмостойком исполнении | шт
28.14.13.120.59.1.18.09-3456-000 | Задвижка клиновая ИА 11165-350-18-2ВIIIв, 2,5 МПа, температура 250 °C, двухдисковая с выдвижным шпинделем, диаметр номинальный 350 мм, сталь, исполнение 18, класса безопасности 2, группа В, подкатегория сварного соединения IIIв, расчетное давление 2,5 МПа, температура рабочей среды 250 °C, в сейсмостойком исполнении | шт
59.1.18.09-3457 | Задвижка клиновая ИА 11165-350-18-2ВIIв, 2,5 МПа, температура 250 °C, двухдисковая с выдвижным шпинделем, диаметр номинальный 350 мм, сталь, исполнение 18, класса безопасности 2, группа В, подкатегория сварного соединения IIв, расчетное давление 2,5 МПа, температура рабочей среды 250 °C, в сейсмостойком исполнении | шт
28.14.13.120.59.1.18.09-3457-000 | Задвижка клиновая ИА 11165-350-18-2ВIIв, 2,5 МПа, температура 250 °C, двухдисковая с выдвижным шпинделем, диаметр номинальный 350 мм, сталь, исполнение 18, класса безопасности 2, группа В, подкатегория сварного соединения IIв, расчетное давление 2,5 МПа, температура рабочей среды 250 °C, в сейсмостойком исполнении | шт
59.1.18.09-3458 | Задвижка клиновая ИА 11165-350-18-3СIIIв, 2,5 МПа, температура 250 °C, двухдисковая с выдвижным шпинделем, диаметр номинальный 350 мм, сталь, исполнение 18, класса безопасности 3, группа С, подкатегория сварного соединения IIIв, расчетное давление 2,5 МПа, температура рабочей среды 250 °C, в сейсмостойком исполнении | шт
28.14.13.120.59.1.18.09-3458-000 | Задвижка клиновая ИА 11165-350-18-3СIIIв, 2,5 МПа, температура 250 °C, двухдисковая с выдвижным шпинделем, диаметр номинальный 350 мм, сталь, исполнение 18, класса безопасности 3, группа С, подкатегория сварного соединения IIIв, расчетное давление 2,5 МПа, температура рабочей среды 250 °C, в сейсмостойком исполнении | шт
59.1.18.09-3459 | Задвижка клиновая ИА 11165-350-19-2ВIIIв, 2,5 МПа, температура 250 °C, двухдисковая с выдвижным шпинделем, диаметр номинальный 350 мм, сталь, исполнение 19, класса безопасности 2, группа В, подкатегория сварного соединения IIIв, расчетное давление 2,5 МПа, температура рабочей среды 250 °C, в сейсмостойком исполнении | шт
28.14.13.120.59.1.18.09-3459-000 | Задвижка клиновая ИА 11165-350-19-2ВIIIв, 2,5 МПа, температура 250 °C, двухдисковая с выдвижным шпинделем, диаметр номинальный 350 мм, сталь, исполнение 19, класса безопасности 2, группа В, подкатегория сварного соединения IIIв, расчетное давление 2,5 МПа, температура рабочей среды 250 °C, в сейсмостойком исполнении | шт
59.1.18.09-3460 | Задвижка клиновая ИА 11165-350-19-2ВIIв, 2,5 МПа, температура 250 °C, двухдисковая с выдвижным шпинделем, диаметр номинальный 350 мм, сталь, исполнение 19, класса безопасности 2, группа В, подкатегория сварного соединения IIв, расчетное давление 2,5 МПа, температура рабочей среды 250 °C, в сейсмостойком исполнении | шт
28.14.13.120.59.1.18.09-3460-000 | Задвижка клиновая ИА 11165-350-19-2ВIIв, 2,5 МПа, температура 250 °C, двухдисковая с выдвижным шпинделем, диаметр номинальный 350 мм, сталь, исполнение 19, класса безопасности 2, группа В, подкатегория сварного соединения IIв, расчетное давление 2,5 МПа, температура рабочей среды 250 °C, в сейсмостойком исполнении | шт
59.1.18.09-3461 | Задвижка клиновая ИА 11165-350-19-3СIIIв, 2,5 МПа, температура 250 °C, двухдисковая с выдвижным шпинделем, диаметр номинальный 350 мм, сталь, исполнение 19, класса безопасности 3, группа С, подкатегория сварного соединения IIIв, расчетное давление 2,5 МПа, температура рабочей среды 250 °C, в сейсмостойком исполнении | шт
28.14.13.120.59.1.18.09-3461-000 | Задвижка клиновая ИА 11165-350-19-3СIIIв, 2,5 МПа, температура 250 °C, двухдисковая с выдвижным шпинделем, диаметр номинальный 350 мм, сталь, исполнение 19, класса безопасности 3, группа С, подкатегория сварного соединения IIIв, расчетное давление 2,5 МПа, температура рабочей среды 250 °C, в сейсмостойком исполнении | шт
59.1.18.09-3462 | Задвижка клиновая ИА 11165-400-01-2ВIIIв, 2,5 МПа, температура 250 °C, двухдисковая с выдвижным шпинделем, диаметр номинальный 400 мм, сталь, исполнение 01, класса безопасности 2, группа В, подкатегория сварного соединения IIIв, расчетное давление 2,5 МПа, температура рабочей среды 250 °C, в сейсмостойком исполнении | шт
28.14.13.120.59.1.18.09-3462-000 | Задвижка клиновая ИА 11165-400-01-2ВIIIв, 2,5 МПа, температура 250 °C, двухдисковая с выдвижным шпинделем, диаметр номинальный 400 мм, сталь, исполнение 01, класса безопасности 2, группа В, подкатегория сварного соединения IIIв, расчетное давление 2,5 МПа, температура рабочей среды 250 °C, в сейсмостойком исполнении | шт
59.1.18.09-3463 | Задвижка клиновая ИА 11165-400-01-2ВIIв, 2,5 МПа, температура 250 °C, двухдисковая с выдвижным шпинделем, диаметр номинальный 400 мм, сталь, исполнение 01, класса безопасности 2, группа В, подкатегория сварного соединения IIв, расчетное давление 2,5 МПа, температура рабочей среды 250 °C, в сейсмостойком исполнении | шт
28.14.13.120.59.1.18.09-3463-000 | Задвижка клиновая ИА 11165-400-01-2ВIIв, 2,5 МПа, температура 250 °C, двухдисковая с выдвижным шпинделем, диаметр номинальный 400 мм, сталь, исполнение 01, класса безопасности 2, группа В, подкатегория сварного соединения IIв, расчетное давление 2,5 МПа, температура рабочей среды 250 °C, в сейсмостойком исполнении | шт
59.1.18.09-3464 | Задвижка клиновая ИА 11165-400-01-3СIIIв, 2,5 МПа, температура 250 °C, двухдисковая с выдвижным шпинделем, диаметр номинальный 400 мм, сталь, исполнение 01, класса безопасности 3, группа С, подкатегория сварного соединения IIIв, расчетное давление 2,5 МПа, температура рабочей среды 250 °C, в сейсмостойком исполнении | шт
28.14.13.120.59.1.18.09-3464-000 | Задвижка клиновая ИА 11165-400-01-3СIIIв, 2,5 МПа, температура 250 °C, двухдисковая с выдвижным шпинделем, диаметр номинальный 400 мм, сталь, исполнение 01, класса безопасности 3, группа С, подкатегория сварного соединения IIIв, расчетное давление 2,5 МПа, температура рабочей среды 250 °C, в сейсмостойком исполнении | шт
59.1.18.09-3465 | Задвижка клиновая ИА 11165-400-02-2ВIIIв, 2,5 МПа, температура 250 °C, двухдисковая с выдвижным шпинделем, диаметр номинальный 400 мм, сталь, исполнение 02, класса безопасности 2, группа В, подкатегория сварного соединения IIIв, расчетное давление 2,5 МПа, температура рабочей среды 250 °C, в сейсмостойком исполнении | шт
28.14.13.120.59.1.18.09-3465-000 | Задвижка клиновая ИА 11165-400-02-2ВIIIв, 2,5 МПа, температура 250 °C, двухдисковая с выдвижным шпинделем, диаметр номинальный 400 мм, сталь, исполнение 02, класса безопасности 2, группа В, подкатегория сварного соединения IIIв, расчетное давление 2,5 МПа, температура рабочей среды 250 °C, в сейсмостойком исполнении | шт
59.1.18.09-3466 | Задвижка клиновая ИА 11165-400-02-2ВIIв, 2,5 МПа, температура 250 °C, двухдисковая с выдвижным шпинделем, диаметр номинальный 400 мм, сталь, исполнение 02, класса безопасности 2, группа В, подкатегория сварного соединения IIв, расчетное давление 2,5 МПа, температура рабочей среды 250 °C, в сейсмостойком исполнении | шт
28.14.13.120.59.1.18.09-3466-000 | Задвижка клиновая ИА 11165-400-02-2ВIIв, 2,5 МПа, температура 250 °C, двухдисковая с выдвижным шпинделем, диаметр номинальный 400 мм, сталь, исполнение 02, класса безопасности 2, группа В, подкатегория сварного соединения IIв, расчетное давление 2,5 МПа, температура рабочей среды 250 °C, в сейсмостойком исполнении | шт
59.1.18.09-3467 | Задвижка клиновая ИА 11165-400-02-3СIIIв, 2,5 МПа, температура 250 °C, двухдисковая с выдвижным шпинделем, диаметр номинальный 400 мм, сталь, исполнение 02, класса безопасности 3, группа С, подкатегория сварного соединения IIIв, расчетное давление 2,5 МПа, температура рабочей среды 250 °C, в сейсмостойком исполнении | шт
28.14.13.120.59.1.18.09-3467-000 | Задвижка клиновая ИА 11165-400-02-3СIIIв, 2,5 МПа, температура 250 °C, двухдисковая с выдвижным шпинделем, диаметр номинальный 400 мм, сталь, исполнение 02, класса безопасности 3, группа С, подкатегория сварного соединения IIIв, расчетное давление 2,5 МПа, температура рабочей среды 250 °C, в сейсмостойком исполнении | шт
59.1.18.09-3468 | Задвижка клиновая ИА 11165-400-03-2ВIIIв, 2,5 МПа, температура 250 °C, двухдисковая с выдвижным шпинделем, диаметр номинальный 400 мм, сталь, исполнение 03, класса безопасности 2, группа В, подкатегория сварного соединения IIIв, расчетное давление 2,5 МПа, температура рабочей среды 250 °C, в сейсмостойком исполнении | шт
28.14.13.120.59.1.18.09-3468-000 | Задвижка клиновая ИА 11165-400-03-2ВIIIв, 2,5 МПа, температура 250 °C, двухдисковая с выдвижным шпинделем, диаметр номинальный 400 мм, сталь, исполнение 03, класса безопасности 2, группа В, подкатегория сварного соединения IIIв, расчетное давление 2,5 МПа, температура рабочей среды 250 °C, в сейсмостойком исполнении | шт
59.1.18.09-3469 | Задвижка клиновая ИА 11165-400-03-2ВIIв, 2,5 МПа, температура 250 °C, двухдисковая с выдвижным шпинделем, диаметр номинальный 400 мм, сталь, исполнение 03, класса безопасности 2, группа В, подкатегория сварного соединения IIв, расчетное давление 2,5 МПа, температура рабочей среды 250 °C, в сейсмостойком исполнении | шт
28.14.13.120.59.1.18.09-3469-000 | Задвижка клиновая ИА 11165-400-03-2ВIIв, 2,5 МПа, температура 250 °C, двухдисковая с выдвижным шпинделем, диаметр номинальный 400 мм, сталь, исполнение 03, класса безопасности 2, группа В, подкатегория сварного соединения IIв, расчетное давление 2,5 МПа, температура рабочей среды 250 °C, в сейсмостойком исполнении | шт
59.1.18.09-3470 | Задвижка клиновая ИА 11165-400-03-3СIIIв, 2,5 МПа, температура 250 °C, двухдисковая с выдвижным шпинделем, диаметр номинальный 400 мм, сталь, исполнение 03, класса безопасности 3, группа С, подкатегория сварного соединения IIIв, расчетное давление 2,5 МПа, температура рабочей среды 250 °C, в сейсмостойком исполнении | шт
28.14.13.120.59.1.18.09-3470-000 | Задвижка клиновая ИА 11165-400-03-3СIIIв, 2,5 МПа, температура 250 °C, двухдисковая с выдвижным шпинделем, диаметр номинальный 400 мм, сталь, исполнение 03, класса безопасности 3, группа С, подкатегория сварного соединения IIIв, расчетное давление 2,5 МПа, температура рабочей среды 250 °C, в сейсмостойком исполнении | шт
59.1.18.09-3471 | Задвижка клиновая ИА 11165-400-04-2ВIIIв, 2,5 МПа, температура 250 °C, двухдисковая с выдвижным шпинделем, диаметр номинальный 400 мм, сталь, исполнение 04, класса безопасности 2, группа В, подкатегория сварного соединения IIIв, расчетное давление 2,5 МПа, температура рабочей среды 250 °C, в сейсмостойком исполнении | шт
28.14.13.120.59.1.18.09-3471-000 | Задвижка клиновая ИА 11165-400-04-2ВIIIв, 2,5 МПа, температура 250 °C, двухдисковая с выдвижным шпинделем, диаметр номинальный 400 мм, сталь, исполнение 04, класса безопасности 2, группа В, подкатегория сварного соединения IIIв, расчетное давление 2,5 МПа, температура рабочей среды 250 °C, в сейсмостойком исполнении | шт
59.1.18.09-3472 | Задвижка клиновая ИА 11165-400-04-2ВIIв, 2,5 МПа, температура 250 °C, двухдисковая с выдвижным шпинделем, диаметр номинальный 400 мм, сталь, исполнение 04, класса безопасности 2, группа В, подкатегория сварного соединения IIв, расчетное давление 2,5 МПа, температура рабочей среды 250 °C, в сейсмостойком исполнении | шт
28.14.13.120.59.1.18.09-3472-000 | Задвижка клиновая ИА 11165-400-04-2ВIIв, 2,5 МПа, температура 250 °C, двухдисковая с выдвижным шпинделем, диаметр номинальный 400 мм, сталь, исполнение 04, класса безопасности 2, группа В, подкатегория сварного соединения IIв, расчетное давление 2,5 МПа, температура рабочей среды 250 °C, в сейсмостойком исполнении | шт
59.1.18.09-3473 | Задвижка клиновая ИА 11165-400-04-3СIIIв, 2,5 МПа, температура 250 °C, двухдисковая с выдвижным шпинделем, диаметр номинальный 400 мм, сталь, исполнение 04, класса безопасности 3, группа С, подкатегория сварного соединения IIIв, расчетное давление 2,5 МПа, температура рабочей среды 250 °C, в сейсмостойком исполнении | шт
28.14.13.120.59.1.18.09-3473-000 | Задвижка клиновая ИА 11165-400-04-3СIIIв, 2,5 МПа, температура 250 °C, двухдисковая с выдвижным шпинделем, диаметр номинальный 400 мм, сталь, исполнение 04, класса безопасности 3, группа С, подкатегория сварного соединения IIIв, расчетное давление 2,5 МПа, температура рабочей среды 250 °C, в сейсмостойком исполнении | шт
59.1.18.09-3474 | Задвижка клиновая ИА 11165-400-05-2ВIIIв, 2,5 МПа, температура 250 °C, двухдисковая с выдвижным шпинделем, диаметр номинальный 400 мм, сталь, исполнение 05, класса безопасности 2, группа В, подкатегория сварного соединения IIIв, расчетное давление 2,5 МПа, температура рабочей среды 250 °C, в сейсмостойком исполнении | шт
28.14.13.120.59.1.18.09-3474-000 | Задвижка клиновая ИА 11165-400-05-2ВIIIв, 2,5 МПа, температура 250 °C, двухдисковая с выдвижным шпинделем, диаметр номинальный 400 мм, сталь, исполнение 05, класса безопасности 2, группа В, подкатегория сварного соединения IIIв, расчетное давление 2,5 МПа, температура рабочей среды 250 °C, в сейсмостойком исполнении | шт
59.1.18.09-3475 | Задвижка клиновая ИА 11165-400-05-2ВIIв, 2,5 МПа, температура 250 °C, двухдисковая с выдвижным шпинделем, диаметр номинальный 400 мм, сталь, исполнение 05, класса безопасности 2, группа В, подкатегория сварного соединения IIв, расчетное давление 2,5 МПа, температура рабочей среды 250 °C, в сейсмостойком исполнении | шт
28.14.13.120.59.1.18.09-3475-000 | Задвижка клиновая ИА 11165-400-05-2ВIIв, 2,5 МПа, температура 250 °C, двухдисковая с выдвижным шпинделем, диаметр номинальный 400 мм, сталь, исполнение 05, класса безопасности 2, группа В, подкатегория сварного соединения IIв, расчетное давление 2,5 МПа, температура рабочей среды 250 °C, в сейсмостойком исполнении | шт
59.1.18.09-3476 | Задвижка клиновая ИА 11165-400-05-3СIIIв, 2,5 МПа, температура 250 °C, двухдисковая с выдвижным шпинделем, диаметр номинальный 400 мм, сталь, исполнение 05, класса безопасности 3, группа С, подкатегория сварного соединения IIIв, расчетное давление 2,5 МПа, температура рабочей среды 250 °C, в сейсмостойком исполнении | шт
28.14.13.120.59.1.18.09-3476-000 | Задвижка клиновая ИА 11165-400-05-3СIIIв, 2,5 МПа, температура 250 °C, двухдисковая с выдвижным шпинделем, диаметр номинальный 400 мм, сталь, исполнение 05, класса безопасности 3, группа С, подкатегория сварного соединения IIIв, расчетное давление 2,5 МПа, температура рабочей среды 250 °C, в сейсмостойком исполнении | шт
59.1.18.09-3477 | Задвижка клиновая ИА 11165-400-06-2ВIIIв, 2,5 МПа, температура 250 °C, двухдисковая с выдвижным шпинделем, диаметр номинальный 400 мм, сталь, исполнение 06, класса безопасности 2, группа В, подкатегория сварного соединения IIIв, расчетное давление 2,5 МПа, температура рабочей среды 250 °C, в сейсмостойком исполнении | шт
28.14.13.120.59.1.18.09-3477-000 | Задвижка клиновая ИА 11165-400-06-2ВIIIв, 2,5 МПа, температура 250 °C, двухдисковая с выдвижным шпинделем, диаметр номинальный 400 мм, сталь, исполнение 06, класса безопасности 2, группа В, подкатегория сварного соединения IIIв, расчетное давление 2,5 МПа, температура рабочей среды 250 °C, в сейсмостойком исполнении | шт
59.1.18.09-3478 | Задвижка клиновая ИА 11165-400-06-2ВIIв, 2,5 МПа, температура 250 °C, двухдисковая с выдвижным шпинделем, диаметр номинальный 400 мм, сталь, исполнение 06, класса безопасности 2, группа В, подкатегория сварного соединения IIв, расчетное давление 2,5 МПа, температура рабочей среды 250 °C, в сейсмостойком исполнении | шт
28.14.13.120.59.1.18.09-3478-000 | Задвижка клиновая ИА 11165-400-06-2ВIIв, 2,5 МПа, температура 250 °C, двухдисковая с выдвижным шпинделем, диаметр номинальный 400 мм, сталь, исполнение 06, класса безопасности 2, группа В, подкатегория сварного соединения IIв, расчетное давление 2,5 МПа, температура рабочей среды 250 °C, в сейсмостойком исполнении | шт
59.1.18.09-3479 | Задвижка клиновая ИА 11165-400-06-3СIIIв, 2,5 МПа, температура 250 °C, двухдисковая с выдвижным шпинделем, диаметр номинальный 400 мм, сталь, исполнение 06, класса безопасности 3, группа С, подкатегория сварного соединения IIIв, расчетное давление 2,5 МПа, температура рабочей среды 250 °C, в сейсмостойком исполнении | шт
28.14.13.120.59.1.18.09-3479-000 | Задвижка клиновая ИА 11165-400-06-3СIIIв, 2,5 МПа, температура 250 °C, двухдисковая с выдвижным шпинделем, диаметр номинальный 400 мм, сталь, исполнение 06, класса безопасности 3, группа С, подкатегория сварного соединения IIIв, расчетное давление 2,5 МПа, температура рабочей среды 250 °C, в сейсмостойком исполнении | шт
59.1.18.09-3480 | Задвижка клиновая ИА 11165-400-07-2ВIIIв, 2,5 МПа, температура 250 °C, двухдисковая с выдвижным шпинделем, диаметр номинальный 400 мм, сталь, исполнение 07, класса безопасности 2, группа В, подкатегория сварного соединения IIIв, расчетное давление 2,5 МПа, температура рабочей среды 250 °C, в сейсмостойком исполнении | шт
28.14.13.120.59.1.18.09-3480-000 | Задвижка клиновая ИА 11165-400-07-2ВIIIв, 2,5 МПа, температура 250 °C, двухдисковая с выдвижным шпинделем, диаметр номинальный 400 мм, сталь, исполнение 07, класса безопасности 2, группа В, подкатегория сварного соединения IIIв, расчетное давление 2,5 МПа, температура рабочей среды 250 °C, в сейсмостойком исполнении | шт
59.1.18.09-3481 | Задвижка клиновая ИА 11165-400-07-2ВIIв, 2,5 МПа, температура 250 °C, двухдисковая с выдвижным шпинделем, диаметр номинальный 400 мм, сталь, исполнение 07, класса безопасности 2, группа В, подкатегория сварного соединения IIв, расчетное давление 2,5 МПа, температура рабочей среды 250 °C, в сейсмостойком исполнении | шт
28.14.13.120.59.1.18.09-3481-000 | Задвижка клиновая ИА 11165-400-07-2ВIIв, 2,5 МПа, температура 250 °C, двухдисковая с выдвижным шпинделем, диаметр номинальный 400 мм, сталь, исполнение 07, класса безопасности 2, группа В, подкатегория сварного соединения IIв, расчетное давление 2,5 МПа, температура рабочей среды 250 °C, в сейсмостойком исполнении | шт
59.1.18.09-3482 | Задвижка клиновая ИА 11165-400-07-3СIIIв, 2,5 МПа, температура 250 °C, двухдисковая с выдвижным шпинделем, диаметр номинальный 400 мм, сталь, исполнение 07, класса безопасности 3, группа С, подкатегория сварного соединения IIIв, расчетное давление 2,5 МПа, температура рабочей среды 250 °C, в сейсмостойком исполнении | шт
28.14.13.120.59.1.18.09-3482-000 | Задвижка клиновая ИА 11165-400-07-3СIIIв, 2,5 МПа, температура 250 °C, двухдисковая с выдвижным шпинделем, диаметр номинальный 400 мм, сталь, исполнение 07, класса безопасности 3, группа С, подкатегория сварного соединения IIIв, расчетное давление 2,5 МПа, температура рабочей среды 250 °C, в сейсмостойком исполнении | шт
59.1.18.09-3483 | Задвижка клиновая ИА 11165-400-08-2ВIIIв, 2,5 МПа, температура 250 °C, двухдисковая с выдвижным шпинделем, диаметр номинальный 400 мм, сталь, исполнение 08, класса безопасности 2, группа В, подкатегория сварного соединения IIIв, расчетное давление 2,5 МПа, температура рабочей среды 250 °C, в сейсмостойком исполнении | шт
28.14.13.120.59.1.18.09-3483-000 | Задвижка клиновая ИА 11165-400-08-2ВIIIв, 2,5 МПа, температура 250 °C, двухдисковая с выдвижным шпинделем, диаметр номинальный 400 мм, сталь, исполнение 08, класса безопасности 2, группа В, подкатегория сварного соединения IIIв, расчетное давление 2,5 МПа, температура рабочей среды 250 °C, в сейсмостойком исполнении | шт
59.1.18.09-3484 | Задвижка клиновая ИА 11165-400-08-2ВIIв, 2,5 МПа, температура 250 °C, двухдисковая с выдвижным шпинделем, диаметр номинальный 400 мм, сталь, исполнение 08, класса безопасности 2, группа В, подкатегория сварного соединения IIв, расчетное давление 2,5 МПа, температура рабочей среды 250 °C, в сейсмостойком исполнении | шт
28.14.13.120.59.1.18.09-3484-000 | Задвижка клиновая ИА 11165-400-08-2ВIIв, 2,5 МПа, температура 250 °C, двухдисковая с выдвижным шпинделем, диаметр номинальный 400 мм, сталь, исполнение 08, класса безопасности 2, группа В, подкатегория сварного соединения IIв, расчетное давление 2,5 МПа, температура рабочей среды 250 °C, в сейсмостойком исполнении | шт
59.1.18.09-3485 | Задвижка клиновая ИА 11165-400-08-3СIIIв, 2,5 МПа, температура 250 °C, двухдисковая с выдвижным шпинделем, диаметр номинальный 400 мм, сталь, исполнение 08, класса безопасности 3, группа С, подкатегория сварного соединения IIIв, расчетное давление 2,5 МПа, температура рабочей среды 250 °C, в сейсмостойком исполнении | шт
28.14.13.120.59.1.18.09-3485-000 | Задвижка клиновая ИА 11165-400-08-3СIIIв, 2,5 МПа, температура 250 °C, двухдисковая с выдвижным шпинделем, диаметр номинальный 400 мм, сталь, исполнение 08, класса безопасности 3, группа С, подкатегория сварного соединения IIIв, расчетное давление 2,5 МПа, температура рабочей среды 250 °C, в сейсмостойком исполнении | шт
59.1.18.09-3486 | Задвижка клиновая ИА 11165-400-09-2ВIIIв, 2,5 МПа, температура 250 °C, двухдисковая с выдвижным шпинделем, диаметр номинальный 400 мм, сталь, исполнение 09, класса безопасности 2, группа В, подкатегория сварного соединения IIIв, расчетное давление 2,5 МПа, температура рабочей среды 250 °C, в сейсмостойком исполнении | шт
28.14.13.120.59.1.18.09-3486-000 | Задвижка клиновая ИА 11165-400-09-2ВIIIв, 2,5 МПа, температура 250 °C, двухдисковая с выдвижным шпинделем, диаметр номинальный 400 мм, сталь, исполнение 09, класса безопасности 2, группа В, подкатегория сварного соединения IIIв, расчетное давление 2,5 МПа, температура рабочей среды 250 °C, в сейсмостойком исполнении | шт
59.1.18.09-3487 | Задвижка клиновая ИА 11165-400-09-2ВIIв, 2,5 МПа, температура 250 °C, двухдисковая с выдвижным шпинделем, диаметр номинальный 400 мм, сталь, исполнение 09, класса безопасности 2, группа В, подкатегория сварного соединения IIв, расчетное давление 2,5 МПа, температура рабочей среды 250 °C, в сейсмостойком исполнении | шт
28.14.13.120.59.1.18.09-3487-000 | Задвижка клиновая ИА 11165-400-09-2ВIIв, 2,5 МПа, температура 250 °C, двухдисковая с выдвижным шпинделем, диаметр номинальный 400 мм, сталь, исполнение 09, класса безопасности 2, группа В, подкатегория сварного соединения IIв, расчетное давление 2,5 МПа, температура рабочей среды 250 °C, в сейсмостойком исполнении | шт
59.1.18.09-3488 | Задвижка клиновая ИА 11165-400-09-3СIIIв, 2,5 МПа, температура 250 °C, двухдисковая с выдвижным шпинделем, диаметр номинальный 400 мм, сталь, исполнение 09, класса безопасности 3, группа С, подкатегория сварного соединения IIIв, расчетное давление 2,5 МПа, температура рабочей среды 250 °C, в сейсмостойком исполнении | шт
28.14.13.120.59.1.18.09-3488-000 | Задвижка клиновая ИА 11165-400-09-3СIIIв, 2,5 МПа, температура 250 °C, двухдисковая с выдвижным шпинделем, диаметр номинальный 400 мм, сталь, исполнение 09, класса безопасности 3, группа С, подкатегория сварного соединения IIIв, расчетное давление 2,5 МПа, температура рабочей среды 250 °C, в сейсмостойком исполнении | шт
59.1.18.09-3489 | Задвижка клиновая ИА 11165-400-10-2ВIIIв, 2,5 МПа, температура 250 °C, двухдисковая с выдвижным шпинделем, диаметр номинальный 400 мм, сталь, исполнение 10, класса безопасности 2, группа В, подкатегория сварного соединения IIIв, расчетное давление 2,5 МПа, температура рабочей среды 250 °C, в сейсмостойком исполнении | шт
28.14.13.120.59.1.18.09-3489-000 | Задвижка клиновая ИА 11165-400-10-2ВIIIв, 2,5 МПа, температура 250 °C, двухдисковая с выдвижным шпинделем, диаметр номинальный 400 мм, сталь, исполнение 10, класса безопасности 2, группа В, подкатегория сварного соединения IIIв, расчетное давление 2,5 МПа, температура рабочей среды 250 °C, в сейсмостойком исполнении | шт
59.1.18.09-3490 | Задвижка клиновая ИА 11165-400-10-2ВIIв, 2,5 МПа, температура 250 °C, двухдисковая с выдвижным шпинделем, диаметр номинальный 400 мм, сталь, исполнение 10, класса безопасности 2, группа В, подкатегория сварного соединения IIв, расчетное давление 2,5 МПа, температура рабочей среды 250 °C, в сейсмостойком исполнении | шт
28.14.13.120.59.1.18.09-3490-000 | Задвижка клиновая ИА 11165-400-10-2ВIIв, 2,5 МПа, температура 250 °C, двухдисковая с выдвижным шпинделем, диаметр номинальный 400 мм, сталь, исполнение 10, класса безопасности 2, группа В, подкатегория сварного соединения IIв, расчетное давление 2,5 МПа, температура рабочей среды 250 °C, в сейсмостойком исполнении | шт
59.1.18.09-3491 | Задвижка клиновая ИА 11165-400-10-3СIIIв, 2,5 МПа, температура 250 °C, двухдисковая с выдвижным шпинделем, диаметр номинальный 400 мм, сталь, исполнение 10, класса безопасности 3, группа С, подкатегория сварного соединения IIIв, расчетное давление 2,5 МПа, температура рабочей среды 250 °C, в сейсмостойком исполнении | шт
28.14.13.120.59.1.18.09-3491-000 | Задвижка клиновая ИА 11165-400-10-3СIIIв, 2,5 МПа, температура 250 °C, двухдисковая с выдвижным шпинделем, диаметр номинальный 400 мм, сталь, исполнение 10, класса безопасности 3, группа С, подкатегория сварного соединения IIIв, расчетное давление 2,5 МПа, температура рабочей среды 250 °C, в сейсмостойком исполнении | шт
59.1.18.09-3492 | Задвижка клиновая ИА 11165-400-11-2ВIIIв, 2,5 МПа, температура 250 °C, двухдисковая с выдвижным шпинделем, диаметр номинальный 400 мм, сталь, исполнение 11, класса безопасности 2, группа В, подкатегория сварного соединения IIIв, расчетное давление 2,5 МПа, температура рабочей среды 250 °C, в сейсмостойком исполнении | шт
28.14.13.120.59.1.18.09-3492-000 | Задвижка клиновая ИА 11165-400-11-2ВIIIв, 2,5 МПа, температура 250 °C, двухдисковая с выдвижным шпинделем, диаметр номинальный 400 мм, сталь, исполнение 11, класса безопасности 2, группа В, подкатегория сварного соединения IIIв, расчетное давление 2,5 МПа, температура рабочей среды 250 °C, в сейсмостойком исполнении | шт
59.1.18.09-3493 | Задвижка клиновая ИА 11165-400-11-2ВIIв, 2,5 МПа, температура 250 °C, двухдисковая с выдвижным шпинделем, диаметр номинальный 400 мм, сталь, исполнение 11, класса безопасности 2, группа В, подкатегория сварного соединения IIв, расчетное давление 2,5 МПа, температура рабочей среды 250 °C, в сейсмостойком исполнении | шт
28.14.13.120.59.1.18.09-3493-000 | Задвижка клиновая ИА 11165-400-11-2ВIIв, 2,5 МПа, температура 250 °C, двухдисковая с выдвижным шпинделем, диаметр номинальный 400 мм, сталь, исполнение 11, класса безопасности 2, группа В, подкатегория сварного соединения IIв, расчетное давление 2,5 МПа, температура рабочей среды 250 °C, в сейсмостойком исполнении | шт
59.1.18.09-3494 | Задвижка клиновая ИА 11165-400-11-3СIIIв, 2,5 МПа, температура 250 °C, двухдисковая с выдвижным шпинделем, диаметр номинальный 400 мм, сталь, исполнение 11, класса безопасности 3, группа С, подкатегория сварного соединения IIIв, расчетное давление 2,5 МПа, температура рабочей среды 250 °C, в сейсмостойком исполнении | шт
28.14.13.120.59.1.18.09-3494-000 | Задвижка клиновая ИА 11165-400-11-3СIIIв, 2,5 МПа, температура 250 °C, двухдисковая с выдвижным шпинделем, диаметр номинальный 400 мм, сталь, исполнение 11, класса безопасности 3, группа С, подкатегория сварного соединения IIIв, расчетное давление 2,5 МПа, температура рабочей среды 250 °C, в сейсмостойком исполнении | шт
59.1.18.09-3495 | Задвижка клиновая ИА 11165-400-12-2ВIIIв, 2,5 МПа, температура 250 °C, двухдисковая с выдвижным шпинделем, диаметр номинальный 400 мм, сталь, исполнение 12, класса безопасности 2, группа В, подкатегория сварного соединения IIIв, расчетное давление 2,5 МПа, температура рабочей среды 250 °C, в сейсмостойком исполнении | шт
28.14.13.120.59.1.18.09-3495-000 | Задвижка клиновая ИА 11165-400-12-2ВIIIв, 2,5 МПа, температура 250 °C, двухдисковая с выдвижным шпинделем, диаметр номинальный 400 мм, сталь, исполнение 12, класса безопасности 2, группа В, подкатегория сварного соединения IIIв, расчетное давление 2,5 МПа, температура рабочей среды 250 °C, в сейсмостойком исполнении | шт
59.1.18.09-3496 | Задвижка клиновая ИА 11165-400-12-2ВIIв, 2,5 МПа, температура 250 °C, двухдисковая с выдвижным шпинделем, диаметр номинальный 400 мм, сталь, исполнение 12, класса безопасности 2, группа В, подкатегория сварного соединения IIв, расчетное давление 2,5 МПа, температура рабочей среды 250 °C, в сейсмостойком исполнении | шт
28.14.13.120.59.1.18.09-3496-000 | Задвижка клиновая ИА 11165-400-12-2ВIIв, 2,5 МПа, температура 250 °C, двухдисковая с выдвижным шпинделем, диаметр номинальный 400 мм, сталь, исполнение 12, класса безопасности 2, группа В, подкатегория сварного соединения IIв, расчетное давление 2,5 МПа, температура рабочей среды 250 °C, в сейсмостойком исполнении | шт
59.1.18.09-3497 | Задвижка клиновая ИА 11165-400-12-3СIIIв, 2,5 МПа, температура 250 °C, двухдисковая с выдвижным шпинделем, диаметр номинальный 400 мм, сталь, исполнение 12, класса безопасности 3, группа С, подкатегория сварного соединения IIIв, расчетное давление 2,5 МПа, температура рабочей среды 250 °C, в сейсмостойком исполнении | шт
28.14.13.120.59.1.18.09-3497-000 | Задвижка клиновая ИА 11165-400-12-3СIIIв, 2,5 МПа, температура 250 °C, двухдисковая с выдвижным шпинделем, диаметр номинальный 400 мм, сталь, исполнение 12, класса безопасности 3, группа С, подкатегория сварного соединения IIIв, расчетное давление 2,5 МПа, температура рабочей среды 250 °C, в сейсмостойком исполнении | шт
59.1.18.09-3498 | Задвижка клиновая ИА 11165-400-13-2ВIIIв, 2,5 МПа, температура 250 °C, двухдисковая с выдвижным шпинделем, диаметр номинальный 400 мм, сталь, исполнение 13, класса безопасности 2, группа В, подкатегория сварного соединения IIIв, расчетное давление 2,5 МПа, температура рабочей среды 250 °C, в сейсмостойком исполнении | шт
28.14.13.120.59.1.18.09-3498-000 | Задвижка клиновая ИА 11165-400-13-2ВIIIв, 2,5 МПа, температура 250 °C, двухдисковая с выдвижным шпинделем, диаметр номинальный 400 мм, сталь, исполнение 13, класса безопасности 2, группа В, подкатегория сварного соединения IIIв, расчетное давление 2,5 МПа, температура рабочей среды 250 °C, в сейсмостойком исполнении | шт
59.1.18.09-3499 | Задвижка клиновая ИА 11165-400-13-2ВIIв, 2,5 МПа, температура 250 °C, двухдисковая с выдвижным шпинделем, диаметр номинальный 400 мм, сталь, исполнение 13, класса безопасности 2, группа В, подкатегория сварного соединения IIв, расчетное давление 2,5 МПа, температура рабочей среды 250 °C, в сейсмостойком исполнении | шт
28.14.13.120.59.1.18.09-3499-000 | Задвижка клиновая ИА 11165-400-13-2ВIIв, 2,5 МПа, температура 250 °C, двухдисковая с выдвижным шпинделем, диаметр номинальный 400 мм, сталь, исполнение 13, класса безопасности 2, группа В, подкатегория сварного соединения IIв, расчетное давление 2,5 МПа, температура рабочей среды 250 °C, в сейсмостойком исполнении | шт
59.1.18.09-3500 | Задвижка клиновая ИА 11165-400-13-3СIIIв, 2,5 МПа, температура 250 °C, двухдисковая с выдвижным шпинделем, диаметр номинальный 400 мм, сталь, исполнение 13, класса безопасности 3, группа С, подкатегория сварного соединения IIIв, расчетное давление 2,5 МПа, температура рабочей среды 250 °C, в сейсмостойком исполнении | шт
28.14.13.120.59.1.18.09-3500-000 | Задвижка клиновая ИА 11165-400-13-3СIIIв, 2,5 МПа, температура 250 °C, двухдисковая с выдвижным шпинделем, диаметр номинальный 400 мм, сталь, исполнение 13, класса безопасности 3, группа С, подкатегория сварного соединения IIIв, расчетное давление 2,5 МПа, температура рабочей среды 250 °C, в сейсмостойком исполнении | шт
59.1.18.09-3501 | Задвижка клиновая ИА 11165-400-14-2ВIIIв, 2,5 МПа, температура 250 °C, двухдисковая с выдвижным шпинделем, диаметр номинальный 400 мм, сталь, исполнение 14, класса безопасности 2, группа В, подкатегория сварного соединения IIIв, расчетное давление 2,5 МПа, температура рабочей среды 250 °C, в сейсмостойком исполнении | шт
28.14.13.120.59.1.18.09-3501-000 | Задвижка клиновая ИА 11165-400-14-2ВIIIв, 2,5 МПа, температура 250 °C, двухдисковая с выдвижным шпинделем, диаметр номинальный 400 мм, сталь, исполнение 14, класса безопасности 2, группа В, подкатегория сварного соединения IIIв, расчетное давление 2,5 МПа, температура рабочей среды 250 °C, в сейсмостойком исполнении | шт
59.1.18.09-3502 | Задвижка клиновая ИА 11165-400-14-2ВIIв, 2,5 МПа, температура 250 °C, двухдисковая с выдвижным шпинделем, диаметр номинальный 400 мм, сталь, исполнение 14, класса безопасности 2, группа В, подкатегория сварного соединения IIв, расчетное давление 2,5 МПа, температура рабочей среды 250 °C, в сейсмостойком исполнении | шт
28.14.13.120.59.1.18.09-3502-000 | Задвижка клиновая ИА 11165-400-14-2ВIIв, 2,5 МПа, температура 250 °C, двухдисковая с выдвижным шпинделем, диаметр номинальный 400 мм, сталь, исполнение 14, класса безопасности 2, группа В, подкатегория сварного соединения IIв, расчетное давление 2,5 МПа, температура рабочей среды 250 °C, в сейсмостойком исполнении | шт
59.1.18.09-3503 | Задвижка клиновая ИА 11165-400-14-3СIIIв, 2,5 МПа, температура 250 °C, двухдисковая с выдвижным шпинделем, диаметр номинальный 400 мм, сталь, исполнение 14, класса безопасности 3, группа С, подкатегория сварного соединения IIIв, расчетное давление 2,5 МПа, температура рабочей среды 250 °C, в сейсмостойком исполнении | шт
28.14.13.120.59.1.18.09-3503-000 | Задвижка клиновая ИА 11165-400-14-3СIIIв, 2,5 МПа, температура 250 °C, двухдисковая с выдвижным шпинделем, диаметр номинальный 400 мм, сталь, исполнение 14, класса безопасности 3, группа С, подкатегория сварного соединения IIIв, расчетное давление 2,5 МПа, температура рабочей среды 250 °C, в сейсмостойком исполнении | шт
59.1.18.09-3504 | Задвижка клиновая ИА 11165-400-15-2ВIIIв, 2,5 МПа, температура 250 °C, двухдисковая с выдвижным шпинделем, диаметр номинальный 400 мм, сталь, исполнение 15, класса безопасности 2, группа В, подкатегория сварного соединения IIIв, расчетное давление 2,5 МПа, температура рабочей среды 250 °C, в сейсмостойком исполнении | шт
28.14.13.120.59.1.18.09-3504-000 | Задвижка клиновая ИА 11165-400-15-2ВIIIв, 2,5 МПа, температура 250 °C, двухдисковая с выдвижным шпинделем, диаметр номинальный 400 мм, сталь, исполнение 15, класса безопасности 2, группа В, подкатегория сварного соединения IIIв, расчетное давление 2,5 МПа, температура рабочей среды 250 °C, в сейсмостойком исполнении | шт
59.1.18.09-3505 | Задвижка клиновая ИА 11165-400-15-2ВIIв, 2,5 МПа, температура 250 °C, двухдисковая с выдвижным шпинделем, диаметр номинальный 400 мм, сталь, исполнение 15, класса безопасности 2, группа В, подкатегория сварного соединения IIв, расчетное давление 2,5 МПа, температура рабочей среды 250 °C, в сейсмостойком исполнении | шт
28.14.13.120.59.1.18.09-3505-000 | Задвижка клиновая ИА 11165-400-15-2ВIIв, 2,5 МПа, температура 250 °C, двухдисковая с выдвижным шпинделем, диаметр номинальный 400 мм, сталь, исполнение 15, класса безопасности 2, группа В, подкатегория сварного соединения IIв, расчетное давление 2,5 МПа, температура рабочей среды 250 °C, в сейсмостойком исполнении | шт
59.1.18.09-3506 | Задвижка клиновая ИА 11165-400-15-3СIIIв, 2,5 МПа, температура 250 °C, двухдисковая с выдвижным шпинделем, диаметр номинальный 400 мм, сталь, исполнение 15, класса безопасности 3, группа С, подкатегория сварного соединения IIIв, расчетное давление 2,5 МПа, температура рабочей среды 250 °C, в сейсмостойком исполнении | шт
28.14.13.120.59.1.18.09-3506-000 | Задвижка клиновая ИА 11165-400-15-3СIIIв, 2,5 МПа, температура 250 °C, двухдисковая с выдвижным шпинделем, диаметр номинальный 400 мм, сталь, исполнение 15, класса безопасности 3, группа С, подкатегория сварного соединения IIIв, расчетное давление 2,5 МПа, температура рабочей среды 250 °C, в сейсмостойком исполнении | шт
59.1.18.09-3507 | Задвижка клиновая ИА 11165-400-16-2ВIIIв, 2,5 МПа, температура 250 °C, двухдисковая с выдвижным шпинделем, диаметр номинальный 400 мм, сталь, исполнение 16, класса безопасности 2, группа В, подкатегория сварного соединения IIIв, расчетное давление 2,5 МПа, температура рабочей среды 250 °C, в сейсмостойком исполнении | шт
28.14.13.120.59.1.18.09-3507-000 | Задвижка клиновая ИА 11165-400-16-2ВIIIв, 2,5 МПа, температура 250 °C, двухдисковая с выдвижным шпинделем, диаметр номинальный 400 мм, сталь, исполнение 16, класса безопасности 2, группа В, подкатегория сварного соединения IIIв, расчетное давление 2,5 МПа, температура рабочей среды 250 °C, в сейсмостойком исполнении | шт
59.1.18.09-3508 | Задвижка клиновая ИА 11165-400-16-2ВIIв, 2,5 МПа, температура 250 °C, двухдисковая с выдвижным шпинделем, диаметр номинальный 400 мм, сталь, исполнение 16, класса безопасности 2, группа В, подкатегория сварного соединения IIв, расчетное давление 2,5 МПа, температура рабочей среды 250 °C, в сейсмостойком исполнении | шт
28.14.13.120.59.1.18.09-3508-000 | Задвижка клиновая ИА 11165-400-16-2ВIIв, 2,5 МПа, температура 250 °C, двухдисковая с выдвижным шпинделем, диаметр номинальный 400 мм, сталь, исполнение 16, класса безопасности 2, группа В, подкатегория сварного соединения IIв, расчетное давление 2,5 МПа, температура рабочей среды 250 °C, в сейсмостойком исполнении | шт
59.1.18.09-3509 | Задвижка клиновая ИА 11165-400-16-3СIIIв, 2,5 МПа, температура 250 °C, двухдисковая с выдвижным шпинделем, диаметр номинальный 400 мм, сталь, исполнение 16, класса безопасности 3, группа С, подкатегория сварного соединения IIIв, расчетное давление 2,5 МПа, температура рабочей среды 250 °C, в сейсмостойком исполнении | шт
28.14.13.120.59.1.18.09-3509-000 | Задвижка клиновая ИА 11165-400-16-3СIIIв, 2,5 МПа, температура 250 °C, двухдисковая с выдвижным шпинделем, диаметр номинальный 400 мм, сталь, исполнение 16, класса безопасности 3, группа С, подкатегория сварного соединения IIIв, расчетное давление 2,5 МПа, температура рабочей среды 250 °C, в сейсмостойком исполнении | шт
59.1.18.09-3510 | Задвижка клиновая ИА 11165-400-17-2ВIIIв, 2,5 МПа, температура 250 °C, двухдисковая с выдвижным шпинделем, диаметр номинальный 400 мм, сталь, исполнение 17, класса безопасности 2, группа В, подкатегория сварного соединения IIIв, расчетное давление 2,5 МПа, температура рабочей среды 250 °C, в сейсмостойком исполнении | шт
28.14.13.120.59.1.18.09-3510-000 | Задвижка клиновая ИА 11165-400-17-2ВIIIв, 2,5 МПа, температура 250 °C, двухдисковая с выдвижным шпинделем, диаметр номинальный 400 мм, сталь, исполнение 17, класса безопасности 2, группа В, подкатегория сварного соединения IIIв, расчетное давление 2,5 МПа, температура рабочей среды 250 °C, в сейсмостойком исполнении | шт
59.1.18.09-3511 | Задвижка клиновая ИА 11165-400-17-2ВIIв, 2,5 МПа, температура 250 °C, двухдисковая с выдвижным шпинделем, диаметр номинальный 400 мм, сталь, исполнение 17, класса безопасности 2, группа В, подкатегория сварного соединения IIв, расчетное давление 2,5 МПа, температура рабочей среды 250 °C, в сейсмостойком исполнении | шт
28.14.13.120.59.1.18.09-3511-000 | Задвижка клиновая ИА 11165-400-17-2ВIIв, 2,5 МПа, температура 250 °C, двухдисковая с выдвижным шпинделем, диаметр номинальный 400 мм, сталь, исполнение 17, класса безопасности 2, группа В, подкатегория сварного соединения IIв, расчетное давление 2,5 МПа, температура рабочей среды 250 °C, в сейсмостойком исполнении | шт
59.1.18.09-3512 | Задвижка клиновая ИА 11165-400-17-3СIIIв, 2,5 МПа, температура 250 °C, двухдисковая с выдвижным шпинделем, диаметр номинальный 400 мм, сталь, исполнение 17, класса безопасности 3, группа С, подкатегория сварного соединения IIIв, расчетное давление 2,5 МПа, температура рабочей среды 250 °C, в сейсмостойком исполнении | шт
28.14.13.120.59.1.18.09-3512-000 | Задвижка клиновая ИА 11165-400-17-3СIIIв, 2,5 МПа, температура 250 °C, двухдисковая с выдвижным шпинделем, диаметр номинальный 400 мм, сталь, исполнение 17, класса безопасности 3, группа С, подкатегория сварного соединения IIIв, расчетное давление 2,5 МПа, температура рабочей среды 250 °C, в сейсмостойком исполнении | шт
59.1.18.09-3513 | Задвижка клиновая ИА 11165-400-18-2ВIIIв, 2,5 МПа, температура 250 °C, двухдисковая с выдвижным шпинделем, диаметр номинальный 400 мм, сталь, исполнение 18, класса безопасности 2, группа В, подкатегория сварного соединения IIIв, расчетное давление 2,5 МПа, температура рабочей среды 250 °C, в сейсмостойком исполнении | шт
28.14.13.120.59.1.18.09-3513-000 | Задвижка клиновая ИА 11165-400-18-2ВIIIв, 2,5 МПа, температура 250 °C, двухдисковая с выдвижным шпинделем, диаметр номинальный 400 мм, сталь, исполнение 18, класса безопасности 2, группа В, подкатегория сварного соединения IIIв, расчетное давление 2,5 МПа, температура рабочей среды 250 °C, в сейсмостойком исполнении | шт
59.1.18.09-3514 | Задвижка клиновая ИА 11165-400-18-2ВIIв, 2,5 МПа, температура 250 °C, двухдисковая с выдвижным шпинделем, диаметр номинальный 400 мм, сталь, исполнение 18, класса безопасности 2, группа В, подкатегория сварного соединения IIв, расчетное давление 2,5 МПа, температура рабочей среды 250 °C, в сейсмостойком исполнении | шт
28.14.13.120.59.1.18.09-3514-000 | Задвижка клиновая ИА 11165-400-18-2ВIIв, 2,5 МПа, температура 250 °C, двухдисковая с выдвижным шпинделем, диаметр номинальный 400 мм, сталь, исполнение 18, класса безопасности 2, группа В, подкатегория сварного соединения IIв, расчетное давление 2,5 МПа, температура рабочей среды 250 °C, в сейсмостойком исполнении | шт
59.1.18.09-3515 | Задвижка клиновая ИА 11165-400-18-3СIIIв, 2,5 МПа, температура 250 °C, двухдисковая с выдвижным шпинделем, диаметр номинальный 400 мм, сталь, исполнение 18, класса безопасности 3, группа С, подкатегория сварного соединения IIIв, расчетное давление 2,5 МПа, температура рабочей среды 250 °C, в сейсмостойком исполнении | шт
28.14.13.120.59.1.18.09-3515-000 | Задвижка клиновая ИА 11165-400-18-3СIIIв, 2,5 МПа, температура 250 °C, двухдисковая с выдвижным шпинделем, диаметр номинальный 400 мм, сталь, исполнение 18, класса безопасности 3, группа С, подкатегория сварного соединения IIIв, расчетное давление 2,5 МПа, температура рабочей среды 250 °C, в сейсмостойком исполнении | шт
59.1.18.09-3516 | Задвижка клиновая ИА 11165-400-19-2ВIIIв, 2,5 МПа, температура 250 °C, двухдисковая с выдвижным шпинделем, диаметр номинальный 400 мм, сталь, исполнение 19, класса безопасности 2, группа В, подкатегория сварного соединения IIIв, расчетное давление 2,5 МПа, температура рабочей среды 250 °C, в сейсмостойком исполнении | шт
28.14.13.120.59.1.18.09-3516-000 | Задвижка клиновая ИА 11165-400-19-2ВIIIв, 2,5 МПа, температура 250 °C, двухдисковая с выдвижным шпинделем, диаметр номинальный 400 мм, сталь, исполнение 19, класса безопасности 2, группа В, подкатегория сварного соединения IIIв, расчетное давление 2,5 МПа, температура рабочей среды 250 °C, в сейсмостойком исполнении | шт
59.1.18.09-3517 | Задвижка клиновая ИА 11165-400-19-2ВIIв, 2,5 МПа, температура 250 °C, двухдисковая с выдвижным шпинделем, диаметр номинальный 400 мм, сталь, исполнение 19, класса безопасности 2, группа В, подкатегория сварного соединения IIв, расчетное давление 2,5 МПа, температура рабочей среды 250 °C, в сейсмостойком исполнении | шт
28.14.13.120.59.1.18.09-3517-000 | Задвижка клиновая ИА 11165-400-19-2ВIIв, 2,5 МПа, температура 250 °C, двухдисковая с выдвижным шпинделем, диаметр номинальный 400 мм, сталь, исполнение 19, класса безопасности 2, группа В, подкатегория сварного соединения IIв, расчетное давление 2,5 МПа, температура рабочей среды 250 °C, в сейсмостойком исполнении | шт
59.1.18.09-3518 | Задвижка клиновая ИА 11165-400-19-3СIIIв, 2,5 МПа, температура 250 °C, двухдисковая с выдвижным шпинделем, диаметр номинальный 400 мм, сталь, исполнение 19, класса безопасности 3, группа С, подкатегория сварного соединения IIIв, расчетное давление 2,5 МПа, температура рабочей среды 250 °C, в сейсмостойком исполнении | шт
28.14.13.120.59.1.18.09-3518-000 | Задвижка клиновая ИА 11165-400-19-3СIIIв, 2,5 МПа, температура 250 °C, двухдисковая с выдвижным шпинделем, диаметр номинальный 400 мм, сталь, исполнение 19, класса безопасности 3, группа С, подкатегория сварного соединения IIIв, расчетное давление 2,5 МПа, температура рабочей среды 250 °C, в сейсмостойком исполнении | шт
59.1.18.09-3519 | Задвижка клиновая ИА 11165-500-01-2ВIIIв, 2,5 МПа, температура 250 °C, двухдисковая с выдвижным шпинделем, диаметр номинальный 500 мм, сталь, исполнение 01, класса безопасности 2, группа В, подкатегория сварного соединения IIIв, расчетное давление 2,5 МПа, температура рабочей среды 250 °C, в сейсмостойком исполнении | шт
28.14.13.120.59.1.18.09-3519-000 | Задвижка клиновая ИА 11165-500-01-2ВIIIв, 2,5 МПа, температура 250 °C, двухдисковая с выдвижным шпинделем, диаметр номинальный 500 мм, сталь, исполнение 01, класса безопасности 2, группа В, подкатегория сварного соединения IIIв, расчетное давление 2,5 МПа, температура рабочей среды 250 °C, в сейсмостойком исполнении | шт
59.1.18.09-3520 | Задвижка клиновая ИА 11165-500-01-2ВIIв, 2,5 МПа, температура 250 °C, двухдисковая с выдвижным шпинделем, диаметр номинальный 500 мм, сталь, исполнение 01, класса безопасности 2, группа В, подкатегория сварного соединения IIв, расчетное давление 2,5 МПа, температура рабочей среды 250 °C, в сейсмостойком исполнении | шт
28.14.13.120.59.1.18.09-3520-000 | Задвижка клиновая ИА 11165-500-01-2ВIIв, 2,5 МПа, температура 250 °C, двухдисковая с выдвижным шпинделем, диаметр номинальный 500 мм, сталь, исполнение 01, класса безопасности 2, группа В, подкатегория сварного соединения IIв, расчетное давление 2,5 МПа, температура рабочей среды 250 °C, в сейсмостойком исполнении | шт
59.1.18.09-3521 | Задвижка клиновая ИА 11165-500-01-3СIIIв, 2,5 МПа, температура 250 °C, двухдисковая с выдвижным шпинделем, диаметр номинальный 500 мм, сталь, исполнение 01, класса безопасности 3, группа С, подкатегория сварного соединения IIIв, расчетное давление 2,5 МПа, температура рабочей среды 250 °C, в сейсмостойком исполнении | шт
28.14.13.120.59.1.18.09-3521-000 | Задвижка клиновая ИА 11165-500-01-3СIIIв, 2,5 МПа, температура 250 °C, двухдисковая с выдвижным шпинделем, диаметр номинальный 500 мм, сталь, исполнение 01, класса безопасности 3, группа С, подкатегория сварного соединения IIIв, расчетное давление 2,5 МПа, температура рабочей среды 250 °C, в сейсмостойком исполнении | шт
59.1.18.09-3522 | Задвижка клиновая ИА 11165-500-02-2ВIIIв, 2,5 МПа, температура 250 °C, двухдисковая с выдвижным шпинделем, диаметр номинальный 500 мм, сталь, исполнение 02, класса безопасности 2, группа В, подкатегория сварного соединения IIIв, расчетное давление 2,5 МПа, температура рабочей среды 250 °C, в сейсмостойком исполнении | шт
28.14.13.120.59.1.18.09-3522-000 | Задвижка клиновая ИА 11165-500-02-2ВIIIв, 2,5 МПа, температура 250 °C, двухдисковая с выдвижным шпинделем, диаметр номинальный 500 мм, сталь, исполнение 02, класса безопасности 2, группа В, подкатегория сварного соединения IIIв, расчетное давление 2,5 МПа, температура рабочей среды 250 °C, в сейсмостойком исполнении | шт
59.1.18.09-3523 | Задвижка клиновая ИА 11165-500-02-2ВIIв, 2,5 МПа, температура 250 °C, двухдисковая с выдвижным шпинделем, диаметр номинальный 500 мм, сталь, исполнение 02, класса безопасности 2, группа В, подкатегория сварного соединения IIв, расчетное давление 2,5 МПа, температура рабочей среды 250 °C, в сейсмостойком исполнении | шт
28.14.13.120.59.1.18.09-3523-000 | Задвижка клиновая ИА 11165-500-02-2ВIIв, 2,5 МПа, температура 250 °C, двухдисковая с выдвижным шпинделем, диаметр номинальный 500 мм, сталь, исполнение 02, класса безопасности 2, группа В, подкатегория сварного соединения IIв, расчетное давление 2,5 МПа, температура рабочей среды 250 °C, в сейсмостойком исполнении | шт
59.1.18.09-3524 | Задвижка клиновая ИА 11165-500-02-3СIIIв, 2,5 МПа, температура 250 °C, двухдисковая с выдвижным шпинделем, диаметр номинальный 500 мм, сталь, исполнение 02, класса безопасности 3, группа С, подкатегория сварного соединения IIIв, расчетное давление 2,5 МПа, температура рабочей среды 250 °C, в сейсмостойком исполнении | шт
28.14.13.120.59.1.18.09-3524-000 | Задвижка клиновая ИА 11165-500-02-3СIIIв, 2,5 МПа, температура 250 °C, двухдисковая с выдвижным шпинделем, диаметр номинальный 500 мм, сталь, исполнение 02, класса безопасности 3, группа С, подкатегория сварного соединения IIIв, расчетное давление 2,5 МПа, температура рабочей среды 250 °C, в сейсмостойком исполнении | шт
59.1.18.09-3525 | Задвижка клиновая ИА 11165-500-03-2ВIIIв, 2,5 МПа, температура 250 °C, двухдисковая с выдвижным шпинделем, диаметр номинальный 500 мм, сталь, исполнение 03, класса безопасности 2, группа В, подкатегория сварного соединения IIIв, расчетное давление 2,5 МПа, температура рабочей среды 250 °C, в сейсмостойком исполнении | шт
28.14.13.120.59.1.18.09-3525-000 | Задвижка клиновая ИА 11165-500-03-2ВIIIв, 2,5 МПа, температура 250 °C, двухдисковая с выдвижным шпинделем, диаметр номинальный 500 мм, сталь, исполнение 03, класса безопасности 2, группа В, подкатегория сварного соединения IIIв, расчетное давление 2,5 МПа, температура рабочей среды 250 °C, в сейсмостойком исполнении | шт
59.1.18.09-3526 | Задвижка клиновая ИА 11165-500-03-2ВIIв, 2,5 МПа, температура 250 °C, двухдисковая с выдвижным шпинделем, диаметр номинальный 500 мм, сталь, исполнение 03, класса безопасности 2, группа В, подкатегория сварного соединения IIв, расчетное давление 2,5 МПа, температура рабочей среды 250 °C, в сейсмостойком исполнении | шт
28.14.13.120.59.1.18.09-3526-000 | Задвижка клиновая ИА 11165-500-03-2ВIIв, 2,5 МПа, температура 250 °C, двухдисковая с выдвижным шпинделем, диаметр номинальный 500 мм, сталь, исполнение 03, класса безопасности 2, группа В, подкатегория сварного соединения IIв, расчетное давление 2,5 МПа, температура рабочей среды 250 °C, в сейсмостойком исполнении | шт
59.1.18.09-3527 | Задвижка клиновая ИА 11165-500-03-3СIIIв, 2,5 МПа, температура 250 °C, двухдисковая с выдвижным шпинделем, диаметр номинальный 500 мм, сталь, исполнение 03, класса безопасности 3, группа С, подкатегория сварного соединения IIIв, расчетное давление 2,5 МПа, температура рабочей среды 250 °C, в сейсмостойком исполнении | шт
28.14.13.120.59.1.18.09-3527-000 | Задвижка клиновая ИА 11165-500-03-3СIIIв, 2,5 МПа, температура 250 °C, двухдисковая с выдвижным шпинделем, диаметр номинальный 500 мм, сталь, исполнение 03, класса безопасности 3, группа С, подкатегория сварного соединения IIIв, расчетное давление 2,5 МПа, температура рабочей среды 250 °C, в сейсмостойком исполнении | шт
59.1.18.09-3528 | Задвижка клиновая ИА 11165-500-04-2ВIIIв, 2,5 МПа, температура 250 °C, двухдисковая с выдвижным шпинделем, диаметр номинальный 500 мм, сталь, исполнение 04, класса безопасности 2, группа В, подкатегория сварного соединения IIIв, расчетное давление 2,5 МПа, температура рабочей среды 250 °C, в сейсмостойком исполнении | шт
28.14.13.120.59.1.18.09-3528-000 | Задвижка клиновая ИА 11165-500-04-2ВIIIв, 2,5 МПа, температура 250 °C, двухдисковая с выдвижным шпинделем, диаметр номинальный 500 мм, сталь, исполнение 04, класса безопасности 2, группа В, подкатегория сварного соединения IIIв, расчетное давление 2,5 МПа, температура рабочей среды 250 °C, в сейсмостойком исполнении | шт
59.1.18.09-3529 | Задвижка клиновая ИА 11165-500-04-2ВIIв, 2,5 МПа, температура 250 °C, двухдисковая с выдвижным шпинделем, диаметр номинальный 500 мм, сталь, исполнение 04, класса безопасности 2, группа В, подкатегория сварного соединения IIв, расчетное давление 2,5 МПа, температура рабочей среды 250 °C, в сейсмостойком исполнении | шт
28.14.13.120.59.1.18.09-3529-000 | Задвижка клиновая ИА 11165-500-04-2ВIIв, 2,5 МПа, температура 250 °C, двухдисковая с выдвижным шпинделем, диаметр номинальный 500 мм, сталь, исполнение 04, класса безопасности 2, группа В, подкатегория сварного соединения IIв, расчетное давление 2,5 МПа, температура рабочей среды 250 °C, в сейсмостойком исполнении | шт
59.1.18.09-3530 | Задвижка клиновая ИА 11165-500-04-3СIIIв, 2,5 МПа, температура 250 °C, двухдисковая с выдвижным шпинделем, диаметр номинальный 500 мм, сталь, исполнение 04, класса безопасности 3, группа С, подкатегория сварного соединения IIIв, расчетное давление 2,5 МПа, температура рабочей среды 250 °C, в сейсмостойком исполнении | шт
28.14.13.120.59.1.18.09-3530-000 | Задвижка клиновая ИА 11165-500-04-3СIIIв, 2,5 МПа, температура 250 °C, двухдисковая с выдвижным шпинделем, диаметр номинальный 500 мм, сталь, исполнение 04, класса безопасности 3, группа С, подкатегория сварного соединения IIIв, расчетное давление 2,5 МПа, температура рабочей среды 250 °C, в сейсмостойком исполнении | шт
59.1.18.09-3531 | Задвижка клиновая ИА 11165-500-05-2ВIIIв, 2,5 МПа, температура 250 °C, двухдисковая с выдвижным шпинделем, диаметр номинальный 500 мм, сталь, исполнение 05, класса безопасности 2, группа В, подкатегория сварного соединения IIIв, расчетное давление 2,5 МПа, температура рабочей среды 250 °C, в сейсмостойком исполнении | шт
28.14.13.120.59.1.18.09-3531-000 | Задвижка клиновая ИА 11165-500-05-2ВIIIв, 2,5 МПа, температура 250 °C, двухдисковая с выдвижным шпинделем, диаметр номинальный 500 мм, сталь, исполнение 05, класса безопасности 2, группа В, подкатегория сварного соединения IIIв, расчетное давление 2,5 МПа, температура рабочей среды 250 °C, в сейсмостойком исполнении | шт
59.1.18.09-3532 | Задвижка клиновая ИА 11165-500-05-2ВIIв, 2,5 МПа, температура 250 °C, двухдисковая с выдвижным шпинделем, диаметр номинальный 500 мм, сталь, исполнение 05, класса безопасности 2, группа В, подкатегория сварного соединения IIв, расчетное давление 2,5 МПа, температура рабочей среды 250 °C, в сейсмостойком исполнении | шт
28.14.13.120.59.1.18.09-3532-000 | Задвижка клиновая ИА 11165-500-05-2ВIIв, 2,5 МПа, температура 250 °C, двухдисковая с выдвижным шпинделем, диаметр номинальный 500 мм, сталь, исполнение 05, класса безопасности 2, группа В, подкатегория сварного соединения IIв, расчетное давление 2,5 МПа, температура рабочей среды 250 °C, в сейсмостойком исполнении | шт
59.1.18.09-3533 | Задвижка клиновая ИА 11165-500-05-3СIIIв, 2,5 МПа, температура 250 °C, двухдисковая с выдвижным шпинделем, диаметр номинальный 500 мм, сталь, исполнение 05, класса безопасности 3, группа С, подкатегория сварного соединения IIIв, расчетное давление 2,5 МПа, температура рабочей среды 250 °C, в сейсмостойком исполнении | шт
28.14.13.120.59.1.18.09-3533-000 | Задвижка клиновая ИА 11165-500-05-3СIIIв, 2,5 МПа, температура 250 °C, двухдисковая с выдвижным шпинделем, диаметр номинальный 500 мм, сталь, исполнение 05, класса безопасности 3, группа С, подкатегория сварного соединения IIIв, расчетное давление 2,5 МПа, температура рабочей среды 250 °C, в сейсмостойком исполнении | шт
59.1.18.09-3534 | Задвижка клиновая ИА 11165-500-06-2ВIIIв, 2,5 МПа, температура 250 °C, двухдисковая с выдвижным шпинделем, диаметр номинальный 500 мм, сталь, исполнение 06, класса безопасности 2, группа В, подкатегория сварного соединения IIIв, расчетное давление 2,5 МПа, температура рабочей среды 250 °C, в сейсмостойком исполнении | шт
28.14.13.120.59.1.18.09-3534-000 | Задвижка клиновая ИА 11165-500-06-2ВIIIв, 2,5 МПа, температура 250 °C, двухдисковая с выдвижным шпинделем, диаметр номинальный 500 мм, сталь, исполнение 06, класса безопасности 2, группа В, подкатегория сварного соединения IIIв, расчетное давление 2,5 МПа, температура рабочей среды 250 °C, в сейсмостойком исполнении | шт
59.1.18.09-3535 | Задвижка клиновая ИА 11165-500-06-2ВIIв, 2,5 МПа, температура 250 °C, двухдисковая с выдвижным шпинделем, диаметр номинальный 500 мм, сталь, исполнение 06, класса безопасности 2, группа В, подкатегория сварного соединения IIв, расчетное давление 2,5 МПа, температура рабочей среды 250 °C, в сейсмостойком исполнении | шт
28.14.13.120.59.1.18.09-3535-000 | Задвижка клиновая ИА 11165-500-06-2ВIIв, 2,5 МПа, температура 250 °C, двухдисковая с выдвижным шпинделем, диаметр номинальный 500 мм, сталь, исполнение 06, класса безопасности 2, группа В, подкатегория сварного соединения IIв, расчетное давление 2,5 МПа, температура рабочей среды 250 °C, в сейсмостойком исполнении | шт
59.1.18.09-3536 | Задвижка клиновая ИА 11165-500-06-3СIIIв, 2,5 МПа, температура 250 °C, двухдисковая с выдвижным шпинделем, диаметр номинальный 500 мм, сталь, исполнение 06, класса безопасности 3, группа С, подкатегория сварного соединения IIIв, расчетное давление 2,5 МПа, температура рабочей среды 250 °C, в сейсмостойком исполнении | шт
28.14.13.120.59.1.18.09-3536-000 | Задвижка клиновая ИА 11165-500-06-3СIIIв, 2,5 МПа, температура 250 °C, двухдисковая с выдвижным шпинделем, диаметр номинальный 500 мм, сталь, исполнение 06, класса безопасности 3, группа С, подкатегория сварного соединения IIIв, расчетное давление 2,5 МПа, температура рабочей среды 250 °C, в сейсмостойком исполнении | шт
59.1.18.09-3537 | Задвижка клиновая ИА 11165-500-07-2ВIIIв, 2,5 МПа, температура 250 °C, двухдисковая с выдвижным шпинделем, диаметр номинальный 500 мм, сталь, исполнение 07, класса безопасности 2, группа В, подкатегория сварного соединения IIIв, расчетное давление 2,5 МПа, температура рабочей среды 250 °C, в сейсмостойком исполнении | шт
28.14.13.120.59.1.18.09-3537-000 | Задвижка клиновая ИА 11165-500-07-2ВIIIв, 2,5 МПа, температура 250 °C, двухдисковая с выдвижным шпинделем, диаметр номинальный 500 мм, сталь, исполнение 07, класса безопасности 2, группа В, подкатегория сварного соединения IIIв, расчетное давление 2,5 МПа, температура рабочей среды 250 °C, в сейсмостойком исполнении | шт
59.1.18.09-3538 | Задвижка клиновая ИА 11165-500-07-2ВIIв, 2,5 МПа, температура 250 °C, двухдисковая с выдвижным шпинделем, диаметр номинальный 500 мм, сталь, исполнение 07, класса безопасности 2, группа В, подкатегория сварного соединения IIв, расчетное давление 2,5 МПа, температура рабочей среды 250 °C, в сейсмостойком исполнении | шт
28.14.13.120.59.1.18.09-3538-000 | Задвижка клиновая ИА 11165-500-07-2ВIIв, 2,5 МПа, температура 250 °C, двухдисковая с выдвижным шпинделем, диаметр номинальный 500 мм, сталь, исполнение 07, класса безопасности 2, группа В, подкатегория сварного соединения IIв, расчетное давление 2,5 МПа, температура рабочей среды 250 °C, в сейсмостойком исполнении | шт
59.1.18.09-3539 | Задвижка клиновая ИА 11165-500-07-3СIIIв, 2,5 МПа, температура 250 °C, двухдисковая с выдвижным шпинделем, диаметр номинальный 500 мм, сталь, исполнение 07, класса безопасности 3, группа С, подкатегория сварного соединения IIIв, расчетное давление 2,5 МПа, температура рабочей среды 250 °C, в сейсмостойком исполнении | шт
28.14.13.120.59.1.18.09-3539-000 | Задвижка клиновая ИА 11165-500-07-3СIIIв, 2,5 МПа, температура 250 °C, двухдисковая с выдвижным шпинделем, диаметр номинальный 500 мм, сталь, исполнение 07, класса безопасности 3, группа С, подкатегория сварного соединения IIIв, расчетное давление 2,5 МПа, температура рабочей среды 250 °C, в сейсмостойком исполнении | шт
59.1.18.09-3540 | Задвижка клиновая ИА 11165-500-08-2ВIIIв, 2,5 МПа, температура 250 °C, двухдисковая с выдвижным шпинделем, диаметр номинальный 500 мм, сталь, исполнение 08, класса безопасности 2, группа В, подкатегория сварного соединения IIIв, расчетное давление 2,5 МПа, температура рабочей среды 250 °C, в сейсмостойком исполнении | шт
28.14.13.120.59.1.18.09-3540-000 | Задвижка клиновая ИА 11165-500-08-2ВIIIв, 2,5 МПа, температура 250 °C, двухдисковая с выдвижным шпинделем, диаметр номинальный 500 мм, сталь, исполнение 08, класса безопасности 2, группа В, подкатегория сварного соединения IIIв, расчетное давление 2,5 МПа, температура рабочей среды 250 °C, в сейсмостойком исполнении | шт
59.1.18.09-3541 | Задвижка клиновая ИА 11165-500-08-2ВIIв, 2,5 МПа, температура 250 °C, двухдисковая с выдвижным шпинделем, диаметр номинальный 500 мм, сталь, исполнение 08, класса безопасности 2, группа В, подкатегория сварного соединения IIв, расчетное давление 2,5 МПа, температура рабочей среды 250 °C, в сейсмостойком исполнении | шт
28.14.13.120.59.1.18.09-3541-000 | Задвижка клиновая ИА 11165-500-08-2ВIIв, 2,5 МПа, температура 250 °C, двухдисковая с выдвижным шпинделем, диаметр номинальный 500 мм, сталь, исполнение 08, класса безопасности 2, группа В, подкатегория сварного соединения IIв, расчетное давление 2,5 МПа, температура рабочей среды 250 °C, в сейсмостойком исполнении | шт
59.1.18.09-3542 | Задвижка клиновая ИА 11165-500-08-3СIIIв, 2,5 МПа, температура 250 °C, двухдисковая с выдвижным шпинделем, диаметр номинальный 500 мм, сталь, исполнение 08, класса безопасности 3, группа С, подкатегория сварного соединения IIIв, расчетное давление 2,5 МПа, температура рабочей среды 250 °C, в сейсмостойком исполнении | шт
28.14.13.120.59.1.18.09-3542-000 | Задвижка клиновая ИА 11165-500-08-3СIIIв, 2,5 МПа, температура 250 °C, двухдисковая с выдвижным шпинделем, диаметр номинальный 500 мм, сталь, исполнение 08, класса безопасности 3, группа С, подкатегория сварного соединения IIIв, расчетное давление 2,5 МПа, температура рабочей среды 250 °C, в сейсмостойком исполнении | шт
59.1.18.09-3543 | Задвижка клиновая ИА 11165-500-09-2ВIIIв, 2,5 МПа, температура 250 °C, двухдисковая с выдвижным шпинделем, диаметр номинальный 500 мм, сталь, исполнение 09, класса безопасности 2, группа В, подкатегория сварного соединения IIIв, расчетное давление 2,5 МПа, температура рабочей среды 250 °C, в сейсмостойком исполнении | шт
28.14.13.120.59.1.18.09-3543-000 | Задвижка клиновая ИА 11165-500-09-2ВIIIв, 2,5 МПа, температура 250 °C, двухдисковая с выдвижным шпинделем, диаметр номинальный 500 мм, сталь, исполнение 09, класса безопасности 2, группа В, подкатегория сварного соединения IIIв, расчетное давление 2,5 МПа, температура рабочей среды 250 °C, в сейсмостойком исполнении | шт
59.1.18.09-3544 | Задвижка клиновая ИА 11165-500-09-2ВIIв, 2,5 МПа, температура 250 °C, двухдисковая с выдвижным шпинделем, диаметр номинальный 500 мм, сталь, исполнение 09, класса безопасности 2, группа В, подкатегория сварного соединения IIв, расчетное давление 2,5 МПа, температура рабочей среды 250 °C, в сейсмостойком исполнении | шт
28.14.13.120.59.1.18.09-3544-000 | Задвижка клиновая ИА 11165-500-09-2ВIIв, 2,5 МПа, температура 250 °C, двухдисковая с выдвижным шпинделем, диаметр номинальный 500 мм, сталь, исполнение 09, класса безопасности 2, группа В, подкатегория сварного соединения IIв, расчетное давление 2,5 МПа, температура рабочей среды 250 °C, в сейсмостойком исполнении | шт
59.1.18.09-3545 | Задвижка клиновая ИА 11165-500-09-3СIIIв, 2,5 МПа, температура 250 °C, двухдисковая с выдвижным шпинделем, диаметр номинальный 500 мм, сталь, исполнение 09, класса безопасности 3, группа С, подкатегория сварного соединения IIIв, расчетное давление 2,5 МПа, температура рабочей среды 250 °C, в сейсмостойком исполнении | шт
28.14.13.120.59.1.18.09-3545-000 | Задвижка клиновая ИА 11165-500-09-3СIIIв, 2,5 МПа, температура 250 °C, двухдисковая с выдвижным шпинделем, диаметр номинальный 500 мм, сталь, исполнение 09, класса безопасности 3, группа С, подкатегория сварного соединения IIIв, расчетное давление 2,5 МПа, температура рабочей среды 250 °C, в сейсмостойком исполнении | шт
59.1.18.09-3546 | Задвижка клиновая ИА 11165-500-10-2ВIIIв, 2,5 МПа, температура 250 °C, двухдисковая с выдвижным шпинделем, диаметр номинальный 500 мм, сталь, исполнение 10, класса безопасности 2, группа В, подкатегория сварного соединения IIIв, расчетное давление 2,5 МПа, температура рабочей среды 250 °C, в сейсмостойком исполнении | шт
28.14.13.120.59.1.18.09-3546-000 | Задвижка клиновая ИА 11165-500-10-2ВIIIв, 2,5 МПа, температура 250 °C, двухдисковая с выдвижным шпинделем, диаметр номинальный 500 мм, сталь, исполнение 10, класса безопасности 2, группа В, подкатегория сварного соединения IIIв, расчетное давление 2,5 МПа, температура рабочей среды 250 °C, в сейсмостойком исполнении | шт
59.1.18.09-3547 | Задвижка клиновая ИА 11165-500-10-2ВIIв, 2,5 МПа, температура 250 °C, двухдисковая с выдвижным шпинделем, диаметр номинальный 500 мм, сталь, исполнение 10, класса безопасности 2, группа В, подкатегория сварного соединения IIв, расчетное давление 2,5 МПа, температура рабочей среды 250 °C, в сейсмостойком исполнении | шт
28.14.13.120.59.1.18.09-3547-000 | Задвижка клиновая ИА 11165-500-10-2ВIIв, 2,5 МПа, температура 250 °C, двухдисковая с выдвижным шпинделем, диаметр номинальный 500 мм, сталь, исполнение 10, класса безопасности 2, группа В, подкатегория сварного соединения IIв, расчетное давление 2,5 МПа, температура рабочей среды 250 °C, в сейсмостойком исполнении | шт
59.1.18.09-3548 | Задвижка клиновая ИА 11165-500-10-3СIIIв, 2,5 МПа, температура 250 °C, двухдисковая с выдвижным шпинделем, диаметр номинальный 500 мм, сталь, исполнение 10, класса безопасности 3, группа С, подкатегория сварного соединения IIIв, расчетное давление 2,5 МПа, температура рабочей среды 250 °C, в сейсмостойком исполнении | шт
28.14.13.120.59.1.18.09-3548-000 | Задвижка клиновая ИА 11165-500-10-3СIIIв, 2,5 МПа, температура 250 °C, двухдисковая с выдвижным шпинделем, диаметр номинальный 500 мм, сталь, исполнение 10, класса безопасности 3, группа С, подкатегория сварного соединения IIIв, расчетное давление 2,5 МПа, температура рабочей среды 250 °C, в сейсмостойком исполнении | шт
59.1.18.09-3549 | Задвижка клиновая ИА 11165-500-11-2ВIIIв, 2,5 МПа, температура 250 °C, двухдисковая с выдвижным шпинделем, диаметр номинальный 500 мм, сталь, исполнение 11, класса безопасности 2, группа В, подкатегория сварного соединения IIIв, расчетное давление 2,5 МПа, температура рабочей среды 250 °C, в сейсмостойком исполнении | шт
28.14.13.120.59.1.18.09-3549-000 | Задвижка клиновая ИА 11165-500-11-2ВIIIв, 2,5 МПа, температура 250 °C, двухдисковая с выдвижным шпинделем, диаметр номинальный 500 мм, сталь, исполнение 11, класса безопасности 2, группа В, подкатегория сварного соединения IIIв, расчетное давление 2,5 МПа, температура рабочей среды 250 °C, в сейсмостойком исполнении | шт
59.1.18.09-3550 | Задвижка клиновая ИА 11165-500-11-2ВIIв, 2,5 МПа, температура 250 °C, двухдисковая с выдвижным шпинделем, диаметр номинальный 500 мм, сталь, исполнение 11, класса безопасности 2, группа В, подкатегория сварного соединения IIв, расчетное давление 2,5 МПа, температура рабочей среды 250 °C, в сейсмостойком исполнении | шт
28.14.13.120.59.1.18.09-3550-000 | Задвижка клиновая ИА 11165-500-11-2ВIIв, 2,5 МПа, температура 250 °C, двухдисковая с выдвижным шпинделем, диаметр номинальный 500 мм, сталь, исполнение 11, класса безопасности 2, группа В, подкатегория сварного соединения IIв, расчетное давление 2,5 МПа, температура рабочей среды 250 °C, в сейсмостойком исполнении | шт
59.1.18.09-3551 | Задвижка клиновая ИА 11165-500-11-3СIIIв, 2,5 МПа, температура 250 °C, двухдисковая с выдвижным шпинделем, диаметр номинальный 500 мм, сталь, исполнение 11, класса безопасности 3, группа С, подкатегория сварного соединения IIIв, расчетное давление 2,5 МПа, температура рабочей среды 250 °C, в сейсмостойком исполнении | шт
28.14.13.120.59.1.18.09-3551-000 | Задвижка клиновая ИА 11165-500-11-3СIIIв, 2,5 МПа, температура 250 °C, двухдисковая с выдвижным шпинделем, диаметр номинальный 500 мм, сталь, исполнение 11, класса безопасности 3, группа С, подкатегория сварного соединения IIIв, расчетное давление 2,5 МПа, температура рабочей среды 250 °C, в сейсмостойком исполнении | шт
59.1.18.09-3552 | Задвижка клиновая ИА 11165-500-12-2ВIIIв, 2,5 МПа, температура 250 °C, двухдисковая с выдвижным шпинделем, диаметр номинальный 500 мм, сталь, исполнение 12, класса безопасности 2, группа В, подкатегория сварного соединения IIIв, расчетное давление 2,5 МПа, температура рабочей среды 250 °C, в сейсмостойком исполнении | шт
28.14.13.120.59.1.18.09-3552-000 | Задвижка клиновая ИА 11165-500-12-2ВIIIв, 2,5 МПа, температура 250 °C, двухдисковая с выдвижным шпинделем, диаметр номинальный 500 мм, сталь, исполнение 12, класса безопасности 2, группа В, подкатегория сварного соединения IIIв, расчетное давление 2,5 МПа, температура рабочей среды 250 °C, в сейсмостойком исполнении | шт
59.1.18.09-3553 | Задвижка клиновая ИА 11165-500-12-2ВIIв, 2,5 МПа, температура 250 °C, двухдисковая с выдвижным шпинделем, диаметр номинальный 500 мм, сталь, исполнение 12, класса безопасности 2, группа В, подкатегория сварного соединения IIв, расчетное давление 2,5 МПа, температура рабочей среды 250 °C, в сейсмостойком исполнении | шт
28.14.13.120.59.1.18.09-3553-000 | Задвижка клиновая ИА 11165-500-12-2ВIIв, 2,5 МПа, температура 250 °C, двухдисковая с выдвижным шпинделем, диаметр номинальный 500 мм, сталь, исполнение 12, класса безопасности 2, группа В, подкатегория сварного соединения IIв, расчетное давление 2,5 МПа, температура рабочей среды 250 °C, в сейсмостойком исполнении | шт
59.1.18.09-3554 | Задвижка клиновая ИА 11165-500-12-3СIIIв, 2,5 МПа, температура 250 °C, двухдисковая с выдвижным шпинделем, диаметр номинальный 500 мм, сталь, исполнение 12, класса безопасности 3, группа С, подкатегория сварного соединения IIIв, расчетное давление 2,5 МПа, температура рабочей среды 250 °C, в сейсмостойком исполнении | шт
28.14.13.120.59.1.18.09-3554-000 | Задвижка клиновая ИА 11165-500-12-3СIIIв, 2,5 МПа, температура 250 °C, двухдисковая с выдвижным шпинделем, диаметр номинальный 500 мм, сталь, исполнение 12, класса безопасности 3, группа С, подкатегория сварного соединения IIIв, расчетное давление 2,5 МПа, температура рабочей среды 250 °C, в сейсмостойком исполнении | шт
59.1.18.09-3555 | Задвижка клиновая ИА 11165-500-13-2ВIIIв, 2,5 МПа, температура 250 °C, двухдисковая с выдвижным шпинделем, диаметр номинальный 500 мм, сталь, исполнение 13, класса безопасности 2, группа В, подкатегория сварного соединения IIIв, расчетное давление 2,5 МПа, температура рабочей среды 250 °C, в сейсмостойком исполнении | шт
28.14.13.120.59.1.18.09-3555-000 | Задвижка клиновая ИА 11165-500-13-2ВIIIв, 2,5 МПа, температура 250 °C, двухдисковая с выдвижным шпинделем, диаметр номинальный 500 мм, сталь, исполнение 13, класса безопасности 2, группа В, подкатегория сварного соединения IIIв, расчетное давление 2,5 МПа, температура рабочей среды 250 °C, в сейсмостойком исполнении | шт
59.1.18.09-3556 | Задвижка клиновая ИА 11165-500-13-2ВIIв, 2,5 МПа, температура 250 °C, двухдисковая с выдвижным шпинделем, диаметр номинальный 500 мм, сталь, исполнение 13, класса безопасности 2, группа В, подкатегория сварного соединения IIв, расчетное давление 2,5 МПа, температура рабочей среды 250 °C, в сейсмостойком исполнении | шт
28.14.13.120.59.1.18.09-3556-000 | Задвижка клиновая ИА 11165-500-13-2ВIIв, 2,5 МПа, температура 250 °C, двухдисковая с выдвижным шпинделем, диаметр номинальный 500 мм, сталь, исполнение 13, класса безопасности 2, группа В, подкатегория сварного соединения IIв, расчетное давление 2,5 МПа, температура рабочей среды 250 °C, в сейсмостойком исполнении | шт
59.1.18.09-3557 | Задвижка клиновая ИА 11165-500-13-3СIIIв, 2,5 МПа, температура 250 °C, двухдисковая с выдвижным шпинделем, диаметр номинальный 500 мм, сталь, исполнение 13, класса безопасности 3, группа С, подкатегория сварного соединения IIIв, расчетное давление 2,5 МПа, температура рабочей среды 250 °C, в сейсмостойком исполнении | шт
28.14.13.120.59.1.18.09-3557-000 | Задвижка клиновая ИА 11165-500-13-3СIIIв, 2,5 МПа, температура 250 °C, двухдисковая с выдвижным шпинделем, диаметр номинальный 500 мм, сталь, исполнение 13, класса безопасности 3, группа С, подкатегория сварного соединения IIIв, расчетное давление 2,5 МПа, температура рабочей среды 250 °C, в сейсмостойком исполнении | шт
59.1.18.09-3558 | Задвижка клиновая ИА 11165-500-14-2ВIIIв, 2,5 МПа, температура 250 °C, двухдисковая с выдвижным шпинделем, диаметр номинальный 500 мм, сталь, исполнение 14, класса безопасности 2, группа В, подкатегория сварного соединения IIIв, расчетное давление 2,5 МПа, температура рабочей среды 250 °C, в сейсмостойком исполнении | шт
28.14.13.120.59.1.18.09-3558-000 | Задвижка клиновая ИА 11165-500-14-2ВIIIв, 2,5 МПа, температура 250 °C, двухдисковая с выдвижным шпинделем, диаметр номинальный 500 мм, сталь, исполнение 14, класса безопасности 2, группа В, подкатегория сварного соединения IIIв, расчетное давление 2,5 МПа, температура рабочей среды 250 °C, в сейсмостойком исполнении | шт
59.1.18.09-3559 | Задвижка клиновая ИА 11165-500-14-2ВIIв, 2,5 МПа, температура 250 °C, двухдисковая с выдвижным шпинделем, диаметр номинальный 500 мм, сталь, исполнение 14, класса безопасности 2, группа В, подкатегория сварного соединения IIв, расчетное давление 2,5 МПа, температура рабочей среды 250 °C, в сейсмостойком исполнении | шт
28.14.13.120.59.1.18.09-3559-000 | Задвижка клиновая ИА 11165-500-14-2ВIIв, 2,5 МПа, температура 250 °C, двухдисковая с выдвижным шпинделем, диаметр номинальный 500 мм, сталь, исполнение 14, класса безопасности 2, группа В, подкатегория сварного соединения IIв, расчетное давление 2,5 МПа, температура рабочей среды 250 °C, в сейсмостойком исполнении | шт
59.1.18.09-3560 | Задвижка клиновая ИА 11165-500-14-3СIIIв, 2,5 МПа, температура 250 °C, двухдисковая с выдвижным шпинделем, диаметр номинальный 500 мм, сталь, исполнение 14, класса безопасности 3, группа С, подкатегория сварного соединения IIIв, расчетное давление 2,5 МПа, температура рабочей среды 250 °C, в сейсмостойком исполнении | шт
28.14.13.120.59.1.18.09-3560-000 | Задвижка клиновая ИА 11165-500-14-3СIIIв, 2,5 МПа, температура 250 °C, двухдисковая с выдвижным шпинделем, диаметр номинальный 500 мм, сталь, исполнение 14, класса безопасности 3, группа С, подкатегория сварного соединения IIIв, расчетное давление 2,5 МПа, температура рабочей среды 250 °C, в сейсмостойком исполнении | шт
59.1.18.09-3561 | Задвижка клиновая ИА 11165-500-15-2ВIIIв, 2,5 МПа, температура 250 °C, двухдисковая с выдвижным шпинделем, диаметр номинальный 500 мм, сталь, исполнение 15, класса безопасности 2, группа В, подкатегория сварного соединения IIIв, расчетное давление 2,5 МПа, температура рабочей среды 250 °C, в сейсмостойком исполнении | шт
28.14.13.120.59.1.18.09-3561-000 | Задвижка клиновая ИА 11165-500-15-2ВIIIв, 2,5 МПа, температура 250 °C, двухдисковая с выдвижным шпинделем, диаметр номинальный 500 мм, сталь, исполнение 15, класса безопасности 2, группа В, подкатегория сварного соединения IIIв, расчетное давление 2,5 МПа, температура рабочей среды 250 °C, в сейсмостойком исполнении | шт
59.1.18.09-3562 | Задвижка клиновая ИА 11165-500-15-2ВIIв, 2,5 МПа, температура 250 °C, двухдисковая с выдвижным шпинделем, диаметр номинальный 500 мм, сталь, исполнение 15, класса безопасности 2, группа В, подкатегория сварного соединения IIв, расчетное давление 2,5 МПа, температура рабочей среды 250 °C, в сейсмостойком исполнении | шт
28.14.13.120.59.1.18.09-3562-000 | Задвижка клиновая ИА 11165-500-15-2ВIIв, 2,5 МПа, температура 250 °C, двухдисковая с выдвижным шпинделем, диаметр номинальный 500 мм, сталь, исполнение 15, класса безопасности 2, группа В, подкатегория сварного соединения IIв, расчетное давление 2,5 МПа, температура рабочей среды 250 °C, в сейсмостойком исполнении | шт
59.1.18.09-3563 | Задвижка клиновая ИА 11165-500-15-3СIIIв, 2,5 МПа, температура 250 °C, двухдисковая с выдвижным шпинделем, диаметр номинальный 500 мм, сталь, исполнение 15, класса безопасности 3, группа С, подкатегория сварного соединения IIIв, расчетное давление 2,5 МПа, температура рабочей среды 250 °C, в сейсмостойком исполнении | шт
28.14.13.120.59.1.18.09-3563-000 | Задвижка клиновая ИА 11165-500-15-3СIIIв, 2,5 МПа, температура 250 °C, двухдисковая с выдвижным шпинделем, диаметр номинальный 500 мм, сталь, исполнение 15, класса безопасности 3, группа С, подкатегория сварного соединения IIIв, расчетное давление 2,5 МПа, температура рабочей среды 250 °C, в сейсмостойком исполнении | шт
59.1.18.09-3564 | Задвижка клиновая ИА 11165-500-16-2ВIIIв, 2,5 МПа, температура 250 °C, двухдисковая с выдвижным шпинделем, диаметр номинальный 500 мм, сталь, исполнение 16, класса безопасности 2, группа В, подкатегория сварного соединения IIIв, расчетное давление 2,5 МПа, температура рабочей среды 250 °C, в сейсмостойком исполнении | шт
28.14.13.120.59.1.18.09-3564-000 | Задвижка клиновая ИА 11165-500-16-2ВIIIв, 2,5 МПа, температура 250 °C, двухдисковая с выдвижным шпинделем, диаметр номинальный 500 мм, сталь, исполнение 16, класса безопасности 2, группа В, подкатегория сварного соединения IIIв, расчетное давление 2,5 МПа, температура рабочей среды 250 °C, в сейсмостойком исполнении | шт
59.1.18.09-3565 | Задвижка клиновая ИА 11165-500-16-2ВIIв, 2,5 МПа, температура 250 °C, двухдисковая с выдвижным шпинделем, диаметр номинальный 500 мм, сталь, исполнение 16, класса безопасности 2, группа В, подкатегория сварного соединения IIв, расчетное давление 2,5 МПа, температура рабочей среды 250 °C, в сейсмостойком исполнении | шт
28.14.13.120.59.1.18.09-3565-000 | Задвижка клиновая ИА 11165-500-16-2ВIIв, 2,5 МПа, температура 250 °C, двухдисковая с выдвижным шпинделем, диаметр номинальный 500 мм, сталь, исполнение 16, класса безопасности 2, группа В, подкатегория сварного соединения IIв, расчетное давление 2,5 МПа, температура рабочей среды 250 °C, в сейсмостойком исполнении | шт
59.1.18.09-3566 | Задвижка клиновая ИА 11165-500-16-3СIIIв, 2,5 МПа, температура 250 °C, двухдисковая с выдвижным шпинделем, диаметр номинальный 500 мм, сталь, исполнение 16, класса безопасности 3, группа С, подкатегория сварного соединения IIIв, расчетное давление 2,5 МПа, температура рабочей среды 250 °C, в сейсмостойком исполнении | шт
28.14.13.120.59.1.18.09-3566-000 | Задвижка клиновая ИА 11165-500-16-3СIIIв, 2,5 МПа, температура 250 °C, двухдисковая с выдвижным шпинделем, диаметр номинальный 500 мм, сталь, исполнение 16, класса безопасности 3, группа С, подкатегория сварного соединения IIIв, расчетное давление 2,5 МПа, температура рабочей среды 250 °C, в сейсмостойком исполнении | шт
59.1.18.09-3567 | Задвижка клиновая ИА 11165-500-17-2ВIIIв, 2,5 МПа, температура 250 °C, двухдисковая с выдвижным шпинделем, диаметр номинальный 500 мм, сталь, исполнение 17, класса безопасности 2, группа В, подкатегория сварного соединения IIIв, расчетное давление 2,5 МПа, температура рабочей среды 250 °C, в сейсмостойком исполнении | шт
28.14.13.120.59.1.18.09-3567-000 | Задвижка клиновая ИА 11165-500-17-2ВIIIв, 2,5 МПа, температура 250 °C, двухдисковая с выдвижным шпинделем, диаметр номинальный 500 мм, сталь, исполнение 17, класса безопасности 2, группа В, подкатегория сварного соединения IIIв, расчетное давление 2,5 МПа, температура рабочей среды 250 °C, в сейсмостойком исполнении | шт
59.1.18.09-3568 | Задвижка клиновая ИА 11165-500-17-2ВIIв, 2,5 МПа, температура 250 °C, двухдисковая с выдвижным шпинделем, диаметр номинальный 500 мм, сталь, исполнение 17, класса безопасности 2, группа В, подкатегория сварного соединения IIв, расчетное давление 2,5 МПа, температура рабочей среды 250 °C, в сейсмостойком исполнении | шт
28.14.13.120.59.1.18.09-3568-000 | Задвижка клиновая ИА 11165-500-17-2ВIIв, 2,5 МПа, температура 250 °C, двухдисковая с выдвижным шпинделем, диаметр номинальный 500 мм, сталь, исполнение 17, класса безопасности 2, группа В, подкатегория сварного соединения IIв, расчетное давление 2,5 МПа, температура рабочей среды 250 °C, в сейсмостойком исполнении | шт
59.1.18.09-3569 | Задвижка клиновая ИА 11165-500-17-3СIIIв, 2,5 МПа, температура 250 °C, двухдисковая с выдвижным шпинделем, диаметр номинальный 500 мм, сталь, исполнение 17, класса безопасности 3, группа С, подкатегория сварного соединения IIIв, расчетное давление 2,5 МПа, температура рабочей среды 250 °C, в сейсмостойком исполнении | шт
28.14.13.120.59.1.18.09-3569-000 | Задвижка клиновая ИА 11165-500-17-3СIIIв, 2,5 МПа, температура 250 °C, двухдисковая с выдвижным шпинделем, диаметр номинальный 500 мм, сталь, исполнение 17, класса безопасности 3, группа С, подкатегория сварного соединения IIIв, расчетное давление 2,5 МПа, температура рабочей среды 250 °C, в сейсмостойком исполнении | шт
59.1.18.09-3570 | Задвижка клиновая ИА 11165-500-18-2ВIIIв, 2,5 МПа, температура 250 °C, двухдисковая с выдвижным шпинделем, диаметр номинальный 500 мм, сталь, исполнение 18, класса безопасности 2, группа В, подкатегория сварного соединения IIIв, расчетное давление 2,5 МПа, температура рабочей среды 250 °C, в сейсмостойком исполнении | шт
28.14.13.120.59.1.18.09-3570-000 | Задвижка клиновая ИА 11165-500-18-2ВIIIв, 2,5 МПа, температура 250 °C, двухдисковая с выдвижным шпинделем, диаметр номинальный 500 мм, сталь, исполнение 18, класса безопасности 2, группа В, подкатегория сварного соединения IIIв, расчетное давление 2,5 МПа, температура рабочей среды 250 °C, в сейсмостойком исполнении | шт
59.1.18.09-3571 | Задвижка клиновая ИА 11165-500-18-2ВIIв, 2,5 МПа, температура 250 °C, двухдисковая с выдвижным шпинделем, диаметр номинальный 500 мм, сталь, исполнение 18, класса безопасности 2, группа В, подкатегория сварного соединения IIв, расчетное давление 2,5 МПа, температура рабочей среды 250 °C, в сейсмостойком исполнении | шт
28.14.13.120.59.1.18.09-3571-000 | Задвижка клиновая ИА 11165-500-18-2ВIIв, 2,5 МПа, температура 250 °C, двухдисковая с выдвижным шпинделем, диаметр номинальный 500 мм, сталь, исполнение 18, класса безопасности 2, группа В, подкатегория сварного соединения IIв, расчетное давление 2,5 МПа, температура рабочей среды 250 °C, в сейсмостойком исполнении | шт
59.1.18.09-3572 | Задвижка клиновая ИА 11165-500-18-3СIIIв, 2,5 МПа, температура 250 °C, двухдисковая с выдвижным шпинделем, диаметр номинальный 500 мм, сталь, исполнение 18, класса безопасности 3, группа С, подкатегория сварного соединения IIIв, расчетное давление 2,5 МПа, температура рабочей среды 250 °C, в сейсмостойком исполнении | шт
28.14.13.120.59.1.18.09-3572-000 | Задвижка клиновая ИА 11165-500-18-3СIIIв, 2,5 МПа, температура 250 °C, двухдисковая с выдвижным шпинделем, диаметр номинальный 500 мм, сталь, исполнение 18, класса безопасности 3, группа С, подкатегория сварного соединения IIIв, расчетное давление 2,5 МПа, температура рабочей среды 250 °C, в сейсмостойком исполнении | шт
59.1.18.09-3573 | Задвижка клиновая ИА 11165-500-19-2ВIIIв, 2,5 МПа, температура 250 °C, двухдисковая с выдвижным шпинделем, диаметр номинальный 500 мм, сталь, исполнение 19, класса безопасности 2, группа В, подкатегория сварного соединения IIIв, расчетное давление 2,5 МПа, температура рабочей среды 250 °C, в сейсмостойком исполнении | шт
28.14.13.120.59.1.18.09-3573-000 | Задвижка клиновая ИА 11165-500-19-2ВIIIв, 2,5 МПа, температура 250 °C, двухдисковая с выдвижным шпинделем, диаметр номинальный 500 мм, сталь, исполнение 19, класса безопасности 2, группа В, подкатегория сварного соединения IIIв, расчетное давление 2,5 МПа, температура рабочей среды 250 °C, в сейсмостойком исполнении | шт
59.1.18.09-3574 | Задвижка клиновая ИА 11165-500-19-2ВIIв, 2,5 МПа, температура 250 °C, двухдисковая с выдвижным шпинделем, диаметр номинальный 500 мм, сталь, исполнение 19, класса безопасности 2, группа В, подкатегория сварного соединения IIв, расчетное давление 2,5 МПа, температура рабочей среды 250 °C, в сейсмостойком исполнении | шт
28.14.13.120.59.1.18.09-3574-000 | Задвижка клиновая ИА 11165-500-19-2ВIIв, 2,5 МПа, температура 250 °C, двухдисковая с выдвижным шпинделем, диаметр номинальный 500 мм, сталь, исполнение 19, класса безопасности 2, группа В, подкатегория сварного соединения IIв, расчетное давление 2,5 МПа, температура рабочей среды 250 °C, в сейсмостойком исполнении | шт
59.1.18.09-3575 | Задвижка клиновая ИА 11165-500-19-3СIIIв, 2,5 МПа, температура 250 °C, двухдисковая с выдвижным шпинделем, диаметр номинальный 500 мм, сталь, исполнение 19, класса безопасности 3, группа С, подкатегория сварного соединения IIIв, расчетное давление 2,5 МПа, температура рабочей среды 250 °C, в сейсмостойком исполнении | шт
28.14.13.120.59.1.18.09-3575-000 | Задвижка клиновая ИА 11165-500-19-3СIIIв, 2,5 МПа, температура 250 °C, двухдисковая с выдвижным шпинделем, диаметр номинальный 500 мм, сталь, исполнение 19, класса безопасности 3, группа С, подкатегория сварного соединения IIIв, расчетное давление 2,5 МПа, температура рабочей среды 250 °C, в сейсмостойком исполнении | шт
59.1.18.09-3576 | Задвижка клиновая ИА 11165-600-01-2ВIIIв, 2,5 МПа, температура 250 °C, двухдисковая с выдвижным шпинделем, диаметр номинальный 600 мм, сталь, исполнение 01, класса безопасности 2, группа В, подкатегория сварного соединения IIIв, расчетное давление 2,5 МПа, температура рабочей среды 250 °C, в сейсмостойком исполнении | шт
28.14.13.120.59.1.18.09-3576-000 | Задвижка клиновая ИА 11165-600-01-2ВIIIв, 2,5 МПа, температура 250 °C, двухдисковая с выдвижным шпинделем, диаметр номинальный 600 мм, сталь, исполнение 01, класса безопасности 2, группа В, подкатегория сварного соединения IIIв, расчетное давление 2,5 МПа, температура рабочей среды 250 °C, в сейсмостойком исполнении | шт
59.1.18.09-3577 | Задвижка клиновая ИА 11165-600-01-2ВIIв, 2,5 МПа, температура 250 °C, двухдисковая с выдвижным шпинделем, диаметр номинальный 600 мм, сталь, исполнение 01, класса безопасности 2, группа В, подкатегория сварного соединения IIв, расчетное давление 2,5 МПа, температура рабочей среды 250 °C, в сейсмостойком исполнении | шт
28.14.13.120.59.1.18.09-3577-000 | Задвижка клиновая ИА 11165-600-01-2ВIIв, 2,5 МПа, температура 250 °C, двухдисковая с выдвижным шпинделем, диаметр номинальный 600 мм, сталь, исполнение 01, класса безопасности 2, группа В, подкатегория сварного соединения IIв, расчетное давление 2,5 МПа, температура рабочей среды 250 °C, в сейсмостойком исполнении | шт
59.1.18.09-3578 | Задвижка клиновая ИА 11165-600-01-3СIIIв, 2,5 МПа, температура 250 °C, двухдисковая с выдвижным шпинделем, диаметр номинальный 600 мм, сталь, исполнение 01, класса безопасности 3, группа С, подкатегория сварного соединения IIIв, расчетное давление 2,5 МПа, температура рабочей среды 250 °C, в сейсмостойком исполнении | шт
28.14.13.120.59.1.18.09-3578-000 | Задвижка клиновая ИА 11165-600-01-3СIIIв, 2,5 МПа, температура 250 °C, двухдисковая с выдвижным шпинделем, диаметр номинальный 600 мм, сталь, исполнение 01, класса безопасности 3, группа С, подкатегория сварного соединения IIIв, расчетное давление 2,5 МПа, температура рабочей среды 250 °C, в сейсмостойком исполнении | шт
59.1.18.09-3579 | Задвижка клиновая ИА 11165-600-02-2ВIIIв, 2,5 МПа, температура 250 °C, двухдисковая с выдвижным шпинделем, диаметр номинальный 600 мм, сталь, исполнение 02, класса безопасности 2, группа В, подкатегория сварного соединения IIIв, расчетное давление 2,5 МПа, температура рабочей среды 250 °C, в сейсмостойком исполнении | шт
28.14.13.120.59.1.18.09-3579-000 | Задвижка клиновая ИА 11165-600-02-2ВIIIв, 2,5 МПа, температура 250 °C, двухдисковая с выдвижным шпинделем, диаметр номинальный 600 мм, сталь, исполнение 02, класса безопасности 2, группа В, подкатегория сварного соединения IIIв, расчетное давление 2,5 МПа, температура рабочей среды 250 °C, в сейсмостойком исполнении | шт
59.1.18.09-3580 | Задвижка клиновая ИА 11165-600-02-2ВIIв, 2,5 МПа, температура 250 °C, двухдисковая с выдвижным шпинделем, диаметр номинальный 600 мм, сталь, исполнение 02, класса безопасности 2, группа В, подкатегория сварного соединения IIв, расчетное давление 2,5 МПа, температура рабочей среды 250 °C, в сейсмостойком исполнении | шт
28.14.13.120.59.1.18.09-3580-000 | Задвижка клиновая ИА 11165-600-02-2ВIIв, 2,5 МПа, температура 250 °C, двухдисковая с выдвижным шпинделем, диаметр номинальный 600 мм, сталь, исполнение 02, класса безопасности 2, группа В, подкатегория сварного соединения IIв, расчетное давление 2,5 МПа, температура рабочей среды 250 °C, в сейсмостойком исполнении | шт
59.1.18.09-3581 | Задвижка клиновая ИА 11165-600-02-3СIIIв, 2,5 МПа, температура 250 °C, двухдисковая с выдвижным шпинделем, диаметр номинальный 600 мм, сталь, исполнение 02, класса безопасности 3, группа С, подкатегория сварного соединения IIIв, расчетное давление 2,5 МПа, температура рабочей среды 250 °C, в сейсмостойком исполнении | шт
28.14.13.120.59.1.18.09-3581-000 | Задвижка клиновая ИА 11165-600-02-3СIIIв, 2,5 МПа, температура 250 °C, двухдисковая с выдвижным шпинделем, диаметр номинальный 600 мм, сталь, исполнение 02, класса безопасности 3, группа С, подкатегория сварного соединения IIIв, расчетное давление 2,5 МПа, температура рабочей среды 250 °C, в сейсмостойком исполнении | шт
59.1.18.09-3582 | Задвижка клиновая ИА 11165-600-03-2ВIIIв, 2,5 МПа, температура 250 °C, двухдисковая с выдвижным шпинделем, диаметр номинальный 600 мм, сталь, исполнение 03, класса безопасности 2, группа В, подкатегория сварного соединения IIIв, расчетное давление 2,5 МПа, температура рабочей среды 250 °C, в сейсмостойком исполнении | шт
28.14.13.120.59.1.18.09-3582-000 | Задвижка клиновая ИА 11165-600-03-2ВIIIв, 2,5 МПа, температура 250 °C, двухдисковая с выдвижным шпинделем, диаметр номинальный 600 мм, сталь, исполнение 03, класса безопасности 2, группа В, подкатегория сварного соединения IIIв, расчетное давление 2,5 МПа, температура рабочей среды 250 °C, в сейсмостойком исполнении | шт
59.1.18.09-3583 | Задвижка клиновая ИА 11165-600-03-2ВIIв, 2,5 МПа, температура 250 °C, двухдисковая с выдвижным шпинделем, диаметр номинальный 600 мм, сталь, исполнение 03, класса безопасности 2, группа В, подкатегория сварного соединения IIв, расчетное давление 2,5 МПа, температура рабочей среды 250 °C, в сейсмостойком исполнении | шт
28.14.13.120.59.1.18.09-3583-000 | Задвижка клиновая ИА 11165-600-03-2ВIIв, 2,5 МПа, температура 250 °C, двухдисковая с выдвижным шпинделем, диаметр номинальный 600 мм, сталь, исполнение 03, класса безопасности 2, группа В, подкатегория сварного соединения IIв, расчетное давление 2,5 МПа, температура рабочей среды 250 °C, в сейсмостойком исполнении | шт
59.1.18.09-3584 | Задвижка клиновая ИА 11165-600-03-3СIIIв, 2,5 МПа, температура 250 °C, двухдисковая с выдвижным шпинделем, диаметр номинальный 600 мм, сталь, исполнение 03, класса безопасности 3, группа С, подкатегория сварного соединения IIIв, расчетное давление 2,5 МПа, температура рабочей среды 250 °C, в сейсмостойком исполнении | шт
28.14.13.120.59.1.18.09-3584-000 | Задвижка клиновая ИА 11165-600-03-3СIIIв, 2,5 МПа, температура 250 °C, двухдисковая с выдвижным шпинделем, диаметр номинальный 600 мм, сталь, исполнение 03, класса безопасности 3, группа С, подкатегория сварного соединения IIIв, расчетное давление 2,5 МПа, температура рабочей среды 250 °C, в сейсмостойком исполнении | шт
59.1.18.09-3585 | Задвижка клиновая ИА 11165-600-04-2ВIIIв, 2,5 МПа, температура 250 °C, двухдисковая с выдвижным шпинделем, диаметр номинальный 600 мм, сталь, исполнение 04, класса безопасности 2, группа В, подкатегория сварного соединения IIIв, расчетное давление 2,5 МПа, температура рабочей среды 250 °C, в сейсмостойком исполнении | шт
28.14.13.120.59.1.18.09-3585-000 | Задвижка клиновая ИА 11165-600-04-2ВIIIв, 2,5 МПа, температура 250 °C, двухдисковая с выдвижным шпинделем, диаметр номинальный 600 мм, сталь, исполнение 04, класса безопасности 2, группа В, подкатегория сварного соединения IIIв, расчетное давление 2,5 МПа, температура рабочей среды 250 °C, в сейсмостойком исполнении | шт
59.1.18.09-3586 | Задвижка клиновая ИА 11165-600-04-2ВIIв, 2,5 МПа, температура 250 °C, двухдисковая с выдвижным шпинделем, диаметр номинальный 600 мм, сталь, исполнение 04, класса безопасности 2, группа В, подкатегория сварного соединения IIв, расчетное давление 2,5 МПа, температура рабочей среды 250 °C, в сейсмостойком исполнении | шт
28.14.13.120.59.1.18.09-3586-000 | Задвижка клиновая ИА 11165-600-04-2ВIIв, 2,5 МПа, температура 250 °C, двухдисковая с выдвижным шпинделем, диаметр номинальный 600 мм, сталь, исполнение 04, класса безопасности 2, группа В, подкатегория сварного соединения IIв, расчетное давление 2,5 МПа, температура рабочей среды 250 °C, в сейсмостойком исполнении | шт
59.1.18.09-3587 | Задвижка клиновая ИА 11165-600-04-3СIIIв, 2,5 МПа, температура 250 °C, двухдисковая с выдвижным шпинделем, диаметр номинальный 600 мм, сталь, исполнение 04, класса безопасности 3, группа С, подкатегория сварного соединения IIIв, расчетное давление 2,5 МПа, температура рабочей среды 250 °C, в сейсмостойком исполнении | шт
28.14.13.120.59.1.18.09-3587-000 | Задвижка клиновая ИА 11165-600-04-3СIIIв, 2,5 МПа, температура 250 °C, двухдисковая с выдвижным шпинделем, диаметр номинальный 600 мм, сталь, исполнение 04, класса безопасности 3, группа С, подкатегория сварного соединения IIIв, расчетное давление 2,5 МПа, температура рабочей среды 250 °C, в сейсмостойком исполнении | шт
59.1.18.09-3588 | Задвижка клиновая ИА 11165-600-05-2ВIIIв, 2,5 МПа, температура 250 °C, двухдисковая с выдвижным шпинделем, диаметр номинальный 600 мм, сталь, исполнение 05, класса безопасности 2, группа В, подкатегория сварного соединения IIIв, расчетное давление 2,5 МПа, температура рабочей среды 250 °C, в сейсмостойком исполнении | шт
28.14.13.120.59.1.18.09-3588-000 | Задвижка клиновая ИА 11165-600-05-2ВIIIв, 2,5 МПа, температура 250 °C, двухдисковая с выдвижным шпинделем, диаметр номинальный 600 мм, сталь, исполнение 05, класса безопасности 2, группа В, подкатегория сварного соединения IIIв, расчетное давление 2,5 МПа, температура рабочей среды 250 °C, в сейсмостойком исполнении | шт
59.1.18.09-3589 | Задвижка клиновая ИА 11165-600-05-2ВIIв, 2,5 МПа, температура 250 °C, двухдисковая с выдвижным шпинделем, диаметр номинальный 600 мм сталь, исполнение 05, класса безопасности 2, группа В, подкатегория сварного соединения IIв, расчетное давление 2,5 МПа, температура рабочей среды 250 °C, в сейсмостойком исполнении | шт
28.14.13.120.59.1.18.09-3589-000 | Задвижка клиновая ИА 11165-600-05-2ВIIв, 2,5 МПа, температура 250 °C, двухдисковая с выдвижным шпинделем, диаметр номинальный 600 мм сталь, исполнение 05, класса безопасности 2, группа В, подкатегория сварного соединения IIв, расчетное давление 2,5 МПа, температура рабочей среды 250 °C, в сейсмостойком исполнении | шт
59.1.18.09-3590 | Задвижка клиновая ИА 11165-600-05-3СIIIв, 2,5 МПа, температура 250 °C, двухдисковая с выдвижным шпинделем, диаметр номинальный 600 мм сталь, исполнение 05, класса безопасности 3, группа С, подкатегория сварного соединения IIIв, расчетное давление 2,5 МПа, температура рабочей среды 250 °C, в сейсмостойком исполнении | шт
28.14.13.120.59.1.18.09-3590-000 | Задвижка клиновая ИА 11165-600-05-3СIIIв, 2,5 МПа, температура 250 °C, двухдисковая с выдвижным шпинделем, диаметр номинальный 600 мм сталь, исполнение 05, класса безопасности 3, группа С, подкатегория сварного соединения IIIв, расчетное давление 2,5 МПа, температура рабочей среды 250 °C, в сейсмостойком исполнении | шт
59.1.18.09-3591 | Задвижка клиновая ИА 11165-600-06-2ВIIIв, 2,5 МПа, температура 250 °C, двухдисковая с выдвижным шпинделем, диаметр номинальный 600 мм сталь, исполнение 06, класса безопасности 2, группа В, подкатегория сварного соединения IIIв, расчетное давление 2,5 МПа, температура рабочей среды 250 °C, в сейсмостойком исполнении | шт
28.14.13.120.59.1.18.09-3591-000 | Задвижка клиновая ИА 11165-600-06-2ВIIIв, 2,5 МПа, температура 250 °C, двухдисковая с выдвижным шпинделем, диаметр номинальный 600 мм сталь, исполнение 06, класса безопасности 2, группа В, подкатегория сварного соединения IIIв, расчетное давление 2,5 МПа, температура рабочей среды 250 °C, в сейсмостойком исполнении | шт
59.1.18.09-3592 | Задвижка клиновая ИА 11165-600-06-2ВIIв, 2,5 МПа, температура 250 °C, двухдисковая с выдвижным шпинделем, диаметр номинальный 600 мм сталь, исполнение 06, класса безопасности 2, группа В, подкатегория сварного соединения IIв, расчетное давление 2,5 МПа, температура рабочей среды 250 °C, в сейсмостойком исполнении | шт
28.14.13.120.59.1.18.09-3592-000 | Задвижка клиновая ИА 11165-600-06-2ВIIв, 2,5 МПа, температура 250 °C, двухдисковая с выдвижным шпинделем, диаметр номинальный 600 мм сталь, исполнение 06, класса безопасности 2, группа В, подкатегория сварного соединения IIв, расчетное давление 2,5 МПа, температура рабочей среды 250 °C, в сейсмостойком исполнении | шт
59.1.18.09-3593 | Задвижка клиновая ИА 11165-600-06-3СIIIв, 2,5 МПа, температура 250 °C, двухдисковая с выдвижным шпинделем, диаметр номинальный 600 мм сталь, исполнение 06, класса безопасности 3, группа С, подкатегория сварного соединения IIIв, расчетное давление 2,5 МПа, температура рабочей среды 250 °C, в сейсмостойком исполнении | шт
28.14.13.120.59.1.18.09-3593-000 | Задвижка клиновая ИА 11165-600-06-3СIIIв, 2,5 МПа, температура 250 °C, двухдисковая с выдвижным шпинделем, диаметр номинальный 600 мм сталь, исполнение 06, класса безопасности 3, группа С, подкатегория сварного соединения IIIв, расчетное давление 2,5 МПа, температура рабочей среды 250 °C, в сейсмостойком исполнении | шт
59.1.18.09-3594 | Задвижка клиновая ИА 11165-600-07-2ВIIIв, 2,5 МПа, температура 250 °C, двухдисковая с выдвижным шпинделем, диаметр номинальный 600 мм сталь, исполнение 07, класса безопасности 2, группа В, подкатегория сварного соединения IIIв, расчетное давление 2,5 МПа, температура рабочей среды 250 °C, в сейсмостойком исполнении | шт
28.14.13.120.59.1.18.09-3594-000 | Задвижка клиновая ИА 11165-600-07-2ВIIIв, 2,5 МПа, температура 250 °C, двухдисковая с выдвижным шпинделем, диаметр номинальный 600 мм сталь, исполнение 07, класса безопасности 2, группа В, подкатегория сварного соединения IIIв, расчетное давление 2,5 МПа, температура рабочей среды 250 °C, в сейсмостойком исполнении | шт
59.1.18.09-3595 | Задвижка клиновая ИА 11165-600-07-2ВIIв, 2,5 МПа, температура 250 °C, двухдисковая с выдвижным шпинделем, диаметр номинальный 600 мм сталь, исполнение 07, класса безопасности 2, группа В, подкатегория сварного соединения IIв, расчетное давление 2,5 МПа, температура рабочей среды 250 °C, в сейсмостойком исполнении | шт
28.14.13.120.59.1.18.09-3595-000 | Задвижка клиновая ИА 11165-600-07-2ВIIв, 2,5 МПа, температура 250 °C, двухдисковая с выдвижным шпинделем, диаметр номинальный 600 мм сталь, исполнение 07, класса безопасности 2, группа В, подкатегория сварного соединения IIв, расчетное давление 2,5 МПа, температура рабочей среды 250 °C, в сейсмостойком исполнении | шт
59.1.18.09-3596 | Задвижка клиновая ИА 11165-600-07-3СIIIв, 2,5 МПа, температура 250 °C, двухдисковая с выдвижным шпинделем, диаметр номинальный 600 мм сталь, исполнение 07, класса безопасности 3, группа С, подкатегория сварного соединения IIIв, расчетное давление 2,5 МПа, температура рабочей среды 250 °C, в сейсмостойком исполнении | шт
28.14.13.120.59.1.18.09-3596-000 | Задвижка клиновая ИА 11165-600-07-3СIIIв, 2,5 МПа, температура 250 °C, двухдисковая с выдвижным шпинделем, диаметр номинальный 600 мм сталь, исполнение 07, класса безопасности 3, группа С, подкатегория сварного соединения IIIв, расчетное давление 2,5 МПа, температура рабочей среды 250 °C, в сейсмостойком исполнении | шт
59.1.18.09-3597 | Задвижка клиновая ИА 11165-600-08-2ВIIIв, 2,5 МПа, температура 250 °C, двухдисковая с выдвижным шпинделем, диаметр номинальный 600 мм сталь, исполнение 08, класса безопасности 2, группа В, подкатегория сварного соединения IIIв, расчетное давление 2,5 МПа, температура рабочей среды 250 °C, в сейсмостойком исполнении | шт
28.14.13.120.59.1.18.09-3597-000 | Задвижка клиновая ИА 11165-600-08-2ВIIIв, 2,5 МПа, температура 250 °C, двухдисковая с выдвижным шпинделем, диаметр номинальный 600 мм сталь, исполнение 08, класса безопасности 2, группа В, подкатегория сварного соединения IIIв, расчетное давление 2,5 МПа, температура рабочей среды 250 °C, в сейсмостойком исполнении | шт
59.1.18.09-3598 | Задвижка клиновая ИА 11165-600-08-2ВIIв, 2,5 МПа, температура 250 °C, двухдисковая с выдвижным шпинделем, диаметр номинальный 600 мм сталь, исполнение 08, класса безопасности 2, группа В, подкатегория сварного соединения IIв, расчетное давление 2,5 МПа, температура рабочей среды 250 °C, в сейсмостойком исполнении | шт
28.14.13.120.59.1.18.09-3598-000 | Задвижка клиновая ИА 11165-600-08-2ВIIв, 2,5 МПа, температура 250 °C, двухдисковая с выдвижным шпинделем, диаметр номинальный 600 мм сталь, исполнение 08, класса безопасности 2, группа В, подкатегория сварного соединения IIв, расчетное давление 2,5 МПа, температура рабочей среды 250 °C, в сейсмостойком исполнении | шт
59.1.18.09-3599 | Задвижка клиновая ИА 11165-600-08-3СIIIв, 2,5 МПа, температура 250 °C, двухдисковая с выдвижным шпинделем, диаметр номинальный 600 мм сталь, исполнение 08, класса безопасности 3, группа С, подкатегория сварного соединения IIIв, расчетное давление 2,5 МПа, температура рабочей среды 250 °C, в сейсмостойком исполнении | шт
28.14.13.120.59.1.18.09-3599-000 | Задвижка клиновая ИА 11165-600-08-3СIIIв, 2,5 МПа, температура 250 °C, двухдисковая с выдвижным шпинделем, диаметр номинальный 600 мм сталь, исполнение 08, класса безопасности 3, группа С, подкатегория сварного соединения IIIв, расчетное давление 2,5 МПа, температура рабочей среды 250 °C, в сейсмостойком исполнении | шт
59.1.18.09-3600 | Задвижка клиновая ИА 11165-600-09-2ВIIIв, 2,5 МПа, температура 250 °C, двухдисковая с выдвижным шпинделем, диаметр номинальный 600 мм сталь, исполнение 09, класса безопасности 2, группа В, подкатегория сварного соединения IIIв, расчетное давление 2,5 МПа, температура рабочей среды 250 °C, в сейсмостойком исполнении | шт
28.14.13.120.59.1.18.09-3600-000 | Задвижка клиновая ИА 11165-600-09-2ВIIIв, 2,5 МПа, температура 250 °C, двухдисковая с выдвижным шпинделем, диаметр номинальный 600 мм сталь, исполнение 09, класса безопасности 2, группа В, подкатегория сварного соединения IIIв, расчетное давление 2,5 МПа, температура рабочей среды 250 °C, в сейсмостойком исполнении | шт
59.1.18.09-3601 | Задвижка клиновая ИА 11165-600-09-2ВIIв, 2,5 МПа, температура 250 °C, двухдисковая с выдвижным шпинделем, диаметр номинальный 600 мм сталь, исполнение 09, класса безопасности 2, группа В, подкатегория сварного соединения IIв, расчетное давление 2,5 МПа, температура рабочей среды 250 °C, в сейсмостойком исполнении | шт
28.14.13.120.59.1.18.09-3601-000 | Задвижка клиновая ИА 11165-600-09-2ВIIв, 2,5 МПа, температура 250 °C, двухдисковая с выдвижным шпинделем, диаметр номинальный 600 мм сталь, исполнение 09, класса безопасности 2, группа В, подкатегория сварного соединения IIв, расчетное давление 2,5 МПа, температура рабочей среды 250 °C, в сейсмостойком исполнении | шт
59.1.18.09-3602 | Задвижка клиновая ИА 11165-600-09-3СIIIв, 2,5 МПа, температура 250 °C, двухдисковая с выдвижным шпинделем, диаметр номинальный 600 мм сталь, исполнение 09, класса безопасности 3, группа С, подкатегория сварного соединения IIIв, расчетное давление 2,5 МПа, температура рабочей среды 250 °C, в сейсмостойком исполнении | шт
28.14.13.120.59.1.18.09-3602-000 | Задвижка клиновая ИА 11165-600-09-3СIIIв, 2,5 МПа, температура 250 °C, двухдисковая с выдвижным шпинделем, диаметр номинальный 600 мм сталь, исполнение 09, класса безопасности 3, группа С, подкатегория сварного соединения IIIв, расчетное давление 2,5 МПа, температура рабочей среды 250 °C, в сейсмостойком исполнении | шт
59.1.18.09-3603 | Задвижка клиновая ИА 11165-600-10-2ВIIIв, 2,5 МПа, температура 250 °C, двухдисковая с выдвижным шпинделем, диаметр номинальный 600 мм сталь, исполнение 10, класса безопасности 2, группа В, подкатегория сварного соединения IIIв, расчетное давление 2,5 МПа, температура рабочей среды 250 °C, в сейсмостойком исполнении | шт
28.14.13.120.59.1.18.09-3603-000 | Задвижка клиновая ИА 11165-600-10-2ВIIIв, 2,5 МПа, температура 250 °C, двухдисковая с выдвижным шпинделем, диаметр номинальный 600 мм сталь, исполнение 10, класса безопасности 2, группа В, подкатегория сварного соединения IIIв, расчетное давление 2,5 МПа, температура рабочей среды 250 °C, в сейсмостойком исполнении | шт
59.1.18.09-3604 | Задвижка клиновая ИА 11165-600-10-2ВIIв, 2,5 МПа, температура 250 °C, двухдисковая с выдвижным шпинделем, диаметр номинальный 600 мм сталь, исполнение 10, класса безопасности 2, группа В, подкатегория сварного соединения IIв, расчетное давление 2,5 МПа, температура рабочей среды 250 °C, в сейсмостойком исполнении | шт
28.14.13.120.59.1.18.09-3604-000 | Задвижка клиновая ИА 11165-600-10-2ВIIв, 2,5 МПа, температура 250 °C, двухдисковая с выдвижным шпинделем, диаметр номинальный 600 мм сталь, исполнение 10, класса безопасности 2, группа В, подкатегория сварного соединения IIв, расчетное давление 2,5 МПа, температура рабочей среды 250 °C, в сейсмостойком исполнении | шт
59.1.18.09-3605 | Задвижка клиновая ИА 11165-600-10-3СIIIв, 2,5 МПа, температура 250 °C, двухдисковая с выдвижным шпинделем, диаметр номинальный 600 мм сталь, исполнение 10, класса безопасности 3, группа С, подкатегория сварного соединения IIIв, расчетное давление 2,5 МПа, температура рабочей среды 250 °C, в сейсмостойком исполнении | шт
28.14.13.120.59.1.18.09-3605-000 | Задвижка клиновая ИА 11165-600-10-3СIIIв, 2,5 МПа, температура 250 °C, двухдисковая с выдвижным шпинделем, диаметр номинальный 600 мм сталь, исполнение 10, класса безопасности 3, группа С, подкатегория сварного соединения IIIв, расчетное давление 2,5 МПа, температура рабочей среды 250 °C, в сейсмостойком исполнении | шт
59.1.18.09-3606 | Задвижка клиновая ИА 11165-600-11-2ВIIIв, 2,5 МПа, температура 250 °C, двухдисковая с выдвижным шпинделем, диаметр номинальный 600 мм сталь, исполнение 11, класса безопасности 2, группа В, подкатегория сварного соединения IIIв, расчетное давление 2,5 МПа, температура рабочей среды 250 °C, в сейсмостойком исполнении | шт
28.14.13.120.59.1.18.09-3606-000 | Задвижка клиновая ИА 11165-600-11-2ВIIIв, 2,5 МПа, температура 250 °C, двухдисковая с выдвижным шпинделем, диаметр номинальный 600 мм сталь, исполнение 11, класса безопасности 2, группа В, подкатегория сварного соединения IIIв, расчетное давление 2,5 МПа, температура рабочей среды 250 °C, в сейсмостойком исполнении | шт
59.1.18.09-3607 | Задвижка клиновая ИА 11165-600-11-2ВIIв, 2,5 МПа, температура 250 °C, двухдисковая с выдвижным шпинделем, диаметр номинальный 600 мм сталь, исполнение 11, класса безопасности 2, группа В, подкатегория сварного соединения IIв, расчетное давление 2,5 МПа, температура рабочей среды 250 °C, в сейсмостойком исполнении | шт
28.14.13.120.59.1.18.09-3607-000 | Задвижка клиновая ИА 11165-600-11-2ВIIв, 2,5 МПа, температура 250 °C, двухдисковая с выдвижным шпинделем, диаметр номинальный 600 мм сталь, исполнение 11, класса безопасности 2, группа В, подкатегория сварного соединения IIв, расчетное давление 2,5 МПа, температура рабочей среды 250 °C, в сейсмостойком исполнении | шт
59.1.18.09-3608 | Задвижка клиновая ИА 11165-600-11-3СIIIв, 2,5 МПа, температура 250 °C, двухдисковая с выдвижным шпинделем, диаметр номинальный 600 мм сталь, исполнение 11, класса безопасности 3, группа С, подкатегория сварного соединения IIIв, расчетное давление 2,5 МПа, температура рабочей среды 250 °C, в сейсмостойком исполнении | шт
28.14.13.120.59.1.18.09-3608-000 | Задвижка клиновая ИА 11165-600-11-3СIIIв, 2,5 МПа, температура 250 °C, двухдисковая с выдвижным шпинделем, диаметр номинальный 600 мм сталь, исполнение 11, класса безопасности 3, группа С, подкатегория сварного соединения IIIв, расчетное давление 2,5 МПа, температура рабочей среды 250 °C, в сейсмостойком исполнении | шт
59.1.18.09-3609 | Задвижка клиновая ИА 11165-600-12-2ВIIIв, 2,5 МПа, температура 250 °C, двухдисковая с выдвижным шпинделем, диаметр номинальный 600 мм сталь, исполнение 12, класса безопасности 2, группа В, подкатегория сварного соединения IIIв, расчетное давление 2,5 МПа, температура рабочей среды 250 °C, в сейсмостойком исполнении | шт
28.14.13.120.59.1.18.09-3609-000 | Задвижка клиновая ИА 11165-600-12-2ВIIIв, 2,5 МПа, температура 250 °C, двухдисковая с выдвижным шпинделем, диаметр номинальный 600 мм сталь, исполнение 12, класса безопасности 2, группа В, подкатегория сварного соединения IIIв, расчетное давление 2,5 МПа, температура рабочей среды 250 °C, в сейсмостойком исполнении | шт
59.1.18.09-3610 | Задвижка клиновая ИА 11165-600-12-2ВIIв, 2,5 МПа, температура 250 °C, двухдисковая с выдвижным шпинделем, диаметр номинальный 600 мм сталь, исполнение 12, класса безопасности 2, группа В, подкатегория сварного соединения IIв, расчетное давление 2,5 МПа, температура рабочей среды 250 °C, в сейсмостойком исполнении | шт
28.14.13.120.59.1.18.09-3610-000 | Задвижка клиновая ИА 11165-600-12-2ВIIв, 2,5 МПа, температура 250 °C, двухдисковая с выдвижным шпинделем, диаметр номинальный 600 мм сталь, исполнение 12, класса безопасности 2, группа В, подкатегория сварного соединения IIв, расчетное давление 2,5 МПа, температура рабочей среды 250 °C, в сейсмостойком исполнении | шт
59.1.18.09-3611 | Задвижка клиновая ИА 11165-600-12-3СIIIв, 2,5 МПа, температура 250 °C, двухдисковая с выдвижным шпинделем, диаметр номинальный 600 мм сталь, исполнение 12, класса безопасности 3, группа С, подкатегория сварного соединения IIIв, расчетное давление 2,5 МПа, температура рабочей среды 250 °C, в сейсмостойком исполнении | шт
28.14.13.120.59.1.18.09-3611-000 | Задвижка клиновая ИА 11165-600-12-3СIIIв, 2,5 МПа, температура 250 °C, двухдисковая с выдвижным шпинделем, диаметр номинальный 600 мм сталь, исполнение 12, класса безопасности 3, группа С, подкатегория сварного соединения IIIв, расчетное давление 2,5 МПа, температура рабочей среды 250 °C, в сейсмостойком исполнении | шт
59.1.18.09-3612 | Задвижка клиновая ИА 11165-600-13-2ВIIIв, 2,5 МПа, температура 250 °C, двухдисковая с выдвижным шпинделем, диаметр номинальный 600 мм сталь, исполнение 13, класса безопасности 2, группа В, подкатегория сварного соединения IIIв, расчетное давление 2,5 МПа, температура рабочей среды 250 °C, в сейсмостойком исполнении | шт
28.14.13.120.59.1.18.09-3612-000 | Задвижка клиновая ИА 11165-600-13-2ВIIIв, 2,5 МПа, температура 250 °C, двухдисковая с выдвижным шпинделем, диаметр номинальный 600 мм сталь, исполнение 13, класса безопасности 2, группа В, подкатегория сварного соединения IIIв, расчетное давление 2,5 МПа, температура рабочей среды 250 °C, в сейсмостойком исполнении | шт
59.1.18.09-3613 | Задвижка клиновая ИА 11165-600-13-2ВIIв, 2,5 МПа, температура 250 °C, двухдисковая с выдвижным шпинделем, диаметр номинальный 600 мм сталь, исполнение 13, класса безопасности 2, группа В, подкатегория сварного соединения IIв, расчетное давление 2,5 МПа, температура рабочей среды 250 °C, в сейсмостойком исполнении | шт
28.14.13.120.59.1.18.09-3613-000 | Задвижка клиновая ИА 11165-600-13-2ВIIв, 2,5 МПа, температура 250 °C, двухдисковая с выдвижным шпинделем, диаметр номинальный 600 мм сталь, исполнение 13, класса безопасности 2, группа В, подкатегория сварного соединения IIв, расчетное давление 2,5 МПа, температура рабочей среды 250 °C, в сейсмостойком исполнении | шт
59.1.18.09-3614 | Задвижка клиновая ИА 11165-600-13-3СIIIв, 2,5 МПа, температура 250 °C, двухдисковая с выдвижным шпинделем, диаметр номинальный 600 мм сталь, исполнение 13, класса безопасности 3, группа С, подкатегория сварного соединения IIIв, расчетное давление 2,5 МПа, температура рабочей среды 250 °C, в сейсмостойком исполнении | шт
28.14.13.120.59.1.18.09-3614-000 | Задвижка клиновая ИА 11165-600-13-3СIIIв, 2,5 МПа, температура 250 °C, двухдисковая с выдвижным шпинделем, диаметр номинальный 600 мм сталь, исполнение 13, класса безопасности 3, группа С, подкатегория сварного соединения IIIв, расчетное давление 2,5 МПа, температура рабочей среды 250 °C, в сейсмостойком исполнении | шт
59.1.18.09-3615 | Задвижка клиновая ИА 11165-600-14-2ВIIIв, 2,5 МПа, температура 250 °C, двухдисковая с выдвижным шпинделем, диаметр номинальный 600 мм сталь, исполнение 14, класса безопасности 2, группа В, подкатегория сварного соединения IIIв, расчетное давление 2,5 МПа, температура рабочей среды 250 °C, в сейсмостойком исполнении | шт
28.14.13.120.59.1.18.09-3615-000 | Задвижка клиновая ИА 11165-600-14-2ВIIIв, 2,5 МПа, температура 250 °C, двухдисковая с выдвижным шпинделем, диаметр номинальный 600 мм сталь, исполнение 14, класса безопасности 2, группа В, подкатегория сварного соединения IIIв, расчетное давление 2,5 МПа, температура рабочей среды 250 °C, в сейсмостойком исполнении | шт
59.1.18.09-3616 | Задвижка клиновая ИА 11165-600-14-2ВIIв, 2,5 МПа, температура 250 °C, двухдисковая с выдвижным шпинделем, диаметр номинальный 600 мм сталь, исполнение 14, класса безопасности 2, группа В, подкатегория сварного соединения IIв, расчетное давление 2,5 МПа, температура рабочей среды 250 °C, в сейсмостойком исполнении | шт
28.14.13.120.59.1.18.09-3616-000 | Задвижка клиновая ИА 11165-600-14-2ВIIв, 2,5 МПа, температура 250 °C, двухдисковая с выдвижным шпинделем, диаметр номинальный 600 мм сталь, исполнение 14, класса безопасности 2, группа В, подкатегория сварного соединения IIв, расчетное давление 2,5 МПа, температура рабочей среды 250 °C, в сейсмостойком исполнении | шт
59.1.18.09-3617 | Задвижка клиновая ИА 11165-600-14-3СIIIв, 2,5 МПа, температура 250 °C, двухдисковая с выдвижным шпинделем, диаметр номинальный 600 мм сталь, исполнение 14, класса безопасности 3, группа С, подкатегория сварного соединения IIIв, расчетное давление 2,5 МПа, температура рабочей среды 250 °C, в сейсмостойком исполнении | шт
28.14.13.120.59.1.18.09-3617-000 | Задвижка клиновая ИА 11165-600-14-3СIIIв, 2,5 МПа, температура 250 °C, двухдисковая с выдвижным шпинделем, диаметр номинальный 600 мм сталь, исполнение 14, класса безопасности 3, группа С, подкатегория сварного соединения IIIв, расчетное давление 2,5 МПа, температура рабочей среды 250 °C, в сейсмостойком исполнении | шт
59.1.18.09-3618 | Задвижка клиновая ИА 11165-600-15-2ВIIIв, 2,5 МПа, температура 250 °C, двухдисковая с выдвижным шпинделем, диаметр номинальный 600 мм сталь, исполнение 15, класса безопасности 2, группа В, подкатегория сварного соединения IIIв, расчетное давление 2,5 МПа, температура рабочей среды 250 °C, в сейсмостойком исполнении | шт
28.14.13.120.59.1.18.09-3618-000 | Задвижка клиновая ИА 11165-600-15-2ВIIIв, 2,5 МПа, температура 250 °C, двухдисковая с выдвижным шпинделем, диаметр номинальный 600 мм сталь, исполнение 15, класса безопасности 2, группа В, подкатегория сварного соединения IIIв, расчетное давление 2,5 МПа, температура рабочей среды 250 °C, в сейсмостойком исполнении | шт
59.1.18.09-3619 | Задвижка клиновая ИА 11165-600-15-2ВIIв, 2,5 МПа, температура 250 °C, двухдисковая с выдвижным шпинделем, диаметр номинальный 600 мм сталь, исполнение 15, класса безопасности 2, группа В, подкатегория сварного соединения IIв, расчетное давление 2,5 МПа, температура рабочей среды 250 °C, в сейсмостойком исполнении | шт
28.14.13.120.59.1.18.09-3619-000 | Задвижка клиновая ИА 11165-600-15-2ВIIв, 2,5 МПа, температура 250 °C, двухдисковая с выдвижным шпинделем, диаметр номинальный 600 мм сталь, исполнение 15, класса безопасности 2, группа В, подкатегория сварного соединения IIв, расчетное давление 2,5 МПа, температура рабочей среды 250 °C, в сейсмостойком исполнении | шт
59.1.18.09-3620 | Задвижка клиновая ИА 11165-600-15-3СIIIв, 2,5 МПа, температура 250 °C, двухдисковая с выдвижным шпинделем, диаметр номинальный 600 мм сталь, исполнение 15, класса безопасности 3, группа С, подкатегория сварного соединения IIIв, расчетное давление 2,5 МПа, температура рабочей среды 250 °C, в сейсмостойком исполнении | шт
28.14.13.120.59.1.18.09-3620-000 | Задвижка клиновая ИА 11165-600-15-3СIIIв, 2,5 МПа, температура 250 °C, двухдисковая с выдвижным шпинделем, диаметр номинальный 600 мм сталь, исполнение 15, класса безопасности 3, группа С, подкатегория сварного соединения IIIв, расчетное давление 2,5 МПа, температура рабочей среды 250 °C, в сейсмостойком исполнении | шт
59.1.18.09-3621 | Задвижка клиновая ИА 11165-600-16-2ВIIIв, 2,5 МПа, температура 250 °C, двухдисковая с выдвижным шпинделем, диаметр номинальный 600 мм сталь, исполнение 16, класса безопасности 2, группа В, подкатегория сварного соединения IIIв, расчетное давление 2,5 МПа, температура рабочей среды 250 °C, в сейсмостойком исполнении | шт
28.14.13.120.59.1.18.09-3621-000 | Задвижка клиновая ИА 11165-600-16-2ВIIIв, 2,5 МПа, температура 250 °C, двухдисковая с выдвижным шпинделем, диаметр номинальный 600 мм сталь, исполнение 16, класса безопасности 2, группа В, подкатегория сварного соединения IIIв, расчетное давление 2,5 МПа, температура рабочей среды 250 °C, в сейсмостойком исполнении | шт
59.1.18.09-3622 | Задвижка клиновая ИА 11165-600-16-2ВIIв, 2,5 МПа, температура 250 °C, двухдисковая с выдвижным шпинделем, диаметр номинальный 600 мм сталь, исполнение 16, класса безопасности 2, группа В, подкатегория сварного соединения IIв, расчетное давление 2,5 МПа, температура рабочей среды 250 °C, в сейсмостойком исполнении | шт
28.14.13.120.59.1.18.09-3622-000 | Задвижка клиновая ИА 11165-600-16-2ВIIв, 2,5 МПа, температура 250 °C, двухдисковая с выдвижным шпинделем, диаметр номинальный 600 мм сталь, исполнение 16, класса безопасности 2, группа В, подкатегория сварного соединения IIв, расчетное давление 2,5 МПа, температура рабочей среды 250 °C, в сейсмостойком исполнении | шт
59.1.18.09-3623 | Задвижка клиновая ИА 11165-600-16-3СIIIв, 2,5 МПа, температура 250 °C, двухдисковая с выдвижным шпинделем, диаметр номинальный 600 мм сталь, исполнение 16, класса безопасности 3, группа С, подкатегория сварного соединения IIIв, расчетное давление 2,5 МПа, температура рабочей среды 250 °C, в сейсмостойком исполнении | шт
28.14.13.120.59.1.18.09-3623-000 | Задвижка клиновая ИА 11165-600-16-3СIIIв, 2,5 МПа, температура 250 °C, двухдисковая с выдвижным шпинделем, диаметр номинальный 600 мм сталь, исполнение 16, класса безопасности 3, группа С, подкатегория сварного соединения IIIв, расчетное давление 2,5 МПа, температура рабочей среды 250 °C, в сейсмостойком исполнении | шт
59.1.18.09-3624 | Задвижка клиновая ИА 11165-600-17-2ВIIIв, 2,5 МПа, температура 250 °C, двухдисковая с выдвижным шпинделем, диаметр номинальный 600 мм сталь, исполнение 17, класса безопасности 2, группа В, подкатегория сварного соединения IIIв, расчетное давление 2,5 МПа, температура рабочей среды 250 °C, в сейсмостойком исполнении | шт
28.14.13.120.59.1.18.09-3624-000 | Задвижка клиновая ИА 11165-600-17-2ВIIIв, 2,5 МПа, температура 250 °C, двухдисковая с выдвижным шпинделем, диаметр номинальный 600 мм сталь, исполнение 17, класса безопасности 2, группа В, подкатегория сварного соединения IIIв, расчетное давление 2,5 МПа, температура рабочей среды 250 °C, в сейсмостойком исполнении | шт
59.1.18.09-3625 | Задвижка клиновая ИА 11165-600-17-2ВIIв, 2,5 МПа, температура 250 °C, двухдисковая с выдвижным шпинделем, диаметр номинальный 600 мм сталь, исполнение 17, класса безопасности 2, группа В, подкатегория сварного соединения IIв, расчетное давление 2,5 МПа, температура рабочей среды 250 °C, в сейсмостойком исполнении | шт
28.14.13.120.59.1.18.09-3625-000 | Задвижка клиновая ИА 11165-600-17-2ВIIв, 2,5 МПа, температура 250 °C, двухдисковая с выдвижным шпинделем, диаметр номинальный 600 мм сталь, исполнение 17, класса безопасности 2, группа В, подкатегория сварного соединения IIв, расчетное давление 2,5 МПа, температура рабочей среды 250 °C, в сейсмостойком исполнении | шт
59.1.18.09-3626 | Задвижка клиновая ИА 11165-600-17-3СIIIв, 2,5 МПа, температура 250 °C, двухдисковая с выдвижным шпинделем, диаметр номинальный 600 мм сталь, исполнение 17, класса безопасности 3, группа С, подкатегория сварного соединения IIIв, расчетное давление 2,5 МПа, температура рабочей среды 250 °C, в сейсмостойком исполнении | шт
28.14.13.120.59.1.18.09-3626-000 | Задвижка клиновая ИА 11165-600-17-3СIIIв, 2,5 МПа, температура 250 °C, двухдисковая с выдвижным шпинделем, диаметр номинальный 600 мм сталь, исполнение 17, класса безопасности 3, группа С, подкатегория сварного соединения IIIв, расчетное давление 2,5 МПа, температура рабочей среды 250 °C, в сейсмостойком исполнении | шт
59.1.18.09-3627 | Задвижка клиновая ИА 11165-600-18-2ВIIIв, 2,5 МПа, температура 250 °C, двухдисковая с выдвижным шпинделем, диаметр номинальный 600 мм сталь, исполнение 18, класса безопасности 2, группа В, подкатегория сварного соединения IIIв, расчетное давление 2,5 МПа, температура рабочей среды 250 °C, в сейсмостойком исполнении | шт
28.14.13.120.59.1.18.09-3627-000 | Задвижка клиновая ИА 11165-600-18-2ВIIIв, 2,5 МПа, температура 250 °C, двухдисковая с выдвижным шпинделем, диаметр номинальный 600 мм сталь, исполнение 18, класса безопасности 2, группа В, подкатегория сварного соединения IIIв, расчетное давление 2,5 МПа, температура рабочей среды 250 °C, в сейсмостойком исполнении | шт
59.1.18.09-3628 | Задвижка клиновая ИА 11165-600-18-2ВIIв, 2,5 МПа, температура 250 °C, двухдисковая с выдвижным шпинделем, диаметр номинальный 600 мм сталь, исполнение 18, класса безопасности 2, группа В, подкатегория сварного соединения IIв, расчетное давление 2,5 МПа, температура рабочей среды 250 °C, в сейсмостойком исполнении | шт
28.14.13.120.59.1.18.09-3628-000 | Задвижка клиновая ИА 11165-600-18-2ВIIв, 2,5 МПа, температура 250 °C, двухдисковая с выдвижным шпинделем, диаметр номинальный 600 мм сталь, исполнение 18, класса безопасности 2, группа В, подкатегория сварного соединения IIв, расчетное давление 2,5 МПа, температура рабочей среды 250 °C, в сейсмостойком исполнении | шт
59.1.18.09-3629 | Задвижка клиновая ИА 11165-600-18-3СIIIв, 2,5 МПа, температура 250 °C, двухдисковая с выдвижным шпинделем, диаметр номинальный 600 мм сталь, исполнение 18, класса безопасности 3, группа С, подкатегория сварного соединения IIIв, расчетное давление 2,5 МПа, температура рабочей среды 250 °C, в сейсмостойком исполнении | шт
28.14.13.120.59.1.18.09-3629-000 | Задвижка клиновая ИА 11165-600-18-3СIIIв, 2,5 МПа, температура 250 °C, двухдисковая с выдвижным шпинделем, диаметр номинальный 600 мм сталь, исполнение 18, класса безопасности 3, группа С, подкатегория сварного соединения IIIв, расчетное давление 2,5 МПа, температура рабочей среды 250 °C, в сейсмостойком исполнении | шт
59.1.18.09-3630 | Задвижка клиновая ИА 11165-600-19-2ВIIIв, 2,5 МПа, температура 250 °C, двухдисковая с выдвижным шпинделем, диаметр номинальный 600 мм сталь, исполнение 19, класса безопасности 2, группа В, подкатегория сварного соединения IIIв, расчетное давление 2,5 МПа, температура рабочей среды 250 °C, в сейсмостойком исполнении | шт
28.14.13.120.59.1.18.09-3630-000 | Задвижка клиновая ИА 11165-600-19-2ВIIIв, 2,5 МПа, температура 250 °C, двухдисковая с выдвижным шпинделем, диаметр номинальный 600 мм сталь, исполнение 19, класса безопасности 2, группа В, подкатегория сварного соединения IIIв, расчетное давление 2,5 МПа, температура рабочей среды 250 °C, в сейсмостойком исполнении | шт
59.1.18.09-3631 | Задвижка клиновая ИА 11165-600-19-2ВIIв, 2,5 МПа, температура 250 °C, двухдисковая с выдвижным шпинделем, диаметр номинальный 600 мм сталь, исполнение 19, класса безопасности 2, группа В, подкатегория сварного соединения IIв, расчетное давление 2,5 МПа, температура рабочей среды 250 °C, в сейсмостойком исполнении | шт
28.14.13.120.59.1.18.09-3631-000 | Задвижка клиновая ИА 11165-600-19-2ВIIв, 2,5 МПа, температура 250 °C, двухдисковая с выдвижным шпинделем, диаметр номинальный 600 мм сталь, исполнение 19, класса безопасности 2, группа В, подкатегория сварного соединения IIв, расчетное давление 2,5 МПа, температура рабочей среды 250 °C, в сейсмостойком исполнении | шт
59.1.18.09-3632 | Задвижка клиновая ИА 11165-600-19-3СIIIв, 2,5 МПа, температура 250 °C, двухдисковая с выдвижным шпинделем, диаметр номинальный 600 мм сталь, исполнение 19, класса безопасности 3, группа С, подкатегория сварного соединения IIIв, расчетное давление 2,5 МПа, температура рабочей среды 250 °C, в сейсмостойком исполнении | шт
28.14.13.120.59.1.18.09-3632-000 | Задвижка клиновая ИА 11165-600-19-3СIIIв, 2,5 МПа, температура 250 °C, двухдисковая с выдвижным шпинделем, диаметр номинальный 600 мм сталь, исполнение 19, класса безопасности 3, группа С, подкатегория сварного соединения IIIв, расчетное давление 2,5 МПа, температура рабочей среды 250 °C, в сейсмостойком исполнении | шт
59.1.18.09-3633 | Задвижка клиновая ИА 11165-800-01-2ВIIIв, 2,5 МПа, температура 250 °C, двухдисковая с выдвижным шпинделем, диаметр номинальный 800 мм сталь, исполнение 01, класса безопасности 2, группа В, подкатегория сварного соединения IIIв, расчетное давление 2,5 МПа, температура рабочей среды 250 °C, в сейсмостойком исполнении | шт
28.14.13.120.59.1.18.09-3633-000 | Задвижка клиновая ИА 11165-800-01-2ВIIIв, 2,5 МПа, температура 250 °C, двухдисковая с выдвижным шпинделем, диаметр номинальный 800 мм сталь, исполнение 01, класса безопасности 2, группа В, подкатегория сварного соединения IIIв, расчетное давление 2,5 МПа, температура рабочей среды 250 °C, в сейсмостойком исполнении | шт
59.1.18.09-3634 | Задвижка клиновая ИА 11165-800-01-2ВIIв, 2,5 МПа, температура 250 °C, двухдисковая с выдвижным шпинделем, диаметр номинальный 800 мм сталь, исполнение 01, класса безопасности 2, группа В, подкатегория сварного соединения IIв, расчетное давление 2,5 МПа, температура рабочей среды 250 °C, в сейсмостойком исполнении | шт
28.14.13.120.59.1.18.09-3634-000 | Задвижка клиновая ИА 11165-800-01-2ВIIв, 2,5 МПа, температура 250 °C, двухдисковая с выдвижным шпинделем, диаметр номинальный 800 мм сталь, исполнение 01, класса безопасности 2, группа В, подкатегория сварного соединения IIв, расчетное давление 2,5 МПа, температура рабочей среды 250 °C, в сейсмостойком исполнении | шт
59.1.18.09-3635 | Задвижка клиновая ИА 11165-800-01-3СIIIв, 2,5 МПа, температура 250 °C, двухдисковая с выдвижным шпинделем, диаметр номинальный 800 мм сталь, исполнение 01, класса безопасности 3, группа С, подкатегория сварного соединения IIIв, расчетное давление 2,5 МПа, температура рабочей среды 250 °C, в сейсмостойком исполнении | шт
28.14.13.120.59.1.18.09-3635-000 | Задвижка клиновая ИА 11165-800-01-3СIIIв, 2,5 МПа, температура 250 °C, двухдисковая с выдвижным шпинделем, диаметр номинальный 800 мм сталь, исполнение 01, класса безопасности 3, группа С, подкатегория сварного соединения IIIв, расчетное давление 2,5 МПа, температура рабочей среды 250 °C, в сейсмостойком исполнении | шт
59.1.18.09-3636 | Задвижка клиновая ИА 11165-800-02-2ВIIIв, 2,5 МПа, температура 250 °C, двухдисковая с выдвижным шпинделем, диаметр номинальный 800 мм сталь, исполнение 02, класса безопасности 2, группа В, подкатегория сварного соединения IIIв, расчетное давление 2,5 МПа, температура рабочей среды 250 °C, в сейсмостойком исполнении | шт
28.14.13.120.59.1.18.09-3636-000 | Задвижка клиновая ИА 11165-800-02-2ВIIIв, 2,5 МПа, температура 250 °C, двухдисковая с выдвижным шпинделем, диаметр номинальный 800 мм сталь, исполнение 02, класса безопасности 2, группа В, подкатегория сварного соединения IIIв, расчетное давление 2,5 МПа, температура рабочей среды 250 °C, в сейсмостойком исполнении | шт
59.1.18.09-3637 | Задвижка клиновая ИА 11165-800-02-2ВIIв, 2,5 МПа, температура 250 °C, двухдисковая с выдвижным шпинделем, диаметр номинальный 800 мм сталь, исполнение 02, класса безопасности 2, группа В, подкатегория сварного соединения IIв, расчетное давление 2,5 МПа, температура рабочей среды 250 °C, в сейсмостойком исполнении | шт
28.14.13.120.59.1.18.09-3637-000 | Задвижка клиновая ИА 11165-800-02-2ВIIв, 2,5 МПа, температура 250 °C, двухдисковая с выдвижным шпинделем, диаметр номинальный 800 мм сталь, исполнение 02, класса безопасности 2, группа В, подкатегория сварного соединения IIв, расчетное давление 2,5 МПа, температура рабочей среды 250 °C, в сейсмостойком исполнении | шт
59.1.18.09-3638 | Задвижка клиновая ИА 11165-800-02-3СIIIв, 2,5 МПа, температура 250 °C, двухдисковая с выдвижным шпинделем, диаметр номинальный 800 мм сталь, исполнение 02, класса безопасности 3, группа С, подкатегория сварного соединения IIIв, расчетное давление 2,5 МПа, температура рабочей среды 250 °C, в сейсмостойком исполнении | шт
28.14.13.120.59.1.18.09-3638-000 | Задвижка клиновая ИА 11165-800-02-3СIIIв, 2,5 МПа, температура 250 °C, двухдисковая с выдвижным шпинделем, диаметр номинальный 800 мм сталь, исполнение 02, класса безопасности 3, группа С, подкатегория сварного соединения IIIв, расчетное давление 2,5 МПа, температура рабочей среды 250 °C, в сейсмостойком исполнении | шт
59.1.18.09-3639 | Задвижка клиновая ИА 11165-800-03-2ВIIIв, 2,5 МПа, температура 250 °C, двухдисковая с выдвижным шпинделем, диаметр номинальный 800 мм сталь, исполнение 03, класса безопасности 2, группа В, подкатегория сварного соединения IIIв, расчетное давление 2,5 МПа, температура рабочей среды 250 °C, в сейсмостойком исполнении | шт
28.14.13.120.59.1.18.09-3639-000 | Задвижка клиновая ИА 11165-800-03-2ВIIIв, 2,5 МПа, температура 250 °C, двухдисковая с выдвижным шпинделем, диаметр номинальный 800 мм сталь, исполнение 03, класса безопасности 2, группа В, подкатегория сварного соединения IIIв, расчетное давление 2,5 МПа, температура рабочей среды 250 °C, в сейсмостойком исполнении | шт
59.1.18.09-3640 | Задвижка клиновая ИА 11165-800-03-2ВIIв, 2,5 МПа, температура 250 °C, двухдисковая с выдвижным шпинделем, диаметр номинальный 800 мм сталь, исполнение 03, класса безопасности 2, группа В, подкатегория сварного соединения IIв, расчетное давление 2,5 МПа, температура рабочей среды 250 °C, в сейсмостойком исполнении | шт
28.14.13.120.59.1.18.09-3640-000 | Задвижка клиновая ИА 11165-800-03-2ВIIв, 2,5 МПа, температура 250 °C, двухдисковая с выдвижным шпинделем, диаметр номинальный 800 мм сталь, исполнение 03, класса безопасности 2, группа В, подкатегория сварного соединения IIв, расчетное давление 2,5 МПа, температура рабочей среды 250 °C, в сейсмостойком исполнении | шт
59.1.18.09-3641 | Задвижка клиновая ИА 11165-800-03-3СIIIв, 2,5 МПа, температура 250 °C, двухдисковая с выдвижным шпинделем, диаметр номинальный 800 мм сталь, исполнение 03, класса безопасности 3, группа С, подкатегория сварного соединения IIIв, расчетное давление 2,5 МПа, температура рабочей среды 250 °C, в сейсмостойком исполнении | шт
28.14.13.120.59.1.18.09-3641-000 | Задвижка клиновая ИА 11165-800-03-3СIIIв, 2,5 МПа, температура 250 °C, двухдисковая с выдвижным шпинделем, диаметр номинальный 800 мм сталь, исполнение 03, класса безопасности 3, группа С, подкатегория сварного соединения IIIв, расчетное давление 2,5 МПа, температура рабочей среды 250 °C, в сейсмостойком исполнении | шт
59.1.18.09-3642 | Задвижка клиновая ИА 11165-800-04-2ВIIIв, 2,5 МПа, температура 250 °C, двухдисковая с выдвижным шпинделем, диаметр номинальный 800 мм сталь, исполнение 04, класса безопасности 2, группа В, подкатегория сварного соединения IIIв, расчетное давление 2,5 МПа, температура рабочей среды 250 °C, в сейсмостойком исполнении | шт
28.14.13.120.59.1.18.09-3642-000 | Задвижка клиновая ИА 11165-800-04-2ВIIIв, 2,5 МПа, температура 250 °C, двухдисковая с выдвижным шпинделем, диаметр номинальный 800 мм сталь, исполнение 04, класса безопасности 2, группа В, подкатегория сварного соединения IIIв, расчетное давление 2,5 МПа, температура рабочей среды 250 °C, в сейсмостойком исполнении | шт
59.1.18.09-3643 | Задвижка клиновая ИА 11165-800-04-2ВIIв, 2,5 МПа, температура 250 °C, двухдисковая с выдвижным шпинделем, диаметр номинальный 800 мм сталь, исполнение 04, класса безопасности 2, группа В, подкатегория сварного соединения IIв, расчетное давление 2,5 МПа, температура рабочей среды 250 °C, в сейсмостойком исполнении | шт
28.14.13.120.59.1.18.09-3643-000 | Задвижка клиновая ИА 11165-800-04-2ВIIв, 2,5 МПа, температура 250 °C, двухдисковая с выдвижным шпинделем, диаметр номинальный 800 мм сталь, исполнение 04, класса безопасности 2, группа В, подкатегория сварного соединения IIв, расчетное давление 2,5 МПа, температура рабочей среды 250 °C, в сейсмостойком исполнении | шт
59.1.18.09-3644 | Задвижка клиновая ИА 11165-800-04-3СIIIв, 2,5 МПа, температура 250 °C, двухдисковая с выдвижным шпинделем, диаметр номинальный 800 мм сталь, исполнение 04, класса безопасности 3, группа С, подкатегория сварного соединения IIIв, расчетное давление 2,5 МПа, температура рабочей среды 250 °C, в сейсмостойком исполнении | шт
28.14.13.120.59.1.18.09-3644-000 | Задвижка клиновая ИА 11165-800-04-3СIIIв, 2,5 МПа, температура 250 °C, двухдисковая с выдвижным шпинделем, диаметр номинальный 800 мм сталь, исполнение 04, класса безопасности 3, группа С, подкатегория сварного соединения IIIв, расчетное давление 2,5 МПа, температура рабочей среды 250 °C, в сейсмостойком исполнении | шт
59.1.18.09-3645 | Задвижка клиновая ИА 11165-800-05-2ВIIIв, 2,5 МПа, температура 250 °C, двухдисковая с выдвижным шпинделем, диаметр номинальный 800 мм сталь, исполнение 05, класса безопасности 2, группа В, подкатегория сварного соединения IIIв, расчетное давление 2,5 МПа, температура рабочей среды 250 °C, в сейсмостойком исполнении | шт
28.14.13.120.59.1.18.09-3645-000 | Задвижка клиновая ИА 11165-800-05-2ВIIIв, 2,5 МПа, температура 250 °C, двухдисковая с выдвижным шпинделем, диаметр номинальный 800 мм сталь, исполнение 05, класса безопасности 2, группа В, подкатегория сварного соединения IIIв, расчетное давление 2,5 МПа, температура рабочей среды 250 °C, в сейсмостойком исполнении | шт
59.1.18.09-3646 | Задвижка клиновая ИА 11165-800-05-2ВIIв, 2,5 МПа, температура 250 °C, двухдисковая с выдвижным шпинделем, диаметр номинальный 800 мм сталь, исполнение 05, класса безопасности 2, группа В, подкатегория сварного соединения IIв, расчетное давление 2,5 МПа, температура рабочей среды 250 °C, в сейсмостойком исполнении | шт
28.14.13.120.59.1.18.09-3646-000 | Задвижка клиновая ИА 11165-800-05-2ВIIв, 2,5 МПа, температура 250 °C, двухдисковая с выдвижным шпинделем, диаметр номинальный 800 мм сталь, исполнение 05, класса безопасности 2, группа В, подкатегория сварного соединения IIв, расчетное давление 2,5 МПа, температура рабочей среды 250 °C, в сейсмостойком исполнении | шт
59.1.18.09-3647 | Задвижка клиновая ИА 11165-800-05-3СIIIв, 2,5 МПа, температура 250 °C, двухдисковая с выдвижным шпинделем, диаметр номинальный 800 мм сталь, исполнение 05, класса безопасности 3, группа С, подкатегория сварного соединения IIIв, расчетное давление 2,5 МПа, температура рабочей среды 250 °C, в сейсмостойком исполнении | шт
28.14.13.120.59.1.18.09-3647-000 | Задвижка клиновая ИА 11165-800-05-3СIIIв, 2,5 МПа, температура 250 °C, двухдисковая с выдвижным шпинделем, диаметр номинальный 800 мм сталь, исполнение 05, класса безопасности 3, группа С, подкатегория сварного соединения IIIв, расчетное давление 2,5 МПа, температура рабочей среды 250 °C, в сейсмостойком исполнении | шт
59.1.18.09-3648 | Задвижка клиновая ИА 11165-800-06-2ВIIIв, 2,5 МПа, температура 250 °C, двухдисковая с выдвижным шпинделем, диаметр номинальный 800 мм сталь, исполнение 06, класса безопасности 2, группа В, подкатегория сварного соединения IIIв, расчетное давление 2,5 МПа, температура рабочей среды 250 °C, в сейсмостойком исполнении | шт
28.14.13.120.59.1.18.09-3648-000 | Задвижка клиновая ИА 11165-800-06-2ВIIIв, 2,5 МПа, температура 250 °C, двухдисковая с выдвижным шпинделем, диаметр номинальный 800 мм сталь, исполнение 06, класса безопасности 2, группа В, подкатегория сварного соединения IIIв, расчетное давление 2,5 МПа, температура рабочей среды 250 °C, в сейсмостойком исполнении | шт
59.1.18.09-3649 | Задвижка клиновая ИА 11165-800-06-2ВIIв, 2,5 МПа, температура 250 °C, двухдисковая с выдвижным шпинделем, диаметр номинальный 800 мм сталь, исполнение 06, класса безопасности 2, группа В, подкатегория сварного соединения IIв, расчетное давление 2,5 МПа, температура рабочей среды 250 °C, в сейсмостойком исполнении | шт
28.14.13.120.59.1.18.09-3649-000 | Задвижка клиновая ИА 11165-800-06-2ВIIв, 2,5 МПа, температура 250 °C, двухдисковая с выдвижным шпинделем, диаметр номинальный 800 мм сталь, исполнение 06, класса безопасности 2, группа В, подкатегория сварного соединения IIв, расчетное давление 2,5 МПа, температура рабочей среды 250 °C, в сейсмостойком исполнении | шт
59.1.18.09-3650 | Задвижка клиновая ИА 11165-800-06-3СIIIв, 2,5 МПа, температура 250 °C, двухдисковая с выдвижным шпинделем, диаметр номинальный 800 мм сталь, исполнение 06, класса безопасности 3, группа С, подкатегория сварного соединения IIIв, расчетное давление 2,5 МПа, температура рабочей среды 250 °C, в сейсмостойком исполнении | шт
28.14.13.120.59.1.18.09-3650-000 | Задвижка клиновая ИА 11165-800-06-3СIIIв, 2,5 МПа, температура 250 °C, двухдисковая с выдвижным шпинделем, диаметр номинальный 800 мм сталь, исполнение 06, класса безопасности 3, группа С, подкатегория сварного соединения IIIв, расчетное давление 2,5 МПа, температура рабочей среды 250 °C, в сейсмостойком исполнении | шт
59.1.18.09-3651 | Задвижка клиновая ИА 11165-800-07-2ВIIIв, 2,5 МПа, температура 250 °C, двухдисковая с выдвижным шпинделем, диаметр номинальный 800 мм сталь, исполнение 07, класса безопасности 2, группа В, подкатегория сварного соединения IIIв, расчетное давление 2,5 МПа, температура рабочей среды 250 °C, в сейсмостойком исполнении | шт
28.14.13.120.59.1.18.09-3651-000 | Задвижка клиновая ИА 11165-800-07-2ВIIIв, 2,5 МПа, температура 250 °C, двухдисковая с выдвижным шпинделем, диаметр номинальный 800 мм сталь, исполнение 07, класса безопасности 2, группа В, подкатегория сварного соединения IIIв, расчетное давление 2,5 МПа, температура рабочей среды 250 °C, в сейсмостойком исполнении | шт
59.1.18.09-3652 | Задвижка клиновая ИА 11165-800-07-2ВIIв, 2,5 МПа, температура 250 °C, двухдисковая с выдвижным шпинделем, диаметр номинальный 800 мм сталь, исполнение 07, класса безопасности 2, группа В, подкатегория сварного соединения IIв, расчетное давление 2,5 МПа, температура рабочей среды 250 °C, в сейсмостойком исполнении | шт
28.14.13.120.59.1.18.09-3652-000 | Задвижка клиновая ИА 11165-800-07-2ВIIв, 2,5 МПа, температура 250 °C, двухдисковая с выдвижным шпинделем, диаметр номинальный 800 мм сталь, исполнение 07, класса безопасности 2, группа В, подкатегория сварного соединения IIв, расчетное давление 2,5 МПа, температура рабочей среды 250 °C, в сейсмостойком исполнении | шт
59.1.18.09-3653 | Задвижка клиновая ИА 11165-800-07-3СIIIв, 2,5 МПа, температура 250 °C, двухдисковая с выдвижным шпинделем, диаметр номинальный 800 мм сталь, исполнение 07, класса безопасности 3, группа С, подкатегория сварного соединения IIIв, расчетное давление 2,5 МПа, температура рабочей среды 250 °C, в сейсмостойком исполнении | шт
28.14.13.120.59.1.18.09-3653-000 | Задвижка клиновая ИА 11165-800-07-3СIIIв, 2,5 МПа, температура 250 °C, двухдисковая с выдвижным шпинделем, диаметр номинальный 800 мм сталь, исполнение 07, класса безопасности 3, группа С, подкатегория сварного соединения IIIв, расчетное давление 2,5 МПа, температура рабочей среды 250 °C, в сейсмостойком исполнении | шт
59.1.18.09-3654 | Задвижка клиновая ИА 11165-800-08-2ВIIIв, 2,5 МПа, температура 250 °C, двухдисковая с выдвижным шпинделем, диаметр номинальный 800 мм сталь, исполнение 08, класса безопасности 2, группа В, подкатегория сварного соединения IIIв, расчетное давление 2,5 МПа, температура рабочей среды 250 °C, в сейсмостойком исполнении | шт
28.14.13.120.59.1.18.09-3654-000 | Задвижка клиновая ИА 11165-800-08-2ВIIIв, 2,5 МПа, температура 250 °C, двухдисковая с выдвижным шпинделем, диаметр номинальный 800 мм сталь, исполнение 08, класса безопасности 2, группа В, подкатегория сварного соединения IIIв, расчетное давление 2,5 МПа, температура рабочей среды 250 °C, в сейсмостойком исполнении | шт
59.1.18.09-3655 | Задвижка клиновая ИА 11165-800-08-2ВIIв, 2,5 МПа, температура 250 °C, двухдисковая с выдвижным шпинделем, диаметр номинальный 800 мм сталь, исполнение 08, класса безопасности 2, группа В, подкатегория сварного соединения IIв, расчетное давление 2,5 МПа, температура рабочей среды 250 °C, в сейсмостойком исполнении | шт
28.14.13.120.59.1.18.09-3655-000 | Задвижка клиновая ИА 11165-800-08-2ВIIв, 2,5 МПа, температура 250 °C, двухдисковая с выдвижным шпинделем, диаметр номинальный 800 мм сталь, исполнение 08, класса безопасности 2, группа В, подкатегория сварного соединения IIв, расчетное давление 2,5 МПа, температура рабочей среды 250 °C, в сейсмостойком исполнении | шт
59.1.18.09-3656 | Задвижка клиновая ИА 11165-800-08-3СIIIв, 2,5 МПа, температура 250 °C, двухдисковая с выдвижным шпинделем, диаметр номинальный 800 мм сталь, исполнение 08, класса безопасности 3, группа С, подкатегория сварного соединения IIIв, расчетное давление 2,5 МПа, температура рабочей среды 250 °C, в сейсмостойком исполнении | шт
28.14.13.120.59.1.18.09-3656-000 | Задвижка клиновая ИА 11165-800-08-3СIIIв, 2,5 МПа, температура 250 °C, двухдисковая с выдвижным шпинделем, диаметр номинальный 800 мм сталь, исполнение 08, класса безопасности 3, группа С, подкатегория сварного соединения IIIв, расчетное давление 2,5 МПа, температура рабочей среды 250 °C, в сейсмостойком исполнении | шт
59.1.18.09-3657 | Задвижка клиновая ИА 11165-800-09-2ВIIIв, 2,5 МПа, температура 250 °C, двухдисковая с выдвижным шпинделем, диаметр номинальный 800 мм сталь, исполнение 09, класса безопасности 2, группа В, подкатегория сварного соединения IIIв, расчетное давление 2,5 МПа, температура рабочей среды 250 °C, в сейсмостойком исполнении | шт
28.14.13.120.59.1.18.09-3657-000 | Задвижка клиновая ИА 11165-800-09-2ВIIIв, 2,5 МПа, температура 250 °C, двухдисковая с выдвижным шпинделем, диаметр номинальный 800 мм сталь, исполнение 09, класса безопасности 2, группа В, подкатегория сварного соединения IIIв, расчетное давление 2,5 МПа, температура рабочей среды 250 °C, в сейсмостойком исполнении | шт
59.1.18.09-3658 | Задвижка клиновая ИА 11165-800-09-2ВIIв, 2,5 МПа, температура 250 °C, двухдисковая с выдвижным шпинделем, диаметр номинальный 800 мм сталь, исполнение 09, класса безопасности 2, группа В, подкатегория сварного соединения IIв, расчетное давление 2,5 МПа, температура рабочей среды 250 °C, в сейсмостойком исполнении | шт
28.14.13.120.59.1.18.09-3658-000 | Задвижка клиновая ИА 11165-800-09-2ВIIв, 2,5 МПа, температура 250 °C, двухдисковая с выдвижным шпинделем, диаметр номинальный 800 мм сталь, исполнение 09, класса безопасности 2, группа В, подкатегория сварного соединения IIв, расчетное давление 2,5 МПа, температура рабочей среды 250 °C, в сейсмостойком исполнении | шт
59.1.18.09-3659 | Задвижка клиновая ИА 11165-800-09-3СIIIв, 2,5 МПа, температура 250 °C, двухдисковая с выдвижным шпинделем, диаметр номинальный 800 мм сталь, исполнение 09, класса безопасности 3, группа С, подкатегория сварного соединения IIIв, расчетное давление 2,5 МПа, температура рабочей среды 250 °C, в сейсмостойком исполнении | шт
28.14.13.120.59.1.18.09-3659-000 | Задвижка клиновая ИА 11165-800-09-3СIIIв, 2,5 МПа, температура 250 °C, двухдисковая с выдвижным шпинделем, диаметр номинальный 800 мм сталь, исполнение 09, класса безопасности 3, группа С, подкатегория сварного соединения IIIв, расчетное давление 2,5 МПа, температура рабочей среды 250 °C, в сейсмостойком исполнении | шт
59.1.18.09-3660 | Задвижка клиновая ИА 11165-800-10-2ВIIIв, 2,5 МПа, температура 250 °C, двухдисковая с выдвижным шпинделем, диаметр номинальный 800 мм сталь, исполнение 10, класса безопасности 2, группа В, подкатегория сварного соединения IIIв, расчетное давление 2,5 МПа, температура рабочей среды 250 °C, в сейсмостойком исполнении | шт
28.14.13.120.59.1.18.09-3660-000 | Задвижка клиновая ИА 11165-800-10-2ВIIIв, 2,5 МПа, температура 250 °C, двухдисковая с выдвижным шпинделем, диаметр номинальный 800 мм сталь, исполнение 10, класса безопасности 2, группа В, подкатегория сварного соединения IIIв, расчетное давление 2,5 МПа, температура рабочей среды 250 °C, в сейсмостойком исполнении | шт
59.1.18.09-3661 | Задвижка клиновая ИА 11165-800-10-2ВIIв, 2,5 МПа, температура 250 °C, двухдисковая с выдвижным шпинделем, диаметр номинальный 800 мм сталь, исполнение 10, класса безопасности 2, группа В, подкатегория сварного соединения IIв, расчетное давление 2,5 МПа, температура рабочей среды 250 °C, в сейсмостойком исполнении | шт
28.14.13.120.59.1.18.09-3661-000 | Задвижка клиновая ИА 11165-800-10-2ВIIв, 2,5 МПа, температура 250 °C, двухдисковая с выдвижным шпинделем, диаметр номинальный 800 мм сталь, исполнение 10, класса безопасности 2, группа В, подкатегория сварного соединения IIв, расчетное давление 2,5 МПа, температура рабочей среды 250 °C, в сейсмостойком исполнении | шт
59.1.18.09-3662 | Задвижка клиновая ИА 11165-800-10-3СIIIв, 2,5 МПа, температура 250 °C, двухдисковая с выдвижным шпинделем, диаметр номинальный 800 мм сталь, исполнение 10, класса безопасности 3, группа С, подкатегория сварного соединения IIIв, расчетное давление 2,5 МПа, температура рабочей среды 250 °C, в сейсмостойком исполнении | шт
28.14.13.120.59.1.18.09-3662-000 | Задвижка клиновая ИА 11165-800-10-3СIIIв, 2,5 МПа, температура 250 °C, двухдисковая с выдвижным шпинделем, диаметр номинальный 800 мм сталь, исполнение 10, класса безопасности 3, группа С, подкатегория сварного соединения IIIв, расчетное давление 2,5 МПа, температура рабочей среды 250 °C, в сейсмостойком исполнении | шт
59.1.18.09-3663 | Задвижка клиновая ИА 11165-800-11-2ВIIIв, 2,5 МПа, температура 250 °C, двухдисковая с выдвижным шпинделем, диаметр номинальный 800 мм сталь, исполнение 11, класса безопасности 2, группа В, подкатегория сварного соединения IIIв, расчетное давление 2,5 МПа, температура рабочей среды 250 °C, в сейсмостойком исполнении | шт
28.14.13.120.59.1.18.09-3663-000 | Задвижка клиновая ИА 11165-800-11-2ВIIIв, 2,5 МПа, температура 250 °C, двухдисковая с выдвижным шпинделем, диаметр номинальный 800 мм сталь, исполнение 11, класса безопасности 2, группа В, подкатегория сварного соединения IIIв, расчетное давление 2,5 МПа, температура рабочей среды 250 °C, в сейсмостойком исполнении | шт
59.1.18.09-3664 | Задвижка клиновая ИА 11165-800-11-2ВIIв, 2,5 МПа, температура 250 °C, двухдисковая с выдвижным шпинделем, диаметр номинальный 800 мм сталь, исполнение 11, класса безопасности 2, группа В, подкатегория сварного соединения IIв, расчетное давление 2,5 МПа, температура рабочей среды 250 °C, в сейсмостойком исполнении | шт
28.14.13.120.59.1.18.09-3664-000 | Задвижка клиновая ИА 11165-800-11-2ВIIв, 2,5 МПа, температура 250 °C, двухдисковая с выдвижным шпинделем, диаметр номинальный 800 мм сталь, исполнение 11, класса безопасности 2, группа В, подкатегория сварного соединения IIв, расчетное давление 2,5 МПа, температура рабочей среды 250 °C, в сейсмостойком исполнении | шт
59.1.18.09-3665 | Задвижка клиновая ИА 11165-800-11-3СIIIв, 2,5 МПа, температура 250 °C, двухдисковая с выдвижным шпинделем, диаметр номинальный 800 мм сталь, исполнение 11, класса безопасности 3, группа С, подкатегория сварного соединения IIIв, расчетное давление 2,5 МПа, температура рабочей среды 250 °C, в сейсмостойком исполнении | шт
28.14.13.120.59.1.18.09-3665-000 | Задвижка клиновая ИА 11165-800-11-3СIIIв, 2,5 МПа, температура 250 °C, двухдисковая с выдвижным шпинделем, диаметр номинальный 800 мм сталь, исполнение 11, класса безопасности 3, группа С, подкатегория сварного соединения IIIв, расчетное давление 2,5 МПа, температура рабочей среды 250 °C, в сейсмостойком исполнении | шт
59.1.18.09-3666 | Задвижка клиновая ИА 11165-800-12-2ВIIIв, 2,5 МПа, температура 250 °C, двухдисковая с выдвижным шпинделем, диаметр номинальный 800 мм сталь, исполнение 12, класса безопасности 2, группа В, подкатегория сварного соединения IIIв, расчетное давление 2,5 МПа, температура рабочей среды 250 °C, в сейсмостойком исполнении | шт
28.14.13.120.59.1.18.09-3666-000 | Задвижка клиновая ИА 11165-800-12-2ВIIIв, 2,5 МПа, температура 250 °C, двухдисковая с выдвижным шпинделем, диаметр номинальный 800 мм сталь, исполнение 12, класса безопасности 2, группа В, подкатегория сварного соединения IIIв, расчетное давление 2,5 МПа, температура рабочей среды 250 °C, в сейсмостойком исполнении | шт
59.1.18.09-3667 | Задвижка клиновая ИА 11165-800-12-2ВIIв, 2,5 МПа, температура 250 °C, двухдисковая с выдвижным шпинделем, диаметр номинальный 800 мм сталь, исполнение 12, класса безопасности 2, группа В, подкатегория сварного соединения IIв, расчетное давление 2,5 МПа, температура рабочей среды 250 °C, в сейсмостойком исполнении | шт
28.14.13.120.59.1.18.09-3667-000 | Задвижка клиновая ИА 11165-800-12-2ВIIв, 2,5 МПа, температура 250 °C, двухдисковая с выдвижным шпинделем, диаметр номинальный 800 мм сталь, исполнение 12, класса безопасности 2, группа В, подкатегория сварного соединения IIв, расчетное давление 2,5 МПа, температура рабочей среды 250 °C, в сейсмостойком исполнении | шт
59.1.18.09-3668 | Задвижка клиновая ИА 11165-800-12-3СIIIв, 2,5 МПа, температура 250 °C, двухдисковая с выдвижным шпинделем, диаметр номинальный 800 мм сталь, исполнение 12, класса безопасности 3, группа С, подкатегория сварного соединения IIIв, расчетное давление 2,5 МПа, температура рабочей среды 250 °C, в сейсмостойком исполнении | шт
28.14.13.120.59.1.18.09-3668-000 | Задвижка клиновая ИА 11165-800-12-3СIIIв, 2,5 МПа, температура 250 °C, двухдисковая с выдвижным шпинделем, диаметр номинальный 800 мм сталь, исполнение 12, класса безопасности 3, группа С, подкатегория сварного соединения IIIв, расчетное давление 2,5 МПа, температура рабочей среды 250 °C, в сейсмостойком исполнении | шт
59.1.18.09-3669 | Задвижка клиновая ИА 11165-800-13-2ВIIIв, 2,5 МПа, температура 250 °C, двухдисковая с выдвижным шпинделем, диаметр номинальный 800 мм сталь, исполнение 13, класса безопасности 2, группа В, подкатегория сварного соединения IIIв, расчетное давление 2,5 МПа, температура рабочей среды 250 °C, в сейсмостойком исполнении | шт
28.14.13.120.59.1.18.09-3669-000 | Задвижка клиновая ИА 11165-800-13-2ВIIIв, 2,5 МПа, температура 250 °C, двухдисковая с выдвижным шпинделем, диаметр номинальный 800 мм сталь, исполнение 13, класса безопасности 2, группа В, подкатегория сварного соединения IIIв, расчетное давление 2,5 МПа, температура рабочей среды 250 °C, в сейсмостойком исполнении | шт
59.1.18.09-3670 | Задвижка клиновая ИА 11165-800-13-2ВIIв, 2,5 МПа, температура 250 °C, двухдисковая с выдвижным шпинделем, диаметр номинальный 800 мм сталь, исполнение 13, класса безопасности 2, группа В, подкатегория сварного соединения IIв, расчетное давление 2,5 МПа, температура рабочей среды 250 °C, в сейсмостойком исполнении | шт
28.14.13.120.59.1.18.09-3670-000 | Задвижка клиновая ИА 11165-800-13-2ВIIв, 2,5 МПа, температура 250 °C, двухдисковая с выдвижным шпинделем, диаметр номинальный 800 мм сталь, исполнение 13, класса безопасности 2, группа В, подкатегория сварного соединения IIв, расчетное давление 2,5 МПа, температура рабочей среды 250 °C, в сейсмостойком исполнении | шт
59.1.18.09-3671 | Задвижка клиновая ИА 11165-800-13-3СIIIв, 2,5 МПа, температура 250 °C, двухдисковая с выдвижным шпинделем, диаметр номинальный 800 мм сталь, исполнение 13, класса безопасности 3, группа С, подкатегория сварного соединения IIIв, расчетное давление 2,5 МПа, температура рабочей среды 250 °C, в сейсмостойком исполнении | шт
28.14.13.120.59.1.18.09-3671-000 | Задвижка клиновая ИА 11165-800-13-3СIIIв, 2,5 МПа, температура 250 °C, двухдисковая с выдвижным шпинделем, диаметр номинальный 800 мм сталь, исполнение 13, класса безопасности 3, группа С, подкатегория сварного соединения IIIв, расчетное давление 2,5 МПа, температура рабочей среды 250 °C, в сейсмостойком исполнении | шт
59.1.18.09-3672 | Задвижка клиновая ИА 11165-800-14-2ВIIIв, 2,5 МПа, температура 250 °C, двухдисковая с выдвижным шпинделем, диаметр номинальный 800 мм сталь, исполнение 14, класса безопасности 2, группа В, подкатегория сварного соединения IIIв, расчетное давление 2,5 МПа, температура рабочей среды 250 °C, в сейсмостойком исполнении | шт
28.14.13.120.59.1.18.09-3672-000 | Задвижка клиновая ИА 11165-800-14-2ВIIIв, 2,5 МПа, температура 250 °C, двухдисковая с выдвижным шпинделем, диаметр номинальный 800 мм сталь, исполнение 14, класса безопасности 2, группа В, подкатегория сварного соединения IIIв, расчетное давление 2,5 МПа, температура рабочей среды 250 °C, в сейсмостойком исполнении | шт
59.1.18.09-3673 | Задвижка клиновая ИА 11165-800-14-2ВIIв, 2,5 МПа, температура 250 °C, двухдисковая с выдвижным шпинделем, диаметр номинальный 800 мм сталь, исполнение 14, класса безопасности 2, группа В, подкатегория сварного соединения IIв, расчетное давление 2,5 МПа, температура рабочей среды 250 °C, в сейсмостойком исполнении | шт
28.14.13.120.59.1.18.09-3673-000 | Задвижка клиновая ИА 11165-800-14-2ВIIв, 2,5 МПа, температура 250 °C, двухдисковая с выдвижным шпинделем, диаметр номинальный 800 мм сталь, исполнение 14, класса безопасности 2, группа В, подкатегория сварного соединения IIв, расчетное давление 2,5 МПа, температура рабочей среды 250 °C, в сейсмостойком исполнении | шт
59.1.18.09-3674 | Задвижка клиновая ИА 11165-800-14-3СIIIв, 2,5 МПа, температура 250 °C, двухдисковая с выдвижным шпинделем, диаметр номинальный 800 мм сталь, исполнение 14, класса безопасности 3, группа С, подкатегория сварного соединения IIIв, расчетное давление 2,5 МПа, температура рабочей среды 250 °C, в сейсмостойком исполнении | шт
28.14.13.120.59.1.18.09-3674-000 | Задвижка клиновая ИА 11165-800-14-3СIIIв, 2,5 МПа, температура 250 °C, двухдисковая с выдвижным шпинделем, диаметр номинальный 800 мм сталь, исполнение 14, класса безопасности 3, группа С, подкатегория сварного соединения IIIв, расчетное давление 2,5 МПа, температура рабочей среды 250 °C, в сейсмостойком исполнении | шт
59.1.18.09-3675 | Задвижка клиновая ИА 11165-800-15-2ВIIIв, 2,5 МПа, температура 250 °C, двухдисковая с выдвижным шпинделем, диаметр номинальный 800 мм сталь, исполнение 15, класса безопасности 2, группа В, подкатегория сварного соединения IIIв, расчетное давление 2,5 МПа, температура рабочей среды 250 °C, в сейсмостойком исполнении | шт
28.14.13.120.59.1.18.09-3675-000 | Задвижка клиновая ИА 11165-800-15-2ВIIIв, 2,5 МПа, температура 250 °C, двухдисковая с выдвижным шпинделем, диаметр номинальный 800 мм сталь, исполнение 15, класса безопасности 2, группа В, подкатегория сварного соединения IIIв, расчетное давление 2,5 МПа, температура рабочей среды 250 °C, в сейсмостойком исполнении | шт
59.1.18.09-3676 | Задвижка клиновая ИА 11165-800-15-2ВIIв, 2,5 МПа, температура 250 °C, двухдисковая с выдвижным шпинделем, диаметр номинальный 800 мм сталь, исполнение 15, класса безопасности 2, группа В, подкатегория сварного соединения IIв, расчетное давление 2,5 МПа, температура рабочей среды 250 °C, в сейсмостойком исполнении | шт
28.14.13.120.59.1.18.09-3676-000 | Задвижка клиновая ИА 11165-800-15-2ВIIв, 2,5 МПа, температура 250 °C, двухдисковая с выдвижным шпинделем, диаметр номинальный 800 мм сталь, исполнение 15, класса безопасности 2, группа В, подкатегория сварного соединения IIв, расчетное давление 2,5 МПа, температура рабочей среды 250 °C, в сейсмостойком исполнении | шт
59.1.18.09-3677 | Задвижка клиновая ИА 11165-800-15-3СIIIв, 2,5 МПа, температура 250 °C, двухдисковая с выдвижным шпинделем, диаметр номинальный 800 мм сталь, исполнение 15, класса безопасности 3, группа С, подкатегория сварного соединения IIIв, расчетное давление 2,5 МПа, температура рабочей среды 250 °C, в сейсмостойком исполнении | шт
28.14.13.120.59.1.18.09-3677-000 | Задвижка клиновая ИА 11165-800-15-3СIIIв, 2,5 МПа, температура 250 °C, двухдисковая с выдвижным шпинделем, диаметр номинальный 800 мм сталь, исполнение 15, класса безопасности 3, группа С, подкатегория сварного соединения IIIв, расчетное давление 2,5 МПа, температура рабочей среды 250 °C, в сейсмостойком исполнении | шт
59.1.18.09-3678 | Задвижка клиновая ИА 11165-800-16-2ВIIIв, 2,5 МПа, температура 250 °C, двухдисковая с выдвижным шпинделем, диаметр номинальный 800 мм сталь, исполнение 16, класса безопасности 2, группа В, подкатегория сварного соединения IIIв, расчетное давление 2,5 МПа, температура рабочей среды 250 °C, в сейсмостойком исполнении | шт
28.14.13.120.59.1.18.09-3678-000 | Задвижка клиновая ИА 11165-800-16-2ВIIIв, 2,5 МПа, температура 250 °C, двухдисковая с выдвижным шпинделем, диаметр номинальный 800 мм сталь, исполнение 16, класса безопасности 2, группа В, подкатегория сварного соединения IIIв, расчетное давление 2,5 МПа, температура рабочей среды 250 °C, в сейсмостойком исполнении | шт
59.1.18.09-3679 | Задвижка клиновая ИА 11165-800-16-2ВIIв, 2,5 МПа, температура 250 °C, двухдисковая с выдвижным шпинделем, диаметр номинальный 800 мм сталь, исполнение 16, класса безопасности 2, группа В, подкатегория сварного соединения IIв, расчетное давление 2,5 МПа, температура рабочей среды 250 °C, в сейсмостойком исполнении | шт
28.14.13.120.59.1.18.09-3679-000 | Задвижка клиновая ИА 11165-800-16-2ВIIв, 2,5 МПа, температура 250 °C, двухдисковая с выдвижным шпинделем, диаметр номинальный 800 мм сталь, исполнение 16, класса безопасности 2, группа В, подкатегория сварного соединения IIв, расчетное давление 2,5 МПа, температура рабочей среды 250 °C, в сейсмостойком исполнении | шт
59.1.18.09-3680 | Задвижка клиновая ИА 11165-800-16-3СIIIв, 2,5 МПа, температура 250 °C, двухдисковая с выдвижным шпинделем, диаметр номинальный 800 мм сталь, исполнение 16, класса безопасности 3, группа С, подкатегория сварного соединения IIIв, расчетное давление 2,5 МПа, температура рабочей среды 250 °C, в сейсмостойком исполнении | шт
28.14.13.120.59.1.18.09-3680-000 | Задвижка клиновая ИА 11165-800-16-3СIIIв, 2,5 МПа, температура 250 °C, двухдисковая с выдвижным шпинделем, диаметр номинальный 800 мм сталь, исполнение 16, класса безопасности 3, группа С, подкатегория сварного соединения IIIв, расчетное давление 2,5 МПа, температура рабочей среды 250 °C, в сейсмостойком исполнении | шт
59.1.18.09-3681 | Задвижка клиновая ИА 11165-800-17-2ВIIIв, 2,5 МПа, температура 250 °C, двухдисковая с выдвижным шпинделем, диаметр номинальный 800 мм сталь, исполнение 17, класса безопасности 2, группа В, подкатегория сварного соединения IIIв, расчетное давление 2,5 МПа, температура рабочей среды 250 °C, в сейсмостойком исполнении | шт
28.14.13.120.59.1.18.09-3681-000 | Задвижка клиновая ИА 11165-800-17-2ВIIIв, 2,5 МПа, температура 250 °C, двухдисковая с выдвижным шпинделем, диаметр номинальный 800 мм сталь, исполнение 17, класса безопасности 2, группа В, подкатегория сварного соединения IIIв, расчетное давление 2,5 МПа, температура рабочей среды 250 °C, в сейсмостойком исполнении | шт
59.1.18.09-3682 | Задвижка клиновая ИА 11165-800-17-2ВIIв, 2,5 МПа, температура 250 °C, двухдисковая с выдвижным шпинделем, диаметр номинальный 800 мм сталь, исполнение 17, класса безопасности 2, группа В, подкатегория сварного соединения IIв, расчетное давление 2,5 МПа, температура рабочей среды 250 °C, в сейсмостойком исполнении | шт
28.14.13.120.59.1.18.09-3682-000 | Задвижка клиновая ИА 11165-800-17-2ВIIв, 2,5 МПа, температура 250 °C, двухдисковая с выдвижным шпинделем, диаметр номинальный 800 мм сталь, исполнение 17, класса безопасности 2, группа В, подкатегория сварного соединения IIв, расчетное давление 2,5 МПа, температура рабочей среды 250 °C, в сейсмостойком исполнении | шт
59.1.18.09-3683 | Задвижка клиновая ИА 11165-800-17-3СIIIв, 2,5 МПа, температура 250 °C, двухдисковая с выдвижным шпинделем, диаметр номинальный 800 мм сталь, исполнение 17, класса безопасности 3, группа С, подкатегория сварного соединения IIIв, расчетное давление 2,5 МПа, температура рабочей среды 250 °C, в сейсмостойком исполнении | шт
28.14.13.120.59.1.18.09-3683-000 | Задвижка клиновая ИА 11165-800-17-3СIIIв, 2,5 МПа, температура 250 °C, двухдисковая с выдвижным шпинделем, диаметр номинальный 800 мм сталь, исполнение 17, класса безопасности 3, группа С, подкатегория сварного соединения IIIв, расчетное давление 2,5 МПа, температура рабочей среды 250 °C, в сейсмостойком исполнении | шт
59.1.18.09-3684 | Задвижка клиновая ИА 11165-800-18-2ВIIIв, 2,5 МПа, температура 250 °C, двухдисковая с выдвижным шпинделем, диаметр номинальный 800 мм сталь, исполнение 18, класса безопасности 2, группа В, подкатегория сварного соединения IIIв, расчетное давление 2,5 МПа, температура рабочей среды 250 °C, в сейсмостойком исполнении | шт
28.14.13.120.59.1.18.09-3684-000 | Задвижка клиновая ИА 11165-800-18-2ВIIIв, 2,5 МПа, температура 250 °C, двухдисковая с выдвижным шпинделем, диаметр номинальный 800 мм сталь, исполнение 18, класса безопасности 2, группа В, подкатегория сварного соединения IIIв, расчетное давление 2,5 МПа, температура рабочей среды 250 °C, в сейсмостойком исполнении | шт
59.1.18.09-3685 | Задвижка клиновая ИА 11165-800-18-2ВIIв, 2,5 МПа, температура 250 °C, двухдисковая с выдвижным шпинделем, диаметр номинальный 800 мм сталь, исполнение 18, класса безопасности 2, группа В, подкатегория сварного соединения IIв, расчетное давление 2,5 МПа, температура рабочей среды 250 °C, в сейсмостойком исполнении | шт
28.14.13.120.59.1.18.09-3685-000 | Задвижка клиновая ИА 11165-800-18-2ВIIв, 2,5 МПа, температура 250 °C, двухдисковая с выдвижным шпинделем, диаметр номинальный 800 мм сталь, исполнение 18, класса безопасности 2, группа В, подкатегория сварного соединения IIв, расчетное давление 2,5 МПа, температура рабочей среды 250 °C, в сейсмостойком исполнении | шт
59.1.18.09-3686 | Задвижка клиновая ИА 11165-800-18-3СIIIв, 2,5 МПа, температура 250 °C, двухдисковая с выдвижным шпинделем, диаметр номинальный 800 мм сталь, исполнение 18, класса безопасности 3, группа С, подкатегория сварного соединения IIIв, расчетное давление 2,5 МПа, температура рабочей среды 250 °C, в сейсмостойком исполнении | шт
28.14.13.120.59.1.18.09-3686-000 | Задвижка клиновая ИА 11165-800-18-3СIIIв, 2,5 МПа, температура 250 °C, двухдисковая с выдвижным шпинделем, диаметр номинальный 800 мм сталь, исполнение 18, класса безопасности 3, группа С, подкатегория сварного соединения IIIв, расчетное давление 2,5 МПа, температура рабочей среды 250 °C, в сейсмостойком исполнении | шт
59.1.18.09-3687 | Задвижка клиновая ИА 11165-800-19-2ВIIIв, 2,5 МПа, температура 250 °C, двухдисковая с выдвижным шпинделем, диаметр номинальный 800 мм сталь, исполнение 19, класса безопасности 2, группа В, подкатегория сварного соединения IIIв, расчетное давление 2,5 МПа, температура рабочей среды 250 °C, в сейсмостойком исполнении | шт
28.14.13.120.59.1.18.09-3687-000 | Задвижка клиновая ИА 11165-800-19-2ВIIIв, 2,5 МПа, температура 250 °C, двухдисковая с выдвижным шпинделем, диаметр номинальный 800 мм сталь, исполнение 19, класса безопасности 2, группа В, подкатегория сварного соединения IIIв, расчетное давление 2,5 МПа, температура рабочей среды 250 °C, в сейсмостойком исполнении | шт
59.1.18.09-3688 | Задвижка клиновая ИА 11165-800-19-2ВIIв, 2,5 МПа, температура 250 °C, двухдисковая с выдвижным шпинделем, диаметр номинальный 800 мм сталь, исполнение 19, класса безопасности 2, группа В, подкатегория сварного соединения IIв, расчетное давление 2,5 МПа, температура рабочей среды 250 °C, в сейсмостойком исполнении | шт
28.14.13.120.59.1.18.09-3688-000 | Задвижка клиновая ИА 11165-800-19-2ВIIв, 2,5 МПа, температура 250 °C, двухдисковая с выдвижным шпинделем, диаметр номинальный 800 мм сталь, исполнение 19, класса безопасности 2, группа В, подкатегория сварного соединения IIв, расчетное давление 2,5 МПа, температура рабочей среды 250 °C, в сейсмостойком исполнении | шт
59.1.18.09-3689 | Задвижка клиновая ИА 11165-800-19-3СIIIв, 2,5 МПа, температура 250 °C, двухдисковая с выдвижным шпинделем, диаметр номинальный 800 мм сталь, исполнение 19, класса безопасности 3, группа С, подкатегория сварного соединения IIIв, расчетное давление 2,5 МПа, температура рабочей среды 250 °C, в сейсмостойком исполнении | шт
28.14.13.120.59.1.18.09-3689-000 | Задвижка клиновая ИА 11165-800-19-3СIIIв, 2,5 МПа, температура 250 °C, двухдисковая с выдвижным шпинделем, диаметр номинальный 800 мм сталь, исполнение 19, класса безопасности 3, группа С, подкатегория сварного соединения IIIв, расчетное давление 2,5 МПа, температура рабочей среды 250 °C, в сейсмостойком исполнении | шт
59.1.18.09-3690 | Задвижка клиновая ТД 13016-050М-05 (30с41нж), диаметр 50 мм, рабочее давление 1,6 МПа, углеродистая сталь, 4 класс безопасности | шт
28.14.13.120.59.1.18.09-3690-000 | Задвижка клиновая ТД 13016-050М-05 (30с41нж), диаметр 50 мм, рабочее давление 1,6 МПа, углеродистая сталь, 4 класс безопасности | шт
59.1.18.09-3691 | Задвижка клиновая ТД 13016-080М-05, диаметр 80 мм, рабочее давление 1,6 МПа, углеродистая сталь, 4 класс безопасности | шт
28.14.13.120.59.1.18.09-3691-000 | Задвижка клиновая ТД 13016-080М-05, диаметр 80 мм, рабочее давление 1,6 МПа, углеродистая сталь, 4 класс безопасности | шт
59.1.18.09-3692 | Задвижка клиновая ТД 13016-100М-05 (30с41нж), диаметр 100 мм, рабочее давление 1,6 МПа, углеродистая сталь, 4 класс безопасности | шт
28.14.13.120.59.1.18.09-3692-000 | Задвижка клиновая ТД 13016-100М-05 (30с41нж), диаметр 100 мм, рабочее давление 1,6 МПа, углеродистая сталь, 4 класс безопасности | шт
59.1.18.09-3693 | Задвижка клиновая ТД 13016-150М-05 (30с41нж), диаметр 150 мм, рабочее давление 1,6 МПа, углеродистая сталь, 4 класс безопасности | шт
28.14.13.120.59.1.18.09-3693-000 | Задвижка клиновая ТД 13016-150М-05 (30с41нж), диаметр 150 мм, рабочее давление 1,6 МПа, углеродистая сталь, 4 класс безопасности | шт
59.1.18.09-3694 | Задвижка клиновая ТД 13016-150М-37 (30нж41нж), диаметр 150 мм, рабочее давление 1,6 МПа, нержавеющая сталь, 4 класс безопасности | шт
28.14.13.120.59.1.18.09-3694-000 | Задвижка клиновая ТД 13016-150М-37 (30нж41нж), диаметр 150 мм, рабочее давление 1,6 МПа, нержавеющая сталь, 4 класс безопасности | шт
59.1.18.09-3695 | Задвижка клиновая ТД 13016-200М-05, диаметр 200 мм, рабочее давление 1,6 МПа, углеродистая сталь, 4 класс безопасности | шт
28.14.13.120.59.1.18.09-3695-000 | Задвижка клиновая ТД 13016-200М-05, диаметр 200 мм, рабочее давление 1,6 МПа, углеродистая сталь, 4 класс безопасности | шт
59.1.18.09-3696 | Задвижка клиновая ТД 13016-200М-37 (30нж41нж), диаметр 200 мм, рабочее давление 1,6 МПа, нержавеющая сталь, 4 класс безопасности | шт
28.14.13.120.59.1.18.09-3696-000 | Задвижка клиновая ТД 13016-200М-37 (30нж41нж), диаметр 200 мм, рабочее давление 1,6 МПа, нержавеющая сталь, 4 класс безопасности | шт
59.1.18.09-3697 | Задвижка клиновая ТД 13025-100М-05 (30c99нж), диаметр 100 мм, рабочее давление 2,5 МПа, углеродистая сталь, 4 класс безопасности | шт
28.14.13.120.59.1.18.09-3697-000 | Задвижка клиновая ТД 13025-100М-05 (30c99нж), диаметр 100 мм, рабочее давление 2,5 МПа, углеродистая сталь, 4 класс безопасности | шт
59.1.18.09-3698 | Задвижка клиновая ТД 13025-100М-37 (30нж99нж), диаметр 100 мм, рабочее давление 2,5 МПа, нержавеющая сталь, 4 класс безопасности | шт
28.14.13.120.59.1.18.09-3698-000 | Задвижка клиновая ТД 13025-100М-37 (30нж99нж), диаметр 100 мм, рабочее давление 2,5 МПа, нержавеющая сталь, 4 класс безопасности | шт
59.1.18.09-3699 | Задвижка клиновая ТД 13025-150М-05 (30c99нж), диаметр 150 мм, рабочее давление 2,5 МПа, углеродистая сталь, 4 класс безопасности | шт
28.14.13.120.59.1.18.09-3699-000 | Задвижка клиновая ТД 13025-150М-05 (30c99нж), диаметр 150 мм, рабочее давление 2,5 МПа, углеродистая сталь, 4 класс безопасности | шт
59.1.18.09-3700 | Задвижка клиновая ТД 13075-150-06, диаметр 150 мм, рабочее давление 1,0 МПа, углеродистая сталь, 2 класс безопасности | шт
28.14.13.120.59.1.18.09-3700-000 | Задвижка клиновая ТД 13075-150-06, диаметр 150 мм, рабочее давление 1,0 МПа, углеродистая сталь, 2 класс безопасности | шт
59.1.18.09-3701 | Задвижка клиновая ТД 13075-150-06, диаметр 150 мм, рабочее давление 1,0 МПа, углеродистая сталь, 3 класс безопасности | шт
28.14.13.120.59.1.18.09-3701-000 | Задвижка клиновая ТД 13075-150-06, диаметр 150 мм, рабочее давление 1,0 МПа, углеродистая сталь, 3 класс безопасности | шт
59.1.18.09-3702 | Задвижка клиновая ТД 13075-150-26, диаметр 150 мм, рабочее давление 2,5 МПа, углеродистая сталь, 2 класс безопасности | шт
28.14.13.120.59.1.18.09-3702-000 | Задвижка клиновая ТД 13075-150-26, диаметр 150 мм, рабочее давление 2,5 МПа, углеродистая сталь, 2 класс безопасности | шт
59.1.18.09-3703 | Задвижка клиновая ТД 13075-150-26, диаметр 150 мм, рабочее давление 2,5 МПа, углеродистая сталь, 3 класс безопасности | шт
28.14.13.120.59.1.18.09-3703-000 | Задвижка клиновая ТД 13075-150-26, диаметр 150 мм, рабочее давление 2,5 МПа, углеродистая сталь, 3 класс безопасности | шт
59.1.18.09-3704 | Задвижка клиновая ТД 13075-200-40, диаметр 200 мм, рабочее давление 2,5 МПа, углеродистая сталь, 2 класс безопасности | шт
28.14.13.120.59.1.18.09-3704-000 | Задвижка клиновая ТД 13075-200-40, диаметр 200 мм, рабочее давление 2,5 МПа, углеродистая сталь, 2 класс безопасности | шт
59.1.18.09-3705 | Задвижка клиновая ТД 13075-200-40, диаметр 200 мм, рабочее давление 2,5 МПа, углеродистая сталь, 3 класс безопасности | шт
28.14.13.120.59.1.18.09-3705-000 | Задвижка клиновая ТД 13075-200-40, диаметр 200 мм, рабочее давление 2,5 МПа, углеродистая сталь, 3 класс безопасности | шт
59.1.18.09-3706 | Задвижка клиновая ТД 13075-200-44, диаметр 200 мм, рабочее давление 2,5 МПа, нержавеющая сталь, 2 класс безопасности | шт
28.14.13.120.59.1.18.09-3706-000 | Задвижка клиновая ТД 13075-200-44, диаметр 200 мм, рабочее давление 2,5 МПа, нержавеющая сталь, 2 класс безопасности | шт
59.1.18.09-3707 | Задвижка клиновая ТД 13075-200-44, диаметр 200 мм, рабочее давление 2,5 МПа, нержавеющая сталь, 3 класс безопасности | шт
28.14.13.120.59.1.18.09-3707-000 | Задвижка клиновая ТД 13075-200-44, диаметр 200 мм, рабочее давление 2,5 МПа, нержавеющая сталь, 3 класс безопасности | шт
59.1.18.09-3708 | Задвижка клиновая ТД 13075-200-44, диаметр 200 мм, рабочее давление 2,5 МПа, нержавеющая сталь, быстродействующая с пневмоприводом, 2 класс безопасности | шт
28.14.13.120.59.1.18.09-3708-000 | Задвижка клиновая ТД 13075-200-44, диаметр 200 мм, рабочее давление 2,5 МПа, нержавеющая сталь, быстродействующая с пневмоприводом, 2 класс безопасности | шт
59.1.18.09-3709 | Задвижка клиновая ТД 13075-200-44, диаметр 200 мм, рабочее давление 2,5 МПа, нержавеющая сталь, быстродействующая с пневмоприводом, 3 класс безопасности | шт
28.14.13.120.59.1.18.09-3709-000 | Задвижка клиновая ТД 13075-200-44, диаметр 200 мм, рабочее давление 2,5 МПа, нержавеющая сталь, быстродействующая с пневмоприводом, 3 класс безопасности | шт
59.1.18.09-3710 | Задвижка клиновая ТД 13075-200-73, диаметр 200 мм, рабочее давление 1,0 МПа, нержавеющая сталь, 2 класс безопасности | шт
28.14.13.120.59.1.18.09-3710-000 | Задвижка клиновая ТД 13075-200-73, диаметр 200 мм, рабочее давление 1,0 МПа, нержавеющая сталь, 2 класс безопасности | шт
59.1.18.09-3711 | Задвижка клиновая ТД 13075-200-73, диаметр 200 мм, рабочее давление 1,0 МПа, нержавеющая сталь, 3 класс безопасности | шт
28.14.13.120.59.1.18.09-3711-000 | Задвижка клиновая ТД 13075-200-73, диаметр 200 мм, рабочее давление 1,0 МПа, нержавеющая сталь, 3 класс безопасности | шт
59.1.18.09-3712 | Задвижка КНПГ 410-150-ММ-90, диаметр 150 мм, давление 2,5 МПа, материал нержавеющая сталь, способ управления маховик, под приварку, 2-3 класс безопасности | шт
28.14.13.120.59.1.18.09-3712-000 | Задвижка КНПГ 410-150-ММ-90, диаметр 150 мм, давление 2,5 МПа, материал нержавеющая сталь, способ управления маховик, под приварку, 2-3 класс безопасности | шт
59.1.18.09-3713 | Задвижка КНПГ 410-200-ММ-93, диаметр 200 мм, давление 2,5 МПа, материал нержавеющая сталь, способ управления маховик, под приварку, 2-3 класс безопасности | шт
28.14.13.120.59.1.18.09-3713-000 | Задвижка КНПГ 410-200-ММ-93, диаметр 200 мм, давление 2,5 МПа, материал нержавеющая сталь, способ управления маховик, под приварку, 2-3 класс безопасности | шт
59.1.18.09-3714 | Задвижка КПЛВ.491654.100.02, диаметр 100 мм, давление 2,5 МПа, материал углеродистая сталь, способ управления рукоятка, под приварку, 2-3 класс безопасности | шт
28.14.13.120.59.1.18.09-3714-000 | Задвижка КПЛВ.491654.100.02, диаметр 100 мм, давление 2,5 МПа, материал углеродистая сталь, способ управления рукоятка, под приварку, 2-3 класс безопасности | шт
59.1.18.09-3715 | Задвижка КПЛВ.491654.150.02, диаметр 150 мм, давление 2,5 МПа, материал углеродистая сталь, способ управления рукоятка, под приварку, 2-3 класс безопасности | шт
28.14.13.120.59.1.18.09-3715-000 | Задвижка КПЛВ.491654.150.02, диаметр 150 мм, давление 2,5 МПа, материал углеродистая сталь, способ управления рукоятка, под приварку, 2-3 класс безопасности | шт
59.1.18.09-3716 | Задвижка ПТ 11075-200-02, диаметр 200 мм, давление 2,5 МПа, способ управления маховик, под приварку, 2-3 класс безопасности | шт
28.14.13.120.59.1.18.09-3716-000 | Задвижка ПТ 11075-200-02, диаметр 200 мм, давление 2,5 МПа, способ управления маховик, под приварку, 2-3 класс безопасности | шт
59.1.18.09-3717 | Задвижка ТД 13016-080М-05, диаметр 80 мм, давление 1,6 МПа, материал углеродистая сталь, способ управления маховик, фланцевое, 2-3 класс безопасности | шт
28.14.13.120.59.1.18.09-3717-000 | Задвижка ТД 13016-080М-05, диаметр 80 мм, давление 1,6 МПа, материал углеродистая сталь, способ управления маховик, фланцевое, 2-3 класс безопасности | шт
59.1.18.09-3718 | Задвижка ТД 13075-200-40, диаметр 200 мм, давление 2,5 МПа, материал углеродистая сталь, способ управления маховик, под приварку, 2-3 класс безопасности | шт
28.14.13.120.59.1.18.09-3718-000 | Задвижка ТД 13075-200-40, диаметр 200 мм, давление 2,5 МПа, материал углеродистая сталь, способ управления маховик, под приварку, 2-3 класс безопасности | шт
59.1.18.09-3719 | Задвижка ТД13016-200М-05, диаметр 200 мм, давление 1,6 МПа, материал углеродистая сталь, способ управления рукоятка, фланцевое, 2-3 класс безопасности | шт
28.14.13.120.59.1.18.09-3719-000 | Задвижка ТД13016-200М-05, диаметр 200 мм, давление 1,6 МПа, материал углеродистая сталь, способ управления рукоятка, фланцевое, 2-3 класс безопасности | шт
59.1.18.09-3720 | Затвор обратный КПЛВ.494446.001.14, диаметр 50 мм, давление 1 МПа, материал углеродистая сталь, фланцевое, 2-3 класс безопасности | шт
28.14.11.132.59.1.18.09-3720-000 | Затвор обратный КПЛВ.494446.001.14, диаметр 50 мм, давление 1 МПа, материал углеродистая сталь, фланцевое, 2-3 класс безопасности | шт
59.1.18.09-3721 | Затвор обратный КПЛВ.494446.001.16, диаметр 50 мм, давление 1 МПа, материал нержавеющая сталь, фланцевое, 2-3 класс безопасности | шт
28.14.11.132.59.1.18.09-3721-000 | Затвор обратный КПЛВ.494446.001.16, диаметр 50 мм, давление 1 МПа, материал нержавеющая сталь, фланцевое, 2-3 класс безопасности | шт
59.1.18.09-3722 | Затвор обратный КПЛВ.494454.321-07, диаметр 80 мм, давление 2,5 МПа, материал углеродистая сталь, под приварку, 2-3 класс безопасности | шт
28.14.11.132.59.1.18.09-3722-000 | Затвор обратный КПЛВ.494454.321-07, диаметр 80 мм, давление 2,5 МПа, материал углеродистая сталь, под приварку, 2-3 класс безопасности | шт
59.1.18.09-3723 | Затвор обратный КПЛВ.494454.324.14, диаметр 125 мм, давление 2,5 МПа, материал нержавеющая сталь, под приварку, 2-3 класс безопасности | шт
28.14.11.132.59.1.18.09-3723-000 | Затвор обратный КПЛВ.494454.324.14, диаметр 125 мм, давление 2,5 МПа, материал нержавеющая сталь, под приварку, 2-3 класс безопасности | шт
59.1.18.09-3724 | Затвор обратный КПЛВ.494454.401.05, диаметр 80 мм, давление 2,5 МПа, материал углеродистая сталь, под приварку, 2-3 класс безопасности | шт
28.14.11.132.59.1.18.09-3724-000 | Затвор обратный КПЛВ.494454.401.05, диаметр 80 мм, давление 2,5 МПа, материал углеродистая сталь, под приварку, 2-3 класс безопасности | шт
59.1.18.09-3725 | Затвор обратный КПЛВ.494454.401-01, диаметр 80 мм, давление 2,5 МПа, материал нержавеющая сталь, под приварку, 2-3 класс безопасности | шт
28.14.11.132.59.1.18.09-3725-000 | Затвор обратный КПЛВ.494454.401-01, диаметр 80 мм, давление 2,5 МПа, материал нержавеющая сталь, под приварку, 2-3 класс безопасности | шт
59.1.18.09-3726 | Затвор обратный КПЛВ.494454.402.01, диаметр 100 мм, давление 2,5 МПа, материал нержавеющая сталь, под приварку, 2-3 класс безопасности | шт
28.14.11.132.59.1.18.09-3726-000 | Затвор обратный КПЛВ.494454.402.01, диаметр 100 мм, давление 2,5 МПа, материал нержавеющая сталь, под приварку, 2-3 класс безопасности | шт
59.1.18.09-3727 | Затвор обратный КПЛВ.494454.402.03, диаметр 100 мм, давление 2,5 МПа, материал углеродистая сталь, под приварку, 2-3 класс безопасности | шт
28.14.11.132.59.1.18.09-3727-000 | Затвор обратный КПЛВ.494454.402.03, диаметр 100 мм, давление 2,5 МПа, материал углеродистая сталь, под приварку, 2-3 класс безопасности | шт
59.1.18.09-3728 | Затвор обратный КПЛВ.494454.404.02, диаметр 150 мм, давление 2,5 МПа, материал нержавеющая сталь, под приварку, 2-3 класс безопасности | шт
28.14.11.132.59.1.18.09-3728-000 | Затвор обратный КПЛВ.494454.404.02, диаметр 150 мм, давление 2,5 МПа, материал нержавеющая сталь, под приварку, 2-3 класс безопасности | шт
59.1.18.09-3729 | Затвор обратный КПЛВ.494454.404.04, диаметр 150 мм, давление 2,5 МПа, материал углеродистая сталь, под приварку, 2-3 класс безопасности | шт
28.14.11.132.59.1.18.09-3729-000 | Затвор обратный КПЛВ.494454.404.04, диаметр 150 мм, давление 2,5 МПа, материал углеродистая сталь, под приварку, 2-3 класс безопасности | шт
59.1.18.09-3730 | Затвор обратный КПЛВ.494454.405-01, диаметр 200 мм, давление 2,5 МПа, материал нержавеющая сталь, под приварку, 2-3 класс безопасности | шт
28.14.11.132.59.1.18.09-3730-000 | Затвор обратный КПЛВ.494454.405-01, диаметр 200 мм, давление 2,5 МПа, материал нержавеющая сталь, под приварку, 2-3 класс безопасности | шт
59.1.18.09-3731 | Затвор обратный КПЛВ.494456.001.14, диаметр 65 мм, давление 1 МПа, материал углеродистая сталь, фланцевое, 2-3 класс безопасности | шт
28.14.11.132.59.1.18.09-3731-000 | Затвор обратный КПЛВ.494456.001.14, диаметр 65 мм, давление 1 МПа, материал углеродистая сталь, фланцевое, 2-3 класс безопасности | шт
59.1.18.09-3732 | Клапан герметический вентиляционный с электроприводом, герметичность класс А, номинальный диаметр 200 мм, крутящий момент на выходном валу от 25 до 60 Н м, частота вращения выходного вала 12 об/мин | шт
28.14.13.110.59.1.18.09-3732-000 | Клапан герметический вентиляционный с электроприводом, герметичность класс А, номинальный диаметр 200 мм, крутящий момент на выходном валу от 25 до 60 Н м, частота вращения выходного вала 12 об/мин | шт
59.1.18.09-3733 | Клапан запорный 15нж65нж, диаметр 150 мм, давление 1,6 МПа, материал нержавеющая сталь, способ управления маховик, фланцевое, 2-3 класс безопасности | шт
28.14.13.110.59.1.18.09-3733-000 | Клапан запорный 15нж65нж, диаметр 150 мм, давление 1,6 МПа, материал нержавеющая сталь, способ управления маховик, фланцевое, 2-3 класс безопасности | шт
59.1.18.09-3734 | Клапан запорный сильфонный КПЛВ.491144.016, диметр 15 мм, давление 1,6 МПа, материал нержавеющая сталь, способ управления рукоятка, под приварку, 2-3 класс безопасности | шт
28.14.13.110.59.1.18.09-3734-000 | Клапан запорный сильфонный КПЛВ.491144.016, диметр 15 мм, давление 1,6 МПа, материал нержавеющая сталь, способ управления рукоятка, под приварку, 2-3 класс безопасности | шт
59.1.18.09-3735 | Клапан запорный сильфонный КПЛВ.491144.020.04, диметр 20 мм, давление 1,6 МПа, материал углеродистая сталь, способ управления рукоятка, под приварку, 2-3 класс безопасности | шт
28.14.13.110.59.1.18.09-3735-000 | Клапан запорный сильфонный КПЛВ.491144.020.04, диметр 20 мм, давление 1,6 МПа, материал углеродистая сталь, способ управления рукоятка, под приварку, 2-3 класс безопасности | шт
59.1.18.09-3736 | Клапан запорный сильфонный проходной У26161-025-07 (14нж017ст22), ручной под муфту шарнирную, диаметр номинальный 25 мм, давление номинальное 1 МПа, нержавеющая сталь, 4 класс безопасности по ОПБ-88/97 | шт
28.14.13.110.59.1.18.09-3736-000 | Клапан запорный сильфонный проходной У26161-025-07 (14нж017ст22), ручной под муфту шарнирную, диаметр номинальный 25 мм, давление номинальное 1 МПа, нержавеющая сталь, 4 класс безопасности по ОПБ-88/97 | шт
59.1.18.09-3737 | Клапан запорный ТД 26161-010, диаметр 10 мм, рабочее давление 1 МПа, нержавеющая сталь, сильфонный, 2 класс безопасности | шт
28.14.13.110.59.1.18.09-3737-000 | Клапан запорный ТД 26161-010, диаметр 10 мм, рабочее давление 1 МПа, нержавеющая сталь, сильфонный, 2 класс безопасности | шт
59.1.18.09-3738 | Клапан запорный ТД 26161-010, диаметр 10 мм, рабочее давление 1 МПа, нержавеющая сталь, сильфонный, 3 класс безопасности | шт
28.14.13.110.59.1.18.09-3738-000 | Клапан запорный ТД 26161-010, диаметр 10 мм, рабочее давление 1 МПа, нержавеющая сталь, сильфонный, 3 класс безопасности | шт
59.1.18.09-3739 | Клапан запорный ТД 26161-010, диаметр 10 мм, рабочее давление 1 МПа, нержавеющая сталь, сильфонный, 4 класс безопасности | шт
28.14.13.110.59.1.18.09-3739-000 | Клапан запорный ТД 26161-010, диаметр 10 мм, рабочее давление 1 МПа, нержавеющая сталь, сильфонный, 4 класс безопасности | шт
59.1.18.09-3740 | Клапан запорный ТД 26161-015, диаметр 15 мм, рабочее давление 1 МПа, нержавеющая сталь, сильфонный, 2 класс безопасности | шт
28.14.13.110.59.1.18.09-3740-000 | Клапан запорный ТД 26161-015, диаметр 15 мм, рабочее давление 1 МПа, нержавеющая сталь, сильфонный, 2 класс безопасности | шт
59.1.18.09-3741 | Клапан запорный ТД 26161-015, диаметр 15 мм, рабочее давление 1 МПа, нержавеющая сталь, сильфонный, 3 класс безопасности | шт
28.14.13.110.59.1.18.09-3741-000 | Клапан запорный ТД 26161-015, диаметр 15 мм, рабочее давление 1 МПа, нержавеющая сталь, сильфонный, 3 класс безопасности | шт
59.1.18.09-3742 | Клапан запорный ТД 26161-015, диаметр 15 мм, рабочее давление 1 МПа, нержавеющая сталь, сильфонный, 4 класс безопасности | шт
28.14.13.110.59.1.18.09-3742-000 | Клапан запорный ТД 26161-015, диаметр 15 мм, рабочее давление 1 МПа, нержавеющая сталь, сильфонный, 4 класс безопасности | шт
59.1.18.09-3743 | Клапан запорный ТД 26161-025-11, диаметр 25 мм, рабочее давление 1,6 МПа, нержавеющая сталь, сильфонный, 2 класс безопасности | шт
28.14.13.110.59.1.18.09-3743-000 | Клапан запорный ТД 26161-025-11, диаметр 25 мм, рабочее давление 1,6 МПа, нержавеющая сталь, сильфонный, 2 класс безопасности | шт
59.1.18.09-3744 | Клапан запорный ТД 26161-025-11, диаметр 25 мм, рабочее давление 1,6 МПа, нержавеющая сталь, сильфонный, 3 класс безопасности | шт
28.14.13.110.59.1.18.09-3744-000 | Клапан запорный ТД 26161-025-11, диаметр 25 мм, рабочее давление 1,6 МПа, нержавеющая сталь, сильфонный, 3 класс безопасности | шт
59.1.18.09-3745 | Клапан запорный ТД 26161-025-11, диаметр 25 мм, рабочее давление 1,6 МПа, нержавеющая сталь, сильфонный, 4 класс безопасности | шт
28.14.13.110.59.1.18.09-3745-000 | Клапан запорный ТД 26161-025-11, диаметр 25 мм, рабочее давление 1,6 МПа, нержавеющая сталь, сильфонный, 4 класс безопасности | шт
59.1.18.09-3746 | Клапан запорный ТД 26161-032, диаметр 32 мм, рабочее давление 1,0 МПа, нержавеющая сталь, сильфонный ручной с замком, 2 класс безопасности | шт
28.14.13.110.59.1.18.09-3746-000 | Клапан запорный ТД 26161-032, диаметр 32 мм, рабочее давление 1,0 МПа, нержавеющая сталь, сильфонный ручной с замком, 2 класс безопасности | шт
59.1.18.09-3747 | Клапан запорный ТД 26161-032, диаметр 32 мм, рабочее давление 1,0 МПа, нержавеющая сталь, сильфонный ручной с замком, 3 класс безопасности | шт
28.14.13.110.59.1.18.09-3747-000 | Клапан запорный ТД 26161-032, диаметр 32 мм, рабочее давление 1,0 МПа, нержавеющая сталь, сильфонный ручной с замком, 3 класс безопасности | шт
59.1.18.09-3748 | Клапан запорный ТД 26161-032, диаметр 32 мм, рабочее давление 1,0 МПа, нержавеющая сталь, сильфонный ручной с замком, 4 класс безопасности | шт
28.14.13.110.59.1.18.09-3748-000 | Клапан запорный ТД 26161-032, диаметр 32 мм, рабочее давление 1,0 МПа, нержавеющая сталь, сильфонный ручной с замком, 4 класс безопасности | шт
59.1.18.09-3749 | Клапан запорный ТД 26161-032-12, диаметр 32 мм, рабочее давление 1,0 МПа, рабочая температура 200 °C, углеродистая сталь (сталь 20), управление ручное, под приварку, 2 класс безопасности°C | шт
28.14.13.110.59.1.18.09-3749-000 | Клапан запорный ТД 26161-032-12, диаметр 32 мм, рабочее давление 1,0 МПа, рабочая температура 200 °C, углеродистая сталь (сталь 20), управление ручное, под приварку, 2 класс безопасности°C | шт
59.1.18.09-3750 | Клапан запорный ТД 26161-032-12, диаметр 32 мм, рабочее давление 1,0 МПа, рабочая температура 200 °C, углеродистая сталь (сталь 20), управление ручное, под приварку, 3 класса безопасности°C | шт
28.14.13.110.59.1.18.09-3750-000 | Клапан запорный ТД 26161-032-12, диаметр 32 мм, рабочее давление 1,0 МПа, рабочая температура 200 °C, углеродистая сталь (сталь 20), управление ручное, под приварку, 3 класса безопасности°C | шт
59.1.18.09-3751 | Клапан запорный ТД 26161-032-12, диаметр 32 мм, рабочее давление 1,0 МПа, рабочая температура 200 °C, углеродистая сталь (сталь 20), управление ручное, под приварку, 4 класса безопасности°C | шт
28.14.13.110.59.1.18.09-3751-000 | Клапан запорный ТД 26161-032-12, диаметр 32 мм, рабочее давление 1,0 МПа, рабочая температура 200 °C, углеродистая сталь (сталь 20), управление ручное, под приварку, 4 класса безопасности°C | шт
59.1.18.09-3752 | Клапан запорный ТД 26161-050, диаметр 50 мм, рабочее давление 1 МПа, нержавеющая сталь, сильфонный, 2 класс безопасности | шт
28.14.13.110.59.1.18.09-3752-000 | Клапан запорный ТД 26161-050, диаметр 50 мм, рабочее давление 1 МПа, нержавеющая сталь, сильфонный, 2 класс безопасности | шт
59.1.18.09-3753 | Клапан запорный ТД 26161-050, диаметр 50 мм, рабочее давление 1 МПа, нержавеющая сталь, сильфонный, 3 класс безопасности | шт
28.14.13.110.59.1.18.09-3753-000 | Клапан запорный ТД 26161-050, диаметр 50 мм, рабочее давление 1 МПа, нержавеющая сталь, сильфонный, 3 класс безопасности | шт
59.1.18.09-3754 | Клапан запорный ТД 26161-050, диаметр 50 мм, рабочее давление 1,0 МПа, нержавеющая сталь, сильфонный ручной, 4 класс безопасности | шт
28.14.13.110.59.1.18.09-3754-000 | Клапан запорный ТД 26161-050, диаметр 50 мм, рабочее давление 1,0 МПа, нержавеющая сталь, сильфонный ручной, 4 класс безопасности | шт
59.1.18.09-3755 | Клапан запорный ТД 26161-050-06, диаметр 50 мм, рабочее давление 1,6 МПа, нержавеющая сталь, сильфонный, 2 класс безопасности | шт
28.14.13.110.59.1.18.09-3755-000 | Клапан запорный ТД 26161-050-06, диаметр 50 мм, рабочее давление 1,6 МПа, нержавеющая сталь, сильфонный, 2 класс безопасности | шт
59.1.18.09-3756 | Клапан запорный ТД 26161-050-06, диаметр 50 мм, рабочее давление 1,6 МПа, нержавеющая сталь, сильфонный, 3 класс безопасности | шт
28.14.13.110.59.1.18.09-3756-000 | Клапан запорный ТД 26161-050-06, диаметр 50 мм, рабочее давление 1,6 МПа, нержавеющая сталь, сильфонный, 3 класс безопасности | шт
59.1.18.09-3757 | Клапан запорный ТД 26161-050-12, диаметр 50 мм, рабочее давление 1 МПа, углеродистая сталь, сильфонный, 2 класс безопасности | шт
28.14.13.110.59.1.18.09-3757-000 | Клапан запорный ТД 26161-050-12, диаметр 50 мм, рабочее давление 1 МПа, углеродистая сталь, сильфонный, 2 класс безопасности | шт
59.1.18.09-3758 | Клапан запорный ТД 26161-050-12, диаметр 50 мм, рабочее давление 1 МПа, углеродистая сталь, сильфонный, 3 класс безопасности | шт
28.14.13.110.59.1.18.09-3758-000 | Клапан запорный ТД 26161-050-12, диаметр 50 мм, рабочее давление 1 МПа, углеродистая сталь, сильфонный, 3 класс безопасности | шт
59.1.18.09-3759 | Клапан запорный ТД 26161-050-23, диаметр 50 мм, рабочее давление 1,6 МПа, углеродистая сталь, сильфонный с замком, 4 класс безопасности | шт
28.14.13.110.59.1.18.09-3759-000 | Клапан запорный ТД 26161-050-23, диаметр 50 мм, рабочее давление 1,6 МПа, углеродистая сталь, сильфонный с замком, 4 класс безопасности | шт
59.1.18.09-3760 | Клапан запорный ТД 26161-050-23, диаметр 50 мм, рабочее давление 1,6 МПа, углеродистая сталь, сильфонный, 2 класс безопасности | шт
28.14.13.110.59.1.18.09-3760-000 | Клапан запорный ТД 26161-050-23, диаметр 50 мм, рабочее давление 1,6 МПа, углеродистая сталь, сильфонный, 2 класс безопасности | шт
59.1.18.09-3761 | Клапан запорный ТД 26161-050-23, диаметр 50 мм, рабочее давление 1,6 МПа, углеродистая сталь, сильфонный, 3 класс безопасности | шт
28.14.13.110.59.1.18.09-3761-000 | Клапан запорный ТД 26161-050-23, диаметр 50 мм, рабочее давление 1,6 МПа, углеродистая сталь, сильфонный, 3 класс безопасности | шт
59.1.18.09-3762 | Клапан запорный ТД 26161-100-12, диаметр 100 мм, рабочее давление 1 МПа, углеродистая сталь, сильфонный, 2 класс безопасности | шт
28.14.13.110.59.1.18.09-3762-000 | Клапан запорный ТД 26161-100-12, диаметр 100 мм, рабочее давление 1 МПа, углеродистая сталь, сильфонный, 2 класс безопасности | шт
59.1.18.09-3763 | Клапан запорный ТД 26161-100-12, диаметр 100 мм, рабочее давление 1 МПа, углеродистая сталь, сильфонный, 3 класс безопасности | шт
28.14.13.110.59.1.18.09-3763-000 | Клапан запорный ТД 26161-100-12, диаметр 100 мм, рабочее давление 1 МПа, углеродистая сталь, сильфонный, 3 класс безопасности | шт
59.1.18.09-3764 | Клапан запорный ТД 26161-100-12, диаметр 100 мм, рабочее давление 1 МПа, углеродистая сталь, сильфонный, 4 класс безопасности | шт
28.14.13.110.59.1.18.09-3764-000 | Клапан запорный ТД 26161-100-12, диаметр 100 мм, рабочее давление 1 МПа, углеродистая сталь, сильфонный, 4 класс безопасности | шт
59.1.18.09-3765 | Клапан предохранительный 17нж13нж, диаметр 50 мм, давление 1,6 МПа, материал нержавеющая сталь, фланцевое, 2-3 класс безопасности | шт
28.14.11.141.59.1.18.09-3765-000 | Клапан предохранительный 17нж13нж, диаметр 50 мм, давление 1,6 МПа, материал нержавеющая сталь, фланцевое, 2-3 класс безопасности | шт
59.1.18.09-3766 | Клапан предохранительный 17нж17нж, диаметр 200 мм, давление 1,6 МПа, материал нержавеющая сталь, способ управления автомат, фланцевое, 2-3 класс безопасности | шт
28.14.11.141.59.1.18.09-3766-000 | Клапан предохранительный 17нж17нж, диаметр 200 мм, давление 1,6 МПа, материал нержавеющая сталь, способ управления автомат, фланцевое, 2-3 класс безопасности | шт
59.1.18.09-3767 | Клапан предохранительный 17нж25нж, диаметр 25 мм, давление 1,6 МПа, материал нержавеющая сталь, фланцевое, 2-3 класс безопасности | шт
28.14.11.141.59.1.18.09-3767-000 | Клапан предохранительный 17нж25нж, диаметр 25 мм, давление 1,6 МПа, материал нержавеющая сталь, фланцевое, 2-3 класс безопасности | шт
59.1.18.09-3768 | Клапан предохранительный 17с13нж, диаметр 200 мм, давление 1,6 МПа, материал углеродистая сталь, фланцевое, 2-3 класс безопасности | шт
28.14.11.141.59.1.18.09-3768-000 | Клапан предохранительный 17с13нж, диаметр 200 мм, давление 1,6 МПа, материал углеродистая сталь, фланцевое, 2-3 класс безопасности | шт
59.1.18.09-3769 | Клапан предохранительный СППК4Р-50-16, диаметр 50 мм, давление 1,6 МПа, материал углеродистая сталь, способ управления автомат, фланцевое, 2-3 класс безопасности | шт
28.14.11.141.59.1.18.09-3769-000 | Клапан предохранительный СППК4Р-50-16, диаметр 50 мм, давление 1,6 МПа, материал углеродистая сталь, способ управления автомат, фланцевое, 2-3 класс безопасности | шт
59.1.18.09-3770 | Клапан предохранительный ТД 53085-015-01, диаметр 15 мм, давление 1,6 МПа, материал нержавеющая сталь, с ответными фланцами, 2-3 класс безопасности | шт
28.14.11.141.59.1.18.09-3770-000 | Клапан предохранительный ТД 53085-015-01, диаметр 15 мм, давление 1,6 МПа, материал нержавеющая сталь, с ответными фланцами, 2-3 класс безопасности | шт
59.1.18.09-3771 | Клапан предохранительный ТД 53085-015-02, диаметр 15 мм, давление 1,6 МПа, материал нержавеющая сталь, с ответными фланцами, 2-3 класс безопасности | шт
28.14.11.141.59.1.18.09-3771-000 | Клапан предохранительный ТД 53085-015-02, диаметр 15 мм, давление 1,6 МПа, материал нержавеющая сталь, с ответными фланцами, 2-3 класс безопасности | шт
59.1.18.09-3772 | Клапан предохранительный ТД 53085-050-05, диаметр 50 мм, давление 1,6 МПа, материал нержавеющая сталь, фланцевое, 2-3 класс безопасности | шт
28.14.11.141.59.1.18.09-3772-000 | Клапан предохранительный ТД 53085-050-05, диаметр 50 мм, давление 1,6 МПа, материал нержавеющая сталь, фланцевое, 2-3 класс безопасности | шт
59.1.18.09-3773 | Клапан предохранительный ТД 53086-015П, диаметр 15 мм, давление 1,6 МПа, материал нержавеющая сталь, с ответными фланцами, 2-3 класс безопасности | шт
28.14.11.141.59.1.18.09-3773-000 | Клапан предохранительный ТД 53086-015П, диаметр 15 мм, давление 1,6 МПа, материал нержавеющая сталь, с ответными фланцами, 2-3 класс безопасности | шт
59.1.18.09-3774 | Клапан предохранительный ТД 53086-015П, диаметр 15 мм, давление 2,5 МПа, материал нержавеющая сталь, под приварку, 2-3 класс безопасности | шт
28.14.11.141.59.1.18.09-3774-000 | Клапан предохранительный ТД 53086-015П, диаметр 15 мм, давление 2,5 МПа, материал нержавеющая сталь, под приварку, 2-3 класс безопасности | шт
59.1.18.09-3775 | Клапан предохранительный ТД 53086-015П-04, диаметр 15 мм, давление 1,6 МПа, материал нержавеющая сталь, с ответными фланцами, 2-3 класс безопасности | шт
28.14.11.141.59.1.18.09-3775-000 | Клапан предохранительный ТД 53086-015П-04, диаметр 15 мм, давление 1,6 МПа, материал нержавеющая сталь, с ответными фланцами, 2-3 класс безопасности | шт
59.1.18.09-3776 | Клапан предохранительный ТД 53086-020П, диаметр 20 мм, давление 1,6 МПа, материал нержавеющая сталь, фланцевый, 2-3 класс безопасности | шт
28.14.11.141.59.1.18.09-3776-000 | Клапан предохранительный ТД 53086-020П, диаметр 20 мм, давление 1,6 МПа, материал нержавеющая сталь, фланцевый, 2-3 класс безопасности | шт
59.1.18.09-3777 | Клапан предохранительный ТД 53086-050-03, диаметр 50 мм, давление 0,25 МПа, материал нержавеющая сталь, фланцевое, 2-3 класс безопасности | шт
28.14.11.141.59.1.18.09-3777-000 | Клапан предохранительный ТД 53086-050-03, диаметр 50 мм, давление 0,25 МПа, материал нержавеющая сталь, фланцевое, 2-3 класс безопасности | шт
59.1.18.09-3778 | Клапан предохранительный ТД 55189-150, диаметр 150 мм, давление 2,5 МПа, материал нержавеющая сталь, фланцевое, 2-3 класс безопасности | шт
28.14.11.141.59.1.18.09-3778-000 | Клапан предохранительный ТД 55189-150, диаметр 150 мм, давление 2,5 МПа, материал нержавеющая сталь, фланцевое, 2-3 класс безопасности | шт
59.1.18.09-3779 | Клапан регулирующий ТД 27087-015-02, диаметр 15 мм, давление 2,5 МПа, материал нержавеющая сталь, способ управления рукоятка, подприварку, 2-3 класс безопасности | шт
28.14.11.121.59.1.18.09-3779-000 | Клапан регулирующий ТД 27087-015-02, диаметр 15 мм, давление 2,5 МПа, материал нержавеющая сталь, способ управления рукоятка, подприварку, 2-3 класс безопасности | шт
59.1.18.09-3780 | Клапан регулирующий ТД 27087-080, диаметр 80 мм, давление 2,5 МПа, материал нержавеющая сталь, способ управления через конический редуктор, под приварку, 2-3 класс безопасности | шт
28.14.11.121.59.1.18.09-3780-000 | Клапан регулирующий ТД 27087-080, диаметр 80 мм, давление 2,5 МПа, материал нержавеющая сталь, способ управления через конический редуктор, под приварку, 2-3 класс безопасности | шт
59.1.18.09-3781 | Клапан сильфонный запорный ЗТ 26050-010М, диаметр 10 мм, давление 2,5 МПа, материал нержавеющая сталь, способ управления рукоятка, под приварку, 2-3 класс безопасности | шт
28.14.13.110.59.1.18.09-3781-000 | Клапан сильфонный запорный ЗТ 26050-010М, диаметр 10 мм, давление 2,5 МПа, материал нержавеющая сталь, способ управления рукоятка, под приварку, 2-3 класс безопасности | шт
59.1.18.09-3782 | Клапан сильфонный запорный ЗТ 26050-015М, диаметр 15 мм, давление 2,5 МПа, материал нержавеющая сталь, способ управления рукоятка, под приварку, 2-3 класс безопасности | шт
28.14.13.110.59.1.18.09-3782-000 | Клапан сильфонный запорный ЗТ 26050-015М, диаметр 15 мм, давление 2,5 МПа, материал нержавеющая сталь, способ управления рукоятка, под приварку, 2-3 класс безопасности | шт
59.1.18.09-3783 | Клапан сильфонный запорный ЗТ 26050-050М, диаметр 50 мм, давление 2,5 МПа, материал нержавеющая сталь, способ управления рукоятка, под приварку, 2-3 класс безопасности | шт
28.14.13.110.59.1.18.09-3783-000 | Клапан сильфонный запорный ЗТ 26050-050М, диаметр 50 мм, давление 2,5 МПа, материал нержавеющая сталь, способ управления рукоятка, под приварку, 2-3 класс безопасности | шт
59.1.18.09-3784 | Клапан сильфонный запорный ЗТ26364-050-08, диаметр 50 мм, давление 2,5 МПа, материал углеродистая сталь, способ управления ручной, под приварку, 2-3 класс безопасности | шт
28.14.13.110.59.1.18.09-3784-000 | Клапан сильфонный запорный ЗТ26364-050-08, диаметр 50 мм, давление 2,5 МПа, материал углеродистая сталь, способ управления ручной, под приварку, 2-3 класс безопасности | шт
59.1.18.09-3785 | Клапан сильфонный запорный ТД 26161-010, диаметр 10 мм, давление 1 МПа, материал нержавеющая сталь, способ управления рукоятка, под приварку, 2-3 класс безопасности | шт
28.14.13.110.59.1.18.09-3785-000 | Клапан сильфонный запорный ТД 26161-010, диаметр 10 мм, давление 1 МПа, материал нержавеющая сталь, способ управления рукоятка, под приварку, 2-3 класс безопасности | шт
59.1.18.09-3786 | Клапан сильфонный запорный ТД 26161-015, диаметр 15 мм, давление 1 МПа, материал нержавеющая сталь, способ управления рукоятка, под приварку, 2-3 класс безопасности | шт
28.14.13.110.59.1.18.09-3786-000 | Клапан сильфонный запорный ТД 26161-015, диаметр 15 мм, давление 1 МПа, материал нержавеющая сталь, способ управления рукоятка, под приварку, 2-3 класс безопасности | шт
59.1.18.09-3787 | Клапан сильфонный запорный ТД 26161-020, диаметр 20 мм, давление 1 МПа, материал нержавеющая сталь, способ управления рукоятка, под приварку, 2-3 класс безопасности | шт
28.14.13.110.59.1.18.09-3787-000 | Клапан сильфонный запорный ТД 26161-020, диаметр 20 мм, давление 1 МПа, материал нержавеющая сталь, способ управления рукоятка, под приварку, 2-3 класс безопасности | шт
59.1.18.09-3788 | Клапан спускной СК20001-100Р1, диаметр 100 мм, давление 0,4 МПа, материал нержавеющая сталь, способ управления маховик, фланцевое, 2-3 класс безопасности | шт
28.14.13.110.59.1.18.09-3788-000 | Клапан спускной СК20001-100Р1, диаметр 100 мм, давление 0,4 МПа, материал нержавеющая сталь, способ управления маховик, фланцевое, 2-3 класс безопасности | шт
59.1.18.09-3789 | Клапан спускной СК20001-100Р1-01, диаметр 100 мм, давление 0,4 МПа, материал нержавеющая сталь, способ управления дистанционный, фланцевое, 2-3 класс безопасности | шт
28.14.13.110.59.1.18.09-3789-000 | Клапан спускной СК20001-100Р1-01, диаметр 100 мм, давление 0,4 МПа, материал нержавеющая сталь, способ управления дистанционный, фланцевое, 2-3 класс безопасности | шт
59.1.18.09-3790 | Клапан спускной СК20001-100Р1-04, диаметр 100 мм, давление 0,4 МПа, материал нержавеющая сталь, способ управления дистанционный, фланцевое, 2-3 класс безопасности | шт
28.14.13.110.59.1.18.09-3790-000 | Клапан спускной СК20001-100Р1-04, диаметр 100 мм, давление 0,4 МПа, материал нержавеющая сталь, способ управления дистанционный, фланцевое, 2-3 класс безопасности | шт
59.1.18.09-3791 | Конденсатоотводчик С.КО 25-00-00, диаметр 25 мм, рабочее давление 1,6 МПа, температура рабочая 200 °C, 2 класс безопасности | шт
28.14.11.151.59.1.18.09-3791-000 | Конденсатоотводчик С.КО 25-00-00, диаметр 25 мм, рабочее давление 1,6 МПа, температура рабочая 200 °C, 2 класс безопасности | шт
59.1.18.09-3792 | Конденсатоотводчик С.КО 25-00-00, диаметр 25 мм, рабочее давление 1,6 МПа, температура рабочая 200 °C, 3 класс безопасности | шт
28.14.11.151.59.1.18.09-3792-000 | Конденсатоотводчик С.КО 25-00-00, диаметр 25 мм, рабочее давление 1,6 МПа, температура рабочая 200 °C, 3 класс безопасности | шт
59.1.18.09-3793 | Конденсатоотводчик С.КО 25-00-00, диаметр 25 мм, рабочее давление 1,6 МПа, температура рабочая 200 °C, 4 класс безопасности | шт
28.14.11.151.59.1.18.09-3793-000 | Конденсатоотводчик С.КО 25-00-00, диаметр 25 мм, рабочее давление 1,6 МПа, температура рабочая 200 °C, 4 класс безопасности | шт
59.1.18.09-3794 | Конденсатоотводчик С.КО 32-00-00, диаметр 32 мм, рабочее давление 1,6 МПа, рабочая температура 200 °C, с ответными фланцами, крепежом и прокладками, 2 класс безопасности | шт
28.14.11.151.59.1.18.09-3794-000 | Конденсатоотводчик С.КО 32-00-00, диаметр 32 мм, рабочее давление 1,6 МПа, рабочая температура 200 °C, с ответными фланцами, крепежом и прокладками, 2 класс безопасности | шт
59.1.18.09-3795 | Конденсатоотводчик С.КО 32-00-00, диаметр 32 мм, рабочее давление 1,6 МПа, рабочая температура 200 °C, с ответными фланцами, крепежом и прокладками, 3 класс безопасности | шт
28.14.11.151.59.1.18.09-3795-000 | Конденсатоотводчик С.КО 32-00-00, диаметр 32 мм, рабочее давление 1,6 МПа, рабочая температура 200 °C, с ответными фланцами, крепежом и прокладками, 3 класс безопасности | шт
59.1.18.09-3796 | Конденсатоотводчик С.КО 32-00-00, диаметр 32 мм, рабочее давление 1,6 МПа, рабочая температура 200 °C, с ответными фланцами, крепежом и прокладками, 4 класс безопасности | шт
28.14.11.151.59.1.18.09-3796-000 | Конденсатоотводчик С.КО 32-00-00, диаметр 32 мм, рабочее давление 1,6 МПа, рабочая температура 200 °C, с ответными фланцами, крепежом и прокладками, 4 класс безопасности | шт
59.1.18.09-3797 | Конденсатоотводчик С.КО 50-00-00, диаметр 50 мм, рабочее давление 1,6 МПа, температура рабочая 200 °C, 2 класс безопасности | шт
28.14.11.151.59.1.18.09-3797-000 | Конденсатоотводчик С.КО 50-00-00, диаметр 50 мм, рабочее давление 1,6 МПа, температура рабочая 200 °C, 2 класс безопасности | шт
59.1.18.09-3798 | Конденсатоотводчик С.КО 50-00-00, диаметр 50 мм, рабочее давление 1,6 МПа, температура рабочая 200 °C, 3 класс безопасности | шт
28.14.11.151.59.1.18.09-3798-000 | Конденсатоотводчик С.КО 50-00-00, диаметр 50 мм, рабочее давление 1,6 МПа, температура рабочая 200 °C, 3 класс безопасности | шт
59.1.18.09-3799 | Конденсатоотводчик С.КО 50-00-00, диаметр 50 мм, рабочее давление 1,6 МПа, температура рабочая 200 °C, 4 класс безопасности | шт
28.14.11.151.59.1.18.09-3799-000 | Конденсатоотводчик С.КО 50-00-00, диаметр 50 мм, рабочее давление 1,6 МПа, температура рабочая 200 °C, 4 класс безопасности | шт
59.1.18.09-3800 | Кран шаровый С.КШ 15-00-00-РН-03, диаметр 15 мм, рабочее давление 1 МПа, нержавеющая сталь, 2 класс безопасности | шт
28.14.13.131.59.1.18.09-3800-000 | Кран шаровый С.КШ 15-00-00-РН-03, диаметр 15 мм, рабочее давление 1 МПа, нержавеющая сталь, 2 класс безопасности | шт
59.1.18.09-3801 | Кран шаровый С.КШ 15-00-00-РН-03, диаметр 15 мм, рабочее давление 1 МПа, нержавеющая сталь, 3 класс безопасности | шт
28.14.13.131.59.1.18.09-3801-000 | Кран шаровый С.КШ 15-00-00-РН-03, диаметр 15 мм, рабочее давление 1 МПа, нержавеющая сталь, 3 класс безопасности | шт
59.1.18.09-3802 | Кран шаровый С.КШ 15-00-00-РН-03, диаметр 15 мм, рабочее давление 1 МПа, нержавеющая сталь, 4 класс безопасности | шт
28.14.13.131.59.1.18.09-3802-000 | Кран шаровый С.КШ 15-00-00-РН-03, диаметр 15 мм, рабочее давление 1 МПа, нержавеющая сталь, 4 класс безопасности | шт
59.1.18.09-3803 | Кран шаровый С.КШ 25-00-00-РН-03, диаметр 25 мм, рабочее давление 1 МПа, нержавеющая сталь, 2 класс безопасности | шт
28.14.13.131.59.1.18.09-3803-000 | Кран шаровый С.КШ 25-00-00-РН-03, диаметр 25 мм, рабочее давление 1 МПа, нержавеющая сталь, 2 класс безопасности | шт
59.1.18.09-3804 | Кран шаровый С.КШ 25-00-00-РН-03, диаметр 25 мм, рабочее давление 1 МПа, нержавеющая сталь, 3 класс безопасности | шт
28.14.13.131.59.1.18.09-3804-000 | Кран шаровый С.КШ 25-00-00-РН-03, диаметр 25 мм, рабочее давление 1 МПа, нержавеющая сталь, 3 класс безопасности | шт
59.1.18.09-3805 | Кран шаровый С.КШ 25-00-00-РН-03, диаметр 25 мм, рабочее давление 1 МПа, нержавеющая сталь, 4 класс безопасности | шт
28.14.13.131.59.1.18.09-3805-000 | Кран шаровый С.КШ 25-00-00-РН-03, диаметр 25 мм, рабочее давление 1 МПа, нержавеющая сталь, 4 класс безопасности | шт
59.1.18.09-3806 | Кран шаровый трехходовый ВНИЛ.494646.112-08 У1, диаметр 100 мм, давление 1,6 МПа, материал углеродитсая сталь, способ управления рукоятка, фланцевое, 2-3 класс безопасности | шт
28.14.13.131.59.1.18.09-3806-000 | Кран шаровый трехходовый ВНИЛ.494646.112-08 У1, диаметр 100 мм, давление 1,6 МПа, материал углеродитсая сталь, способ управления рукоятка, фланцевое, 2-3 класс безопасности | шт
59.1.18.09-3807 | Клапан запорный, диаметр 10 мм, давление 1,6 МПа, материал нержавеющая сталь, способ управления ручной, под приварку, 2-3 класс безопасности | шт
28.14.13.110.59.1.18.09-3807-000 | Клапан запорный, диаметр 10 мм, давление 1,6 МПа, материал нержавеющая сталь, способ управления ручной, под приварку, 2-3 класс безопасности | шт
59.1.18.09-3808 | Клапан запорный, диаметр 10 мм, давление 2,5 МПа, материал нержавеющая сталь, способ управления ручной, под приварку, 2-3 класс безопасности | шт
28.14.13.110.59.1.18.09-3808-000 | Клапан запорный, диаметр 10 мм, давление 2,5 МПа, материал нержавеющая сталь, способ управления ручной, под приварку, 2-3 класс безопасности | шт
59.1.18.09-3809 | Клапан запорный, диаметр 100 мм, давление 1,6 МПа, материал углеродистая сталь, способ управления ручной, под приварку, 2-3 класс безопасности | шт
28.14.13.110.59.1.18.09-3809-000 | Клапан запорный, диаметр 100 мм, давление 1,6 МПа, материал углеродистая сталь, способ управления ручной, под приварку, 2-3 класс безопасности | шт
59.1.18.09-3810 | Клапан запорный, диаметр 100 мм, давление 1,6 МПа, материал нержавеющая сталь, способ управления ручной, под приварку, 2-3 класс безопасности | шт
28.14.13.110.59.1.18.09-3810-000 | Клапан запорный, диаметр 100 мм, давление 1,6 МПа, материал нержавеющая сталь, способ управления ручной, под приварку, 2-3 класс безопасности | шт
59.1.18.09-3811 | Клапан запорный, диаметр 15 мм, давление 1,6 МПа, материал углеродистая сталь, способ управления ручной, под приварку, 2-3 класс безопасности | шт
28.14.13.110.59.1.18.09-3811-000 | Клапан запорный, диаметр 15 мм, давление 1,6 МПа, материал углеродистая сталь, способ управления ручной, под приварку, 2-3 класс безопасности | шт
59.1.18.09-3812 | Клапан запорный, диаметр 15 мм, давление 1,6 МПа, материал нержавеющая сталь, способ управления ручной, под приварку, 2-3 класс безопасности | шт
28.14.13.110.59.1.18.09-3812-000 | Клапан запорный, диаметр 15 мм, давление 1,6 МПа, материал нержавеющая сталь, способ управления ручной, под приварку, 2-3 класс безопасности | шт
59.1.18.09-3813 | Клапан запорный, диаметр 15 мм, давление 2,5 МПа, материал нержавеющая сталь, способ управления ручной, под приварку, 2-3 класс безопасности | шт
28.14.13.110.59.1.18.09-3813-000 | Клапан запорный, диаметр 15 мм, давление 2,5 МПа, материал нержавеющая сталь, способ управления ручной, под приварку, 2-3 класс безопасности | шт
59.1.18.09-3814 | Клапан запорный, диаметр 20 мм, давление 1,6 МПа, материал углеродистая сталь, способ управления ручной, под приварку, 2-3 класс безопасности | шт
28.14.13.110.59.1.18.09-3814-000 | Клапан запорный, диаметр 20 мм, давление 1,6 МПа, материал углеродистая сталь, способ управления ручной, под приварку, 2-3 класс безопасности | шт
59.1.18.09-3815 | Клапан запорный, диаметр 20 мм, давление 1,6 МПа, материал нержавеющая сталь, способ управления ручной, под приварку, 2-3 класс безопасности | шт
28.14.13.110.59.1.18.09-3815-000 | Клапан запорный, диаметр 20 мм, давление 1,6 МПа, материал нержавеющая сталь, способ управления ручной, под приварку, 2-3 класс безопасности | шт
59.1.18.09-3816 | Клапан запорный, диаметр 25 мм, давление 1,6 МПа, материал углеродистая сталь, способ управления ручной, под приварку, 2-3 класс безопасности | шт
28.14.13.110.59.1.18.09-3816-000 | Клапан запорный, диаметр 25 мм, давление 1,6 МПа, материал углеродистая сталь, способ управления ручной, под приварку, 2-3 класс безопасности | шт
59.1.18.09-3817 | Клапан запорный, диаметр 25 мм, давление 1,6 МПа, материал нержавеющая сталь, способ управления ручной, под приварку, 2-3 класс безопасности | шт
28.14.13.110.59.1.18.09-3817-000 | Клапан запорный, диаметр 25 мм, давление 1,6 МПа, материал нержавеющая сталь, способ управления ручной, под приварку, 2-3 класс безопасности | шт
59.1.18.09-3818 | Клапан запорный, диаметр 32 мм, давление 1,6 МПа, материал нержавеющая сталь, способ управления ручной, под приварку, 2-3 класс безопасности | шт
28.14.13.110.59.1.18.09-3818-000 | Клапан запорный, диаметр 32 мм, давление 1,6 МПа, материал нержавеющая сталь, способ управления ручной, под приварку, 2-3 класс безопасности | шт
59.1.18.09-3819 | Клапан запорный, диаметр 32 мм, давление 2,5 МПа, материал нержавеющая сталь, способ управления ручной, под приварку, 2-3 класс безопасности | шт
28.14.13.110.59.1.18.09-3819-000 | Клапан запорный, диаметр 32 мм, давление 2,5 МПа, материал нержавеющая сталь, способ управления ручной, под приварку, 2-3 класс безопасности | шт
59.1.18.09-3820 | Клапан запорный, диаметр 50 мм, давление 1,6 МПа, материал углеродистая сталь, способ управления ручной, под приварку, 2-3 класс безопасности | шт
28.14.13.110.59.1.18.09-3820-000 | Клапан запорный, диаметр 50 мм, давление 1,6 МПа, материал углеродистая сталь, способ управления ручной, под приварку, 2-3 класс безопасности | шт
59.1.18.09-3821 | Клапан запорный, диаметр 50 мм, давление 1,6 МПа, материал нержавеющая сталь, способ управления ручной, под приварку, 2-3 класс безопасности | шт
28.14.13.110.59.1.18.09-3821-000 | Клапан запорный, диаметр 50 мм, давление 1,6 МПа, материал нержавеющая сталь, способ управления ручной, под приварку, 2-3 класс безопасности | шт
59.1.18.09-3822 | Клапан запорный, диаметр 80 мм, давление 1,6 МПа, материал углеродистая сталь, способ управления ручной, под приварку, 2-3 класс безопасности | шт
28.14.13.110.59.1.18.09-3822-000 | Клапан запорный, диаметр 80 мм, давление 1,6 МПа, материал углеродистая сталь, способ управления ручной, под приварку, 2-3 класс безопасности | шт
59.1.18.09-3823 | Клапан запорный, диаметр 80 мм, давление 1,6 МПа, материал нержавеющая сталь, способ управления ручной, под приварку, 2-3 класс безопасности | шт
28.14.13.110.59.1.18.09-3823-000 | Клапан запорный, диаметр 80 мм, давление 1,6 МПа, материал нержавеющая сталь, способ управления ручной, под приварку, 2-3 класс безопасности | шт
59.1.18.09-3824 | Клапан запорный, диаметр 150 мм, давление 1,6 МПа, материал углеродистая сталь, способ управления ручной, под приварку, 2-3 класс безопасности | шт
28.14.13.110.59.1.18.09-3824-000 | Клапан запорный, диаметр 150 мм, давление 1,6 МПа, материал углеродистая сталь, способ управления ручной, под приварку, 2-3 класс безопасности | шт
59.1.18.09-3825 | Клапан обратный, диаметр 100 мм, давление 1,6 МПа, материал нержавеющая сталь, под приварку, 2-3 класс безопасности | шт
28.14.11.131.59.1.18.09-3825-000 | Клапан обратный, диаметр 100 мм, давление 1,6 МПа, материал нержавеющая сталь, под приварку, 2-3 класс безопасности | шт
59.1.18.09-3826 | Клапан обратный, диаметр 65 мм, давление 1,6 МПа, материал нержавеющая сталь, под приварку, 2-3 класс безопасности | шт
28.14.11.131.59.1.18.09-3826-000 | Клапан обратный, диаметр 65 мм, давление 1,6 МПа, материал нержавеющая сталь, под приварку, 2-3 класс безопасности | шт
59.1.18.09-3827 | Клапан обратный, диаметр 200 мм, давление 1 МПа, материал нержавеющая сталь, под приварку, 2-3 класс безопасности | шт
28.14.11.131.59.1.18.09-3827-000 | Клапан обратный, диаметр 200 мм, давление 1 МПа, материал нержавеющая сталь, под приварку, 2-3 класс безопасности | шт
59.1.18.09-3828 | Клапан обратный, диаметр 50 мм, давление 1,6 МПа, материал нержавеющая сталь, под приварку, 2-3 класс безопасности | шт
28.14.11.131.59.1.18.09-3828-000 | Клапан обратный, диаметр 50 мм, давление 1,6 МПа, материал нержавеющая сталь, под приварку, 2-3 класс безопасности | шт
59.1.18.09-3829 | Клапан обратный, диаметр 150 мм, давление 2,5 МПа, материал углеродистая сталь, под приварку, 2-3 класс безопасности | шт
28.14.11.131.59.1.18.09-3829-000 | Клапан обратный, диаметр 150 мм, давление 2,5 МПа, материал углеродистая сталь, под приварку, 2-3 класс безопасности | шт
Раздел 59.1.19: Материалы и изделия для систем вентиляции и кондиционирования воздуха | Раздел 59.1.19: Материалы и изделия для систем вентиляции и кондиционирования воздуха | Раздел 59.1.19: Материалы и изделия для систем вентиляции и кондиционирования воздуха
Группа 59.1.19.01: Воздуховоды, воздухоотводы, воздухораспределители, воздухосборники | Группа 59.1.19.01: Воздуховоды, воздухоотводы, воздухораспределители, воздухосборники | Группа 59.1.19.01: Воздуховоды, воздухоотводы, воздухораспределители, воздухосборники
59.1.19.01-0001 | Воздуховоды полужесткие гофрированные из алюминия, толщина 0,12-0,15 мм, диаметр 100 мм | м2
24.42.26.111.59.1.19.01-0001-000 | Воздуховоды полужесткие гофрированные из алюминия, толщина 0,12-0,15 мм, диаметр 100 мм | м2
59.1.19.01-0002 | Воздуховоды полужесткие гофрированные из алюминия, толщина 0,12-0,15 мм, диаметр 110 мм | м2
24.42.26.111.59.1.19.01-0002-000 | Воздуховоды полужесткие гофрированные из алюминия, толщина 0,12-0,15 мм, диаметр 110 мм | м2
59.1.19.01-0003 | Воздуховоды полужесткие гофрированные из алюминия, толщина 0,12-0,15 мм, диаметр 120 мм | м2
24.42.26.111.59.1.19.01-0003-000 | Воздуховоды полужесткие гофрированные из алюминия, толщина 0,12-0,15 мм, диаметр 120 мм | м2
59.1.19.01-0004 | Воздуховоды полужесткие гофрированные из алюминия, толщина 0,12-0,15 мм, диаметр 125 мм | м2
24.42.26.111.59.1.19.01-0004-000 | Воздуховоды полужесткие гофрированные из алюминия, толщина 0,12-0,15 мм, диаметр 125 мм | м2
59.1.19.01-0005 | Воздуховоды полужесткие гофрированные из алюминия, толщина 0,12-0,15 мм, диаметр 130 мм | м2
24.42.26.111.59.1.19.01-0005-000 | Воздуховоды полужесткие гофрированные из алюминия, толщина 0,12-0,15 мм, диаметр 130 мм | м2
59.1.19.01-0006 | Воздуховоды полужесткие гофрированные из алюминия, толщина 0,12-0,15 мм, диаметр 140 мм | м2
24.42.26.111.59.1.19.01-0006-000 | Воздуховоды полужесткие гофрированные из алюминия, толщина 0,12-0,15 мм, диаметр 140 мм | м2
59.1.19.01-0007 | Воздуховоды полужесткие гофрированные из алюминия, толщина 0,12-0,15 мм, диаметр 150 мм | м2
24.42.26.111.59.1.19.01-0007-000 | Воздуховоды полужесткие гофрированные из алюминия, толщина 0,12-0,15 мм, диаметр 150 мм | м2
59.1.19.01-0008 | Воздуховоды полужесткие гофрированные из алюминия, толщина 0,12-0,15 мм, диаметр 160 мм | м2
24.42.26.111.59.1.19.01-0008-000 | Воздуховоды полужесткие гофрированные из алюминия, толщина 0,12-0,15 мм, диаметр 160 мм | м2
59.1.19.01-0009 | Воздуховоды полужесткие гофрированные из алюминия, толщина 0,12-0,15 мм, диаметр 200 мм | м2
24.42.26.111.59.1.19.01-0009-000 | Воздуховоды полужесткие гофрированные из алюминия, толщина 0,12-0,15 мм, диаметр 200 мм | м2
59.1.19.01-0010 | Воздуховоды из листовой стали толщиной 0,5 мм, диаметр до 200 мм | м2
24.20.13.190.59.1.19.01-0010-000 | Воздуховоды из листовой стали толщиной 0,5 мм, диаметр до 200 мм | м2
59.1.19.01-0011 | Воздуховоды из листовой стали толщиной 0,5 мм, диаметр до 600 мм | м2
24.20.13.190.59.1.19.01-0011-000 | Воздуховоды из листовой стали толщиной 0,5 мм, диаметр до 600 мм | м2
59.1.19.01-0012 | Воздуховоды из листовой стали толщиной 0,5 мм, диаметр до 1000 мм | м2
24.20.13.190.59.1.19.01-0012-000 | Воздуховоды из листовой стали толщиной 0,5 мм, диаметр до 1000 мм | м2
59.1.19.01-0013 | Воздуховоды из листовой стали, толщиной 0,7 мм, диаметр до 800 мм | м2
24.20.13.190.59.1.19.01-0013-000 | Воздуховоды из листовой стали, толщиной 0,7 мм, диаметр до 800 мм | м2
59.1.19.01-0014 | Воздуховоды из листовой стали, толщиной 0,7 мм, диаметр от 500 до 560 мм | м2
24.20.13.190.59.1.19.01-0014-000 | Воздуховоды из листовой стали, толщиной 0,7 мм, диаметр от 500 до 560 мм | м2
59.1.19.01-0015 | Воздуховоды из листовой стали, толщиной 1,0 мм, диаметр до 400 мм | м2
24.20.13.190.59.1.19.01-0015-000 | Воздуховоды из листовой стали, толщиной 1,0 мм, диаметр до 400 мм | м2
59.1.19.01-0016 | Воздуховоды из листовой стали, толщиной 1,0 мм, диаметр до 1000 мм | м2
24.20.13.190.59.1.19.01-0016-000 | Воздуховоды из листовой стали, толщиной 1,0 мм, диаметр до 1000 мм | м2
59.1.19.01-0017 | Воздуховоды из листовой стали толщиной 1,2 мм, диаметр до 1000 мм | м2
24.20.13.190.59.1.19.01-0017-000 | Воздуховоды из листовой стали толщиной 1,2 мм, диаметр до 1000 мм | м2
59.1.19.01-0018 | Воздуховоды из листовой стали, толщиной 2,0 мм, диаметр до 250 мм | м2
24.20.13.190.59.1.19.01-0018-000 | Воздуховоды из листовой стали, толщиной 2,0 мм, диаметр до 250 мм | м2
59.1.19.01-0019 | Воздуховоды из листовой стали, толщиной 2,0 мм, диаметр до 800 мм | м2
24.20.13.190.59.1.19.01-0019-000 | Воздуховоды из листовой стали, толщиной 2,0 мм, диаметр до 800 мм | м2
59.1.19.01-0020 | Воздуховоды круглого сечения для систем аспирации из листовой горячекатаной и листовой холоднокатаной стали и сортовой стали, диаметр 250-450 мм, толщина стенки более 1,2 мм | м2
24.20.13.190.59.1.19.01-0020-000 | Воздуховоды круглого сечения для систем аспирации из листовой горячекатаной и листовой холоднокатаной стали и сортовой стали, диаметр 250-450 мм, толщина стенки более 1,2 мм | м2
59.1.19.01-0021 | Воздуховоды круглого сечения для систем аспирации из листовой горячекатаной и листовой холоднокатаной стали и сортовой стали, диаметр 250-450 мм, толщина стенки до 1,2 мм | м2
24.20.13.190.59.1.19.01-0021-000 | Воздуховоды круглого сечения для систем аспирации из листовой горячекатаной и листовой холоднокатаной стали и сортовой стали, диаметр 250-450 мм, толщина стенки до 1,2 мм | м2
59.1.19.01-0022 | Воздуховоды круглого сечения для систем аспирации из листовой горячекатаной и листовой холоднокатаной стали и сортовой стали, диаметр 500-800 мм, толщина стенки более 1,2 мм | м2
24.20.13.190.59.1.19.01-0022-000 | Воздуховоды круглого сечения для систем аспирации из листовой горячекатаной и листовой холоднокатаной стали и сортовой стали, диаметр 500-800 мм, толщина стенки более 1,2 мм | м2
59.1.19.01-0023 | Воздуховоды круглого сечения для систем аспирации из листовой горячекатаной и листовой холоднокатаной стали и сортовой стали, диаметр до 200 мм, толщина стенки более 1,2 мм | м2
24.20.13.190.59.1.19.01-0023-000 | Воздуховоды круглого сечения для систем аспирации из листовой горячекатаной и листовой холоднокатаной стали и сортовой стали, диаметр до 200 мм, толщина стенки более 1,2 мм | м2
59.1.19.01-0024 | Воздуховоды круглого сечения для систем аспирации из листовой горячекатаной и листовой холоднокатаной стали и сортовой стали, диаметр до 200 мм, толщина стенки до 1,2 мм | м2
24.20.13.190.59.1.19.01-0024-000 | Воздуховоды круглого сечения для систем аспирации из листовой горячекатаной и листовой холоднокатаной стали и сортовой стали, диаметр до 200 мм, толщина стенки до 1,2 мм | м2
59.1.19.01-0025 | Воздуховоды круглого сечения из черной стали, толщина стенки до 1,2 мм, диаметр 250-450 мм | м2
24.20.13.190.59.1.19.01-0025-000 | Воздуховоды круглого сечения из черной стали, толщина стенки до 1,2 мм, диаметр 250-450 мм | м2
59.1.19.01-0026 | Воздуховоды круглого сечения из черной стали, толщина стенки до 1,2 мм, диаметр 500-800 мм | м2
24.20.13.190.59.1.19.01-0026-000 | Воздуховоды круглого сечения из черной стали, толщина стенки до 1,2 мм, диаметр 500-800 мм | м2
59.1.19.01-0027 | Воздуховоды круглого сечения из черной стали, толщина стенки до 1,2 мм, диаметр 900-1250 мм | м2
24.20.13.190.59.1.19.01-0027-000 | Воздуховоды круглого сечения из черной стали, толщина стенки до 1,2 мм, диаметр 900-1250 мм | м2
59.1.19.01-0028 | Воздуховоды круглого сечения из черной стали, толщина стенки до 1,2 мм, диаметр до 200 мм | м2
24.20.13.190.59.1.19.01-0028-000 | Воздуховоды круглого сечения из черной стали, толщина стенки до 1,2 мм, диаметр до 200 мм | м2
59.1.19.01-0029 | Воздуховоды круглые из тонколистовой коррозионностойкой стали и сортовой стали, диаметр 250-450 мм, толщина стенки более 1,2 мм | м2
24.20.13.190.59.1.19.01-0029-000 | Воздуховоды круглые из тонколистовой коррозионностойкой стали и сортовой стали, диаметр 250-450 мм, толщина стенки более 1,2 мм | м2
59.1.19.01-0030 | Воздуховоды круглые из тонколистовой коррозионностойкой стали и сортовой стали, диаметр 250-450 мм, толщина стенки до 1,2 мм | м2
24.20.13.190.59.1.19.01-0030-000 | Воздуховоды круглые из тонколистовой коррозионностойкой стали и сортовой стали, диаметр 250-450 мм, толщина стенки до 1,2 мм | м2
59.1.19.01-0031 | Воздуховоды круглые из тонколистовой коррозионностойкой стали и сортовой стали, диаметр 500-800 мм, толщина стенки более 1,2 мм | м2
24.20.13.190.59.1.19.01-0031-000 | Воздуховоды круглые из тонколистовой коррозионностойкой стали и сортовой стали, диаметр 500-800 мм, толщина стенки более 1,2 мм | м2
59.1.19.01-0032 | Воздуховоды круглые из тонколистовой коррозионностойкой стали и сортовой стали, диаметр 500-800 мм, толщина стенки до 1,2 мм | м2
24.20.13.190.59.1.19.01-0032-000 | Воздуховоды круглые из тонколистовой коррозионностойкой стали и сортовой стали, диаметр 500-800 мм, толщина стенки до 1,2 мм | м2
59.1.19.01-0033 | Воздуховоды круглые из тонколистовой коррозионностойкой стали и сортовой стали, диаметр 900-1600 мм, толщина стенки до 1,2 мм | м2
24.20.13.190.59.1.19.01-0033-000 | Воздуховоды круглые из тонколистовой коррозионностойкой стали и сортовой стали, диаметр 900-1600 мм, толщина стенки до 1,2 мм | м2
59.1.19.01-0034 | Воздуховоды круглые из тонколистовой коррозионностойкой стали и сортовой стали, диаметр до 200 мм, толщина стенки до 1,2 мм | м2
24.20.13.190.59.1.19.01-0034-000 | Воздуховоды круглые из тонколистовой коррозионностойкой стали и сортовой стали, диаметр до 200 мм, толщина стенки до 1,2 мм | м2
59.1.19.01-0035 | Воздуховоды прямоугольного сечения из черной стали, толщина стенки до 1,2 мм, периметр 4000 мм | м2
24.20.14.110.59.1.19.01-0035-000 | Воздуховоды прямоугольного сечения из черной стали, толщина стенки до 1,2 мм, периметр 4000 мм | м2
59.1.19.01-0036 | Воздуховоды прямоугольного сечения из черной стали, толщина стенки до 1,2 мм, периметр 8000 мм | м2
24.20.14.110.59.1.19.01-0036-000 | Воздуховоды прямоугольного сечения из черной стали, толщина стенки до 1,2 мм, периметр 8000 мм | м2
59.1.19.01-0037 | Воздуховоды прямоугольного сечения из черной стали, толщина стенки до 1,2 мм, периметр до 1000 мм | м2
24.20.14.110.59.1.19.01-0037-000 | Воздуховоды прямоугольного сечения из черной стали, толщина стенки до 1,2 мм, периметр до 1000 мм | м2
59.1.19.01-0038 | Воздуховоды прямоугольные из тонколистовой коррозионностойкой стали и сортовой стали, периметр до 2200 мм, толщина стенки до 1,2 мм | м2
24.20.14.110.59.1.19.01-0038-000 | Воздуховоды прямоугольные из тонколистовой коррозионностойкой стали и сортовой стали, периметр до 2200 мм, толщина стенки до 1,2 мм | м2
59.1.19.01-0039 | Воздуховоды прямоугольные из тонколистовой коррозионностойкой стали и сортовой стали, периметр до 3200 мм, толщина стенки до 1,2 мм | м2
24.20.14.110.59.1.19.01-0039-000 | Воздуховоды прямоугольные из тонколистовой коррозионностойкой стали и сортовой стали, периметр до 3200 мм, толщина стенки до 1,2 мм | м2
59.1.19.01-0040 | Воздуховоды сварные из черной стали круглого сечения, толщина 2 мм, диаметр 630 мм | м2
24.20.13.190.59.1.19.01-0040-000 | Воздуховоды сварные из черной стали круглого сечения, толщина 2 мм, диаметр 630 мм | м2
59.1.19.01-0041 | Воздуховоды сварные из черной стали круглого сечения, толщина 2 мм, диаметр до 1600 мм | м2
24.20.13.190.59.1.19.01-0041-000 | Воздуховоды сварные из черной стали круглого сечения, толщина 2 мм, диаметр до 1600 мм | м2
59.1.19.01-0042 | Воздуховоды сварные из черной стали круглого сечения, толщина более 1,2 мм, диаметр более 1600 мм | м2
24.20.13.190.59.1.19.01-0042-000 | Воздуховоды сварные из черной стали круглого сечения, толщина более 1,2 мм, диаметр более 1600 мм | м2
59.1.19.01-0043 | Воздуховоды сварные из черной стали круглого сечения, толщина более 1,2 мм, диаметр до 900 мм | м2
24.20.13.190.59.1.19.01-0043-000 | Воздуховоды сварные из черной стали круглого сечения, толщина более 1,2 мм, диаметр до 900 мм | м2
59.1.19.01-0044 | Воздуховоды сварные из черной стали прямоугольного сечения толщиной 2 мм, периметр более 5200 мм | м2
24.20.14.110.59.1.19.01-0044-000 | Воздуховоды сварные из черной стали прямоугольного сечения толщиной 2 мм, периметр более 5200 мм | м2
59.1.19.01-0045 | Воздуховоды сварные из черной стали прямоугольного сечения толщиной 2 мм, периметр до 5200 мм | м2
24.20.14.110.59.1.19.01-0045-000 | Воздуховоды сварные из черной стали прямоугольного сечения толщиной 2 мм, периметр до 5200 мм | м2
59.1.19.01-0046 | Воздуховоды сварные из черной стали прямоугольного сечения, толщина более 1,2 мм, периметр более 5200 мм | м2
24.20.14.110.59.1.19.01-0046-000 | Воздуховоды сварные из черной стали прямоугольного сечения, толщина более 1,2 мм, периметр более 5200 мм | м2
59.1.19.01-0047 | Воздуховоды сварные из черной стали прямоугольного сечения, толщина более 1,2 мм, периметр до 5200 мм | м2
24.20.14.110.59.1.19.01-0047-000 | Воздуховоды сварные из черной стали прямоугольного сечения, толщина более 1,2 мм, периметр до 5200 мм | м2
59.1.19.01-0048 | Детали ненормализованные воздуховодов, из черной стали (включая сварные) и оцинкованной стали | м2
25.11.23.119.59.1.19.01-0048-000 | Детали ненормализованные воздуховодов, из черной стали (включая сварные) и оцинкованной стали | м2
59.1.19.01-0049 | Воздуховоды из оцинкованной стали жесткие спирально-навивные, толщина 0,7 мм, диаметр 355 мм | м2
24.20.13.190.59.1.19.01-0049-000 | Воздуховоды из оцинкованной стали жесткие спирально-навивные, толщина 0,7 мм, диаметр 355 мм | м2
59.1.19.01-0050 | Воздуховоды из оцинкованной стали жесткие спирально-навивные, толщина 0,7 мм, диаметр 400 мм | м2
24.20.13.190.59.1.19.01-0050-000 | Воздуховоды из оцинкованной стали жесткие спирально-навивные, толщина 0,7 мм, диаметр 400 мм | м2
59.1.19.01-0051 | Воздуховоды из оцинкованной стали жесткие спирально-навивные, толщина 0,7 мм, диаметр 450 мм | м2
24.20.13.190.59.1.19.01-0051-000 | Воздуховоды из оцинкованной стали жесткие спирально-навивные, толщина 0,7 мм, диаметр 450 мм | м2
59.1.19.01-0052 | Воздуховоды из оцинкованной стали с шиной и уголками толщиной: 0,55 мм, периметром 500 мм | м2
24.20.14.110.59.1.19.01-0052-000 | Воздуховоды из оцинкованной стали с шиной и уголками толщиной: 0,55 мм, периметром 500 мм | м2
59.1.19.01-0053 | Воздуховоды из оцинкованной стали с шиной и уголками толщиной: 0,55 мм, периметром 600 мм | м2
24.20.14.110.59.1.19.01-0053-000 | Воздуховоды из оцинкованной стали с шиной и уголками толщиной: 0,55 мм, периметром 600 мм | м2
59.1.19.01-0054 | Воздуховоды из оцинкованной стали с шиной и уголками толщиной: 0,55 мм, периметром 700 мм | м2
24.20.14.110.59.1.19.01-0054-000 | Воздуховоды из оцинкованной стали с шиной и уголками толщиной: 0,55 мм, периметром 700 мм | м2
59.1.19.01-0055 | Воздуховоды из оцинкованной стали с шиной и уголками толщиной: 0,55 мм, периметром 800 мм | м2
24.20.14.110.59.1.19.01-0055-000 | Воздуховоды из оцинкованной стали с шиной и уголками толщиной: 0,55 мм, периметром 800 мм | м2
59.1.19.01-0056 | Воздуховоды из оцинкованной стали с шиной и уголками толщиной: 0,55 мм, периметром 900 мм | м2
24.20.14.110.59.1.19.01-0056-000 | Воздуховоды из оцинкованной стали с шиной и уголками толщиной: 0,55 мм, периметром 900 мм | м2
59.1.19.01-0057 | Воздуховоды из оцинкованной стали с шиной и уголками толщиной: 0,55 мм, периметром 1000 мм | м2
24.20.14.110.59.1.19.01-0057-000 | Воздуховоды из оцинкованной стали с шиной и уголками толщиной: 0,55 мм, периметром 1000 мм | м2
59.1.19.01-0058 | Воздуховоды из оцинкованной стали с шиной и уголками толщиной: 0,55 мм, периметром 1100 мм | м2
24.20.14.110.59.1.19.01-0058-000 | Воздуховоды из оцинкованной стали с шиной и уголками толщиной: 0,55 мм, периметром 1100 мм | м2
59.1.19.01-0059 | Воздуховоды из оцинкованной стали с шиной и уголками толщиной: 0,55 мм, периметром 1200 мм | м2
24.20.14.110.59.1.19.01-0059-000 | Воздуховоды из оцинкованной стали с шиной и уголками толщиной: 0,55 мм, периметром 1200 мм | м2
59.1.19.01-0060 | Воздуховоды из оцинкованной стали с шиной и уголками толщиной: 1,0 мм, периметром 3000 мм | м2
24.20.14.110.59.1.19.01-0060-000 | Воздуховоды из оцинкованной стали с шиной и уголками толщиной: 1,0 мм, периметром 3000 мм | м2
59.1.19.01-0061 | Воздуховоды из оцинкованной стали с шиной и уголками толщиной: 1,0 мм, периметром 3200 мм | м2
24.20.14.110.59.1.19.01-0061-000 | Воздуховоды из оцинкованной стали с шиной и уголками толщиной: 1,0 мм, периметром 3200 мм | м2
59.1.19.01-0062 | Воздуховоды из оцинкованной стали с шиной и уголками толщиной: 1,0 мм, периметром 3400 мм | м2
24.20.14.110.59.1.19.01-0062-000 | Воздуховоды из оцинкованной стали с шиной и уголками толщиной: 1,0 мм, периметром 3400 мм | м2
59.1.19.01-0063 | Воздуховоды из оцинкованной стали с шиной и уголками толщиной: 1,0 мм, периметром 3600 мм | м2
24.20.14.110.59.1.19.01-0063-000 | Воздуховоды из оцинкованной стали с шиной и уголками толщиной: 1,0 мм, периметром 3600 мм | м2
59.1.19.01-0064 | Воздуховоды из оцинкованной стали с шиной и уголками толщиной: 1,0 мм, периметром 3800 мм | м2
24.20.14.110.59.1.19.01-0064-000 | Воздуховоды из оцинкованной стали с шиной и уголками толщиной: 1,0 мм, периметром 3800 мм | м2
59.1.19.01-0065 | Воздуховоды из оцинкованной стали с шиной и уголками толщиной: 1,0 мм, периметром 4000 мм | м2
24.20.14.110.59.1.19.01-0065-000 | Воздуховоды из оцинкованной стали с шиной и уголками толщиной: 1,0 мм, периметром 4000 мм | м2
59.1.19.01-0066 | Воздуховоды из оцинкованной стали с шиной и уголками толщиной: 1,0 мм, периметром 4400 мм | м2
24.20.14.110.59.1.19.01-0066-000 | Воздуховоды из оцинкованной стали с шиной и уголками толщиной: 1,0 мм, периметром 4400 мм | м2
59.1.19.01-0067 | Воздуховоды из оцинкованной стали с шиной и уголками толщиной: 1,0 мм, периметром 4800 мм | м2
24.20.14.110.59.1.19.01-0067-000 | Воздуховоды из оцинкованной стали с шиной и уголками толщиной: 1,0 мм, периметром 4800 мм | м2
59.1.19.01-0068 | Воздуховоды из оцинкованной стали, толщина 1,2 мм, диаметр 1600 мм | м2
24.20.13.190.59.1.19.01-0068-000 | Воздуховоды из оцинкованной стали, толщина 1,2 мм, диаметр 1600 мм | м2
59.1.19.01-0069 | Воздуховоды прямоугольного сечения из оцинкованной стали, толщина стенки до 1,2 мм, периметр до 8000 мм | м2
24.20.14.110.59.1.19.01-0069-000 | Воздуховоды прямоугольного сечения из оцинкованной стали, толщина стенки до 1,2 мм, периметр до 8000 мм | м2
59.1.19.01-0070 | Детали ненормализованные воздуховодов, из коррозионностойкой стали (включая сварные) | м2
25.11.23.119.59.1.19.01-0070-000 | Детали ненормализованные воздуховодов, из коррозионностойкой стали (включая сварные) | м2
59.1.19.01-0071 | Воздуховоды из тонколистовой коррозионно-стойкой стали, толщина 0,8 мм, диаметр до 160 мм | м2
24.20.13.190.59.1.19.01-0071-000 | Воздуховоды из тонколистовой коррозионно-стойкой стали, толщина 0,8 мм, диаметр до 160 мм | м2
59.1.19.01-0072 | Воздуховоды из тонколистовой коррозионно-стойкой стали, толщина 0,8 мм, диаметр до 500 мм | м2
24.20.13.190.59.1.19.01-0072-000 | Воздуховоды из тонколистовой коррозионно-стойкой стали, толщина 0,8 мм, диаметр до 500 мм | м2
59.1.19.01-0073 | Воздуховоды из тонколистовой коррозионно-стойкой стали, толщина 0,8 мм, диаметр до 710 мм | м2
24.20.13.190.59.1.19.01-0073-000 | Воздуховоды из тонколистовой коррозионно-стойкой стали, толщина 0,8 мм, диаметр до 710 мм | м2
59.1.19.01-0074 | Воздуховоды из тонколистовой коррозионно-стойкой стали толщиной: 0,8 мм, периметром до 640 мм | м2
24.20.14.110.59.1.19.01-0074-000 | Воздуховоды из тонколистовой коррозионно-стойкой стали толщиной: 0,8 мм, периметром до 640 мм | м2
59.1.19.01-0075 | Воздуховоды из тонколистовой коррозионно-стойкой стали толщиной: 0,8 мм, периметром до 1000 мм | м2
24.20.14.110.59.1.19.01-0075-000 | Воздуховоды из тонколистовой коррозионно-стойкой стали толщиной: 0,8 мм, периметром до 1000 мм | м2
59.1.19.01-0076 | Воздуховоды из тонколистовой коррозионно-стойкой стали толщиной: 0,8 мм, периметром до 1600 мм | м2
24.20.14.110.59.1.19.01-0076-000 | Воздуховоды из тонколистовой коррозионно-стойкой стали толщиной: 0,8 мм, периметром до 1600 мм | м2
59.1.19.01-0077 | Воздуховоды из тонколистовой коррозионно-стойкой стали, толщина 1,0 мм, диаметр до 160 мм | м2
24.20.13.190.59.1.19.01-0077-000 | Воздуховоды из тонколистовой коррозионно-стойкой стали, толщина 1,0 мм, диаметр до 160 мм | м2
59.1.19.01-0078 | Воздуховоды из тонколистовой коррозионно-стойкой стали, толщина 1,0 мм, диаметр до 500 мм | м2
24.20.13.190.59.1.19.01-0078-000 | Воздуховоды из тонколистовой коррозионно-стойкой стали, толщина 1,0 мм, диаметр до 500 мм | м2
59.1.19.01-0079 | Воздуховоды из тонколистовой коррозионно-стойкой стали, толщина 1,2 мм, диаметр до 160 мм | м2
24.20.13.190.59.1.19.01-0079-000 | Воздуховоды из тонколистовой коррозионно-стойкой стали, толщина 1,2 мм, диаметр до 160 мм | м2
59.1.19.01-0080 | Воздуховоды из тонколистовой коррозионно-стойкой стали, толщина 1,2 мм, диаметр до 900 мм | м2
24.20.13.190.59.1.19.01-0080-000 | Воздуховоды из тонколистовой коррозионно-стойкой стали, толщина 1,2 мм, диаметр до 900 мм | м2
59.1.19.01-0081 | Воздуховоды из тонколистовой коррозионно-стойкой стали, толщина 1,2 мм, диаметр до 1120 мм | м2
24.20.13.190.59.1.19.01-0081-000 | Воздуховоды из тонколистовой коррозионно-стойкой стали, толщина 1,2 мм, диаметр до 1120 мм | м2
59.1.19.01-0082 | Воздуховоды из тонколистовой коррозионно-стойкой стали толщиной: 1,2 мм, периметром более 1000 мм | м2
24.20.14.110.59.1.19.01-0082-000 | Воздуховоды из тонколистовой коррозионно-стойкой стали толщиной: 1,2 мм, периметром более 1000 мм | м2
59.1.19.01-0083 | Воздуховоды из тонколистовой коррозионно-стойкой стали, толщина 2,0 мм, диаметр до 315 мм | м2
24.20.13.190.59.1.19.01-0083-000 | Воздуховоды из тонколистовой коррозионно-стойкой стали, толщина 2,0 мм, диаметр до 315 мм | м2
59.1.19.01-0084 | Врезка воротниковая из оцинкованной стали, диаметр 100/100 мм | шт
24.20.40.000.59.1.19.01-0084-000 | Врезка воротниковая из оцинкованной стали, диаметр 100/100 мм | шт
59.1.19.01-0085 | Врезка воротниковая из оцинкованной стали, диаметр 125/100 мм | шт
24.20.40.000.59.1.19.01-0085-000 | Врезка воротниковая из оцинкованной стали, диаметр 125/100 мм | шт
59.1.19.01-0086 | Врезка воротниковая из оцинкованной стали, диаметр 125/125 мм | шт
24.20.40.000.59.1.19.01-0086-000 | Врезка воротниковая из оцинкованной стали, диаметр 125/125 мм | шт
59.1.19.01-0087 | Врезка воротниковая из оцинкованной стали, диаметр 150/100 мм | шт
24.20.40.000.59.1.19.01-0087-000 | Врезка воротниковая из оцинкованной стали, диаметр 150/100 мм | шт
59.1.19.01-0088 | Врезка воротниковая из оцинкованной стали, диаметр 150/150 мм | шт
24.20.40.000.59.1.19.01-0088-000 | Врезка воротниковая из оцинкованной стали, диаметр 150/150 мм | шт
59.1.19.01-0089 | Врезка воротниковая из оцинкованной стали, диаметр 160/100 мм | шт
24.20.40.000.59.1.19.01-0089-000 | Врезка воротниковая из оцинкованной стали, диаметр 160/100 мм | шт
59.1.19.01-0090 | Врезка воротниковая из оцинкованной стали, диаметр 160/125 мм | шт
24.20.40.000.59.1.19.01-0090-000 | Врезка воротниковая из оцинкованной стали, диаметр 160/125 мм | шт
59.1.19.01-0091 | Врезка воротниковая из оцинкованной стали, диаметр 160/160 мм | шт
24.20.40.000.59.1.19.01-0091-000 | Врезка воротниковая из оцинкованной стали, диаметр 160/160 мм | шт
59.1.19.01-0092 | Врезка воротниковая из оцинкованной стали, диаметр 200/100 мм | шт
24.20.40.000.59.1.19.01-0092-000 | Врезка воротниковая из оцинкованной стали, диаметр 200/100 мм | шт
59.1.19.01-0093 | Врезка воротниковая из оцинкованной стали, диаметр 200/125 мм | шт
24.20.40.000.59.1.19.01-0093-000 | Врезка воротниковая из оцинкованной стали, диаметр 200/125 мм | шт
59.1.19.01-0094 | Врезка воротниковая из оцинкованной стали, диаметр 200/150 мм | шт
24.20.40.000.59.1.19.01-0094-000 | Врезка воротниковая из оцинкованной стали, диаметр 200/150 мм | шт
59.1.19.01-0095 | Врезка воротниковая из оцинкованной стали, диаметр 200/160 мм | шт
24.20.40.000.59.1.19.01-0095-000 | Врезка воротниковая из оцинкованной стали, диаметр 200/160 мм | шт
59.1.19.01-0096 | Врезка воротниковая из оцинкованной стали, диаметр 200/200 мм | шт
24.20.40.000.59.1.19.01-0096-000 | Врезка воротниковая из оцинкованной стали, диаметр 200/200 мм | шт
59.1.19.01-0097 | Врезка воротниковая из оцинкованной стали, диаметр 250/100 мм | шт
24.20.40.000.59.1.19.01-0097-000 | Врезка воротниковая из оцинкованной стали, диаметр 250/100 мм | шт
59.1.19.01-0098 | Врезка воротниковая из оцинкованной стали, диаметр 250/125 мм | шт
24.20.40.000.59.1.19.01-0098-000 | Врезка воротниковая из оцинкованной стали, диаметр 250/125 мм | шт
59.1.19.01-0099 | Врезка воротниковая из оцинкованной стали, диаметр 250/150 мм | шт
24.20.40.000.59.1.19.01-0099-000 | Врезка воротниковая из оцинкованной стали, диаметр 250/150 мм | шт
59.1.19.01-0100 | Врезка воротниковая из оцинкованной стали, диаметр 250/160 мм | шт
24.20.40.000.59.1.19.01-0100-000 | Врезка воротниковая из оцинкованной стали, диаметр 250/160 мм | шт
59.1.19.01-0101 | Врезка воротниковая из оцинкованной стали, диаметр 250/200 мм | шт
24.20.40.000.59.1.19.01-0101-000 | Врезка воротниковая из оцинкованной стали, диаметр 250/200 мм | шт
59.1.19.01-0102 | Врезка воротниковая из оцинкованной стали, диаметр 250/250 мм | шт
24.20.40.000.59.1.19.01-0102-000 | Врезка воротниковая из оцинкованной стали, диаметр 250/250 мм | шт
59.1.19.01-0103 | Врезка воротниковая из оцинкованной стали, диаметр 300/100 мм | шт
24.20.40.000.59.1.19.01-0103-000 | Врезка воротниковая из оцинкованной стали, диаметр 300/100 мм | шт
59.1.19.01-0104 | Врезка воротниковая из оцинкованной стали, диаметр 300/150 мм | шт
24.20.40.000.59.1.19.01-0104-000 | Врезка воротниковая из оцинкованной стали, диаметр 300/150 мм | шт
59.1.19.01-0105 | Врезка воротниковая из оцинкованной стали, диаметр 300/200 мм | шт
24.20.40.000.59.1.19.01-0105-000 | Врезка воротниковая из оцинкованной стали, диаметр 300/200 мм | шт
59.1.19.01-0106 | Врезка воротниковая из оцинкованной стали, диаметр 300/250 мм | шт
24.20.40.000.59.1.19.01-0106-000 | Врезка воротниковая из оцинкованной стали, диаметр 300/250 мм | шт
59.1.19.01-0107 | Врезка воротниковая из оцинкованной стали, диаметр 300/300 мм | шт
24.20.40.000.59.1.19.01-0107-000 | Врезка воротниковая из оцинкованной стали, диаметр 300/300 мм | шт
59.1.19.01-0108 | Врезка воротниковая из оцинкованной стали, диаметр 1000/400 мм | шт
24.20.40.000.59.1.19.01-0108-000 | Врезка воротниковая из оцинкованной стали, диаметр 1000/400 мм | шт
59.1.19.01-0109 | Врезка воротниковая из оцинкованной стали, диаметр 1000/500 мм | шт
24.20.40.000.59.1.19.01-0109-000 | Врезка воротниковая из оцинкованной стали, диаметр 1000/500 мм | шт
59.1.19.01-0110 | Врезка воротниковая из оцинкованной стали, диаметр 1000/800 мм | шт
24.20.40.000.59.1.19.01-0110-000 | Врезка воротниковая из оцинкованной стали, диаметр 1000/800 мм | шт
59.1.19.01-0111 | Врезка воротниковая из оцинкованной стали, диаметр 1000/1000 мм | шт
24.20.40.000.59.1.19.01-0111-000 | Врезка воротниковая из оцинкованной стали, диаметр 1000/1000 мм | шт
59.1.19.01-0112 | Врезка из оцинкованной стали, диаметр 150/100 мм | шт
24.20.40.000.59.1.19.01-0112-000 | Врезка из оцинкованной стали, диаметр 150/100 мм | шт
59.1.19.01-0113 | Врезка из оцинкованной стали, диаметр 150/150 мм | шт
24.20.40.000.59.1.19.01-0113-000 | Врезка из оцинкованной стали, диаметр 150/150 мм | шт
59.1.19.01-0115 | Врезка из оцинкованной стали, диаметр 200/150 мм | шт
24.20.40.000.59.1.19.01-0115-000 | Врезка из оцинкованной стали, диаметр 200/150 мм | шт
59.1.19.01-0116 | Врезка из оцинкованной стали, диаметр 200/200 мм | шт
24.20.40.000.59.1.19.01-0116-000 | Врезка из оцинкованной стали, диаметр 200/200 мм | шт
59.1.19.01-0118 | Врезка из оцинкованной стали, диаметр 250/150 мм | шт
24.20.40.000.59.1.19.01-0118-000 | Врезка из оцинкованной стали, диаметр 250/150 мм | шт
59.1.19.01-0119 | Врезка из оцинкованной стали, диаметр 250/200 мм | шт
24.20.40.000.59.1.19.01-0119-000 | Врезка из оцинкованной стали, диаметр 250/200 мм | шт
59.1.19.01-0120 | Врезка из оцинкованной стали, диаметр 250/250 мм | шт
24.20.40.000.59.1.19.01-0120-000 | Врезка из оцинкованной стали, диаметр 250/250 мм | шт
59.1.19.01-0121 | Врезка из оцинкованной стали, диаметр 300/100 мм | шт
24.20.40.000.59.1.19.01-0121-000 | Врезка из оцинкованной стали, диаметр 300/100 мм | шт
59.1.19.01-0122 | Врезка из оцинкованной стали, диаметр 300/150 мм | шт
24.20.40.000.59.1.19.01-0122-000 | Врезка из оцинкованной стали, диаметр 300/150 мм | шт
59.1.19.01-0123 | Врезка из оцинкованной стали, диаметр 300/200 мм | шт
24.20.40.000.59.1.19.01-0123-000 | Врезка из оцинкованной стали, диаметр 300/200 мм | шт
59.1.19.01-0124 | Врезка из оцинкованной стали, диаметр 300/250 мм | шт
24.20.40.000.59.1.19.01-0124-000 | Врезка из оцинкованной стали, диаметр 300/250 мм | шт
59.1.19.01-0125 | Врезка из оцинкованной стали, диаметр 300/300 мм | шт
24.20.40.000.59.1.19.01-0125-000 | Врезка из оцинкованной стали, диаметр 300/300 мм | шт
59.1.19.01-0126 | Врезка из оцинкованной стали, диаметр 400/100 мм | шт
24.20.40.000.59.1.19.01-0126-000 | Врезка из оцинкованной стали, диаметр 400/100 мм | шт
59.1.19.01-0127 | Врезка из оцинкованной стали, диаметр 400/150 мм | шт
24.20.40.000.59.1.19.01-0127-000 | Врезка из оцинкованной стали, диаметр 400/150 мм | шт
59.1.19.01-0128 | Врезка из оцинкованной стали, диаметр 400/200 мм | шт
24.20.40.000.59.1.19.01-0128-000 | Врезка из оцинкованной стали, диаметр 400/200 мм | шт
59.1.19.01-0129 | Врезка из оцинкованной стали, диаметр 400/250 мм | шт
24.20.40.000.59.1.19.01-0129-000 | Врезка из оцинкованной стали, диаметр 400/250 мм | шт
59.1.19.01-0130 | Врезка из оцинкованной стали, диаметр 400/300 мм | шт
24.20.40.000.59.1.19.01-0130-000 | Врезка из оцинкованной стали, диаметр 400/300 мм | шт
59.1.19.01-0131 | Врезка из оцинкованной стали, диаметр 400/350 мм | шт
24.20.40.000.59.1.19.01-0131-000 | Врезка из оцинкованной стали, диаметр 400/350 мм | шт
59.1.19.01-0132 | Врезка из оцинкованной стали, диаметр 400/400 мм | шт
24.20.40.000.59.1.19.01-0132-000 | Врезка из оцинкованной стали, диаметр 400/400 мм | шт
59.1.19.01-0133 | Врезка из оцинкованной стали, диаметр 500/150 мм | шт
24.20.40.000.59.1.19.01-0133-000 | Врезка из оцинкованной стали, диаметр 500/150 мм | шт
59.1.19.01-0134 | Врезка из оцинкованной стали, диаметр 500/200 мм | шт
24.20.40.000.59.1.19.01-0134-000 | Врезка из оцинкованной стали, диаметр 500/200 мм | шт
59.1.19.01-0135 | Врезка из оцинкованной стали, диаметр 500/250 мм | шт
24.20.40.000.59.1.19.01-0135-000 | Врезка из оцинкованной стали, диаметр 500/250 мм | шт
59.1.19.01-0136 | Врезка из оцинкованной стали, диаметр 500/300 мм | шт
24.20.40.000.59.1.19.01-0136-000 | Врезка из оцинкованной стали, диаметр 500/300 мм | шт
59.1.19.01-0137 | Врезка из оцинкованной стали, диаметр 500/350 мм | шт
24.20.40.000.59.1.19.01-0137-000 | Врезка из оцинкованной стали, диаметр 500/350 мм | шт
59.1.19.01-0138 | Врезка из оцинкованной стали, диаметр 500/400 мм | шт
24.20.40.000.59.1.19.01-0138-000 | Врезка из оцинкованной стали, диаметр 500/400 мм | шт
59.1.19.01-0139 | Врезка из оцинкованной стали, диаметр 500/500 мм | шт
24.20.40.000.59.1.19.01-0139-000 | Врезка из оцинкованной стали, диаметр 500/500 мм | шт
59.1.19.01-0140 | Врезка из оцинкованной стали, диаметр 600/150 мм | шт
24.20.40.000.59.1.19.01-0140-000 | Врезка из оцинкованной стали, диаметр 600/150 мм | шт
59.1.19.01-0141 | Врезка из оцинкованной стали, диаметр 600/200 мм | шт
24.20.40.000.59.1.19.01-0141-000 | Врезка из оцинкованной стали, диаметр 600/200 мм | шт
59.1.19.01-0142 | Врезка из оцинкованной стали, диаметр 600/250 мм | шт
24.20.40.000.59.1.19.01-0142-000 | Врезка из оцинкованной стали, диаметр 600/250 мм | шт
59.1.19.01-0143 | Врезка из оцинкованной стали, диаметр 600/300 мм | шт
24.20.40.000.59.1.19.01-0143-000 | Врезка из оцинкованной стали, диаметр 600/300 мм | шт
59.1.19.01-0144 | Врезка из оцинкованной стали, диаметр 600/350 мм | шт
24.20.40.000.59.1.19.01-0144-000 | Врезка из оцинкованной стали, диаметр 600/350 мм | шт
59.1.19.01-0145 | Врезка из оцинкованной стали, диаметр 600/400 мм | шт
24.20.40.000.59.1.19.01-0145-000 | Врезка из оцинкованной стали, диаметр 600/400 мм | шт
59.1.19.01-0146 | Врезка из оцинкованной стали, диаметр 600/500 мм | шт
24.20.40.000.59.1.19.01-0146-000 | Врезка из оцинкованной стали, диаметр 600/500 мм | шт
59.1.19.01-0147 | Врезка из оцинкованной стали, диаметр 600/600 мм | шт
24.20.40.000.59.1.19.01-0147-000 | Врезка из оцинкованной стали, диаметр 600/600 мм | шт
59.1.19.01-0148 | Врезка из оцинкованной стали, диаметр 700/200 мм | шт
24.20.40.000.59.1.19.01-0148-000 | Врезка из оцинкованной стали, диаметр 700/200 мм | шт
59.1.19.01-0149 | Врезка из оцинкованной стали, диаметр 700/250 мм | шт
24.20.40.000.59.1.19.01-0149-000 | Врезка из оцинкованной стали, диаметр 700/250 мм | шт
59.1.19.01-0150 | Врезка из оцинкованной стали, диаметр 700/300 мм | шт
24.20.40.000.59.1.19.01-0150-000 | Врезка из оцинкованной стали, диаметр 700/300 мм | шт
59.1.19.01-0151 | Врезка из оцинкованной стали, диаметр 700/350 мм | шт
24.20.40.000.59.1.19.01-0151-000 | Врезка из оцинкованной стали, диаметр 700/350 мм | шт
59.1.19.01-0152 | Врезка из оцинкованной стали, диаметр 700/400 мм | шт
24.20.40.000.59.1.19.01-0152-000 | Врезка из оцинкованной стали, диаметр 700/400 мм | шт
59.1.19.01-0153 | Врезка из оцинкованной стали, диаметр 700/500 мм | шт
24.20.40.000.59.1.19.01-0153-000 | Врезка из оцинкованной стали, диаметр 700/500 мм | шт
59.1.19.01-0154 | Врезка из оцинкованной стали, диаметр 700/600 мм | шт
24.20.40.000.59.1.19.01-0154-000 | Врезка из оцинкованной стали, диаметр 700/600 мм | шт
59.1.19.01-0155 | Врезка из оцинкованной стали, диаметр 700/700 мм | шт
24.20.40.000.59.1.19.01-0155-000 | Врезка из оцинкованной стали, диаметр 700/700 мм | шт
59.1.19.01-0156 | Врезка из оцинкованной стали, диаметр 800/200 мм | шт
24.20.40.000.59.1.19.01-0156-000 | Врезка из оцинкованной стали, диаметр 800/200 мм | шт
59.1.19.01-0157 | Врезка из оцинкованной стали, диаметр 800/300 мм | шт
24.20.40.000.59.1.19.01-0157-000 | Врезка из оцинкованной стали, диаметр 800/300 мм | шт
59.1.19.01-0158 | Врезка из оцинкованной стали, диаметр 800/350 мм | шт
24.20.40.000.59.1.19.01-0158-000 | Врезка из оцинкованной стали, диаметр 800/350 мм | шт
59.1.19.01-0159 | Врезка из оцинкованной стали, диаметр 800/400 мм | шт
24.20.40.000.59.1.19.01-0159-000 | Врезка из оцинкованной стали, диаметр 800/400 мм | шт
59.1.19.01-0160 | Врезка из оцинкованной стали, диаметр 800/500 мм | шт
24.20.40.000.59.1.19.01-0160-000 | Врезка из оцинкованной стали, диаметр 800/500 мм | шт
59.1.19.01-0161 | Врезка из оцинкованной стали, диаметр 800/600 мм | шт
24.20.40.000.59.1.19.01-0161-000 | Врезка из оцинкованной стали, диаметр 800/600 мм | шт
59.1.19.01-0162 | Врезка из оцинкованной стали, диаметр 800/700 мм | шт
24.20.40.000.59.1.19.01-0162-000 | Врезка из оцинкованной стали, диаметр 800/700 мм | шт
59.1.19.01-0163 | Врезка из оцинкованной стали, диаметр 800/800 мм | шт
24.20.40.000.59.1.19.01-0163-000 | Врезка из оцинкованной стали, диаметр 800/800 мм | шт
59.1.19.01-0167 | Врезка прямая из оцинкованной стали, диаметр 200 мм | шт
24.20.40.000.59.1.19.01-0167-000 | Врезка прямая из оцинкованной стали, диаметр 200 мм | шт
59.1.19.01-0171 | Врезка прямая из оцинкованной стали, диаметр 500 мм | шт
24.20.40.000.59.1.19.01-0171-000 | Врезка прямая из оцинкованной стали, диаметр 500 мм | шт
59.1.19.01-0172 | Врезка прямая из оцинкованной стали, диаметр 630 мм | шт
24.20.40.000.59.1.19.01-0172-000 | Врезка прямая из оцинкованной стали, диаметр 630 мм | шт
59.1.19.01-0173 | Врезка прямая из оцинкованной стали, диаметр 800 мм | шт
24.20.40.000.59.1.19.01-0173-000 | Врезка прямая из оцинкованной стали, диаметр 800 мм | шт
59.1.19.01-0175 | Врезка прямая из оцинкованной стали, диаметр 1250 мм | шт
24.20.40.000.59.1.19.01-0175-000 | Врезка прямая из оцинкованной стали, диаметр 1250 мм | шт
59.1.19.01-0177 | Заглушка торцевая оцинкованная для воздуховодов, сечение 100x200 мм | шт
25.11.23.119.59.1.19.01-0177-000 | Заглушка торцевая оцинкованная для воздуховодов, сечение 100x200 мм | шт
59.1.19.01-0180 | Заглушка торцевая оцинкованная для воздуховодов, сечение 200x200 мм | шт
25.11.23.119.59.1.19.01-0180-000 | Заглушка торцевая оцинкованная для воздуховодов, сечение 200x200 мм | шт
59.1.19.01-0183 | Заглушка торцевая оцинкованная для воздуховодов, сечение 250x400 мм | шт
25.11.23.119.59.1.19.01-0183-000 | Заглушка торцевая оцинкованная для воздуховодов, сечение 250x400 мм | шт
59.1.19.01-0185 | Изделия фасонные для воздуховодов из оцинкованной стали с шиной и уголками, толщина 0,55 мм, периметр 500 мм | м2
25.11.23.119.59.1.19.01-0185-000 | Изделия фасонные для воздуховодов из оцинкованной стали с шиной и уголками, толщина 0,55 мм, периметр 500 мм | м2
59.1.19.01-0186 | Изделия фасонные для воздуховодов из оцинкованной стали с шиной и уголками, толщина 0,55 мм, периметр 600 мм | м2
25.11.23.119.59.1.19.01-0186-000 | Изделия фасонные для воздуховодов из оцинкованной стали с шиной и уголками, толщина 0,55 мм, периметр 600 мм | м2
59.1.19.01-0187 | Изделия фасонные для воздуховодов из оцинкованной стали с шиной и уголками, толщина 0,55 мм, периметр 700 мм | м2
25.11.23.119.59.1.19.01-0187-000 | Изделия фасонные для воздуховодов из оцинкованной стали с шиной и уголками, толщина 0,55 мм, периметр 700 мм | м2
59.1.19.01-0188 | Изделия фасонные для воздуховодов из оцинкованной стали с шиной и уголками, толщина 0,55 мм, периметр 800 мм | м2
25.11.23.119.59.1.19.01-0188-000 | Изделия фасонные для воздуховодов из оцинкованной стали с шиной и уголками, толщина 0,55 мм, периметр 800 мм | м2
59.1.19.01-0189 | Изделия фасонные для воздуховодов из оцинкованной стали с шиной и уголками, толщина 0,55 мм, периметр 900 мм | м2
25.11.23.119.59.1.19.01-0189-000 | Изделия фасонные для воздуховодов из оцинкованной стали с шиной и уголками, толщина 0,55 мм, периметр 900 мм | м2
59.1.19.01-0197 | Изделия фасонные для воздуховодов из оцинкованной стали с шиной и уголками, толщина 1,0 мм, периметр 3800 мм | м2
25.11.23.119.59.1.19.01-0197-000 | Изделия фасонные для воздуховодов из оцинкованной стали с шиной и уголками, толщина 1,0 мм, периметр 3800 мм | м2
59.1.19.01-0198 | Изделия фасонные для воздуховодов из оцинкованной стали с шиной и уголками, толщина 1,0 мм, периметр 4400 мм | м2
25.11.23.119.59.1.19.01-0198-000 | Изделия фасонные для воздуховодов из оцинкованной стали с шиной и уголками, толщина 1,0 мм, периметр 4400 мм | м2
59.1.19.01-0201 | Изделия фасонные для воздуховодов из оцинкованной стали с шиной и уголками, толщина 1,0 мм, периметр 6400 мм | м2
25.11.23.119.59.1.19.01-0201-000 | Изделия фасонные для воздуховодов из оцинкованной стали с шиной и уголками, толщина 1,0 мм, периметр 6400 мм | м2
59.1.19.01-0214 | Шины из оцинкованной стали для крепления вентиляционного оборудования, ширина 20 мм | м
25.94.12.190.59.1.19.01-0214-000 | Шины из оцинкованной стали для крепления вентиляционного оборудования, ширина 20 мм | м
59.1.19.01-0215 | Шины из оцинкованной стали для крепления вентиляционного оборудования, ширина 30 мм | м
25.94.12.190.59.1.19.01-0215-000 | Шины из оцинкованной стали для крепления вентиляционного оборудования, ширина 30 мм | м
59.1.19.01-0216 | Бандажи для стальных воздуховодов круглого сечения, из оцинкованной стали, СТД134А, диаметр 200 мм | шт
25.94.12.190.59.1.19.01-0216-000 | Бандажи для стальных воздуховодов круглого сечения, из оцинкованной стали, СТД134А, диаметр 200 мм | шт
59.1.19.01-0217 | Бандажи для стальных воздуховодов круглого сечения, из оцинкованной стали, СТД134А, диаметр 225 мм | шт
25.94.12.190.59.1.19.01-0217-000 | Бандажи для стальных воздуховодов круглого сечения, из оцинкованной стали, СТД134А, диаметр 225 мм | шт
59.1.19.01-0218 | Бандажи для стальных воздуховодов круглого сечения, из оцинкованной стали, СТД134А, диаметр 250 мм | шт
25.94.12.190.59.1.19.01-0218-000 | Бандажи для стальных воздуховодов круглого сечения, из оцинкованной стали, СТД134А, диаметр 250 мм | шт
59.1.19.01-0219 | Бандажи для стальных воздуховодов круглого сечения, из оцинкованной стали, СТД134А, диаметр 280 мм | шт
25.94.12.190.59.1.19.01-0219-000 | Бандажи для стальных воздуховодов круглого сечения, из оцинкованной стали, СТД134А, диаметр 280 мм | шт
59.1.19.01-0220 | Бандажи для стальных воздуховодов круглого сечения, из оцинкованной стали, СТД134А, диаметр 315 мм | шт
25.94.12.190.59.1.19.01-0220-000 | Бандажи для стальных воздуховодов круглого сечения, из оцинкованной стали, СТД134А, диаметр 315 мм | шт
59.1.19.01-0221 | Бандажи для стальных воздуховодов круглого сечения, из оцинкованной стали, СТД134А, диаметр 355 мм | шт
25.94.12.190.59.1.19.01-0221-000 | Бандажи для стальных воздуховодов круглого сечения, из оцинкованной стали, СТД134А, диаметр 355 мм | шт
59.1.19.01-0222 | Бандажи для стальных воздуховодов круглого сечения, из оцинкованной стали, СТД134А, диаметр 400 мм | шт
25.94.12.190.59.1.19.01-0222-000 | Бандажи для стальных воздуховодов круглого сечения, из оцинкованной стали, СТД134А, диаметр 400 мм | шт
59.1.19.01-0223 | Бандажи для стальных воздуховодов круглого сечения, из оцинкованной стали, СТД134А, диаметр 450 мм | шт
25.94.12.190.59.1.19.01-0223-000 | Бандажи для стальных воздуховодов круглого сечения, из оцинкованной стали, СТД134А, диаметр 450 мм | шт
59.1.19.01-0224 | Бандажи для стальных воздуховодов круглого сечения, из оцинкованной стали, СТД134А, диаметр 500 мм | шт
25.94.12.190.59.1.19.01-0224-000 | Бандажи для стальных воздуховодов круглого сечения, из оцинкованной стали, СТД134А, диаметр 500 мм | шт
59.1.19.01-0225 | Бандажи для стальных воздуховодов круглого сечения, из оцинкованной стали, СТД134А, диаметр 560 мм | шт
25.94.12.190.59.1.19.01-0225-000 | Бандажи для стальных воздуховодов круглого сечения, из оцинкованной стали, СТД134А, диаметр 560 мм | шт
59.1.19.01-0226 | Бандажи для стальных воздуховодов круглого сечения, из оцинкованной стали, СТД134А, диаметр 630 мм | шт
25.94.12.190.59.1.19.01-0226-000 | Бандажи для стальных воздуховодов круглого сечения, из оцинкованной стали, СТД134А, диаметр 630 мм | шт
59.1.19.01-0227 | Бандажи для стальных воздуховодов круглого сечения, из оцинкованной стали, СТД134А, диаметр 710 мм | шт
25.94.12.190.59.1.19.01-0227-000 | Бандажи для стальных воздуховодов круглого сечения, из оцинкованной стали, СТД134А, диаметр 710 мм | шт
59.1.19.01-0228 | Бандажи для стальных воздуховодов круглого сечения, из оцинкованной стали, СТД134А, диаметр 800 мм | шт
25.94.12.190.59.1.19.01-0228-000 | Бандажи для стальных воздуховодов круглого сечения, из оцинкованной стали, СТД134А, диаметр 800 мм | шт
59.1.19.01-0229 | Бандажи для стальных воздуховодов круглого сечения, из оцинкованной стали, СТД527А, диаметр 100 мм | шт
25.94.12.190.59.1.19.01-0229-000 | Бандажи для стальных воздуховодов круглого сечения, из оцинкованной стали, СТД527А, диаметр 100 мм | шт
59.1.19.01-0230 | Бандажи для стальных воздуховодов круглого сечения, из оцинкованной стали, СТД527А, диаметр 125 мм | шт
25.94.12.190.59.1.19.01-0230-000 | Бандажи для стальных воздуховодов круглого сечения, из оцинкованной стали, СТД527А, диаметр 125 мм | шт
59.1.19.01-0231 | Бандажи для стальных воздуховодов круглого сечения, из оцинкованной стали, СТД527А, диаметр 140 мм | шт
25.94.12.190.59.1.19.01-0231-000 | Бандажи для стальных воздуховодов круглого сечения, из оцинкованной стали, СТД527А, диаметр 140 мм | шт
59.1.19.01-0232 | Бандажи для стальных воздуховодов круглого сечения, из оцинкованной стали, СТД527А, диаметр 160 мм | шт
25.94.12.190.59.1.19.01-0232-000 | Бандажи для стальных воздуховодов круглого сечения, из оцинкованной стали, СТД527А, диаметр 160 мм | шт
59.1.19.01-0233 | Бандажи для стальных воздуховодов круглого сечения, из оцинкованной стали, СТД527А, диаметр 180 мм | шт
25.94.12.190.59.1.19.01-0233-000 | Бандажи для стальных воздуховодов круглого сечения, из оцинкованной стали, СТД527А, диаметр 180 мм | шт
59.1.19.01-0236 | Воздухоотводчик автоматический с наружным резьбовым, присоединением Рр=1,0 МПа, T max=120 град C, D=15 мм | шт
28.14.11.152.59.1.19.01-0236-000 | Воздухоотводчик автоматический с наружным резьбовым, присоединением Рр=1,0 МПа, T max=120 град C, D=15 мм | шт
59.1.19.01-0237 | Воздухоотводчик автоматический с наружным резьбовым присоединением, латунный, давление 1,0 МПа (10 кгс/см2), присоединение цапковое G3/8 | шт
28.14.11.152.59.1.19.01-0237-000 | Воздухоотводчик автоматический с наружным резьбовым присоединением, латунный, давление 1,0 МПа (10 кгс/см2), присоединение цапковое G3/8 | шт
59.1.19.01-0238 | Воздухоотводчик, давление 1,6 МПа (16 кгс/см2), диаметр 10 мм, присоединение 3/8" | шт
28.14.11.152.59.1.19.01-0238-000 | Воздухоотводчик, давление 1,6 МПа (16 кгс/см2), диаметр 10 мм, присоединение 3/8" | шт
59.1.19.01-0239 | Воздухоотводчик, давление 1,6 МПа (16 кгс/см2), диаметр 15 мм, присоединение 1/2" | шт
28.14.11.152.59.1.19.01-0239-000 | Воздухоотводчик, давление 1,6 МПа (16 кгс/см2), диаметр 15 мм, присоединение 1/2" | шт
59.1.19.01-0240 | Воздухораспределители вихревые регулируемые из углеродистой стали, диаметр патрубка 315 мм | шт
27.52.13.000.59.1.19.01-0240-000 | Воздухораспределители вихревые регулируемые из углеродистой стали, диаметр патрубка 315 мм | шт
59.1.19.01-0241 | Воздухораспределители угловые пристенные оконечные перфорированные ВОП3-400, из оцинкованной стали, с порошковой окраской, размеры 1250x750 мм | шт
27.52.13.000.59.1.19.01-0241-000 | Воздухораспределители угловые пристенные оконечные перфорированные ВОП3-400, из оцинкованной стали, с порошковой окраской, размеры 1250x750 мм | шт
59.1.19.01-0242 | Воздухораспределители-анемостаты потолочные квадратные СТ-КВ, из черной стали, с порошковой окраской, размер 430x430 мм | шт
25.11.23.119.59.1.19.01-0242-000 | Воздухораспределители-анемостаты потолочные квадратные СТ-КВ, из черной стали, с порошковой окраской, размер 430x430 мм | шт
59.1.19.01-0243 | Воздухораспределители-анемостаты потолочные квадратные СТ-КВ, из черной стали, с порошковой окраской, размер 206x206 мм | шт
25.11.23.119.59.1.19.01-0243-000 | Воздухораспределители-анемостаты потолочные квадратные СТ-КВ, из черной стали, с порошковой окраской, размер 206x206 мм | шт
59.1.19.01-0244 | Воздухораспределители-анемостаты потолочные квадратные СТ-КВ, из черной стали, с порошковой окраской, размер 262x262 мм | шт
25.11.23.119.59.1.19.01-0244-000 | Воздухораспределители-анемостаты потолочные квадратные СТ-КВ, из черной стали, с порошковой окраской, размер 262x262 мм | шт
59.1.19.01-0245 | Воздухораспределители-анемостаты потолочные квадратные СТ-КВ, из черной стали, с порошковой окраской, размер 318x318 мм | шт
25.11.23.119.59.1.19.01-0245-000 | Воздухораспределители-анемостаты потолочные квадратные СТ-КВ, из черной стали, с порошковой окраской, размер 318x318 мм | шт
59.1.19.01-0246 | Воздухораспределители-анемостаты потолочные квадратные СТ-КВ, из черной стали, с порошковой окраской, размер 374x374 мм | шт
25.11.23.119.59.1.19.01-0246-000 | Воздухораспределители-анемостаты потолочные квадратные СТ-КВ, из черной стали, с порошковой окраской, размер 374x374 мм | шт
59.1.19.01-0247 | Воздухораспределители-анемостаты потолочные квадратные СТ-КВ, из черной стали, с порошковой окраской, размер 459x459 мм | шт
25.11.23.119.59.1.19.01-0247-000 | Воздухораспределители-анемостаты потолочные квадратные СТ-КВ, из черной стали, с порошковой окраской, размер 459x459 мм | шт
59.1.19.01-0248 | Воздухораспределители-анемостаты потолочные квадратные СТ-КВ, из черной стали, с порошковой окраской, размер 559x559 мм | шт
25.11.23.119.59.1.19.01-0248-000 | Воздухораспределители-анемостаты потолочные квадратные СТ-КВ, из черной стали, с порошковой окраской, размер 559x559 мм | шт
59.1.19.01-0249 | Воздухораспределители-анемостаты потолочные квадратные СТ-КВ, из черной стали, с порошковой окраской, размер 584x584 мм | шт
25.11.23.119.59.1.19.01-0249-000 | Воздухораспределители-анемостаты потолочные квадратные СТ-КВ, из черной стали, с порошковой окраской, размер 584x584 мм | шт
59.1.19.01-0250 | Эжекторы для распределения воздушных потоков в приточной вентиляции из стали, тип ЭИ-13, чертеж ЭИ 03.00.00 | шт
28.25.30.120.59.1.19.01-0250-000 | Эжекторы для распределения воздушных потоков в приточной вентиляции из стали, тип ЭИ-13, чертеж ЭИ 03.00.00 | шт
59.1.19.01-0251 | Эжекторы для распределения воздушных потоков в приточной вентиляции из стали, тип ЭИ-26, чертеж ЭИ05.00.00-01 | шт
28.25.30.120.59.1.19.01-0251-000 | Эжекторы для распределения воздушных потоков в приточной вентиляции из стали, тип ЭИ-26, чертеж ЭИ05.00.00-01 | шт
59.1.19.01-0252 | Воздухораспределители потолочные двухструйные универсальные модернизированные с диффузором, экраном и регулятором | шт
27.52.13.000.59.1.19.01-0252-000 | Воздухораспределители потолочные двухструйные универсальные модернизированные с диффузором, экраном и регулятором | шт
59.1.19.01-0253 | Воздухосборники проточные из стальных водогазопроводных и бесшовных труб вертикальные, диаметр штуцера 80 мм, наружный диаметр корпуса 325 мм | шт
25.29.11.910.59.1.19.01-0253-000 | Воздухосборники проточные из стальных водогазопроводных и бесшовных труб вертикальные, диаметр штуцера 80 мм, наружный диаметр корпуса 325 мм | шт
59.1.19.01-0254 | Дефлекторы для систем естественной вытяжной вентиляции из оцинкованной и сортовой стали типа ЦАГИ, диаметр 1250 мм | шт
25.11.23.119.59.1.19.01-0254-000 | Дефлекторы для систем естественной вытяжной вентиляции из оцинкованной и сортовой стали типа ЦАГИ, диаметр 1250 мм | шт
59.1.19.01-0255 | Дефлекторы для систем естественной вытяжной вентиляции из оцинкованной и сортовой стали типа ЦАГИ, диаметр 315 мм | шт
25.11.23.119.59.1.19.01-0255-000 | Дефлекторы для систем естественной вытяжной вентиляции из оцинкованной и сортовой стали типа ЦАГИ, диаметр 315 мм | шт
59.1.19.01-0256 | Дефлекторы для систем естественной вытяжной вентиляции из оцинкованной и сортовой стали, диаметр 280 мм | шт
25.11.23.119.59.1.19.01-0256-000 | Дефлекторы для систем естественной вытяжной вентиляции из оцинкованной и сортовой стали, диаметр 280 мм | шт
59.1.19.01-0257 | Диффузоры конические универсальные, диаметр 250 мм | шт
25.11.23.119.59.1.19.01-0257-000 | Диффузоры конические универсальные, диаметр 250 мм | шт
59.1.19.01-0258 | Диффузоры конические универсальные, диаметр 315 мм | шт
25.11.23.119.59.1.19.01-0258-000 | Диффузоры конические универсальные, диаметр 315 мм | шт
59.1.19.01-0259 | Диффузоры металлические для вентиляторов осевых шахтных, диаметр рабочего колеса 2000 мм | шт
25.11.23.119.59.1.19.01-0259-000 | Диффузоры металлические для вентиляторов осевых шахтных, диаметр рабочего колеса 2000 мм | шт
59.1.19.01-0260 | Диффузоры металлические для вентиляторов осевых шахтных, диаметр рабочего колеса 2400 мм | шт
25.11.23.119.59.1.19.01-0260-000 | Диффузоры металлические для вентиляторов осевых шахтных, диаметр рабочего колеса 2400 мм | шт
59.1.19.01-0261 | Диффузор потолочный прямоугольный из алюминиевого профиля, размер 450х450 мм | шт
25.11.23.120.59.1.19.01-0261-000 | Диффузор потолочный прямоугольный из алюминиевого профиля, размер 450х450 мм | шт
59.1.19.01-0262 | Диффузор потолочный прямоугольный из алюминиевого профиля, размер 600х600 мм | шт
25.11.23.120.59.1.19.01-0262-000 | Диффузор потолочный прямоугольный из алюминиевого профиля, размер 600х600 мм | шт
59.1.19.01-0263 | Диффузор потолочный прямоугольный регулируемый из алюминиевого профиля, размер 450х450 мм | шт
25.11.23.120.59.1.19.01-0263-000 | Диффузор потолочный прямоугольный регулируемый из алюминиевого профиля, размер 450х450 мм | шт
59.1.19.01-0264 | Диффузор потолочный прямоугольный регулируемый из алюминиевого профиля, размер 600х600 мм | шт
25.11.23.120.59.1.19.01-0264-000 | Диффузор потолочный прямоугольный регулируемый из алюминиевого профиля, размер 600х600 мм | шт
59.1.19.01-0265 | Диффузоры вентиляционные приточные/вытяжные круглые стальные, диаметр воздуховода 125 мм | шт
25.11.23.119.59.1.19.01-0265-000 | Диффузоры вентиляционные приточные/вытяжные круглые стальные, диаметр воздуховода 125 мм | шт
59.1.19.01-0266 | Диффузоры вентиляционные приточные/вытяжные круглые стальные, диаметр воздуховода 160 мм | шт
25.11.23.119.59.1.19.01-0266-000 | Диффузоры вентиляционные приточные/вытяжные круглые стальные, диаметр воздуховода 160 мм | шт
59.1.19.01-0267 | Диффузоры вентиляционные приточные/вытяжные круглые стальные, диаметр воздуховода 200 мм | шт
25.11.23.119.59.1.19.01-0267-000 | Диффузоры вентиляционные приточные/вытяжные круглые стальные, диаметр воздуховода 200 мм | шт
59.1.19.01-0268 | Диффузоры металлические для вентиляции тоннелей и станций метрополитена, диаметр рабочего колеса 1600 мм | шт
25.11.23.119.59.1.19.01-0268-000 | Диффузоры металлические для вентиляции тоннелей и станций метрополитена, диаметр рабочего колеса 1600 мм | шт
59.1.19.01-0269 | Диффузоры вентиляционные приточные/вытяжные круглые стальные, диаметр воздуховода 100 мм | шт
25.11.23.119.59.1.19.01-0269-000 | Диффузоры вентиляционные приточные/вытяжные круглые стальные, диаметр воздуховода 100 мм | шт
59.1.19.01-0270 | Диффузоры потолочные металлические вытяжные, диаметр 100 мм | шт
25.11.23.119.59.1.19.01-0270-000 | Диффузоры потолочные металлические вытяжные, диаметр 100 мм | шт
59.1.19.01-0271 | Диффузоры потолочные металлические приточные, диаметр 100 мм | шт
25.11.23.119.59.1.19.01-0271-000 | Диффузоры потолочные металлические приточные, диаметр 100 мм | шт
59.1.19.01-0272 | Диффузоры потолочные металлические приточные, диаметр 125 мм | шт
25.11.23.119.59.1.19.01-0272-000 | Диффузоры потолочные металлические приточные, диаметр 125 мм | шт
59.1.19.01-0273 | Диффузоры потолочные металлические приточные, диаметр 160 мм | шт
25.11.23.119.59.1.19.01-0273-000 | Диффузоры потолочные металлические приточные, диаметр 160 мм | шт
59.1.19.01-0274 | Диффузоры потолочные металлические приточные, диаметр 200 мм | шт
25.11.23.119.59.1.19.01-0274-000 | Диффузоры потолочные металлические приточные, диаметр 200 мм | шт
59.1.19.01-0275 | Диффузоры вихревые приточные круглые металлические с электрическим приводом 0-10 В, диаметр присоединения 500 мм | шт
25.11.23.119.59.1.19.01-0275-000 | Диффузоры вихревые приточные круглые металлические с электрическим приводом 0-10 В, диаметр присоединения 500 мм | шт
59.1.19.01-0276 | Диффузоры потолочные пластиковые веерные, диаметр 100 мм | шт
22.23.19.000.59.1.19.01-0276-000 | Диффузоры потолочные пластиковые веерные, диаметр 100 мм | шт
59.1.19.01-0277 | Диффузоры потолочные пластиковые веерные, диаметр 125 мм | шт
22.23.19.000.59.1.19.01-0277-000 | Диффузоры потолочные пластиковые веерные, диаметр 125 мм | шт
59.1.19.01-0278 | Диффузоры потолочные пластиковые веерные, диаметр 160 мм | шт
22.23.19.000.59.1.19.01-0278-000 | Диффузоры потолочные пластиковые веерные, диаметр 160 мм | шт
59.1.19.01-0279 | Диффузоры потолочные пластиковые веерные, диаметр 200 мм | шт
22.23.19.000.59.1.19.01-0279-000 | Диффузоры потолочные пластиковые веерные, диаметр 200 мм | шт
59.1.19.01-0280 | Узлы прохода вытяжных шахт из листовой горячекатаной и сортовой стали, без клапана и кольца, 1-9, диаметр патрубка 900 мм | шт
28.25.12.190.59.1.19.01-0280-000 | Узлы прохода вытяжных шахт из листовой горячекатаной и сортовой стали, без клапана и кольца, 1-9, диаметр патрубка 900 мм | шт
59.1.19.01-0281 | Узлы прохода вытяжных шахт из листовой горячекатаной и сортовой стали с клапаном и площадкой под мэо, без кольца, 3.2, диаметр патрубка 280 мм | шт
28.25.12.190.59.1.19.01-0281-000 | Узлы прохода вытяжных шахт из листовой горячекатаной и сортовой стали с клапаном и площадкой под мэо, без кольца, 3.2, диаметр патрубка 280 мм | шт
59.1.19.01-0282 | Узлы прохода вытяжных шахт из листовой горячекатаной и сортовой стали с клапаном и площадкой под мэо, с кольцом, 3.14, диаметр патрубка 280 мм | шт
28.25.12.190.59.1.19.01-0282-000 | Узлы прохода вытяжных шахт из листовой горячекатаной и сортовой стали с клапаном и площадкой под мэо, с кольцом, 3.14, диаметр патрубка 280 мм | шт
59.1.19.01-0283 | Узлы прохода вытяжных шахт из листовой горячекатаной и сортовой стали с утепленным клапаном и площадкой под мэо, без кольца, 5.2, диаметр патрубка 280 мм | шт
28.25.12.190.59.1.19.01-0283-000 | Узлы прохода вытяжных шахт из листовой горячекатаной и сортовой стали с утепленным клапаном и площадкой под мэо, без кольца, 5.2, диаметр патрубка 280 мм | шт
59.1.19.01-0284 | Узлы прохода вытяжных шахт из листовой горячекатаной и сортовой стали с утепленным клапаном и площадкой под мэо, с кольцом, 5.14, диаметр патрубка 280 мм | шт
28.25.12.190.59.1.19.01-0284-000 | Узлы прохода вытяжных шахт из листовой горячекатаной и сортовой стали с утепленным клапаном и площадкой под мэо, с кольцом, 5.14, диаметр патрубка 280 мм | шт
59.1.19.01-0285 | Воздуховоды из тонколистовой коррозионно-стойкой стали толщиной: 1,6 мм, периметром до 640 мм | м2
24.20.14.110.59.1.19.01-0285-000 | Воздуховоды из тонколистовой коррозионно-стойкой стали толщиной: 1,6 мм, периметром до 640 мм | м2
59.1.19.01-0286 | Узлы прохода вытяжных вентиляционных шахт из листовой и сортовой стали с неутепленным клапаном и кольцом для сбора конденсата, диаметр патрубка до 355 мм | шт
28.25.12.190.59.1.19.01-0286-000 | Узлы прохода вытяжных вентиляционных шахт из листовой и сортовой стали с неутепленным клапаном и кольцом для сбора конденсата, диаметр патрубка до 355 мм | шт
Группа 59.1.19.02: Виброизоляторы, зонты, отсосы, решетки | Группа 59.1.19.02: Виброизоляторы, зонты, отсосы, решетки | Группа 59.1.19.02: Виброизоляторы, зонты, отсосы, решетки
59.1.19.02-0001 | Вставки гибкие для соединения воздуховодов с вентиляторами из оцинкованной стали и парусины брезентовой, тип В-2,5 | м2
28.13.32.130.59.1.19.02-0001-000 | Вставки гибкие для соединения воздуховодов с вентиляторами из оцинкованной стали и парусины брезентовой, тип В-2,5 | м2
59.1.19.02-0002 | Зонт вентиляционных систем из листовой оцинкованной стали, круглый, диаметр шахты 1000 мм | шт
25.11.23.119.59.1.19.02-0002-000 | Зонт вентиляционных систем из листовой оцинкованной стали, круглый, диаметр шахты 1000 мм | шт
59.1.19.02-0003 | Зонты вентиляционных систем из оцинкованной стали, прямоугольного сечения, размер 800х1000 мм | шт
25.11.23.119.59.1.19.02-0003-000 | Зонты вентиляционных систем из оцинкованной стали, прямоугольного сечения, размер 800х1000 мм | шт
59.1.19.02-0004 | Зонты вентиляционных систем из оцинкованной стали, прямоугольного сечения, размер 800х1200 мм | шт
25.11.23.119.59.1.19.02-0004-000 | Зонты вентиляционных систем из оцинкованной стали, прямоугольного сечения, размер 800х1200 мм | шт
59.1.19.02-0005 | Зонты вентиляционных систем из оцинкованной стали, прямоугольного сечения, размер 1000x1200 мм | шт
25.11.23.119.59.1.19.02-0005-000 | Зонты вентиляционных систем из оцинкованной стали, прямоугольного сечения, размер 1000x1200 мм | шт
59.1.19.02-0006 | Зонты вентиляционных систем из оцинкованной стали, прямоугольного сечения, размер 250x300 мм | шт
25.11.23.119.59.1.19.02-0006-000 | Зонты вентиляционных систем из оцинкованной стали, прямоугольного сечения, размер 250x300 мм | шт
59.1.19.02-0007 | Зонты вентиляционных систем из оцинкованной стали, прямоугольного сечения, размер 300x400 мм | шт
25.11.23.119.59.1.19.02-0007-000 | Зонты вентиляционных систем из оцинкованной стали, прямоугольного сечения, размер 300x400 мм | шт
59.1.19.02-0008 | Зонты вентиляционных систем из оцинкованной стали, прямоугольного сечения, размер 500x600 мм | шт
25.11.23.119.59.1.19.02-0008-000 | Зонты вентиляционных систем из оцинкованной стали, прямоугольного сечения, размер 500x600 мм | шт
59.1.19.02-0009 | Зонты вентиляционных систем из оцинкованной стали, прямоугольного сечения, размер 600x800 мм | шт
25.11.23.119.59.1.19.02-0009-000 | Зонты вентиляционных систем из оцинкованной стали, прямоугольного сечения, размер 600x800 мм | шт
59.1.19.02-0010 | Зонты вентиляционных систем из оцинкованной стали, прямоугольного сечения, размер 800x2000 мм | шт
25.11.23.119.59.1.19.02-0010-000 | Зонты вентиляционных систем из оцинкованной стали, прямоугольного сечения, размер 800x2000 мм | шт
59.1.19.02-0011 | Отсос вентиляционный местный приточно-вытяжной МВО-МС для улавливания избыточного тепла, влаги, продуктов сгорания, полезная площадь фильтров 0,26 м2 | шт
25.11.23.119.59.1.19.02-0011-000 | Отсос вентиляционный местный приточно-вытяжной МВО-МС для улавливания избыточного тепла, влаги, продуктов сгорания, полезная площадь фильтров 0,26 м2 | шт
59.1.19.02-0012 | Отсос вентиляционный местный приточно-вытяжной МВО-МС для улавливания избыточного тепла, влаги, продуктов сгорания, полезная площадь фильтров 0,086 м2 | шт
25.11.23.119.59.1.19.02-0012-000 | Отсос вентиляционный местный приточно-вытяжной МВО-МС для улавливания избыточного тепла, влаги, продуктов сгорания, полезная площадь фильтров 0,086 м2 | шт
59.1.19.02-0013 | Отсос вентиляционный местный приточно-вытяжной МВО-МС для улавливания избыточного тепла, влаги, продуктов сгорания, полезная площадь фильтров 0,34 м2 | шт
25.11.23.119.59.1.19.02-0013-000 | Отсос вентиляционный местный приточно-вытяжной МВО-МС для улавливания избыточного тепла, влаги, продуктов сгорания, полезная площадь фильтров 0,34 м2 | шт
59.1.19.02-0014 | Решетки вентиляционные алюминиевые штампованные с противомоскитной сеткой, диаметр 125 мм | шт
25.11.23.120.59.1.19.02-0014-000 | Решетки вентиляционные алюминиевые штампованные с противомоскитной сеткой, диаметр 125 мм | шт
59.1.19.02-0015 | Решетки вентиляционные переточные из алюминиевого профиля с порошковым покрытием, размер 200х300 мм | шт
25.11.23.120.59.1.19.02-0015-000 | Решетки вентиляционные переточные из алюминиевого профиля с порошковым покрытием, размер 200х300 мм | шт
59.1.19.02-0016 | Решетки приточные РП, алюминиевые, размер 150х150 мм | шт
25.11.23.120.59.1.19.02-0016-000 | Решетки приточные РП, алюминиевые, размер 150х150 мм | шт
59.1.19.02-0017 | Решетки вентиляционные АМН, алюминиевые, размер 150x150 мм | шт
25.11.23.120.59.1.19.02-0017-000 | Решетки вентиляционные АМН, алюминиевые, размер 150x150 мм | шт
59.1.19.02-0018 | Решетки вентиляционные АМН, алюминиевые, размер 200x100 мм | шт
25.11.23.120.59.1.19.02-0018-000 | Решетки вентиляционные АМН, алюминиевые, размер 200x100 мм | шт
59.1.19.02-0019 | Решетки вентиляционные АМН, алюминиевые, размер 300x100 мм | шт
25.11.23.120.59.1.19.02-0019-000 | Решетки вентиляционные АМН, алюминиевые, размер 300x100 мм | шт
59.1.19.02-0020 | Решетки вентиляционные АМН, алюминиевые, размер 300x200 мм | шт
25.11.23.120.59.1.19.02-0020-000 | Решетки вентиляционные АМН, алюминиевые, размер 300x200 мм | шт
59.1.19.02-0021 | Решетки вентиляционные АМН, алюминиевые, размер 400x150 мм | шт
25.11.23.120.59.1.19.02-0021-000 | Решетки вентиляционные АМН, алюминиевые, размер 400x150 мм | шт
59.1.19.02-0022 | Решетки вентиляционные АМН, алюминиевые, размер 400x200 мм | шт
25.11.23.120.59.1.19.02-0022-000 | Решетки вентиляционные АМН, алюминиевые, размер 400x200 мм | шт
59.1.19.02-0023 | Решетки вентиляционные АМН, алюминиевые, размер 500x200 мм | шт
25.11.23.120.59.1.19.02-0023-000 | Решетки вентиляционные АМН, алюминиевые, размер 500x200 мм | шт
59.1.19.02-0024 | Решетки вентиляционные, жалюзийные, регулируемые, алюминиевые, АДР, размер 300x150 мм | шт
25.11.23.120.59.1.19.02-0024-000 | Решетки вентиляционные, жалюзийные, регулируемые, алюминиевые, АДР, размер 300x150 мм | шт
59.1.19.02-0025 | Решетки вентиляционные, жалюзийные, регулируемые, алюминиевые, АДР, размер 300x200 мм | шт
25.11.23.120.59.1.19.02-0025-000 | Решетки вентиляционные, жалюзийные, регулируемые, алюминиевые, АДР, размер 300x200 мм | шт
59.1.19.02-0026 | Решетки вентиляционные, жалюзийные, регулируемые, алюминиевые, АМН, размер 200x100 мм | шт
25.11.23.120.59.1.19.02-0026-000 | Решетки вентиляционные, жалюзийные, регулируемые, алюминиевые, АМН, размер 200x100 мм | шт
59.1.19.02-0027 | Решетки вентиляционные, жалюзийные, регулируемые, алюминиевые, АМН, размер 300x100 мм | шт
25.11.23.120.59.1.19.02-0027-000 | Решетки вентиляционные, жалюзийные, регулируемые, алюминиевые, АМН, размер 300x100 мм | шт
59.1.19.02-0028 | Решетки вентиляционные, жалюзийные, регулируемые, алюминиевые, АМР, размер 150x150 мм | шт
25.11.23.120.59.1.19.02-0028-000 | Решетки вентиляционные, жалюзийные, регулируемые, алюминиевые, АМР, размер 150x150 мм | шт
59.1.19.02-0029 | Решетки вентиляционные, жалюзийные, регулируемые, алюминиевые, АМР, размер 200x100 мм | шт
25.11.23.120.59.1.19.02-0029-000 | Решетки вентиляционные, жалюзийные, регулируемые, алюминиевые, АМР, размер 200x100 мм | шт
59.1.19.02-0030 | Решетки вентиляционные, жалюзийные, регулируемые, алюминиевые, АМР, размер 300x200 мм | шт
25.11.23.120.59.1.19.02-0030-000 | Решетки вентиляционные, жалюзийные, регулируемые, алюминиевые, АМР, размер 300x200 мм | шт
59.1.19.02-0031 | Решетки вентиляционные, жалюзийные, регулируемые, алюминиевые, АМР, размер 1000x150 мм | шт
25.11.23.120.59.1.19.02-0031-000 | Решетки вентиляционные, жалюзийные, регулируемые, алюминиевые, АМР, размер 1000x150 мм | шт
59.1.19.02-0032 | Решетки вентиляционные, жалюзийные, регулируемые, алюминиевые, АМР, размер 300x150 мм | шт
25.11.23.120.59.1.19.02-0032-000 | Решетки вентиляционные, жалюзийные, регулируемые, алюминиевые, АМР, размер 300x150 мм | шт
59.1.19.02-0033 | Решетки вентиляционные, жалюзийные, регулируемые, алюминиевые, АМР, размер 600x200 мм | шт
25.11.23.120.59.1.19.02-0033-000 | Решетки вентиляционные, жалюзийные, регулируемые, алюминиевые, АМР, размер 600x200 мм | шт
59.1.19.02-0034 | Решетки вентиляционные, жалюзийные, регулируемые, алюминиевые, АМР, размер 800x300 мм | шт
25.11.23.120.59.1.19.02-0034-000 | Решетки вентиляционные, жалюзийные, регулируемые, алюминиевые, АМР, размер 800x300 мм | шт
59.1.19.02-0035 | Решетки вентиляционные, жалюзийные, регулируемые, алюминиевые, АДР, размер 200x100 мм | шт
25.11.23.120.59.1.19.02-0035-000 | Решетки вентиляционные, жалюзийные, регулируемые, алюминиевые, АДР, размер 200x100 мм | шт
59.1.19.02-0036 | Решетки вентиляционные, жалюзийные, регулируемые, алюминиевые, АДР, размер 200x200 мм | шт
25.11.23.120.59.1.19.02-0036-000 | Решетки вентиляционные, жалюзийные, регулируемые, алюминиевые, АДР, размер 200x200 мм | шт
59.1.19.02-0037 | Решетки вентиляционные, жалюзийные, регулируемые, алюминиевые, АДР, размер 300x100 мм | шт
25.11.23.120.59.1.19.02-0037-000 | Решетки вентиляционные, жалюзийные, регулируемые, алюминиевые, АДР, размер 300x100 мм | шт
59.1.19.02-0038 | Решетки вентиляционные, потолочные, алюминиевые, 4апр, размеры 600x600 мм | шт
25.11.23.120.59.1.19.02-0038-000 | Решетки вентиляционные, потолочные, алюминиевые, 4апр, размеры 600x600 мм | шт
59.1.19.02-0039 | Решетки вентиляционные, регулируемые, с регуляторами направления струи воздуха, рв 1-4, размер 400x400 мм | шт
25.11.23.119.59.1.19.02-0039-000 | Решетки вентиляционные, регулируемые, с регуляторами направления струи воздуха, рв 1-4, размер 400x400 мм | шт
59.1.19.02-0040 | Решетки вентиляционные, регулируемые, с регуляторами направления струи воздуха, рв 2-1, размер 150x150 мм | шт
25.11.23.119.59.1.19.02-0040-000 | Решетки вентиляционные, регулируемые, с регуляторами направления струи воздуха, рв 2-1, размер 150x150 мм | шт
59.1.19.02-0041 | Решетки вентиляционные, регулируемые, с регуляторами направления струи воздуха, рв 2-2, размер 250x250 мм | шт
25.11.23.119.59.1.19.02-0041-000 | Решетки вентиляционные, регулируемые, с регуляторами направления струи воздуха, рв 2-2, размер 250x250 мм | шт
59.1.19.02-0042 | Решетки вентиляционные, регулируемые, с регуляторами направления струи воздуха, рв 2-3, размер 250x400 мм | шт
25.11.23.119.59.1.19.02-0042-000 | Решетки вентиляционные, регулируемые, с регуляторами направления струи воздуха, рв 2-3, размер 250x400 мм | шт
59.1.19.02-0043 | Решетки вентиляционные наружные РН, из оцинкованной стали, размер 350х350 мм | шт
25.11.23.119.59.1.19.02-0043-000 | Решетки вентиляционные наружные РН, из оцинкованной стали, размер 350х350 мм | шт
59.1.19.02-0044 | Решетки вентиляционные стальные штампованные щелевые, тип Р, размер 150x150 мм | шт
25.11.23.119.59.1.19.02-0044-000 | Решетки вентиляционные стальные штампованные щелевые, тип Р, размер 150x150 мм | шт
59.1.19.02-0045 | Решетки вентиляционные стальные штампованные щелевые, тип Р, размер 200x200 мм | шт
25.11.23.119.59.1.19.02-0045-000 | Решетки вентиляционные стальные штампованные щелевые, тип Р, размер 200x200 мм | шт
59.1.19.02-0046 | Решетки вентиляционные, жалюзийные, регулируемые, стальные, горизонтальные, размер 225x1025 мм | шт
25.11.23.119.59.1.19.02-0046-000 | Решетки вентиляционные, жалюзийные, регулируемые, стальные, горизонтальные, размер 225x1025 мм | шт
59.1.19.02-0047 | Решетки вентиляционные, жалюзийные, регулируемые, стальные, горизонтальные, размер 225x125 мм | шт
25.11.23.119.59.1.19.02-0047-000 | Решетки вентиляционные, жалюзийные, регулируемые, стальные, горизонтальные, размер 225x125 мм | шт
59.1.19.02-0048 | Решетки вентиляционные, жалюзийные, регулируемые, стальные, горизонтальные, размер 225x225 мм | шт
25.11.23.119.59.1.19.02-0048-000 | Решетки вентиляционные, жалюзийные, регулируемые, стальные, горизонтальные, размер 225x225 мм | шт
59.1.19.02-0049 | Решетки вентиляционные, жалюзийные, регулируемые, стальные, горизонтальные, размер 225x75 мм | шт
25.11.23.119.59.1.19.02-0049-000 | Решетки вентиляционные, жалюзийные, регулируемые, стальные, горизонтальные, размер 225x75 мм | шт
59.1.19.02-0050 | Решетки вентиляционные, жалюзийные, регулируемые, стальные, горизонтальные, размер 325x225 мм | шт
25.11.23.119.59.1.19.02-0050-000 | Решетки вентиляционные, жалюзийные, регулируемые, стальные, горизонтальные, размер 325x225 мм | шт
59.1.19.02-0051 | Решетки вентиляционные, жалюзийные, регулируемые, стальные, горизонтальные, размер 425x125 мм | шт
25.11.23.119.59.1.19.02-0051-000 | Решетки вентиляционные, жалюзийные, регулируемые, стальные, горизонтальные, размер 425x125 мм | шт
59.1.19.02-0052 | Решетки вентиляционные, жалюзийные, регулируемые, стальные, горизонтальные, размер 425x225 мм | шт
25.11.23.119.59.1.19.02-0052-000 | Решетки вентиляционные, жалюзийные, регулируемые, стальные, горизонтальные, размер 425x225 мм | шт
59.1.19.02-0053 | Решетки вентиляционные, жалюзийные, регулируемые, стальные, горизонтальные, размер 425x75 мм | шт
25.11.23.119.59.1.19.02-0053-000 | Решетки вентиляционные, жалюзийные, регулируемые, стальные, горизонтальные, размер 425x75 мм | шт
59.1.19.02-0054 | Решетки вентиляционные, жалюзийные, регулируемые, стальные, горизонтальные, размер 525x125 мм | шт
25.11.23.119.59.1.19.02-0054-000 | Решетки вентиляционные, жалюзийные, регулируемые, стальные, горизонтальные, размер 525x125 мм | шт
59.1.19.02-0055 | Решетки вентиляционные, жалюзийные, регулируемые, стальные, горизонтальные, размер 525x225 мм | шт
25.11.23.119.59.1.19.02-0055-000 | Решетки вентиляционные, жалюзийные, регулируемые, стальные, горизонтальные, размер 525x225 мм | шт
59.1.19.02-0056 | Решетки вентиляционные, жалюзийные, регулируемые, стальные, горизонтальные, размер 525x75 мм | шт
25.11.23.119.59.1.19.02-0056-000 | Решетки вентиляционные, жалюзийные, регулируемые, стальные, горизонтальные, размер 525x75 мм | шт
59.1.19.02-0057 | Решетки вентиляционные, жалюзийные, регулируемые, стальные, горизонтальные, размер 625x125 мм | шт
25.11.23.119.59.1.19.02-0057-000 | Решетки вентиляционные, жалюзийные, регулируемые, стальные, горизонтальные, размер 625x125 мм | шт
59.1.19.02-0058 | Решетки вентиляционные, жалюзийные, регулируемые, стальные, горизонтальные, размер 625x225 мм | шт
25.11.23.119.59.1.19.02-0058-000 | Решетки вентиляционные, жалюзийные, регулируемые, стальные, горизонтальные, размер 625x225 мм | шт
59.1.19.02-0059 | Решетки вентиляционные, жалюзийные, регулируемые, стальные, горизонтальные, размер 625x325 мм | шт
25.11.23.119.59.1.19.02-0059-000 | Решетки вентиляционные, жалюзийные, регулируемые, стальные, горизонтальные, размер 625x325 мм | шт
59.1.19.02-0060 | Решетки вентиляционные, жалюзийные, регулируемые, стальные, горизонтальные, размер 825x425 мм | шт
25.11.23.119.59.1.19.02-0060-000 | Решетки вентиляционные, жалюзийные, регулируемые, стальные, горизонтальные, размер 825x425 мм | шт
59.1.19.02-0061 | Решетки вентиляционные, жалюзийные, регулируемые, стальные, горизонтальные, размеры 1225x225 мм | шт
25.11.23.119.59.1.19.02-0061-000 | Решетки вентиляционные, жалюзийные, регулируемые, стальные, горизонтальные, размеры 1225x225 мм | шт
59.1.19.02-0062 | Решетки вентиляционные, жалюзийные, регулируемые, стальные, горизонтальные, размеры 825x225 мм | шт
25.11.23.119.59.1.19.02-0062-000 | Решетки вентиляционные, жалюзийные, регулируемые, стальные, горизонтальные, размеры 825x225 мм | шт
59.1.19.02-0063 | Решетки вентиляционные, жалюзийные, регулируемые, стальные, горизонтальные, размер 625x75 мм | шт
25.11.23.119.59.1.19.02-0063-000 | Решетки вентиляционные, жалюзийные, регулируемые, стальные, горизонтальные, размер 625x75 мм | шт
59.1.19.02-0064 | Решетки вентиляционные, дверные, пластмассовые, размер 440x90 мм | шт
22.23.19.000.59.1.19.02-0064-000 | Решетки вентиляционные, дверные, пластмассовые, размер 440x90 мм | шт
59.1.19.02-0065 | Решетки вентиляционные, радиаторные, пластмассовые, размер 450x130 мм | шт
22.23.19.000.59.1.19.02-0065-000 | Решетки вентиляционные, радиаторные, пластмассовые, размер 450x130 мм | шт
59.1.19.02-0066 | Сетки металлические в рамках площадью в свету более 0,5 м2 | м2
25.93.13.112.59.1.19.02-0066-000 | Сетки металлические в рамках площадью в свету более 0,5 м2 | м2
59.1.19.02-0067 | Сетки металлические в рамках, площадь в свету до 0,2 м2 | м2
25.93.13.112.59.1.19.02-0067-000 | Сетки металлические в рамках, площадь в свету до 0,2 м2 | м2
59.1.19.02-0068 | Решетки для приямков стальные | т
25.11.23.119.59.1.19.02-0068-000 | Решетки для приямков стальные | т
59.1.19.02-0069 | Решетки водосливные, чугунные, размер 500x237x14 мм | шт
25.11.23.119.59.1.19.02-0069-000 | Решетки водосливные, чугунные, размер 500x237x14 мм | шт
59.1.19.02-0070 | Решетки, водосливные для приема дождевой воды и грязи, чугунные, размер 500x500x40 мм | шт
25.11.23.119.59.1.19.02-0070-000 | Решетки, водосливные для приема дождевой воды и грязи, чугунные, размер 500x500x40 мм | шт
Группа 59.1.19.03: Заслонки, клапаны, фильтры, комплектующие для системы вентиляции и кондиционирования воздуха | Группа 59.1.19.03: Заслонки, клапаны, фильтры, комплектующие для системы вентиляции и кондиционирования воздуха | Группа 59.1.19.03: Заслонки, клапаны, фильтры, комплектующие для системы вентиляции и кондиционирования воздуха
59.1.19.03-0001 | Дроссель-клапаны для регулирования расхода воздуха, в обечайке, с сектором управления из оцинкованной стали, круглые, диаметр 560 мм | шт
28.14.11.121.59.1.19.03-0001-000 | Дроссель-клапаны для регулирования расхода воздуха, в обечайке, с сектором управления из оцинкованной стали, круглые, диаметр 560 мм | шт
59.1.19.03-0002 | Дроссель-клапаны для регулирования расхода воздуха, в обечайке, с сектором управления из оцинкованной стали, круглые, диаметр 710 мм | шт
28.14.11.121.59.1.19.03-0002-000 | Дроссель-клапаны для регулирования расхода воздуха, в обечайке, с сектором управления из оцинкованной стали, круглые, диаметр 710 мм | шт
59.1.19.03-0003 | Дроссель-клапаны для регулирования расхода воздуха, в обечайке, с сектором управления из оцинкованной стали, прямоугольные, периметр 1300 мм | шт
28.14.11.121.59.1.19.03-0003-000 | Дроссель-клапаны для регулирования расхода воздуха, в обечайке, с сектором управления из оцинкованной стали, прямоугольные, периметр 1300 мм | шт
59.1.19.03-0004 | Дроссель-клапаны для регулирования расхода воздуха, в обечайке, с сектором управления из оцинкованной стали, прямоугольные, периметр 1500 мм | шт
28.14.11.121.59.1.19.03-0004-000 | Дроссель-клапаны для регулирования расхода воздуха, в обечайке, с сектором управления из оцинкованной стали, прямоугольные, периметр 1500 мм | шт
59.1.19.03-0005 | Дроссель-клапаны для регулирования расхода воздуха, в обечайке, с сектором управления из оцинкованной стали, прямоугольные, периметр 2000 мм | шт
28.14.11.121.59.1.19.03-0005-000 | Дроссель-клапаны для регулирования расхода воздуха, в обечайке, с сектором управления из оцинкованной стали, прямоугольные, периметр 2000 мм | шт
59.1.19.03-0006 | Дроссель-клапаны для регулирования расхода воздуха, в обечайке, с сектором управления из оцинкованной стали, прямоугольные, периметр 700 мм | шт
28.14.11.121.59.1.19.03-0006-000 | Дроссель-клапаны для регулирования расхода воздуха, в обечайке, с сектором управления из оцинкованной стали, прямоугольные, периметр 700 мм | шт
59.1.19.03-0007 | Заслонки воздушные унифицированные ручного управления РК-300, диаметр 100 мм | шт
28.14.11.121.59.1.19.03-0007-000 | Заслонки воздушные унифицированные ручного управления РК-300, диаметр 100 мм | шт
59.1.19.03-0008 | Заслонки для регулирования воздушных потоков из оцинкованной стали на бандажном соединении с ручным управлением, диаметр 200 мм | шт
28.14.11.121.59.1.19.03-0008-000 | Заслонки для регулирования воздушных потоков из оцинкованной стали на бандажном соединении с ручным управлением, диаметр 200 мм | шт
59.1.19.03-0009 | Заслонки для регулирования воздушных потоков из оцинкованной стали на бандажном соединении с ручным управлением, диаметр 250 мм | шт
28.14.11.121.59.1.19.03-0009-000 | Заслонки для регулирования воздушных потоков из оцинкованной стали на бандажном соединении с ручным управлением, диаметр 250 мм | шт
59.1.19.03-0010 | Заслонки для регулирования воздушных потоков из оцинкованной стали на бандажном соединении с ручным управлением, диаметр 315 мм | шт
28.14.11.121.59.1.19.03-0010-000 | Заслонки для регулирования воздушных потоков из оцинкованной стали на бандажном соединении с ручным управлением, диаметр 315 мм | шт
59.1.19.03-0011 | Заслонки для регулирования воздушных потоков из оцинкованной стали на бандажном соединении с ручным управлением, диаметр 400 мм | шт
28.14.11.121.59.1.19.03-0011-000 | Заслонки для регулирования воздушных потоков из оцинкованной стали на бандажном соединении с ручным управлением, диаметр 400 мм | шт
59.1.19.03-0012 | Заслонки для регулирования воздушных потоков из оцинкованной стали на бандажном соединении с ручным управлением, диаметр 500 мм | шт
28.14.11.121.59.1.19.03-0012-000 | Заслонки для регулирования воздушных потоков из оцинкованной стали на бандажном соединении с ручным управлением, диаметр 500 мм | шт
59.1.19.03-0013 | Заслонки для регулирования воздушных потоков из оцинкованной стали на бандажном соединении с электроприводом, рк 301, диаметр 200 мм | шт
28.14.11.121.59.1.19.03-0013-000 | Заслонки для регулирования воздушных потоков из оцинкованной стали на бандажном соединении с электроприводом, рк 301, диаметр 200 мм | шт
59.1.19.03-0014 | Заслонки для регулирования воздушных потоков из оцинкованной стали на бандажном соединении с электроприводом, рк 301, диаметр 250 мм | шт
28.14.11.121.59.1.19.03-0014-000 | Заслонки для регулирования воздушных потоков из оцинкованной стали на бандажном соединении с электроприводом, рк 301, диаметр 250 мм | шт
59.1.19.03-0015 | Заслонки для регулирования воздушных потоков из оцинкованной стали на бандажном соединении с электроприводом, рк 301, диаметр 315 мм | шт
28.14.11.121.59.1.19.03-0015-000 | Заслонки для регулирования воздушных потоков из оцинкованной стали на бандажном соединении с электроприводом, рк 301, диаметр 315 мм | шт
59.1.19.03-0016 | Заслонки для регулирования воздушных потоков из оцинкованной стали на бандажном соединении с электроприводом, рк 301, диаметр 400 мм | шт
28.14.11.121.59.1.19.03-0016-000 | Заслонки для регулирования воздушных потоков из оцинкованной стали на бандажном соединении с электроприводом, рк 301, диаметр 400 мм | шт
59.1.19.03-0017 | Заслонки для регулирования воздушных потоков из оцинкованной стали на бандажном соединении с электроприводом, рк 301, диаметр 500 мм | шт
28.14.11.121.59.1.19.03-0017-000 | Заслонки для регулирования воздушных потоков из оцинкованной стали на бандажном соединении с электроприводом, рк 301, диаметр 500 мм | шт
59.1.19.03-0018 | Заслонки для регулирования воздушных потоков из оцинкованной стали на фланцевом соединении с ручным управлением, диаметр 200 мм | шт
28.14.11.121.59.1.19.03-0018-000 | Заслонки для регулирования воздушных потоков из оцинкованной стали на фланцевом соединении с ручным управлением, диаметр 200 мм | шт
59.1.19.03-0019 | Заслонки для регулирования воздушных потоков из оцинкованной стали на фланцевом соединении с ручным управлением, диаметр 250 мм | шт
28.14.11.121.59.1.19.03-0019-000 | Заслонки для регулирования воздушных потоков из оцинкованной стали на фланцевом соединении с ручным управлением, диаметр 250 мм | шт
59.1.19.03-0020 | Заслонки для регулирования воздушных потоков из оцинкованной стали на фланцевом соединении с ручным управлением, диаметр 315 мм | шт
28.14.11.121.59.1.19.03-0020-000 | Заслонки для регулирования воздушных потоков из оцинкованной стали на фланцевом соединении с ручным управлением, диаметр 315 мм | шт
59.1.19.03-0021 | Заслонки для регулирования воздушных потоков из оцинкованной стали на фланцевом соединении с ручным управлением, диаметр 400 мм | шт
28.14.11.121.59.1.19.03-0021-000 | Заслонки для регулирования воздушных потоков из оцинкованной стали на фланцевом соединении с ручным управлением, диаметр 400 мм | шт
59.1.19.03-0022 | Заслонки для регулирования воздушных потоков из оцинкованной стали на фланцевом соединении с электроприводом РК 301, диаметр 200 мм | шт
28.14.11.121.59.1.19.03-0022-000 | Заслонки для регулирования воздушных потоков из оцинкованной стали на фланцевом соединении с электроприводом РК 301, диаметр 200 мм | шт
59.1.19.03-0023 | Заслонки для регулирования воздушных потоков из оцинкованной стали на фланцевом соединении с электроприводом РК 301, диаметр 250 мм | шт
28.14.11.121.59.1.19.03-0023-000 | Заслонки для регулирования воздушных потоков из оцинкованной стали на фланцевом соединении с электроприводом РК 301, диаметр 250 мм | шт
59.1.19.03-0024 | Заслонки для регулирования воздушных потоков из оцинкованной стали на фланцевом соединении с электроприводом РК 301, диаметр 315 мм | шт
28.14.11.121.59.1.19.03-0024-000 | Заслонки для регулирования воздушных потоков из оцинкованной стали на фланцевом соединении с электроприводом РК 301, диаметр 315 мм | шт
59.1.19.03-0025 | Заслонки для регулирования воздушных потоков из оцинкованной стали на фланцевом соединении с электроприводом РК 301, диаметр 400 мм | шт
28.14.11.121.59.1.19.03-0025-000 | Заслонки для регулирования воздушных потоков из оцинкованной стали на фланцевом соединении с электроприводом РК 301, диаметр 400 мм | шт
59.1.19.03-0026 | Заслонки для регулирования воздушных потоков из оцинкованной стали на фланцевом соединении с электроприводом РК 301, диаметр 500 мм | шт
28.14.11.121.59.1.19.03-0026-000 | Заслонки для регулирования воздушных потоков из оцинкованной стали на фланцевом соединении с электроприводом РК 301, диаметр 500 мм | шт
59.1.19.03-0027 | Заслонки для регулирования воздушных потоков из оцинкованной стали с электроприводом РК 303, сечение 1000x1000 мм | шт
28.14.11.121.59.1.19.03-0027-000 | Заслонки для регулирования воздушных потоков из оцинкованной стали с электроприводом РК 303, сечение 1000x1000 мм | шт
59.1.19.03-0028 | Заслонки для регулирования воздушных потоков из оцинкованной стали с электроприводом РК 303, сечение 100x100 мм | шт
28.14.11.121.59.1.19.03-0028-000 | Заслонки для регулирования воздушных потоков из оцинкованной стали с электроприводом РК 303, сечение 100x100 мм | шт
59.1.19.03-0029 | Заслонки для регулирования воздушных потоков из оцинкованной стали с электроприводом РК 303, сечение 100x150 мм | шт
28.14.11.121.59.1.19.03-0029-000 | Заслонки для регулирования воздушных потоков из оцинкованной стали с электроприводом РК 303, сечение 100x150 мм | шт
59.1.19.03-0030 | Заслонки для регулирования воздушных потоков из оцинкованной стали с электроприводом РК 303, сечение 100x200 мм | шт
28.14.11.121.59.1.19.03-0030-000 | Заслонки для регулирования воздушных потоков из оцинкованной стали с электроприводом РК 303, сечение 100x200 мм | шт
59.1.19.03-0031 | Заслонки для регулирования воздушных потоков из оцинкованной стали с электроприводом РК 303, сечение 200x200 мм | шт
28.14.11.121.59.1.19.03-0031-000 | Заслонки для регулирования воздушных потоков из оцинкованной стали с электроприводом РК 303, сечение 200x200 мм | шт
59.1.19.03-0032 | Заслонки для регулирования воздушных потоков из оцинкованной стали с электроприводом РК 303, сечение 200x250 мм | шт
28.14.11.121.59.1.19.03-0032-000 | Заслонки для регулирования воздушных потоков из оцинкованной стали с электроприводом РК 303, сечение 200x250 мм | шт
59.1.19.03-0033 | Заслонки для регулирования воздушных потоков из оцинкованной стали с электроприводом РК 303, сечение 200x300 мм | шт
28.14.11.121.59.1.19.03-0033-000 | Заслонки для регулирования воздушных потоков из оцинкованной стали с электроприводом РК 303, сечение 200x300 мм | шт
59.1.19.03-0034 | Заслонки для регулирования воздушных потоков из оцинкованной стали с электроприводом РК 303, сечение 200x400 мм | шт
28.14.11.121.59.1.19.03-0034-000 | Заслонки для регулирования воздушных потоков из оцинкованной стали с электроприводом РК 303, сечение 200x400 мм | шт
59.1.19.03-0035 | Заслонки для регулирования воздушных потоков из оцинкованной стали с электроприводом РК 303, сечение 200x500 мм | шт
28.14.11.121.59.1.19.03-0035-000 | Заслонки для регулирования воздушных потоков из оцинкованной стали с электроприводом РК 303, сечение 200x500 мм | шт
59.1.19.03-0036 | Заслонки для регулирования воздушных потоков из оцинкованной стали с электроприводом РК 303, сечение 200x600 мм | шт
28.14.11.121.59.1.19.03-0036-000 | Заслонки для регулирования воздушных потоков из оцинкованной стали с электроприводом РК 303, сечение 200x600 мм | шт
59.1.19.03-0037 | Заслонки для регулирования воздушных потоков из оцинкованной стали с электроприводом РК 303, сечение 600x600 мм | шт
28.14.11.121.59.1.19.03-0037-000 | Заслонки для регулирования воздушных потоков из оцинкованной стали с электроприводом РК 303, сечение 600x600 мм | шт
59.1.19.03-0038 | Заслонки для регулирования воздушных потоков из оцинкованной стали с электроприводом РК 303, сечение 800x800 мм | шт
28.14.11.121.59.1.19.03-0038-000 | Заслонки для регулирования воздушных потоков из оцинкованной стали с электроприводом РК 303, сечение 800x800 мм | шт
59.1.19.03-0039 | Дроссель-клапаны для регулирования из оцинкованной стали на ниппельном соединении с ручным управлением ДКН 01, диаметр 200 мм | шт
28.14.11.121.59.1.19.03-0039-000 | Дроссель-клапаны для регулирования из оцинкованной стали на ниппельном соединении с ручным управлением ДКН 01, диаметр 200 мм | шт
59.1.19.03-0040 | Дроссель-клапаны для регулирования из оцинкованной стали на ниппельном соединении с ручным управлением ДКН 01, диаметр 400 мм | шт
28.14.11.121.59.1.19.03-0040-000 | Дроссель-клапаны для регулирования из оцинкованной стали на ниппельном соединении с ручным управлением ДКН 01, диаметр 400 мм | шт
59.1.19.03-0041 | Дроссель-клапаны для регулирования из оцинкованной стали на ниппельном соединении с ручным управлением ДКН 01, диаметр 250 мм | шт
28.14.11.121.59.1.19.03-0041-000 | Дроссель-клапаны для регулирования из оцинкованной стали на ниппельном соединении с ручным управлением ДКН 01, диаметр 250 мм | шт
59.1.19.03-0042 | Дроссель-клапаны для регулирования из оцинкованной стали на ниппельном соединении с ручным управлением ДКН 01, диаметр 315 мм | шт
28.14.11.121.59.1.19.03-0042-000 | Дроссель-клапаны для регулирования из оцинкованной стали на ниппельном соединении с ручным управлением ДКН 01, диаметр 315 мм | шт
59.1.19.03-0043 | Дроссель-клапаны для регулирования из оцинкованной стали на ниппельном соединении с ручным управлением ДКН 02, диаметр 100 мм | шт
28.14.11.121.59.1.19.03-0043-000 | Дроссель-клапаны для регулирования из оцинкованной стали на ниппельном соединении с ручным управлением ДКН 02, диаметр 100 мм | шт
59.1.19.03-0044 | Дроссель-клапаны для регулирования из оцинкованной стали на ниппельном соединении с ручным управлением ДКН 02, диаметр 125 мм | шт
28.14.11.121.59.1.19.03-0044-000 | Дроссель-клапаны для регулирования из оцинкованной стали на ниппельном соединении с ручным управлением ДКН 02, диаметр 125 мм | шт
59.1.19.03-0045 | Дроссель-клапаны для регулирования из оцинкованной стали на ниппельном соединении с ручным управлением ДКН 02, диаметр 160 мм | шт
28.14.11.121.59.1.19.03-0045-000 | Дроссель-клапаны для регулирования из оцинкованной стали на ниппельном соединении с ручным управлением ДКН 02, диаметр 160 мм | шт
59.1.19.03-0046 | Дроссель-клапаны для регулирования из оцинкованной стали на ниппельном соединении с ручным управлением ДКН 01, диаметр 500 мм | шт
28.14.11.121.59.1.19.03-0046-000 | Дроссель-клапаны для регулирования из оцинкованной стали на ниппельном соединении с ручным управлением ДКН 01, диаметр 500 мм | шт
59.1.19.03-0047 | Заслонки регулирующие малого сопротивления, давление 0,1 Мпа, диаметр 30 мм | компл
28.14.11.121.59.1.19.03-0047-000 | Заслонки регулирующие малого сопротивления, давление 0,1 Мпа, диаметр 30 мм | компл
59.1.19.03-0048 | Заслонки регулирующие малого сопротивления, давление 0,1 Мпа, диаметр 40 мм | компл
28.14.11.121.59.1.19.03-0048-000 | Заслонки регулирующие малого сопротивления, давление 0,1 Мпа, диаметр 40 мм | компл
59.1.19.03-0049 | Заслонки регулирующие малого сопротивления, давление 0,1 Мпа, диаметр 50 мм | компл
28.14.11.121.59.1.19.03-0049-000 | Заслонки регулирующие малого сопротивления, давление 0,1 Мпа, диаметр 50 мм | компл
59.1.19.03-0050 | Заслонки регулирующие малого сопротивления, давление 0,1 Мпа, диаметр 60 мм | компл
28.14.11.121.59.1.19.03-0050-000 | Заслонки регулирующие малого сопротивления, давление 0,1 Мпа, диаметр 60 мм | компл
59.1.19.03-0051 | Заслонки регулирующие малого сопротивления, давление 0,1 Мпа, диаметр 70 мм | шт
28.14.11.121.59.1.19.03-0051-000 | Заслонки регулирующие малого сопротивления, давление 0,1 Мпа, диаметр 70 мм | шт
59.1.19.03-0052 | Заслонки регулирующие малого сопротивления, давление 0,1 Мпа, диаметр 80 мм | шт
28.14.11.121.59.1.19.03-0052-000 | Заслонки регулирующие малого сопротивления, давление 0,1 Мпа, диаметр 80 мм | шт
59.1.19.03-0053 | Заслонки регулирующие малого сопротивления, давление 0,1 Мпа, диаметр 90 мм | шт
28.14.11.121.59.1.19.03-0053-000 | Заслонки регулирующие малого сопротивления, давление 0,1 Мпа, диаметр 90 мм | шт
59.1.19.03-0054 | Клапаны обратные для регулирования воздушных потоков в вентиляционных системах во взрывобезопасном исполнении из горячекатаной стали, тип АЗЕ 100, диаметр 125 мм | шт
28.14.11.131.59.1.19.03-0054-000 | Клапаны обратные для регулирования воздушных потоков в вентиляционных системах во взрывобезопасном исполнении из горячекатаной стали, тип АЗЕ 100, диаметр 125 мм | шт
59.1.19.03-0055 | Клапаны воздушные под ручной или электропривод ВК, размер 250x100 мм | шт
28.14.11.121.59.1.19.03-0055-000 | Клапаны воздушные под ручной или электропривод ВК, размер 250x100 мм | шт
59.1.19.03-0056 | Клапаны воздушные под ручной или электропривод ВК, размер 300x100 мм | шт
28.14.11.121.59.1.19.03-0056-000 | Клапаны воздушные под ручной или электропривод ВК, размер 300x100 мм | шт
59.1.19.03-0057 | Клапаны воздушные под ручной или электропривод ВК, размер 300x150 мм | шт
28.14.11.121.59.1.19.03-0057-000 | Клапаны воздушные под ручной или электропривод ВК, размер 300x150 мм | шт
59.1.19.03-0058 | Клапан воздушный автоматический | шт
28.14.11.121.59.1.19.03-0058-000 | Клапан воздушный автоматический | шт
59.1.19.03-0059 | Клапан воздушный для невентилируемых канализационных стояков, номинальный диаметр 110 мм | шт
28.14.11.121.59.1.19.03-0059-000 | Клапан воздушный для невентилируемых канализационных стояков, номинальный диаметр 110 мм | шт
59.1.19.03-0060 | Клапаны воздушные автоматические с отсекателем, размер 1/2" | шт
28.14.11.141.59.1.19.03-0060-000 | Клапаны воздушные автоматические с отсекателем, размер 1/2" | шт
59.1.19.03-0061 | Клапаны воздушные лепестковые для предотвращения попадания атмосферных осадков в систему вентиляции из стали, сечение 630x630 мм | шт
28.14.11.131.59.1.19.03-0061-000 | Клапаны воздушные лепестковые для предотвращения попадания атмосферных осадков в систему вентиляции из стали, сечение 630x630 мм | шт
59.1.19.03-0062 | Клапаны воздушные регулирующие с ручным приводом УВК, размер 2400x1400 мм | шт
28.14.11.121.59.1.19.03-0062-000 | Клапаны воздушные регулирующие с ручным приводом УВК, размер 2400x1400 мм | шт
59.1.19.03-0063 | Клапаны воздушные регулирующие с ручным приводом УВК, размер 250x400 мм | шт
28.14.11.121.59.1.19.03-0063-000 | Клапаны воздушные регулирующие с ручным приводом УВК, размер 250x400 мм | шт
59.1.19.03-0064 | Клапаны воздушные регулирующие с ручным приводом УВК, размер 300x250 мм | шт
28.14.11.121.59.1.19.03-0064-000 | Клапаны воздушные регулирующие с ручным приводом УВК, размер 300x250 мм | шт
59.1.19.03-0065 | Клапаны воздушные регулирующие с ручным приводом УВК, размер 400x400 мм | шт
28.14.11.121.59.1.19.03-0065-000 | Клапаны воздушные регулирующие с ручным приводом УВК, размер 400x400 мм | шт
59.1.19.03-0066 | Клапаны воздушные регулирующие с ручным приводом УВК, размер 500x500 мм | шт
28.14.11.121.59.1.19.03-0066-000 | Клапаны воздушные регулирующие с ручным приводом УВК, размер 500x500 мм | шт
59.1.19.03-0067 | Клапаны воздушные регулирующие с ручным приводом УВК, размер 500x800 мм | шт
28.14.11.121.59.1.19.03-0067-000 | Клапаны воздушные регулирующие с ручным приводом УВК, размер 500x800 мм | шт
59.1.19.03-0068 | Клапаны воздушные регулирующие с ручным приводом УВК, размер 600x500 мм | шт
28.14.11.121.59.1.19.03-0068-000 | Клапаны воздушные регулирующие с ручным приводом УВК, размер 600x500 мм | шт
59.1.19.03-0069 | Клапаны воздушные регулирующие с ручным приводом УВК, размер 600x600 мм | шт
28.14.11.121.59.1.19.03-0069-000 | Клапаны воздушные регулирующие с ручным приводом УВК, размер 600x600 мм | шт
59.1.19.03-0070 | Клапаны воздушные регулирующие с ручным приводом УВК, размер 800x800 мм | шт
28.14.11.121.59.1.19.03-0070-000 | Клапаны воздушные регулирующие с ручным приводом УВК, размер 800x800 мм | шт
59.1.19.03-0071 | Клапаны обратные для регулирования воздушных потоков в вентиляционных системах из оцинкованной стали, КО, диаметр 1000 мм | шт
28.14.11.131.59.1.19.03-0071-000 | Клапаны обратные для регулирования воздушных потоков в вентиляционных системах из оцинкованной стали, КО, диаметр 1000 мм | шт
59.1.19.03-0072 | Клапаны обратные для регулирования воздушных потоков в вентиляционных системах из оцинкованной стали, КО, диаметр 1250 мм | шт
28.14.11.131.59.1.19.03-0072-000 | Клапаны обратные для регулирования воздушных потоков в вентиляционных системах из оцинкованной стали, КО, диаметр 1250 мм | шт
59.1.19.03-0073 | Клапаны обратные для регулирования воздушных потоков в вентиляционных системах из оцинкованной стали, КО, диаметр 250 мм | шт
28.14.11.131.59.1.19.03-0073-000 | Клапаны обратные для регулирования воздушных потоков в вентиляционных системах из оцинкованной стали, КО, диаметр 250 мм | шт
59.1.19.03-0074 | Клапаны обратные для регулирования воздушных потоков в вентиляционных системах из оцинкованной стали, КО, диаметр 315 мм | шт
28.14.11.131.59.1.19.03-0074-000 | Клапаны обратные для регулирования воздушных потоков в вентиляционных системах из оцинкованной стали, КО, диаметр 315 мм | шт
59.1.19.03-0075 | Клапаны обратные для регулирования воздушных потоков в вентиляционных системах из оцинкованной стали, КО, диаметр 400 мм | шт
28.14.11.131.59.1.19.03-0075-000 | Клапаны обратные для регулирования воздушных потоков в вентиляционных системах из оцинкованной стали, КО, диаметр 400 мм | шт
59.1.19.03-0076 | Клапаны обратные для регулирования воздушных потоков в вентиляционных системах из оцинкованной стали, КО, диаметр 500 мм | шт
28.14.11.131.59.1.19.03-0076-000 | Клапаны обратные для регулирования воздушных потоков в вентиляционных системах из оцинкованной стали, КО, диаметр 500 мм | шт
59.1.19.03-0077 | Клапаны обратные для регулирования воздушных потоков в вентиляционных системах из оцинкованной стали, КО, диаметр 630 мм | шт
28.14.11.131.59.1.19.03-0077-000 | Клапаны обратные для регулирования воздушных потоков в вентиляционных системах из оцинкованной стали, КО, диаметр 630 мм | шт
59.1.19.03-0078 | Клапаны обратные для регулирования воздушных потоков в вентиляционных системах из оцинкованной стали, КО, диаметр 800 мм | шт
28.14.11.131.59.1.19.03-0078-000 | Клапаны обратные для регулирования воздушных потоков в вентиляционных системах из оцинкованной стали, КО, диаметр 800 мм | шт
59.1.19.03-0079 | Клапаны обратные для регулирования воздушных потоков в вентиляционных системах из оцинкованной стали, КОВ, диаметр 1000 мм | шт
28.14.11.131.59.1.19.03-0079-000 | Клапаны обратные для регулирования воздушных потоков в вентиляционных системах из оцинкованной стали, КОВ, диаметр 1000 мм | шт
59.1.19.03-0080 | Клапаны обратные для регулирования воздушных потоков в вентиляционных системах из оцинкованной стали, КОВ, диаметр 400 мм | шт
28.14.11.131.59.1.19.03-0080-000 | Клапаны обратные для регулирования воздушных потоков в вентиляционных системах из оцинкованной стали, КОВ, диаметр 400 мм | шт
59.1.19.03-0081 | Клапаны обратные для регулирования воздушных потоков в вентиляционных системах из оцинкованной стали, КОВ, диаметр 500 мм | шт
28.14.11.131.59.1.19.03-0081-000 | Клапаны обратные для регулирования воздушных потоков в вентиляционных системах из оцинкованной стали, КОВ, диаметр 500 мм | шт
59.1.19.03-0082 | Клапаны обратные для регулирования воздушных потоков в вентиляционных системах из оцинкованной стали, КОВ, диаметр 630 мм | шт
28.14.11.131.59.1.19.03-0082-000 | Клапаны обратные для регулирования воздушных потоков в вентиляционных системах из оцинкованной стали, КОВ, диаметр 630 мм | шт
59.1.19.03-0083 | Клапаны обратные для регулирования воздушных потоков в вентиляционных системах из оцинкованной стали, КОВ, диаметр 800 мм | шт
28.14.11.131.59.1.19.03-0083-000 | Клапаны обратные для регулирования воздушных потоков в вентиляционных системах из оцинкованной стали, КОВ, диаметр 800 мм | шт
59.1.19.03-0084 | Клапаны обратные для регулирования воздушных потоков в вентиляционных системах из оцинкованной стали, КОГ, диаметр 1000 мм | шт
28.14.11.131.59.1.19.03-0084-000 | Клапаны обратные для регулирования воздушных потоков в вентиляционных системах из оцинкованной стали, КОГ, диаметр 1000 мм | шт
59.1.19.03-0085 | Клапаны обратные для регулирования воздушных потоков в вентиляционных системах из оцинкованной стали, КОГ, диаметр 400 мм | шт
28.14.11.131.59.1.19.03-0085-000 | Клапаны обратные для регулирования воздушных потоков в вентиляционных системах из оцинкованной стали, КОГ, диаметр 400 мм | шт
59.1.19.03-0086 | Клапаны обратные для регулирования воздушных потоков в вентиляционных системах из оцинкованной стали, КОГ, диаметр 500 мм | шт
28.14.11.131.59.1.19.03-0086-000 | Клапаны обратные для регулирования воздушных потоков в вентиляционных системах из оцинкованной стали, КОГ, диаметр 500 мм | шт
59.1.19.03-0087 | Клапаны обратные для регулирования воздушных потоков в вентиляционных системах из оцинкованной стали, КОГ, диаметр 630 мм | шт
28.14.11.131.59.1.19.03-0087-000 | Клапаны обратные для регулирования воздушных потоков в вентиляционных системах из оцинкованной стали, КОГ, диаметр 630 мм | шт
59.1.19.03-0088 | Клапаны обратные для регулирования воздушных потоков в вентиляционных системах из оцинкованной стали, КОГ, диаметр 800 мм | шт
28.14.11.131.59.1.19.03-0088-000 | Клапаны обратные для регулирования воздушных потоков в вентиляционных системах из оцинкованной стали, КОГ, диаметр 800 мм | шт
59.1.19.03-0089 | Клапаны обратные для регулирования воздушных потоков в вентиляционных системах из оцинкованной стали, КОП 100, сечение 400x400 мм | шт
28.14.11.131.59.1.19.03-0089-000 | Клапаны обратные для регулирования воздушных потоков в вентиляционных системах из оцинкованной стали, КОП 100, сечение 400x400 мм | шт
59.1.19.03-0090 | Клапаны обратные для регулирования воздушных потоков в вентиляционных системах из оцинкованной стали, КОП 100, сечение 500x500 мм | шт
28.14.11.131.59.1.19.03-0090-000 | Клапаны обратные для регулирования воздушных потоков в вентиляционных системах из оцинкованной стали, КОП 100, сечение 500x500 мм | шт
59.1.19.03-0091 | Клапаны обратные для регулирования воздушных потоков в вентиляционных системах из оцинкованной стали, КОП, сечение 1000x1000 мм | шт
28.14.11.131.59.1.19.03-0091-000 | Клапаны обратные для регулирования воздушных потоков в вентиляционных системах из оцинкованной стали, КОП, сечение 1000x1000 мм | шт
59.1.19.03-0092 | Клапаны обратные для регулирования воздушных потоков в вентиляционных системах из оцинкованной стали, КОП, сечение 150x150 мм | шт
28.14.11.131.59.1.19.03-0092-000 | Клапаны обратные для регулирования воздушных потоков в вентиляционных системах из оцинкованной стали, КОП, сечение 150x150 мм | шт
59.1.19.03-0093 | Клапаны обратные для регулирования воздушных потоков в вентиляционных системах из оцинкованной стали, КОП, сечение 200x200 мм | шт
28.14.11.131.59.1.19.03-0093-000 | Клапаны обратные для регулирования воздушных потоков в вентиляционных системах из оцинкованной стали, КОП, сечение 200x200 мм | шт
59.1.19.03-0094 | Клапаны обратные для регулирования воздушных потоков в вентиляционных системах из оцинкованной стали, КОП, сечение 250x250 мм | шт
28.14.11.131.59.1.19.03-0094-000 | Клапаны обратные для регулирования воздушных потоков в вентиляционных системах из оцинкованной стали, КОП, сечение 250x250 мм | шт
59.1.19.03-0095 | Клапаны обратные для регулирования воздушных потоков в вентиляционных системах из оцинкованной стали, КОП, сечение 400x400 мм | шт
28.14.11.131.59.1.19.03-0095-000 | Клапаны обратные для регулирования воздушных потоков в вентиляционных системах из оцинкованной стали, КОП, сечение 400x400 мм | шт
59.1.19.03-0096 | Клапаны обратные для регулирования воздушных потоков в вентиляционных системах из оцинкованной стали, КОП, сечение 500x500 мм | шт
28.14.11.131.59.1.19.03-0096-000 | Клапаны обратные для регулирования воздушных потоков в вентиляционных системах из оцинкованной стали, КОП, сечение 500x500 мм | шт
59.1.19.03-0097 | Клапаны обратные для регулирования воздушных потоков в вентиляционных системах из оцинкованной стали, КОП, сечение 800x800 мм | шт
28.14.11.131.59.1.19.03-0097-000 | Клапаны обратные для регулирования воздушных потоков в вентиляционных системах из оцинкованной стали, КОП, сечение 800x800 мм | шт
59.1.19.03-0098 | Клапаны обратные для регулирования воздушных потоков в вентиляционных системах из оцинкованной стали, РК 200, диаметр 100 мм | шт
28.14.11.131.59.1.19.03-0098-000 | Клапаны обратные для регулирования воздушных потоков в вентиляционных системах из оцинкованной стали, РК 200, диаметр 100 мм | шт
59.1.19.03-0099 | Клапаны обратные для регулирования воздушных потоков в вентиляционных системах из оцинкованной стали, РК 200, диаметр 125 мм | шт
28.14.11.131.59.1.19.03-0099-000 | Клапаны обратные для регулирования воздушных потоков в вентиляционных системах из оцинкованной стали, РК 200, диаметр 125 мм | шт
59.1.19.03-0100 | Клапаны обратные для регулирования воздушных потоков в вентиляционных системах из оцинкованной стали, РК 200, диаметр 160 мм | шт
28.14.11.131.59.1.19.03-0100-000 | Клапаны обратные для регулирования воздушных потоков в вентиляционных системах из оцинкованной стали, РК 200, диаметр 160 мм | шт
59.1.19.03-0101 | Клапаны обратные для регулирования воздушных потоков в вентиляционных системах из оцинкованной стали, РК 200, диаметр 200 мм | шт
28.14.11.131.59.1.19.03-0101-000 | Клапаны обратные для регулирования воздушных потоков в вентиляционных системах из оцинкованной стали, РК 200, диаметр 200 мм | шт
59.1.19.03-0102 | Клапаны обратные для регулирования воздушных потоков в вентиляционных системах из оцинкованной стали, РК 200, диаметр 250 мм | шт
28.14.11.131.59.1.19.03-0102-000 | Клапаны обратные для регулирования воздушных потоков в вентиляционных системах из оцинкованной стали, РК 200, диаметр 250 мм | шт
59.1.19.03-0103 | Клапаны обратные для регулирования воздушных потоков в вентиляционных системах из оцинкованной стали, РК 200, диаметр 315 мм | шт
28.14.11.131.59.1.19.03-0103-000 | Клапаны обратные для регулирования воздушных потоков в вентиляционных системах из оцинкованной стали, РК 200, диаметр 315 мм | шт
59.1.19.03-0104 | Клапаны обратные для регулирования воздушных потоков в вентиляционных системах из оцинкованной стали, на бандажном соединении, РК 200, диаметр 100 мм | шт
28.14.11.131.59.1.19.03-0104-000 | Клапаны обратные для регулирования воздушных потоков в вентиляционных системах из оцинкованной стали, на бандажном соединении, РК 200, диаметр 100 мм | шт
59.1.19.03-0105 | Клапаны обратные для регулирования воздушных потоков в вентиляционных системах из оцинкованной стали, на бандажном соединении, РК 200, диаметр 125 мм | шт
28.14.11.131.59.1.19.03-0105-000 | Клапаны обратные для регулирования воздушных потоков в вентиляционных системах из оцинкованной стали, на бандажном соединении, РК 200, диаметр 125 мм | шт
59.1.19.03-0106 | Клапаны обратные для регулирования воздушных потоков в вентиляционных системах из оцинкованной стали, на бандажном соединении, РК 200, диаметр 160 мм | шт
28.14.11.131.59.1.19.03-0106-000 | Клапаны обратные для регулирования воздушных потоков в вентиляционных системах из оцинкованной стали, на бандажном соединении, РК 200, диаметр 160 мм | шт
59.1.19.03-0107 | Клапаны обратные для регулирования воздушных потоков в вентиляционных системах из оцинкованной стали, на бандажном соединении, РК 200, диаметр 200 мм | шт
28.14.11.131.59.1.19.03-0107-000 | Клапаны обратные для регулирования воздушных потоков в вентиляционных системах из оцинкованной стали, на бандажном соединении, РК 200, диаметр 200 мм | шт
59.1.19.03-0108 | Клапаны обратные для регулирования воздушных потоков в вентиляционных системах из оцинкованной стали, на бандажном соединении, РК 200, диаметр 250 мм | шт
28.14.11.131.59.1.19.03-0108-000 | Клапаны обратные для регулирования воздушных потоков в вентиляционных системах из оцинкованной стали, на бандажном соединении, РК 200, диаметр 250 мм | шт
59.1.19.03-0109 | Клапаны обратные для регулирования воздушных потоков в вентиляционных системах из оцинкованной стали, на бандажном соединении, РК 200, диаметр 315 мм | шт
28.14.11.131.59.1.19.03-0109-000 | Клапаны обратные для регулирования воздушных потоков в вентиляционных системах из оцинкованной стали, на бандажном соединении, РК 200, диаметр 315 мм | шт
59.1.19.03-0110 | Клапаны обратные для регулирования воздушных потоков в вентиляционных системах из оцинкованной стали, на ниппельном соединении, РК 200, диаметр 100 мм | шт
28.14.11.131.59.1.19.03-0110-000 | Клапаны обратные для регулирования воздушных потоков в вентиляционных системах из оцинкованной стали, на ниппельном соединении, РК 200, диаметр 100 мм | шт
59.1.19.03-0111 | Клапаны обратные для регулирования воздушных потоков в вентиляционных системах из оцинкованной стали, на ниппельном соединении, РК 200, диаметр 125 мм | шт
28.14.11.131.59.1.19.03-0111-000 | Клапаны обратные для регулирования воздушных потоков в вентиляционных системах из оцинкованной стали, на ниппельном соединении, РК 200, диаметр 125 мм | шт
59.1.19.03-0112 | Клапаны обратные для регулирования воздушных потоков в вентиляционных системах из оцинкованной стали, на ниппельном соединении, РК 200, диаметр 160 мм | шт
28.14.11.131.59.1.19.03-0112-000 | Клапаны обратные для регулирования воздушных потоков в вентиляционных системах из оцинкованной стали, на ниппельном соединении, РК 200, диаметр 160 мм | шт
59.1.19.03-0113 | Клапаны обратные для регулирования воздушных потоков в вентиляционных системах из оцинкованной стали, на ниппельном соединении, РК 200, диаметр 200 мм | шт
28.14.11.131.59.1.19.03-0113-000 | Клапаны обратные для регулирования воздушных потоков в вентиляционных системах из оцинкованной стали, на ниппельном соединении, РК 200, диаметр 200 мм | шт
59.1.19.03-0114 | Клапаны обратные для регулирования воздушных потоков в вентиляционных системах из оцинкованной стали, на ниппельном соединении, РК 200, диаметр 250 мм | шт
28.14.11.131.59.1.19.03-0114-000 | Клапаны обратные для регулирования воздушных потоков в вентиляционных системах из оцинкованной стали, на ниппельном соединении, РК 200, диаметр 250 мм | шт
59.1.19.03-0115 | Клапаны обратные для регулирования воздушных потоков в вентиляционных системах из оцинкованной стали, на ниппельном соединении, РК 200, диаметр 315 мм | шт
28.14.11.131.59.1.19.03-0115-000 | Клапаны обратные для регулирования воздушных потоков в вентиляционных системах из оцинкованной стали, на ниппельном соединении, РК 200, диаметр 315 мм | шт
59.1.19.03-0116 | Клапаны обратные для регулирования воздушных потоков в вентиляционных системах из оцинкованной стали, на фланцевом соединении, РК 200, диаметр 100 мм | шт
28.14.11.131.59.1.19.03-0116-000 | Клапаны обратные для регулирования воздушных потоков в вентиляционных системах из оцинкованной стали, на фланцевом соединении, РК 200, диаметр 100 мм | шт
59.1.19.03-0117 | Клапаны обратные для регулирования воздушных потоков в вентиляционных системах из оцинкованной стали, на фланцевом соединении, РК 200, диаметр 125 мм | шт
28.14.11.131.59.1.19.03-0117-000 | Клапаны обратные для регулирования воздушных потоков в вентиляционных системах из оцинкованной стали, на фланцевом соединении, РК 200, диаметр 125 мм | шт
59.1.19.03-0118 | Клапаны обратные для регулирования воздушных потоков в вентиляционных системах из оцинкованной стали, на фланцевом соединении, РК 200, диаметр 160 мм | шт
28.14.11.131.59.1.19.03-0118-000 | Клапаны обратные для регулирования воздушных потоков в вентиляционных системах из оцинкованной стали, на фланцевом соединении, РК 200, диаметр 160 мм | шт
59.1.19.03-0119 | Клапаны обратные для регулирования воздушных потоков в вентиляционных системах из оцинкованной стали, на фланцевом соединении, РК 200, диаметр 200 мм | шт
28.14.11.131.59.1.19.03-0119-000 | Клапаны обратные для регулирования воздушных потоков в вентиляционных системах из оцинкованной стали, на фланцевом соединении, РК 200, диаметр 200 мм | шт
59.1.19.03-0120 | Клапаны обратные для регулирования воздушных потоков в вентиляционных системах из оцинкованной стали, на фланцевом соединении, РК 200, диаметр 250 мм | шт
28.14.11.131.59.1.19.03-0120-000 | Клапаны обратные для регулирования воздушных потоков в вентиляционных системах из оцинкованной стали, на фланцевом соединении, РК 200, диаметр 250 мм | шт
59.1.19.03-0121 | Клапаны обратные для регулирования воздушных потоков в вентиляционных системах из оцинкованной стали, на фланцевом соединении, РК 200, диаметр 315 мм | шт
28.14.11.131.59.1.19.03-0121-000 | Клапаны обратные для регулирования воздушных потоков в вентиляционных системах из оцинкованной стали, на фланцевом соединении, РК 200, диаметр 315 мм | шт
59.1.19.03-0122 | Клапаны обратные для регулирования воздушных потоков в вентиляционных системах из черной стали, КОВ, диаметр 400 мм | шт
28.14.11.131.59.1.19.03-0122-000 | Клапаны обратные для регулирования воздушных потоков в вентиляционных системах из черной стали, КОВ, диаметр 400 мм | шт
59.1.19.03-0123 | Клапаны обратные для регулирования воздушных потоков в вентиляционных системах из черной стали, КОВ, диаметр 630 мм | шт
28.14.11.131.59.1.19.03-0123-000 | Клапаны обратные для регулирования воздушных потоков в вентиляционных системах из черной стали, КОВ, диаметр 630 мм | шт
59.1.19.03-0124 | Клапаны стальные обратные воздушные для вентиляторов ВКОп-8 | шт
28.14.11.131.59.1.19.03-0124-000 | Клапаны стальные обратные воздушные для вентиляторов ВКОп-8 | шт
59.1.19.03-0125 | Клапаны огнезадерживающие с пределом огнестойкости 1 час, периметром 3200 мм | шт
28.14.11.141.59.1.19.03-0125-000 | Клапаны огнезадерживающие с пределом огнестойкости 1 час, периметром 3200 мм | шт
59.1.19.03-0126 | Клапаны обратные взрывозащищенные 024 в искробезопасном исполнении из горячекатаной стали, перекидные, сечение 200x200 мм | шт
28.14.11.131.59.1.19.03-0126-000 | Клапаны обратные взрывозащищенные 024 в искробезопасном исполнении из горячекатаной стали, перекидные, сечение 200x200 мм | шт
59.1.19.03-0127 | Клапаны обратные взрывозащищенные 024 в искробезопасном исполнении из горячекатаной стали, перекидные, сечение 300x300 мм | шт
28.14.11.131.59.1.19.03-0127-000 | Клапаны обратные взрывозащищенные 024 в искробезопасном исполнении из горячекатаной стали, перекидные, сечение 300x300 мм | шт
59.1.19.03-0128 | Клапаны обратные взрывозащищенные 024 в искробезопасном исполнении из горячекатаной стали, перекидные, сечение 600x600 мм | шт
28.14.11.131.59.1.19.03-0128-000 | Клапаны обратные взрывозащищенные 024 в искробезопасном исполнении из горячекатаной стали, перекидные, сечение 600x600 мм | шт
59.1.19.03-0129 | Клапаны обратные взрывозащищенные 025 в искробезопасном исполнении из горячекатаной стали, сечение 200x200 мм | шт
28.14.11.131.59.1.19.03-0129-000 | Клапаны обратные взрывозащищенные 025 в искробезопасном исполнении из горячекатаной стали, сечение 200x200 мм | шт
59.1.19.03-0130 | Клапаны обратные взрывозащищенные 025 в искробезопасном исполнении из горячекатаной стали, сечение 250x250 мм | шт
28.14.11.131.59.1.19.03-0130-000 | Клапаны обратные взрывозащищенные 025 в искробезопасном исполнении из горячекатаной стали, сечение 250x250 мм | шт
59.1.19.03-0131 | Клапаны обратные взрывозащищенные 025 в искробезопасном исполнении из горячекатаной стали, сечение 300x300 мм | шт
28.14.11.131.59.1.19.03-0131-000 | Клапаны обратные взрывозащищенные 025 в искробезопасном исполнении из горячекатаной стали, сечение 300x300 мм | шт
59.1.19.03-0132 | Клапаны обратные взрывозащищенные 026 в искробезопасном исполнении из горячекатаной стали, сечение 400x400 мм | шт
28.14.11.131.59.1.19.03-0132-000 | Клапаны обратные взрывозащищенные 026 в искробезопасном исполнении из горячекатаной стали, сечение 400x400 мм | шт
59.1.19.03-0133 | Клапаны обратные взрывозащищенные 026 в искробезопасном исполнении из горячекатаной стали, сечение 500x500 мм | шт
28.14.11.131.59.1.19.03-0133-000 | Клапаны обратные взрывозащищенные 026 в искробезопасном исполнении из горячекатаной стали, сечение 500x500 мм | шт
59.1.19.03-0134 | Клапаны обратные взрывозащищенные 026 в искробезопасном исполнении из горячекатаной стали, сечение 600x600 мм | шт
28.14.11.131.59.1.19.03-0134-000 | Клапаны обратные взрывозащищенные 026 в искробезопасном исполнении из горячекатаной стали, сечение 600x600 мм | шт
59.1.19.03-0135 | Клапаны обратные взрывозащищенные 027 в искробезопасном исполнении из горячекатаной стали, сечение 1000x1000 мм | шт
28.14.11.131.59.1.19.03-0135-000 | Клапаны обратные взрывозащищенные 027 в искробезопасном исполнении из горячекатаной стали, сечение 1000x1000 мм | шт
59.1.19.03-0136 | Клапаны обратные взрывозащищенные 027 в искробезопасном исполнении из горячекатаной стали, сечение 800x800 мм | шт
28.14.11.131.59.1.19.03-0136-000 | Клапаны обратные взрывозащищенные 027 в искробезопасном исполнении из горячекатаной стали, сечение 800x800 мм | шт
59.1.19.03-0137 | Клапаны обратные взрывозащищенные 028 в искробезопасном исполнении из горячекатаной стали, диаметр 1000 мм | шт
28.14.11.131.59.1.19.03-0137-000 | Клапаны обратные взрывозащищенные 028 в искробезопасном исполнении из горячекатаной стали, диаметр 1000 мм | шт
59.1.19.03-0138 | Клапаны обратные взрывозащищенные 028 в искробезопасном исполнении из горячекатаной стали, диаметр 250 мм | шт
28.14.11.131.59.1.19.03-0138-000 | Клапаны обратные взрывозащищенные 028 в искробезопасном исполнении из горячекатаной стали, диаметр 250 мм | шт
59.1.19.03-0139 | Клапаны обратные взрывозащищенные 028 в искробезопасном исполнении из горячекатаной стали, диаметр 280 мм | шт
28.14.11.131.59.1.19.03-0139-000 | Клапаны обратные взрывозащищенные 028 в искробезопасном исполнении из горячекатаной стали, диаметр 280 мм | шт
59.1.19.03-0140 | Клапаны обратные взрывозащищенные 028 в искробезопасном исполнении из горячекатаной стали, диаметр 315 мм | шт
28.14.11.131.59.1.19.03-0140-000 | Клапаны обратные взрывозащищенные 028 в искробезопасном исполнении из горячекатаной стали, диаметр 315 мм | шт
59.1.19.03-0141 | Клапаны обратные взрывозащищенные 028 в искробезопасном исполнении из горячекатаной стали, диаметр 355 мм | шт
28.14.11.131.59.1.19.03-0141-000 | Клапаны обратные взрывозащищенные 028 в искробезопасном исполнении из горячекатаной стали, диаметр 355 мм | шт
59.1.19.03-0142 | Клапаны обратные взрывозащищенные 028 в искробезопасном исполнении из горячекатаной стали, диаметр 400 мм | шт
28.14.11.131.59.1.19.03-0142-000 | Клапаны обратные взрывозащищенные 028 в искробезопасном исполнении из горячекатаной стали, диаметр 400 мм | шт
59.1.19.03-0143 | Клапаны обратные взрывозащищенные 028 в искробезопасном исполнении из горячекатаной стали, диаметр 450 мм | шт
28.14.11.131.59.1.19.03-0143-000 | Клапаны обратные взрывозащищенные 028 в искробезопасном исполнении из горячекатаной стали, диаметр 450 мм | шт
59.1.19.03-0144 | Клапаны обратные взрывозащищенные 028 в искробезопасном исполнении из горячекатаной стали, диаметр 500 мм | шт
28.14.11.131.59.1.19.03-0144-000 | Клапаны обратные взрывозащищенные 028 в искробезопасном исполнении из горячекатаной стали, диаметр 500 мм | шт
59.1.19.03-0145 | Клапаны обратные взрывозащищенные 028 в искробезопасном исполнении из горячекатаной стали, диаметр 560 мм | шт
28.14.11.131.59.1.19.03-0145-000 | Клапаны обратные взрывозащищенные 028 в искробезопасном исполнении из горячекатаной стали, диаметр 560 мм | шт
59.1.19.03-0146 | Клапаны обратные взрывозащищенные 028 в искробезопасном исполнении из горячекатаной стали, диаметр 630 мм | шт
28.14.11.131.59.1.19.03-0146-000 | Клапаны обратные взрывозащищенные 028 в искробезопасном исполнении из горячекатаной стали, диаметр 630 мм | шт
59.1.19.03-0147 | Клапаны обратные взрывозащищенные 028 в искробезопасном исполнении из горячекатаной стали, диаметр 710 мм | шт
28.14.11.131.59.1.19.03-0147-000 | Клапаны обратные взрывозащищенные 028 в искробезопасном исполнении из горячекатаной стали, диаметр 710 мм | шт
59.1.19.03-0148 | Клапаны обратные взрывозащищенные 028 в искробезопасном исполнении из горячекатаной стали, диаметр 800 мм | шт
28.14.11.131.59.1.19.03-0148-000 | Клапаны обратные взрывозащищенные 028 в искробезопасном исполнении из горячекатаной стали, диаметр 800 мм | шт
59.1.19.03-0149 | Клапаны обратные взрывозащищенные 028 в искробезопасном исполнении из горячекатаной стали, диаметр 900 мм | шт
28.14.11.131.59.1.19.03-0149-000 | Клапаны обратные взрывозащищенные 028 в искробезопасном исполнении из горячекатаной стали, диаметр 900 мм | шт
59.1.19.03-0150 | Клапаны обратные для регулирования воздушных потоков в вентиляционных системах во взрывобезопасном исполнении из горячекатаной стали, тип АЗЕ 102, сечение 250x300 мм | шт
28.14.11.131.59.1.19.03-0150-000 | Клапаны обратные для регулирования воздушных потоков в вентиляционных системах во взрывобезопасном исполнении из горячекатаной стали, тип АЗЕ 102, сечение 250x300 мм | шт
59.1.19.03-0151 | Диафрагмы камерные, диаметр 80 мм | шт
28.25.12.190.59.1.19.03-0151-000 | Диафрагмы камерные, диаметр 80 мм | шт
59.1.19.03-0152 | Рефнет-разветвитель | шт
28.25.12.190.59.1.19.03-0152-000 | Рефнет-разветвитель | шт
59.1.19.03-0153 | Заслонки (шиберы) ирисовые из оцинкованной листовой стали, калиброванные, с измерительными патрубками и сердечником-уплотнителем, диаметр 125 мм | шт
25.11.23.119.59.1.19.03-0153-000 | Заслонки (шиберы) ирисовые из оцинкованной листовой стали, калиброванные, с измерительными патрубками и сердечником-уплотнителем, диаметр 125 мм | шт
59.1.19.03-0154 | Заслонки (шиберы) ирисовые из оцинкованной листовой стали, калиброванные, с измерительными патрубками и сердечником-уплотнителем, диаметр 200 мм | шт
25.11.23.119.59.1.19.03-0154-000 | Заслонки (шиберы) ирисовые из оцинкованной листовой стали, калиброванные, с измерительными патрубками и сердечником-уплотнителем, диаметр 200 мм | шт
59.1.19.03-0155 | Заслонки (шиберы) ирисовые из оцинкованной листовой стали, калиброванные, с измерительными патрубками и сердечником-уплотнителем, диаметр 250 мм | шт
25.11.23.119.59.1.19.03-0155-000 | Заслонки (шиберы) ирисовые из оцинкованной листовой стали, калиброванные, с измерительными патрубками и сердечником-уплотнителем, диаметр 250 мм | шт
59.1.19.03-0156 | Шиберы в обечайке из тонколистовой оцинкованной и сортовой стали, прямоугольные, периметр 2000 мм | шт
25.11.23.119.59.1.19.03-0156-000 | Шиберы в обечайке из тонколистовой оцинкованной и сортовой стали, прямоугольные, периметр 2000 мм | шт
59.1.19.03-0157 | Шиберы в обечайке из тонколистовой оцинкованной и сортовой стали, прямоугольные, периметр 2600 мм | шт
25.11.23.119.59.1.19.03-0157-000 | Шиберы в обечайке из тонколистовой оцинкованной и сортовой стали, прямоугольные, периметр 2600 мм | шт
59.1.19.03-0158 | Трубки дренажные (шланги) из поливинилхлорида гофрированные для систем кондиционирования, диаметр 16 мм | м
22.21.29.120.59.1.19.03-0158-000 | Трубки дренажные (шланги) из поливинилхлорида гофрированные для систем кондиционирования, диаметр 16 мм | м
59.1.19.03-0159 | Компрессор ск200 | шт
28.13.23.000.59.1.19.03-0159-000 | Компрессор ск200 | шт
59.1.19.03-0160 | Бокс для подключения переключателя тепло/холод для систем кондиционирования | шт
27.33.13.190.59.1.19.03-0160-000 | Бокс для подключения переключателя тепло/холод для систем кондиционирования | шт
59.1.19.03-0161 | Панель декоративная для 4-х поточных внутренних блоков кондиционеров кассетного типа производительностью 1,6-6,0 кВт, размер 700х700х22 мм | шт
28.25.12.190.59.1.19.03-0161-000 | Панель декоративная для 4-х поточных внутренних блоков кондиционеров кассетного типа производительностью 1,6-6,0 кВт, размер 700х700х22 мм | шт
59.1.19.03-0162 | Кассета фильтрующая, класс EU3, для фильтра ФВ-200 | шт
28.25.14.111.59.1.19.03-0162-000 | Кассета фильтрующая, класс EU3, для фильтра ФВ-200 | шт
59.1.19.03-0163 | Кассета фильтрующая, класс EU3, для фильтра ФЯГ-50-25 | шт
28.25.14.111.59.1.19.03-0163-000 | Кассета фильтрующая, класс EU3, для фильтра ФЯГ-50-25 | шт
59.1.19.03-0164 | Кассета фильтрующая, класс EU3, для фильтра ФЯГ-60-30 | шт
28.25.14.111.59.1.19.03-0164-000 | Кассета фильтрующая, класс EU3, для фильтра ФЯГ-60-30 | шт
59.1.19.03-0165 | Кассета фильтрующая, класс EU3, для фильтра ФЯГ-70-40 | шт
28.25.14.111.59.1.19.03-0165-000 | Кассета фильтрующая, класс EU3, для фильтра ФЯГ-70-40 | шт
59.1.19.03-0166 | Кассета фильтрующая, класс EU3, для фильтра ФЯГ-100-50 | шт
28.25.14.111.59.1.19.03-0166-000 | Кассета фильтрующая, класс EU3, для фильтра ФЯГ-100-50 | шт
59.1.19.03-0167 | Кассета фильтрующая, класс EU4, для фильтра ФВП-50-30 | шт
28.25.14.111.59.1.19.03-0167-000 | Кассета фильтрующая, класс EU4, для фильтра ФВП-50-30 | шт
59.1.19.03-0168 | Кассета фильтрующая, класс EU4, для фильтра ФВП-60-35 | шт
28.25.14.111.59.1.19.03-0168-000 | Кассета фильтрующая, класс EU4, для фильтра ФВП-60-35 | шт
59.1.19.03-0169 | Кассета фильтрующая, класс EU4, для фильтра ФВП-70-40 | шт
28.25.14.111.59.1.19.03-0169-000 | Кассета фильтрующая, класс EU4, для фильтра ФВП-70-40 | шт
59.1.19.03-0170 | Кассета фильтрующая, класс EU4, для фильтра ФВП-80-50 | шт
28.25.14.111.59.1.19.03-0170-000 | Кассета фильтрующая, класс EU4, для фильтра ФВП-80-50 | шт
59.1.19.03-0171 | Кассета фильтрующая, класс EU4, для фильтра ФВП-100-50 | шт
28.25.14.111.59.1.19.03-0171-000 | Кассета фильтрующая, класс EU4, для фильтра ФВП-100-50 | шт
59.1.19.03-0172 | Кассета фильтрующая, класс EU4, для фильтра ФЯГ-50-30 | шт
28.25.14.111.59.1.19.03-0172-000 | Кассета фильтрующая, класс EU4, для фильтра ФЯГ-50-30 | шт
59.1.19.03-0173 | Кассета фильтрующая, класс очистки G3, размер 287x592x98 мм | шт
28.25.14.111.59.1.19.03-0173-000 | Кассета фильтрующая, класс очистки G3, размер 287x592x98 мм | шт
59.1.19.03-0174 | Корпус фильтра круглого из оцинкованной стали ФВ-125 | шт
28.25.14.111.59.1.19.03-0174-000 | Корпус фильтра круглого из оцинкованной стали ФВ-125 | шт
59.1.19.03-0175 | Корпус фильтра круглого из оцинкованной стали ФВ-160 | шт
28.25.14.111.59.1.19.03-0175-000 | Корпус фильтра круглого из оцинкованной стали ФВ-160 | шт
59.1.19.03-0176 | Корпус фильтра круглого из оцинкованной стали ФВ-250 | шт
28.25.14.111.59.1.19.03-0176-000 | Корпус фильтра круглого из оцинкованной стали ФВ-250 | шт
59.1.19.03-0177 | Корпус фильтра круглого из оцинкованной стали ФВ-315 | шт
28.25.14.111.59.1.19.03-0177-000 | Корпус фильтра круглого из оцинкованной стали ФВ-315 | шт
59.1.19.03-0178 | Корпус фильтра круглого из оцинкованной стали ФВК-160 | шт
28.25.14.111.59.1.19.03-0178-000 | Корпус фильтра круглого из оцинкованной стали ФВК-160 | шт
59.1.19.03-0179 | Корпус фильтра круглого из оцинкованной стали ФВК-200 | шт
28.25.14.111.59.1.19.03-0179-000 | Корпус фильтра круглого из оцинкованной стали ФВК-200 | шт
59.1.19.03-0180 | Корпус фильтра круглого из оцинкованной стали ФВК-315 | шт
28.25.14.111.59.1.19.03-0180-000 | Корпус фильтра круглого из оцинкованной стали ФВК-315 | шт
59.1.19.03-0181 | Корпус фильтра прямоугольного из оцинкованной стали ФВП-30-15 | шт
28.25.14.111.59.1.19.03-0181-000 | Корпус фильтра прямоугольного из оцинкованной стали ФВП-30-15 | шт
59.1.19.03-0182 | Корпус фильтра прямоугольного из оцинкованной стали ФВП-40-20 | шт
28.25.14.111.59.1.19.03-0182-000 | Корпус фильтра прямоугольного из оцинкованной стали ФВП-40-20 | шт
59.1.19.03-0183 | Корпус фильтра прямоугольного из оцинкованной стали ФВП-50-25 | шт
28.25.14.111.59.1.19.03-0183-000 | Корпус фильтра прямоугольного из оцинкованной стали ФВП-50-25 | шт
59.1.19.03-0184 | Корпус фильтра прямоугольного из оцинкованной стали ФВП-50-30 | шт
28.25.14.111.59.1.19.03-0184-000 | Корпус фильтра прямоугольного из оцинкованной стали ФВП-50-30 | шт
59.1.19.03-0185 | Корпус фильтра прямоугольного из оцинкованной стали ФВП-60-30 | шт
28.25.14.111.59.1.19.03-0185-000 | Корпус фильтра прямоугольного из оцинкованной стали ФВП-60-30 | шт
59.1.19.03-0186 | Корпус фильтра прямоугольного из оцинкованной стали ФВП-60-35 | шт
28.25.14.111.59.1.19.03-0186-000 | Корпус фильтра прямоугольного из оцинкованной стали ФВП-60-35 | шт
59.1.19.03-0187 | Корпус фильтра прямоугольного из оцинкованной стали ФВП-70-40 | шт
28.25.14.111.59.1.19.03-0187-000 | Корпус фильтра прямоугольного из оцинкованной стали ФВП-70-40 | шт
59.1.19.03-0188 | Корпус фильтра прямоугольного из оцинкованной стали ФВП-80-50 | шт
28.25.14.111.59.1.19.03-0188-000 | Корпус фильтра прямоугольного из оцинкованной стали ФВП-80-50 | шт
59.1.19.03-0189 | Корпус фильтра прямоугольного из оцинкованной стали ФВП-90-50 | шт
28.25.14.111.59.1.19.03-0189-000 | Корпус фильтра прямоугольного из оцинкованной стали ФВП-90-50 | шт
59.1.19.03-0190 | Корпус фильтра прямоугольного из оцинкованной стали ФЯГ-40-20 | шт
28.25.14.111.59.1.19.03-0190-000 | Корпус фильтра прямоугольного из оцинкованной стали ФЯГ-40-20 | шт
59.1.19.03-0191 | Корпус фильтра прямоугольного из оцинкованной стали ФЯГ-50-25 | шт
28.25.14.111.59.1.19.03-0191-000 | Корпус фильтра прямоугольного из оцинкованной стали ФЯГ-50-25 | шт
59.1.19.03-0192 | Корпус фильтра прямоугольного из оцинкованной стали ФЯГ-50-30 | шт
28.25.14.111.59.1.19.03-0192-000 | Корпус фильтра прямоугольного из оцинкованной стали ФЯГ-50-30 | шт
59.1.19.03-0193 | Корпус фильтра прямоугольного из оцинкованной стали ФЯГ-60-30 | шт
28.25.14.111.59.1.19.03-0193-000 | Корпус фильтра прямоугольного из оцинкованной стали ФЯГ-60-30 | шт
59.1.19.03-0194 | Корпус фильтра прямоугольного из оцинкованной стали ФЯГ-60-35 | шт
28.25.14.111.59.1.19.03-0194-000 | Корпус фильтра прямоугольного из оцинкованной стали ФЯГ-60-35 | шт
59.1.19.03-0195 | Корпус фильтра прямоугольного из оцинкованной стали ФЯГ-70-40 | шт
28.25.14.111.59.1.19.03-0195-000 | Корпус фильтра прямоугольного из оцинкованной стали ФЯГ-70-40 | шт
59.1.19.03-0196 | Корпус фильтра прямоугольного из оцинкованной стали ФЯГ-80-50 | шт
28.25.14.111.59.1.19.03-0196-000 | Корпус фильтра прямоугольного из оцинкованной стали ФЯГ-80-50 | шт
59.1.19.03-0197 | Корпус фильтра прямоугольного из оцинкованной стали ФЯГ-90-50 | шт
28.25.14.111.59.1.19.03-0197-000 | Корпус фильтра прямоугольного из оцинкованной стали ФЯГ-90-50 | шт
59.1.19.03-0198 | Фильтры воздушные (сухие) ФР-4 с объемным фильтрующим материалом ФРНК-1, производительность до 10 тыс. м3/час | шт
28.25.14.111.59.1.19.03-0198-000 | Фильтры воздушные (сухие) ФР-4 с объемным фильтрующим материалом ФРНК-1, производительность до 10 тыс. м3/час | шт
59.1.19.03-0199 | Фильтры воздушные сетчатые (масляные) ФС, производительность до 10 тыс. м3/час | шт
28.25.14.111.59.1.19.03-0199-000 | Фильтры воздушные сетчатые (масляные) ФС, производительность до 10 тыс. м3/час | шт
59.1.19.03-0200 | Фильтры масляные для дизельных генераторных установок | шт
28.29.13.110.59.1.19.03-0200-000 | Фильтры масляные для дизельных генераторных установок | шт
59.1.19.03-0201 | Фильтры ячейковые карманные с фильтрующим материалом ФЯК, класс EU3, размер 592x592x600 мм | шт
28.25.14.111.59.1.19.03-0201-000 | Фильтры ячейковые карманные с фильтрующим материалом ФЯК, класс EU3, размер 592x592x600 мм | шт
59.1.19.03-0202 | Фильтры ячейковые карманные с фильтрующим материалом ФЯК, класс EU5, размер 592x592x600 мм | шт
28.25.14.111.59.1.19.03-0202-000 | Фильтры ячейковые карманные с фильтрующим материалом ФЯК, класс EU5, размер 592x592x600 мм | шт
59.1.19.03-0203 | Фильтры охлаждающей жидкости для дизельных генераторных установок | шт
28.29.82.120.59.1.19.03-0203-000 | Фильтры охлаждающей жидкости для дизельных генераторных установок | шт
59.1.19.03-0204 | Фильтры топливные для дизельных генераторных установок | шт
28.29.13.120.59.1.19.03-0204-000 | Фильтры топливные для дизельных генераторных установок | шт
59.1.19.03-0205 | Фильтры ячейковые, тип ФЯБ (ФЯВБ), наполнитель-винилпластовые сетки, размер 514x514 мм | шт
28.25.14.111.59.1.19.03-0205-000 | Фильтры ячейковые, тип ФЯБ (ФЯВБ), наполнитель-винилпластовые сетки, размер 514x514 мм | шт
59.1.19.03-0206 | Фильтры ячейковые, тип ФЯУ (ФЯУБ), наполнитель-упругое стекловолокно, размер 514x514 мм | шт
28.25.14.111.59.1.19.03-0206-000 | Фильтры ячейковые, тип ФЯУ (ФЯУБ), наполнитель-упругое стекловолокно, размер 514x514 мм | шт
59.1.19.03-0207 | Фильтры воздушные грубой и тонкой очистки карманные EU4-Е116 для КЦКП-3,15 | шт
28.25.14.111.59.1.19.03-0207-000 | Фильтры воздушные грубой и тонкой очистки карманные EU4-Е116 для КЦКП-3,15 | шт
59.1.19.03-0208 | Фильтры воздушные грубой и тонкой очистки карманные EU4-Е116 для КЦКП-5 | шт
28.25.14.111.59.1.19.03-0208-000 | Фильтры воздушные грубой и тонкой очистки карманные EU4-Е116 для КЦКП-5 | шт
59.1.19.03-0209 | Фильтры воздушные грубой и тонкой очистки карманные EU4-Е116 для КЦКП-6,3 | шт
28.25.14.111.59.1.19.03-0209-000 | Фильтры воздушные грубой и тонкой очистки карманные EU4-Е116 для КЦКП-6,3 | шт
59.1.19.03-0210 | Фильтры воздушные грубой и тонкой очистки карманные EU4-Е116 для КЦКП-8 | шт
28.25.14.111.59.1.19.03-0210-000 | Фильтры воздушные грубой и тонкой очистки карманные EU4-Е116 для КЦКП-8 | шт
59.1.19.03-0211 | Фильтры воздушные грубой и тонкой очистки карманные EU4-Е116 для КЦКП-10 | шт
28.25.14.111.59.1.19.03-0211-000 | Фильтры воздушные грубой и тонкой очистки карманные EU4-Е116 для КЦКП-10 | шт
59.1.19.03-0212 | Фильтры мешочные тонкой очистки, класс очистки F5, размер 592x592x360 мм | шт
28.25.14.111.59.1.19.03-0212-000 | Фильтры мешочные тонкой очистки, класс очистки F5, размер 592x592x360 мм | шт
59.1.19.03-0213 | Фильтры мешочные тонкой очистки, класс очистки F8, размер 592x592x380 мм | шт
28.25.14.111.59.1.19.03-0213-000 | Фильтры мешочные тонкой очистки, класс очистки F8, размер 592x592x380 мм | шт
59.1.19.03-0214 | Фильтры панельные грубой очистки, класс очистки G3, размер 592x592x25 мм | шт
28.25.14.111.59.1.19.03-0214-000 | Фильтры панельные грубой очистки, класс очистки G3, размер 592x592x25 мм | шт
59.1.19.03-0215 | Фильтры панельные, класс очистки G3, размер 287x592x25 мм | шт
28.25.14.111.59.1.19.03-0215-000 | Фильтры панельные, класс очистки G3, размер 287x592x25 мм | шт
59.1.19.03-0216 | Фильтр шихтовый, купрамитовый, для очистки воздуха в обитаемых герметизированных помещениях типа ФМШ-К-1 (с одной кассетой ФК-К) | шт
28.25.14.111.59.1.19.03-0216-000 | Фильтр шихтовый, купрамитовый, для очистки воздуха в обитаемых герметизированных помещениях типа ФМШ-К-1 (с одной кассетой ФК-К) | шт
59.1.19.03-0217 | Фильтр шихтовый, купрамитовый, для очистки воздуха в обитаемых герметизированных помещениях типа ФМШ-К-2 (с двумя кассетами ФК-К) | шт
28.25.14.111.59.1.19.03-0217-000 | Фильтр шихтовый, купрамитовый, для очистки воздуха в обитаемых герметизированных помещениях типа ФМШ-К-2 (с двумя кассетами ФК-К) | шт
59.1.19.03-0218 | Фильтр шихтовый, купрамитовый, для очистки воздуха в обитаемых герметизированных помещениях типа ФМШ-К-4 (с четырьмя кассетами ФК-К) | шт
28.25.14.111.59.1.19.03-0218-000 | Фильтр шихтовый, купрамитовый, для очистки воздуха в обитаемых герметизированных помещениях типа ФМШ-К-4 (с четырьмя кассетами ФК-К) | шт
59.1.19.03-0219 | Фильтры воздушные для прямоугольных воздуховодов с фильтрующим материалом класса EU3, размер 500х250 мм, длина 525 мм | шт
28.25.14.111.59.1.19.03-0219-000 | Фильтры воздушные для прямоугольных воздуховодов с фильтрующим материалом класса EU3, размер 500х250 мм, длина 525 мм | шт
Группа 59.1.19.04: Изделия и конструкции шумопоглощающие | Группа 59.1.19.04: Изделия и конструкции шумопоглощающие | Группа 59.1.19.04: Изделия и конструкции шумопоглощающие
59.1.19.04-0010 | Пластины шумоглушителей, звукопоглощающий материал-волокна базальтовые супертонкие, перфорация 12 мм, 1-3, сечение 100x100 мм, длина 1 м | шт
28.25.12.190.59.1.19.04-0010-000 | Пластины шумоглушителей, звукопоглощающий материал-волокна базальтовые супертонкие, перфорация 12 мм, 1-3, сечение 100x100 мм, длина 1 м | шт
59.1.19.04-0029 | Глушители шума, трубчатые из оцинкованной стали, круглого сечения на ниппельном соединении, шн-01.000, диаметр 100 мм, длина 300 мм | шт
28.25.12.190.59.1.19.04-0029-000 | Глушители шума, трубчатые из оцинкованной стали, круглого сечения на ниппельном соединении, шн-01.000, диаметр 100 мм, длина 300 мм | шт
59.1.19.04-0030 | Глушители шума, трубчатые из оцинкованной стали, круглого сечения на ниппельном соединении, шн-01.000-01, диаметр 125 мм, длина 300 мм | шт
28.25.12.190.59.1.19.04-0030-000 | Глушители шума, трубчатые из оцинкованной стали, круглого сечения на ниппельном соединении, шн-01.000-01, диаметр 125 мм, длина 300 мм | шт
59.1.19.04-0031 | Глушители шума, трубчатые из оцинкованной стали, круглого сечения на ниппельном соединении, шн-01.000-02, диаметр 160 мм, длина 300 мм | шт
28.25.12.190.59.1.19.04-0031-000 | Глушители шума, трубчатые из оцинкованной стали, круглого сечения на ниппельном соединении, шн-01.000-02, диаметр 160 мм, длина 300 мм | шт
59.1.19.04-0032 | Глушители шума, трубчатые из оцинкованной стали, круглого сечения на ниппельном соединении, шн-01.000-03, диаметр 100 мм, длина 600 мм, | шт
28.25.12.190.59.1.19.04-0032-000 | Глушители шума, трубчатые из оцинкованной стали, круглого сечения на ниппельном соединении, шн-01.000-03, диаметр 100 мм, длина 600 мм, | шт
59.1.19.04-0033 | Глушители шума, трубчатые из оцинкованной стали, круглого сечения на ниппельном соединении, шн-01.000-04, диаметр 125 мм, длина 600 мм | шт
28.25.12.190.59.1.19.04-0033-000 | Глушители шума, трубчатые из оцинкованной стали, круглого сечения на ниппельном соединении, шн-01.000-04, диаметр 125 мм, длина 600 мм | шт
59.1.19.04-0034 | Глушители шума, трубчатые из оцинкованной стали, круглого сечения на ниппельном соединении, шн-01.000-05, диаметр 160 мм, длина 600 мм | шт
28.25.12.190.59.1.19.04-0034-000 | Глушители шума, трубчатые из оцинкованной стали, круглого сечения на ниппельном соединении, шн-01.000-05, диаметр 160 мм, длина 600 мм | шт
59.1.19.04-0035 | Глушители шума, трубчатые из оцинкованной стали, круглого сечения на ниппельном соединении, шн-01.000-06, диаметр 200 мм, длина 600 мм | шт
28.25.12.190.59.1.19.04-0035-000 | Глушители шума, трубчатые из оцинкованной стали, круглого сечения на ниппельном соединении, шн-01.000-06, диаметр 200 мм, длина 600 мм | шт
59.1.19.04-0036 | Глушители шума, трубчатые из оцинкованной стали, круглого сечения на ниппельном соединении, шн-01.000-07, диаметр 250 мм, длина 600 мм | шт
28.25.12.190.59.1.19.04-0036-000 | Глушители шума, трубчатые из оцинкованной стали, круглого сечения на ниппельном соединении, шн-01.000-07, диаметр 250 мм, длина 600 мм | шт
59.1.19.04-0037 | Глушители шума, трубчатые из оцинкованной стали, круглого сечения на ниппельном соединении, шн-01.000-08, диаметр 315 мм, длина 600 мм | шт
28.25.12.190.59.1.19.04-0037-000 | Глушители шума, трубчатые из оцинкованной стали, круглого сечения на ниппельном соединении, шн-01.000-08, диаметр 315 мм, длина 600 мм | шт
59.1.19.04-0038 | Глушители шума, трубчатые из оцинкованной стали, круглого сечения на ниппельном соединении, шн-01.000-09, диаметр 400 мм, длина 600 мм | шт
28.25.12.190.59.1.19.04-0038-000 | Глушители шума, трубчатые из оцинкованной стали, круглого сечения на ниппельном соединении, шн-01.000-09, диаметр 400 мм, длина 600 мм | шт
59.1.19.04-0039 | Глушители шума, трубчатые из оцинкованной стали, круглого сечения на ниппельном соединении, шн-01.000-10, диаметр 100 мм, длина 900 мм | шт
28.25.12.190.59.1.19.04-0039-000 | Глушители шума, трубчатые из оцинкованной стали, круглого сечения на ниппельном соединении, шн-01.000-10, диаметр 100 мм, длина 900 мм | шт
59.1.19.04-0040 | Глушители шума, трубчатые из оцинкованной стали, круглого сечения на ниппельном соединении, шн-01.000-11, диаметр 125 мм, длина 900 мм | шт
28.25.12.190.59.1.19.04-0040-000 | Глушители шума, трубчатые из оцинкованной стали, круглого сечения на ниппельном соединении, шн-01.000-11, диаметр 125 мм, длина 900 мм | шт
59.1.19.04-0041 | Глушители шума, трубчатые из оцинкованной стали, круглого сечения на ниппельном соединении, шн-01.000-12, диаметр 160 мм, длина 900 мм | шт
28.25.12.190.59.1.19.04-0041-000 | Глушители шума, трубчатые из оцинкованной стали, круглого сечения на ниппельном соединении, шн-01.000-12, диаметр 160 мм, длина 900 мм | шт
59.1.19.04-0042 | Глушители шума, трубчатые из оцинкованной стали, круглого сечения на ниппельном соединении, шн-01.000-13, диаметр 200 мм, длина 900 мм | шт
28.25.12.190.59.1.19.04-0042-000 | Глушители шума, трубчатые из оцинкованной стали, круглого сечения на ниппельном соединении, шн-01.000-13, диаметр 200 мм, длина 900 мм | шт
59.1.19.04-0043 | Глушители шума, трубчатые из оцинкованной стали, круглого сечения на ниппельном соединении, шн-01.000-14, диаметр 250 мм, длина 900 мм | шт
28.25.12.190.59.1.19.04-0043-000 | Глушители шума, трубчатые из оцинкованной стали, круглого сечения на ниппельном соединении, шн-01.000-14, диаметр 250 мм, длина 900 мм | шт
59.1.19.04-0044 | Глушители шума, трубчатые из оцинкованной стали, круглого сечения на ниппельном соединении, шн-01.000-15, диаметр 315 мм, длина 900 мм | шт
28.25.12.190.59.1.19.04-0044-000 | Глушители шума, трубчатые из оцинкованной стали, круглого сечения на ниппельном соединении, шн-01.000-15, диаметр 315 мм, длина 900 мм | шт
59.1.19.04-0045 | Глушители шума, трубчатые из оцинкованной стали, круглого сечения на ниппельном соединении, шн-01.000-16, диаметр 400 мм, длина 900 мм | шт
28.25.12.190.59.1.19.04-0045-000 | Глушители шума, трубчатые из оцинкованной стали, круглого сечения на ниппельном соединении, шн-01.000-16, диаметр 400 мм, длина 900 мм | шт
59.1.19.04-0046 | Глушители шума, трубчатые из оцинкованной стали, круглого сечения на ниппельном соединении, шн-01.000-17, диаметр 200 мм, длина 1200 мм | шт
28.25.12.190.59.1.19.04-0046-000 | Глушители шума, трубчатые из оцинкованной стали, круглого сечения на ниппельном соединении, шн-01.000-17, диаметр 200 мм, длина 1200 мм | шт
59.1.19.04-0047 | Глушители шума, трубчатые из оцинкованной стали, круглого сечения на ниппельном соединении, шн-01.000-18, диаметр 250 мм, длина 1200 мм, | шт
28.25.12.190.59.1.19.04-0047-000 | Глушители шума, трубчатые из оцинкованной стали, круглого сечения на ниппельном соединении, шн-01.000-18, диаметр 250 мм, длина 1200 мм, | шт
59.1.19.04-0048 | Глушители шума, трубчатые из оцинкованной стали, круглого сечения на ниппельном соединении, шн-01.000-19, диаметр 315 мм, длина 1200 мм | шт
28.25.12.190.59.1.19.04-0048-000 | Глушители шума, трубчатые из оцинкованной стали, круглого сечения на ниппельном соединении, шн-01.000-19, диаметр 315 мм, длина 1200 мм | шт
59.1.19.04-0049 | Глушители шума, трубчатые из оцинкованной стали, круглого сечения на ниппельном соединении, шн-01.000-20, диаметр 400 мм, длина 1200 мм | шт
28.25.12.190.59.1.19.04-0049-000 | Глушители шума, трубчатые из оцинкованной стали, круглого сечения на ниппельном соединении, шн-01.000-20, диаметр 400 мм, длина 1200 мм | шт
59.1.19.04-0050 | Глушители шума вентиляционных установок, трубчатые из листовой оцинкованной стали, круглого сечения на бандажном соединении ГТК 2-3, диаметр обечайки 250 мм, масса наполнителя 0,84 кг | шт
28.25.12.190.59.1.19.04-0050-000 | Глушители шума вентиляционных установок, трубчатые из листовой оцинкованной стали, круглого сечения на бандажном соединении ГТК 2-3, диаметр обечайки 250 мм, масса наполнителя 0,84 кг | шт
59.1.19.04-0051 | Глушители шума вентиляционных установок, трубчатые из листовой оцинкованной стали, круглого сечения на ниппельном соединении ГТК1-1, диаметр обечайки 125 мм, масса наполнителя 1,16 кг | шт
28.25.12.190.59.1.19.04-0051-000 | Глушители шума вентиляционных установок, трубчатые из листовой оцинкованной стали, круглого сечения на ниппельном соединении ГТК1-1, диаметр обечайки 125 мм, масса наполнителя 1,16 кг | шт
59.1.19.04-0052 | Глушители шума вентиляционных установок, трубчатые из листовой оцинкованной стали, круглого сечения на ниппельном соединении ГТК1-2, диаметр обечайки 200 мм, масса наполнителя 1,64 кг | шт
28.25.12.190.59.1.19.04-0052-000 | Глушители шума вентиляционных установок, трубчатые из листовой оцинкованной стали, круглого сечения на ниппельном соединении ГТК1-2, диаметр обечайки 200 мм, масса наполнителя 1,64 кг | шт
59.1.19.04-0053 | Глушители шума вентиляционных установок, трубчатые из листовой оцинкованной стали, круглого сечения на ниппельном соединении ГТК1-3, диаметр обечайки 250 мм, масса наполнителя 1,92 кг | шт
28.25.12.190.59.1.19.04-0053-000 | Глушители шума вентиляционных установок, трубчатые из листовой оцинкованной стали, круглого сечения на ниппельном соединении ГТК1-3, диаметр обечайки 250 мм, масса наполнителя 1,92 кг | шт
59.1.19.04-0054 | Глушители шума вентиляционных установок, трубчатые из листовой оцинкованной стали, круглого сечения на ниппельном соединении ГТК1-4, диаметр обечайки 315 мм, масса наполнителя 2,94 кг | шт
28.25.12.190.59.1.19.04-0054-000 | Глушители шума вентиляционных установок, трубчатые из листовой оцинкованной стали, круглого сечения на ниппельном соединении ГТК1-4, диаметр обечайки 315 мм, масса наполнителя 2,94 кг | шт
59.1.19.04-0055 | Глушители шума вентиляционных установок, трубчатые из листовой оцинкованной стали, круглого сечения на ниппельном соединении ГТК1-5, диаметр обечайки 400 мм, масса наполнителя 4,76 кг | шт
28.25.12.190.59.1.19.04-0055-000 | Глушители шума вентиляционных установок, трубчатые из листовой оцинкованной стали, круглого сечения на ниппельном соединении ГТК1-5, диаметр обечайки 400 мм, масса наполнителя 4,76 кг | шт
59.1.19.04-0056 | Глушители шума вентиляционных установок, трубчатые из листовой оцинкованной стали, круглого сечения на ниппельном соединении ГТК1-6, диаметр обечайки 500 мм, масса наполнителя 5,38 кг | шт
28.25.12.190.59.1.19.04-0056-000 | Глушители шума вентиляционных установок, трубчатые из листовой оцинкованной стали, круглого сечения на ниппельном соединении ГТК1-6, диаметр обечайки 500 мм, масса наполнителя 5,38 кг | шт
59.1.19.04-0057 | Глушители шума вентиляционных установок, трубчатые из листовой оцинкованной стали, круглого сечения на ниппельном соединении ГТК2-1, диаметр обечайки 125 мм, масса наполнителя 0,5 кг | шт
28.25.12.190.59.1.19.04-0057-000 | Глушители шума вентиляционных установок, трубчатые из листовой оцинкованной стали, круглого сечения на ниппельном соединении ГТК2-1, диаметр обечайки 125 мм, масса наполнителя 0,5 кг | шт
59.1.19.04-0058 | Глушители шума вентиляционных установок, трубчатые из листовой оцинкованной стали, круглого сечения на ниппельном соединении ГТК2-2, диаметр обечайки 200 мм, масса наполнителя 0,72 кг | шт
28.25.12.190.59.1.19.04-0058-000 | Глушители шума вентиляционных установок, трубчатые из листовой оцинкованной стали, круглого сечения на ниппельном соединении ГТК2-2, диаметр обечайки 200 мм, масса наполнителя 0,72 кг | шт
59.1.19.04-0059 | Глушители шума вентиляционных установок, трубчатые из листовой оцинкованной стали, круглого сечения на ниппельном соединении ГТК2-3, диаметр обечайки 250 мм, масса наполнителя 0,84 кг | шт
28.25.12.190.59.1.19.04-0059-000 | Глушители шума вентиляционных установок, трубчатые из листовой оцинкованной стали, круглого сечения на ниппельном соединении ГТК2-3, диаметр обечайки 250 мм, масса наполнителя 0,84 кг | шт
59.1.19.04-0060 | Глушители шума вентиляционных установок, трубчатые из листовой оцинкованной стали, круглого сечения на ниппельном соединении ГТК2-4, диаметр обечайки 315 мм, масса наполнителя 1,28 кг | шт
28.25.12.190.59.1.19.04-0060-000 | Глушители шума вентиляционных установок, трубчатые из листовой оцинкованной стали, круглого сечения на ниппельном соединении ГТК2-4, диаметр обечайки 315 мм, масса наполнителя 1,28 кг | шт
59.1.19.04-0061 | Глушители шума вентиляционных установок, трубчатые из листовой оцинкованной стали, круглого сечения на ниппельном соединении ГТК2-5, диаметр обечайки 400 мм, масса наполнителя 2,05 кг | шт
28.25.12.190.59.1.19.04-0061-000 | Глушители шума вентиляционных установок, трубчатые из листовой оцинкованной стали, круглого сечения на ниппельном соединении ГТК2-5, диаметр обечайки 400 мм, масса наполнителя 2,05 кг | шт
59.1.19.04-0062 | Глушители шума вентиляционных установок, трубчатые из листовой оцинкованной стали, круглого сечения на ниппельном соединении ГТК2-6, диаметр обечайки 500 мм, масса наполнителя 2,32 кг | шт
28.25.12.190.59.1.19.04-0062-000 | Глушители шума вентиляционных установок, трубчатые из листовой оцинкованной стали, круглого сечения на ниппельном соединении ГТК2-6, диаметр обечайки 500 мм, масса наполнителя 2,32 кг | шт
59.1.19.04-0063 | Глушители шума вентиляционных установок, трубчатые из листовой оцинкованной стали, круглого сечения на фланцевом соединении ГТК1-1, диаметр обечайки 125 мм, масса наполнителя 1,16 кг | шт
28.25.12.190.59.1.19.04-0063-000 | Глушители шума вентиляционных установок, трубчатые из листовой оцинкованной стали, круглого сечения на фланцевом соединении ГТК1-1, диаметр обечайки 125 мм, масса наполнителя 1,16 кг | шт
59.1.19.04-0064 | Глушители шума вентиляционных установок, трубчатые из листовой оцинкованной стали, круглого сечения на фланцевом соединении ГТК1-2, диаметр обечайки 200 мм, масса наполнителя 1,64 кг | шт
28.25.12.190.59.1.19.04-0064-000 | Глушители шума вентиляционных установок, трубчатые из листовой оцинкованной стали, круглого сечения на фланцевом соединении ГТК1-2, диаметр обечайки 200 мм, масса наполнителя 1,64 кг | шт
59.1.19.04-0065 | Глушители шума вентиляционных установок, трубчатые из листовой оцинкованной стали, круглого сечения на фланцевом соединении ГТК1-3, диаметр обечайки 250 мм, масса наполнителя 1,92 кг | шт
28.25.12.190.59.1.19.04-0065-000 | Глушители шума вентиляционных установок, трубчатые из листовой оцинкованной стали, круглого сечения на фланцевом соединении ГТК1-3, диаметр обечайки 250 мм, масса наполнителя 1,92 кг | шт
59.1.19.04-0066 | Глушители шума вентиляционных установок, трубчатые из листовой оцинкованной стали, круглого сечения на фланцевом соединении ГТК1-4, диаметр обечайки 315 мм, масса наполнителя 2,94 кг | шт
28.25.12.190.59.1.19.04-0066-000 | Глушители шума вентиляционных установок, трубчатые из листовой оцинкованной стали, круглого сечения на фланцевом соединении ГТК1-4, диаметр обечайки 315 мм, масса наполнителя 2,94 кг | шт
59.1.19.04-0067 | Глушители шума вентиляционных установок, трубчатые из листовой оцинкованной стали, круглого сечения на фланцевом соединении ГТК1-5, диаметр обечайки 400 мм, масса наполнителя 4,76 кг | шт
28.25.12.190.59.1.19.04-0067-000 | Глушители шума вентиляционных установок, трубчатые из листовой оцинкованной стали, круглого сечения на фланцевом соединении ГТК1-5, диаметр обечайки 400 мм, масса наполнителя 4,76 кг | шт
59.1.19.04-0068 | Глушители шума вентиляционных установок, трубчатые из листовой оцинкованной стали, круглого сечения на фланцевом соединении ГТК1-6, диаметр обечайки 500 мм, масса наполнителя 5,38 кг | шт
28.25.12.190.59.1.19.04-0068-000 | Глушители шума вентиляционных установок, трубчатые из листовой оцинкованной стали, круглого сечения на фланцевом соединении ГТК1-6, диаметр обечайки 500 мм, масса наполнителя 5,38 кг | шт
59.1.19.04-0069 | Глушители шума вентиляционных установок, трубчатые из листовой оцинкованной стали, круглого сечения на фланцевом соединении ГТК2-1, диаметр обечайки 125 мм, масса наполнителя 0,5 кг | шт
28.25.12.190.59.1.19.04-0069-000 | Глушители шума вентиляционных установок, трубчатые из листовой оцинкованной стали, круглого сечения на фланцевом соединении ГТК2-1, диаметр обечайки 125 мм, масса наполнителя 0,5 кг | шт
59.1.19.04-0070 | Глушители шума вентиляционных установок, трубчатые из листовой оцинкованной стали, круглого сечения на фланцевом соединении ГТК2-2, диаметр обечайки 200 мм, масса наполнителя 0,72 кг | шт
28.25.12.190.59.1.19.04-0070-000 | Глушители шума вентиляционных установок, трубчатые из листовой оцинкованной стали, круглого сечения на фланцевом соединении ГТК2-2, диаметр обечайки 200 мм, масса наполнителя 0,72 кг | шт
59.1.19.04-0071 | Глушители шума вентиляционных установок, трубчатые из листовой оцинкованной стали, круглого сечения на фланцевом соединении ГТК2-3, диаметр обечайки 125 мм, масса наполнителя 0,5 кг | шт
28.25.12.190.59.1.19.04-0071-000 | Глушители шума вентиляционных установок, трубчатые из листовой оцинкованной стали, круглого сечения на фланцевом соединении ГТК2-3, диаметр обечайки 125 мм, масса наполнителя 0,5 кг | шт
59.1.19.04-0072 | Глушители шума вентиляционных установок, трубчатые из листовой оцинкованной стали, круглого сечения на фланцевом соединении ГТК2-4, диаметр обечайки 200 мм, масса наполнителя 0,72 кг | шт
28.25.12.190.59.1.19.04-0072-000 | Глушители шума вентиляционных установок, трубчатые из листовой оцинкованной стали, круглого сечения на фланцевом соединении ГТК2-4, диаметр обечайки 200 мм, масса наполнителя 0,72 кг | шт
59.1.19.04-0073 | Глушители шума вентиляционных установок, трубчатые из листовой оцинкованной стали, круглого сечения на фланцевом соединении ГТК2-5, диаметр обечайки 400 мм, масса наполнителя 2,05 кг | шт
28.25.12.190.59.1.19.04-0073-000 | Глушители шума вентиляционных установок, трубчатые из листовой оцинкованной стали, круглого сечения на фланцевом соединении ГТК2-5, диаметр обечайки 400 мм, масса наполнителя 2,05 кг | шт
59.1.19.04-0074 | Глушители шума вентиляционных установок, трубчатые из листовой оцинкованной стали, круглого сечения на фланцевом соединении ГТК2-6, диаметр обечайки 500 мм, масса наполнителя 2,32 кг | шт
28.25.12.190.59.1.19.04-0074-000 | Глушители шума вентиляционных установок, трубчатые из листовой оцинкованной стали, круглого сечения на фланцевом соединении ГТК2-6, диаметр обечайки 500 мм, масса наполнителя 2,32 кг | шт
59.1.19.04-0075 | Глушители шума вентиляционных установок, трубчатые из листовой оцинкованной стали, прямоугольного сечения на реечном соединении ГТП1-1, сечение обечайки 200x100 мм, масса наполнителя 1,96 кг | шт
28.25.12.190.59.1.19.04-0075-000 | Глушители шума вентиляционных установок, трубчатые из листовой оцинкованной стали, прямоугольного сечения на реечном соединении ГТП1-1, сечение обечайки 200x100 мм, масса наполнителя 1,96 кг | шт
59.1.19.04-0076 | Глушители шума вентиляционных установок, трубчатые из листовой оцинкованной стали, прямоугольного сечения на реечном соединении ГТП1-2, сечение обечайки 300x200 мм, масса наполнителя 2,74 кг | шт
28.25.12.190.59.1.19.04-0076-000 | Глушители шума вентиляционных установок, трубчатые из листовой оцинкованной стали, прямоугольного сечения на реечном соединении ГТП1-2, сечение обечайки 300x200 мм, масса наполнителя 2,74 кг | шт
59.1.19.04-0077 | Глушители шума вентиляционных установок, трубчатые из листовой оцинкованной стали, прямоугольного сечения на реечном соединении ГТП1-3, сечение обечайки 400x200 мм, масса наполнителя 3 кг | шт
28.25.12.190.59.1.19.04-0077-000 | Глушители шума вентиляционных установок, трубчатые из листовой оцинкованной стали, прямоугольного сечения на реечном соединении ГТП1-3, сечение обечайки 400x200 мм, масса наполнителя 3 кг | шт
59.1.19.04-0078 | Глушители шума вентиляционных установок, трубчатые из листовой оцинкованной стали, прямоугольного сечения на реечном соединении ГТП1-4, сечение обечайки 400x300 мм, масса наполнителя 3,53 кг | шт
28.25.12.190.59.1.19.04-0078-000 | Глушители шума вентиляционных установок, трубчатые из листовой оцинкованной стали, прямоугольного сечения на реечном соединении ГТП1-4, сечение обечайки 400x300 мм, масса наполнителя 3,53 кг | шт
59.1.19.04-0079 | Глушители шума вентиляционных установок, трубчатые из листовой оцинкованной стали, прямоугольного сечения на реечном соединении ГТП1-5, сечение обечайки 400x400 мм, масса наполнителя 3,92 кг | шт
28.25.12.190.59.1.19.04-0079-000 | Глушители шума вентиляционных установок, трубчатые из листовой оцинкованной стали, прямоугольного сечения на реечном соединении ГТП1-5, сечение обечайки 400x400 мм, масса наполнителя 3,92 кг | шт
59.1.19.04-0080 | Глушители шума вентиляционных установок, трубчатые из листовой оцинкованной стали, прямоугольного сечения на реечном соединении ГТП2-1, сечение обечайки 200x100 мм, масса наполнителя 0,96 кг | шт
28.25.12.190.59.1.19.04-0080-000 | Глушители шума вентиляционных установок, трубчатые из листовой оцинкованной стали, прямоугольного сечения на реечном соединении ГТП2-1, сечение обечайки 200x100 мм, масса наполнителя 0,96 кг | шт
59.1.19.04-0081 | Глушители шума вентиляционных установок, трубчатые из листовой оцинкованной стали, прямоугольного сечения на реечном соединении ГТП2-2, сечение обечайки 300x200 мм, масса наполнителя 1,34 кг | шт
28.25.12.190.59.1.19.04-0081-000 | Глушители шума вентиляционных установок, трубчатые из листовой оцинкованной стали, прямоугольного сечения на реечном соединении ГТП2-2, сечение обечайки 300x200 мм, масса наполнителя 1,34 кг | шт
59.1.19.04-0082 | Глушители шума вентиляционных установок, трубчатые из листовой оцинкованной стали, прямоугольного сечения на реечном соединении ГТП2-3, сечение обечайки 400x200 мм, масса наполнителя 1,54 кг | шт
28.25.12.190.59.1.19.04-0082-000 | Глушители шума вентиляционных установок, трубчатые из листовой оцинкованной стали, прямоугольного сечения на реечном соединении ГТП2-3, сечение обечайки 400x200 мм, масса наполнителя 1,54 кг | шт
59.1.19.04-0083 | Глушители шума вентиляционных установок, трубчатые из листовой оцинкованной стали, прямоугольного сечения на реечном соединении ГТП2-4, сечение обечайки 400x300 мм, масса наполнителя 1,73 кг | шт
28.25.12.190.59.1.19.04-0083-000 | Глушители шума вентиляционных установок, трубчатые из листовой оцинкованной стали, прямоугольного сечения на реечном соединении ГТП2-4, сечение обечайки 400x300 мм, масса наполнителя 1,73 кг | шт
59.1.19.04-0084 | Глушители шума вентиляционных установок, трубчатые из листовой оцинкованной стали, прямоугольного сечения на реечном соединении ГТП2-5, сечение обечайки 400x400 мм, масса наполнителя 1,92 кг | шт
28.25.12.190.59.1.19.04-0084-000 | Глушители шума вентиляционных установок, трубчатые из листовой оцинкованной стали, прямоугольного сечения на реечном соединении ГТП2-5, сечение обечайки 400x400 мм, масса наполнителя 1,92 кг | шт
59.1.19.04-0099 | Шумоглушители для прямоугольных воздуховодов 1000x500/1000 | шт
28.25.12.190.59.1.19.04-0099-000 | Шумоглушители для прямоугольных воздуховодов 1000x500/1000 | шт
59.1.19.04-0100 | Шумоглушители для прямоугольных воздуховодов 300x150/1000 | шт
28.25.12.190.59.1.19.04-0100-000 | Шумоглушители для прямоугольных воздуховодов 300x150/1000 | шт
59.1.19.04-0101 | Шумоглушители для прямоугольных воздуховодов 400x200/1000 | шт
28.25.12.190.59.1.19.04-0101-000 | Шумоглушители для прямоугольных воздуховодов 400x200/1000 | шт
59.1.19.04-0102 | Шумоглушители для прямоугольных воздуховодов 500x250/1000 | шт
28.25.12.190.59.1.19.04-0102-000 | Шумоглушители для прямоугольных воздуховодов 500x250/1000 | шт
59.1.19.04-0103 | Шумоглушители для прямоугольных воздуховодов 500x300/1000 | шт
28.25.12.190.59.1.19.04-0103-000 | Шумоглушители для прямоугольных воздуховодов 500x300/1000 | шт
59.1.19.04-0104 | Шумоглушители для прямоугольных воздуховодов 600x300/1000 | шт
28.25.12.190.59.1.19.04-0104-000 | Шумоглушители для прямоугольных воздуховодов 600x300/1000 | шт
59.1.19.04-0105 | Шумоглушители для прямоугольных воздуховодов 600x350/1000 | шт
28.25.12.190.59.1.19.04-0105-000 | Шумоглушители для прямоугольных воздуховодов 600x350/1000 | шт
59.1.19.04-0106 | Шумоглушители для прямоугольных воздуховодов 700x400/1000 | шт
28.25.12.190.59.1.19.04-0106-000 | Шумоглушители для прямоугольных воздуховодов 700x400/1000 | шт
59.1.19.04-0107 | Шумоглушители для прямоугольных воздуховодов 800x500/1000 | шт
28.25.12.190.59.1.19.04-0107-000 | Шумоглушители для прямоугольных воздуховодов 800x500/1000 | шт
Группа 59.1.19.09: Материалы и изделия для систем вентиляции и кондиционирования воздуха для объектов атомного строительства | Группа 59.1.19.09: Материалы и изделия для систем вентиляции и кондиционирования воздуха для объектов атомного строительства | Группа 59.1.19.09: Материалы и изделия для систем вентиляции и кондиционирования воздуха для объектов атомного строительства
59.1.19.09-0001 | Фильтр ФАИ-3000-1Ф, класс Н13, 2 класс безопасности | шт
28.25.14.111.59.1.19.09-0001-000 | Фильтр ФАИ-3000-1Ф, класс Н13, 2 класс безопасности | шт
59.1.19.09-0002 | Фильтр ФАИ-3000-1Ф, класс Н13, 3 класс безопасности | шт
28.25.14.111.59.1.19.09-0002-000 | Фильтр ФАИ-3000-1Ф, класс Н13, 3 класс безопасности | шт
59.1.19.09-0003 | Фильтр ФАИ-3000-1Ф, класс Н13, 4 класс безопасности | шт
28.25.14.111.59.1.19.09-0003-000 | Фильтр ФАИ-3000-1Ф, класс Н13, 4 класс безопасности | шт
59.1.19.09-0004 | Фильтр ФАИ-3000-1Ф, класс Н13-Н14, 2 класс безопасности | шт
28.25.14.111.59.1.19.09-0004-000 | Фильтр ФАИ-3000-1Ф, класс Н13-Н14, 2 класс безопасности | шт
59.1.19.09-0005 | Фильтр ФАИ-3000-1Ф, класс Н13-Н14, 3 класс безопасности | шт
28.25.14.111.59.1.19.09-0005-000 | Фильтр ФАИ-3000-1Ф, класс Н13-Н14, 3 класс безопасности | шт
59.1.19.09-0006 | Фильтр ФАИ-3000-1Ф, класс Н13-Н14, 4 класс безопасности | шт
28.25.14.111.59.1.19.09-0006-000 | Фильтр ФАИ-3000-1Ф, класс Н13-Н14, 4 класс безопасности | шт
59.1.19.09-0007 | Фильтр ФАИ-3000-2НЖ, класс Н13, 2 класс безопасности | шт
28.25.14.111.59.1.19.09-0007-000 | Фильтр ФАИ-3000-2НЖ, класс Н13, 2 класс безопасности | шт
59.1.19.09-0008 | Фильтр ФАИ-3000-2НЖ, класс Н13, 3 класс безопасности | шт
28.25.14.111.59.1.19.09-0008-000 | Фильтр ФАИ-3000-2НЖ, класс Н13, 3 класс безопасности | шт
59.1.19.09-0009 | Фильтр ФАИ-3000-2НЖ, класс Н13, 4 класс безопасности | шт
28.25.14.111.59.1.19.09-0009-000 | Фильтр ФАИ-3000-2НЖ, класс Н13, 4 класс безопасности | шт
59.1.19.09-0010 | Фильтр ФАИ-3000-2НЖ, класс Н13-Н14, 2 класс безопасности | шт
28.25.14.111.59.1.19.09-0010-000 | Фильтр ФАИ-3000-2НЖ, класс Н13-Н14, 2 класс безопасности | шт
59.1.19.09-0011 | Фильтр ФАИ-3000-2НЖ, класс Н13-Н14, 3 класс безопасности | шт
28.25.14.111.59.1.19.09-0011-000 | Фильтр ФАИ-3000-2НЖ, класс Н13-Н14, 3 класс безопасности | шт
59.1.19.09-0012 | Фильтр ФАИ-3000-2НЖ, класс Н13-Н14, 4 класс безопасности | шт
28.25.14.111.59.1.19.09-0012-000 | Фильтр ФАИ-3000-2НЖ, класс Н13-Н14, 4 класс безопасности | шт
59.1.19.09-0013 | Фильтр ФАИ-3000-2У, класс Н13, 2 класс безопасности | шт
28.25.14.111.59.1.19.09-0013-000 | Фильтр ФАИ-3000-2У, класс Н13, 2 класс безопасности | шт
59.1.19.09-0014 | Фильтр ФАИ-3000-2У, класс Н13, 3 класс безопасности | шт
28.25.14.111.59.1.19.09-0014-000 | Фильтр ФАИ-3000-2У, класс Н13, 3 класс безопасности | шт
59.1.19.09-0015 | Фильтр ФАИ-3000-2У, класс Н13, 4 класс безопасности | шт
28.25.14.111.59.1.19.09-0015-000 | Фильтр ФАИ-3000-2У, класс Н13, 4 класс безопасности | шт
59.1.19.09-0016 | Фильтр ФАИ-3000-2У, класс Н13-Н14, 2 класс безопасности | шт
28.25.14.111.59.1.19.09-0016-000 | Фильтр ФАИ-3000-2У, класс Н13-Н14, 2 класс безопасности | шт
59.1.19.09-0017 | Фильтр ФАИ-3000-2У, класс Н13-Н14, 3 класс безопасности | шт
28.25.14.111.59.1.19.09-0017-000 | Фильтр ФАИ-3000-2У, класс Н13-Н14, 3 класс безопасности | шт
59.1.19.09-0018 | Фильтр ФАИ-3000-2У, класс Н13-Н14, 4 класс безопасности | шт
28.25.14.111.59.1.19.09-0018-000 | Фильтр ФАИ-3000-2У, класс Н13-Н14, 4 класс безопасности | шт
59.1.19.09-0019 | Фильтр ФАИ-3000-2Ф (Д-33), класс Н13, 2 класс безопасности | шт
28.25.14.111.59.1.19.09-0019-000 | Фильтр ФАИ-3000-2Ф (Д-33), класс Н13, 2 класс безопасности | шт
59.1.19.09-0020 | Фильтр ФАИ-3000-2Ф (Д-33), класс Н13, 3 класс безопасности | шт
28.25.14.111.59.1.19.09-0020-000 | Фильтр ФАИ-3000-2Ф (Д-33), класс Н13, 3 класс безопасности | шт
59.1.19.09-0021 | Фильтр ФАИ-3000-2Ф (Д-33), класс Н13, 4 класс безопасности | шт
28.25.14.111.59.1.19.09-0021-000 | Фильтр ФАИ-3000-2Ф (Д-33), класс Н13, 4 класс безопасности | шт
59.1.19.09-0022 | Фильтр ФАИ-3000-2Ф (Д-33), класс Н13-Н14, 2 класс безопасности | шт
28.25.14.111.59.1.19.09-0022-000 | Фильтр ФАИ-3000-2Ф (Д-33), класс Н13-Н14, 2 класс безопасности | шт
59.1.19.09-0023 | Фильтр ФАИ-3000-2Ф (Д-33), класс Н13-Н14, 3 класс безопасности | шт
28.25.14.111.59.1.19.09-0023-000 | Фильтр ФАИ-3000-2Ф (Д-33), класс Н13-Н14, 3 класс безопасности | шт
59.1.19.09-0024 | Фильтр ФАИ-3000-2Ф (Д-33), класс Н13-Н14, 4 класс безопасности | шт
28.25.14.111.59.1.19.09-0024-000 | Фильтр ФАИ-3000-2Ф (Д-33), класс Н13-Н14, 4 класс безопасности | шт
59.1.19.09-0025 | Фильтр ФАИ-3000-2Ф, класс Н13, 2 класс безопасности | шт
28.25.14.111.59.1.19.09-0025-000 | Фильтр ФАИ-3000-2Ф, класс Н13, 2 класс безопасности | шт
59.1.19.09-0026 | Фильтр ФАИ-3000-2Ф, класс Н13, 3 класс безопасности | шт
28.25.14.111.59.1.19.09-0026-000 | Фильтр ФАИ-3000-2Ф, класс Н13, 3 класс безопасности | шт
59.1.19.09-0027 | Фильтр ФАИ-3000-2Ф, класс Н13, 4 класс безопасности | шт
28.25.14.111.59.1.19.09-0027-000 | Фильтр ФАИ-3000-2Ф, класс Н13, 4 класс безопасности | шт
59.1.19.09-0028 | Фильтр ФАИ-3000-2Ф, класс Н13-Н14, 2 класс безопасности | шт
28.25.14.111.59.1.19.09-0028-000 | Фильтр ФАИ-3000-2Ф, класс Н13-Н14, 2 класс безопасности | шт
59.1.19.09-0029 | Фильтр ФАИ-3000-2Ф, класс Н13-Н14, 3 класс безопасности | шт
28.25.14.111.59.1.19.09-0029-000 | Фильтр ФАИ-3000-2Ф, класс Н13-Н14, 3 класс безопасности | шт
59.1.19.09-0030 | Фильтр ФАИ-3000-2Ф, класс Н13-Н14, 4 класс безопасности | шт
28.25.14.111.59.1.19.09-0030-000 | Фильтр ФАИ-3000-2Ф, класс Н13-Н14, 4 класс безопасности | шт
59.1.19.09-0031 | Фильтр ФАРТОС Ц-500С, 3 класса безопасности | шт
28.25.14.111.59.1.19.09-0031-000 | Фильтр ФАРТОС Ц-500С, 3 класса безопасности | шт
59.1.19.09-0032 | Устройство дроссельное С.ДРУ-150-1,6-1-116, диаметр 150 мм,, рабочее давление 1,6 МПа, углеродистая сталь, 2 класс безопасности | шт
28.14.13.110.59.1.19.09-0032-000 | Устройство дроссельное С.ДРУ-150-1,6-1-116, диаметр 150 мм,, рабочее давление 1,6 МПа, углеродистая сталь, 2 класс безопасности | шт
59.1.19.09-0033 | Устройство дроссельное С.ДРУ-150-1,6-1-116, диаметр 150 мм,, рабочее давление 1,6 МПа, углеродистая сталь, 3 класс безопасности | шт
28.14.13.110.59.1.19.09-0033-000 | Устройство дроссельное С.ДРУ-150-1,6-1-116, диаметр 150 мм,, рабочее давление 1,6 МПа, углеродистая сталь, 3 класс безопасности | шт
59.1.19.09-0034 | Устройство дроссельное С.ДРУ-150-1,6-1-116, диаметр 150 мм,, рабочее давление 1,6 МПа, углеродистая сталь, 4 класс безопасности | шт
28.14.13.110.59.1.19.09-0034-000 | Устройство дроссельное С.ДРУ-150-1,6-1-116, диаметр 150 мм,, рабочее давление 1,6 МПа, углеродистая сталь, 4 класс безопасности | шт
59.1.19.09-0035 | Клапан противопожарный вентиляционный с огнезащитным покрытием, с двумя электродвигателями n=2,4 кВт, номинальное напряжение питания 380 B, предел огнестойкости EI60, наружный размер 3000x3500 мм | шт
28.14.11.141.59.1.19.09-0035-000 | Клапан противопожарный вентиляционный с огнезащитным покрытием, с двумя электродвигателями n=2,4 кВт, номинальное напряжение питания 380 B, предел огнестойкости EI60, наружный размер 3000x3500 мм | шт
59.1.19.09-0036 | Клапан противопожарный вентиляционный, с огнезащитным покрытием, с двумя электродвигателями n=2,4 кВт, номинальное напряжение питания 380 B, предел огнестойкости EI60, наружный размер 3700x2470 мм | шт
28.14.11.141.59.1.19.09-0036-000 | Клапан противопожарный вентиляционный, с огнезащитным покрытием, с двумя электродвигателями n=2,4 кВт, номинальное напряжение питания 380 B, предел огнестойкости EI60, наружный размер 3700x2470 мм | шт
59.1.19.09-0037 | Клапан противопожарный вентиляционный, с огнезащитным покрытием, с двумя электродвигателями n=2,4 кВт, номинальное напряжение питания 380 B, предел огнестойкости EI60, наружный размер 3780x4120 мм | шт
28.14.11.141.59.1.19.09-0037-000 | Клапан противопожарный вентиляционный, с огнезащитным покрытием, с двумя электродвигателями n=2,4 кВт, номинальное напряжение питания 380 B, предел огнестойкости EI60, наружный размер 3780x4120 мм | шт
Раздел 59.1.20: Материалы монтажные и электроустановочные, изделия и конструкции | Раздел 59.1.20: Материалы монтажные и электроустановочные, изделия и конструкции | Раздел 59.1.20: Материалы монтажные и электроустановочные, изделия и конструкции
Группа 59.1.20.01: Арматура линейная | Группа 59.1.20.01: Арматура линейная | Группа 59.1.20.01: Арматура линейная
59.1.20.01-0001 | Зажим натяжной AC-3П, для кабелей FTTH | шт
27.33.13.120.59.1.20.01-0001-000 | Зажим натяжной AC-3П, для кабелей FTTH | шт
59.1.20.01-0002 | Зажимы анкерные РА 25-600, клиновые, для самонесущих изолированных проводов | шт
27.33.13.120.59.1.20.01-0002-000 | Зажимы анкерные РА 25-600, клиновые, для самонесущих изолированных проводов | шт
59.1.20.01-0003 | Зажимы анкерные РА 35-1000, клиновые, для самонесущих изолированных проводов | шт
27.33.13.120.59.1.20.01-0003-000 | Зажимы анкерные РА 35-1000, клиновые, для самонесущих изолированных проводов | шт
59.1.20.01-0004 | Зажимы анкерные РА 70-2000, клиновые, для самонесущих изолированных проводов | шт
27.33.13.120.59.1.20.01-0004-000 | Зажимы анкерные РА 70-2000, клиновые, для самонесущих изолированных проводов | шт
59.1.20.01-0005 | Зажимы анкерные, клиновые, для самонесущих изолированных проводов без нулевой несущей жилы, сечение провода 2x16/4x25 мм2, 12 кН | шт
27.33.13.120.59.1.20.01-0005-000 | Зажимы анкерные, клиновые, для самонесущих изолированных проводов без нулевой несущей жилы, сечение провода 2x16/4x25 мм2, 12 кН | шт
59.1.20.01-0006 | Зажимы анкерные, клиновые, для самонесущих изолированных проводов без нулевой несущей жилы, сечение провода 2x6/4x35 мм2, 2 кН | шт
27.33.13.120.59.1.20.01-0006-000 | Зажимы анкерные, клиновые, для самонесущих изолированных проводов без нулевой несущей жилы, сечение провода 2x6/4x35 мм2, 2 кН | шт
59.1.20.01-0007 | Клемма вводная силовая, сечение проводников для подключения 16-95 мм2, с винтовыми зажимами | 100 шт
27.33.13.120.59.1.20.01-0007-000 | Клемма вводная силовая, сечение проводников для подключения 16-95 мм2, с винтовыми зажимами | 100 шт
59.1.20.01-0008 | Клемма вводная силовая, сечение проводников для подключения 2,5-50 мм2, с винтовыми зажимами | 100 шт
27.33.13.120.59.1.20.01-0008-000 | Клемма вводная силовая, сечение проводников для подключения 2,5-50 мм2, с винтовыми зажимами | 100 шт
59.1.20.01-0009 | Клемма вводная силовая, сечение проводников для подключения 35-150 мм2, с винтовыми зажимами | 100 шт
27.33.13.120.59.1.20.01-0009-000 | Клемма вводная силовая, сечение проводников для подключения 35-150 мм2, с винтовыми зажимами | 100 шт
59.1.20.01-0010 | Клемма вводная силовая, сечение проводников для подключения 35-240 мм2, с винтовыми зажимами | 100 шт
27.33.13.120.59.1.20.01-0010-000 | Клемма вводная силовая, сечение проводников для подключения 35-240 мм2, с винтовыми зажимами | 100 шт
59.1.20.01-0011 | Клемма вводная силовая, сечение проводников для подключения 6-50 мм2, с винтовыми зажимами | 100 шт
27.33.13.120.59.1.20.01-0011-000 | Клемма вводная силовая, сечение проводников для подключения 6-50 мм2, с винтовыми зажимами | 100 шт
59.1.20.01-0012 | Клемма для систем освещения, сечение проводников для подключения 1-2,5 мм2, двусторонняя | 100 шт
27.33.13.120.59.1.20.01-0012-000 | Клемма для систем освещения, сечение проводников для подключения 1-2,5 мм2, двусторонняя | 100 шт
59.1.20.01-0013 | Клемма для систем освещения, сечение проводников для подключения 1-2,5 мм2, односторонняя | 100 шт
27.33.13.120.59.1.20.01-0013-000 | Клемма для систем освещения, сечение проводников для подключения 1-2,5 мм2, односторонняя | 100 шт
59.1.20.01-0014 | Клемма электромонтажная с держателем предохранителя, сечение проводников для подключения 0,5-2,5 мм2, 1 пара винтовых зажимов | 100 шт
27.33.13.120.59.1.20.01-0014-000 | Клемма электромонтажная с держателем предохранителя, сечение проводников для подключения 0,5-2,5 мм2, 1 пара винтовых зажимов | 100 шт
59.1.20.01-0015 | Клемма электромонтажная с держателем предохранителя, сечение проводников для подключения 0,5-2,5 мм2, 2 пары винтовых зажимов | 100 шт
27.33.13.120.59.1.20.01-0015-000 | Клемма электромонтажная с держателем предохранителя, сечение проводников для подключения 0,5-2,5 мм2, 2 пары винтовых зажимов | 100 шт
59.1.20.01-0016 | Клемма электромонтажная с держателем предохранителя, сечение проводников для подключения 0,5-2,5 мм2, 3 пары винтовых зажимов | 100 шт
27.33.13.120.59.1.20.01-0016-000 | Клемма электромонтажная с держателем предохранителя, сечение проводников для подключения 0,5-2,5 мм2, 3 пары винтовых зажимов | 100 шт
59.1.20.01-0017 | Клемма электромонтажная, сечение проводников для подключения 0,5-2,5 мм2, 1 пара винтовых зажимов | 100 шт
27.33.13.120.59.1.20.01-0017-000 | Клемма электромонтажная, сечение проводников для подключения 0,5-2,5 мм2, 1 пара винтовых зажимов | 100 шт
59.1.20.01-0018 | Клемма электромонтажная, сечение проводников для подключения 0,5-2,5 мм2, 2 пары винтовых зажимов | 100 шт
27.33.13.120.59.1.20.01-0018-000 | Клемма электромонтажная, сечение проводников для подключения 0,5-2,5 мм2, 2 пары винтовых зажимов | 100 шт
59.1.20.01-0019 | Клемма электромонтажная, сечение проводников для подключения 0,5-2,5 мм2, 3 пары винтовых зажимов | 100 шт
27.33.13.120.59.1.20.01-0019-000 | Клемма электромонтажная, сечение проводников для подключения 0,5-2,5 мм2, 3 пары винтовых зажимов | 100 шт
59.1.20.01-0020 | Колодка клеммная барьерная, сечение проводников для подключения 0,3-2,0 мм2, 2 пары винтовых зажимов с шагом 11 мм | 100 шт
27.33.13.120.59.1.20.01-0020-000 | Колодка клеммная барьерная, сечение проводников для подключения 0,3-2,0 мм2, 2 пары винтовых зажимов с шагом 11 мм | 100 шт
59.1.20.01-0021 | Колодка клеммная барьерная, сечение проводников для подключения 0,3-2,0 мм2, 3 пары винтовых зажимов с шагом 11 мм | 100 шт
27.33.13.120.59.1.20.01-0021-000 | Колодка клеммная барьерная, сечение проводников для подключения 0,3-2,0 мм2, 3 пары винтовых зажимов с шагом 11 мм | 100 шт
59.1.20.01-0022 | Колодка клеммная барьерная, сечение проводников для подключения 0,3-2,0 мм2, 4 пары винтовых зажимов с шагом 11 мм | 100 шт
27.33.13.120.59.1.20.01-0022-000 | Колодка клеммная барьерная, сечение проводников для подключения 0,3-2,0 мм2, 4 пары винтовых зажимов с шагом 11 мм | 100 шт
59.1.20.01-0023 | Колодка клеммная барьерная, сечение проводников для подключения 0,3-2,0 мм2, 5 пар винтовых зажимов с шагом 11 мм | 100 шт
27.33.13.120.59.1.20.01-0023-000 | Колодка клеммная барьерная, сечение проводников для подключения 0,3-2,0 мм2, 5 пар винтовых зажимов с шагом 11 мм | 100 шт
59.1.20.01-0024 | Колодка клеммная барьерная, сечение проводников для подключения 0,3-2,0 мм2, 6 пар винтовых зажимов с шагом 11 мм | 100 шт
27.33.13.120.59.1.20.01-0024-000 | Колодка клеммная барьерная, сечение проводников для подключения 0,3-2,0 мм2, 6 пар винтовых зажимов с шагом 11 мм | 100 шт
59.1.20.01-0025 | Колодка клеммная барьерная, сечение проводников для подключения 0,3-3,3 мм2, 10 пар винтовых зажимов с шагом 9,5 мм | 100 шт
27.33.13.120.59.1.20.01-0025-000 | Колодка клеммная барьерная, сечение проводников для подключения 0,3-3,3 мм2, 10 пар винтовых зажимов с шагом 9,5 мм | 100 шт
59.1.20.01-0026 | Колодка клеммная барьерная, сечение проводников для подключения 0,3-3,3 мм2, 11 пар винтовых зажимов с шагом 9,5 мм | 100 шт
27.33.13.120.59.1.20.01-0026-000 | Колодка клеммная барьерная, сечение проводников для подключения 0,3-3,3 мм2, 11 пар винтовых зажимов с шагом 9,5 мм | 100 шт
59.1.20.01-0027 | Колодка клеммная барьерная, сечение проводников для подключения 0,3-3,3 мм2, 12 пар винтовых зажимов с шагом 9,5 мм | 100 шт
27.33.13.120.59.1.20.01-0027-000 | Колодка клеммная барьерная, сечение проводников для подключения 0,3-3,3 мм2, 12 пар винтовых зажимов с шагом 9,5 мм | 100 шт
59.1.20.01-0028 | Колодка клеммная барьерная, сечение проводников для подключения 0,3-3,3 мм2, 2 пары винтовых зажимов с шагом 9,5 мм | 100 шт
27.33.13.120.59.1.20.01-0028-000 | Колодка клеммная барьерная, сечение проводников для подключения 0,3-3,3 мм2, 2 пары винтовых зажимов с шагом 9,5 мм | 100 шт
59.1.20.01-0029 | Колодка клеммная барьерная, сечение проводников для подключения 0,3-3,3 мм2, 3 пары винтовых зажимов с шагом 9,5 мм | 100 шт
27.33.13.120.59.1.20.01-0029-000 | Колодка клеммная барьерная, сечение проводников для подключения 0,3-3,3 мм2, 3 пары винтовых зажимов с шагом 9,5 мм | 100 шт
59.1.20.01-0030 | Колодка клеммная барьерная, сечение проводников для подключения 0,3-3,3 мм2, 4 пары винтовых зажимов с шагом 9,5 мм | 100 шт
27.33.13.120.59.1.20.01-0030-000 | Колодка клеммная барьерная, сечение проводников для подключения 0,3-3,3 мм2, 4 пары винтовых зажимов с шагом 9,5 мм | 100 шт
59.1.20.01-0031 | Колодка клеммная барьерная, сечение проводников для подключения 0,3-3,3 мм2, 5 пар винтовых зажимов с шагом 9,5 мм | 100 шт
27.33.13.120.59.1.20.01-0031-000 | Колодка клеммная барьерная, сечение проводников для подключения 0,3-3,3 мм2, 5 пар винтовых зажимов с шагом 9,5 мм | 100 шт
59.1.20.01-0032 | Колодка клеммная барьерная, сечение проводников для подключения 0,3-3,3 мм2, 6 пар винтовых зажимов с шагом 9,5 мм | 100 шт
27.33.13.120.59.1.20.01-0032-000 | Колодка клеммная барьерная, сечение проводников для подключения 0,3-3,3 мм2, 6 пар винтовых зажимов с шагом 9,5 мм | 100 шт
59.1.20.01-0033 | Колодка клеммная барьерная, сечение проводников для подключения 0,3-3,3 мм2, 7 пар винтовых зажимов с шагом 9,5 мм | 100 шт
27.33.13.120.59.1.20.01-0033-000 | Колодка клеммная барьерная, сечение проводников для подключения 0,3-3,3 мм2, 7 пар винтовых зажимов с шагом 9,5 мм | 100 шт
59.1.20.01-0034 | Колодка клеммная барьерная, сечение проводников для подключения 0,3-3,3 мм2, 8 пар винтовых зажимов с шагом 9,5 мм | 100 шт
27.33.13.120.59.1.20.01-0034-000 | Колодка клеммная барьерная, сечение проводников для подключения 0,3-3,3 мм2, 8 пар винтовых зажимов с шагом 9,5 мм | 100 шт
59.1.20.01-0035 | Колодка клеммная барьерная, сечение проводников для подключения 0,3-3,3 мм2, 9 пар винтовых зажимов с шагом 9,5 мм | 100 шт
27.33.13.120.59.1.20.01-0035-000 | Колодка клеммная барьерная, сечение проводников для подключения 0,3-3,3 мм2, 9 пар винтовых зажимов с шагом 9,5 мм | 100 шт
59.1.20.01-0036 | Колодка клеммная ЗВИ-15 сечение проводников для подключения 4-10 мм2, 12 пар винтовых зажимов | шт
27.33.13.120.59.1.20.01-0036-000 | Колодка клеммная ЗВИ-15 сечение проводников для подключения 4-10 мм2, 12 пар винтовых зажимов | шт
59.1.20.01-0037 | Колодка клеммная ЗВИ-20 сечение проводников для подключения 4-10 мм2, 12 пар винтовых зажимов | шт
27.33.13.120.59.1.20.01-0037-000 | Колодка клеммная ЗВИ-20 сечение проводников для подключения 4-10 мм2, 12 пар винтовых зажимов | шт
59.1.20.01-0038 | Колодка клеммная ЗВИ-30 сечение проводников для подключения 6-16 мм2, 12 пар винтовых зажимов | шт
27.33.13.120.59.1.20.01-0038-000 | Колодка клеммная ЗВИ-30 сечение проводников для подключения 6-16 мм2, 12 пар винтовых зажимов | шт
59.1.20.01-0039 | Колодка клеммная ЗВИ-5 сечение проводников для подключения 1-4 мм2, 12 пар винтовых зажимов | шт
27.33.13.120.59.1.20.01-0039-000 | Колодка клеммная ЗВИ-5 сечение проводников для подключения 1-4 мм2, 12 пар винтовых зажимов | шт
59.1.20.01-0040 | Колодка клеммная ЗВИ-60 сечение проводников для подключения 6-16 мм2, 12 пар винтовых зажимов | шт
27.33.13.120.59.1.20.01-0040-000 | Колодка клеммная ЗВИ-60 сечение проводников для подключения 6-16 мм2, 12 пар винтовых зажимов | шт
59.1.20.01-0041 | Колодка клеммная ЗВИ-80 сечение проводников для подключения 10-25 мм2, 12 пар винтовых зажимов | шт
27.33.13.120.59.1.20.01-0041-000 | Колодка клеммная ЗВИ-80 сечение проводников для подключения 10-25 мм2, 12 пар винтовых зажимов | шт
59.1.20.01-0042 | Колодка клеммная фарфоровая высокотемпературная, сечение проводников для подключения до 10 мм2, 1 пара винтовых зажимов | шт
27.33.13.120.59.1.20.01-0042-000 | Колодка клеммная фарфоровая высокотемпературная, сечение проводников для подключения до 10 мм2, 1 пара винтовых зажимов | шт
59.1.20.01-0043 | Колодка клеммная фарфоровая высокотемпературная, сечение проводников для подключения до 10 мм2, 2 пары винтовых зажимов | шт
27.33.13.120.59.1.20.01-0043-000 | Колодка клеммная фарфоровая высокотемпературная, сечение проводников для подключения до 10 мм2, 2 пары винтовых зажимов | шт
59.1.20.01-0044 | Колодка клеммная фарфоровая высокотемпературная, сечение проводников для подключения до 10 мм2, 3 пары винтовых зажимов | шт
27.33.13.120.59.1.20.01-0044-000 | Колодка клеммная фарфоровая высокотемпературная, сечение проводников для подключения до 10 мм2, 3 пары винтовых зажимов | шт
59.1.20.01-0045 | Колодка клеммная фарфоровая высокотемпературная, сечение проводников для подключения до 10 мм2, 4 пары винтовых зажимов | шт
27.33.13.120.59.1.20.01-0045-000 | Колодка клеммная фарфоровая высокотемпературная, сечение проводников для подключения до 10 мм2, 4 пары винтовых зажимов | шт
59.1.20.01-0046 | Колодка клеммная фарфоровая высокотемпературная, сечение проводников для подключения до 4,0 мм2, 1 пара винтовых зажимов | шт
27.33.13.120.59.1.20.01-0046-000 | Колодка клеммная фарфоровая высокотемпературная, сечение проводников для подключения до 4,0 мм2, 1 пара винтовых зажимов | шт
59.1.20.01-0047 | Колодка клеммная фарфоровая высокотемпературная, сечение проводников для подключения до 4,0 мм2, 2 пары винтовых зажимов | шт
27.33.13.120.59.1.20.01-0047-000 | Колодка клеммная фарфоровая высокотемпературная, сечение проводников для подключения до 4,0 мм2, 2 пары винтовых зажимов | шт
59.1.20.01-0048 | Колодка клеммная фарфоровая высокотемпературная, сечение проводников для подключения до 4,0 мм2, 3 пары винтовых зажимов | шт
27.33.13.120.59.1.20.01-0048-000 | Колодка клеммная фарфоровая высокотемпературная, сечение проводников для подключения до 4,0 мм2, 3 пары винтовых зажимов | шт
59.1.20.01-0049 | Колодка клеммная фарфоровая высокотемпературная, сечение проводников для подключения до 4,0 мм2, 4 пары винтовых зажимов | шт
27.33.13.120.59.1.20.01-0049-000 | Колодка клеммная фарфоровая высокотемпературная, сечение проводников для подключения до 4,0 мм2, 4 пары винтовых зажимов | шт
59.1.20.01-0050 | Колодка клеммная фарфоровая высокотемпературная, сечение проводников для подключения до 6,0 мм2, 1 пара винтовых зажимов | шт
27.33.13.120.59.1.20.01-0050-000 | Колодка клеммная фарфоровая высокотемпературная, сечение проводников для подключения до 6,0 мм2, 1 пара винтовых зажимов | шт
59.1.20.01-0051 | Колодка клеммная фарфоровая высокотемпературная, сечение проводников для подключения до 6,0 мм2, 2 пары винтовых зажимов | шт
27.33.13.120.59.1.20.01-0051-000 | Колодка клеммная фарфоровая высокотемпературная, сечение проводников для подключения до 6,0 мм2, 2 пары винтовых зажимов | шт
59.1.20.01-0052 | Колодка клеммная фарфоровая высокотемпературная, сечение проводников для подключения до 6,0 мм2, 3 пары винтовых зажимов | шт
27.33.13.120.59.1.20.01-0052-000 | Колодка клеммная фарфоровая высокотемпературная, сечение проводников для подключения до 6,0 мм2, 3 пары винтовых зажимов | шт
59.1.20.01-0053 | Колодка клеммная фарфоровая высокотемпературная, сечение проводников для подключения до 6,0 мм2, 4 пары винтовых зажимов | шт
27.33.13.120.59.1.20.01-0053-000 | Колодка клеммная фарфоровая высокотемпературная, сечение проводников для подключения до 6,0 мм2, 4 пары винтовых зажимов | шт
59.1.20.01-0054 | Ячейка шагового искателя, число шагов 52, размер 300x200x230 мм | шт
27.33.13.120.59.1.20.01-0054-000 | Ячейка шагового искателя, число шагов 52, размер 300x200x230 мм | шт
59.1.20.01-0055 | Зажим для короба 100x50 УТ2,5 из оцинкованной стали | шт
27.33.13.120.59.1.20.01-0055-000 | Зажим для короба 100x50 УТ2,5 из оцинкованной стали | шт
59.1.20.01-0056 | Зажим для короба 100x50 УТ1,5 горячеоцинкованный | шт
27.33.13.120.59.1.20.01-0056-000 | Зажим для короба 100x50 УТ1,5 горячеоцинкованный | шт
59.1.20.01-0057 | Зажим заземляющий ЗБ2-С | шт
27.33.13.120.59.1.20.01-0057-000 | Зажим заземляющий ЗБ2-С | шт
59.1.20.01-0058 | Зажим заземляющий ЗБ-Л | шт
27.33.13.120.59.1.20.01-0058-000 | Зажим заземляющий ЗБ-Л | шт
59.1.20.01-0059 | Зажим заземляющий ЗБ-С | шт
27.33.13.120.59.1.20.01-0059-000 | Зажим заземляющий ЗБ-С | шт
59.1.20.01-0060 | Зажим заземляющий ЗБХ-С | шт
27.33.13.120.59.1.20.01-0060-000 | Зажим заземляющий ЗБХ-С | шт
59.1.20.01-0061 | Зажим заземляющий ЗВ-Л | шт
27.33.13.120.59.1.20.01-0061-000 | Зажим заземляющий ЗВ-Л | шт
59.1.20.01-0062 | Зажим заземляющий ЗВП-Л | шт
27.33.13.120.59.1.20.01-0062-000 | Зажим заземляющий ЗВП-Л | шт
59.1.20.01-0063 | Зажим заземляющий ЗВП-С | шт
27.33.13.120.59.1.20.01-0063-000 | Зажим заземляющий ЗВП-С | шт
59.1.20.01-0064 | Зажим заземляющий ЗВ-С | шт
27.33.13.120.59.1.20.01-0064-000 | Зажим заземляющий ЗВ-С | шт
59.1.20.01-0065 | Зажим заземляющий ЗШ2П-Л | шт
27.33.13.120.59.1.20.01-0065-000 | Зажим заземляющий ЗШ2П-Л | шт
59.1.20.01-0066 | Зажим заземляющий ЗШ2С-С | шт
27.33.13.120.59.1.20.01-0066-000 | Зажим заземляющий ЗШ2С-С | шт
59.1.20.01-0067 | Зажим заземляющий ЗШ-Л | шт
27.33.13.120.59.1.20.01-0067-000 | Зажим заземляющий ЗШ-Л | шт
59.1.20.01-0068 | Зажим заземляющий ЗШ-С | шт
27.33.13.120.59.1.20.01-0068-000 | Зажим заземляющий ЗШ-С | шт
59.1.20.01-0069 | Зажим ответвительный ОА-120-1 (2) | шт
27.33.13.120.59.1.20.01-0069-000 | Зажим ответвительный ОА-120-1 (2) | шт
59.1.20.01-0070 | Зажим ответвительный ОА-150-1 (2) | шт
27.33.13.120.59.1.20.01-0070-000 | Зажим ответвительный ОА-150-1 (2) | шт
59.1.20.01-0071 | Зажим ответвительный ОА-185-1 (2) | шт
27.33.13.120.59.1.20.01-0071-000 | Зажим ответвительный ОА-185-1 (2) | шт
59.1.20.01-0072 | Зажим ответвительный ОА-240-1 (2) | шт
27.33.13.120.59.1.20.01-0072-000 | Зажим ответвительный ОА-240-1 (2) | шт
59.1.20.01-0073 | Зажим ответвительный ОА-25-1 | шт
27.33.13.120.59.1.20.01-0073-000 | Зажим ответвительный ОА-25-1 | шт
59.1.20.01-0074 | Зажим ответвительный ОА-35-1 | шт
27.33.13.120.59.1.20.01-0074-000 | Зажим ответвительный ОА-35-1 | шт
59.1.20.01-0075 | Зажим ответвительный ОА-50-1 | шт
27.33.13.120.59.1.20.01-0075-000 | Зажим ответвительный ОА-50-1 | шт
59.1.20.01-0076 | Зажим ответвительный ОА-70-1 | шт
27.33.13.120.59.1.20.01-0076-000 | Зажим ответвительный ОА-70-1 | шт
59.1.20.01-0077 | Зажим ответвительный ОА-95-1 | шт
27.33.13.120.59.1.20.01-0077-000 | Зажим ответвительный ОА-95-1 | шт
59.1.20.01-0078 | Зажим ответвительный ОАП-500-1 (2) | шт
27.33.13.120.59.1.20.01-0078-000 | Зажим ответвительный ОАП-500-1 (2) | шт
59.1.20.01-0079 | Зажим ответвительный ОАП-640-1 (2) | шт
27.33.13.120.59.1.20.01-0079-000 | Зажим ответвительный ОАП-640-1 (2) | шт
59.1.20.01-0080 | Зажим ответвительный ОМ-120-1 (2) | шт
27.33.13.120.59.1.20.01-0080-000 | Зажим ответвительный ОМ-120-1 (2) | шт
59.1.20.01-0081 | Зажим ответвительный ОМ-150-1 (2) | шт
27.33.13.120.59.1.20.01-0081-000 | Зажим ответвительный ОМ-150-1 (2) | шт
59.1.20.01-0082 | Зажим ответвительный ОМ-185-1 (2) | шт
27.33.13.120.59.1.20.01-0082-000 | Зажим ответвительный ОМ-185-1 (2) | шт
59.1.20.01-0083 | Зажим ответвительный ОМ-240-1 (2) | шт
27.33.13.120.59.1.20.01-0083-000 | Зажим ответвительный ОМ-240-1 (2) | шт
59.1.20.01-0084 | Зажим ответвительный ОМ-300-1 (2) | шт
27.33.13.120.59.1.20.01-0084-000 | Зажим ответвительный ОМ-300-1 (2) | шт
59.1.20.01-0085 | Зажим ответвительный ОМ-30-2 | шт
27.33.13.120.59.1.20.01-0085-000 | Зажим ответвительный ОМ-30-2 | шт
59.1.20.01-0086 | Зажим ответвительный ОМ-35-1 | шт
27.33.13.120.59.1.20.01-0086-000 | Зажим ответвительный ОМ-35-1 | шт
59.1.20.01-0087 | Зажим ответвительный ОМ-400-1 (2) | шт
27.33.13.120.59.1.20.01-0087-000 | Зажим ответвительный ОМ-400-1 (2) | шт
59.1.20.01-0088 | Зажим ответвительный ОМ-50-1 (2) | шт
27.33.13.120.59.1.20.01-0088-000 | Зажим ответвительный ОМ-50-1 (2) | шт
59.1.20.01-0089 | Зажим ответвительный ОМ-70-1 (2) | шт
27.33.13.120.59.1.20.01-0089-000 | Зажим ответвительный ОМ-70-1 (2) | шт
59.1.20.01-0090 | Зажим ответвительный ОМ-95-1 (2) | шт
27.33.13.120.59.1.20.01-0090-000 | Зажим ответвительный ОМ-95-1 (2) | шт
59.1.20.01-0091 | Зажимы ответвительные прокалывающие, сечение проводов 1,5-10 мм2 | 10 шт
27.33.13.120.59.1.20.01-0091-000 | Зажимы ответвительные прокалывающие, сечение проводов 1,5-10 мм2 | 10 шт
59.1.20.01-0092 | Зажимы ответвительные прокалывающие, сечение проводов 2,5-35 мм2 | 10 шт
27.33.13.120.59.1.20.01-0092-000 | Зажимы ответвительные прокалывающие, сечение проводов 2,5-35 мм2 | 10 шт
59.1.20.01-0093 | Зажимы ответвительные прокалывающие, сечение проводов 2,5-35 мм2, сечение магистрали 16-95 мм2 | шт
27.33.13.120.59.1.20.01-0093-000 | Зажимы ответвительные прокалывающие, сечение проводов 2,5-35 мм2, сечение магистрали 16-95 мм2 | шт
59.1.20.01-0094 | Зажимы ответвительные прокалывающие, сечение проводов 25-95 мм2 | 10 шт
27.33.13.120.59.1.20.01-0094-000 | Зажимы ответвительные прокалывающие, сечение проводов 25-95 мм2 | 10 шт
59.1.20.01-0095 | Параллельный струновой зажим 25 мм для контактного провода | 10 шт
27.33.13.120.59.1.20.01-0095-000 | Параллельный струновой зажим 25 мм для контактного провода | 10 шт
59.1.20.01-0096 | Зажим плашечный | шт
27.33.13.120.59.1.20.01-0096-000 | Зажим плашечный | шт
59.1.20.01-0097 | Зажим поддерживающий на дуге для троса с болтом 16 мм | шт
27.33.13.120.59.1.20.01-0097-000 | Зажим поддерживающий на дуге для троса с болтом 16 мм | шт
59.1.20.01-0098 | Зажим поддерживающий спиральный ПСО-11,5/12,4П-31 | шт
27.33.13.120.59.1.20.01-0098-000 | Зажим поддерживающий спиральный ПСО-11,5/12,4П-31 | шт
59.1.20.01-0099 | Зажим поддерживающий спиральный ПСО-12,5/13,5П-31 | шт
27.33.13.120.59.1.20.01-0099-000 | Зажим поддерживающий спиральный ПСО-12,5/13,5П-31 | шт
59.1.20.01-0100 | Зажим поддерживающий спиральный ПСО-13,6/14,7П-31 | шт
27.33.13.120.59.1.20.01-0100-000 | Зажим поддерживающий спиральный ПСО-13,6/14,7П-31 | шт
59.1.20.01-0101 | Зажим поддерживающий спиральный ПСО-14,8/16,0П-31 | шт
27.33.13.120.59.1.20.01-0101-000 | Зажим поддерживающий спиральный ПСО-14,8/16,0П-31 | шт
59.1.20.01-0102 | Зажим поддерживающий спиральный ПСО-16,1/17,4П-31 | шт
27.33.13.120.59.1.20.01-0102-000 | Зажим поддерживающий спиральный ПСО-16,1/17,4П-31 | шт
59.1.20.01-0103 | Зажим поддерживающий спиральный ПСО-17,5/18,9П-31 | шт
27.33.13.120.59.1.20.01-0103-000 | Зажим поддерживающий спиральный ПСО-17,5/18,9П-31 | шт
59.1.20.01-0104 | Зажим поддерживающий спиральный ПСО-19,0/20,4П-31 | шт
27.33.13.120.59.1.20.01-0104-000 | Зажим поддерживающий спиральный ПСО-19,0/20,4П-31 | шт
59.1.20.01-0105 | Зажимы поддерживающие, диаметр провода 8-23мм | 10 шт
27.33.13.120.59.1.20.01-0105-000 | Зажимы поддерживающие, диаметр провода 8-23мм | 10 шт
59.1.20.01-0106 | Зажимы поддерживающие, разрушающая нагрузка 12 кН | шт
27.33.13.120.59.1.20.01-0106-000 | Зажимы поддерживающие, разрушающая нагрузка 12 кН | шт
59.1.20.01-0107 | Зажимы поддерживающие, разрушающая нагрузка 12 кН, диаметр несущего провода 8,5-17 мм | шт
27.33.13.120.59.1.20.01-0107-000 | Зажимы поддерживающие, разрушающая нагрузка 12 кН, диаметр несущего провода 8,5-17 мм | шт
59.1.20.01-0108 | Зажимы поддерживающие, разрушающая нагрузка 16 кН | шт
27.33.13.120.59.1.20.01-0108-000 | Зажимы поддерживающие, разрушающая нагрузка 16 кН | шт
59.1.20.01-0109 | Зажим ремонтный спиральный РС-11,0-11 | шт
27.33.13.120.59.1.20.01-0109-000 | Зажим ремонтный спиральный РС-11,0-11 | шт
59.1.20.01-0110 | Зажим для троса, диаметр 6,7 мм | шт
27.33.13.120.59.1.20.01-0110-000 | Зажим для троса, диаметр 6,7 мм | шт
59.1.20.01-0111 | Зажим тросовый К296У3 | шт
27.33.13.120.59.1.20.01-0111-000 | Зажим тросовый К296У3 | шт
59.1.20.01-0112 | Зажим прокалывающий ответвительный ЗПО 35-150/35-150 | шт
27.33.13.120.59.1.20.01-0112-000 | Зажим прокалывающий ответвительный ЗПО 35-150/35-150 | шт
59.1.20.01-0113 | Клемма соединительная самозажимная неразъемная, 2x2,5 мм2 | 100 шт
27.33.13.120.59.1.20.01-0113-000 | Клемма соединительная самозажимная неразъемная, 2x2,5 мм2 | 100 шт
59.1.20.01-0114 | Клемма соединительная самозажимная неразъемная, 2x4 мм2 | 100 шт
27.33.13.120.59.1.20.01-0114-000 | Клемма соединительная самозажимная неразъемная, 2x4 мм2 | 100 шт
59.1.20.01-0115 | Клемма соединительная самозажимная неразъемная, 2x6 мм2 | 100 шт
27.33.13.120.59.1.20.01-0115-000 | Клемма соединительная самозажимная неразъемная, 2x6 мм2 | 100 шт
59.1.20.01-0116 | Клемма соединительная самозажимная неразъемная, 3x2,5 мм2 | 100 шт
27.33.13.120.59.1.20.01-0116-000 | Клемма соединительная самозажимная неразъемная, 3x2,5 мм2 | 100 шт
59.1.20.01-0117 | Клемма соединительная самозажимная неразъемная, 3x4 мм2 | 100 шт
27.33.13.120.59.1.20.01-0117-000 | Клемма соединительная самозажимная неразъемная, 3x4 мм2 | 100 шт
59.1.20.01-0118 | Клемма соединительная самозажимная неразъемная, 3x6 мм2 | 100 шт
27.33.13.120.59.1.20.01-0118-000 | Клемма соединительная самозажимная неразъемная, 3x6 мм2 | 100 шт
59.1.20.01-0119 | Клемма соединительная самозажимная неразъемная, 4x2,5 мм2 | 100 шт
27.33.13.120.59.1.20.01-0119-000 | Клемма соединительная самозажимная неразъемная, 4x2,5 мм2 | 100 шт
59.1.20.01-0120 | Клемма соединительная самозажимная неразъемная, 4x4 мм2 | 100 шт
27.33.13.120.59.1.20.01-0120-000 | Клемма соединительная самозажимная неразъемная, 4x4 мм2 | 100 шт
59.1.20.01-0121 | Клемма соединительная самозажимная неразъемная, 4x6 мм2 | 100 шт
27.33.13.120.59.1.20.01-0121-000 | Клемма соединительная самозажимная неразъемная, 4x6 мм2 | 100 шт
59.1.20.01-0122 | Клемма соединительная самозажимная неразъемная, 5x2,5 мм2 | 100 шт
27.33.13.120.59.1.20.01-0122-000 | Клемма соединительная самозажимная неразъемная, 5x2,5 мм2 | 100 шт
59.1.20.01-0123 | Клемма соединительная самозажимная неразъемная, 6x4 мм2 | 100 шт
27.33.13.120.59.1.20.01-0123-000 | Клемма соединительная самозажимная неразъемная, 6x4 мм2 | 100 шт
59.1.20.01-0124 | Клемма соединительная самозажимная неразъемная, 6x6 мм2 | 100 шт
27.33.13.120.59.1.20.01-0124-000 | Клемма соединительная самозажимная неразъемная, 6x6 мм2 | 100 шт
59.1.20.01-0125 | Клемма соединительная самозажимная неразъемная, 8x2,5 мм2 | 100 шт
27.33.13.120.59.1.20.01-0125-000 | Клемма соединительная самозажимная неразъемная, 8x2,5 мм2 | 100 шт
59.1.20.01-0126 | Клемма соединительная самозажимная неразъемная, 8x4 мм2 | 100 шт
27.33.13.120.59.1.20.01-0126-000 | Клемма соединительная самозажимная неразъемная, 8x4 мм2 | 100 шт
59.1.20.01-0127 | Клемма соединительная самозажимная разъемная, 2x2,5 мм2 | 100 шт
27.33.13.120.59.1.20.01-0127-000 | Клемма соединительная самозажимная разъемная, 2x2,5 мм2 | 100 шт
59.1.20.01-0128 | Клемма соединительная самозажимная разъемная, 2x4 мм2 | 100 шт
27.33.13.120.59.1.20.01-0128-000 | Клемма соединительная самозажимная разъемная, 2x4 мм2 | 100 шт
59.1.20.01-0129 | Клемма соединительная самозажимная разъемная, 2x6 мм2 | 100 шт
27.33.13.120.59.1.20.01-0129-000 | Клемма соединительная самозажимная разъемная, 2x6 мм2 | 100 шт
59.1.20.01-0130 | Клемма соединительная самозажимная разъемная, 3x2,5 мм2 | 100 шт
27.33.13.120.59.1.20.01-0130-000 | Клемма соединительная самозажимная разъемная, 3x2,5 мм2 | 100 шт
59.1.20.01-0131 | Клемма соединительная самозажимная разъемная, 3x4 мм2 | 100 шт
27.33.13.120.59.1.20.01-0131-000 | Клемма соединительная самозажимная разъемная, 3x4 мм2 | 100 шт
59.1.20.01-0132 | Клемма соединительная самозажимная разъемная, 3x6 мм2 | 100 шт
27.33.13.120.59.1.20.01-0132-000 | Клемма соединительная самозажимная разъемная, 3x6 мм2 | 100 шт
59.1.20.01-0133 | Клемма соединительная самозажимная разъемная, 4x2,5 мм2 | 100 шт
27.33.13.120.59.1.20.01-0133-000 | Клемма соединительная самозажимная разъемная, 4x2,5 мм2 | 100 шт
59.1.20.01-0134 | Клемма соединительная самозажимная разъемная, 4x4 мм2 | 100 шт
27.33.13.120.59.1.20.01-0134-000 | Клемма соединительная самозажимная разъемная, 4x4 мм2 | 100 шт
59.1.20.01-0135 | Клемма соединительная самозажимная разъемная, 4x6 мм2 | 100 шт
27.33.13.120.59.1.20.01-0135-000 | Клемма соединительная самозажимная разъемная, 4x6 мм2 | 100 шт
59.1.20.01-0136 | Клемма соединительная самозажимная разъемная, 5x2,5 мм2 | 100 шт
27.33.13.120.59.1.20.01-0136-000 | Клемма соединительная самозажимная разъемная, 5x2,5 мм2 | 100 шт
59.1.20.01-0137 | Клемма соединительная самозажимная разъемная, 6x4 мм2 | 100 шт
27.33.13.120.59.1.20.01-0137-000 | Клемма соединительная самозажимная разъемная, 6x4 мм2 | 100 шт
59.1.20.01-0138 | Клемма соединительная самозажимная разъемная, 6x6 мм2 | 100 шт
27.33.13.120.59.1.20.01-0138-000 | Клемма соединительная самозажимная разъемная, 6x6 мм2 | 100 шт
59.1.20.01-0139 | Клемма соединительная самозажимная разъемная, 8x2,5 мм2 | 100 шт
27.33.13.120.59.1.20.01-0139-000 | Клемма соединительная самозажимная разъемная, 8x2,5 мм2 | 100 шт
59.1.20.01-0140 | Клемма соединительная самозажимная разъемная, 8x4 мм2 | 100 шт
27.33.13.120.59.1.20.01-0140-000 | Клемма соединительная самозажимная разъемная, 8x4 мм2 | 100 шт
59.1.20.01-0141 | Клемма соединительная самозажимная с контактной пастой, 2x2,5 мм2 | 100 шт
27.33.13.120.59.1.20.01-0141-000 | Клемма соединительная самозажимная с контактной пастой, 2x2,5 мм2 | 100 шт
59.1.20.01-0142 | Клемма соединительная самозажимная с контактной пастой, 2x4 мм2 | 100 шт
27.33.13.120.59.1.20.01-0142-000 | Клемма соединительная самозажимная с контактной пастой, 2x4 мм2 | 100 шт
59.1.20.01-0143 | Клемма соединительная самозажимная с контактной пастой, 2x6 мм2 | 100 шт
27.33.13.120.59.1.20.01-0143-000 | Клемма соединительная самозажимная с контактной пастой, 2x6 мм2 | 100 шт
59.1.20.01-0144 | Клемма соединительная самозажимная с контактной пастой, 3x2,5 мм2 | 100 шт
27.33.13.120.59.1.20.01-0144-000 | Клемма соединительная самозажимная с контактной пастой, 3x2,5 мм2 | 100 шт
59.1.20.01-0145 | Клемма соединительная самозажимная с контактной пастой, 3x4 мм2 | 100 шт
27.33.13.120.59.1.20.01-0145-000 | Клемма соединительная самозажимная с контактной пастой, 3x4 мм2 | 100 шт
59.1.20.01-0146 | Клемма соединительная самозажимная с контактной пастой, 3x6 мм2 | 100 шт
27.33.13.120.59.1.20.01-0146-000 | Клемма соединительная самозажимная с контактной пастой, 3x6 мм2 | 100 шт
59.1.20.01-0147 | Клемма соединительная самозажимная с контактной пастой, 4x2,5 мм2 | 100 шт
27.33.13.120.59.1.20.01-0147-000 | Клемма соединительная самозажимная с контактной пастой, 4x2,5 мм2 | 100 шт
59.1.20.01-0148 | Клемма соединительная самозажимная с контактной пастой, 4x4 мм2 | 100 шт
27.33.13.120.59.1.20.01-0148-000 | Клемма соединительная самозажимная с контактной пастой, 4x4 мм2 | 100 шт
59.1.20.01-0149 | Клемма соединительная самозажимная с контактной пастой, 4x6 мм2 | 100 шт
27.33.13.120.59.1.20.01-0149-000 | Клемма соединительная самозажимная с контактной пастой, 4x6 мм2 | 100 шт
59.1.20.01-0150 | Клемма соединительная самозажимная с контактной пастой, 5x2,5 мм2 | 100 шт
27.33.13.120.59.1.20.01-0150-000 | Клемма соединительная самозажимная с контактной пастой, 5x2,5 мм2 | 100 шт
59.1.20.01-0151 | Клемма соединительная самозажимная с контактной пастой, 6x4 мм2 | 100 шт
27.33.13.120.59.1.20.01-0151-000 | Клемма соединительная самозажимная с контактной пастой, 6x4 мм2 | 100 шт
59.1.20.01-0152 | Клемма соединительная самозажимная с контактной пастой, 6x6 мм2 | 100 шт
27.33.13.120.59.1.20.01-0152-000 | Клемма соединительная самозажимная с контактной пастой, 6x6 мм2 | 100 шт
59.1.20.01-0153 | Клемма соединительная самозажимная с контактной пастой, 8x2,5 мм2 | 100 шт
27.33.13.120.59.1.20.01-0153-000 | Клемма соединительная самозажимная с контактной пастой, 8x2,5 мм2 | 100 шт
59.1.20.01-0154 | Клемма соединительная самозажимная с контактной пастой, 8x4 мм2 | 100 шт
27.33.13.120.59.1.20.01-0154-000 | Клемма соединительная самозажимная с контактной пастой, 8x4 мм2 | 100 шт
59.1.20.01-0155 | Коромысло 2КД2-240-3 | шт
27.33.13.130.59.1.20.01-0155-000 | Коромысло 2КД2-240-3 | шт
59.1.20.01-0156 | Коромысло 2КД2-30-1 | шт
27.33.13.130.59.1.20.01-0156-000 | Коромысло 2КД2-30-1 | шт
59.1.20.01-0157 | Коромысло 3КБ-21-1 | шт
27.33.13.130.59.1.20.01-0157-000 | Коромысло 3КБ-21-1 | шт
59.1.20.01-0158 | Коромысло 3КБ-270-1 | шт
27.33.13.130.59.1.20.01-0158-000 | Коромысло 3КБ-270-1 | шт
59.1.20.01-0159 | Коромысло 3КД2-180-2 | шт
27.33.13.130.59.1.20.01-0159-000 | Коромысло 3КД2-180-2 | шт
59.1.20.01-0160 | Коромысло 3КД2-40-1 | шт
27.33.13.130.59.1.20.01-0160-000 | Коромысло 3КД2-40-1 | шт
59.1.20.01-0161 | Коромысло 5КЛ-40-1 | шт
27.33.13.130.59.1.20.01-0161-000 | Коромысло 5КЛ-40-1 | шт
59.1.20.01-0162 | Коромысло 8КЛ-16-2 | шт
27.33.13.130.59.1.20.01-0162-000 | Коромысло 8КЛ-16-2 | шт
59.1.20.01-0163 | Жир паяльный активный | кг
20.59.56.120.59.1.20.01-0163-000 | Жир паяльный активный | кг
59.1.20.01-0164 | Паяльная паста ПОС-63 | кг
20.59.56.120.59.1.20.01-0164-000 | Паяльная паста ПОС-63 | кг
59.1.20.01-0165 | Припой бессурьмянистый | кг
24.45.30.390.59.1.20.01-0165-000 | Припой бессурьмянистый | кг
59.1.20.01-0166 | Припой малосурьмянистый | кг
24.45.30.390.59.1.20.01-0166-000 | Припой малосурьмянистый | кг
59.1.20.01-0167 | Припой сурьмянистый | кг
24.45.30.390.59.1.20.01-0167-000 | Припой сурьмянистый | кг
59.1.20.01-0168 | Наконечник кабельные 95° | 10 шт
27.33.13.130.59.1.20.01-0168-000 | Наконечник кабельные 95° | 10 шт
59.1.20.01-0169 | Наконечники герметичные изолированные под опрессовку, с алюминиевой клеммой типа СРТА 16 | 10 шт
27.33.13.130.59.1.20.01-0169-000 | Наконечники герметичные изолированные под опрессовку, с алюминиевой клеммой типа СРТА 16 | 10 шт
59.1.20.01-0170 | Плинты размыкаемые универсальные 2/10 | 10 шт
27.33.13.130.59.1.20.01-0170-000 | Плинты размыкаемые универсальные 2/10 | 10 шт
59.1.20.01-0171 | Подвес кабельный ПСКРВ | шт
27.33.13.130.59.1.20.01-0171-000 | Подвес кабельный ПСКРВ | шт
59.1.20.01-0172 | Подвес на ригеле тип I ПУ-Б | шт
27.33.13.130.59.1.20.01-0172-000 | Подвес на ригеле тип I ПУ-Б | шт
59.1.20.01-0173 | Подвес на ригеле тип II ПИ-Б | шт
27.33.13.130.59.1.20.01-0173-000 | Подвес на ригеле тип II ПИ-Б | шт
59.1.20.01-0174 | Подвес ПКК кабельный концевой | шт
27.33.13.130.59.1.20.01-0174-000 | Подвес ПКК кабельный концевой | шт
59.1.20.01-0175 | Подвес ПСК кабельный скользящий | шт
27.33.13.130.59.1.20.01-0175-000 | Подвес ПСК кабельный скользящий | шт
59.1.20.01-0176 | Подвес ПСКР кабельный скользящий роликовый | шт
27.33.13.130.59.1.20.01-0176-000 | Подвес ПСКР кабельный скользящий роликовый | шт
59.1.20.01-0177 | Подвес треугольный тип II база 740x1200 | шт
27.33.13.130.59.1.20.01-0177-000 | Подвес треугольный тип II база 740x1200 | шт
59.1.20.01-0178 | Подвес треугольный удлиненный | шт
27.33.13.130.59.1.20.01-0178-000 | Подвес треугольный удлиненный | шт
59.1.20.01-0179 | Подвес (опора) одиночный стальной, оцинкованный, для крепления к потолку/полу при монтаже кабельных трасс, С-образный профиль сечением 41х21х2,5 мм, длина 1500 мм, размер монтажной пластины 120х120х6 мм | шт
27.33.13.130.59.1.20.01-0179-000 | Подвес (опора) одиночный стальной, оцинкованный, для крепления к потолку/полу при монтаже кабельных трасс, С-образный профиль сечением 41х21х2,5 мм, длина 1500 мм, размер монтажной пластины 120х120х6 мм | шт
59.1.20.01-0180 | Серьга (переходник) | 10 шт
27.33.13.130.59.1.20.01-0180-000 | Серьга (переходник) | 10 шт
59.1.20.01-0181 | Серьга скользящая для подвесов | 10 шт
27.33.13.130.59.1.20.01-0181-000 | Серьга скользящая для подвесов | 10 шт
59.1.20.01-0182 | Серьга СР-40ТВ31 | шт
27.33.13.130.59.1.20.01-0182-000 | Серьга СР-40ТВ31 | шт
59.1.20.01-0183 | Серьга СРС-40ЕБ11 | шт
27.33.13.130.59.1.20.01-0183-000 | Серьга СРС-40ЕБ11 | шт
59.1.20.01-0184 | Серьга СРС-4-11 | шт
27.33.13.130.59.1.20.01-0184-000 | Серьга СРС-4-11 | шт
59.1.20.01-0185 | Серьга СРС-70/40ЕВ | шт
27.33.13.130.59.1.20.01-0185-000 | Серьга СРС-70/40ЕВ | шт
59.1.20.01-0186 | Серьга СРЦ-40ЕВ11 | шт
27.33.13.130.59.1.20.01-0186-000 | Серьга СРЦ-40ЕВ11 | шт
59.1.20.01-0187 | Соединитель ВА | шт
27.33.13.120.59.1.20.01-0187-000 | Соединитель ВА | шт
59.1.20.01-0188 | Соединитель дроссель-трансформатора, число проводников -3, сечение проводника 120 мм, длина 10,0 м | шт
27.33.13.120.59.1.20.01-0188-000 | Соединитель дроссель-трансформатора, число проводников -3, сечение проводника 120 мм, длина 10,0 м | шт
59.1.20.01-0189 | Соединитель дроссель-трансформатора, число проводников -3, сечение проводника 120 мм, длина 11,0 м | шт
27.33.13.120.59.1.20.01-0189-000 | Соединитель дроссель-трансформатора, число проводников -3, сечение проводника 120 мм, длина 11,0 м | шт
59.1.20.01-0190 | Соединитель дроссель-трансформатора, число проводников -3, сечение проводника 120 мм, длина 12,5 м | шт
27.33.13.120.59.1.20.01-0190-000 | Соединитель дроссель-трансформатора, число проводников -3, сечение проводника 120 мм, длина 12,5 м | шт
59.1.20.01-0191 | Соединитель дроссель-трансформатора, число проводников -3, сечение проводника 120 мм, длина 3,5 м | шт
27.33.13.120.59.1.20.01-0191-000 | Соединитель дроссель-трансформатора, число проводников -3, сечение проводника 120 мм, длина 3,5 м | шт
59.1.20.01-0192 | Соединитель дроссель-трансформатора, число проводников -3, сечение проводника 120 мм, длина 3,75 м | шт
27.33.13.120.59.1.20.01-0192-000 | Соединитель дроссель-трансформатора, число проводников -3, сечение проводника 120 мм, длина 3,75 м | шт
59.1.20.01-0193 | Соединитель дроссель-трансформатора, число проводников -3, сечение проводника 120 мм, длина 4,5 м | шт
27.33.13.120.59.1.20.01-0193-000 | Соединитель дроссель-трансформатора, число проводников -3, сечение проводника 120 мм, длина 4,5 м | шт
59.1.20.01-0194 | Соединитель дроссель-трансформатора, число проводников -3, сечение проводника 120 мм, длина 4,75 м | шт
27.33.13.120.59.1.20.01-0194-000 | Соединитель дроссель-трансформатора, число проводников -3, сечение проводника 120 мм, длина 4,75 м | шт
59.1.20.01-0195 | Соединитель дроссель-трансформатора, число проводников -3, сечение проводника 120 мм, длина 5 м | шт
27.33.13.120.59.1.20.01-0195-000 | Соединитель дроссель-трансформатора, число проводников -3, сечение проводника 120 мм, длина 5 м | шт
59.1.20.01-0196 | Соединитель дроссель-трансформатора, число проводников -3, сечение проводника 120 мм, длина 5,4 м | шт
27.33.13.120.59.1.20.01-0196-000 | Соединитель дроссель-трансформатора, число проводников -3, сечение проводника 120 мм, длина 5,4 м | шт
59.1.20.01-0197 | Соединитель дроссель-трансформатора, число проводников -3, сечение проводника 120 мм, длина 5,5 м | шт
27.33.13.120.59.1.20.01-0197-000 | Соединитель дроссель-трансформатора, число проводников -3, сечение проводника 120 мм, длина 5,5 м | шт
59.1.20.01-0198 | Соединитель дроссель-трансформатора, число проводников -3, сечение проводника 120 мм, длина 5,75 м | шт
27.33.13.120.59.1.20.01-0198-000 | Соединитель дроссель-трансформатора, число проводников -3, сечение проводника 120 мм, длина 5,75 м | шт
59.1.20.01-0199 | Соединитель дроссель-трансформатора, число проводников -3, сечение проводника 120 мм, длина 6 м | шт
27.33.13.120.59.1.20.01-0199-000 | Соединитель дроссель-трансформатора, число проводников -3, сечение проводника 120 мм, длина 6 м | шт
59.1.20.01-0200 | Соединитель дроссель-трансформатора, число проводников -3, сечение проводника 120 мм, длина 7,0 м | шт
27.33.13.120.59.1.20.01-0200-000 | Соединитель дроссель-трансформатора, число проводников -3, сечение проводника 120 мм, длина 7,0 м | шт
59.1.20.01-0201 | Соединитель дроссель-трансформатора, число проводников -3, сечение проводника 120 мм, длина 7,5 м | шт
27.33.13.120.59.1.20.01-0201-000 | Соединитель дроссель-трансформатора, число проводников -3, сечение проводника 120 мм, длина 7,5 м | шт
59.1.20.01-0202 | Соединитель дроссель-трансформатора, число проводников -3, сечение проводника 120 мм, длина 8,0 м | шт
27.33.13.120.59.1.20.01-0202-000 | Соединитель дроссель-трансформатора, число проводников -3, сечение проводника 120 мм, длина 8,0 м | шт
59.1.20.01-0203 | Соединитель дроссель-трансформатора, число проводников -3, сечение проводника 120 мм, длина 8,5 м | шт
27.33.13.120.59.1.20.01-0203-000 | Соединитель дроссель-трансформатора, число проводников -3, сечение проводника 120 мм, длина 8,5 м | шт
59.1.20.01-0204 | Соединитель дроссель-трансформатора, число проводников -3, сечение проводника 120 мм, длина 8,75 м | шт
27.33.13.120.59.1.20.01-0204-000 | Соединитель дроссель-трансформатора, число проводников -3, сечение проводника 120 мм, длина 8,75 м | шт
59.1.20.01-0205 | Соединитель дроссель-трансформатора, число проводников -3, сечение проводника 120 мм, длина 9,0 м | шт
27.33.13.120.59.1.20.01-0205-000 | Соединитель дроссель-трансформатора, число проводников -3, сечение проводника 120 мм, длина 9,0 м | шт
59.1.20.01-0206 | Соединитель дроссель-трансформатора, число проводников -3, сечение проводника 120 мм, длина 9,5 м | шт
27.33.13.120.59.1.20.01-0206-000 | Соединитель дроссель-трансформатора, число проводников -3, сечение проводника 120 мм, длина 9,5 м | шт
59.1.20.01-0207 | Соединитель дроссель-трансформатора, число проводников -4, сечение проводника 120 мм, длина 15,0 м | шт
27.33.13.120.59.1.20.01-0207-000 | Соединитель дроссель-трансформатора, число проводников -4, сечение проводника 120 мм, длина 15,0 м | шт
59.1.20.01-0208 | Соединитель медных проводов СОМ-120 | шт
27.33.13.120.59.1.20.01-0208-000 | Соединитель медных проводов СОМ-120 | шт
59.1.20.01-0209 | Соединитель медных проводов СОМ-70 | шт
27.33.13.120.59.1.20.01-0209-000 | Соединитель медных проводов СОМ-70 | шт
59.1.20.01-0210 | Соединитель медных проводов СОМ-95 | шт
27.33.13.120.59.1.20.01-0210-000 | Соединитель медных проводов СОМ-95 | шт
59.1.20.01-0211 | Соединитель овальный СОАС-10-3 | шт
27.33.13.120.59.1.20.01-0211-000 | Соединитель овальный СОАС-10-3 | шт
59.1.20.01-0212 | Соединитель овальный СОАС-16-3 | шт
27.33.13.120.59.1.20.01-0212-000 | Соединитель овальный СОАС-16-3 | шт
59.1.20.01-0213 | Соединитель овальный СОАС-25-3 | шт
27.33.13.120.59.1.20.01-0213-000 | Соединитель овальный СОАС-25-3 | шт
59.1.20.01-0214 | Соединитель СОА-120 | шт
27.33.13.120.59.1.20.01-0214-000 | Соединитель СОА-120 | шт
59.1.20.01-0215 | Соединитель СОА-150 | шт
27.33.13.120.59.1.20.01-0215-000 | Соединитель СОА-150 | шт
59.1.20.01-0216 | Соединитель СОА-185 | шт
27.33.13.120.59.1.20.01-0216-000 | Соединитель СОА-185 | шт
59.1.20.01-0217 | Соединитель дроссель-трансформатора, число проводников-3, сечение проводника 120 мм2, длина 4,0 м | шт
27.33.13.120.59.1.20.01-0217-000 | Соединитель дроссель-трансформатора, число проводников-3, сечение проводника 120 мм2, длина 4,0 м | шт
59.1.20.01-0218 | Соединитель дроссель-трансформатора, число проводников-3, сечение проводника 120 мм2, длина 6,25 м | шт
27.33.13.120.59.1.20.01-0218-000 | Соединитель дроссель-трансформатора, число проводников-3, сечение проводника 120 мм2, длина 6,25 м | шт
59.1.20.01-0219 | Соединитель дроссель-трансформатора, число проводников-3, сечение проводника 120 мм2, длина 6,45 м | шт
27.33.13.120.59.1.20.01-0219-000 | Соединитель дроссель-трансформатора, число проводников-3, сечение проводника 120 мм2, длина 6,45 м | шт
59.1.20.01-0220 | Соединитель дроссель-трансформатора, число проводников-3, сечение проводника 120 мм2, длина 6,5 м | шт
27.33.13.120.59.1.20.01-0220-000 | Соединитель дроссель-трансформатора, число проводников-3, сечение проводника 120 мм2, длина 6,5 м | шт
59.1.20.01-0221 | Соединитель дроссель-трансформатора, число проводников-3, сечение проводника 120 мм2, длина 6,75 м | шт
27.33.13.120.59.1.20.01-0221-000 | Соединитель дроссель-трансформатора, число проводников-3, сечение проводника 120 мм2, длина 6,75 м | шт
59.1.20.01-0222 | Соединитель дроссель-трансформатора, число проводников-3, сечение проводника 120 мм2, длина 7,75 м | шт
27.33.13.120.59.1.20.01-0222-000 | Соединитель дроссель-трансформатора, число проводников-3, сечение проводника 120 мм2, длина 7,75 м | шт
59.1.20.01-0223 | Соединитель дроссель-трансформатора, число проводников-3, сечение проводника 120 мм2, длина 9,4 м | шт
27.33.13.120.59.1.20.01-0223-000 | Соединитель дроссель-трансформатора, число проводников-3, сечение проводника 120 мм2, длина 9,4 м | шт
59.1.20.01-0224 | Соединитель дроссель-трансформатора, число проводников-3, сечение проводника 120 мм2, длина 11,5 м | шт
27.33.13.120.59.1.20.01-0224-000 | Соединитель дроссель-трансформатора, число проводников-3, сечение проводника 120 мм2, длина 11,5 м | шт
59.1.20.01-0225 | Соединитель дроссель-трансформатора, число проводников-3, сечение проводника 120 мм2, длина 16,5 м | шт
27.33.13.120.59.1.20.01-0225-000 | Соединитель дроссель-трансформатора, число проводников-3, сечение проводника 120 мм2, длина 16,5 м | шт
59.1.20.01-0226 | Соединитель дроссель-трансформатора, число проводников-4, сечение проводника 120 мм2, длина 4,5 м | шт
27.33.13.120.59.1.20.01-0226-000 | Соединитель дроссель-трансформатора, число проводников-4, сечение проводника 120 мм2, длина 4,5 м | шт
59.1.20.01-0227 | Соединитель дроссель-трансформатора, число проводников-4, сечение проводника 120 мм2, длина 4,75 м | шт
27.33.13.120.59.1.20.01-0227-000 | Соединитель дроссель-трансформатора, число проводников-4, сечение проводника 120 мм2, длина 4,75 м | шт
59.1.20.01-0228 | Соединитель дроссель-трансформатора, число проводников-4, сечение проводника 120 мм2, длина 6,0 м | шт
27.33.13.120.59.1.20.01-0228-000 | Соединитель дроссель-трансформатора, число проводников-4, сечение проводника 120 мм2, длина 6,0 м | шт
59.1.20.01-0229 | Соединитель дроссель-трансформатора, число проводников-4, сечение проводника 120 мм2, длина 7,5 м | шт
27.33.13.120.59.1.20.01-0229-000 | Соединитель дроссель-трансформатора, число проводников-4, сечение проводника 120 мм2, длина 7,5 м | шт
59.1.20.01-0230 | Соединитель дроссель-трансформатора, число проводников-4, сечение проводника 120 мм2, длина 12,5 м | шт
27.33.13.120.59.1.20.01-0230-000 | Соединитель дроссель-трансформатора, число проводников-4, сечение проводника 120 мм2, длина 12,5 м | шт
59.1.20.01-0231 | Соединитель дроссель-трансформатора, число проводников-4, сечение проводника 120 мм2, длина 16,0 м | шт
27.33.13.120.59.1.20.01-0231-000 | Соединитель дроссель-трансформатора, число проводников-4, сечение проводника 120 мм2, длина 16,0 м | шт
59.1.20.01-0232 | Соединитель дроссель-трансформатора, число проводников-4, сечение проводника 120 мм2, длина 16,5 м | шт
27.33.13.120.59.1.20.01-0232-000 | Соединитель дроссель-трансформатора, число проводников-4, сечение проводника 120 мм2, длина 16,5 м | шт
59.1.20.01-0233 | Стяжка кабельная КСВ | шт
27.33.13.130.59.1.20.01-0233-000 | Стяжка кабельная КСВ | шт
59.1.20.01-0234 | Стяжка кабельная КСГ | шт
27.33.13.130.59.1.20.01-0234-000 | Стяжка кабельная КСГ | шт
59.1.20.01-0235 | Стяжка кабельная КСД | шт
27.33.13.130.59.1.20.01-0235-000 | Стяжка кабельная КСД | шт
59.1.20.01-0236 | Стяжка кабельная КСДп | шт
27.33.13.130.59.1.20.01-0236-000 | Стяжка кабельная КСДп | шт
59.1.20.01-0237 | Стяжка кабельная КСЗ | шт
27.33.13.130.59.1.20.01-0237-000 | Стяжка кабельная КСЗ | шт
59.1.20.01-0238 | Стяжка кабельная КСО | шт
27.33.13.130.59.1.20.01-0238-000 | Стяжка кабельная КСО | шт
59.1.20.01-0239 | Стяжка кабельная КСП | шт
27.33.13.130.59.1.20.01-0239-000 | Стяжка кабельная КСП | шт
59.1.20.01-0240 | Стяжка кабельная КСР | шт
27.33.13.130.59.1.20.01-0240-000 | Стяжка кабельная КСР | шт
59.1.20.01-0241 | Стяжка кабельная КСС | шт
27.33.13.130.59.1.20.01-0241-000 | Стяжка кабельная КСС | шт
59.1.20.01-0242 | Стяжка кабельная КСУ | шт
27.33.13.130.59.1.20.01-0242-000 | Стяжка кабельная КСУ | шт
59.1.20.01-0243 | Стяжка кабельная КСШ | шт
27.33.13.130.59.1.20.01-0243-000 | Стяжка кабельная КСШ | шт
59.1.20.01-0244 | Стяжка кабельная стальная СКБ-П | шт
27.33.13.130.59.1.20.01-0244-000 | Стяжка кабельная стальная СКБ-П | шт
59.1.20.01-0245 | Стяжка кабельная стальная СКВ | шт
27.33.13.130.59.1.20.01-0245-000 | Стяжка кабельная стальная СКВ | шт
59.1.20.01-0246 | Стяжка кабельная стальная СКЛ | шт
27.33.13.130.59.1.20.01-0246-000 | Стяжка кабельная стальная СКЛ | шт
59.1.20.01-0247 | Стяжка кабельная стальная СКЛ-П | шт
27.33.13.130.59.1.20.01-0247-000 | Стяжка кабельная стальная СКЛ-П | шт
59.1.20.01-0248 | Стяжка кабельная стальная СКС | шт
27.33.13.130.59.1.20.01-0248-000 | Стяжка кабельная стальная СКС | шт
59.1.20.01-0249 | Стяжка кабельная стальная СКС-2 | шт
27.33.13.130.59.1.20.01-0249-000 | Стяжка кабельная стальная СКС-2 | шт
59.1.20.01-0250 | Стяжка кабельная стальная СКС-П | шт
27.33.13.130.59.1.20.01-0250-000 | Стяжка кабельная стальная СКС-П | шт
59.1.20.01-0251 | Хомут-стяжка кабельная нейлоновая, размер 4,5х120 мм | 100 шт
27.33.14.000.59.1.20.01-0251-000 | Хомут-стяжка кабельная нейлоновая, размер 4,5х120 мм | 100 шт
59.1.20.01-0252 | Хомут-стяжка кабельная нейлоновая, размер 5,0х200 мм | 100 шт
27.33.14.000.59.1.20.01-0252-000 | Хомут-стяжка кабельная нейлоновая, размер 5,0х200 мм | 100 шт
59.1.20.01-0253 | Хомут-стяжка кабельная нейлоновая, размер 5,0х300 мм | 100 шт
27.33.14.000.59.1.20.01-0253-000 | Хомут-стяжка кабельная нейлоновая, размер 5,0х300 мм | 100 шт
59.1.20.01-0254 | Хомут-стяжка кабельная нейлоновая, размер 5,0х350 мм | 100 шт
27.33.14.000.59.1.20.01-0254-000 | Хомут-стяжка кабельная нейлоновая, размер 5,0х350 мм | 100 шт
59.1.20.01-0255 | Хомут-стяжка кабельная нейлоновая, размер 5,0х400 мм | 100 шт
27.33.14.000.59.1.20.01-0255-000 | Хомут-стяжка кабельная нейлоновая, размер 5,0х400 мм | 100 шт
59.1.20.01-0256 | Ремни крепления пластиковые, устойчивые к внешней среде, кислотам, размер 180x9 мм | 100 шт
22.29.29.190.59.1.20.01-0256-000 | Ремни крепления пластиковые, устойчивые к внешней среде, кислотам, размер 180x9 мм | 100 шт
59.1.20.01-0257 | Хомут для крепления магистральных звеньев кабельроста к распоркам и кронштейнам, сечение 40x40 мм | шт
27.33.13.130.59.1.20.01-0257-000 | Хомут для крепления магистральных звеньев кабельроста к распоркам и кронштейнам, сечение 40x40 мм | шт
59.1.20.01-0258 | Хомут для крепления магистральных звеньев кабельроста к распоркам и кронштейнам, сечение 40x80 мм | шт
27.33.13.130.59.1.20.01-0258-000 | Хомут для крепления магистральных звеньев кабельроста к распоркам и кронштейнам, сечение 40x80 мм | шт
59.1.20.01-0259 | Трос | м
27.33.13.130.59.1.20.01-0259-000 | Трос | м
59.1.20.01-0260 | Трос из оцинкованной стали, диаметр 1 мм | м
25.93.11.120.59.1.20.01-0260-000 | Трос из оцинкованной стали, диаметр 1 мм | м
59.1.20.01-0261 | Трос из оцинкованной стали, диаметр 1,5 мм | м
25.93.11.120.59.1.20.01-0261-000 | Трос из оцинкованной стали, диаметр 1,5 мм | м
59.1.20.01-0262 | Трос из оцинкованной стали, диаметр 2 мм | м
25.93.11.120.59.1.20.01-0262-000 | Трос из оцинкованной стали, диаметр 2 мм | м
59.1.20.01-0263 | Трос из оцинкованной стали, диаметр 3 мм | м
25.93.11.120.59.1.20.01-0263-000 | Трос из оцинкованной стали, диаметр 3 мм | м
59.1.20.01-0264 | Трос из оцинкованной стали, диаметр 10 мм | м
25.93.11.120.59.1.20.01-0264-000 | Трос из оцинкованной стали, диаметр 10 мм | м
59.1.20.01-0265 | Провода (тросы) синтетические с жилами из полиэстера и оболочкой из полиэтилена диаметр 11 мм | 10 м
13.96.13.120.59.1.20.01-0265-000 | Провода (тросы) синтетические с жилами из полиэстера и оболочкой из полиэтилена диаметр 11 мм | 10 м
59.1.20.01-0266 | Провода (тросы) синтетические с жилами из полиэстера и оболочкой из полиэтилена диаметр 13,5 мм | м
13.96.13.120.59.1.20.01-0266-000 | Провода (тросы) синтетические с жилами из полиэстера и оболочкой из полиэтилена диаметр 13,5 мм | м
59.1.20.01-0267 | Провода (тросы) синтетические с жилами из арамида и оболочкой из полиэтилена диаметр 11 мм | 10 м
13.96.13.120.59.1.20.01-0267-000 | Провода (тросы) синтетические с жилами из арамида и оболочкой из полиэтилена диаметр 11 мм | 10 м
59.1.20.01-0268 | Провода (тросы) синтетические с жилами из арамида и оболочкой из полиэтилена диаметр 8,5 мм | 10 м
13.96.13.120.59.1.20.01-0268-000 | Провода (тросы) синтетические с жилами из арамида и оболочкой из полиэтилена диаметр 8,5 мм | 10 м
59.1.20.01-0269 | Трос стальной | м
25.93.11.120.59.1.20.01-0269-000 | Трос стальной | м
59.1.20.01-0270 | Трос из нержавеющей стали, 50 мм2 | м
25.93.11.120.59.1.20.01-0270-000 | Трос из нержавеющей стали, 50 мм2 | м
59.1.20.01-0271 | Тросы синтетические с жилами из полиэстера и оболочкой из полиамида диаметр 7 мм | 10 м
13.96.13.120.59.1.20.01-0271-000 | Тросы синтетические с жилами из полиэстера и оболочкой из полиамида диаметр 7 мм | 10 м
59.1.20.01-0272 | Тросы синтетические с жилами из полиэстера и оболочкой из полиамида диаметр 9 мм | 10 м
13.96.13.120.59.1.20.01-0272-000 | Тросы синтетические с жилами из полиэстера и оболочкой из полиамида диаметр 9 мм | 10 м
59.1.20.01-0273 | Ушко двухлапчатое КС-013-6 | шт
27.33.13.120.59.1.20.01-0273-000 | Ушко двухлапчатое КС-013-6 | шт
59.1.20.01-0274 | Ушко однолапчатое У1-4/7-11/16 | шт
27.33.13.120.59.1.20.01-0274-000 | Ушко однолапчатое У1-4/7-11/16 | шт
59.1.20.01-0275 | Ушко однолапчатое У1-4-11 | шт
27.33.13.120.59.1.20.01-0275-000 | Ушко однолапчатое У1-4-11 | шт
59.1.20.01-0276 | Ушко однолапчатое У-40 | шт
27.33.13.120.59.1.20.01-0276-000 | Ушко однолапчатое У-40 | шт
59.1.20.01-0277 | Оконцеватели маркировочные | 100 шт
27.33.13.130.59.1.20.01-0277-000 | Оконцеватели маркировочные | 100 шт
59.1.20.01-0278 | Перемычки гибкие ПГС-25-280 У2,5 | шт
27.33.13.130.59.1.20.01-0278-000 | Перемычки гибкие ПГС-25-280 У2,5 | шт
59.1.20.01-0279 | Резисторы постоянные непроволочные, номинальное сопротивление до 20 кОм | шт
27.90.60.000.59.1.20.01-0279-000 | Резисторы постоянные непроволочные, номинальное сопротивление до 20 кОм | шт
59.1.20.01-0280 | Резисторы постоянные непроволочные | 100 шт
27.90.60.000.59.1.20.01-0280-000 | Резисторы постоянные непроволочные | 100 шт
59.1.20.01-0281 | Цепь сварная короткозвенная 6 мм, оцинкованная | шт
25.93.17.110.59.1.20.01-0281-000 | Цепь сварная короткозвенная 6 мм, оцинкованная | шт
59.1.20.01-0282 | Элемент токопроводящий СИ-6Д | шт
27.33.13.120.59.1.20.01-0282-000 | Элемент токопроводящий СИ-6Д | шт
59.1.20.01-0283 | Оконцеватель кабельный термоусаживаемый с ниппелем, длина 110 мм | 100 шт
27.33.14.000.59.1.20.01-0283-000 | Оконцеватель кабельный термоусаживаемый с ниппелем, длина 110 мм | 100 шт
59.1.20.01-0284 | Оконцеватель кабельный термоусаживаемый с ниппелем, длина 140 мм | 100 шт
27.33.14.000.59.1.20.01-0284-000 | Оконцеватель кабельный термоусаживаемый с ниппелем, длина 140 мм | 100 шт
59.1.20.01-0285 | Оконцеватель кабельный термоусаживаемый с ниппелем, длина 45 мм | 100 шт
27.33.14.000.59.1.20.01-0285-000 | Оконцеватель кабельный термоусаживаемый с ниппелем, длина 45 мм | 100 шт
59.1.20.01-0286 | Оконцеватель кабельный термоусаживаемый с ниппелем, длина 50 мм | 100 шт
27.33.14.000.59.1.20.01-0286-000 | Оконцеватель кабельный термоусаживаемый с ниппелем, длина 50 мм | 100 шт
59.1.20.01-0287 | Оконцеватель кабельный термоусаживаемый с ниппелем, длина 75 мм | 100 шт
27.33.14.000.59.1.20.01-0287-000 | Оконцеватель кабельный термоусаживаемый с ниппелем, длина 75 мм | 100 шт
59.1.20.01-0288 | Оконцеватель кабельный термоусаживаемый, длина 110 мм | 100 шт
27.33.14.000.59.1.20.01-0288-000 | Оконцеватель кабельный термоусаживаемый, длина 110 мм | 100 шт
59.1.20.01-0289 | Оконцеватель кабельный термоусаживаемый, длина 140 мм | 100 шт
27.33.14.000.59.1.20.01-0289-000 | Оконцеватель кабельный термоусаживаемый, длина 140 мм | 100 шт
59.1.20.01-0290 | Оконцеватель кабельный термоусаживаемый, длина 45 мм | 100 шт
27.33.14.000.59.1.20.01-0290-000 | Оконцеватель кабельный термоусаживаемый, длина 45 мм | 100 шт
59.1.20.01-0291 | Оконцеватель кабельный термоусаживаемый, длина 50 мм | 100 шт
27.33.14.000.59.1.20.01-0291-000 | Оконцеватель кабельный термоусаживаемый, длина 50 мм | 100 шт
59.1.20.01-0292 | Оконцеватель кабельный термоусаживаемый, длина 75 мм | 100 шт
27.33.14.000.59.1.20.01-0292-000 | Оконцеватель кабельный термоусаживаемый, длина 75 мм | 100 шт
59.1.20.01-0293 | Элементы барьерные электризуемые (БЭ) для охранно-защитной дератизационной системы | м
26.30.50.119.59.1.20.01-0293-000 | Элементы барьерные электризуемые (БЭ) для охранно-защитной дератизационной системы | м
59.1.20.01-0294 | Канат стальной арматурный, 1x7, диаметр каната 7,5 мм, диаметр проволоки 2,5 мм | м
25.93.11.120.59.1.20.01-0294-000 | Канат стальной арматурный, 1x7, диаметр каната 7,5 мм, диаметр проволоки 2,5 мм | м
Группа 59.1.20.02: Арматура электромонтажная | Группа 59.1.20.02: Арматура электромонтажная | Группа 59.1.20.02: Арматура электромонтажная
59.1.20.02-0001 | Гильза защитная термоусаживаемая | 1000 шт
27.33.13.130.59.1.20.02-0001-000 | Гильза защитная термоусаживаемая | 1000 шт
59.1.20.02-0002 | Гильза изолированная абонентская ГСИ-А-06-16 | шт
27.33.13.130.59.1.20.02-0002-000 | Гильза изолированная абонентская ГСИ-А-06-16 | шт
59.1.20.02-0003 | Гильза изолированная абонентская ГСИ-А-16-25 | шт
27.33.13.130.59.1.20.02-0003-000 | Гильза изолированная абонентская ГСИ-А-16-25 | шт
59.1.20.02-0004 | Гильза изолированная абонентская ГСИ-А-25 | шт
27.33.13.130.59.1.20.02-0004-000 | Гильза изолированная абонентская ГСИ-А-25 | шт
59.1.20.02-0005 | Гильза изолированная для фазы ГСИ-Ф-35 | шт
27.33.13.130.59.1.20.02-0005-000 | Гильза изолированная для фазы ГСИ-Ф-35 | шт
59.1.20.02-0006 | Гильза изолированная для фазы ГСИ-Ф-50 | шт
27.33.13.130.59.1.20.02-0006-000 | Гильза изолированная для фазы ГСИ-Ф-50 | шт
59.1.20.02-0007 | Гильза изолированная для фазы ГСИ-Ф-70 | шт
27.33.13.130.59.1.20.02-0007-000 | Гильза изолированная для фазы ГСИ-Ф-70 | шт
59.1.20.02-0008 | Гильза изолированная для фазы ГСИ-Ф-95 | шт
27.33.13.130.59.1.20.02-0008-000 | Гильза изолированная для фазы ГСИ-Ф-95 | шт
59.1.20.02-0009 | Гильза изолированная нулевая 25 | шт
27.33.13.130.59.1.20.02-0009-000 | Гильза изолированная нулевая 25 | шт
59.1.20.02-0010 | Гильза изолированная нулевая 35 | шт
27.33.13.130.59.1.20.02-0010-000 | Гильза изолированная нулевая 35 | шт
59.1.20.02-0011 | Гильза изолированная нулевая 50 | шт
27.33.13.130.59.1.20.02-0011-000 | Гильза изолированная нулевая 50 | шт
59.1.20.02-0012 | Гильза изолированная нулевая 70 | шт
27.33.13.130.59.1.20.02-0012-000 | Гильза изолированная нулевая 70 | шт
59.1.20.02-0013 | Гильза изолированная нулевая 95 | шт
27.33.13.130.59.1.20.02-0013-000 | Гильза изолированная нулевая 95 | шт
59.1.20.02-0014 | Гильза соединительная болтовая 4СБ-150/240 | 100 шт
27.33.13.130.59.1.20.02-0014-000 | Гильза соединительная болтовая 4СБ-150/240 | 100 шт
59.1.20.02-0015 | Гильза соединительная болтовая 4СБ-25/50 | 100 шт
27.33.13.130.59.1.20.02-0015-000 | Гильза соединительная болтовая 4СБ-25/50 | 100 шт
59.1.20.02-0016 | Гильза соединительная болтовая 4СБ-70/120 | 100 шт
27.33.13.130.59.1.20.02-0016-000 | Гильза соединительная болтовая 4СБ-70/120 | 100 шт
59.1.20.02-0017 | Гильза соединительная, герметичная изолированная, фазная, под опрессовку для самонесущих изолированных проводов, сечение 35 мм2 | 100 шт
27.33.13.130.59.1.20.02-0017-000 | Гильза соединительная, герметичная изолированная, фазная, под опрессовку для самонесущих изолированных проводов, сечение 35 мм2 | 100 шт
59.1.20.02-0018 | Гильза соединительная, герметичная изолированная, фазная, под опрессовку для самонесущих изолированных проводов, сечение 50 мм2 | 100 шт
27.33.13.130.59.1.20.02-0018-000 | Гильза соединительная, герметичная изолированная, фазная, под опрессовку для самонесущих изолированных проводов, сечение 50 мм2 | 100 шт
59.1.20.02-0019 | Гильза соединительная, герметичная изолированная, фазная, под опрессовку для самонесущих изолированных проводов, сечение 50-35 мм2 | 100 шт
27.33.13.130.59.1.20.02-0019-000 | Гильза соединительная, герметичная изолированная, фазная, под опрессовку для самонесущих изолированных проводов, сечение 50-35 мм2 | 100 шт
59.1.20.02-0020 | Гильза соединительная, герметичная изолированная, фазная, под опрессовку для самонесущих изолированных проводов, сечение 54 мм2 | 100 шт
27.33.13.130.59.1.20.02-0020-000 | Гильза соединительная, герметичная изолированная, фазная, под опрессовку для самонесущих изолированных проводов, сечение 54 мм2 | 100 шт
59.1.20.02-0021 | Гильза соединительная, герметичная изолированная, фазная, под опрессовку для самонесущих изолированных проводов, сечение 70 мм2 | 100 шт
27.33.13.130.59.1.20.02-0021-000 | Гильза соединительная, герметичная изолированная, фазная, под опрессовку для самонесущих изолированных проводов, сечение 70 мм2 | 100 шт
59.1.20.02-0022 | Гильза соединительная, герметичная изолированная, фазная, под опрессовку для самонесущих изолированных проводов, сечение 70-50 мм2 | 100 шт
27.33.13.130.59.1.20.02-0022-000 | Гильза соединительная, герметичная изолированная, фазная, под опрессовку для самонесущих изолированных проводов, сечение 70-50 мм2 | 100 шт
59.1.20.02-0023 | Гильза соединительная, герметичная изолированная, фазная, под опрессовку для самонесущих изолированных проводов, сечение 95 мм2 | 100 шт
27.33.13.130.59.1.20.02-0023-000 | Гильза соединительная, герметичная изолированная, фазная, под опрессовку для самонесущих изолированных проводов, сечение 95 мм2 | 100 шт
59.1.20.02-0024 | Гильза соединительная, герметичная изолированная, под опрессовку, для самонесущих изолированных проводов без нулевой несущей жилы, сечение 16 мм2 | 100 шт
27.33.13.130.59.1.20.02-0024-000 | Гильза соединительная, герметичная изолированная, под опрессовку, для самонесущих изолированных проводов без нулевой несущей жилы, сечение 16 мм2 | 100 шт
59.1.20.02-0025 | Гильза соединительная, герметичная изолированная, фазная под опрессовку для самонесущих изолированных проводов, сечение 25 мм2 | 100 шт
27.33.13.130.59.1.20.02-0025-000 | Гильза соединительная, герметичная изолированная, фазная под опрессовку для самонесущих изолированных проводов, сечение 25 мм2 | 100 шт
59.1.20.02-0026 | Гильза соединительная, герметичная изолированная, фазная под опрессовку для самонесущих изолированных проводов, сечение 35 мм2 | 100 шт
27.33.13.130.59.1.20.02-0026-000 | Гильза соединительная, герметичная изолированная, фазная под опрессовку для самонесущих изолированных проводов, сечение 35 мм2 | 100 шт
59.1.20.02-0027 | Гильза соединительная, герметичная изолированная, фазная под опрессовку для самонесущих изолированных проводов, сечение 50 мм2 | 100 шт
27.33.13.130.59.1.20.02-0027-000 | Гильза соединительная, герметичная изолированная, фазная под опрессовку для самонесущих изолированных проводов, сечение 50 мм2 | 100 шт
59.1.20.02-0028 | Гильза соединительная, герметичная изолированная, фазная под опрессовку для самонесущих изолированных проводов, сечение 70 мм2 | 100 шт
27.33.13.130.59.1.20.02-0028-000 | Гильза соединительная, герметичная изолированная, фазная под опрессовку для самонесущих изолированных проводов, сечение 70 мм2 | 100 шт
59.1.20.02-0029 | Гильза соединительная, герметичная изолированная, фазная под опрессовку для самонесущих изолированных проводов, сечение 95 мм2 | 100 шт
27.33.13.130.59.1.20.02-0029-000 | Гильза соединительная, герметичная изолированная, фазная под опрессовку для самонесущих изолированных проводов, сечение 95 мм2 | 100 шт
59.1.20.02-0030 | Гильза соединительная, герметичная изолированная, фазная под опрессовку для самонесущих изолированных проводов, сечение 120 мм2 | 100 шт
27.33.13.130.59.1.20.02-0030-000 | Гильза соединительная, герметичная изолированная, фазная под опрессовку для самонесущих изолированных проводов, сечение 120 мм2 | 100 шт
59.1.20.02-0031 | Втулки стальные для заклепок фасадных | 100 шт
25.11.23.119.59.1.20.02-0031-000 | Втулки стальные для заклепок фасадных | 100 шт
59.1.20.02-0032 | Кожух защитный большой К-2 | шт
27.33.13.130.59.1.20.02-0032-000 | Кожух защитный большой К-2 | шт
59.1.20.02-0033 | Кожух защитный из алюминия для арматуры и приборов | шт
27.33.13.130.59.1.20.02-0033-000 | Кожух защитный из алюминия для арматуры и приборов | шт
59.1.20.02-0034 | Кожух защитный из нержавеющей стали для арматуры и приборов | шт
27.33.13.130.59.1.20.02-0034-000 | Кожух защитный из нержавеющей стали для арматуры и приборов | шт
59.1.20.02-0035 | Кожух защитный из оцинкованной стали для арматуры и приборов | шт
27.33.13.130.59.1.20.02-0035-000 | Кожух защитный из оцинкованной стали для арматуры и приборов | шт
59.1.20.02-0036 | Кожух защитный малый К-1 | шт
27.33.13.130.59.1.20.02-0036-000 | Кожух защитный малый К-1 | шт
59.1.20.02-0037 | Кожух защитный полиэтиленовый для арматуры и приборов | шт
27.33.14.000.59.1.20.02-0037-000 | Кожух защитный полиэтиленовый для арматуры и приборов | шт
59.1.20.02-0038 | Кожух защитный тканевый для арматуры и приборов | шт
13.96.16.190.59.1.20.02-0038-000 | Кожух защитный тканевый для арматуры и приборов | шт
59.1.20.02-0039 | Кожух защитный тканевый для фланцевых соединений | шт
13.96.16.190.59.1.20.02-0039-000 | Кожух защитный тканевый для фланцевых соединений | шт
59.1.20.02-0040 | Защитный короб из нержавеющей стали для узлов коммутации микротрубочной канализации, размер 200x98x46 мм | шт
27.33.13.130.59.1.20.02-0040-000 | Защитный короб из нержавеющей стали для узлов коммутации микротрубочной канализации, размер 200x98x46 мм | шт
59.1.20.02-0041 | Колпачки концевые, сечение провода 35-70 мм2 | 10 шт
27.33.14.000.59.1.20.02-0041-000 | Колпачки концевые, сечение провода 35-70 мм2 | 10 шт
59.1.20.02-0042 | Колпачки концевые, сечение провода 50-95 мм2 | 10 шт
27.33.14.000.59.1.20.02-0042-000 | Колпачки концевые, сечение провода 50-95 мм2 | 10 шт
59.1.20.02-0043 | Колпачки концевые, сечение провода 70-150 мм2 | 10 шт
27.33.14.000.59.1.20.02-0043-000 | Колпачки концевые, сечение провода 70-150 мм2 | 10 шт
59.1.20.02-0044 | Защитные экраны для сварки труб с пенополиуретановой изоляцией, диаметр трубы 1220 мм | шт
25.94.12.110.59.1.20.02-0044-000 | Защитные экраны для сварки труб с пенополиуретановой изоляцией, диаметр трубы 1220 мм | шт
59.1.20.02-0045 | Защитные экраны для сварки труб с пенополиуретановой изоляцией, диаметр трубы 1420 мм | шт
25.94.12.110.59.1.20.02-0045-000 | Защитные экраны для сварки труб с пенополиуретановой изоляцией, диаметр трубы 1420 мм | шт
59.1.20.02-0046 | Экраны защитные для сварки труб с пенополиуретановой изоляцией, диаметр трубы 1020 мм | шт
25.94.12.110.59.1.20.02-0046-000 | Экраны защитные для сварки труб с пенополиуретановой изоляцией, диаметр трубы 1020 мм | шт
59.1.20.02-0047 | Экраны защитные для сварки труб с пенополиуретановой изоляцией, диаметр трубы 108 мм | шт
25.94.12.110.59.1.20.02-0047-000 | Экраны защитные для сварки труб с пенополиуретановой изоляцией, диаметр трубы 108 мм | шт
59.1.20.02-0048 | Экраны защитные для сварки труб с пенополиуретановой изоляцией, диаметр трубы 133 мм | шт
25.94.12.110.59.1.20.02-0048-000 | Экраны защитные для сварки труб с пенополиуретановой изоляцией, диаметр трубы 133 мм | шт
59.1.20.02-0049 | Экраны защитные для сварки труб с пенополиуретановой изоляцией, диаметр трубы 159 мм | шт
25.94.12.110.59.1.20.02-0049-000 | Экраны защитные для сварки труб с пенополиуретановой изоляцией, диаметр трубы 159 мм | шт
59.1.20.02-0050 | Экраны защитные для сварки труб с пенополиуретановой изоляцией, диаметр трубы 219 мм | шт
25.94.12.110.59.1.20.02-0050-000 | Экраны защитные для сварки труб с пенополиуретановой изоляцией, диаметр трубы 219 мм | шт
59.1.20.02-0051 | Экраны защитные для сварки труб с пенополиуретановой изоляцией, диаметр трубы 273 мм | шт
25.94.12.110.59.1.20.02-0051-000 | Экраны защитные для сварки труб с пенополиуретановой изоляцией, диаметр трубы 273 мм | шт
59.1.20.02-0052 | Экраны защитные для сварки труб с пенополиуретановой изоляцией, диаметр трубы 325 мм | шт
25.94.12.110.59.1.20.02-0052-000 | Экраны защитные для сварки труб с пенополиуретановой изоляцией, диаметр трубы 325 мм | шт
59.1.20.02-0053 | Экраны защитные для сварки труб с пенополиуретановой изоляцией, диаметр трубы 426 мм | шт
25.94.12.110.59.1.20.02-0053-000 | Экраны защитные для сварки труб с пенополиуретановой изоляцией, диаметр трубы 426 мм | шт
59.1.20.02-0054 | Экраны защитные для сварки труб с пенополиуретановой изоляцией, диаметр трубы 530 мм | шт
25.94.12.110.59.1.20.02-0054-000 | Экраны защитные для сварки труб с пенополиуретановой изоляцией, диаметр трубы 530 мм | шт
59.1.20.02-0055 | Экраны защитные для сварки труб с пенополиуретановой изоляцией, диаметр трубы 57 мм | шт
25.94.12.110.59.1.20.02-0055-000 | Экраны защитные для сварки труб с пенополиуретановой изоляцией, диаметр трубы 57 мм | шт
59.1.20.02-0056 | Экраны защитные для сварки труб с пенополиуретановой изоляцией, диаметр трубы 630 мм | шт
25.94.12.110.59.1.20.02-0056-000 | Экраны защитные для сварки труб с пенополиуретановой изоляцией, диаметр трубы 630 мм | шт
59.1.20.02-0057 | Экраны защитные для сварки труб с пенополиуретановой изоляцией, диаметр трубы 720 мм | шт
25.94.12.110.59.1.20.02-0057-000 | Экраны защитные для сварки труб с пенополиуретановой изоляцией, диаметр трубы 720 мм | шт
59.1.20.02-0058 | Экраны защитные для сварки труб с пенополиуретановой изоляцией, диаметр трубы 76 мм | шт
25.94.12.110.59.1.20.02-0058-000 | Экраны защитные для сварки труб с пенополиуретановой изоляцией, диаметр трубы 76 мм | шт
59.1.20.02-0059 | Экраны защитные для сварки труб с пенополиуретановой изоляцией, диаметр трубы 820 мм | шт
25.94.12.110.59.1.20.02-0059-000 | Экраны защитные для сварки труб с пенополиуретановой изоляцией, диаметр трубы 820 мм | шт
59.1.20.02-0060 | Экраны защитные для сварки труб с пенополиуретановой изоляцией, диаметр трубы 89 мм | шт
25.94.12.110.59.1.20.02-0060-000 | Экраны защитные для сварки труб с пенополиуретановой изоляцией, диаметр трубы 89 мм | шт
59.1.20.02-0061 | Экраны защитные для сварки труб с пенополиуретановой изоляцией, диаметр трубы 920 мм | шт
25.94.12.110.59.1.20.02-0061-000 | Экраны защитные для сварки труб с пенополиуретановой изоляцией, диаметр трубы 920 мм | шт
59.1.20.02-0062 | Шланг для соединения электропривода с муфтой или трансформаторным ящиком, длина шланга с фланцами и прокладками 550 мм | шт
22.19.30.120.59.1.20.02-0062-000 | Шланг для соединения электропривода с муфтой или трансформаторным ящиком, длина шланга с фланцами и прокладками 550 мм | шт
59.1.20.02-0063 | Блок технологической сигнализации и защиты | шт
27.90.20.120.59.1.20.02-0063-000 | Блок технологической сигнализации и защиты | шт
59.1.20.02-0067 | Заглушки (пробки) полиэтиленовые для хризолитоцементных (асбестоцементных) труб, диаметр 150 мм | 10 шт
22.21.29.130.59.1.20.02-0067-000 | Заглушки (пробки) полиэтиленовые для хризолитоцементных (асбестоцементных) труб, диаметр 150 мм | 10 шт
59.1.20.02-0068 | Пункт переключения резервный, номинальное напряжение 825 В, размер 1500x1600x500 мм | шт
27.12.31.000.59.1.20.02-0068-000 | Пункт переключения резервный, номинальное напряжение 825 В, размер 1500x1600x500 мм | шт
59.1.20.02-0069 | Пункт переключения тяговой сети, номинальное напряжение 825 В, номинальный ток 5000 А, размер 420x1450x1970 мм | шт
27.12.31.000.59.1.20.02-0069-000 | Пункт переключения тяговой сети, номинальное напряжение 825 В, номинальный ток 5000 А, размер 420x1450x1970 мм | шт
59.1.20.02-0070 | Станция управления центробежными погружными электронасосами с двигателем мощностью 65 кВт, степень защиты станции IP54, без пульта дистанционного управления | шт
27.12.31.000.59.1.20.02-0070-000 | Станция управления центробежными погружными электронасосами с двигателем мощностью 65 кВт, степень защиты станции IP54, без пульта дистанционного управления | шт
59.1.20.02-0071 | Шкаф блокировок и внешних подключений, размер 800x400x2160 мм | шт
27.12.31.000.59.1.20.02-0071-000 | Шкаф блокировок и внешних подключений, размер 800x400x2160 мм | шт
59.1.20.02-0072 | Шкаф подключения кабеля, номинальное напряжение 825 В, номинальный ток 5000 А, размер 801x455x1427 мм | шт
27.12.31.000.59.1.20.02-0072-000 | Шкаф подключения кабеля, номинальное напряжение 825 В, номинальный ток 5000 А, размер 801x455x1427 мм | шт
59.1.20.02-0073 | Шкаф тиристорного замыкателя, ящик с тиристорным замыкателем, размер 400x600x300 мм | шт
27.12.31.000.59.1.20.02-0073-000 | Шкаф тиристорного замыкателя, ящик с тиристорным замыкателем, размер 400x600x300 мм | шт
59.1.20.02-0074 | Шкаф управления, номинальное напряжение 380/220В 0,12 кВт, размер 400x300x250 мм | шт
27.12.31.000.59.1.20.02-0074-000 | Шкаф управления, номинальное напряжение 380/220В 0,12 кВт, размер 400x300x250 мм | шт
59.1.20.02-0075 | Шкаф управления, номинальное напряжение 380/220В, для управления задвижкой, в местном и автоматическом режимах, размер 400x300x250 мм | шт
27.12.31.000.59.1.20.02-0075-000 | Шкаф управления, номинальное напряжение 380/220В, для управления задвижкой, в местном и автоматическом режимах, размер 400x300x250 мм | шт
59.1.20.02-0076 | Шкаф электроснабжения для охранной сигнализации, напряжение 380/220 В, в комплекте с шинами, выключатель распределения-5 шт, 2-мя розетками | шт
27.12.31.000.59.1.20.02-0076-000 | Шкаф электроснабжения для охранной сигнализации, напряжение 380/220 В, в комплекте с шинами, выключатель распределения-5 шт, 2-мя розетками | шт
59.1.20.02-0077 | Щиток автоматического переключения на резерв, однофазный, напряжение 220 В, ток 20 А, размер 300x300x182 мм | шт
27.12.31.000.59.1.20.02-0077-000 | Щиток автоматического переключения на резерв, однофазный, напряжение 220 В, ток 20 А, размер 300x300x182 мм | шт
59.1.20.02-0078 | Шкаф вводного клеммника в комплекте с 200 клеммами вторичной коммутации, размер 1400x800x300 мм | шт
27.12.31.000.59.1.20.02-0078-000 | Шкаф вводного клеммника в комплекте с 200 клеммами вторичной коммутации, размер 1400x800x300 мм | шт
59.1.20.02-0079 | Консоль из полиамида с армированием стекловолокном для ручного монтажа кабеленесущих конструкций микротрубочной канализации | шт
22.29.29.190.59.1.20.02-0079-000 | Консоль из полиамида с армированием стекловолокном для ручного монтажа кабеленесущих конструкций микротрубочной канализации | шт
59.1.20.02-0080 | Заглушка торцевая ЗТ 100x100 для короба сечением 100x100 мм, без покрытия или окрашенная (У3) | шт
27.33.13.130.59.1.20.02-0080-000 | Заглушка торцевая ЗТ 100x100 для короба сечением 100x100 мм, без покрытия или окрашенная (У3) | шт
59.1.20.02-0081 | Заглушка торцевая ЗТ 100x100 для короба сечением 100x100 мм, горячеоцинкованная (УХЛ3) | шт
27.33.13.130.59.1.20.02-0081-000 | Заглушка торцевая ЗТ 100x100 для короба сечением 100x100 мм, горячеоцинкованная (УХЛ3) | шт
59.1.20.02-0082 | Заглушка торцевая ЗТ 100x100 для короба сечением 100x100 мм, из оцинкованной стали (У1) | шт
27.33.13.130.59.1.20.02-0082-000 | Заглушка торцевая ЗТ 100x100 для короба сечением 100x100 мм, из оцинкованной стали (У1) | шт
59.1.20.02-0083 | Заглушка торцевая ЗТ 100x50 (У1113) для короба сечением 200x100 мм, горячеоцинкованная (УХЛ3) | шт
27.33.13.130.59.1.20.02-0083-000 | Заглушка торцевая ЗТ 100x50 (У1113) для короба сечением 200x100 мм, горячеоцинкованная (УХЛ3) | шт
59.1.20.02-0084 | Заглушка торцевая ЗТ 100x50 (У1113) для короба сечением 200x100 мм, из оцинкованной стали (У1) | шт
27.33.13.130.59.1.20.02-0084-000 | Заглушка торцевая ЗТ 100x50 (У1113) для короба сечением 200x100 мм, из оцинкованной стали (У1) | шт
59.1.20.02-0085 | Заглушка торцевая ЗТ 150x100 (У1087) для короба сечением 150x100 мм, из оцинкованной стали (У1) | шт
27.33.13.130.59.1.20.02-0085-000 | Заглушка торцевая ЗТ 150x100 (У1087) для короба сечением 150x100 мм, из оцинкованной стали (У1) | шт
59.1.20.02-0086 | Заглушка торцевая ЗТ 150x150 для короба сечением 150x150 мм, без покрытия или окрашенная (У3) | шт
27.33.13.130.59.1.20.02-0086-000 | Заглушка торцевая ЗТ 150x150 для короба сечением 150x150 мм, без покрытия или окрашенная (У3) | шт
59.1.20.02-0087 | Заглушка торцевая ЗТ 150x150 для короба сечением 150x150 мм, горячеоцинкованная (УХЛ3) | шт
27.33.13.130.59.1.20.02-0087-000 | Заглушка торцевая ЗТ 150x150 для короба сечением 150x150 мм, горячеоцинкованная (УХЛ3) | шт
59.1.20.02-0088 | Заглушка торцевая ЗТ 150x150 для короба сечением 150x150 мм, из оцинкованной стали (У1) | шт
27.33.13.130.59.1.20.02-0088-000 | Заглушка торцевая ЗТ 150x150 для короба сечением 150x150 мм, из оцинкованной стали (У1) | шт
59.1.20.02-0089 | Заглушка торцевая ЗТ 150x50 для короба сечением 150x50 мм, горячеоцинкованная (УХЛ3) | шт
27.33.13.130.59.1.20.02-0089-000 | Заглушка торцевая ЗТ 150x50 для короба сечением 150x50 мм, горячеоцинкованная (УХЛ3) | шт
59.1.20.02-0090 | Заглушка торцевая ЗТ 150x50 для короба сечением 150x50 мм, из оцинкованной стали (У1) | шт
27.33.13.130.59.1.20.02-0090-000 | Заглушка торцевая ЗТ 150x50 для короба сечением 150x50 мм, из оцинкованной стали (У1) | шт
59.1.20.02-0091 | Заглушка торцевая ЗТ 200x100 (У1097) для короба сечением 200x100 мм, горячеоцинкованная (УХЛ3) | шт
27.33.13.130.59.1.20.02-0091-000 | Заглушка торцевая ЗТ 200x100 (У1097) для короба сечением 200x100 мм, горячеоцинкованная (УХЛ3) | шт
59.1.20.02-0092 | Заглушка торцевая ЗТ 200x100 (У1097) для короба сечением 200x100 мм, из оцинкованной стали (У1) | шт
27.33.13.130.59.1.20.02-0092-000 | Заглушка торцевая ЗТ 200x100 (У1097) для короба сечением 200x100 мм, из оцинкованной стали (У1) | шт
59.1.20.02-0093 | Заглушка торцевая ЗТ 200x200 для короба сечением 200x200 мм, без покрытия или окрашенная (У3) | шт
27.33.13.130.59.1.20.02-0093-000 | Заглушка торцевая ЗТ 200x200 для короба сечением 200x200 мм, без покрытия или окрашенная (У3) | шт
59.1.20.02-0094 | Заглушка торцевая ЗТ 200x200 для короба сечением 200x200 мм, горячеоцинкованная (УХЛ3) | шт
27.33.13.130.59.1.20.02-0094-000 | Заглушка торцевая ЗТ 200x200 для короба сечением 200x200 мм, горячеоцинкованная (УХЛ3) | шт
59.1.20.02-0095 | Заглушка торцевая ЗТ 200x200 для короба сечением 200x200 мм, из оцинкованной стали (У1) | шт
27.33.13.130.59.1.20.02-0095-000 | Заглушка торцевая ЗТ 200x200 для короба сечением 200x200 мм, из оцинкованной стали (У1) | шт
59.1.20.02-0096 | Заглушка торцевая ЗТ 200x50 для короба сечением 200x50 мм, горячеоцинкованная (УХЛ3) | шт
27.33.13.130.59.1.20.02-0096-000 | Заглушка торцевая ЗТ 200x50 для короба сечением 200x50 мм, горячеоцинкованная (УХЛ3) | шт
59.1.20.02-0097 | Заглушка торцевая ЗТ 200x50 для короба сечением 200x50 мм, из оцинкованной стали (У1) | шт
27.33.13.130.59.1.20.02-0097-000 | Заглушка торцевая ЗТ 200x50 для короба сечением 200x50 мм, из оцинкованной стали (У1) | шт
59.1.20.02-0098 | Заглушка торцевая ЗТ 300x50 для короба сечением 300x50 мм, горячеоцинкованная (УХЛ3) | шт
27.33.13.130.59.1.20.02-0098-000 | Заглушка торцевая ЗТ 300x50 для короба сечением 300x50 мм, горячеоцинкованная (УХЛ3) | шт
59.1.20.02-0099 | Заглушка торцевая ЗТ 300x50 для короба сечением 300x50 мм, из оцинкованной стали (У1) | шт
27.33.13.130.59.1.20.02-0099-000 | Заглушка торцевая ЗТ 300x50 для короба сечением 300x50 мм, из оцинкованной стали (У1) | шт
59.1.20.02-0100 | Заглушка торцевая ЗТ 300x65 для короба сечением 300x65 мм, горячеоцинкованная (УХЛ3) | шт
27.33.13.130.59.1.20.02-0100-000 | Заглушка торцевая ЗТ 300x65 для короба сечением 300x65 мм, горячеоцинкованная (УХЛ3) | шт
59.1.20.02-0101 | Заглушка торцевая ЗТ 300x65 для короба сечением 300x65 мм, из оцинкованной стали (У1) | шт
27.33.13.130.59.1.20.02-0101-000 | Заглушка торцевая ЗТ 300x65 для короба сечением 300x65 мм, из оцинкованной стали (У1) | шт
59.1.20.02-0102 | Заглушка торцевая ЗТ 400x65 для короба сечением 400x65 мм, горячеоцинкованная (УХЛ3) | шт
27.33.13.130.59.1.20.02-0102-000 | Заглушка торцевая ЗТ 400x65 для короба сечением 400x65 мм, горячеоцинкованная (УХЛ3) | шт
59.1.20.02-0103 | Заглушка торцевая ЗТ 400x65 для короба сечением 400x65 мм, из оцинкованной стали (У1) | шт
27.33.13.130.59.1.20.02-0103-000 | Заглушка торцевая ЗТ 400x65 для короба сечением 400x65 мм, из оцинкованной стали (У1) | шт
59.1.20.02-0104 | Заглушка торцевая ЗТ 500x65 для короба сечением 500x65 мм, горячеоцинкованная (УХЛ3) | шт
27.33.13.130.59.1.20.02-0104-000 | Заглушка торцевая ЗТ 500x65 для короба сечением 500x65 мм, горячеоцинкованная (УХЛ3) | шт
59.1.20.02-0105 | Заглушка торцевая ЗТ 500x65 для короба сечением 500x65 мм, из оцинкованной стали (У1) | шт
27.33.13.130.59.1.20.02-0105-000 | Заглушка торцевая ЗТ 500x65 для короба сечением 500x65 мм, из оцинкованной стали (У1) | шт
59.1.20.02-0106 | Заглушка торцевая ЗТ 50x50 для короба сечением 50x50 мм, горячеоцинкованная (УХЛ3) | шт
27.33.13.130.59.1.20.02-0106-000 | Заглушка торцевая ЗТ 50x50 для короба сечением 50x50 мм, горячеоцинкованная (УХЛ3) | шт
59.1.20.02-0107 | Заглушка торцевая ЗТ 50x50 для короба сечением 50x50 мм, из оцинкованной стали (У1) | шт
27.33.13.130.59.1.20.02-0107-000 | Заглушка торцевая ЗТ 50x50 для короба сечением 50x50 мм, из оцинкованной стали (У1) | шт
59.1.20.02-0108 | Заглушка торцевая ЗТ 600x65 для короба сечением 600x65 мм, без покрытия или окрашенная (У3) | шт
27.33.13.130.59.1.20.02-0108-000 | Заглушка торцевая ЗТ 600x65 для короба сечением 600x65 мм, без покрытия или окрашенная (У3) | шт
59.1.20.02-0109 | Заглушка торцевая ЗТ 600x65 для короба сечением 600x65 мм, горячеоцинкованная (УХЛ3) | шт
27.33.13.130.59.1.20.02-0109-000 | Заглушка торцевая ЗТ 600x65 для короба сечением 600x65 мм, горячеоцинкованная (УХЛ3) | шт
59.1.20.02-0110 | Заглушка торцевая ЗТ 600x65 для короба сечением 600x65 мм, из оцинкованной стали (У1) | шт
27.33.13.130.59.1.20.02-0110-000 | Заглушка торцевая ЗТ 600x65 для короба сечением 600x65 мм, из оцинкованной стали (У1) | шт
59.1.20.02-0111 | Консоль кабельная стальная К-160 | шт
27.33.13.130.59.1.20.02-0111-000 | Консоль кабельная стальная К-160 | шт
59.1.20.02-0112 | Консоль кабельная стальная К-400 | шт
27.33.13.130.59.1.20.02-0112-000 | Консоль кабельная стальная К-400 | шт
59.1.20.02-0113 | Консоль кабельная горячеоцинкованная К-250 | шт
27.33.13.130.59.1.20.02-0113-000 | Консоль кабельная горячеоцинкованная К-250 | шт
59.1.20.02-0114 | Консоль кабельная сейсмостойкая горячеоцинкованная КС3-240 | шт
27.33.13.130.59.1.20.02-0114-000 | Консоль кабельная сейсмостойкая горячеоцинкованная КС3-240 | шт
59.1.20.02-0115 | Консоль кабельная сейсмостойкая горячеоцинкованная КС5-140 (полка П-100) | шт
27.33.13.130.59.1.20.02-0115-000 | Консоль кабельная сейсмостойкая горячеоцинкованная КС5-140 (полка П-100) | шт
59.1.20.02-0116 | Консоль кабельная сейсмостойкая горячеоцинкованная КС5-240 (полка П-200) | шт
27.33.13.130.59.1.20.02-0116-000 | Консоль кабельная сейсмостойкая горячеоцинкованная КС5-240 (полка П-200) | шт
59.1.20.02-0117 | Консоль кабельная сейсмостойкая горячеоцинкованная КС5-340 (полка П-300) | шт
27.33.13.130.59.1.20.02-0117-000 | Консоль кабельная сейсмостойкая горячеоцинкованная КС5-340 (полка П-300) | шт
59.1.20.02-0118 | Консоль кабельная сейсмостойкая горячеоцинкованная КС5-440 (полка П-400) | шт
27.33.13.130.59.1.20.02-0118-000 | Консоль кабельная сейсмостойкая горячеоцинкованная КС5-440 (полка П-400) | шт
59.1.20.02-0119 | Консоль кабельная сейсмостойкая горячеоцинкованная КС5-540 (полка П-500) | шт
27.33.13.130.59.1.20.02-0119-000 | Консоль кабельная сейсмостойкая горячеоцинкованная КС5-540 (полка П-500) | шт
59.1.20.02-0120 | Консоль кабельная сейсмостойкая горячеоцинкованная КС5-640 (полка П-600) | шт
27.33.13.130.59.1.20.02-0120-000 | Консоль кабельная сейсмостойкая горячеоцинкованная КС5-640 (полка П-600) | шт
59.1.20.02-0121 | Консоль для фланцевых опор наружного освещения в комплекте с монтажными частями, В-20/8/Д360-24/8/Д360-1,4-Б | шт
25.11.23.119.59.1.20.02-0121-000 | Консоль для фланцевых опор наружного освещения в комплекте с монтажными частями, В-20/8/Д360-24/8/Д360-1,4-Б | шт
59.1.20.02-0122 | Консоль жесткая стальная оцинкованная, КЖ | шт
25.94.12.190.59.1.20.02-0122-000 | Консоль жесткая стальная оцинкованная, КЖ | шт
59.1.20.02-0123 | Консоль-распорка стальная оцинкованная, КР-1 | шт
25.94.12.190.59.1.20.02-0123-000 | Консоль-распорка стальная оцинкованная, КР-1 | шт
59.1.20.02-0124 | Консоль (кронштейн) одиночная, стальная, оцинкованная, для крепления к стене при монтаже трассы кабельных лотков максимальной шириной 400 мм, подвесных элементов и конструкций, С-образный профиль сечением 41х21х2,5 мм, номинальная длина 450 мм | шт
27.33.13.130.59.1.20.02-0124-000 | Консоль (кронштейн) одиночная, стальная, оцинкованная, для крепления к стене при монтаже трассы кабельных лотков максимальной шириной 400 мм, подвесных элементов и конструкций, С-образный профиль сечением 41х21х2,5 мм, номинальная длина 450 мм | шт
59.1.20.02-0125 | Консоль (кронштейн) одиночная, стальная, оцинкованная, для крепления к стене при монтаже трассы кабельных лотков максимальной шириной 600 мм, подвесных элементов и конструкций, С-образный профиль сечением 41х21х2,5 мм, номинальная длина 650 мм | шт
27.33.13.130.59.1.20.02-0125-000 | Консоль (кронштейн) одиночная, стальная, оцинкованная, для крепления к стене при монтаже трассы кабельных лотков максимальной шириной 600 мм, подвесных элементов и конструкций, С-образный профиль сечением 41х21х2,5 мм, номинальная длина 650 мм | шт
59.1.20.02-0126 | Крышка прямого лотка КЛ 200 ХЛ1 | шт
27.33.13.130.59.1.20.02-0126-000 | Крышка прямого лотка КЛ 200 ХЛ1 | шт
59.1.20.02-0127 | Крышка с заземлением на лоток основанием 150 мм, длина 3000 мм | шт
27.33.13.130.59.1.20.02-0127-000 | Крышка с заземлением на лоток основанием 150 мм, длина 3000 мм | шт
59.1.20.02-0128 | Крышка лотка из нержавеющей стали толщиной 1,0-1,5 мм, основание 100 мм, длина 2000 мм | шт
27.33.13.130.59.1.20.02-0128-000 | Крышка лотка из нержавеющей стали толщиной 1,0-1,5 мм, основание 100 мм, длина 2000 мм | шт
59.1.20.02-0129 | Крышка лотка из нержавеющей стали толщиной 1,0-1,5 мм, основание 100 мм, длина 2500 мм | шт
27.33.13.130.59.1.20.02-0129-000 | Крышка лотка из нержавеющей стали толщиной 1,0-1,5 мм, основание 100 мм, длина 2500 мм | шт
59.1.20.02-0130 | Крышка лотка из нержавеющей стали толщиной 1,0-1,5 мм, основание 100 мм, длина 3000 мм | шт
27.33.13.130.59.1.20.02-0130-000 | Крышка лотка из нержавеющей стали толщиной 1,0-1,5 мм, основание 100 мм, длина 3000 мм | шт
59.1.20.02-0131 | Крышка лотка из нержавеющей стали толщиной свыше 1,5 мм, основание 100 мм, длина 2000 мм | шт
27.33.13.130.59.1.20.02-0131-000 | Крышка лотка из нержавеющей стали толщиной свыше 1,5 мм, основание 100 мм, длина 2000 мм | шт
59.1.20.02-0132 | Крышка лотка из нержавеющей стали толщиной свыше 1,5 мм, основание 100 мм, длина 2500 мм | шт
27.33.13.130.59.1.20.02-0132-000 | Крышка лотка из нержавеющей стали толщиной свыше 1,5 мм, основание 100 мм, длина 2500 мм | шт
59.1.20.02-0133 | Крышка лотка из нержавеющей стали толщиной свыше 1,5 мм, основание 100 мм, длина 3000 мм | шт
27.33.13.130.59.1.20.02-0133-000 | Крышка лотка из нержавеющей стали толщиной свыше 1,5 мм, основание 100 мм, длина 3000 мм | шт
59.1.20.02-0134 | Крышка лотка из оцинкованной стали толщиной до 1,0 мм, основание 100 мм, длина 2000 мм | шт
27.33.13.130.59.1.20.02-0134-000 | Крышка лотка из оцинкованной стали толщиной до 1,0 мм, основание 100 мм, длина 2000 мм | шт
59.1.20.02-0135 | Крышка лотка из оцинкованной стали толщиной до 1,0 мм, основание 100 мм, длина 2500 мм | шт
27.33.13.130.59.1.20.02-0135-000 | Крышка лотка из оцинкованной стали толщиной до 1,0 мм, основание 100 мм, длина 2500 мм | шт
59.1.20.02-0136 | Крышка лотка из оцинкованной стали толщиной до 1,0 мм, основание 100 мм, длина 3000 мм | шт
27.33.13.130.59.1.20.02-0136-000 | Крышка лотка из оцинкованной стали толщиной до 1,0 мм, основание 100 мм, длина 3000 мм | шт
59.1.20.02-0137 | Крышка лотка из оцинкованной стали толщиной 1,0-1,5 мм, основание 100 мм, длина 2000 мм | шт
27.33.13.130.59.1.20.02-0137-000 | Крышка лотка из оцинкованной стали толщиной 1,0-1,5 мм, основание 100 мм, длина 2000 мм | шт
59.1.20.02-0138 | Крышка лотка из оцинкованной стали толщиной 1,0-1,5 мм, основание 100 мм, длина 2500 мм | шт
27.33.13.130.59.1.20.02-0138-000 | Крышка лотка из оцинкованной стали толщиной 1,0-1,5 мм, основание 100 мм, длина 2500 мм | шт
59.1.20.02-0139 | Крышка лотка из оцинкованной стали толщиной 1,0-1,5 мм, основание 100 мм, длина 3000 мм | шт
27.33.13.130.59.1.20.02-0139-000 | Крышка лотка из оцинкованной стали толщиной 1,0-1,5 мм, основание 100 мм, длина 3000 мм | шт
59.1.20.02-0140 | Крышка лотка из оцинкованной стали свыше 1,5 мм, основание 100 мм, длина 2000 мм | шт
27.33.13.130.59.1.20.02-0140-000 | Крышка лотка из оцинкованной стали свыше 1,5 мм, основание 100 мм, длина 2000 мм | шт
59.1.20.02-0141 | Крышка лотка из оцинкованной стали свыше 1,5 мм, основание 100 мм, длина 2500 мм | шт
27.33.13.130.59.1.20.02-0141-000 | Крышка лотка из оцинкованной стали свыше 1,5 мм, основание 100 мм, длина 2500 мм | шт
59.1.20.02-0142 | Крышка лотка из оцинкованной стали свыше 1,5 мм, основание 100 мм, длина 3000 мм | шт
27.33.13.130.59.1.20.02-0142-000 | Крышка лотка из оцинкованной стали свыше 1,5 мм, основание 100 мм, длина 3000 мм | шт
59.1.20.02-0143 | Крышка лотка из стали толщиной до 1,0 мм, основание 100 мм, длина 2000 мм, горячеоцинкованная | шт
27.33.13.130.59.1.20.02-0143-000 | Крышка лотка из стали толщиной до 1,0 мм, основание 100 мм, длина 2000 мм, горячеоцинкованная | шт
59.1.20.02-0144 | Крышка лотка из стали толщиной до 1,0 мм, основание 100 мм, длина 2500 мм, горячеоцинкованная | шт
27.33.13.130.59.1.20.02-0144-000 | Крышка лотка из стали толщиной до 1,0 мм, основание 100 мм, длина 2500 мм, горячеоцинкованная | шт
59.1.20.02-0145 | Крышка лотка из стали толщиной до 1,0 мм, основание 100 мм, длина 2000 мм, грунтованная | шт
27.33.13.130.59.1.20.02-0145-000 | Крышка лотка из стали толщиной до 1,0 мм, основание 100 мм, длина 2000 мм, грунтованная | шт
59.1.20.02-0146 | Крышка лотка из стали толщиной до 1,0 мм, основание 100 мм, длина 2500 мм, грунтованная | шт
27.33.13.130.59.1.20.02-0146-000 | Крышка лотка из стали толщиной до 1,0 мм, основание 100 мм, длина 2500 мм, грунтованная | шт
59.1.20.02-0147 | Крышка лотка из стали толщиной до 1,0 мм, основание 100 мм, длина 3000 мм, грунтованная | шт
27.33.13.130.59.1.20.02-0147-000 | Крышка лотка из стали толщиной до 1,0 мм, основание 100 мм, длина 3000 мм, грунтованная | шт
59.1.20.02-0148 | Крышка лотка из стали толщиной 1,0-1,5 мм, основание 100 мм, длина 2000 мм, грунтованная | шт
27.33.13.130.59.1.20.02-0148-000 | Крышка лотка из стали толщиной 1,0-1,5 мм, основание 100 мм, длина 2000 мм, грунтованная | шт
59.1.20.02-0149 | Крышка лотка из стали толщиной 1,0-1,5 мм, основание 100 мм, длина 2500 мм, грунтованная | шт
27.33.13.130.59.1.20.02-0149-000 | Крышка лотка из стали толщиной 1,0-1,5 мм, основание 100 мм, длина 2500 мм, грунтованная | шт
59.1.20.02-0150 | Крышка лотка из стали толщиной 1,0-1,5 мм, основание 100 мм, длина 3000 мм, окрашенная | шт
27.33.13.130.59.1.20.02-0150-000 | Крышка лотка из стали толщиной 1,0-1,5 мм, основание 100 мм, длина 3000 мм, окрашенная | шт
59.1.20.02-0151 | Крышка лотка из стали толщиной свыше 1,5 мм, основание 100 мм, длина 2000 мм, окрашенная | шт
27.33.13.130.59.1.20.02-0151-000 | Крышка лотка из стали толщиной свыше 1,5 мм, основание 100 мм, длина 2000 мм, окрашенная | шт
59.1.20.02-0152 | Крышка лотка из стали толщиной свыше 1,5 мм, основание 100 мм, длина 2500 мм, окрашенная | шт
27.33.13.130.59.1.20.02-0152-000 | Крышка лотка из стали толщиной свыше 1,5 мм, основание 100 мм, длина 2500 мм, окрашенная | шт
59.1.20.02-0153 | Крышка лотка из стали толщиной свыше 1,5 мм, основание 100 мм, длина 3000 мм, окрашенная | шт
27.33.13.130.59.1.20.02-0153-000 | Крышка лотка из стали толщиной свыше 1,5 мм, основание 100 мм, длина 3000 мм, окрашенная | шт
59.1.20.02-0154 | Крышка лотка из нержавеющей стали толщиной свыше 1,5 мм, основание 150 мм, длина 3000 мм | шт
27.33.13.130.59.1.20.02-0154-000 | Крышка лотка из нержавеющей стали толщиной свыше 1,5 мм, основание 150 мм, длина 3000 мм | шт
59.1.20.02-0155 | Крышка лотка из оцинкованной стали толщиной до 1,0 мм, основание 150 мм, длина 2500 мм | шт
27.33.13.130.59.1.20.02-0155-000 | Крышка лотка из оцинкованной стали толщиной до 1,0 мм, основание 150 мм, длина 2500 мм | шт
59.1.20.02-0156 | Крышка лотка из оцинкованной стали толщиной до 1,0 мм, основание 150 мм, длина 3000 мм | шт
27.33.13.130.59.1.20.02-0156-000 | Крышка лотка из оцинкованной стали толщиной до 1,0 мм, основание 150 мм, длина 3000 мм | шт
59.1.20.02-0157 | Крышка лотка из оцинкованной стали толщиной 1,0-1,5 мм, основание 150 мм, длина 2000 мм | шт
27.33.13.130.59.1.20.02-0157-000 | Крышка лотка из оцинкованной стали толщиной 1,0-1,5 мм, основание 150 мм, длина 2000 мм | шт
59.1.20.02-0158 | Крышка лотка из оцинкованной стали толщиной 1,0-1,5 мм, основание 150 мм, длина 2500 мм | шт
27.33.13.130.59.1.20.02-0158-000 | Крышка лотка из оцинкованной стали толщиной 1,0-1,5 мм, основание 150 мм, длина 2500 мм | шт
59.1.20.02-0159 | Крышка лотка из оцинкованной стали толщиной 1,0-1,5 мм, основание 150 мм, длина 3000 мм | шт
27.33.13.130.59.1.20.02-0159-000 | Крышка лотка из оцинкованной стали толщиной 1,0-1,5 мм, основание 150 мм, длина 3000 мм | шт
59.1.20.02-0160 | Крышка лотка из оцинкованной стали толщиной свыше 1,5 мм, основание 150 мм, длина 2000 мм | шт
27.33.13.130.59.1.20.02-0160-000 | Крышка лотка из оцинкованной стали толщиной свыше 1,5 мм, основание 150 мм, длина 2000 мм | шт
59.1.20.02-0161 | Крышка лотка из оцинкованной стали толщиной свыше 1,5 мм, основание 150 мм, длина 2500 мм | шт
27.33.13.130.59.1.20.02-0161-000 | Крышка лотка из оцинкованной стали толщиной свыше 1,5 мм, основание 150 мм, длина 2500 мм | шт
59.1.20.02-0162 | Крышка лотка из оцинкованной стали толщиной свыше 1,5 мм, основание 150 мм, длина 3000 мм | шт
27.33.13.130.59.1.20.02-0162-000 | Крышка лотка из оцинкованной стали толщиной свыше 1,5 мм, основание 150 мм, длина 3000 мм | шт
59.1.20.02-0163 | Крышка лотка из стали толщиной до 1,0 мм, основание 150 мм, длина 2000 мм, горячеоцинкованная | шт
27.33.13.130.59.1.20.02-0163-000 | Крышка лотка из стали толщиной до 1,0 мм, основание 150 мм, длина 2000 мм, горячеоцинкованная | шт
59.1.20.02-0164 | Крышка лотка из стали толщиной до 1,0 мм, основание 150 мм, длина 2500 мм, горячеоцинкованная | шт
27.33.13.130.59.1.20.02-0164-000 | Крышка лотка из стали толщиной до 1,0 мм, основание 150 мм, длина 2500 мм, горячеоцинкованная | шт
59.1.20.02-0165 | Крышка лотка из стали толщиной до 1,0 мм, основание 150 мм, длина 3000 мм, горячеоцинкованная | шт
27.33.13.130.59.1.20.02-0165-000 | Крышка лотка из стали толщиной до 1,0 мм, основание 150 мм, длина 3000 мм, горячеоцинкованная | шт
59.1.20.02-0166 | Крышка лотка из стали толщиной до 1,0 мм, основание 150 мм, длина 2000 мм, грунтованная | шт
27.33.13.130.59.1.20.02-0166-000 | Крышка лотка из стали толщиной до 1,0 мм, основание 150 мм, длина 2000 мм, грунтованная | шт
59.1.20.02-0167 | Крышка лотка из стали толщиной до 1,0 мм, основание 150 мм, длина 2500 мм, грунтованная | шт
27.33.13.130.59.1.20.02-0167-000 | Крышка лотка из стали толщиной до 1,0 мм, основание 150 мм, длина 2500 мм, грунтованная | шт
59.1.20.02-0168 | Крышка лотка из стали толщиной до 1,0 мм, основание 150 мм, длина 3000 мм, грунтованная | шт
27.33.13.130.59.1.20.02-0168-000 | Крышка лотка из стали толщиной до 1,0 мм, основание 150 мм, длина 3000 мм, грунтованная | шт
59.1.20.02-0169 | Крышка лотка из стали толщиной до 1,0 мм, основание 150 мм, длина 2000 мм, окрашенная | шт
27.33.13.130.59.1.20.02-0169-000 | Крышка лотка из стали толщиной до 1,0 мм, основание 150 мм, длина 2000 мм, окрашенная | шт
59.1.20.02-0170 | Крышка лотка из стали толщиной 1,0-1,5 мм, основание 150 мм, длина 2000 мм, горячеоцинкованная | шт
27.33.13.130.59.1.20.02-0170-000 | Крышка лотка из стали толщиной 1,0-1,5 мм, основание 150 мм, длина 2000 мм, горячеоцинкованная | шт
59.1.20.02-0171 | Крышка лотка из стали толщиной 1,0-1,5 мм, основание 150 мм, длина 2500 мм, горячеоцинкованная | шт
27.33.13.130.59.1.20.02-0171-000 | Крышка лотка из стали толщиной 1,0-1,5 мм, основание 150 мм, длина 2500 мм, горячеоцинкованная | шт
59.1.20.02-0172 | Крышка лотка из стали толщиной 1,0-1,5 мм, основание 150 мм, длина 3000 мм, горячеоцинкованная | шт
27.33.13.130.59.1.20.02-0172-000 | Крышка лотка из стали толщиной 1,0-1,5 мм, основание 150 мм, длина 3000 мм, горячеоцинкованная | шт
59.1.20.02-0173 | Крышка лотка из стали толщиной 1,0-1,5 мм, основание 150 мм, длина 2000 мм, грунтованная | шт
27.33.13.130.59.1.20.02-0173-000 | Крышка лотка из стали толщиной 1,0-1,5 мм, основание 150 мм, длина 2000 мм, грунтованная | шт
59.1.20.02-0174 | Крышка лотка из стали толщиной 1,0-1,5 мм, основание 150 мм, длина 2500 мм, грунтованная | шт
27.33.13.130.59.1.20.02-0174-000 | Крышка лотка из стали толщиной 1,0-1,5 мм, основание 150 мм, длина 2500 мм, грунтованная | шт
59.1.20.02-0175 | Крышка лотка из стали толщиной 1,0-1,5 мм, основание 150 мм, длина 3000 мм, грунтованная | шт
27.33.13.130.59.1.20.02-0175-000 | Крышка лотка из стали толщиной 1,0-1,5 мм, основание 150 мм, длина 3000 мм, грунтованная | шт
59.1.20.02-0176 | Крышка лотка из стали толщиной свыше 1,5 мм, основание 150 мм, длина 2000 мм, горячеоцинкованная | шт
27.33.13.130.59.1.20.02-0176-000 | Крышка лотка из стали толщиной свыше 1,5 мм, основание 150 мм, длина 2000 мм, горячеоцинкованная | шт
59.1.20.02-0177 | Крышка лотка из стали толщиной свыше 1,5 мм, основание 150 мм, длина 2500 мм, горячеоцинкованная | шт
27.33.13.130.59.1.20.02-0177-000 | Крышка лотка из стали толщиной свыше 1,5 мм, основание 150 мм, длина 2500 мм, горячеоцинкованная | шт
59.1.20.02-0178 | Крышка лотка из стали толщиной свыше 1,5 мм, основание 150 мм, длина 2000 мм, грунтованная | шт
27.33.13.130.59.1.20.02-0178-000 | Крышка лотка из стали толщиной свыше 1,5 мм, основание 150 мм, длина 2000 мм, грунтованная | шт
59.1.20.02-0179 | Крышка лотка из стали толщиной свыше 1,5 мм, основание 150 мм, длина 2500 мм, грунтованная | шт
27.33.13.130.59.1.20.02-0179-000 | Крышка лотка из стали толщиной свыше 1,5 мм, основание 150 мм, длина 2500 мм, грунтованная | шт
59.1.20.02-0180 | Крышка лотка из стали толщиной свыше 1,5 мм, основание 150 мм, длина 3000 мм, грунтованная | шт
27.33.13.130.59.1.20.02-0180-000 | Крышка лотка из стали толщиной свыше 1,5 мм, основание 150 мм, длина 3000 мм, грунтованная | шт
59.1.20.02-0181 | Крышка лотка из нержавеющей стали толщиной до 1,0 мм, основание 200 мм, длина 2000 мм | шт
27.33.13.130.59.1.20.02-0181-000 | Крышка лотка из нержавеющей стали толщиной до 1,0 мм, основание 200 мм, длина 2000 мм | шт
59.1.20.02-0182 | Крышка лотка из нержавеющей стали толщиной до 1,0 мм, основание 200 мм, длина 2500 мм | шт
27.33.13.130.59.1.20.02-0182-000 | Крышка лотка из нержавеющей стали толщиной до 1,0 мм, основание 200 мм, длина 2500 мм | шт
59.1.20.02-0183 | Крышка лотка из нержавеющей стали толщиной до 1,0 мм, основание 200 мм, длина 3000 мм | шт
27.33.13.130.59.1.20.02-0183-000 | Крышка лотка из нержавеющей стали толщиной до 1,0 мм, основание 200 мм, длина 3000 мм | шт
59.1.20.02-0184 | Крышка лотка из нержавеющей стали толщиной 1,0-1,5 мм, основание 200 мм, длина 2000 мм | шт
27.33.13.130.59.1.20.02-0184-000 | Крышка лотка из нержавеющей стали толщиной 1,0-1,5 мм, основание 200 мм, длина 2000 мм | шт
59.1.20.02-0185 | Крышка лотка из оцинкованной стали толщиной свыше 1,5 мм, основание 200 мм, длина 2000 мм | шт
27.33.13.130.59.1.20.02-0185-000 | Крышка лотка из оцинкованной стали толщиной свыше 1,5 мм, основание 200 мм, длина 2000 мм | шт
59.1.20.02-0186 | Крышка лотка из оцинкованной стали толщиной свыше 1,5 мм, основание 200 мм, длина 2500 мм | шт
27.33.13.130.59.1.20.02-0186-000 | Крышка лотка из оцинкованной стали толщиной свыше 1,5 мм, основание 200 мм, длина 2500 мм | шт
59.1.20.02-0187 | Крышка лотка из оцинкованной стали толщиной свыше 1,5 мм, основание 200 мм, длина 3000 мм | шт
27.33.13.130.59.1.20.02-0187-000 | Крышка лотка из оцинкованной стали толщиной свыше 1,5 мм, основание 200 мм, длина 3000 мм | шт
59.1.20.02-0188 | Крышка лотка из стали толщиной до 1,0 мм, основание 200 мм, длина 2000 мм, горячеоцинкованная | шт
27.33.13.130.59.1.20.02-0188-000 | Крышка лотка из стали толщиной до 1,0 мм, основание 200 мм, длина 2000 мм, горячеоцинкованная | шт
59.1.20.02-0189 | Крышка лотка из стали толщиной до 1,0 мм, основание 200 мм, длина 2500 мм, горячеоцинкованная | шт
27.33.13.130.59.1.20.02-0189-000 | Крышка лотка из стали толщиной до 1,0 мм, основание 200 мм, длина 2500 мм, горячеоцинкованная | шт
59.1.20.02-0190 | Крышка лотка из стали толщиной до 1,0 мм, основание 200 мм, длина 3000 мм, горячеоцинкованная | шт
27.33.13.130.59.1.20.02-0190-000 | Крышка лотка из стали толщиной до 1,0 мм, основание 200 мм, длина 3000 мм, горячеоцинкованная | шт
59.1.20.02-0191 | Крышка лотка из стали толщиной до 1,0 мм, основание 200 мм, длина 2000 мм, грунтованная | шт
27.33.13.130.59.1.20.02-0191-000 | Крышка лотка из стали толщиной до 1,0 мм, основание 200 мм, длина 2000 мм, грунтованная | шт
59.1.20.02-0192 | Крышка лотка из стали толщиной до 1,0 мм, основание 200 мм, длина 2500 мм, грунтованная | шт
27.33.13.130.59.1.20.02-0192-000 | Крышка лотка из стали толщиной до 1,0 мм, основание 200 мм, длина 2500 мм, грунтованная | шт
59.1.20.02-0193 | Крышка лотка из стали толщиной до 1,0 мм, основание 200 мм, длина 3000 мм, грунтованная | шт
27.33.13.130.59.1.20.02-0193-000 | Крышка лотка из стали толщиной до 1,0 мм, основание 200 мм, длина 3000 мм, грунтованная | шт
59.1.20.02-0194 | Крышка лотка из стали толщиной до 1,0 мм, основание 200 мм, длина 2000 мм, окрашенная | шт
27.33.13.130.59.1.20.02-0194-000 | Крышка лотка из стали толщиной до 1,0 мм, основание 200 мм, длина 2000 мм, окрашенная | шт
59.1.20.02-0195 | Крышка лотка из стали толщиной до 1,0 мм, основание 200 мм, длина 2500 мм, окрашенная | шт
27.33.13.130.59.1.20.02-0195-000 | Крышка лотка из стали толщиной до 1,0 мм, основание 200 мм, длина 2500 мм, окрашенная | шт
59.1.20.02-0196 | Крышка лотка из стали толщиной до 1,0 мм, основание 200 мм, длина 3000 мм, окрашенная | шт
27.33.13.130.59.1.20.02-0196-000 | Крышка лотка из стали толщиной до 1,0 мм, основание 200 мм, длина 3000 мм, окрашенная | шт
59.1.20.02-0197 | Крышка лотка из стали толщиной 1,0-1,5 мм, основание 200 мм, длина 2000 мм, горячеоцинкованная | шт
27.33.13.130.59.1.20.02-0197-000 | Крышка лотка из стали толщиной 1,0-1,5 мм, основание 200 мм, длина 2000 мм, горячеоцинкованная | шт
59.1.20.02-0198 | Крышка лотка из стали толщиной 1,0-1,5 мм, основание 200 мм, длина 2500 мм, горячеоцинкованная | шт
27.33.13.130.59.1.20.02-0198-000 | Крышка лотка из стали толщиной 1,0-1,5 мм, основание 200 мм, длина 2500 мм, горячеоцинкованная | шт
59.1.20.02-0199 | Крышка лотка из стали толщиной 1,0-1,5 мм, основание 200 мм, длина 3000 мм, горячеоцинкованная | шт
27.33.13.130.59.1.20.02-0199-000 | Крышка лотка из стали толщиной 1,0-1,5 мм, основание 200 мм, длина 3000 мм, горячеоцинкованная | шт
59.1.20.02-0200 | Крышка лотка из стали толщиной 1,0-1,5 мм, основание 200 мм, длина 2000 мм, грунтованная | шт
27.33.13.130.59.1.20.02-0200-000 | Крышка лотка из стали толщиной 1,0-1,5 мм, основание 200 мм, длина 2000 мм, грунтованная | шт
59.1.20.02-0201 | Крышка лотка из стали толщиной 1,0-1,5 мм, основание 200 мм, длина 2500 мм, грунтованная | шт
27.33.13.130.59.1.20.02-0201-000 | Крышка лотка из стали толщиной 1,0-1,5 мм, основание 200 мм, длина 2500 мм, грунтованная | шт
59.1.20.02-0202 | Крышка лотка из стали толщиной 1,0-1,5 мм, основание 200 мм, длина 3000 мм, грунтованная | шт
27.33.13.130.59.1.20.02-0202-000 | Крышка лотка из стали толщиной 1,0-1,5 мм, основание 200 мм, длина 3000 мм, грунтованная | шт
59.1.20.02-0203 | Крышка лотка из стали толщиной 1,0-1,5 мм, основание 200 мм, длина 2000 мм, окрашенная | шт
27.33.13.130.59.1.20.02-0203-000 | Крышка лотка из стали толщиной 1,0-1,5 мм, основание 200 мм, длина 2000 мм, окрашенная | шт
59.1.20.02-0204 | Крышка лотка из стали толщиной 1,0-1,5 мм, основание 200 мм, длина 2500 мм, окрашенная | шт
27.33.13.130.59.1.20.02-0204-000 | Крышка лотка из стали толщиной 1,0-1,5 мм, основание 200 мм, длина 2500 мм, окрашенная | шт
59.1.20.02-0205 | Крышка лотка из стали толщиной 1,0-1,5 мм, основание 200 мм, длина 3000 мм, окрашенная | шт
27.33.13.130.59.1.20.02-0205-000 | Крышка лотка из стали толщиной 1,0-1,5 мм, основание 200 мм, длина 3000 мм, окрашенная | шт
59.1.20.02-0206 | Крышка лотка из стали толщиной свыше 1,5 мм, основание 200 мм, длина 2000 мм, горячеоцинкованная | шт
27.33.13.130.59.1.20.02-0206-000 | Крышка лотка из стали толщиной свыше 1,5 мм, основание 200 мм, длина 2000 мм, горячеоцинкованная | шт
59.1.20.02-0207 | Крышка лотка из стали толщиной свыше 1,5 мм, основание 200 мм, длина 2500 мм, горячеоцинкованная | шт
27.33.13.130.59.1.20.02-0207-000 | Крышка лотка из стали толщиной свыше 1,5 мм, основание 200 мм, длина 2500 мм, горячеоцинкованная | шт
59.1.20.02-0208 | Крышка лотка из стали толщиной свыше 1,5 мм, основание 200 мм, длина 3000 мм, горячеоцинкованная | шт
27.33.13.130.59.1.20.02-0208-000 | Крышка лотка из стали толщиной свыше 1,5 мм, основание 200 мм, длина 3000 мм, горячеоцинкованная | шт
59.1.20.02-0209 | Крышка лотка из стали толщиной свыше 1,5 мм, основание 200 мм, длина 2000 мм, грунтованная | шт
27.33.13.130.59.1.20.02-0209-000 | Крышка лотка из стали толщиной свыше 1,5 мм, основание 200 мм, длина 2000 мм, грунтованная | шт
59.1.20.02-0210 | Крышка лотка из стали толщиной свыше 1,5 мм, основание 200 мм, длина 2500 мм, грунтованная | шт
27.33.13.130.59.1.20.02-0210-000 | Крышка лотка из стали толщиной свыше 1,5 мм, основание 200 мм, длина 2500 мм, грунтованная | шт
59.1.20.02-0211 | Крышка лотка из стали толщиной свыше 1,5 мм, основание 200 мм, длина 3000 мм, грунтованная | шт
27.33.13.130.59.1.20.02-0211-000 | Крышка лотка из стали толщиной свыше 1,5 мм, основание 200 мм, длина 3000 мм, грунтованная | шт
59.1.20.02-0212 | Крышка лотка из нержавеющей стали толщиной до 1,0 мм, основание 250 мм, длина 2000 мм | шт
27.33.13.130.59.1.20.02-0212-000 | Крышка лотка из нержавеющей стали толщиной до 1,0 мм, основание 250 мм, длина 2000 мм | шт
59.1.20.02-0213 | Крышка лотка из нержавеющей стали толщиной до 1,0 мм, основание 250 мм, длина 2500 мм | шт
27.33.13.130.59.1.20.02-0213-000 | Крышка лотка из нержавеющей стали толщиной до 1,0 мм, основание 250 мм, длина 2500 мм | шт
59.1.20.02-0214 | Крышка лотка из нержавеющей стали толщиной до 1,0 мм, основание 250 мм, длина 3000 мм | шт
27.33.13.130.59.1.20.02-0214-000 | Крышка лотка из нержавеющей стали толщиной до 1,0 мм, основание 250 мм, длина 3000 мм | шт
59.1.20.02-0215 | Крышка лотка из нержавеющей стали толщиной 1,0-1,5 мм, основание 250 мм, длина 2000 мм | шт
27.33.13.130.59.1.20.02-0215-000 | Крышка лотка из нержавеющей стали толщиной 1,0-1,5 мм, основание 250 мм, длина 2000 мм | шт
59.1.20.02-0216 | Крышка лотка из нержавеющей стали толщиной свыше 1,5 мм, основание 250 мм, длина 3000 мм | шт
27.33.13.130.59.1.20.02-0216-000 | Крышка лотка из нержавеющей стали толщиной свыше 1,5 мм, основание 250 мм, длина 3000 мм | шт
59.1.20.02-0217 | Крышка лотка из оцинкованной стали толщиной до 1,0 мм, основание 250 мм, длина 2000 мм | шт
27.33.13.130.59.1.20.02-0217-000 | Крышка лотка из оцинкованной стали толщиной до 1,0 мм, основание 250 мм, длина 2000 мм | шт
59.1.20.02-0218 | Крышка лотка из оцинкованной стали толщиной до 1,0 мм, основание 250 мм, длина 2500 мм | шт
27.33.13.130.59.1.20.02-0218-000 | Крышка лотка из оцинкованной стали толщиной до 1,0 мм, основание 250 мм, длина 2500 мм | шт
59.1.20.02-0219 | Крышка лотка из оцинкованной стали толщиной свыше 1,5 мм, основание 250 мм, длина 2000 мм | шт
27.33.13.130.59.1.20.02-0219-000 | Крышка лотка из оцинкованной стали толщиной свыше 1,5 мм, основание 250 мм, длина 2000 мм | шт
59.1.20.02-0220 | Крышка лотка из оцинкованной стали толщиной свыше 1,5 мм, основание 250 мм, длина 2500 мм | шт
27.33.13.130.59.1.20.02-0220-000 | Крышка лотка из оцинкованной стали толщиной свыше 1,5 мм, основание 250 мм, длина 2500 мм | шт
59.1.20.02-0221 | Крышка лотка из оцинкованной стали толщиной свыше 1,5 мм, основание 250 мм, длина 3000 мм | шт
27.33.13.130.59.1.20.02-0221-000 | Крышка лотка из оцинкованной стали толщиной свыше 1,5 мм, основание 250 мм, длина 3000 мм | шт
59.1.20.02-0222 | Крышка лотка из стали толщиной до 1,0 мм, основание 250 мм, основание 250 мм, длина 2000 мм, горячеоцинкованная | шт
27.33.13.130.59.1.20.02-0222-000 | Крышка лотка из стали толщиной до 1,0 мм, основание 250 мм, основание 250 мм, длина 2000 мм, горячеоцинкованная | шт
59.1.20.02-0223 | Крышка лотка из стали толщиной до 1,0 мм, основание 250 мм, основание 250 мм, длина 2500 мм, горячеоцинкованная | шт
27.33.13.130.59.1.20.02-0223-000 | Крышка лотка из стали толщиной до 1,0 мм, основание 250 мм, основание 250 мм, длина 2500 мм, горячеоцинкованная | шт
59.1.20.02-0224 | Крышка лотка из стали толщиной до 1,0 мм, основание 250 мм, основание 250 мм, длина 3000 мм, горячеоцинкованная | шт
27.33.13.130.59.1.20.02-0224-000 | Крышка лотка из стали толщиной до 1,0 мм, основание 250 мм, основание 250 мм, длина 3000 мм, горячеоцинкованная | шт
59.1.20.02-0225 | Крышка лотка из стали толщиной до 1,0 мм, основание 250 мм, длина 2000 мм, окрашенная | шт
27.33.13.130.59.1.20.02-0225-000 | Крышка лотка из стали толщиной до 1,0 мм, основание 250 мм, длина 2000 мм, окрашенная | шт
59.1.20.02-0226 | Крышка лотка из стали толщиной до 1,0 мм, основание 250 мм, длина 2500 мм, окрашенная | шт
27.33.13.130.59.1.20.02-0226-000 | Крышка лотка из стали толщиной до 1,0 мм, основание 250 мм, длина 2500 мм, окрашенная | шт
59.1.20.02-0227 | Крышка лотка из стали толщиной до 1,0 мм, основание 250 мм, длина 3000 мм, окрашенная | шт
27.33.13.130.59.1.20.02-0227-000 | Крышка лотка из стали толщиной до 1,0 мм, основание 250 мм, длина 3000 мм, окрашенная | шт
59.1.20.02-0228 | Крышка лотка из стали толщиной 1,0-1,5 мм, основание 250 мм, длина 2000 мм, горячеоцинкованная | шт
27.33.13.130.59.1.20.02-0228-000 | Крышка лотка из стали толщиной 1,0-1,5 мм, основание 250 мм, длина 2000 мм, горячеоцинкованная | шт
59.1.20.02-0229 | Крышка лотка из стали толщиной 1,0-1,5 мм, основание 250 мм, длина 2500 мм, горячеоцинкованная | шт
27.33.13.130.59.1.20.02-0229-000 | Крышка лотка из стали толщиной 1,0-1,5 мм, основание 250 мм, длина 2500 мм, горячеоцинкованная | шт
59.1.20.02-0230 | Крышка лотка из стали толщиной 1,0-1,5 мм, основание 250 мм, длина 3000 мм, горячеоцинкованная | шт
27.33.13.130.59.1.20.02-0230-000 | Крышка лотка из стали толщиной 1,0-1,5 мм, основание 250 мм, длина 3000 мм, горячеоцинкованная | шт
59.1.20.02-0231 | Крышка лотка из стали толщиной 1,0-1,5 мм, основание 250 мм, длина 2500 мм, грунтованная | шт
27.33.13.130.59.1.20.02-0231-000 | Крышка лотка из стали толщиной 1,0-1,5 мм, основание 250 мм, длина 2500 мм, грунтованная | шт
59.1.20.02-0232 | Крышка лотка из стали толщиной 1,0-1,5 мм, основание 250 мм, длина 3000 мм, грунтованная | шт
27.33.13.130.59.1.20.02-0232-000 | Крышка лотка из стали толщиной 1,0-1,5 мм, основание 250 мм, длина 3000 мм, грунтованная | шт
59.1.20.02-0233 | Крышка лотка из стали толщиной 1,0-1,5 мм, основание 250 мм, длина 2000 мм, окрашенная | шт
27.33.13.130.59.1.20.02-0233-000 | Крышка лотка из стали толщиной 1,0-1,5 мм, основание 250 мм, длина 2000 мм, окрашенная | шт
59.1.20.02-0234 | Крышка лотка из стали толщиной 1,0-1,5 мм, основание 250 мм, длина 2500 мм, окрашенная | шт
27.33.13.130.59.1.20.02-0234-000 | Крышка лотка из стали толщиной 1,0-1,5 мм, основание 250 мм, длина 2500 мм, окрашенная | шт
59.1.20.02-0235 | Крышка лотка из стали толщиной 1,0-1,5 мм, основание 250 мм, длина 3000 мм, окрашенная | шт
27.33.13.130.59.1.20.02-0235-000 | Крышка лотка из стали толщиной 1,0-1,5 мм, основание 250 мм, длина 3000 мм, окрашенная | шт
59.1.20.02-0236 | Крышка лотка из стали толщиной свыше 1,5 мм, основание 250 мм, длина 2000 мм, горячеоцинкованная | шт
27.33.13.130.59.1.20.02-0236-000 | Крышка лотка из стали толщиной свыше 1,5 мм, основание 250 мм, длина 2000 мм, горячеоцинкованная | шт
59.1.20.02-0237 | Крышка лотка из стали толщиной свыше 1,5 мм, основание 250 мм, длина 2500 мм, горячеоцинкованная | шт
27.33.13.130.59.1.20.02-0237-000 | Крышка лотка из стали толщиной свыше 1,5 мм, основание 250 мм, длина 2500 мм, горячеоцинкованная | шт
59.1.20.02-0238 | Крышка лотка из стали толщиной свыше 1,5 мм, основание 250 мм, длина 3000 мм, горячеоцинкованная | шт
27.33.13.130.59.1.20.02-0238-000 | Крышка лотка из стали толщиной свыше 1,5 мм, основание 250 мм, длина 3000 мм, горячеоцинкованная | шт
59.1.20.02-0239 | Крышка лотка из стали толщиной свыше 1,5 мм, основание 250 мм, длина 2000 мм, грунтованная | шт
27.33.13.130.59.1.20.02-0239-000 | Крышка лотка из стали толщиной свыше 1,5 мм, основание 250 мм, длина 2000 мм, грунтованная | шт
59.1.20.02-0240 | Крышка лотка из стали толщиной свыше 1,5 мм, основание 250 мм, длина 2500 мм, грунтованная | шт
27.33.13.130.59.1.20.02-0240-000 | Крышка лотка из стали толщиной свыше 1,5 мм, основание 250 мм, длина 2500 мм, грунтованная | шт
59.1.20.02-0241 | Крышка лотка из стали толщиной свыше 1,5 мм, основание 250 мм, длина 3000 мм, грунтованная | шт
27.33.13.130.59.1.20.02-0241-000 | Крышка лотка из стали толщиной свыше 1,5 мм, основание 250 мм, длина 3000 мм, грунтованная | шт
59.1.20.02-0242 | Крышка лотка из стали толщиной свыше 1,5 мм, основание 250 мм, длина 2000 мм, окрашенная | шт
27.33.13.130.59.1.20.02-0242-000 | Крышка лотка из стали толщиной свыше 1,5 мм, основание 250 мм, длина 2000 мм, окрашенная | шт
59.1.20.02-0243 | Крышка лотка из стали толщиной свыше 1,5 мм, основание 250 мм, длина 2500 мм, окрашенная | шт
27.33.13.130.59.1.20.02-0243-000 | Крышка лотка из стали толщиной свыше 1,5 мм, основание 250 мм, длина 2500 мм, окрашенная | шт
59.1.20.02-0244 | Крышка лотка из стали толщиной свыше 1,5 мм, основание 250 мм, длина 3000 мм, окрашенная | шт
27.33.13.130.59.1.20.02-0244-000 | Крышка лотка из стали толщиной свыше 1,5 мм, основание 250 мм, длина 3000 мм, окрашенная | шт
59.1.20.02-0245 | Крышка лотка из нержавеющей стали толщиной 1,0-1,5 мм, основание 300 мм, длина 2000 мм | шт
27.33.13.130.59.1.20.02-0245-000 | Крышка лотка из нержавеющей стали толщиной 1,0-1,5 мм, основание 300 мм, длина 2000 мм | шт
59.1.20.02-0246 | Крышка лотка из нержавеющей стали толщиной 1,0-1,5 мм, основание 300 мм, длина 2500 мм | шт
27.33.13.130.59.1.20.02-0246-000 | Крышка лотка из нержавеющей стали толщиной 1,0-1,5 мм, основание 300 мм, длина 2500 мм | шт
59.1.20.02-0247 | Крышка лотка из нержавеющей стали толщиной 1,0-1,5 мм, основание 300 мм, длина 3000 мм | шт
27.33.13.130.59.1.20.02-0247-000 | Крышка лотка из нержавеющей стали толщиной 1,0-1,5 мм, основание 300 мм, длина 3000 мм | шт
59.1.20.02-0248 | Крышка лотка из нержавеющей стали толщиной свыше 1,5 мм, основание 300 мм, длина 2000 мм | шт
27.33.13.130.59.1.20.02-0248-000 | Крышка лотка из нержавеющей стали толщиной свыше 1,5 мм, основание 300 мм, длина 2000 мм | шт
59.1.20.02-0249 | Крышка лотка из нержавеющей стали толщиной свыше 1,5 мм, основание 300 мм, длина 2500 мм | шт
27.33.13.130.59.1.20.02-0249-000 | Крышка лотка из нержавеющей стали толщиной свыше 1,5 мм, основание 300 мм, длина 2500 мм | шт
59.1.20.02-0250 | Крышка лотка из нержавеющей стали толщиной свыше 1,5 мм, основание 300 мм, длина 3000 мм | шт
27.33.13.130.59.1.20.02-0250-000 | Крышка лотка из нержавеющей стали толщиной свыше 1,5 мм, основание 300 мм, длина 3000 мм | шт
59.1.20.02-0251 | Крышка лотка из оцинкованной стали толщиной до 1,0 мм, основание 300 мм, длина 2500 мм | шт
27.33.13.130.59.1.20.02-0251-000 | Крышка лотка из оцинкованной стали толщиной до 1,0 мм, основание 300 мм, длина 2500 мм | шт
59.1.20.02-0252 | Крышка лотка из оцинкованной стали толщиной до 1,0 мм, основание 300 мм, длина 3000 мм | шт
27.33.13.130.59.1.20.02-0252-000 | Крышка лотка из оцинкованной стали толщиной до 1,0 мм, основание 300 мм, длина 3000 мм | шт
59.1.20.02-0253 | Крышка лотка из оцинкованной стали толщиной 1,0-1,5 мм, основание 300 мм, длина 2000 мм | шт
27.33.13.130.59.1.20.02-0253-000 | Крышка лотка из оцинкованной стали толщиной 1,0-1,5 мм, основание 300 мм, длина 2000 мм | шт
59.1.20.02-0254 | Крышка лотка из оцинкованной стали толщиной 1,0-1,5 мм, основание 300 мм, длина 2500 мм | шт
27.33.13.130.59.1.20.02-0254-000 | Крышка лотка из оцинкованной стали толщиной 1,0-1,5 мм, основание 300 мм, длина 2500 мм | шт
59.1.20.02-0255 | Крышка лотка из оцинкованной стали толщиной 1,0-1,5 мм, основание 300 мм, длина 3000 мм | шт
27.33.13.130.59.1.20.02-0255-000 | Крышка лотка из оцинкованной стали толщиной 1,0-1,5 мм, основание 300 мм, длина 3000 мм | шт
59.1.20.02-0256 | Крышка лотка из оцинкованной стали толщиной свыше 1,5 мм, основание 300 мм, длина 2000 мм | шт
27.33.13.130.59.1.20.02-0256-000 | Крышка лотка из оцинкованной стали толщиной свыше 1,5 мм, основание 300 мм, длина 2000 мм | шт
59.1.20.02-0257 | Крышка лотка из оцинкованной стали толщиной свыше 1,5 мм, основание 300 мм, длина 2500 мм | шт
27.33.13.130.59.1.20.02-0257-000 | Крышка лотка из оцинкованной стали толщиной свыше 1,5 мм, основание 300 мм, длина 2500 мм | шт
59.1.20.02-0258 | Крышка лотка из оцинкованной стали толщиной свыше 1,5 мм, основание 300 мм, длина 3000 мм | шт
27.33.13.130.59.1.20.02-0258-000 | Крышка лотка из оцинкованной стали толщиной свыше 1,5 мм, основание 300 мм, длина 3000 мм | шт
59.1.20.02-0259 | Крышка лотка из стали толщиной до 1,0 мм, основание 300 мм, длина 2000 мм, горячеоцинкованная | шт
27.33.13.130.59.1.20.02-0259-000 | Крышка лотка из стали толщиной до 1,0 мм, основание 300 мм, длина 2000 мм, горячеоцинкованная | шт
59.1.20.02-0260 | Крышка лотка из стали толщиной до 1,0 мм, основание 300 мм, длина 2500 мм, горячеоцинкованная | шт
27.33.13.130.59.1.20.02-0260-000 | Крышка лотка из стали толщиной до 1,0 мм, основание 300 мм, длина 2500 мм, горячеоцинкованная | шт
59.1.20.02-0261 | Крышка лотка из стали толщиной до 1,0 мм, основание 300 мм, длина 3000 мм, горячеоцинкованная | шт
27.33.13.130.59.1.20.02-0261-000 | Крышка лотка из стали толщиной до 1,0 мм, основание 300 мм, длина 3000 мм, горячеоцинкованная | шт
59.1.20.02-0262 | Крышка лотка из стали толщиной до 1,0 мм, основание 300 мм, длина 2000 мм, грунтованная | шт
27.33.13.130.59.1.20.02-0262-000 | Крышка лотка из стали толщиной до 1,0 мм, основание 300 мм, длина 2000 мм, грунтованная | шт
59.1.20.02-0263 | Крышка лотка из стали толщиной до 1,0 мм, основание 300 мм, длина 2500 мм, грунтованная | шт
27.33.13.130.59.1.20.02-0263-000 | Крышка лотка из стали толщиной до 1,0 мм, основание 300 мм, длина 2500 мм, грунтованная | шт
59.1.20.02-0264 | Крышка лотка из стали толщиной до 1,0 мм, основание 300 мм, длина 3000 мм, грунтованная | шт
27.33.13.130.59.1.20.02-0264-000 | Крышка лотка из стали толщиной до 1,0 мм, основание 300 мм, длина 3000 мм, грунтованная | шт
59.1.20.02-0265 | Крышка лотка из стали толщиной до 1,0 мм, основание 300 мм, длина 2000 мм, окрашенная | шт
27.33.13.130.59.1.20.02-0265-000 | Крышка лотка из стали толщиной до 1,0 мм, основание 300 мм, длина 2000 мм, окрашенная | шт
59.1.20.02-0266 | Крышка лотка из стали толщиной до 1,0 мм, основание 300 мм, длина 2500 мм, окрашенная | шт
27.33.13.130.59.1.20.02-0266-000 | Крышка лотка из стали толщиной до 1,0 мм, основание 300 мм, длина 2500 мм, окрашенная | шт
59.1.20.02-0267 | Крышка лотка из стали толщиной до 1,0 мм, основание 300 мм, длина 3000 мм, окрашенная | шт
27.33.13.130.59.1.20.02-0267-000 | Крышка лотка из стали толщиной до 1,0 мм, основание 300 мм, длина 3000 мм, окрашенная | шт
59.1.20.02-0268 | Крышка лотка из стали толщиной 1,0-1,5 мм, основание 300 мм, длина 2000 мм, горячеоцинкованная | шт
27.33.13.130.59.1.20.02-0268-000 | Крышка лотка из стали толщиной 1,0-1,5 мм, основание 300 мм, длина 2000 мм, горячеоцинкованная | шт
59.1.20.02-0269 | Крышка лотка из стали толщиной 1,0-1,5 мм, основание 300 мм, длина 2500 мм, горячеоцинкованная | шт
27.33.13.130.59.1.20.02-0269-000 | Крышка лотка из стали толщиной 1,0-1,5 мм, основание 300 мм, длина 2500 мм, горячеоцинкованная | шт
59.1.20.02-0270 | Крышка лотка из стали толщиной 1,0-1,5 мм, основание 300 мм, длина 3000 мм, горячеоцинкованная | шт
27.33.13.130.59.1.20.02-0270-000 | Крышка лотка из стали толщиной 1,0-1,5 мм, основание 300 мм, длина 3000 мм, горячеоцинкованная | шт
59.1.20.02-0271 | Крышка лотка из стали толщиной 1,0-1,5 мм, основание 300 мм, длина 2000 мм, грунтованная | шт
27.33.13.130.59.1.20.02-0271-000 | Крышка лотка из стали толщиной 1,0-1,5 мм, основание 300 мм, длина 2000 мм, грунтованная | шт
59.1.20.02-0272 | Крышка лотка из стали толщиной 1,0-1,5 мм, основание 300 мм, длина 2500 мм, грунтованная | шт
27.33.13.130.59.1.20.02-0272-000 | Крышка лотка из стали толщиной 1,0-1,5 мм, основание 300 мм, длина 2500 мм, грунтованная | шт
59.1.20.02-0273 | Крышка лотка из стали толщиной 1,0-1,5 мм, основание 300 мм, длина 3000 мм, грунтованная | шт
27.33.13.130.59.1.20.02-0273-000 | Крышка лотка из стали толщиной 1,0-1,5 мм, основание 300 мм, длина 3000 мм, грунтованная | шт
59.1.20.02-0274 | Крышка лотка из стали толщиной 1,0-1,5 мм, основание 300 мм, длина 2000 мм, окрашенная | шт
27.33.13.130.59.1.20.02-0274-000 | Крышка лотка из стали толщиной 1,0-1,5 мм, основание 300 мм, длина 2000 мм, окрашенная | шт
59.1.20.02-0275 | Крышка лотка из стали толщиной 1,0-1,5 мм, основание 300 мм, длина 2500 мм, окрашенная | шт
27.33.13.130.59.1.20.02-0275-000 | Крышка лотка из стали толщиной 1,0-1,5 мм, основание 300 мм, длина 2500 мм, окрашенная | шт
59.1.20.02-0276 | Крышка лотка из стали толщиной 1,0-1,5 мм, основание 300 мм, длина 3000 мм, окрашенная | шт
27.33.13.130.59.1.20.02-0276-000 | Крышка лотка из стали толщиной 1,0-1,5 мм, основание 300 мм, длина 3000 мм, окрашенная | шт
59.1.20.02-0277 | Крышка лотка из стали толщиной свыше 1,5 мм, основание 300 мм, длина 2000 мм, горячеоцинкованная | шт
27.33.13.130.59.1.20.02-0277-000 | Крышка лотка из стали толщиной свыше 1,5 мм, основание 300 мм, длина 2000 мм, горячеоцинкованная | шт
59.1.20.02-0278 | Крышка лотка из стали толщиной свыше 1,5 мм, основание 300 мм, длина 2500 мм, горячеоцинкованная | шт
27.33.13.130.59.1.20.02-0278-000 | Крышка лотка из стали толщиной свыше 1,5 мм, основание 300 мм, длина 2500 мм, горячеоцинкованная | шт
59.1.20.02-0279 | Крышка лотка из стали толщиной свыше 1,5 мм, основание 300 мм, длина 2000 мм, грунтованная | шт
27.33.13.130.59.1.20.02-0279-000 | Крышка лотка из стали толщиной свыше 1,5 мм, основание 300 мм, длина 2000 мм, грунтованная | шт
59.1.20.02-0280 | Крышка лотка из стали толщиной свыше 1,5 мм, основание 300 мм, длина2500 мм, грунтованная | шт
27.33.13.130.59.1.20.02-0280-000 | Крышка лотка из стали толщиной свыше 1,5 мм, основание 300 мм, длина2500 мм, грунтованная | шт
59.1.20.02-0281 | Крышка лотка из стали толщиной свыше 1,5 мм, основание 300 мм, длина 3000 мм, грунтованная | шт
27.33.13.130.59.1.20.02-0281-000 | Крышка лотка из стали толщиной свыше 1,5 мм, основание 300 мм, длина 3000 мм, грунтованная | шт
59.1.20.02-0282 | Крышка лотка из нержавеющей стали толщиной до 1,0 мм, основание 400 мм, длина 2000 мм | шт
27.33.13.130.59.1.20.02-0282-000 | Крышка лотка из нержавеющей стали толщиной до 1,0 мм, основание 400 мм, длина 2000 мм | шт
59.1.20.02-0283 | Крышка лотка из нержавеющей стали толщиной до 1,0 мм, основание 400 мм, длина 2500 мм | шт
27.33.13.130.59.1.20.02-0283-000 | Крышка лотка из нержавеющей стали толщиной до 1,0 мм, основание 400 мм, длина 2500 мм | шт
59.1.20.02-0284 | Крышка лотка из нержавеющей стали толщиной до 1,0 мм, основание 400 мм, длина 3000 мм | шт
27.33.13.130.59.1.20.02-0284-000 | Крышка лотка из нержавеющей стали толщиной до 1,0 мм, основание 400 мм, длина 3000 мм | шт
59.1.20.02-0285 | Крышка лотка из нержавеющей стали толщиной 1,0-1,5 мм, основание 400 мм, длина 2000 мм | шт
27.33.13.130.59.1.20.02-0285-000 | Крышка лотка из нержавеющей стали толщиной 1,0-1,5 мм, основание 400 мм, длина 2000 мм | шт
59.1.20.02-0286 | Крышка лотка из нержавеющей стали толщиной 1,0-1,5 мм, основание 400 мм, длина 2500 мм | шт
27.33.13.130.59.1.20.02-0286-000 | Крышка лотка из нержавеющей стали толщиной 1,0-1,5 мм, основание 400 мм, длина 2500 мм | шт
59.1.20.02-0287 | Крышка лотка из нержавеющей стали толщиной 1,0-1,5 мм, основание 400 мм, длина 3000 мм | шт
27.33.13.130.59.1.20.02-0287-000 | Крышка лотка из нержавеющей стали толщиной 1,0-1,5 мм, основание 400 мм, длина 3000 мм | шт
59.1.20.02-0288 | Крышка лотка из нержавеющей стали толщиной свыше 1,5 мм, основание 400 мм, длина 2000 мм | шт
27.33.13.130.59.1.20.02-0288-000 | Крышка лотка из нержавеющей стали толщиной свыше 1,5 мм, основание 400 мм, длина 2000 мм | шт
59.1.20.02-0289 | Крышка лотка из нержавеющей стали толщиной свыше 1,5 мм, основание 400 мм, длина 2500 мм | шт
27.33.13.130.59.1.20.02-0289-000 | Крышка лотка из нержавеющей стали толщиной свыше 1,5 мм, основание 400 мм, длина 2500 мм | шт
59.1.20.02-0290 | Крышка лотка из нержавеющей стали толщиной свыше 1,5 мм, основание 400 мм, длина 3000 мм | шт
27.33.13.130.59.1.20.02-0290-000 | Крышка лотка из нержавеющей стали толщиной свыше 1,5 мм, основание 400 мм, длина 3000 мм | шт
59.1.20.02-0291 | Крышка лотка из оцинкованной стали толщиной до 1,0 мм, основание 400 мм, длина 2000 мм | шт
27.33.13.130.59.1.20.02-0291-000 | Крышка лотка из оцинкованной стали толщиной до 1,0 мм, основание 400 мм, длина 2000 мм | шт
59.1.20.02-0292 | Крышка лотка из оцинкованной стали толщиной до 1,0 мм, основание 400 мм, длина 2500 мм | шт
27.33.13.130.59.1.20.02-0292-000 | Крышка лотка из оцинкованной стали толщиной до 1,0 мм, основание 400 мм, длина 2500 мм | шт
59.1.20.02-0293 | Крышка лотка из оцинкованной стали толщиной до 1,0 мм, основание 400 мм, длина 3000 мм | шт
27.33.13.130.59.1.20.02-0293-000 | Крышка лотка из оцинкованной стали толщиной до 1,0 мм, основание 400 мм, длина 3000 мм | шт
59.1.20.02-0294 | Крышка лотка из оцинкованной стали толщиной 1,0-1,5 мм, основание 400 мм, длина 2000 мм | шт
27.33.13.130.59.1.20.02-0294-000 | Крышка лотка из оцинкованной стали толщиной 1,0-1,5 мм, основание 400 мм, длина 2000 мм | шт
59.1.20.02-0295 | Крышка лотка из оцинкованной стали толщиной 1,0-1,5 мм, основание 400 мм, длина 2500 мм | шт
27.33.13.130.59.1.20.02-0295-000 | Крышка лотка из оцинкованной стали толщиной 1,0-1,5 мм, основание 400 мм, длина 2500 мм | шт
59.1.20.02-0296 | Крышка лотка из оцинкованной стали толщиной 1,0-1,5 мм, основание 400 мм, длина 3000 мм | шт
27.33.13.130.59.1.20.02-0296-000 | Крышка лотка из оцинкованной стали толщиной 1,0-1,5 мм, основание 400 мм, длина 3000 мм | шт
59.1.20.02-0297 | Крышка лотка из оцинкованной стали толщиной свыше 1,5 мм, основание 400 мм, длина 2000 мм | шт
27.33.13.130.59.1.20.02-0297-000 | Крышка лотка из оцинкованной стали толщиной свыше 1,5 мм, основание 400 мм, длина 2000 мм | шт
59.1.20.02-0298 | Крышка лотка из оцинкованной стали толщиной свыше 1,5 мм, основание 400 мм, длина 2500 мм | шт
27.33.13.130.59.1.20.02-0298-000 | Крышка лотка из оцинкованной стали толщиной свыше 1,5 мм, основание 400 мм, длина 2500 мм | шт
59.1.20.02-0299 | Крышка лотка из оцинкованной стали толщиной свыше 1,5 мм, основание 400 мм, длина 3000 мм | шт
27.33.13.130.59.1.20.02-0299-000 | Крышка лотка из оцинкованной стали толщиной свыше 1,5 мм, основание 400 мм, длина 3000 мм | шт
59.1.20.02-0300 | Крышка лотка основанием 400 мм из стали до 1,0 мм, длина 2000 мм, горячеоцинкованная | шт
27.33.13.130.59.1.20.02-0300-000 | Крышка лотка основанием 400 мм из стали до 1,0 мм, длина 2000 мм, горячеоцинкованная | шт
59.1.20.02-0301 | Крышка лотка основанием 400 мм из стали до 1,0 мм, длина 2500 мм, горячеоцинкованная | шт
27.33.13.130.59.1.20.02-0301-000 | Крышка лотка основанием 400 мм из стали до 1,0 мм, длина 2500 мм, горячеоцинкованная | шт
59.1.20.02-0302 | Крышка лотка основанием 400 мм из стали до 1,0 мм, длина 3000 мм, горячеоцинкованная | шт
27.33.13.130.59.1.20.02-0302-000 | Крышка лотка основанием 400 мм из стали до 1,0 мм, длина 3000 мм, горячеоцинкованная | шт
59.1.20.02-0303 | Крышка лотка из стали толщиной до 1,0 мм, основание 400 мм, длина 2000 мм, грунтованная | шт
27.33.13.130.59.1.20.02-0303-000 | Крышка лотка из стали толщиной до 1,0 мм, основание 400 мм, длина 2000 мм, грунтованная | шт
59.1.20.02-0304 | Крышка лотка из стали толщиной до 1,0 мм, основание 400 мм, длина 2500 мм, грунтованная | шт
27.33.13.130.59.1.20.02-0304-000 | Крышка лотка из стали толщиной до 1,0 мм, основание 400 мм, длина 2500 мм, грунтованная | шт
59.1.20.02-0305 | Крышка лотка из стали толщиной до 1,0 мм, основание 400 мм, длина 3000 мм, грунтованная | шт
27.33.13.130.59.1.20.02-0305-000 | Крышка лотка из стали толщиной до 1,0 мм, основание 400 мм, длина 3000 мм, грунтованная | шт
59.1.20.02-0306 | Крышка лотка из стали толщиной до 1,0 мм, основание 400 мм, длина 2000 мм, окрашенная | шт
27.33.13.130.59.1.20.02-0306-000 | Крышка лотка из стали толщиной до 1,0 мм, основание 400 мм, длина 2000 мм, окрашенная | шт
59.1.20.02-0307 | Крышка лотка из стали толщиной 1,0-1,5 мм, основание 400 мм, длина 2000 мм, грунтованная | шт
27.33.13.130.59.1.20.02-0307-000 | Крышка лотка из стали толщиной 1,0-1,5 мм, основание 400 мм, длина 2000 мм, грунтованная | шт
59.1.20.02-0308 | Крышка лотка из стали толщиной 1,0-1,5 мм, основание 400 мм, длина 2500 мм, грунтованная | шт
27.33.13.130.59.1.20.02-0308-000 | Крышка лотка из стали толщиной 1,0-1,5 мм, основание 400 мм, длина 2500 мм, грунтованная | шт
59.1.20.02-0309 | Крышка лотка из стали толщиной 1,0-1,5 мм, основание 400 мм, длина 3000 мм, грунтованная | шт
27.33.13.130.59.1.20.02-0309-000 | Крышка лотка из стали толщиной 1,0-1,5 мм, основание 400 мм, длина 3000 мм, грунтованная | шт
59.1.20.02-0310 | Крышка лотка из стали толщиной 1,0-1,5 мм, основание 400 мм, длина 3000 мм, окрашенная | шт
27.33.13.130.59.1.20.02-0310-000 | Крышка лотка из стали толщиной 1,0-1,5 мм, основание 400 мм, длина 3000 мм, окрашенная | шт
59.1.20.02-0311 | Крышка лотка из стали толщиной свыше 1,5 мм, основание 400 мм, длина 2500 мм, горячеоцинкованная | шт
27.33.13.130.59.1.20.02-0311-000 | Крышка лотка из стали толщиной свыше 1,5 мм, основание 400 мм, длина 2500 мм, горячеоцинкованная | шт
59.1.20.02-0312 | Крышка лотка из стали толщиной свыше 1,5 мм, основание 400 мм, длина 3000 мм, горячеоцинкованная | шт
27.33.13.130.59.1.20.02-0312-000 | Крышка лотка из стали толщиной свыше 1,5 мм, основание 400 мм, длина 3000 мм, горячеоцинкованная | шт
59.1.20.02-0313 | Крышка лотка из стали толщиной свыше 1,5 мм, основание 400 мм, длина 2000 мм, грунтованная | шт
27.33.13.130.59.1.20.02-0313-000 | Крышка лотка из стали толщиной свыше 1,5 мм, основание 400 мм, длина 2000 мм, грунтованная | шт
59.1.20.02-0314 | Крышка лотка из стали толщиной свыше 1,5 мм, основание 400 мм, длина 2500 мм, грунтованная | шт
27.33.13.130.59.1.20.02-0314-000 | Крышка лотка из стали толщиной свыше 1,5 мм, основание 400 мм, длина 2500 мм, грунтованная | шт
59.1.20.02-0315 | Крышка лотка из стали толщиной свыше 1,5 мм, основание 400 мм, длина 3000 мм, грунтованная | шт
27.33.13.130.59.1.20.02-0315-000 | Крышка лотка из стали толщиной свыше 1,5 мм, основание 400 мм, длина 3000 мм, грунтованная | шт
59.1.20.02-0316 | Крышка лотка из стали толщиной свыше 1,5 мм, основание 400 мм, длина 2000 мм, окрашенная | шт
27.33.13.130.59.1.20.02-0316-000 | Крышка лотка из стали толщиной свыше 1,5 мм, основание 400 мм, длина 2000 мм, окрашенная | шт
59.1.20.02-0317 | Крышка лотка из стали толщиной свыше 1,5 мм, основание 400 мм, длина 2500 мм, окрашенная | шт
27.33.13.130.59.1.20.02-0317-000 | Крышка лотка из стали толщиной свыше 1,5 мм, основание 400 мм, длина 2500 мм, окрашенная | шт
59.1.20.02-0318 | Крышка лотка из стали толщиной свыше 1,5 мм, основание 400 мм, длина 3000 мм, окрашенная | шт
27.33.13.130.59.1.20.02-0318-000 | Крышка лотка из стали толщиной свыше 1,5 мм, основание 400 мм, длина 3000 мм, окрашенная | шт
59.1.20.02-0319 | Крышка лотка из нержавеющей стали толщиной до 1,0 мм, основание 50 мм, длина 2000 мм | шт
27.33.13.130.59.1.20.02-0319-000 | Крышка лотка из нержавеющей стали толщиной до 1,0 мм, основание 50 мм, длина 2000 мм | шт
59.1.20.02-0320 | Крышка лотка из нержавеющей стали толщиной до 1,0 мм, основание 50 мм, длина 2500 мм | шт
27.33.13.130.59.1.20.02-0320-000 | Крышка лотка из нержавеющей стали толщиной до 1,0 мм, основание 50 мм, длина 2500 мм | шт
59.1.20.02-0321 | Крышка лотка из нержавеющей стали толщиной до 1,0 мм, основание 50 мм, длина 3000 мм | шт
27.33.13.130.59.1.20.02-0321-000 | Крышка лотка из нержавеющей стали толщиной до 1,0 мм, основание 50 мм, длина 3000 мм | шт
59.1.20.02-0322 | Крышка лотка из нержавеющей стали толщиной 1,0-1,5 мм, основание 50 мм, длина 2000 мм | шт
27.33.13.130.59.1.20.02-0322-000 | Крышка лотка из нержавеющей стали толщиной 1,0-1,5 мм, основание 50 мм, длина 2000 мм | шт
59.1.20.02-0323 | Крышка лотка из нержавеющей стали толщиной 1,0-1,5 мм, основание 50 мм, длина 2500 мм | шт
27.33.13.130.59.1.20.02-0323-000 | Крышка лотка из нержавеющей стали толщиной 1,0-1,5 мм, основание 50 мм, длина 2500 мм | шт
59.1.20.02-0324 | Крышка лотка из нержавеющей стали толщиной 1,0-1,5 мм, основание 50 мм, длина 3000 мм | шт
27.33.13.130.59.1.20.02-0324-000 | Крышка лотка из нержавеющей стали толщиной 1,0-1,5 мм, основание 50 мм, длина 3000 мм | шт
59.1.20.02-0325 | Крышка лотка из нержавеющей стали толщиной свыше 1,5 мм, основание 50 мм, длина 2000 мм | шт
27.33.13.130.59.1.20.02-0325-000 | Крышка лотка из нержавеющей стали толщиной свыше 1,5 мм, основание 50 мм, длина 2000 мм | шт
59.1.20.02-0326 | Крышка лотка из нержавеющей стали толщиной свыше 1,5 мм, основание 50 мм, длина 2500 мм | шт
27.33.13.130.59.1.20.02-0326-000 | Крышка лотка из нержавеющей стали толщиной свыше 1,5 мм, основание 50 мм, длина 2500 мм | шт
59.1.20.02-0327 | Крышка лотка из нержавеющей стали толщиной свыше 1,5 мм, основание 50 мм, длина 3000 мм | шт
27.33.13.130.59.1.20.02-0327-000 | Крышка лотка из нержавеющей стали толщиной свыше 1,5 мм, основание 50 мм, длина 3000 мм | шт
59.1.20.02-0328 | Крышка лотка из оцинкованной стали толщиной до 1,0 мм, основание 50 мм, длина 2000 мм | шт
27.33.13.130.59.1.20.02-0328-000 | Крышка лотка из оцинкованной стали толщиной до 1,0 мм, основание 50 мм, длина 2000 мм | шт
59.1.20.02-0329 | Крышка лотка из оцинкованной стали толщиной до 1,0 мм, основание 50 мм, длина 2500 мм | шт
27.33.13.130.59.1.20.02-0329-000 | Крышка лотка из оцинкованной стали толщиной до 1,0 мм, основание 50 мм, длина 2500 мм | шт
59.1.20.02-0330 | Крышка лотка из оцинкованной стали толщиной до 1,0 мм, основание 50 мм, длина 3000 мм | шт
27.33.13.130.59.1.20.02-0330-000 | Крышка лотка из оцинкованной стали толщиной до 1,0 мм, основание 50 мм, длина 3000 мм | шт
59.1.20.02-0331 | Крышка лотка из оцинкованной стали толщиной 1,0-1,5, основание 50 мм, длина 2000 мм | шт
27.33.13.130.59.1.20.02-0331-000 | Крышка лотка из оцинкованной стали толщиной 1,0-1,5, основание 50 мм, длина 2000 мм | шт
59.1.20.02-0332 | Крышка лотка из оцинкованной стали толщиной 1,0-1,5 мм, основание 50 мм, длина 2500 мм | шт
27.33.13.130.59.1.20.02-0332-000 | Крышка лотка из оцинкованной стали толщиной 1,0-1,5 мм, основание 50 мм, длина 2500 мм | шт
59.1.20.02-0333 | Крышка лотка из оцинкованной стали толщиной 1,0-1,5 мм, основание 50 мм, длина 3000 мм | шт
27.33.13.130.59.1.20.02-0333-000 | Крышка лотка из оцинкованной стали толщиной 1,0-1,5 мм, основание 50 мм, длина 3000 мм | шт
59.1.20.02-0334 | Крышка лотка из оцинкованной стали толщиной свыше 1,5 мм, основание 50 мм, длина 2000 мм | шт
27.33.13.130.59.1.20.02-0334-000 | Крышка лотка из оцинкованной стали толщиной свыше 1,5 мм, основание 50 мм, длина 2000 мм | шт
59.1.20.02-0335 | Крышка лотка из стали толщиной до 1,0 мм, основание 50 мм, длина 2000 мм, окрашенная | шт
27.33.13.130.59.1.20.02-0335-000 | Крышка лотка из стали толщиной до 1,0 мм, основание 50 мм, длина 2000 мм, окрашенная | шт
59.1.20.02-0336 | Крышка лотка из стали толщиной до 1,0 мм, основание 50 мм, длина 2500 мм, окрашенная | шт
27.33.13.130.59.1.20.02-0336-000 | Крышка лотка из стали толщиной до 1,0 мм, основание 50 мм, длина 2500 мм, окрашенная | шт
59.1.20.02-0337 | Крышка лотка из стали толщиной до 1,0 мм, основание 50 мм, длина 3000 мм, окрашенная | шт
27.33.13.130.59.1.20.02-0337-000 | Крышка лотка из стали толщиной до 1,0 мм, основание 50 мм, длина 3000 мм, окрашенная | шт
59.1.20.02-0338 | Крышка лотка из стали толщиной 1,0-1,5 мм, основание 50 мм, длина 2000 мм, окрашенная | шт
27.33.13.130.59.1.20.02-0338-000 | Крышка лотка из стали толщиной 1,0-1,5 мм, основание 50 мм, длина 2000 мм, окрашенная | шт
59.1.20.02-0339 | Крышка лотка из стали толщиной 1,0-1,5 мм, основание 50 мм, длина 2500 мм, окрашенная | шт
27.33.13.130.59.1.20.02-0339-000 | Крышка лотка из стали толщиной 1,0-1,5 мм, основание 50 мм, длина 2500 мм, окрашенная | шт
59.1.20.02-0340 | Крышка лотка из стали толщиной 1,0-1,5 мм, основание 50 мм, длина 3000 мм, окрашенная | шт
27.33.13.130.59.1.20.02-0340-000 | Крышка лотка из стали толщиной 1,0-1,5 мм, основание 50 мм, длина 3000 мм, окрашенная | шт
59.1.20.02-0341 | Крышка лотка из стали толщиной свыше 1,5 мм, основание 50 мм, длина 2500 мм, горячеоцинкованная | шт
27.33.13.130.59.1.20.02-0341-000 | Крышка лотка из стали толщиной свыше 1,5 мм, основание 50 мм, длина 2500 мм, горячеоцинкованная | шт
59.1.20.02-0342 | Крышка лотка из стали толщиной свыше 1,5 мм, основание 50 мм, длина 3000 мм, горячеоцинкованная | шт
27.33.13.130.59.1.20.02-0342-000 | Крышка лотка из стали толщиной свыше 1,5 мм, основание 50 мм, длина 3000 мм, горячеоцинкованная | шт
59.1.20.02-0343 | Крышка лотка из стали толщиной свыше 1,5 мм, основание 50 мм, длина 2000 мм, окрашенная | шт
27.33.13.130.59.1.20.02-0343-000 | Крышка лотка из стали толщиной свыше 1,5 мм, основание 50 мм, длина 2000 мм, окрашенная | шт
59.1.20.02-0344 | Крышка лотка из стали толщиной свыше 1,5 мм, основание 50 мм, длина 2500 мм, окрашенная | шт
27.33.13.130.59.1.20.02-0344-000 | Крышка лотка из стали толщиной свыше 1,5 мм, основание 50 мм, длина 2500 мм, окрашенная | шт
59.1.20.02-0345 | Крышка лотка из стали толщиной свыше 1,5 мм, основание 50 мм, длина 3000 мм, окрашенная | шт
27.33.13.130.59.1.20.02-0345-000 | Крышка лотка из стали толщиной свыше 1,5 мм, основание 50 мм, длина 3000 мм, окрашенная | шт
59.1.20.02-0346 | Крышка лотка из нержавеющей стали толщиной до 1,0 мм, основание 500 мм, длина 2000 мм | шт
27.33.13.130.59.1.20.02-0346-000 | Крышка лотка из нержавеющей стали толщиной до 1,0 мм, основание 500 мм, длина 2000 мм | шт
59.1.20.02-0347 | Крышка лотка из нержавеющей стали толщиной до 1,0 мм, основание 500 мм, длина 2500 мм | шт
27.33.13.130.59.1.20.02-0347-000 | Крышка лотка из нержавеющей стали толщиной до 1,0 мм, основание 500 мм, длина 2500 мм | шт
59.1.20.02-0348 | Крышка лотка из нержавеющей стали толщиной до 1,0 мм, основание 500 мм, длина 3000 мм | шт
27.33.13.130.59.1.20.02-0348-000 | Крышка лотка из нержавеющей стали толщиной до 1,0 мм, основание 500 мм, длина 3000 мм | шт
59.1.20.02-0349 | Крышка лотка из нержавеющей стали толщиной 1,0-1,5 мм, основание 500 мм, длина 2000 мм | шт
27.33.13.130.59.1.20.02-0349-000 | Крышка лотка из нержавеющей стали толщиной 1,0-1,5 мм, основание 500 мм, длина 2000 мм | шт
59.1.20.02-0350 | Крышка лотка из нержавеющей стали толщиной 1,0-1,5 мм, основание 500 мм, длина 2500 мм | шт
27.33.13.130.59.1.20.02-0350-000 | Крышка лотка из нержавеющей стали толщиной 1,0-1,5 мм, основание 500 мм, длина 2500 мм | шт
59.1.20.02-0351 | Крышка лотка из нержавеющей стали толщиной 1,0-1,5 мм, основание 500 мм, длина 3000 мм | шт
27.33.13.130.59.1.20.02-0351-000 | Крышка лотка из нержавеющей стали толщиной 1,0-1,5 мм, основание 500 мм, длина 3000 мм | шт
59.1.20.02-0352 | Крышка лотка из нержавеющей стали толщиной свыше 1,5 мм, основание 500 мм, длина 2000 мм | шт
27.33.13.130.59.1.20.02-0352-000 | Крышка лотка из нержавеющей стали толщиной свыше 1,5 мм, основание 500 мм, длина 2000 мм | шт
59.1.20.02-0353 | Крышка лотка из нержавеющей стали толщиной свыше 1,5 мм, основание 500 мм, длина 2500 мм | шт
27.33.13.130.59.1.20.02-0353-000 | Крышка лотка из нержавеющей стали толщиной свыше 1,5 мм, основание 500 мм, длина 2500 мм | шт
59.1.20.02-0354 | Крышка лотка из нержавеющей стали толщиной свыше 1,5 мм, основание 500 мм, длина 3000 мм | шт
27.33.13.130.59.1.20.02-0354-000 | Крышка лотка из нержавеющей стали толщиной свыше 1,5 мм, основание 500 мм, длина 3000 мм | шт
59.1.20.02-0355 | Крышка лотка из оцинкованной стали толщиной до 1,0 мм, основание 500 мм, длина 2000 мм | шт
27.33.13.130.59.1.20.02-0355-000 | Крышка лотка из оцинкованной стали толщиной до 1,0 мм, основание 500 мм, длина 2000 мм | шт
59.1.20.02-0356 | Крышка лотка из оцинкованной стали толщиной до 1,0 мм, основание 500 мм, длина 2500 мм | шт
27.33.13.130.59.1.20.02-0356-000 | Крышка лотка из оцинкованной стали толщиной до 1,0 мм, основание 500 мм, длина 2500 мм | шт
59.1.20.02-0357 | Крышка лотка из оцинкованной стали толщиной до 1,0 мм, основание 500 мм, длина 3000 мм | шт
27.33.13.130.59.1.20.02-0357-000 | Крышка лотка из оцинкованной стали толщиной до 1,0 мм, основание 500 мм, длина 3000 мм | шт
59.1.20.02-0358 | Крышка лотка из оцинкованной стали толщиной 1,0-1,5 мм, основание 500 мм, длина 2000 мм | шт
27.33.13.130.59.1.20.02-0358-000 | Крышка лотка из оцинкованной стали толщиной 1,0-1,5 мм, основание 500 мм, длина 2000 мм | шт
59.1.20.02-0359 | Крышка лотка из оцинкованной стали толщиной 1,0-1,5 мм, основание 500 мм, длина 2500 мм | шт
27.33.13.130.59.1.20.02-0359-000 | Крышка лотка из оцинкованной стали толщиной 1,0-1,5 мм, основание 500 мм, длина 2500 мм | шт
59.1.20.02-0360 | Крышка лотка из оцинкованной стали толщиной 1,0-1,5мм, основание 500 мм, длина 3000 мм | шт
27.33.13.130.59.1.20.02-0360-000 | Крышка лотка из оцинкованной стали толщиной 1,0-1,5мм, основание 500 мм, длина 3000 мм | шт
59.1.20.02-0361 | Крышка лотка из оцинкованной стали толщиной свыше 1,5 мм, основание 500 мм, длина 2000 мм | шт
27.33.13.130.59.1.20.02-0361-000 | Крышка лотка из оцинкованной стали толщиной свыше 1,5 мм, основание 500 мм, длина 2000 мм | шт
59.1.20.02-0362 | Крышка лотка из стали толщиной до 1,0 мм, основание 500 мм, длина 3000 мм, горячеоцинкованная | шт
27.33.13.130.59.1.20.02-0362-000 | Крышка лотка из стали толщиной до 1,0 мм, основание 500 мм, длина 3000 мм, горячеоцинкованная | шт
59.1.20.02-0363 | Крышка лотка из стали толщиной до 1,0 мм, основание 500 мм, длина 2000 мм, грунтованная | шт
27.33.13.130.59.1.20.02-0363-000 | Крышка лотка из стали толщиной до 1,0 мм, основание 500 мм, длина 2000 мм, грунтованная | шт
59.1.20.02-0364 | Крышка лотка из стали толщиной до 1,0 мм, основание 500 мм, длина 2500 мм, грунтованная | шт
27.33.13.130.59.1.20.02-0364-000 | Крышка лотка из стали толщиной до 1,0 мм, основание 500 мм, длина 2500 мм, грунтованная | шт
59.1.20.02-0365 | Крышка лотка из стали толщиной до 1,0 мм, основание 500 мм, длина 3000 мм, грунтованная | шт
27.33.13.130.59.1.20.02-0365-000 | Крышка лотка из стали толщиной до 1,0 мм, основание 500 мм, длина 3000 мм, грунтованная | шт
59.1.20.02-0366 | Крышка лотка из стали толщиной до 1,0 мм, основание 500 мм, длина 2000 мм, окрашенная | шт
27.33.13.130.59.1.20.02-0366-000 | Крышка лотка из стали толщиной до 1,0 мм, основание 500 мм, длина 2000 мм, окрашенная | шт
59.1.20.02-0367 | Крышка лотка из стали толщиной до 1,0 мм, основание 500 мм, длина 2500 мм, окрашенная | шт
27.33.13.130.59.1.20.02-0367-000 | Крышка лотка из стали толщиной до 1,0 мм, основание 500 мм, длина 2500 мм, окрашенная | шт
59.1.20.02-0368 | Крышка лотка из стали толщиной до 1,0 мм, основание 500 мм, длина 3000 мм, окрашенная | шт
27.33.13.130.59.1.20.02-0368-000 | Крышка лотка из стали толщиной до 1,0 мм, основание 500 мм, длина 3000 мм, окрашенная | шт
59.1.20.02-0369 | Крышка лотка из стали толщиной 1,0-1,5 мм, основание 500 мм, длина 2000 мм, горячеоцинкованная | шт
27.33.13.130.59.1.20.02-0369-000 | Крышка лотка из стали толщиной 1,0-1,5 мм, основание 500 мм, длина 2000 мм, горячеоцинкованная | шт
59.1.20.02-0370 | Крышка лотка из стали толщиной 1,0-1,5 мм, основание 500 мм, длина 2500 мм, горячеоцинкованная | шт
27.33.13.130.59.1.20.02-0370-000 | Крышка лотка из стали толщиной 1,0-1,5 мм, основание 500 мм, длина 2500 мм, горячеоцинкованная | шт
59.1.20.02-0371 | Крышка лотка из стали толщиной 1,0-1,5 мм, основание 500 мм, длина 3000 мм, горячеоцинкованная | шт
27.33.13.130.59.1.20.02-0371-000 | Крышка лотка из стали толщиной 1,0-1,5 мм, основание 500 мм, длина 3000 мм, горячеоцинкованная | шт
59.1.20.02-0372 | Крышка лотка из стали толщиной 1,0-1,5 мм, основание 500 мм, длина 2000 мм, грунтованная | шт
27.33.13.130.59.1.20.02-0372-000 | Крышка лотка из стали толщиной 1,0-1,5 мм, основание 500 мм, длина 2000 мм, грунтованная | шт
59.1.20.02-0373 | Крышка лотка из стали толщиной 1,0-1,5 мм, основание 500 мм, длина 2500 мм, грунтованная | шт
27.33.13.130.59.1.20.02-0373-000 | Крышка лотка из стали толщиной 1,0-1,5 мм, основание 500 мм, длина 2500 мм, грунтованная | шт
59.1.20.02-0374 | Крышка лотка из стали толщиной 1,0-1,5 мм, основание 500 мм, длина 2000 мм, окрашенная | шт
27.33.13.130.59.1.20.02-0374-000 | Крышка лотка из стали толщиной 1,0-1,5 мм, основание 500 мм, длина 2000 мм, окрашенная | шт
59.1.20.02-0375 | Крышка лотка из стали толщиной 1,0-1,5 мм, основание 500 мм, длина 2500 мм, окрашенная | шт
27.33.13.130.59.1.20.02-0375-000 | Крышка лотка из стали толщиной 1,0-1,5 мм, основание 500 мм, длина 2500 мм, окрашенная | шт
59.1.20.02-0376 | Крышка лотка из стали толщиной 1,0-1,5 мм, основание 500 мм, длина 3000 мм, окрашенная | шт
27.33.13.130.59.1.20.02-0376-000 | Крышка лотка из стали толщиной 1,0-1,5 мм, основание 500 мм, длина 3000 мм, окрашенная | шт
59.1.20.02-0377 | Крышка лотка из стали толщиной свыше 1,5 мм, основание 500 мм, длина 2000 мм, горячеоцинкованная | шт
27.33.13.130.59.1.20.02-0377-000 | Крышка лотка из стали толщиной свыше 1,5 мм, основание 500 мм, длина 2000 мм, горячеоцинкованная | шт
59.1.20.02-0378 | Крышка лотка из стали толщиной свыше 1,5 мм, основание 500 мм, длина 2500 мм, горячеоцинкованная | шт
27.33.13.130.59.1.20.02-0378-000 | Крышка лотка из стали толщиной свыше 1,5 мм, основание 500 мм, длина 2500 мм, горячеоцинкованная | шт
59.1.20.02-0379 | Крышка лотка из стали толщиной свыше 1,5 мм, основание 500 мм, длина 3000 мм, горячеоцинкованная | шт
27.33.13.130.59.1.20.02-0379-000 | Крышка лотка из стали толщиной свыше 1,5 мм, основание 500 мм, длина 3000 мм, горячеоцинкованная | шт
59.1.20.02-0380 | Крышка лотка из стали толщиной свыше 1,5 мм, основание 500 мм, длина 2000 мм, окрашенная | шт
27.33.13.130.59.1.20.02-0380-000 | Крышка лотка из стали толщиной свыше 1,5 мм, основание 500 мм, длина 2000 мм, окрашенная | шт
59.1.20.02-0381 | Крышка лотка из стали толщиной свыше 1,5 мм, основание 500 мм, длина 2500 мм, окрашенная | шт
27.33.13.130.59.1.20.02-0381-000 | Крышка лотка из стали толщиной свыше 1,5 мм, основание 500 мм, длина 2500 мм, окрашенная | шт
59.1.20.02-0382 | Крышка лотка из стали толщиной свыше 1,5 мм, основание 500 мм, длина 3000 мм, окрашенная | шт
27.33.13.130.59.1.20.02-0382-000 | Крышка лотка из стали толщиной свыше 1,5 мм, основание 500 мм, длина 3000 мм, окрашенная | шт
59.1.20.02-0383 | Крышка лотка из нержавеющей стали толщиной до 1,0 мм, основание 600 мм, длина 2000 мм | шт
27.33.13.130.59.1.20.02-0383-000 | Крышка лотка из нержавеющей стали толщиной до 1,0 мм, основание 600 мм, длина 2000 мм | шт
59.1.20.02-0384 | Крышка лотка из нержавеющей стали толщиной до 1,0 мм, основание 600 мм, длина 2500 мм | шт
27.33.13.130.59.1.20.02-0384-000 | Крышка лотка из нержавеющей стали толщиной до 1,0 мм, основание 600 мм, длина 2500 мм | шт
59.1.20.02-0385 | Крышка лотка из нержавеющей стали толщиной 1,0-1,5, основание 600 мм, длина 2000 мм | шт
27.33.13.130.59.1.20.02-0385-000 | Крышка лотка из нержавеющей стали толщиной 1,0-1,5, основание 600 мм, длина 2000 мм | шт
59.1.20.02-0386 | Крышка лотка из нержавеющей стали толщиной свыше 1,5 мм, основание 600 мм, длина 3000 мм | шт
27.33.13.130.59.1.20.02-0386-000 | Крышка лотка из нержавеющей стали толщиной свыше 1,5 мм, основание 600 мм, длина 3000 мм | шт
59.1.20.02-0387 | Крышка лотка из оцинкованной стали толщиной до 1,0 мм, основание 600 мм, длина 2000 мм | шт
27.33.13.130.59.1.20.02-0387-000 | Крышка лотка из оцинкованной стали толщиной до 1,0 мм, основание 600 мм, длина 2000 мм | шт
59.1.20.02-0388 | Крышка лотка из оцинкованной стали толщиной до 1,0 мм, основание 600 мм, длина 2500 мм | шт
27.33.13.130.59.1.20.02-0388-000 | Крышка лотка из оцинкованной стали толщиной до 1,0 мм, основание 600 мм, длина 2500 мм | шт
59.1.20.02-0389 | Крышка лотка из оцинкованной стали толщиной свыше 1,5 мм, основание 600 мм, длина 2000 мм | шт
27.33.13.130.59.1.20.02-0389-000 | Крышка лотка из оцинкованной стали толщиной свыше 1,5 мм, основание 600 мм, длина 2000 мм | шт
59.1.20.02-0390 | Крышка лотка из оцинкованной стали толщиной свыше 1,5 мм, основание 600 мм, длина 2500 мм | шт
27.33.13.130.59.1.20.02-0390-000 | Крышка лотка из оцинкованной стали толщиной свыше 1,5 мм, основание 600 мм, длина 2500 мм | шт
59.1.20.02-0391 | Крышка лотка из оцинкованной стали толщиной свыше 1,5 мм, основание 600 мм, длина 3000 мм | шт
27.33.13.130.59.1.20.02-0391-000 | Крышка лотка из оцинкованной стали толщиной свыше 1,5 мм, основание 600 мм, длина 3000 мм | шт
59.1.20.02-0392 | Крышка лотка основанием 600 мм из стали до 1,0 мм, длина 2000 мм, горячеоцинкованная | шт
27.33.13.130.59.1.20.02-0392-000 | Крышка лотка основанием 600 мм из стали до 1,0 мм, длина 2000 мм, горячеоцинкованная | шт
59.1.20.02-0393 | Крышка лотка основанием 600 мм из стали до 1,0 мм, длина 2500 мм, горячеоцинкованная | шт
27.33.13.130.59.1.20.02-0393-000 | Крышка лотка основанием 600 мм из стали до 1,0 мм, длина 2500 мм, горячеоцинкованная | шт
59.1.20.02-0394 | Крышка лотка основанием 600 мм из стали до 1,0 мм, длина 3000 мм, горячеоцинкованная | шт
27.33.13.130.59.1.20.02-0394-000 | Крышка лотка основанием 600 мм из стали до 1,0 мм, длина 3000 мм, горячеоцинкованная | шт
59.1.20.02-0395 | Крышка лотка из стали толщиной до 1,0 мм, основание 600 мм, длина 2000 мм, окрашенная | шт
27.33.13.130.59.1.20.02-0395-000 | Крышка лотка из стали толщиной до 1,0 мм, основание 600 мм, длина 2000 мм, окрашенная | шт
59.1.20.02-0396 | Крышка лотка из стали толщиной до 1,0 мм, основание 600 мм, длина 2500 мм, окрашенная | шт
27.33.13.130.59.1.20.02-0396-000 | Крышка лотка из стали толщиной до 1,0 мм, основание 600 мм, длина 2500 мм, окрашенная | шт
59.1.20.02-0397 | Крышка лотка из стали толщиной до 1,0 мм, основание 600 мм, длина 3000 мм, окрашенная | шт
27.33.13.130.59.1.20.02-0397-000 | Крышка лотка из стали толщиной до 1,0 мм, основание 600 мм, длина 3000 мм, окрашенная | шт
59.1.20.02-0398 | Крышка лотка из стали толщиной 1,0-1,5 мм, основание 600 мм, длина 2000 мм, горячеоцинкованная | шт
27.33.13.130.59.1.20.02-0398-000 | Крышка лотка из стали толщиной 1,0-1,5 мм, основание 600 мм, длина 2000 мм, горячеоцинкованная | шт
59.1.20.02-0399 | Крышка лотка из стали толщиной 1,0-1,5 мм, основание 600 мм, длина 2500 мм, горячеоцинкованная | шт
27.33.13.130.59.1.20.02-0399-000 | Крышка лотка из стали толщиной 1,0-1,5 мм, основание 600 мм, длина 2500 мм, горячеоцинкованная | шт
59.1.20.02-0400 | Крышка лотка из стали толщиной 1,0-1,5 мм, основание 600 мм, длина 3000 мм, горячеоцинкованная | шт
27.33.13.130.59.1.20.02-0400-000 | Крышка лотка из стали толщиной 1,0-1,5 мм, основание 600 мм, длина 3000 мм, горячеоцинкованная | шт
59.1.20.02-0401 | Крышка лотка из стали толщиной 1,0-1,5 мм, основание 600 мм, длина 2500 мм, грунтованная | шт
27.33.13.130.59.1.20.02-0401-000 | Крышка лотка из стали толщиной 1,0-1,5 мм, основание 600 мм, длина 2500 мм, грунтованная | шт
59.1.20.02-0402 | Крышка лотка из стали толщиной 1,0-1,5 мм, основание 600 мм, длина 3000 мм, грунтованная | шт
27.33.13.130.59.1.20.02-0402-000 | Крышка лотка из стали толщиной 1,0-1,5 мм, основание 600 мм, длина 3000 мм, грунтованная | шт
59.1.20.02-0403 | Крышка лотка из стали толщиной 1,0-1,5 мм, основание 600 мм, длина 2000 мм, окрашенная | шт
27.33.13.130.59.1.20.02-0403-000 | Крышка лотка из стали толщиной 1,0-1,5 мм, основание 600 мм, длина 2000 мм, окрашенная | шт
59.1.20.02-0404 | Крышка лотка из стали толщиной 1,0-1,5 мм, основание 600 мм, длина 2500 мм, окрашенная | шт
27.33.13.130.59.1.20.02-0404-000 | Крышка лотка из стали толщиной 1,0-1,5 мм, основание 600 мм, длина 2500 мм, окрашенная | шт
59.1.20.02-0405 | Крышка лотка из стали толщиной 1,0-1,5 мм, основание 600 мм, длина 3000 мм, окрашенная | шт
27.33.13.130.59.1.20.02-0405-000 | Крышка лотка из стали толщиной 1,0-1,5 мм, основание 600 мм, длина 3000 мм, окрашенная | шт
59.1.20.02-0406 | Крышка лотка из стали толщиной свыше 1,5 мм, основание 600 мм, длина 2000 мм, горячеоцинкованная | шт
27.33.13.130.59.1.20.02-0406-000 | Крышка лотка из стали толщиной свыше 1,5 мм, основание 600 мм, длина 2000 мм, горячеоцинкованная | шт
59.1.20.02-0407 | Крышка лотка из стали толщиной свыше 1,5 мм, основание 600 мм, длина 2500 мм, горячеоцинкованная | шт
27.33.13.130.59.1.20.02-0407-000 | Крышка лотка из стали толщиной свыше 1,5 мм, основание 600 мм, длина 2500 мм, горячеоцинкованная | шт
59.1.20.02-0408 | Крышка лотка из стали толщиной свыше 1,5 мм, основание 600 мм, длина 3000 мм, горячеоцинкованная | шт
27.33.13.130.59.1.20.02-0408-000 | Крышка лотка из стали толщиной свыше 1,5 мм, основание 600 мм, длина 3000 мм, горячеоцинкованная | шт
59.1.20.02-0409 | Крышка лотка из стали толщиной свыше 1,5 мм, основание 600 мм, длина 2000 мм, грунтованная | шт
27.33.13.130.59.1.20.02-0409-000 | Крышка лотка из стали толщиной свыше 1,5 мм, основание 600 мм, длина 2000 мм, грунтованная | шт
59.1.20.02-0410 | Крышка лотка из стали толщиной свыше 1,5 мм, основание 600 мм, длина 2500 мм, грунтованная | шт
27.33.13.130.59.1.20.02-0410-000 | Крышка лотка из стали толщиной свыше 1,5 мм, основание 600 мм, длина 2500 мм, грунтованная | шт
59.1.20.02-0411 | Крышка лотка из стали толщиной свыше 1,5 мм, основание 600 мм, длина 3000 мм, грунтованная | шт
27.33.13.130.59.1.20.02-0411-000 | Крышка лотка из стали толщиной свыше 1,5 мм, основание 600 мм, длина 3000 мм, грунтованная | шт
59.1.20.02-0412 | Крышка лотка из стали толщиной свыше 1,5 мм, основание 600 мм, длина 2000 мм, окрашенная | шт
27.33.13.130.59.1.20.02-0412-000 | Крышка лотка из стали толщиной свыше 1,5 мм, основание 600 мм, длина 2000 мм, окрашенная | шт
59.1.20.02-0413 | Крышка лотка из стали толщиной свыше 1,5 мм, основание 600 мм, длина 2500 мм, окрашенная | шт
27.33.13.130.59.1.20.02-0413-000 | Крышка лотка из стали толщиной свыше 1,5 мм, основание 600 мм, длина 2500 мм, окрашенная | шт
59.1.20.02-0414 | Крышка лотка из стали толщиной свыше 1,5 мм, основание 600 мм, длина 3000 мм, окрашенная | шт
27.33.13.130.59.1.20.02-0414-000 | Крышка лотка из стали толщиной свыше 1,5 мм, основание 600 мм, длина 3000 мм, окрашенная | шт
59.1.20.02-0415 | Крышка фасонных деталей лотков из нержавеющей стали толщиной до 1,0 мм, основание 100 мм | шт
27.33.13.130.59.1.20.02-0415-000 | Крышка фасонных деталей лотков из нержавеющей стали толщиной до 1,0 мм, основание 100 мм | шт
59.1.20.02-0416 | Крышка фасонных деталей лотков из нержавеющей стали толщиной 1,0-1,5 мм, основание 100 мм | шт
27.33.13.130.59.1.20.02-0416-000 | Крышка фасонных деталей лотков из нержавеющей стали толщиной 1,0-1,5 мм, основание 100 мм | шт
59.1.20.02-0417 | Крышка фасонных деталей лотков из оцинкованной стали толщиной до 1,0 мм, основание 100 мм | шт
27.33.13.130.59.1.20.02-0417-000 | Крышка фасонных деталей лотков из оцинкованной стали толщиной до 1,0 мм, основание 100 мм | шт
59.1.20.02-0418 | Крышка фасонных деталей лотков из оцинкованной стали толщиной свыше 1,5 мм, основание 100 мм | шт
27.33.13.130.59.1.20.02-0418-000 | Крышка фасонных деталей лотков из оцинкованной стали толщиной свыше 1,5 мм, основание 100 мм | шт
59.1.20.02-0419 | Крышка фасонных деталей лотков из стали толщиной до 1,0 мм, основание 100 мм, горячеоцинкованная | шт
27.33.13.130.59.1.20.02-0419-000 | Крышка фасонных деталей лотков из стали толщиной до 1,0 мм, основание 100 мм, горячеоцинкованная | шт
59.1.20.02-0420 | Крышка фасонных деталей лотков из стали толщиной до 1,0 мм, основание 100 мм, грунтованная | шт
27.33.13.130.59.1.20.02-0420-000 | Крышка фасонных деталей лотков из стали толщиной до 1,0 мм, основание 100 мм, грунтованная | шт
59.1.20.02-0421 | Крышка фасонных деталей лотков из стали толщиной до 1,0 мм, основание 100 мм, окрашенная | шт
27.33.13.130.59.1.20.02-0421-000 | Крышка фасонных деталей лотков из стали толщиной до 1,0 мм, основание 100 мм, окрашенная | шт
59.1.20.02-0422 | Крышка фасонных деталей лотков из стали толщиной 1,0-1,5 мм, основание 100 мм, горячеоцинкованная | шт
27.33.13.130.59.1.20.02-0422-000 | Крышка фасонных деталей лотков из стали толщиной 1,0-1,5 мм, основание 100 мм, горячеоцинкованная | шт
59.1.20.02-0423 | Крышка фасонных деталей лотков из стали толщиной 1,0-1,5 мм, основание 100 мм, грунтованная | шт
27.33.13.130.59.1.20.02-0423-000 | Крышка фасонных деталей лотков из стали толщиной 1,0-1,5 мм, основание 100 мм, грунтованная | шт
59.1.20.02-0424 | Крышка фасонных деталей лотков из стали толщиной 1,0-1,5 мм, основание 100 мм, окрашенная | шт
27.33.13.130.59.1.20.02-0424-000 | Крышка фасонных деталей лотков из стали толщиной 1,0-1,5 мм, основание 100 мм, окрашенная | шт
59.1.20.02-0425 | Крышка фасонных деталей лотков из стали толщиной свыше 1,5 мм, основание 100 мм, горячеоцинкованная | шт
27.33.13.130.59.1.20.02-0425-000 | Крышка фасонных деталей лотков из стали толщиной свыше 1,5 мм, основание 100 мм, горячеоцинкованная | шт
59.1.20.02-0426 | Крышка фасонных деталей лотков из стали толщиной свыше 1,5 мм, основание 100 мм, грунтованная | шт
27.33.13.130.59.1.20.02-0426-000 | Крышка фасонных деталей лотков из стали толщиной свыше 1,5 мм, основание 100 мм, грунтованная | шт
59.1.20.02-0427 | Крышка фасонных деталей лотков из стали толщиной свыше 1,5 мм, основание 100 мм, окрашенная | шт
27.33.13.130.59.1.20.02-0427-000 | Крышка фасонных деталей лотков из стали толщиной свыше 1,5 мм, основание 100 мм, окрашенная | шт
59.1.20.02-0428 | Крышка фасонных деталей лотков из нержавеющей стали толщиной до 1,0 мм, основание 150 мм | шт
27.33.13.130.59.1.20.02-0428-000 | Крышка фасонных деталей лотков из нержавеющей стали толщиной до 1,0 мм, основание 150 мм | шт
59.1.20.02-0429 | Крышка фасонных деталей лотков из нержавеющей стали толщиной 1,0- 1,5 мм, основание 150 мм | шт
27.33.13.130.59.1.20.02-0429-000 | Крышка фасонных деталей лотков из нержавеющей стали толщиной 1,0- 1,5 мм, основание 150 мм | шт
59.1.20.02-0430 | Крышка фасонных деталей лотков из оцинкованной стали толщиной до 1,0 мм, основание 150 мм | шт
27.33.13.130.59.1.20.02-0430-000 | Крышка фасонных деталей лотков из оцинкованной стали толщиной до 1,0 мм, основание 150 мм | шт
59.1.20.02-0431 | Крышка фасонных деталей лотков из оцинкованной стали толщиной свыше 1,5 мм, основание 150 мм | шт
27.33.13.130.59.1.20.02-0431-000 | Крышка фасонных деталей лотков из оцинкованной стали толщиной свыше 1,5 мм, основание 150 мм | шт
59.1.20.02-0432 | Крышка фасонных деталей лотков из стали толщиной до 1,0 мм, основание 150 мм, горячеоцинкованная | шт
27.33.13.130.59.1.20.02-0432-000 | Крышка фасонных деталей лотков из стали толщиной до 1,0 мм, основание 150 мм, горячеоцинкованная | шт
59.1.20.02-0433 | Крышка фасонных деталей лотков из стали толщиной до 1,0 мм, основание 150 мм, грунтованная | шт
27.33.13.130.59.1.20.02-0433-000 | Крышка фасонных деталей лотков из стали толщиной до 1,0 мм, основание 150 мм, грунтованная | шт
59.1.20.02-0434 | Крышка фасонных деталей лотков из стали толщиной до 1,0 мм, основание 150 мм, окрашенная | шт
27.33.13.130.59.1.20.02-0434-000 | Крышка фасонных деталей лотков из стали толщиной до 1,0 мм, основание 150 мм, окрашенная | шт
59.1.20.02-0435 | Крышка фасонных деталей лотков из стали толщиной 1,0-1,5 мм, основание 150 мм, горячеоцинкованная | шт
27.33.13.130.59.1.20.02-0435-000 | Крышка фасонных деталей лотков из стали толщиной 1,0-1,5 мм, основание 150 мм, горячеоцинкованная | шт
59.1.20.02-0436 | Крышка фасонных деталей лотков из стали толщиной 1,0-1,5 мм, основание 150 мм, грунтованная | шт
27.33.13.130.59.1.20.02-0436-000 | Крышка фасонных деталей лотков из стали толщиной 1,0-1,5 мм, основание 150 мм, грунтованная | шт
59.1.20.02-0437 | Крышка фасонных деталей лотков из стали толщиной 1,0-1,5 мм, основание 150 мм, окрашенная | шт
27.33.13.130.59.1.20.02-0437-000 | Крышка фасонных деталей лотков из стали толщиной 1,0-1,5 мм, основание 150 мм, окрашенная | шт
59.1.20.02-0438 | Крышка фасонных деталей лотков из стали толщиной свыше 1,5 мм, основание 150 мм, горячеоцинкованная | шт
27.33.13.130.59.1.20.02-0438-000 | Крышка фасонных деталей лотков из стали толщиной свыше 1,5 мм, основание 150 мм, горячеоцинкованная | шт
59.1.20.02-0439 | Крышка фасонных деталей лотков из стали толщиной свыше 1,5 мм, основание 150 мм, грунтованная | шт
27.33.13.130.59.1.20.02-0439-000 | Крышка фасонных деталей лотков из стали толщиной свыше 1,5 мм, основание 150 мм, грунтованная | шт
59.1.20.02-0440 | Крышка фасонных деталей лотков из стали толщиной свыше 1,5 мм, основание 150 мм, окрашенная | шт
27.33.13.130.59.1.20.02-0440-000 | Крышка фасонных деталей лотков из стали толщиной свыше 1,5 мм, основание 150 мм, окрашенная | шт
59.1.20.02-0441 | Крышка фасонных деталей лотков из нержавеющей стали толщиной до 1,0 мм, основание 200 мм | шт
27.33.13.130.59.1.20.02-0441-000 | Крышка фасонных деталей лотков из нержавеющей стали толщиной до 1,0 мм, основание 200 мм | шт
59.1.20.02-0442 | Крышка фасонных деталей лотков из нержавеющей стали толщиной 1,0-1,5 мм, основание 200 мм | шт
27.33.13.130.59.1.20.02-0442-000 | Крышка фасонных деталей лотков из нержавеющей стали толщиной 1,0-1,5 мм, основание 200 мм | шт
59.1.20.02-0443 | Крышка фасонных деталей лотков из оцинкованной стали толщиной до 1,0 мм, основание 200 мм | шт
27.33.13.130.59.1.20.02-0443-000 | Крышка фасонных деталей лотков из оцинкованной стали толщиной до 1,0 мм, основание 200 мм | шт
59.1.20.02-0444 | Крышка фасонных деталей лотков из оцинкованной стали толщиной свыше 1,5 мм, основание 200 мм | шт
27.33.13.130.59.1.20.02-0444-000 | Крышка фасонных деталей лотков из оцинкованной стали толщиной свыше 1,5 мм, основание 200 мм | шт
59.1.20.02-0445 | Крышка фасонных деталей лотков основанием 200 мм из стали до 1,0 мм, горячеоцинкованная | шт
27.33.13.130.59.1.20.02-0445-000 | Крышка фасонных деталей лотков основанием 200 мм из стали до 1,0 мм, горячеоцинкованная | шт
59.1.20.02-0446 | Крышка фасонных деталей лотков из стали толщиной до 1,0 мм, основание 200 мм, грунтованная | шт
27.33.13.130.59.1.20.02-0446-000 | Крышка фасонных деталей лотков из стали толщиной до 1,0 мм, основание 200 мм, грунтованная | шт
59.1.20.02-0447 | Крышка фасонных деталей лотков основанием 200 мм из стали толщиной до 1,0 мм, окрашенная | шт
27.33.13.130.59.1.20.02-0447-000 | Крышка фасонных деталей лотков основанием 200 мм из стали толщиной до 1,0 мм, окрашенная | шт
59.1.20.02-0448 | Крышка фасонных деталей лотков основанием 200 мм из стали толщиной 1,0-1,5 мм, горячеоцинкованная | шт
27.33.13.130.59.1.20.02-0448-000 | Крышка фасонных деталей лотков основанием 200 мм из стали толщиной 1,0-1,5 мм, горячеоцинкованная | шт
59.1.20.02-0449 | Крышка фасонных деталей лотков основанием 200 мм из стали толщиной 1,0-1,5 мм, грунтованная | шт
27.33.13.130.59.1.20.02-0449-000 | Крышка фасонных деталей лотков основанием 200 мм из стали толщиной 1,0-1,5 мм, грунтованная | шт
59.1.20.02-0450 | Крышка фасонных деталей лотков основанием 200 мм из стали толщиной 1,0-1,5 мм, окрашенная | шт
27.33.13.130.59.1.20.02-0450-000 | Крышка фасонных деталей лотков основанием 200 мм из стали толщиной 1,0-1,5 мм, окрашенная | шт
59.1.20.02-0451 | Крышка фасонных деталей лотков из стали толщиной свыше 1,5 мм, основание 200 мм, горячеоцинкованная | шт
27.33.13.130.59.1.20.02-0451-000 | Крышка фасонных деталей лотков из стали толщиной свыше 1,5 мм, основание 200 мм, горячеоцинкованная | шт
59.1.20.02-0452 | Крышка фасонных деталей лотков из стали толщиной свыше 1,5 мм, основание 200 мм, грунтованная | шт
27.33.13.130.59.1.20.02-0452-000 | Крышка фасонных деталей лотков из стали толщиной свыше 1,5 мм, основание 200 мм, грунтованная | шт
59.1.20.02-0453 | Крышка фасонных деталей лотков из стали толщиной свыше 1,5 мм, основание 200 мм, окрашенная | шт
27.33.13.130.59.1.20.02-0453-000 | Крышка фасонных деталей лотков из стали толщиной свыше 1,5 мм, основание 200 мм, окрашенная | шт
59.1.20.02-0454 | Крышка фасонных деталей лотков из нержавеющей стали толщиной до 1,0 мм, основание 250 | шт
27.33.13.130.59.1.20.02-0454-000 | Крышка фасонных деталей лотков из нержавеющей стали толщиной до 1,0 мм, основание 250 | шт
59.1.20.02-0455 | Крышка фасонных деталей лотков из нержавеющей стали толщиной 1,0- 1,5 мм, основание 250 мм | шт
27.33.13.130.59.1.20.02-0455-000 | Крышка фасонных деталей лотков из нержавеющей стали толщиной 1,0- 1,5 мм, основание 250 мм | шт
59.1.20.02-0456 | Крышка фасонных деталей лотков из оцинкованной стали толщиной до 1,0 мм, основание 250 мм | шт
27.33.13.130.59.1.20.02-0456-000 | Крышка фасонных деталей лотков из оцинкованной стали толщиной до 1,0 мм, основание 250 мм | шт
59.1.20.02-0457 | Крышка фасонных деталей лотков из стали толщиной до 1,0 мм, основание 250 мм, горячеоцинкованная | шт
27.33.13.130.59.1.20.02-0457-000 | Крышка фасонных деталей лотков из стали толщиной до 1,0 мм, основание 250 мм, горячеоцинкованная | шт
59.1.20.02-0458 | Крышка фасонных деталей лотков из стали толщиной до 1,0 мм, основание 250 мм, грунтованная | шт
27.33.13.130.59.1.20.02-0458-000 | Крышка фасонных деталей лотков из стали толщиной до 1,0 мм, основание 250 мм, грунтованная | шт
59.1.20.02-0459 | Крышка фасонных деталей лотков из стали толщиной до 1,0 мм, основание 250 мм, окрашенная | шт
27.33.13.130.59.1.20.02-0459-000 | Крышка фасонных деталей лотков из стали толщиной до 1,0 мм, основание 250 мм, окрашенная | шт
59.1.20.02-0460 | Крышка фасонных деталей лотков из стали толщиной 1,0-1,5 мм, основание 250 мм, горячеоцинкованная | шт
27.33.13.130.59.1.20.02-0460-000 | Крышка фасонных деталей лотков из стали толщиной 1,0-1,5 мм, основание 250 мм, горячеоцинкованная | шт
59.1.20.02-0461 | Крышка фасонных деталей лотков из стали толщиной 1,0-1,5 мм, основание 250 мм, грунтованная | шт
27.33.13.130.59.1.20.02-0461-000 | Крышка фасонных деталей лотков из стали толщиной 1,0-1,5 мм, основание 250 мм, грунтованная | шт
59.1.20.02-0462 | Крышка фасонных деталей лотков из стали толщиной 1,0-1,5 мм, основание 250 мм, окрашенная | шт
27.33.13.130.59.1.20.02-0462-000 | Крышка фасонных деталей лотков из стали толщиной 1,0-1,5 мм, основание 250 мм, окрашенная | шт
59.1.20.02-0463 | Крышка фасонных деталей лотков из стали толщиной свыше 1,5 мм, основание 250 мм, горячеоцинкованная | шт
27.33.13.130.59.1.20.02-0463-000 | Крышка фасонных деталей лотков из стали толщиной свыше 1,5 мм, основание 250 мм, горячеоцинкованная | шт
59.1.20.02-0464 | Крышка фасонных деталей лотков из стали толщиной свыше 1,5 мм, основание 250 мм, грунтованная | шт
27.33.13.130.59.1.20.02-0464-000 | Крышка фасонных деталей лотков из стали толщиной свыше 1,5 мм, основание 250 мм, грунтованная | шт
59.1.20.02-0465 | Крышка фасонных деталей лотков из стали толщиной свыше 1,5 мм, основание 250 мм, окрашенная | шт
27.33.13.130.59.1.20.02-0465-000 | Крышка фасонных деталей лотков из стали толщиной свыше 1,5 мм, основание 250 мм, окрашенная | шт
59.1.20.02-0466 | Крышка фасонных деталей лотков из нержавеющей стали толщиной до 1,0 мм, основание 300 мм | шт
27.33.13.130.59.1.20.02-0466-000 | Крышка фасонных деталей лотков из нержавеющей стали толщиной до 1,0 мм, основание 300 мм | шт
59.1.20.02-0467 | Крышка фасонных деталей лотков из нержавеющей стали толщиной свыше 1,0 мм до 1,5 мм, основание 300 мм | шт
27.33.13.130.59.1.20.02-0467-000 | Крышка фасонных деталей лотков из нержавеющей стали толщиной свыше 1,0 мм до 1,5 мм, основание 300 мм | шт
59.1.20.02-0468 | Крышка фасонных деталей лотков из оцинкованной стали толщиной до 1,0 мм, основание 300 мм | шт
27.33.13.130.59.1.20.02-0468-000 | Крышка фасонных деталей лотков из оцинкованной стали толщиной до 1,0 мм, основание 300 мм | шт
59.1.20.02-0469 | Крышка фасонных деталей лотков из стали толщиной до 1,0 мм, основание 300 мм, горячеоцинкованная | шт
27.33.13.130.59.1.20.02-0469-000 | Крышка фасонных деталей лотков из стали толщиной до 1,0 мм, основание 300 мм, горячеоцинкованная | шт
59.1.20.02-0470 | Крышка фасонных деталей лотков из стали толщиной до 1,0 мм, основание 300 мм, грунтованная | шт
27.33.13.130.59.1.20.02-0470-000 | Крышка фасонных деталей лотков из стали толщиной до 1,0 мм, основание 300 мм, грунтованная | шт
59.1.20.02-0471 | Крышка фасонных деталей лотков из стали толщиной до 1,0 мм, основание 300 мм, окрашенная | шт
27.33.13.130.59.1.20.02-0471-000 | Крышка фасонных деталей лотков из стали толщиной до 1,0 мм, основание 300 мм, окрашенная | шт
59.1.20.02-0472 | Крышка фасонных деталей лотков из стали толщиной 1,0-1,5 мм, основание 300 мм, горячеоцинкованная | шт
27.33.13.130.59.1.20.02-0472-000 | Крышка фасонных деталей лотков из стали толщиной 1,0-1,5 мм, основание 300 мм, горячеоцинкованная | шт
59.1.20.02-0473 | Крышка фасонных деталей лотков из стали толщиной 1,0-1,5 мм, основание 300 мм, грунтованная | шт
27.33.13.130.59.1.20.02-0473-000 | Крышка фасонных деталей лотков из стали толщиной 1,0-1,5 мм, основание 300 мм, грунтованная | шт
59.1.20.02-0474 | Крышка фасонных деталей лотков из стали толщиной 1,0-1,5 мм, основание 300 мм, окрашенная | шт
27.33.13.130.59.1.20.02-0474-000 | Крышка фасонных деталей лотков из стали толщиной 1,0-1,5 мм, основание 300 мм, окрашенная | шт
59.1.20.02-0475 | Крышка фасонных деталей лотков из стали толщиной свыше 1,5 мм, основание 300 мм, горячеоцинкованная | шт
27.33.13.130.59.1.20.02-0475-000 | Крышка фасонных деталей лотков из стали толщиной свыше 1,5 мм, основание 300 мм, горячеоцинкованная | шт
59.1.20.02-0476 | Крышка фасонных деталей лотков из стали толщиной свыше 1,5 мм, основание 300 мм, грунтованная | шт
27.33.13.130.59.1.20.02-0476-000 | Крышка фасонных деталей лотков из стали толщиной свыше 1,5 мм, основание 300 мм, грунтованная | шт
59.1.20.02-0477 | Крышка фасонных деталей лотков из стали толщиной свыше 1,5 мм, основание 300 мм, окрашенная | шт
27.33.13.130.59.1.20.02-0477-000 | Крышка фасонных деталей лотков из стали толщиной свыше 1,5 мм, основание 300 мм, окрашенная | шт
59.1.20.02-0478 | Крышка фасонных деталей лотков из нержавеющей стали толщиной до 1,0 мм, основание 400 мм | шт
27.33.13.130.59.1.20.02-0478-000 | Крышка фасонных деталей лотков из нержавеющей стали толщиной до 1,0 мм, основание 400 мм | шт
59.1.20.02-0479 | Крышка фасонных деталей лотков из нержавеющей стали толщиной 1,0-1,5 мм, основание 400 мм | шт
27.33.13.130.59.1.20.02-0479-000 | Крышка фасонных деталей лотков из нержавеющей стали толщиной 1,0-1,5 мм, основание 400 мм | шт
59.1.20.02-0480 | Крышка фасонных деталей лотков из оцинкованной стали толщиной до 1,0 мм, основание 400 мм | шт
27.33.13.130.59.1.20.02-0480-000 | Крышка фасонных деталей лотков из оцинкованной стали толщиной до 1,0 мм, основание 400 мм | шт
59.1.20.02-0481 | Крышка фасонных деталей лотков из оцинкованной стали толщиной свыше 1,5 мм, основание 400 мм | шт
27.33.13.130.59.1.20.02-0481-000 | Крышка фасонных деталей лотков из оцинкованной стали толщиной свыше 1,5 мм, основание 400 мм | шт
59.1.20.02-0482 | Крышка фасонных деталей лотков из стали толщиной до 1,0 мм, основание 400 мм, горячеоцинкованная | шт
27.33.13.130.59.1.20.02-0482-000 | Крышка фасонных деталей лотков из стали толщиной до 1,0 мм, основание 400 мм, горячеоцинкованная | шт
59.1.20.02-0483 | Крышка фасонных деталей лотков из стали толщиной до 1,0 мм, основание 400 мм, грунтованная | шт
27.33.13.130.59.1.20.02-0483-000 | Крышка фасонных деталей лотков из стали толщиной до 1,0 мм, основание 400 мм, грунтованная | шт
59.1.20.02-0484 | Крышка фасонных деталей лотков из стали толщиной до 1,0 мм, основание 400 мм, окрашенная | шт
27.33.13.130.59.1.20.02-0484-000 | Крышка фасонных деталей лотков из стали толщиной до 1,0 мм, основание 400 мм, окрашенная | шт
59.1.20.02-0485 | Крышка фасонных деталей лотков из стали толщиной 1,0-1,5 мм, основание 400 мм, горячеоцинкованная | шт
27.33.13.130.59.1.20.02-0485-000 | Крышка фасонных деталей лотков из стали толщиной 1,0-1,5 мм, основание 400 мм, горячеоцинкованная | шт
59.1.20.02-0486 | Крышка фасонных деталей лотков из стали толщиной 1,0-1,5 мм, основание 400 мм, грунтованная | шт
27.33.13.130.59.1.20.02-0486-000 | Крышка фасонных деталей лотков из стали толщиной 1,0-1,5 мм, основание 400 мм, грунтованная | шт
59.1.20.02-0487 | Крышка фасонных деталей лотков из стали толщиной 1,0-1,5 мм, основание 400 мм, окрашенная | шт
27.33.13.130.59.1.20.02-0487-000 | Крышка фасонных деталей лотков из стали толщиной 1,0-1,5 мм, основание 400 мм, окрашенная | шт
59.1.20.02-0488 | Крышка фасонных деталей лотков из стали толщиной свыше 1,5 мм, основание 400 мм, горячеоцинкованная | шт
27.33.13.130.59.1.20.02-0488-000 | Крышка фасонных деталей лотков из стали толщиной свыше 1,5 мм, основание 400 мм, горячеоцинкованная | шт
59.1.20.02-0489 | Крышка фасонных деталей лотков из стали толщиной свыше 1,5 мм, основание 400 мм, грунтованная | шт
27.33.13.130.59.1.20.02-0489-000 | Крышка фасонных деталей лотков из стали толщиной свыше 1,5 мм, основание 400 мм, грунтованная | шт
59.1.20.02-0490 | Крышка фасонных деталей лотков из стали толщиной свыше 1,5 мм, основание 400 мм, окрашенная | шт
27.33.13.130.59.1.20.02-0490-000 | Крышка фасонных деталей лотков из стали толщиной свыше 1,5 мм, основание 400 мм, окрашенная | шт
59.1.20.02-0491 | Крышка фасонных деталей лотков из нержавеющей стали толщиной до 1,0 мм, основание 50 мм | шт
27.33.13.130.59.1.20.02-0491-000 | Крышка фасонных деталей лотков из нержавеющей стали толщиной до 1,0 мм, основание 50 мм | шт
59.1.20.02-0492 | Крышка фасонных деталей лотков из нержавеющей стали толщиной 1,0-1,5 мм, основание 50 мм | шт
27.33.13.130.59.1.20.02-0492-000 | Крышка фасонных деталей лотков из нержавеющей стали толщиной 1,0-1,5 мм, основание 50 мм | шт
59.1.20.02-0493 | Крышка фасонных деталей лотков из оцинкованной стали толщиной до 1,0 мм, основание 50 мм | шт
27.33.13.130.59.1.20.02-0493-000 | Крышка фасонных деталей лотков из оцинкованной стали толщиной до 1,0 мм, основание 50 мм | шт
59.1.20.02-0494 | Крышка фасонных деталей лотков из оцинкованной стали толщиной свыше 1,5 мм, основание 50 мм | шт
27.33.13.130.59.1.20.02-0494-000 | Крышка фасонных деталей лотков из оцинкованной стали толщиной свыше 1,5 мм, основание 50 мм | шт
59.1.20.02-0495 | Крышка фасонных деталей лотков из стали толщиной до 1,0 мм, основание 50 мм, горячеоцинкованная | шт
27.33.13.130.59.1.20.02-0495-000 | Крышка фасонных деталей лотков из стали толщиной до 1,0 мм, основание 50 мм, горячеоцинкованная | шт
59.1.20.02-0496 | Крышка фасонных деталей лотков из стали толщиной до 1,0 мм, основание 50 мм, грунтованная | шт
27.33.13.130.59.1.20.02-0496-000 | Крышка фасонных деталей лотков из стали толщиной до 1,0 мм, основание 50 мм, грунтованная | шт
59.1.20.02-0497 | Крышка фасонных деталей лотков из стали толщиной до 1,0 мм, основание 50 мм, окрашенная | шт
27.33.13.130.59.1.20.02-0497-000 | Крышка фасонных деталей лотков из стали толщиной до 1,0 мм, основание 50 мм, окрашенная | шт
59.1.20.02-0498 | Крышка фасонных деталей лотков из стали толщиной 1,0-1,5 мм, основание 50 мм, горячеоцинкованная | шт
27.33.13.130.59.1.20.02-0498-000 | Крышка фасонных деталей лотков из стали толщиной 1,0-1,5 мм, основание 50 мм, горячеоцинкованная | шт
59.1.20.02-0499 | Крышка фасонных деталей лотков из стали толщиной 1,0-1,5 мм, основание 50 мм, грунтованная | шт
27.33.13.130.59.1.20.02-0499-000 | Крышка фасонных деталей лотков из стали толщиной 1,0-1,5 мм, основание 50 мм, грунтованная | шт
59.1.20.02-0500 | Крышка фасонных деталей лотков из стали толщиной 1,0-1,5 мм, основание 50 мм, окрашенная | шт
27.33.13.130.59.1.20.02-0500-000 | Крышка фасонных деталей лотков из стали толщиной 1,0-1,5 мм, основание 50 мм, окрашенная | шт
59.1.20.02-0501 | Крышка фасонных деталей лотков из стали толщиной свыше 1,5 мм, основание 50 мм, горячеоцинкованная | шт
27.33.13.130.59.1.20.02-0501-000 | Крышка фасонных деталей лотков из стали толщиной свыше 1,5 мм, основание 50 мм, горячеоцинкованная | шт
59.1.20.02-0502 | Крышка фасонных деталей лотков из стали толщиной свыше 1,5 мм, основание 50 мм, грунтованная | шт
27.33.13.130.59.1.20.02-0502-000 | Крышка фасонных деталей лотков из стали толщиной свыше 1,5 мм, основание 50 мм, грунтованная | шт
59.1.20.02-0503 | Крышка фасонных деталей лотков из стали толщиной свыше 1,5 мм, основание 50 мм, окрашенная | шт
27.33.13.130.59.1.20.02-0503-000 | Крышка фасонных деталей лотков из стали толщиной свыше 1,5 мм, основание 50 мм, окрашенная | шт
59.1.20.02-0504 | Крышка фасонных деталей лотков из нержавеющей стали толщиной до 1,0 мм, основание 500 мм | шт
27.33.13.130.59.1.20.02-0504-000 | Крышка фасонных деталей лотков из нержавеющей стали толщиной до 1,0 мм, основание 500 мм | шт
59.1.20.02-0505 | Крышка фасонных деталей лотков из нержавеющей стали толщиной 1,0 -1,5 мм, основание 500 мм | шт
27.33.13.130.59.1.20.02-0505-000 | Крышка фасонных деталей лотков из нержавеющей стали толщиной 1,0 -1,5 мм, основание 500 мм | шт
59.1.20.02-0506 | Крышка фасонных деталей лотков из оцинкованной стали толщиной до 1,0 мм, основание 500 мм | шт
27.33.13.130.59.1.20.02-0506-000 | Крышка фасонных деталей лотков из оцинкованной стали толщиной до 1,0 мм, основание 500 мм | шт
59.1.20.02-0507 | Крышка фасонных деталей лотков из стали толщиной до 1,0 мм, основание 500 мм, горячеоцинкованная | шт
27.33.13.130.59.1.20.02-0507-000 | Крышка фасонных деталей лотков из стали толщиной до 1,0 мм, основание 500 мм, горячеоцинкованная | шт
59.1.20.02-0508 | Крышка фасонных деталей лотков из стали толщиной до 1,0 мм, основание 500 мм, грунтованная | шт
27.33.13.130.59.1.20.02-0508-000 | Крышка фасонных деталей лотков из стали толщиной до 1,0 мм, основание 500 мм, грунтованная | шт
59.1.20.02-0509 | Крышка фасонных деталей лотков из стали толщиной до 1,0 мм, основание 500 мм, окрашенная | шт
27.33.13.130.59.1.20.02-0509-000 | Крышка фасонных деталей лотков из стали толщиной до 1,0 мм, основание 500 мм, окрашенная | шт
59.1.20.02-0510 | Крышка фасонных деталей лотков из стали толщиной 1,0-1,5 мм, основание 500 мм, горячеоцинкованная | шт
27.33.13.130.59.1.20.02-0510-000 | Крышка фасонных деталей лотков из стали толщиной 1,0-1,5 мм, основание 500 мм, горячеоцинкованная | шт
59.1.20.02-0511 | Крышка фасонных деталей лотков из стали толщиной 1,0-1,5 мм, основание 500 мм, грунтованная | шт
27.33.13.130.59.1.20.02-0511-000 | Крышка фасонных деталей лотков из стали толщиной 1,0-1,5 мм, основание 500 мм, грунтованная | шт
59.1.20.02-0512 | Крышка фасонных деталей лотков из стали толщиной 1,0-1,5 мм, основание 500 мм, окрашенная | шт
27.33.13.130.59.1.20.02-0512-000 | Крышка фасонных деталей лотков из стали толщиной 1,0-1,5 мм, основание 500 мм, окрашенная | шт
59.1.20.02-0513 | Крышка фасонных деталей лотков из стали толщиной свыше 1,5 мм, основание 500 мм, горячеоцинкованная | шт
27.33.13.130.59.1.20.02-0513-000 | Крышка фасонных деталей лотков из стали толщиной свыше 1,5 мм, основание 500 мм, горячеоцинкованная | шт
59.1.20.02-0514 | Крышка фасонных деталей лотков из стали толщиной свыше 1,5 мм, основание 500 мм, грунтованная | шт
27.33.13.130.59.1.20.02-0514-000 | Крышка фасонных деталей лотков из стали толщиной свыше 1,5 мм, основание 500 мм, грунтованная | шт
59.1.20.02-0515 | Крышка фасонных деталей лотков из стали толщиной свыше 1,5 мм, основание 500 мм, окрашенная | шт
27.33.13.130.59.1.20.02-0515-000 | Крышка фасонных деталей лотков из стали толщиной свыше 1,5 мм, основание 500 мм, окрашенная | шт
59.1.20.02-0516 | Крышка фасонных деталей лотков из нержавеющей стали толщиной до 1,0 мм, основание 600 мм | шт
27.33.13.130.59.1.20.02-0516-000 | Крышка фасонных деталей лотков из нержавеющей стали толщиной до 1,0 мм, основание 600 мм | шт
59.1.20.02-0517 | Крышка фасонных деталей лотков из нержавеющей стали толщиной 1,0 -1,5 мм, основание 600 мм | шт
27.33.13.130.59.1.20.02-0517-000 | Крышка фасонных деталей лотков из нержавеющей стали толщиной 1,0 -1,5 мм, основание 600 мм | шт
59.1.20.02-0518 | Крышка фасонных деталей лотков из оцинкованной стали толщиной до 1,0 мм, основание 600 мм | шт
27.33.13.130.59.1.20.02-0518-000 | Крышка фасонных деталей лотков из оцинкованной стали толщиной до 1,0 мм, основание 600 мм | шт
59.1.20.02-0519 | Крышка фасонных деталей лотков из стали толщиной до 1,0 мм, основание 600 мм, горячеоцинкованная | шт
27.33.13.130.59.1.20.02-0519-000 | Крышка фасонных деталей лотков из стали толщиной до 1,0 мм, основание 600 мм, горячеоцинкованная | шт
59.1.20.02-0520 | Крышка фасонных деталей лотков из стали толщиной до 1,0 мм, основание 600 мм, грунтованная | шт
27.33.13.130.59.1.20.02-0520-000 | Крышка фасонных деталей лотков из стали толщиной до 1,0 мм, основание 600 мм, грунтованная | шт
59.1.20.02-0521 | Крышка фасонных деталей лотков из стали толщиной до 1,0 мм, основание 600 мм, окрашенная | шт
27.33.13.130.59.1.20.02-0521-000 | Крышка фасонных деталей лотков из стали толщиной до 1,0 мм, основание 600 мм, окрашенная | шт
59.1.20.02-0522 | Крышка фасонных деталей лотков из стали толщиной 1,0-1,5 мм, основание 600 мм, горячеоцинкованная | шт
27.33.13.130.59.1.20.02-0522-000 | Крышка фасонных деталей лотков из стали толщиной 1,0-1,5 мм, основание 600 мм, горячеоцинкованная | шт
59.1.20.02-0523 | Крышка фасонных деталей лотков из стали толщиной 1,0-1,5 мм, основание 600 мм, грунтованная | шт
27.33.13.130.59.1.20.02-0523-000 | Крышка фасонных деталей лотков из стали толщиной 1,0-1,5 мм, основание 600 мм, грунтованная | шт
59.1.20.02-0524 | Крышка фасонных деталей лотков из стали толщиной 1,0-1,5 мм, основание 600 мм, окрашенная | шт
27.33.13.130.59.1.20.02-0524-000 | Крышка фасонных деталей лотков из стали толщиной 1,0-1,5 мм, основание 600 мм, окрашенная | шт
59.1.20.02-0525 | Крышка фасонных деталей лотков из стали толщиной свыше 1,5 мм, основание 600 мм, горячеоцинкованная | шт
27.33.13.130.59.1.20.02-0525-000 | Крышка фасонных деталей лотков из стали толщиной свыше 1,5 мм, основание 600 мм, горячеоцинкованная | шт
59.1.20.02-0526 | Крышка фасонных деталей лотков из стали толщиной свыше 1,5 мм, основание 600 мм, грунтованная | шт
27.33.13.130.59.1.20.02-0526-000 | Крышка фасонных деталей лотков из стали толщиной свыше 1,5 мм, основание 600 мм, грунтованная | шт
59.1.20.02-0527 | Крышка фасонных деталей лотков из стали толщиной свыше 1,5 мм, основание 600 мм, окрашенная | шт
27.33.13.130.59.1.20.02-0527-000 | Крышка фасонных деталей лотков из стали толщиной свыше 1,5 мм, основание 600 мм, окрашенная | шт
59.1.20.02-0528 | Крышки типа КЛЗТ-100 стальные оцинкованные замковые для лотков ЛН(П) МЗТ, размер 2500x100x10 мм | м
27.33.13.130.59.1.20.02-0528-000 | Крышки типа КЛЗТ-100 стальные оцинкованные замковые для лотков ЛН(П) МЗТ, размер 2500x100x10 мм | м
59.1.20.02-0529 | Перегородка разделительная ПР 100-2000-УХЛЗ для короба высотой 100 мм, горячеоцинкованная | шт
27.33.13.130.59.1.20.02-0529-000 | Перегородка разделительная ПР 100-2000-УХЛЗ для короба высотой 100 мм, горячеоцинкованная | шт
59.1.20.02-0530 | Перегородка разделительная для проволочного лотка высотой 80 мм, окрашенная | м
27.33.13.130.59.1.20.02-0530-000 | Перегородка разделительная для проволочного лотка высотой 80 мм, окрашенная | м
59.1.20.02-0531 | Перегородка разделительная ПР-150, окрашенная | шт
27.33.13.130.59.1.20.02-0531-000 | Перегородка разделительная ПР-150, окрашенная | шт
59.1.20.02-0532 | Перегородка сейсмостойкая из оцинкованной стали ПО-5 | шт
27.33.13.130.59.1.20.02-0532-000 | Перегородка сейсмостойкая из оцинкованной стали ПО-5 | шт
59.1.20.02-0533 | Подвеска кабельная НЛ-ПВц, горячеоцинкованная | шт
27.33.13.130.59.1.20.02-0533-000 | Подвеска кабельная НЛ-ПВц, горячеоцинкованная | шт
59.1.20.02-0534 | Подвеска лотка, уЗ, 400x50x25 мм | шт
27.33.13.130.59.1.20.02-0534-000 | Подвеска лотка, уЗ, 400x50x25 мм | шт
59.1.20.02-0535 | Полка кабельная К-1163ц из оцинкованной стали | 1000 шт
27.33.13.130.59.1.20.02-0535-000 | Полка кабельная К-1163ц из оцинкованной стали | 1000 шт
59.1.20.02-0536 | Распорка Р4, для закрепления последнего ряда стативов | шт
27.33.13.130.59.1.20.02-0536-000 | Распорка Р4, для закрепления последнего ряда стативов | шт
59.1.20.02-0537 | Распорка Р6, укрепляются на первом ряду стативов | шт
27.33.13.130.59.1.20.02-0537-000 | Распорка Р6, укрепляются на первом ряду стативов | шт
59.1.20.02-0538 | Распорка Р11, для крепления к стене | шт
27.33.13.130.59.1.20.02-0538-000 | Распорка Р11, для крепления к стене | шт
59.1.20.02-0539 | Распорка Р13, для крепления первого ряда стативов к стене | шт
27.33.13.130.59.1.20.02-0539-000 | Распорка Р13, для крепления первого ряда стативов к стене | шт
59.1.20.02-0540 | Связь жесткости сейсмостойкая СЖ-70-2,5, из оцинкованной стали | шт
27.33.13.130.59.1.20.02-0540-000 | Связь жесткости сейсмостойкая СЖ-70-2,5, из оцинкованной стали | шт
59.1.20.02-0541 | Скоба для крепления кабельной трассы верхняя с основанием 100 мм, окрашенная | шт
27.33.13.130.59.1.20.02-0541-000 | Скоба для крепления кабельной трассы верхняя с основанием 100 мм, окрашенная | шт
59.1.20.02-0542 | Скоба для крепления кабельной трассы верхняя с основанием 150 мм, окрашенная | шт
27.33.13.130.59.1.20.02-0542-000 | Скоба для крепления кабельной трассы верхняя с основанием 150 мм, окрашенная | шт
59.1.20.02-0543 | Скоба для крепления кабельной трассы верхняя с основанием 200 мм, окрашенная | шт
27.33.13.130.59.1.20.02-0543-000 | Скоба для крепления кабельной трассы верхняя с основанием 200 мм, окрашенная | шт
59.1.20.02-0544 | Скоба для крепления кабельной трассы верхняя с основанием 300 мм, окрашенная | шт
27.33.13.130.59.1.20.02-0544-000 | Скоба для крепления кабельной трассы верхняя с основанием 300 мм, окрашенная | шт
59.1.20.02-0545 | Скоба для крепления кабельной трассы верхняя с основанием 400 мм, окрашенная | шт
27.33.13.130.59.1.20.02-0545-000 | Скоба для крепления кабельной трассы верхняя с основанием 400 мм, окрашенная | шт
59.1.20.02-0546 | Скоба для крепления кабельной трассы верхняя с основанием 50 мм, окрашенная | шт
27.33.13.130.59.1.20.02-0546-000 | Скоба для крепления кабельной трассы верхняя с основанием 50 мм, окрашенная | шт
59.1.20.02-0547 | Скоба для крепления кабельной трассы нижняя с основанием 100 мм, окрашенная | шт
27.33.13.130.59.1.20.02-0547-000 | Скоба для крепления кабельной трассы нижняя с основанием 100 мм, окрашенная | шт
59.1.20.02-0548 | Скоба для крепления кабельной трассы нижняя с основанием 150 мм, окрашенная | шт
27.33.13.130.59.1.20.02-0548-000 | Скоба для крепления кабельной трассы нижняя с основанием 150 мм, окрашенная | шт
59.1.20.02-0549 | Скоба для крепления кабельной трассы нижняя с основанием 200 мм, окрашенная | шт
27.33.13.130.59.1.20.02-0549-000 | Скоба для крепления кабельной трассы нижняя с основанием 200 мм, окрашенная | шт
59.1.20.02-0550 | Скоба для крепления кабельной трассы нижняя с основанием 300 мм, окрашенная | шт
27.33.13.130.59.1.20.02-0550-000 | Скоба для крепления кабельной трассы нижняя с основанием 300 мм, окрашенная | шт
59.1.20.02-0551 | Скоба для крепления кабельной трассы нижняя с основанием 50 мм, окрашенная | шт
27.33.13.130.59.1.20.02-0551-000 | Скоба для крепления кабельной трассы нижняя с основанием 50 мм, окрашенная | шт
59.1.20.02-0552 | Скоба из нержавеющей стали для крепления кабеленесущих конструкций, гофрированных труб диаметром 32 мм | шт
27.33.13.130.59.1.20.02-0552-000 | Скоба из нержавеющей стали для крепления кабеленесущих конструкций, гофрированных труб диаметром 32 мм | шт
59.1.20.02-0553 | Скоба из нержавеющей стали для крепления кабеленесущих конструкций, гофрированных труб диаметром 42 мм | шт
27.33.13.130.59.1.20.02-0553-000 | Скоба из нержавеющей стали для крепления кабеленесущих конструкций, гофрированных труб диаметром 42 мм | шт
59.1.20.02-0554 | Скоба С-образная из нержавеющей стали для крепления несущего короба кабеленесущих конструкций | шт
27.33.13.130.59.1.20.02-0554-000 | Скоба С-образная из нержавеющей стали для крепления несущего короба кабеленесущих конструкций | шт
59.1.20.02-0555 | Скоба С1, для статива открытого типа | шт
27.33.13.130.59.1.20.02-0555-000 | Скоба С1, для статива открытого типа | шт
59.1.20.02-0556 | Скоба СК-100 для крепления коробов, из оцинкованной стали 2,0 мм | 100 шт
27.33.13.130.59.1.20.02-0556-000 | Скоба СК-100 для крепления коробов, из оцинкованной стали 2,0 мм | 100 шт
59.1.20.02-0557 | Скоба СК-100 для крепления коробов, из стали 2,0 мм, горячеоцинкованная | 100 шт
27.33.13.130.59.1.20.02-0557-000 | Скоба СК-100 для крепления коробов, из стали 2,0 мм, горячеоцинкованная | 100 шт
59.1.20.02-0558 | Скоба СК-100 для крепления коробов, из стали 2,0 мм, окрашенная | 100 шт
27.33.13.130.59.1.20.02-0558-000 | Скоба СК-100 для крепления коробов, из стали 2,0 мм, окрашенная | 100 шт
59.1.20.02-0559 | Скоба СК-150 для крепления коробов, из оцинкованной стали 2,0 мм | 100 шт
27.33.13.130.59.1.20.02-0559-000 | Скоба СК-150 для крепления коробов, из оцинкованной стали 2,0 мм | 100 шт
59.1.20.02-0560 | Скоба СК-150 для крепления коробов, из стали 2,0 мм, горячеоцинкованная | 100 шт
27.33.13.130.59.1.20.02-0560-000 | Скоба СК-150 для крепления коробов, из стали 2,0 мм, горячеоцинкованная | 100 шт
59.1.20.02-0561 | Скоба СК-150 для крепления коробов, из стали 2,0 мм, окрашенная | 100 шт
27.33.13.130.59.1.20.02-0561-000 | Скоба СК-150 для крепления коробов, из стали 2,0 мм, окрашенная | 100 шт
59.1.20.02-0562 | Скоба СК-200 для крепления коробов, из оцинкованной стали 2,0 мм | 100 шт
27.33.13.130.59.1.20.02-0562-000 | Скоба СК-200 для крепления коробов, из оцинкованной стали 2,0 мм | 100 шт
59.1.20.02-0563 | Скоба СК-200 для крепления коробов, из стали 2,0 мм, горячеоцинкованная | 100 шт
27.33.13.130.59.1.20.02-0563-000 | Скоба СК-200 для крепления коробов, из стали 2,0 мм, горячеоцинкованная | 100 шт
59.1.20.02-0564 | Скоба СК-200 для крепления коробов, из стали 2,0 мм, окрашенная | 100 шт
27.33.13.130.59.1.20.02-0564-000 | Скоба СК-200 для крепления коробов, из стали 2,0 мм, окрашенная | 100 шт
59.1.20.02-0565 | Скоба СК-50 для крепления коробов, из оцинкованной стали 2,0 мм | 100 шт
27.33.13.130.59.1.20.02-0565-000 | Скоба СК-50 для крепления коробов, из оцинкованной стали 2,0 мм | 100 шт
59.1.20.02-0566 | Скоба СК-50 для крепления коробов, из стали 2,0 мм, горячеоцинкованная | 100 шт
27.33.13.130.59.1.20.02-0566-000 | Скоба СК-50 для крепления коробов, из стали 2,0 мм, горячеоцинкованная | 100 шт
59.1.20.02-0567 | Скоба СК-50 для крепления коробов, из стали 2,0 мм, окрашенная | 100 шт
27.33.13.130.59.1.20.02-0567-000 | Скоба СК-50 для крепления коробов, из стали 2,0 мм, окрашенная | 100 шт
59.1.20.02-0568 | Скоба СК-60 для крепления коробов, из оцинкованной стали 2,0 мм | 100 шт
27.33.13.130.59.1.20.02-0568-000 | Скоба СК-60 для крепления коробов, из оцинкованной стали 2,0 мм | 100 шт
59.1.20.02-0569 | Скоба СК-60 для крепления коробов, из стали 2,0 мм, горячеоцинкованная | 100 шт
27.33.13.130.59.1.20.02-0569-000 | Скоба СК-60 для крепления коробов, из стали 2,0 мм, горячеоцинкованная | 100 шт
59.1.20.02-0570 | Скоба СК-60 для крепления коробов, из стали 2,0 мм, окрашенная | 100 шт
27.33.13.130.59.1.20.02-0570-000 | Скоба СК-60 для крепления коробов, из стали 2,0 мм, окрашенная | 100 шт
59.1.20.02-0571 | Скоба СК-80 для крепления коробов, из оцинкованной стали 2,0 мм | 100 шт
27.33.13.130.59.1.20.02-0571-000 | Скоба СК-80 для крепления коробов, из оцинкованной стали 2,0 мм | 100 шт
59.1.20.02-0572 | Скоба СК-80 для крепления коробов, из стали 2,0 мм, горячеоцинкованная | 100 шт
27.33.13.130.59.1.20.02-0572-000 | Скоба СК-80 для крепления коробов, из стали 2,0 мм, горячеоцинкованная | 100 шт
59.1.20.02-0573 | Скоба СК-80 для крепления коробов, из стали 2,0 мм, окрашенная | 100 шт
27.33.13.130.59.1.20.02-0573-000 | Скоба СК-80 для крепления коробов, из стали 2,0 мм, окрашенная | 100 шт
59.1.20.02-0574 | Скоба СЛМ-150 для крепления коробов, из оцинкованной стали 2,0 мм | 100 шт
27.33.13.130.59.1.20.02-0574-000 | Скоба СЛМ-150 для крепления коробов, из оцинкованной стали 2,0 мм | 100 шт
59.1.20.02-0575 | Скоба СЛМ-150 для крепления коробов, из стали 2,0 мм, окрашенная | 100 шт
27.33.13.130.59.1.20.02-0575-000 | Скоба СЛМ-150 для крепления коробов, из стали 2,0 мм, окрашенная | 100 шт
59.1.20.02-0576 | Скоба СЛМ-200 для крепления коробов, из оцинкованной стали 2,0 мм | 100 шт
27.33.13.130.59.1.20.02-0576-000 | Скоба СЛМ-200 для крепления коробов, из оцинкованной стали 2,0 мм | 100 шт
59.1.20.02-0577 | Скоба СЛМ-200 для крепления коробов, из стали 2,0 мм, горячеоцинкованная | 100 шт
27.33.13.130.59.1.20.02-0577-000 | Скоба СЛМ-200 для крепления коробов, из стали 2,0 мм, горячеоцинкованная | 100 шт
59.1.20.02-0578 | Скоба СЛМ-200 для крепления коробов, из стали 2,0 мм, окрашенная | 100 шт
27.33.13.130.59.1.20.02-0578-000 | Скоба СЛМ-200 для крепления коробов, из стали 2,0 мм, окрашенная | 100 шт
59.1.20.02-0579 | Скоба СЛМ-300 для крепления коробов, из оцинкованной стали 2,0 мм | 100 шт
27.33.13.130.59.1.20.02-0579-000 | Скоба СЛМ-300 для крепления коробов, из оцинкованной стали 2,0 мм | 100 шт
59.1.20.02-0580 | Скоба СЛМ-300 для крепления коробов, из стали 2,0 мм, горячеоцинкованная | 100 шт
27.33.13.130.59.1.20.02-0580-000 | Скоба СЛМ-300 для крепления коробов, из стали 2,0 мм, горячеоцинкованная | 100 шт
59.1.20.02-0581 | Скоба СЛМ-300 для крепления коробов, из стали 2,0 мм, окрашенная | 100 шт
27.33.13.130.59.1.20.02-0581-000 | Скоба СЛМ-300 для крепления коробов, из стали 2,0 мм, окрашенная | 100 шт
59.1.20.02-0582 | Скоба СЛМ-400 для крепления коробов, из оцинкованной стали 2,0 мм | 100 шт
27.33.13.130.59.1.20.02-0582-000 | Скоба СЛМ-400 для крепления коробов, из оцинкованной стали 2,0 мм | 100 шт
59.1.20.02-0583 | Скоба СЛМ-400 для крепления коробов, из стали 2,0 мм, горячеоцинкованная | 100 шт
27.33.13.130.59.1.20.02-0583-000 | Скоба СЛМ-400 для крепления коробов, из стали 2,0 мм, горячеоцинкованная | 100 шт
59.1.20.02-0584 | Скоба СЛМ-400 для крепления коробов, из стали 2,0 мм, окрашенная | 100 шт
27.33.13.130.59.1.20.02-0584-000 | Скоба СЛМ-400 для крепления коробов, из стали 2,0 мм, окрашенная | 100 шт
59.1.20.02-0585 | Скоба СЛМ-500 для крепления коробов, из оцинкованной стали 2,0 мм | 100 шт
27.33.13.130.59.1.20.02-0585-000 | Скоба СЛМ-500 для крепления коробов, из оцинкованной стали 2,0 мм | 100 шт
59.1.20.02-0586 | Скоба СЛМ-500 для крепления коробов, из стали 2,0 мм, горячеоцинкованная | 100 шт
27.33.13.130.59.1.20.02-0586-000 | Скоба СЛМ-500 для крепления коробов, из стали 2,0 мм, горячеоцинкованная | 100 шт
59.1.20.02-0587 | Скоба СЛМ-500 для крепления коробов, из стали 2,0 мм, окрашенная | 100 шт
27.33.13.130.59.1.20.02-0587-000 | Скоба СЛМ-500 для крепления коробов, из стали 2,0 мм, окрашенная | 100 шт
59.1.20.02-0588 | Скоба СЛМ-600 для крепления коробов, из оцинкованной стали 2,0 мм | 100 шт
27.33.13.130.59.1.20.02-0588-000 | Скоба СЛМ-600 для крепления коробов, из оцинкованной стали 2,0 мм | 100 шт
59.1.20.02-0589 | Скоба СЛМ-600 для крепления коробов, из стали 2,0 мм, горячеоцинкованная | 100 шт
27.33.13.130.59.1.20.02-0589-000 | Скоба СЛМ-600 для крепления коробов, из стали 2,0 мм, горячеоцинкованная | 100 шт
59.1.20.02-0590 | Скоба СЛМ-600 для крепления коробов, из стали 2,0 мм, окрашенная | 100 шт
27.33.13.130.59.1.20.02-0590-000 | Скоба СЛМ-600 для крепления коробов, из стали 2,0 мм, окрашенная | 100 шт
59.1.20.02-0591 | Скоба омегообразная из нержавеющей стали для крепления защитного кожуха кабеленесущих конструкций | шт
27.33.13.130.59.1.20.02-0591-000 | Скоба омегообразная из нержавеющей стали для крепления защитного кожуха кабеленесущих конструкций | шт
59.1.20.02-0592 | Скоба переходная СП-150П, из стали 4,0 мм, окрашенная | шт
27.33.13.130.59.1.20.02-0592-000 | Скоба переходная СП-150П, из стали 4,0 мм, окрашенная | шт
59.1.20.02-0593 | Скоба переходная СП-150Пд, из оцинкованной стали 4,0 мм | шт
27.33.13.130.59.1.20.02-0593-000 | Скоба переходная СП-150Пд, из оцинкованной стали 4,0 мм | шт
59.1.20.02-0594 | Скоба переходная СП-150Пд, из стали 4,0 мм, горячеоцинкованная | шт
27.33.13.130.59.1.20.02-0594-000 | Скоба переходная СП-150Пд, из стали 4,0 мм, горячеоцинкованная | шт
59.1.20.02-0595 | Скоба переходная СП-150Пд, из стали 4,0 мм, окрашенная | шт
27.33.13.130.59.1.20.02-0595-000 | Скоба переходная СП-150Пд, из стали 4,0 мм, окрашенная | шт
59.1.20.02-0596 | Скоба переходная СП-150Пк, из оцинкованной стали 4,0 мм | шт
27.33.13.130.59.1.20.02-0596-000 | Скоба переходная СП-150Пк, из оцинкованной стали 4,0 мм | шт
59.1.20.02-0597 | Скоба переходная СП-150Пк, из стали 4,0 мм, горячеоцинкованная | шт
27.33.13.130.59.1.20.02-0597-000 | Скоба переходная СП-150Пк, из стали 4,0 мм, горячеоцинкованная | шт
59.1.20.02-0598 | Скоба переходная СП-150Пк, из стали 4,0 мм, окрашенная | шт
27.33.13.130.59.1.20.02-0598-000 | Скоба переходная СП-150Пк, из стали 4,0 мм, окрашенная | шт
59.1.20.02-0599 | Скоба переходная СП-150Пкк, из оцинкованной стали 4,0 мм | шт
27.33.13.130.59.1.20.02-0599-000 | Скоба переходная СП-150Пкк, из оцинкованной стали 4,0 мм | шт
59.1.20.02-0600 | Скоба переходная СП-150Пкк, из стали 4,0 мм, окрашенная | шт
27.33.13.130.59.1.20.02-0600-000 | Скоба переходная СП-150Пкк, из стали 4,0 мм, окрашенная | шт
59.1.20.02-0601 | Скоба переходная СП-250П, из стали 4,0 мм, горячеоцинкованная | шт
27.33.13.130.59.1.20.02-0601-000 | Скоба переходная СП-250П, из стали 4,0 мм, горячеоцинкованная | шт
59.1.20.02-0602 | Скоба переходная СП-250П, из стали 4,0 мм, окрашенная | шт
27.33.13.130.59.1.20.02-0602-000 | Скоба переходная СП-250П, из стали 4,0 мм, окрашенная | шт
59.1.20.02-0603 | Скоба переходная СП-250Пд, из стали 4,0 мм, горячеоцинкованная | шт
27.33.13.130.59.1.20.02-0603-000 | Скоба переходная СП-250Пд, из стали 4,0 мм, горячеоцинкованная | шт
59.1.20.02-0604 | Скоба переходная СП-250Пд, из стали 4,0 мм, окрашенная | шт
27.33.13.130.59.1.20.02-0604-000 | Скоба переходная СП-250Пд, из стали 4,0 мм, окрашенная | шт
59.1.20.02-0605 | Скоба переходная СП-250Пк, из оцинкованной стали 4,0 мм | шт
27.33.13.130.59.1.20.02-0605-000 | Скоба переходная СП-250Пк, из оцинкованной стали 4,0 мм | шт
59.1.20.02-0606 | Скоба переходная СП-250Пк, из стали 4,0 мм, горячеоцинкованная | шт
27.33.13.130.59.1.20.02-0606-000 | Скоба переходная СП-250Пк, из стали 4,0 мм, горячеоцинкованная | шт
59.1.20.02-0607 | Скоба переходная СП-250Пк, из стали 4,0 мм, окрашенная | шт
27.33.13.130.59.1.20.02-0607-000 | Скоба переходная СП-250Пк, из стали 4,0 мм, окрашенная | шт
59.1.20.02-0608 | Соединитель лотковый СЛ 240x65 ХЛ1, из стали 2,0 мм, горячеоцинкованный | шт
27.33.13.130.59.1.20.02-0608-000 | Соединитель лотковый СЛ 240x65 ХЛ1, из стали 2,0 мм, горячеоцинкованный | шт
59.1.20.02-0609 | Соединитель угловой для лотков в вертикальной плоскости сейсмостойкий горячеоцинкованный СУВ-30 (СЛУ, ЛС-СШВ) | шт
27.33.13.130.59.1.20.02-0609-000 | Соединитель угловой для лотков в вертикальной плоскости сейсмостойкий горячеоцинкованный СУВ-30 (СЛУ, ЛС-СШВ) | шт
59.1.20.02-0610 | Соединители шарнирные лотка, у3, 250x65x48 мм | шт
27.33.13.130.59.1.20.02-0610-000 | Соединители шарнирные лотка, у3, 250x65x48 мм | шт
59.1.20.02-0611 | Соединитель лотковый из стали 2,0 мм СЛУ 250х30, окрашенный | шт
27.33.13.130.59.1.20.02-0611-000 | Соединитель лотковый из стали 2,0 мм СЛУ 250х30, окрашенный | шт
59.1.20.02-0612 | Стойка двойная сейсмостойкая СС 4-300, из оцинкованной стали | шт
27.33.13.130.59.1.20.02-0612-000 | Стойка двойная сейсмостойкая СС 4-300, из оцинкованной стали | шт
59.1.20.02-0613 | Стойка двойная сейсмостойкая СС 4-300, окрашенная | шт
27.33.13.130.59.1.20.02-0613-000 | Стойка двойная сейсмостойкая СС 4-300, окрашенная | шт
59.1.20.02-0614 | Полки кабельные стальные К1160 УЗ | 1000 шт
27.33.13.130.59.1.20.02-0614-000 | Полки кабельные стальные К1160 УЗ | 1000 шт
59.1.20.02-0615 | Полки кабельные стальные К1161 УЗ | 1000 шт
27.33.13.130.59.1.20.02-0615-000 | Полки кабельные стальные К1161 УЗ | 1000 шт
59.1.20.02-0616 | Полки кабельные стальные К1163 УЗ | 1000 шт
27.33.13.130.59.1.20.02-0616-000 | Полки кабельные стальные К1163 УЗ | 1000 шт
59.1.20.02-0617 | Стойка кабельная С-1000, из оцинкованной стали | шт
27.33.13.130.59.1.20.02-0617-000 | Стойка кабельная С-1000, из оцинкованной стали | шт
59.1.20.02-0618 | Стойка кабельная С-1200, из оцинкованной стали | шт
27.33.13.130.59.1.20.02-0618-000 | Стойка кабельная С-1200, из оцинкованной стали | шт
59.1.20.02-0619 | Стойка кабельная С-1800, из оцинкованной стали | шт
27.33.13.130.59.1.20.02-0619-000 | Стойка кабельная С-1800, из оцинкованной стали | шт
59.1.20.02-0620 | Стойка кабельная С-2000, из оцинкованной стали | шт
27.33.13.130.59.1.20.02-0620-000 | Стойка кабельная С-2000, из оцинкованной стали | шт
59.1.20.02-0621 | Стойка кабельная С-400, из оцинкованной стали | шт
27.33.13.130.59.1.20.02-0621-000 | Стойка кабельная С-400, из оцинкованной стали | шт
59.1.20.02-0622 | Стойка кабельная С-500, из оцинкованной стали | шт
27.33.13.130.59.1.20.02-0622-000 | Стойка кабельная С-500, из оцинкованной стали | шт
59.1.20.02-0623 | Стойка кабельная С-600, из оцинкованной стали | шт
27.33.13.130.59.1.20.02-0623-000 | Стойка кабельная С-600, из оцинкованной стали | шт
59.1.20.02-0624 | Стойка кабельная С-700, из оцинкованной стали | шт
27.33.13.130.59.1.20.02-0624-000 | Стойка кабельная С-700, из оцинкованной стали | шт
59.1.20.02-0625 | Стойка кабельная С-800, из оцинкованной стали | шт
27.33.13.130.59.1.20.02-0625-000 | Стойка кабельная С-800, из оцинкованной стали | шт
59.1.20.02-0626 | Стойка кабельная СТ-120-2,5 (С1200), из оцинкованной стали | шт
27.33.13.130.59.1.20.02-0626-000 | Стойка кабельная СТ-120-2,5 (С1200), из оцинкованной стали | шт
59.1.20.02-0627 | Стойка кабельная СТ-30-2,5, из оцинкованной стали | шт
27.33.13.130.59.1.20.02-0627-000 | Стойка кабельная СТ-30-2,5, из оцинкованной стали | шт
59.1.20.02-0628 | Стойка кабельная СТ-40-2,5, из оцинкованной стали | шт
27.33.13.130.59.1.20.02-0628-000 | Стойка кабельная СТ-40-2,5, из оцинкованной стали | шт
59.1.20.02-0629 | Стойка кабельная СТ-50-2,5, из оцинкованной стали | шт
27.33.13.130.59.1.20.02-0629-000 | Стойка кабельная СТ-50-2,5, из оцинкованной стали | шт
59.1.20.02-0630 | Стойка кабельная СТ-60-2,5, из оцинкованной стали | шт
27.33.13.130.59.1.20.02-0630-000 | Стойка кабельная СТ-60-2,5, из оцинкованной стали | шт
59.1.20.02-0631 | Стойка кабельная СТ-80-2,5, из оцинкованной стали | шт
27.33.13.130.59.1.20.02-0631-000 | Стойка кабельная СТ-80-2,5, из оцинкованной стали | шт
59.1.20.02-0632 | Стойка кабельная СТ-90-2,5, из оцинкованной стали | шт
27.33.13.130.59.1.20.02-0632-000 | Стойка кабельная СТ-90-2,5, из оцинкованной стали | шт
59.1.20.02-0633 | Стойка кабельная С-1000, окрашенная | шт
27.33.13.130.59.1.20.02-0633-000 | Стойка кабельная С-1000, окрашенная | шт
59.1.20.02-0634 | Стойка кабельная С-1200, окрашенная | шт
27.33.13.130.59.1.20.02-0634-000 | Стойка кабельная С-1200, окрашенная | шт
59.1.20.02-0635 | Стойка кабельная С1-2000, окрашенная | шт
27.33.13.130.59.1.20.02-0635-000 | Стойка кабельная С1-2000, окрашенная | шт
59.1.20.02-0636 | Стойка кабельная С-1800, окрашенная | шт
27.33.13.130.59.1.20.02-0636-000 | Стойка кабельная С-1800, окрашенная | шт
59.1.20.02-0637 | Стойка кабельная С-2000, окрашенная | шт
27.33.13.130.59.1.20.02-0637-000 | Стойка кабельная С-2000, окрашенная | шт
59.1.20.02-0638 | Стойка кабельная С-300, окрашенная | шт
27.33.13.130.59.1.20.02-0638-000 | Стойка кабельная С-300, окрашенная | шт
59.1.20.02-0639 | Стойка кабельная С-400, окрашенная | шт
27.33.13.130.59.1.20.02-0639-000 | Стойка кабельная С-400, окрашенная | шт
59.1.20.02-0640 | Стойка кабельная С-500, окрашенная | шт
27.33.13.130.59.1.20.02-0640-000 | Стойка кабельная С-500, окрашенная | шт
59.1.20.02-0641 | Стойка кабельная С-600, окрашенная | шт
27.33.13.130.59.1.20.02-0641-000 | Стойка кабельная С-600, окрашенная | шт
59.1.20.02-0642 | Стойка кабельная С-700, окрашенная | шт
27.33.13.130.59.1.20.02-0642-000 | Стойка кабельная С-700, окрашенная | шт
59.1.20.02-0643 | Стойка кабельная С-800, окрашенная | шт
27.33.13.130.59.1.20.02-0643-000 | Стойка кабельная С-800, окрашенная | шт
59.1.20.02-0644 | Стойка кабельная СТ-30-2,5, окрашенная | шт
27.33.13.130.59.1.20.02-0644-000 | Стойка кабельная СТ-30-2,5, окрашенная | шт
59.1.20.02-0645 | Стойка кабельная СТ-40-2,5, окрашенная | шт
27.33.13.130.59.1.20.02-0645-000 | Стойка кабельная СТ-40-2,5, окрашенная | шт
59.1.20.02-0646 | Стойка кабельная СТ-50-2,5, окрашенная | шт
27.33.13.130.59.1.20.02-0646-000 | Стойка кабельная СТ-50-2,5, окрашенная | шт
59.1.20.02-0647 | Стойка кабельная СТ-60-2,5, окрашенная | шт
27.33.13.130.59.1.20.02-0647-000 | Стойка кабельная СТ-60-2,5, окрашенная | шт
59.1.20.02-0648 | Стойка кабельная СТ-80-2,5, окрашенная | шт
27.33.13.130.59.1.20.02-0648-000 | Стойка кабельная СТ-80-2,5, окрашенная | шт
59.1.20.02-0649 | Стойка кабельная сейсмостойкая СТ-120-4 (С2-1200), из оцинкованной стали | шт
27.33.13.130.59.1.20.02-0649-000 | Стойка кабельная сейсмостойкая СТ-120-4 (С2-1200), из оцинкованной стали | шт
59.1.20.02-0650 | Стойка кабельная сейсмостойкая СТ-180-4 (С2-1800), из оцинкованной стали | шт
27.33.13.130.59.1.20.02-0650-000 | Стойка кабельная сейсмостойкая СТ-180-4 (С2-1800), из оцинкованной стали | шт
59.1.20.02-0651 | Стойка кабельная усиленная сейсмостойкая СУ-1200, из оцинкованной стали | шт
27.33.13.130.59.1.20.02-0651-000 | Стойка кабельная усиленная сейсмостойкая СУ-1200, из оцинкованной стали | шт
59.1.20.02-0652 | Стойка кабельная усиленная сейсмостойкая СУ-1400, из оцинкованной стали | шт
27.33.13.130.59.1.20.02-0652-000 | Стойка кабельная усиленная сейсмостойкая СУ-1400, из оцинкованной стали | шт
59.1.20.02-0653 | Стойка кабельная усиленная сейсмостойкая СУ-1600, из оцинкованной стали | шт
27.33.13.130.59.1.20.02-0653-000 | Стойка кабельная усиленная сейсмостойкая СУ-1600, из оцинкованной стали | шт
59.1.20.02-0654 | Стойка кабельная усиленная сейсмостойкая СУ-1800, из оцинкованной стали | шт
27.33.13.130.59.1.20.02-0654-000 | Стойка кабельная усиленная сейсмостойкая СУ-1800, из оцинкованной стали | шт
59.1.20.02-0655 | Стойка кабельная усиленная сейсмостойкая СУ-2000, из оцинкованной стали | шт
27.33.13.130.59.1.20.02-0655-000 | Стойка кабельная усиленная сейсмостойкая СУ-2000, из оцинкованной стали | шт
59.1.20.02-0656 | Стойка кабельная усиленная сейсмостойкая СУ-2200, из оцинкованной стали | шт
27.33.13.130.59.1.20.02-0656-000 | Стойка кабельная усиленная сейсмостойкая СУ-2200, из оцинкованной стали | шт
59.1.20.02-0657 | Стойка кабельная усиленная сейсмостойкая СУ-400, из оцинкованной стали | шт
27.33.13.130.59.1.20.02-0657-000 | Стойка кабельная усиленная сейсмостойкая СУ-400, из оцинкованной стали | шт
59.1.20.02-0658 | Стойка кабельная усиленная сейсмостойкая СУ-600, из оцинкованной стали | шт
27.33.13.130.59.1.20.02-0658-000 | Стойка кабельная усиленная сейсмостойкая СУ-600, из оцинкованной стали | шт
59.1.20.02-0659 | Стойка кабельная усиленная сейсмостойкая СУ-800, из оцинкованной стали | шт
27.33.13.130.59.1.20.02-0659-000 | Стойка кабельная усиленная сейсмостойкая СУ-800, из оцинкованной стали | шт
59.1.20.02-0660 | Стойка кабельная усиленная сейсмостойкая СУ-1200, окрашенная | шт
27.33.13.130.59.1.20.02-0660-000 | Стойка кабельная усиленная сейсмостойкая СУ-1200, окрашенная | шт
59.1.20.02-0661 | Стойка кабельная усиленная сейсмостойкая СУ-1400, окрашенная | шт
27.33.13.130.59.1.20.02-0661-000 | Стойка кабельная усиленная сейсмостойкая СУ-1400, окрашенная | шт
59.1.20.02-0662 | Стойка кабельная усиленная сейсмостойкая СУ-1600, окрашенная | шт
27.33.13.130.59.1.20.02-0662-000 | Стойка кабельная усиленная сейсмостойкая СУ-1600, окрашенная | шт
59.1.20.02-0663 | Стойка кабельная усиленная сейсмостойкая СУ-1800, окрашенная | шт
27.33.13.130.59.1.20.02-0663-000 | Стойка кабельная усиленная сейсмостойкая СУ-1800, окрашенная | шт
59.1.20.02-0664 | Стойка кабельная усиленная сейсмостойкая СУ-2000, окрашенная | шт
27.33.13.130.59.1.20.02-0664-000 | Стойка кабельная усиленная сейсмостойкая СУ-2000, окрашенная | шт
59.1.20.02-0665 | Стойка кабельная усиленная сейсмостойкая СУ-2200, окрашенная | шт
27.33.13.130.59.1.20.02-0665-000 | Стойка кабельная усиленная сейсмостойкая СУ-2200, окрашенная | шт
59.1.20.02-0666 | Стойка кабельная усиленная сейсмостойкая СУ-400, окрашенная | шт
27.33.13.130.59.1.20.02-0666-000 | Стойка кабельная усиленная сейсмостойкая СУ-400, окрашенная | шт
59.1.20.02-0667 | Стойка кабельная усиленная сейсмостойкая СУ-600, окрашенная | шт
27.33.13.130.59.1.20.02-0667-000 | Стойка кабельная усиленная сейсмостойкая СУ-600, окрашенная | шт
59.1.20.02-0668 | Стойка кабельная усиленная сейсмостойкая СУ-800, окрашенная | шт
27.33.13.130.59.1.20.02-0668-000 | Стойка кабельная усиленная сейсмостойкая СУ-800, окрашенная | шт
59.1.20.02-0669 | Стойки кабельные стальные К1150 УЗ | 1000 шт
27.33.13.130.59.1.20.02-0669-000 | Стойки кабельные стальные К1150 УЗ | 1000 шт
59.1.20.02-0670 | Стойки кабельные стальные К1151 УЗ | 1000 шт
27.33.13.130.59.1.20.02-0670-000 | Стойки кабельные стальные К1151 УЗ | 1000 шт
59.1.20.02-0671 | Стойки кабельные стальные К1152 УЗ | 1000 шт
27.33.13.130.59.1.20.02-0671-000 | Стойки кабельные стальные К1152 УЗ | 1000 шт
59.1.20.02-0672 | Стойки кабельные стальные К1153 УЗ | 1000 шт
27.33.13.130.59.1.20.02-0672-000 | Стойки кабельные стальные К1153 УЗ | 1000 шт
59.1.20.02-0673 | Стойки кабельные стальные К1155 У3 | 1000 шт
27.33.13.130.59.1.20.02-0673-000 | Стойки кабельные стальные К1155 У3 | 1000 шт
59.1.20.02-0674 | Стойки К314 для напольной установки групп аппаратов, оцинкованные | 1000 шт
25.11.23.119.59.1.20.02-0674-000 | Стойки К314 для напольной установки групп аппаратов, оцинкованные | 1000 шт
59.1.20.02-0675 | Стойки К314 для напольной установки групп аппаратов, окрашенные | 1000 шт
25.11.23.119.59.1.20.02-0675-000 | Стойки К314 для напольной установки групп аппаратов, окрашенные | 1000 шт
59.1.20.02-0676 | Стойка СТ1, для поддержания магистральных кабельростов | шт
27.33.13.130.59.1.20.02-0676-000 | Стойка СТ1, для поддержания магистральных кабельростов | шт
59.1.20.02-0677 | Стойка коробчатая потолочная усиленная сейсмостойкая СКПУ-1200, окрашенная | шт
27.33.13.130.59.1.20.02-0677-000 | Стойка коробчатая потолочная усиленная сейсмостойкая СКПУ-1200, окрашенная | шт
59.1.20.02-0678 | Стойка коробчатая потолочная усиленная сейсмостойкая СКПУ-400, окрашенная | шт
27.33.13.130.59.1.20.02-0678-000 | Стойка коробчатая потолочная усиленная сейсмостойкая СКПУ-400, окрашенная | шт
59.1.20.02-0679 | Стойка коробчатая потолочная усиленная сейсмостойкая СКПУ-600, окрашенная | шт
27.33.13.130.59.1.20.02-0679-000 | Стойка коробчатая потолочная усиленная сейсмостойкая СКПУ-600, окрашенная | шт
59.1.20.02-0680 | Стойка коробчатая потолочная усиленная сейсмостойкая СКПУ-800, окрашенная | шт
27.33.13.130.59.1.20.02-0680-000 | Стойка коробчатая потолочная усиленная сейсмостойкая СКПУ-800, окрашенная | шт
59.1.20.02-0681 | Стойка коробчатая усиленная распорная сейсмостойкая СКУР-3000, окрашенная | шт
27.33.13.130.59.1.20.02-0681-000 | Стойка коробчатая усиленная распорная сейсмостойкая СКУР-3000, окрашенная | шт
59.1.20.02-0682 | Стойка коробчатая усиленная сейсмостойкая СКУ-1200, из оцинкованной стали | шт
27.33.13.130.59.1.20.02-0682-000 | Стойка коробчатая усиленная сейсмостойкая СКУ-1200, из оцинкованной стали | шт
59.1.20.02-0683 | Стойка коробчатая усиленная сейсмостойкая СКУ-1400, из оцинкованной стали | шт
27.33.13.130.59.1.20.02-0683-000 | Стойка коробчатая усиленная сейсмостойкая СКУ-1400, из оцинкованной стали | шт
59.1.20.02-0684 | Стойка коробчатая усиленная сейсмостойкая СКУ-1600, из оцинкованной стали | шт
27.33.13.130.59.1.20.02-0684-000 | Стойка коробчатая усиленная сейсмостойкая СКУ-1600, из оцинкованной стали | шт
59.1.20.02-0685 | Стойка коробчатая усиленная сейсмостойкая СКУ-1800, из оцинкованной стали | шт
27.33.13.130.59.1.20.02-0685-000 | Стойка коробчатая усиленная сейсмостойкая СКУ-1800, из оцинкованной стали | шт
59.1.20.02-0686 | Стойка коробчатая усиленная сейсмостойкая СКУ-2000, из оцинкованной стали | шт
27.33.13.130.59.1.20.02-0686-000 | Стойка коробчатая усиленная сейсмостойкая СКУ-2000, из оцинкованной стали | шт
59.1.20.02-0687 | Стойка коробчатая усиленная сейсмостойкая СКУ-2400, из оцинкованной стали | шт
27.33.13.130.59.1.20.02-0687-000 | Стойка коробчатая усиленная сейсмостойкая СКУ-2400, из оцинкованной стали | шт
59.1.20.02-0688 | Стойка коробчатая усиленная сейсмостойкая СКУ-2500, из оцинкованной стали | шт
27.33.13.130.59.1.20.02-0688-000 | Стойка коробчатая усиленная сейсмостойкая СКУ-2500, из оцинкованной стали | шт
59.1.20.02-0689 | Стойка коробчатая усиленная сейсмостойкая СКУ-3000, из оцинкованной стали | шт
27.33.13.130.59.1.20.02-0689-000 | Стойка коробчатая усиленная сейсмостойкая СКУ-3000, из оцинкованной стали | шт
59.1.20.02-0690 | Стойка коробчатая усиленная сейсмостойкая СКУ-2500, окрашенная | шт
27.33.13.130.59.1.20.02-0690-000 | Стойка коробчатая усиленная сейсмостойкая СКУ-2500, окрашенная | шт
59.1.20.02-0691 | Стойка коробчатая усиленная сейсмостойкая СКУ-3000, окрашенная | шт
27.33.13.130.59.1.20.02-0691-000 | Стойка коробчатая усиленная сейсмостойкая СКУ-3000, окрашенная | шт
59.1.20.02-0692 | Стойка коробчатого сечения СК-1000, из оцинкованной стали | шт
27.33.13.130.59.1.20.02-0692-000 | Стойка коробчатого сечения СК-1000, из оцинкованной стали | шт
59.1.20.02-0693 | Стойка коробчатого сечения СК-3000, из оцинкованной стали | шт
27.33.13.130.59.1.20.02-0693-000 | Стойка коробчатого сечения СК-3000, из оцинкованной стали | шт
59.1.20.02-0694 | Стойка коробчатого сечения СК-1000, окрашенная | шт
27.33.13.130.59.1.20.02-0694-000 | Стойка коробчатого сечения СК-1000, окрашенная | шт
59.1.20.02-0695 | Стойка коробчатого сечения СК-3000, окрашенная | шт
27.33.13.130.59.1.20.02-0695-000 | Стойка коробчатого сечения СК-3000, окрашенная | шт
59.1.20.02-0696 | Стойки потолочные кабельных лотков, ухл4, 200x60x26 мм | 1000 шт
27.33.13.130.59.1.20.02-0696-000 | Стойки потолочные кабельных лотков, ухл4, 200x60x26 мм | 1000 шт
59.1.20.02-0697 | Уголок крепежный 135°, горячеоцинкованный | шт
27.33.13.130.59.1.20.02-0697-000 | Уголок крепежный 135°, горячеоцинкованный | шт
59.1.20.02-0698 | Уголок крепежный 135°, из нержавеющей стали | шт
27.33.13.130.59.1.20.02-0698-000 | Уголок крепежный 135°, из нержавеющей стали | шт
59.1.20.02-0699 | Уголок крепежный 135°, из оцинкованной стали | шт
27.33.13.130.59.1.20.02-0699-000 | Уголок крепежный 135°, из оцинкованной стали | шт
59.1.20.02-0700 | Уголок крепежный 135°, из оцинкованной стали с цинк-ламельным покрытием | шт
27.33.13.130.59.1.20.02-0700-000 | Уголок крепежный 135°, из оцинкованной стали с цинк-ламельным покрытием | шт
59.1.20.02-0701 | Уголок крепежный 135°, окрашенный | шт
27.33.13.130.59.1.20.02-0701-000 | Уголок крепежный 135°, окрашенный | шт
59.1.20.02-0702 | Уголок крепежный двойной, окрашенный | шт
27.33.13.130.59.1.20.02-0702-000 | Уголок крепежный двойной, окрашенный | шт
59.1.20.02-0703 | Уголок крепежный двойной усиленный, горячеоцинкованный | шт
27.33.13.130.59.1.20.02-0703-000 | Уголок крепежный двойной усиленный, горячеоцинкованный | шт
59.1.20.02-0704 | Уголок крепежный двойной усиленный, из нержавеющей стали | шт
27.33.13.130.59.1.20.02-0704-000 | Уголок крепежный двойной усиленный, из нержавеющей стали | шт
59.1.20.02-0705 | Уголок крепежный двойной усиленный, из оцинкованной стали | шт
27.33.13.130.59.1.20.02-0705-000 | Уголок крепежный двойной усиленный, из оцинкованной стали | шт
59.1.20.02-0706 | Уголок крепежный двойной усиленный, из оцинкованной стали с цинк-ламельным покрытием | шт
27.33.13.130.59.1.20.02-0706-000 | Уголок крепежный двойной усиленный, из оцинкованной стали с цинк-ламельным покрытием | шт
59.1.20.02-0707 | Уголок крепежный двойной усиленный, окрашенный | шт
27.33.13.130.59.1.20.02-0707-000 | Уголок крепежный двойной усиленный, окрашенный | шт
59.1.20.02-0708 | Уголок перфорированный К236, К237, К242, из оцинкованной стали | шт
27.33.13.130.59.1.20.02-0708-000 | Уголок перфорированный К236, К237, К242, из оцинкованной стали | шт
59.1.20.02-0709 | Накладка соединительная сейсмостойкая горячеоцинкованная НС-2,5 | шт
27.33.13.130.59.1.20.02-0709-000 | Накладка соединительная сейсмостойкая горячеоцинкованная НС-2,5 | шт
59.1.20.02-0710 | Крепление стеновое удлиненное горячеоцинкованное | шт
27.33.13.130.59.1.20.02-0710-000 | Крепление стеновое удлиненное горячеоцинкованное | шт
59.1.20.02-0711 | Накладка соединительная сейсмостойкая НС-2,5, из оцинкованной стали | шт
27.33.13.130.59.1.20.02-0711-000 | Накладка соединительная сейсмостойкая НС-2,5, из оцинкованной стали | шт
59.1.20.02-0712 | Опора двухканальная горячеоцинкованная | шт
27.33.13.130.59.1.20.02-0712-000 | Опора двухканальная горячеоцинкованная | шт
59.1.20.02-0713 | Отсек выводной сейсмостойкий ОВ-0,95/0,15-2, из оцинкованной стали | шт
27.33.13.130.59.1.20.02-0713-000 | Отсек выводной сейсмостойкий ОВ-0,95/0,15-2, из оцинкованной стали | шт
59.1.20.02-0714 | Отсек выводной сейсмостойкий ОВ-0,6/0,15-2, окрашенный | шт
27.33.13.130.59.1.20.02-0714-000 | Отсек выводной сейсмостойкий ОВ-0,6/0,15-2, окрашенный | шт
59.1.20.02-0715 | Отсек выводной сейсмостойкий ОВ-0,95/0,15-2, окрашенный | шт
27.33.13.130.59.1.20.02-0715-000 | Отсек выводной сейсмостойкий ОВ-0,95/0,15-2, окрашенный | шт
59.1.20.02-0716 | Планка прижимная сейсмостойкая ПП-1, горячеоцинкованная | шт
27.33.13.130.59.1.20.02-0716-000 | Планка прижимная сейсмостойкая ПП-1, горячеоцинкованная | шт
59.1.20.02-0717 | Пластина монтажная из оцинкованной стали для трубопроводов из сшитого полиэтилена, 75/150 | шт
25.11.23.119.59.1.20.02-0717-000 | Пластина монтажная из оцинкованной стали для трубопроводов из сшитого полиэтилена, 75/150 | шт
59.1.20.02-0718 | Пластина соединительная крестообразная, из оцинкованной стали | шт
27.33.13.130.59.1.20.02-0718-000 | Пластина соединительная крестообразная, из оцинкованной стали | шт
59.1.20.02-0719 | Пластина соединительная крестообразная, окрашенная | шт
27.33.13.130.59.1.20.02-0719-000 | Пластина соединительная крестообразная, окрашенная | шт
59.1.20.02-0720 | Пластина соединительная линейная, из оцинкованной стали | шт
27.33.13.130.59.1.20.02-0720-000 | Пластина соединительная линейная, из оцинкованной стали | шт
59.1.20.02-0721 | Пластина соединительная линейная, окрашенная | шт
27.33.13.130.59.1.20.02-0721-000 | Пластина соединительная линейная, окрашенная | шт
59.1.20.02-0722 | Пластина соединительная поперечная, из оцинкованной стали | шт
27.33.13.130.59.1.20.02-0722-000 | Пластина соединительная поперечная, из оцинкованной стали | шт
59.1.20.02-0723 | Пластина соединительная поперечная, окрашенная | шт
27.33.13.130.59.1.20.02-0723-000 | Пластина соединительная поперечная, окрашенная | шт
59.1.20.02-0724 | Пластина соединительная ПС-4-300, горячеоцинкованная | шт
27.33.13.130.59.1.20.02-0724-000 | Пластина соединительная ПС-4-300, горячеоцинкованная | шт
59.1.20.02-0725 | Пластина соединительная ПС-4-300, из оцинкованной стали | шт
27.33.13.130.59.1.20.02-0725-000 | Пластина соединительная ПС-4-300, из оцинкованной стали | шт
59.1.20.02-0726 | Пластина соединительная ПС-4-300, окрашенная | шт
27.33.13.130.59.1.20.02-0726-000 | Пластина соединительная ПС-4-300, окрашенная | шт
59.1.20.02-0727 | Пластина соединительная тройниковая, из оцинкованной стали | шт
27.33.13.130.59.1.20.02-0727-000 | Пластина соединительная тройниковая, из оцинкованной стали | шт
59.1.20.02-0728 | Пластина соединительная тройниковая, окрашенная | шт
27.33.13.130.59.1.20.02-0728-000 | Пластина соединительная тройниковая, окрашенная | шт
59.1.20.02-0729 | Пластина соединительная угловая, из оцинкованной стали | шт
27.33.13.130.59.1.20.02-0729-000 | Пластина соединительная угловая, из оцинкованной стали | шт
59.1.20.02-0730 | Пластина соединительная угловая, окрашенная | шт
27.33.13.130.59.1.20.02-0730-000 | Пластина соединительная угловая, окрашенная | шт
59.1.20.02-0731 | Пластина соединительная угловая удлиненная, окрашенная | шт
27.33.13.130.59.1.20.02-0731-000 | Пластина соединительная угловая удлиненная, окрашенная | шт
59.1.20.02-0732 | Полоса монтажная К106, К107, К200, К202, К209, горячеоцинкованная | шт
27.33.13.130.59.1.20.02-0732-000 | Полоса монтажная К106, К107, К200, К202, К209, горячеоцинкованная | шт
59.1.20.02-0733 | Полоса монтажная К106, К107, К200, К202, К209, из оцинкованной стали | шт
27.33.13.130.59.1.20.02-0733-000 | Полоса монтажная К106, К107, К200, К202, К209, из оцинкованной стали | шт
59.1.20.02-0734 | Полоса монтажная К106, К107, К200, К202, К209, окрашенная | шт
27.33.13.130.59.1.20.02-0734-000 | Полоса монтажная К106, К107, К200, К202, К209, окрашенная | шт
59.1.20.02-0735 | Разделитель лотковый РЛ 2000х65 ХЛ1, окрашенный | шт
27.33.13.130.59.1.20.02-0735-000 | Разделитель лотковый РЛ 2000х65 ХЛ1, окрашенный | шт
59.1.20.02-0736 | Скоба для крепления стоек К1157УЗ, горячеоцинкованная | 100 шт
27.33.13.130.59.1.20.02-0736-000 | Скоба для крепления стоек К1157УЗ, горячеоцинкованная | 100 шт
59.1.20.02-0738 | Скоба для крепления стоек К1157УЗ, окрашенная | 100 шт
27.33.13.130.59.1.20.02-0738-000 | Скоба для крепления стоек К1157УЗ, окрашенная | 100 шт
59.1.20.02-0739 | Короб кабельный блочный сборный прямой сейсмостойкий ККБС 0,6/0,5-2, горячеоцинкованный | шт
27.33.13.130.59.1.20.02-0739-000 | Короб кабельный блочный сборный прямой сейсмостойкий ККБС 0,6/0,5-2, горячеоцинкованный | шт
59.1.20.02-0740 | Короб кабельный блочный сборный двухканальный прямой выводной сейсмостойкий ККБС В 2-0,2/0,5-2, из нержавеющей стали | шт
27.33.13.130.59.1.20.02-0740-000 | Короб кабельный блочный сборный двухканальный прямой выводной сейсмостойкий ККБС В 2-0,2/0,5-2, из нержавеющей стали | шт
59.1.20.02-0741 | Короб кабельный блочный сборный двухканальный прямой выводной сейсмостойкий ККБС В 2-0,2/0,5-2, из оцинкованной стали | шт
27.33.13.130.59.1.20.02-0741-000 | Короб кабельный блочный сборный двухканальный прямой выводной сейсмостойкий ККБС В 2-0,2/0,5-2, из оцинкованной стали | шт
59.1.20.02-0742 | Короб кабельный блочный сборный двухканальный прямой сейсмостойкий ККБС 2-0,2/0,5-2, из нержавеющей стали | шт
27.33.13.130.59.1.20.02-0742-000 | Короб кабельный блочный сборный двухканальный прямой сейсмостойкий ККБС 2-0,2/0,5-2, из нержавеющей стали | шт
59.1.20.02-0743 | Короб кабельный блочный сборный двухканальный прямой сейсмостойкий ККБС 2-0,2/0,5-2, из оцинкованной стали | шт
27.33.13.130.59.1.20.02-0743-000 | Короб кабельный блочный сборный двухканальный прямой сейсмостойкий ККБС 2-0,2/0,5-2, из оцинкованной стали | шт
59.1.20.02-0744 | Короб кабельный блочный сборный двухканальный угловой с внутренним углом поворота сейсмостойкий ККБС УГВ 2-0,2/0,5, из нержавеющей стали | шт
27.33.13.130.59.1.20.02-0744-000 | Короб кабельный блочный сборный двухканальный угловой с внутренним углом поворота сейсмостойкий ККБС УГВ 2-0,2/0,5, из нержавеющей стали | шт
59.1.20.02-0745 | Короб кабельный блочный сборный двухканальный угловой с внутренним углом поворота сейсмостойкий ККБС УГВ 2-0,2/0,5, из оцинкованной стали | шт
27.33.13.130.59.1.20.02-0745-000 | Короб кабельный блочный сборный двухканальный угловой с внутренним углом поворота сейсмостойкий ККБС УГВ 2-0,2/0,5, из оцинкованной стали | шт
59.1.20.02-0746 | Короб кабельный блочный сборный двухканальный угловой с внутренним углом поворота сейсмостойкий ККБС УГВ 2-0,2/0,5, окрашенный | шт
27.33.13.130.59.1.20.02-0746-000 | Короб кабельный блочный сборный двухканальный угловой с внутренним углом поворота сейсмостойкий ККБС УГВ 2-0,2/0,5, окрашенный | шт
59.1.20.02-0747 | Короб кабельный блочный сборный двухканальный угловой с наружным углом поворота сейсмостойкий ККБС УГН 2-0,2/0,5, из нержавеющей стали | шт
27.33.13.130.59.1.20.02-0747-000 | Короб кабельный блочный сборный двухканальный угловой с наружным углом поворота сейсмостойкий ККБС УГН 2-0,2/0,5, из нержавеющей стали | шт
59.1.20.02-0748 | Короб кабельный блочный сборный двухканальный угловой с наружным углом поворота сейсмостойкий ККБС УГН 2-0,2/0,5, из оцинкованной стали | шт
27.33.13.130.59.1.20.02-0748-000 | Короб кабельный блочный сборный двухканальный угловой с наружным углом поворота сейсмостойкий ККБС УГН 2-0,2/0,5, из оцинкованной стали | шт
59.1.20.02-0749 | Короб кабельный блочный сборный двухканальный угловой с наружным углом поворота сейсмостойкий ККБС УГН 2-0,2/0,5, окрашенный | шт
27.33.13.130.59.1.20.02-0749-000 | Короб кабельный блочный сборный двухканальный угловой с наружным углом поворота сейсмостойкий ККБС УГН 2-0,2/0,5, окрашенный | шт
59.1.20.02-0750 | Короб кабельный блочный сборный двухканальный угловой с поворотом вверх сейсмостойкий ККБС УВ 2-0,2/0,5, из нержавеющей стали | шт
27.33.13.130.59.1.20.02-0750-000 | Короб кабельный блочный сборный двухканальный угловой с поворотом вверх сейсмостойкий ККБС УВ 2-0,2/0,5, из нержавеющей стали | шт
59.1.20.02-0751 | Короб кабельный блочный сборный двухканальный угловой с поворотом вверх сейсмостойкий ККБС УВ 2-0,2/0,5, из оцинкованной стали | шт
27.33.13.130.59.1.20.02-0751-000 | Короб кабельный блочный сборный двухканальный угловой с поворотом вверх сейсмостойкий ККБС УВ 2-0,2/0,5, из оцинкованной стали | шт
59.1.20.02-0752 | Короб кабельный блочный сборный двухканальный угловой с поворотом вверх сейсмостойкий ККБС УВ 2-0,2/0,5, окрашенный | шт
27.33.13.130.59.1.20.02-0752-000 | Короб кабельный блочный сборный двухканальный угловой с поворотом вверх сейсмостойкий ККБС УВ 2-0,2/0,5, окрашенный | шт
59.1.20.02-0753 | Короб кабельный блочный сборный двухканальный угловой с поворотом вниз сейсмостойкий ККБС УН 2-0,2/0,5, из нержавеющей стали | шт
27.33.13.130.59.1.20.02-0753-000 | Короб кабельный блочный сборный двухканальный угловой с поворотом вниз сейсмостойкий ККБС УН 2-0,2/0,5, из нержавеющей стали | шт
59.1.20.02-0754 | Короб кабельный блочный сборный двухканальный угловой с поворотом вниз сейсмостойкий ККБС УН 2-0,2/0,5, из оцинкованной стали | шт
27.33.13.130.59.1.20.02-0754-000 | Короб кабельный блочный сборный двухканальный угловой с поворотом вниз сейсмостойкий ККБС УН 2-0,2/0,5, из оцинкованной стали | шт
59.1.20.02-0755 | Короб кабельный блочный сборный двухканальный угловой с поворотом вниз сейсмостойкий ККБС УН 2-0,2/0,5, окрашенный | шт
27.33.13.130.59.1.20.02-0755-000 | Короб кабельный блочный сборный двухканальный угловой с поворотом вниз сейсмостойкий ККБС УН 2-0,2/0,5, окрашенный | шт
59.1.20.02-0756 | Короб кабельный блочный сборный прямой сейсмостойкий ККБС 0,6/0,5-1, из оцинкованной стали | шт
27.33.13.130.59.1.20.02-0756-000 | Короб кабельный блочный сборный прямой сейсмостойкий ККБС 0,6/0,5-1, из оцинкованной стали | шт
59.1.20.02-0757 | Короб кабельный блочный сборный прямой сейсмостойкий ККБС 0,6/0,5-1,5, из оцинкованной стали | шт
27.33.13.130.59.1.20.02-0757-000 | Короб кабельный блочный сборный прямой сейсмостойкий ККБС 0,6/0,5-1,5, из оцинкованной стали | шт
59.1.20.02-0758 | Короб кабельный блочный сборный прямой сейсмостойкий ККБС 0,6/0,5-2, из оцинкованной стали | шт
27.33.13.130.59.1.20.02-0758-000 | Короб кабельный блочный сборный прямой сейсмостойкий ККБС 0,6/0,5-2, из оцинкованной стали | шт
59.1.20.02-0759 | Короб кабельный блочный сборный прямой сейсмостойкий ККБС 0,95/0,6-1, из оцинкованной стали | шт
27.33.13.130.59.1.20.02-0759-000 | Короб кабельный блочный сборный прямой сейсмостойкий ККБС 0,95/0,6-1, из оцинкованной стали | шт
59.1.20.02-0760 | Короб кабельный блочный сборный прямой сейсмостойкий ККБС 0,95/0,6-1,5, из оцинкованной стали | шт
27.33.13.130.59.1.20.02-0760-000 | Короб кабельный блочный сборный прямой сейсмостойкий ККБС 0,95/0,6-1,5, из оцинкованной стали | шт
59.1.20.02-0761 | Короб кабельный блочный сборный прямой сейсмостойкий ККБС 0,95/0,6-2, из оцинкованной стали | шт
27.33.13.130.59.1.20.02-0761-000 | Короб кабельный блочный сборный прямой сейсмостойкий ККБС 0,95/0,6-2, из оцинкованной стали | шт
59.1.20.02-0762 | Короб кабельный блочный сборный прямой сейсмостойкий ККБС 0,6/0,5-1, окрашенный | шт
27.33.13.130.59.1.20.02-0762-000 | Короб кабельный блочный сборный прямой сейсмостойкий ККБС 0,6/0,5-1, окрашенный | шт
59.1.20.02-0763 | Короб кабельный блочный сборный прямой сейсмостойкий ККБС 0,6/0,5-1,5, окрашенный | шт
27.33.13.130.59.1.20.02-0763-000 | Короб кабельный блочный сборный прямой сейсмостойкий ККБС 0,6/0,5-1,5, окрашенный | шт
59.1.20.02-0764 | Короб кабельный блочный сборный прямой сейсмостойкий ККБС 0,6/0,5-2, окрашенный | шт
27.33.13.130.59.1.20.02-0764-000 | Короб кабельный блочный сборный прямой сейсмостойкий ККБС 0,6/0,5-2, окрашенный | шт
59.1.20.02-0765 | Короб кабельный блочный сборный прямой сейсмостойкий ККБС 0,95/0,6-1, окрашенный | шт
27.33.13.130.59.1.20.02-0765-000 | Короб кабельный блочный сборный прямой сейсмостойкий ККБС 0,95/0,6-1, окрашенный | шт
59.1.20.02-0766 | Короб кабельный блочный сборный прямой сейсмостойкий ККБС 0,95/0,6-1,5, окрашенный | шт
27.33.13.130.59.1.20.02-0766-000 | Короб кабельный блочный сборный прямой сейсмостойкий ККБС 0,95/0,6-1,5, окрашенный | шт
59.1.20.02-0767 | Короб кабельный блочный сборный прямой сейсмостойкий ККБС 0,95/0,6-2, окрашенный | шт
27.33.13.130.59.1.20.02-0767-000 | Короб кабельный блочный сборный прямой сейсмостойкий ККБС 0,95/0,6-2, окрашенный | шт
59.1.20.02-0768 | Короб кабельный блочный сборный трехканальный прямой выводной сейсмостойкий ККБС В 3-0,2/0,5-2, из оцинкованной стали | шт
27.33.13.130.59.1.20.02-0768-000 | Короб кабельный блочный сборный трехканальный прямой выводной сейсмостойкий ККБС В 3-0,2/0,5-2, из оцинкованной стали | шт
59.1.20.02-0769 | Короб кабельный блочный сборный трехканальный прямой выводной сейсмостойкий ККБС В 3-0,2/0,5-2, окрашенный | шт
27.33.13.130.59.1.20.02-0769-000 | Короб кабельный блочный сборный трехканальный прямой выводной сейсмостойкий ККБС В 3-0,2/0,5-2, окрашенный | шт
59.1.20.02-0770 | Короб кабельный блочный сборный трехканальный прямой сейсмостойкий ККБС 3- 0,2/0,5-2, из оцинкованной стали | шт
27.33.13.130.59.1.20.02-0770-000 | Короб кабельный блочный сборный трехканальный прямой сейсмостойкий ККБС 3- 0,2/0,5-2, из оцинкованной стали | шт
59.1.20.02-0771 | Короб кабельный блочный сборный трехканальный прямой сейсмостойкий ККБС 3- 0,2/0,5-2, окрашенный | шт
27.33.13.130.59.1.20.02-0771-000 | Короб кабельный блочный сборный трехканальный прямой сейсмостойкий ККБС 3- 0,2/0,5-2, окрашенный | шт
59.1.20.02-0772 | Короб кабельный блочный сборный трехканальный угловой с внутренним углом поворота сейсмостойкий ККБС УГВ 3-0,2/0,5, из оцинкованной стали | шт
27.33.13.130.59.1.20.02-0772-000 | Короб кабельный блочный сборный трехканальный угловой с внутренним углом поворота сейсмостойкий ККБС УГВ 3-0,2/0,5, из оцинкованной стали | шт
59.1.20.02-0773 | Короб кабельный блочный сборный трехканальный угловой с внутренним углом поворота сейсмостойкий ККБС УГВ 3-0,2/0,5, окрашенный | шт
27.33.13.130.59.1.20.02-0773-000 | Короб кабельный блочный сборный трехканальный угловой с внутренним углом поворота сейсмостойкий ККБС УГВ 3-0,2/0,5, окрашенный | шт
59.1.20.02-0774 | Короб кабельный блочный сборный трехканальный угловой с наружным углом поворота сейсмостойкий ККБС УГН 3-0,2/0,5, из нержавеющей стали | шт
27.33.13.130.59.1.20.02-0774-000 | Короб кабельный блочный сборный трехканальный угловой с наружным углом поворота сейсмостойкий ККБС УГН 3-0,2/0,5, из нержавеющей стали | шт
59.1.20.02-0775 | Короб кабельный блочный сборный трехканальный угловой с наружным углом поворота сейсмостойкий ККБС УГН 3-0,2/0,5, из оцинкованной стали | шт
27.33.13.130.59.1.20.02-0775-000 | Короб кабельный блочный сборный трехканальный угловой с наружным углом поворота сейсмостойкий ККБС УГН 3-0,2/0,5, из оцинкованной стали | шт
59.1.20.02-0776 | Короб кабельный блочный сборный трехканальный угловой с наружным углом поворота сейсмостойкий ККБС УГН 3-0,2/0,5, окрашенный | шт
27.33.13.130.59.1.20.02-0776-000 | Короб кабельный блочный сборный трехканальный угловой с наружным углом поворота сейсмостойкий ККБС УГН 3-0,2/0,5, окрашенный | шт
59.1.20.02-0777 | Короб кабельный блочный сборный трехканальный угловой с поворотом вверх сейсмостойкий ККБС УВ 3-0,2/0,5, из нержавеющей стали | шт
27.33.13.130.59.1.20.02-0777-000 | Короб кабельный блочный сборный трехканальный угловой с поворотом вверх сейсмостойкий ККБС УВ 3-0,2/0,5, из нержавеющей стали | шт
59.1.20.02-0778 | Короб кабельный блочный сборный трехканальный угловой с поворотом вверх сейсмостойкий ККБС УВ 3-0,2/0,5, из оцинкованной стали | шт
27.33.13.130.59.1.20.02-0778-000 | Короб кабельный блочный сборный трехканальный угловой с поворотом вверх сейсмостойкий ККБС УВ 3-0,2/0,5, из оцинкованной стали | шт
59.1.20.02-0779 | Короб кабельный блочный сборный трехканальный угловой с поворотом вверх сейсмостойкий ККБС УВ 3-0,2/0,5, окрашенный | шт
27.33.13.130.59.1.20.02-0779-000 | Короб кабельный блочный сборный трехканальный угловой с поворотом вверх сейсмостойкий ККБС УВ 3-0,2/0,5, окрашенный | шт
59.1.20.02-0780 | Короб кабельный блочный сборный трехканальный угловой с поворотом вниз сейсмостойкий ККБС УН 3-0,2/0,5, из нержавеющей стали | шт
27.33.13.130.59.1.20.02-0780-000 | Короб кабельный блочный сборный трехканальный угловой с поворотом вниз сейсмостойкий ККБС УН 3-0,2/0,5, из нержавеющей стали | шт
59.1.20.02-0781 | Короб кабельный блочный сборный трехканальный угловой с поворотом вниз сейсмостойкий ККБС УН 3-0,2/0,5, из оцинкованной стали | шт
27.33.13.130.59.1.20.02-0781-000 | Короб кабельный блочный сборный трехканальный угловой с поворотом вниз сейсмостойкий ККБС УН 3-0,2/0,5, из оцинкованной стали | шт
59.1.20.02-0782 | Короб кабельный блочный сборный трехканальный угловой с поворотом вниз сейсмостойкий ККБС УН 3-0,2/0,5, окрашенный | шт
27.33.13.130.59.1.20.02-0782-000 | Короб кабельный блочный сборный трехканальный угловой с поворотом вниз сейсмостойкий ККБС УН 3-0,2/0,5, окрашенный | шт
59.1.20.02-0783 | Короб кабельный блочный сборный угловой с внутренним углом поворота сейсмостойкий ККБС УГВ-0,6/0,5, из нержавеющей стали | шт
27.33.13.130.59.1.20.02-0783-000 | Короб кабельный блочный сборный угловой с внутренним углом поворота сейсмостойкий ККБС УГВ-0,6/0,5, из нержавеющей стали | шт
59.1.20.02-0784 | Короб кабельный блочный сборный угловой с внутренним углом поворота сейсмостойкий ККБС УГВ-0,95/0,6, из нержавеющей стали | шт
27.33.13.130.59.1.20.02-0784-000 | Короб кабельный блочный сборный угловой с внутренним углом поворота сейсмостойкий ККБС УГВ-0,95/0,6, из нержавеющей стали | шт
59.1.20.02-0785 | Короб кабельный блочный сборный угловой с внутренним углом поворота сейсмостойкий ККБС УГВ-0,6/0,5, из оцинкованной стали | шт
27.33.13.130.59.1.20.02-0785-000 | Короб кабельный блочный сборный угловой с внутренним углом поворота сейсмостойкий ККБС УГВ-0,6/0,5, из оцинкованной стали | шт
59.1.20.02-0786 | Короб кабельный блочный сборный угловой с внутренним углом поворота сейсмостойкий ККБС УГВ-0,95/0,6, из оцинкованной стали | шт
27.33.13.130.59.1.20.02-0786-000 | Короб кабельный блочный сборный угловой с внутренним углом поворота сейсмостойкий ККБС УГВ-0,95/0,6, из оцинкованной стали | шт
59.1.20.02-0787 | Короб кабельный блочный сборный угловой с наружным углом поворота сейсмостойкий ККБС УГН-0,6/0,5, из нержавеющей стали | шт
27.33.13.130.59.1.20.02-0787-000 | Короб кабельный блочный сборный угловой с наружным углом поворота сейсмостойкий ККБС УГН-0,6/0,5, из нержавеющей стали | шт
59.1.20.02-0788 | Короб кабельный блочный сборный угловой с наружным углом поворота сейсмостойкий ККБС УГН-0,95/0,6, из нержавеющей стали | шт
27.33.13.130.59.1.20.02-0788-000 | Короб кабельный блочный сборный угловой с наружным углом поворота сейсмостойкий ККБС УГН-0,95/0,6, из нержавеющей стали | шт
59.1.20.02-0789 | Короб кабельный блочный сборный угловой с наружным углом поворота сейсмостойкий ККБС УГН-0,6/0,5, из оцинкованной стали | шт
27.33.13.130.59.1.20.02-0789-000 | Короб кабельный блочный сборный угловой с наружным углом поворота сейсмостойкий ККБС УГН-0,6/0,5, из оцинкованной стали | шт
59.1.20.02-0790 | Короб кабельный блочный сборный угловой с наружным углом поворота сейсмостойкий ККБС УГН-0,95/0,6, из оцинкованной стали | шт
27.33.13.130.59.1.20.02-0790-000 | Короб кабельный блочный сборный угловой с наружным углом поворота сейсмостойкий ККБС УГН-0,95/0,6, из оцинкованной стали | шт
59.1.20.02-0791 | Короб кабельный блочный сборный угловой с поворотом вверх сейсмостойкий ККБС УВ-0,6/0,5, из нержавеющей стали | шт
27.33.13.130.59.1.20.02-0791-000 | Короб кабельный блочный сборный угловой с поворотом вверх сейсмостойкий ККБС УВ-0,6/0,5, из нержавеющей стали | шт
59.1.20.02-0792 | Короб кабельный блочный сборный угловой с поворотом вверх сейсмостойкий ККБС УВ-0,95/0,6, из нержавеющей стали | шт
27.33.13.130.59.1.20.02-0792-000 | Короб кабельный блочный сборный угловой с поворотом вверх сейсмостойкий ККБС УВ-0,95/0,6, из нержавеющей стали | шт
59.1.20.02-0793 | Короб кабельный блочный сборный угловой с поворотом вверх сейсмостойкий ККБС УВ-0,6/0,5, из оцинкованной стали | шт
27.33.13.130.59.1.20.02-0793-000 | Короб кабельный блочный сборный угловой с поворотом вверх сейсмостойкий ККБС УВ-0,6/0,5, из оцинкованной стали | шт
59.1.20.02-0794 | Короб кабельный блочный сборный угловой с поворотом вверх сейсмостойкий ККБС УВ-0,95/0,6, из оцинкованной стали | шт
27.33.13.130.59.1.20.02-0794-000 | Короб кабельный блочный сборный угловой с поворотом вверх сейсмостойкий ККБС УВ-0,95/0,6, из оцинкованной стали | шт
59.1.20.02-0795 | Короб кабельный блочный сборный угловой с поворотом вниз сейсмостойкий ККБС УН-0,6/0,5, из нержавеющей стали | шт
27.33.13.130.59.1.20.02-0795-000 | Короб кабельный блочный сборный угловой с поворотом вниз сейсмостойкий ККБС УН-0,6/0,5, из нержавеющей стали | шт
59.1.20.02-0796 | Короб кабельный блочный сборный угловой с поворотом вниз сейсмостойкий ККБС УН-0,95/0,6, из нержавеющей стали | шт
27.33.13.130.59.1.20.02-0796-000 | Короб кабельный блочный сборный угловой с поворотом вниз сейсмостойкий ККБС УН-0,95/0,6, из нержавеющей стали | шт
59.1.20.02-0797 | Короб кабельный блочный сборный угловой с поворотом вниз сейсмостойкий ККБС УН-0,6/0,5, из оцинкованной стали | шт
27.33.13.130.59.1.20.02-0797-000 | Короб кабельный блочный сборный угловой с поворотом вниз сейсмостойкий ККБС УН-0,6/0,5, из оцинкованной стали | шт
59.1.20.02-0798 | Короб кабельный блочный сборный угловой с поворотом вниз сейсмостойкий ККБС УН-0,95/0,6, из оцинкованной стали | шт
27.33.13.130.59.1.20.02-0798-000 | Короб кабельный блочный сборный угловой с поворотом вниз сейсмостойкий ККБС УН-0,95/0,6, из оцинкованной стали | шт
59.1.20.02-0799 | Короб кабельный блочный сварной двухканальный плоский прямой сейсмостойкий ККБ-2ПП-0,2/0,5-2, из нержавеющей стали | шт
27.33.13.130.59.1.20.02-0799-000 | Короб кабельный блочный сварной двухканальный плоский прямой сейсмостойкий ККБ-2ПП-0,2/0,5-2, из нержавеющей стали | шт
59.1.20.02-0800 | Короб кабельный блочный сварной двухканальный плоский прямой сейсмостойкий ККБ-2ПП-0,2/0,5-2, из оцинкованной стали | шт
27.33.13.130.59.1.20.02-0800-000 | Короб кабельный блочный сварной двухканальный плоский прямой сейсмостойкий ККБ-2ПП-0,2/0,5-2, из оцинкованной стали | шт
59.1.20.02-0801 | Короб кабельный блочный сварной двухканальный плоский угловой с поворотом вверх на 45 °, сейсмостойкий ККБ-2УВП-0,2/0,5, из нержавеющей стали | шт
27.33.13.130.59.1.20.02-0801-000 | Короб кабельный блочный сварной двухканальный плоский угловой с поворотом вверх на 45 °, сейсмостойкий ККБ-2УВП-0,2/0,5, из нержавеющей стали | шт
59.1.20.02-0802 | Короб кабельный блочный сварной двухканальный плоский угловой с поворотом вверх на 45 °, сейсмостойкий ККБ-2УВП-0,2/0,5, из оцинкованной стали | шт
27.33.13.130.59.1.20.02-0802-000 | Короб кабельный блочный сварной двухканальный плоский угловой с поворотом вверх на 45 °, сейсмостойкий ККБ-2УВП-0,2/0,5, из оцинкованной стали | шт
59.1.20.02-0803 | Короб кабельный блочный сварной двухканальный плоский угловой с поворотом вверх на 45 °, сейсмостойкий ККБ-2УВП-0,2/0,5, окрашенный | шт
27.33.13.130.59.1.20.02-0803-000 | Короб кабельный блочный сварной двухканальный плоский угловой с поворотом вверх на 45 °, сейсмостойкий ККБ-2УВП-0,2/0,5, окрашенный | шт
59.1.20.02-0804 | Короб кабельный блочный сварной двухканальный плоский угловой с поворотом вниз на 45 °, сейсмостойкий ККБ-2УНП-0,2/0,5, из нержавеющей стали | шт
27.33.13.130.59.1.20.02-0804-000 | Короб кабельный блочный сварной двухканальный плоский угловой с поворотом вниз на 45 °, сейсмостойкий ККБ-2УНП-0,2/0,5, из нержавеющей стали | шт
59.1.20.02-0805 | Короб кабельный блочный сварной двухканальный плоский угловой с поворотом вниз на 45 °, сейсмостойкий ККБ-2УНП-0,2/0,5, из оцинкованной стали | шт
27.33.13.130.59.1.20.02-0805-000 | Короб кабельный блочный сварной двухканальный плоский угловой с поворотом вниз на 45 °, сейсмостойкий ККБ-2УНП-0,2/0,5, из оцинкованной стали | шт
59.1.20.02-0806 | Короб кабельный блочный сварной двухканальный плоский угловой с поворотом вниз на 45 °, сейсмостойкий ККБ-2УНП-0,2/0,5, окрашенный | шт
27.33.13.130.59.1.20.02-0806-000 | Короб кабельный блочный сварной двухканальный плоский угловой с поворотом вниз на 45 °, сейсмостойкий ККБ-2УНП-0,2/0,5, окрашенный | шт
59.1.20.02-0807 | Короб кабельный блочный сварной двухканальный плоский угловой с поворотом на 45 °, сейсмостойкий ККБ-2УГП-0,2/0,5, из нержавеющей стали | шт
27.33.13.130.59.1.20.02-0807-000 | Короб кабельный блочный сварной двухканальный плоский угловой с поворотом на 45 °, сейсмостойкий ККБ-2УГП-0,2/0,5, из нержавеющей стали | шт
59.1.20.02-0808 | Короб кабельный блочный сварной двухканальный плоский угловой с поворотом на 45 °, сейсмостойкий ККБ-2УГП-0,2/0,5из оцинкованной стали | шт
27.33.13.130.59.1.20.02-0808-000 | Короб кабельный блочный сварной двухканальный плоский угловой с поворотом на 45 °, сейсмостойкий ККБ-2УГП-0,2/0,5из оцинкованной стали | шт
59.1.20.02-0809 | Короб кабельный блочный сварной двухканальный плоский угловой с поворотом на 45 °, сейсмостойкий ККБ-2УГП-0,2/0,5, окрашенный | шт
27.33.13.130.59.1.20.02-0809-000 | Короб кабельный блочный сварной двухканальный плоский угловой с поворотом на 45 °, сейсмостойкий ККБ-2УГП-0,2/0,5, окрашенный | шт
59.1.20.02-0810 | Короб кабельный блочный сварной прямой ККБ-П-0,65/0,6-2, окрашенный | шт
27.33.13.130.59.1.20.02-0810-000 | Короб кабельный блочный сварной прямой ККБ-П-0,65/0,6-2, окрашенный | шт
59.1.20.02-0811 | Короб кабельный блочный сварной прямой ККБ-П-0,65/0,6-2 УТ2,5, из оцинкованной стали | шт
27.33.13.130.59.1.20.02-0811-000 | Короб кабельный блочный сварной прямой ККБ-П-0,65/0,6-2 УТ2,5, из оцинкованной стали | шт
59.1.20.02-0812 | Короб кабельный блочный сварной прямой ККБ-П-0,95/0,6-2, окрашенный | шт
27.33.13.130.59.1.20.02-0812-000 | Короб кабельный блочный сварной прямой ККБ-П-0,95/0,6-2, окрашенный | шт
59.1.20.02-0813 | Короб кабельный блочный сварной прямой ККБ-П-0,95/0,6-2 УТ2,5, из оцинкованной стали | шт
27.33.13.130.59.1.20.02-0813-000 | Короб кабельный блочный сварной прямой ККБ-П-0,95/0,6-2 УТ2,5, из оцинкованной стали | шт
59.1.20.02-0814 | Короб кабельный блочный сварной прямой плоский сейсмостойкий ККБ-П- 0,65/0,4-1, окрашенный | шт
27.33.13.130.59.1.20.02-0814-000 | Короб кабельный блочный сварной прямой плоский сейсмостойкий ККБ-П- 0,65/0,4-1, окрашенный | шт
59.1.20.02-0815 | Короб кабельный блочный сварной прямой плоский сейсмостойкий ККБ-П-0,65/0,6-2 (ККБС- 0,6/0,5-2), окрашенный | шт
27.33.13.130.59.1.20.02-0815-000 | Короб кабельный блочный сварной прямой плоский сейсмостойкий ККБ-П-0,65/0,6-2 (ККБС- 0,6/0,5-2), окрашенный | шт
59.1.20.02-0816 | Короб кабельный блочный сварной прямой плоский сейсмостойкий ККБ-П-0,65/0,6-2 УТ2,5, (ККБС- 0,6/0,5-2), из оцинкованной стали | шт
27.33.13.130.59.1.20.02-0816-000 | Короб кабельный блочный сварной прямой плоский сейсмостойкий ККБ-П-0,65/0,6-2 УТ2,5, (ККБС- 0,6/0,5-2), из оцинкованной стали | шт
59.1.20.02-0817 | Короб кабельный блочный сварной прямой плоский сейсмостойкий ККБ-П-0,95/0,6-2 УТ2,5, (ККБС- 0,95/0,5-2), из оцинкованной стали | шт
27.33.13.130.59.1.20.02-0817-000 | Короб кабельный блочный сварной прямой плоский сейсмостойкий ККБ-П-0,95/0,6-2 УТ2,5, (ККБС- 0,95/0,5-2), из оцинкованной стали | шт
59.1.20.02-0818 | Короб кабельный блочный сварной трехканальный плоский угловой с поворотом вниз на 45 °, сейсмостойкий ККБ-3УНП-0,2/0,5 УТ2,5, из оцинкованной стали | шт
27.33.13.130.59.1.20.02-0818-000 | Короб кабельный блочный сварной трехканальный плоский угловой с поворотом вниз на 45 °, сейсмостойкий ККБ-3УНП-0,2/0,5 УТ2,5, из оцинкованной стали | шт
59.1.20.02-0819 | Короб кабельный блочный сварной трехканальный плоский угловой с поворотом на 45 °, сейсмостойкий ККБ-3УГП-0,2/0,5 УТ2,5, из оцинкованной стали | шт
27.33.13.130.59.1.20.02-0819-000 | Короб кабельный блочный сварной трехканальный плоский угловой с поворотом на 45 °, сейсмостойкий ККБ-3УГП-0,2/0,5 УТ2,5, из оцинкованной стали | шт
59.1.20.02-0820 | Короб кабельный блочный сварной угловой горизонтальный с внутренним углом поворота на 45 °, сейсмостойкий ККБС-УГВ-0,6/0,5 УТ2,5, из оцинкованной стали | шт
27.33.13.130.59.1.20.02-0820-000 | Короб кабельный блочный сварной угловой горизонтальный с внутренним углом поворота на 45 °, сейсмостойкий ККБС-УГВ-0,6/0,5 УТ2,5, из оцинкованной стали | шт
59.1.20.02-0821 | Короб кабельный блочный сварной угловой горизонтальный с внутренним углом поворота на 45 °, сейсмостойкий ККБ-УГВ-0,95/0,6 (ККБС-УГВн-0,95/0,5) УТ2,5, из оцинкованной стали | шт
27.33.13.130.59.1.20.02-0821-000 | Короб кабельный блочный сварной угловой горизонтальный с внутренним углом поворота на 45 °, сейсмостойкий ККБ-УГВ-0,95/0,6 (ККБС-УГВн-0,95/0,5) УТ2,5, из оцинкованной стали | шт
59.1.20.02-0822 | Короб кабельный блочный сварной угловой горизонтальный с наружным углом поворота на 45 °, сейсмостойкий ККБ-УГН-0,95/0,6 (ККБС-УГНар-0,95/0,5) УТ2,5, из оцинкованной стали | шт
27.33.13.130.59.1.20.02-0822-000 | Короб кабельный блочный сварной угловой горизонтальный с наружным углом поворота на 45 °, сейсмостойкий ККБ-УГН-0,95/0,6 (ККБС-УГНар-0,95/0,5) УТ2,5, из оцинкованной стали | шт
59.1.20.02-0823 | Короб кабельный блочный сварной угловой с внутренним углом поворота на 45 °, сейсмостойкий ККБ-УГВ-0,65/0,4, окрашенный | шт
27.33.13.130.59.1.20.02-0823-000 | Короб кабельный блочный сварной угловой с внутренним углом поворота на 45 °, сейсмостойкий ККБ-УГВ-0,65/0,4, окрашенный | шт
59.1.20.02-0824 | Короб кабельный блочный сварной угловой с внутренним углом поворота на 45 °, сейсмостойкий ККБ-УГВ-0,65/0,4 УТ2,5 из оцинкованной стали | шт
27.33.13.130.59.1.20.02-0824-000 | Короб кабельный блочный сварной угловой с внутренним углом поворота на 45 °, сейсмостойкий ККБ-УГВ-0,65/0,4 УТ2,5 из оцинкованной стали | шт
59.1.20.02-0825 | Короб кабельный блочный сварной угловой с внутренним углом поворота на 45 °, сейсмостойкий ККБ-УГВ-0,65/0,6 (ККБС-УГВн-0,6/0,5), окрашенный | шт
27.33.13.130.59.1.20.02-0825-000 | Короб кабельный блочный сварной угловой с внутренним углом поворота на 45 °, сейсмостойкий ККБ-УГВ-0,65/0,6 (ККБС-УГВн-0,6/0,5), окрашенный | шт
59.1.20.02-0826 | Короб кабельный блочный сварной угловой с внутренним углом поворота на 45 °, сейсмостойкий ККБ-УГВ-0,65/0,6 (ККБС-УГВн-0,6/0,5) УТ2,5, из оцинкованной стали | шт
27.33.13.130.59.1.20.02-0826-000 | Короб кабельный блочный сварной угловой с внутренним углом поворота на 45 °, сейсмостойкий ККБ-УГВ-0,65/0,6 (ККБС-УГВн-0,6/0,5) УТ2,5, из оцинкованной стали | шт
59.1.20.02-0827 | Короб кабельный блочный сварной угловой с внутренним углом поворота на 45 °, сейсмостойкий ККБ-УГВ-0,95/0,6 (ККБС-УГВн-0,95/0,5), окрашенный | шт
27.33.13.130.59.1.20.02-0827-000 | Короб кабельный блочный сварной угловой с внутренним углом поворота на 45 °, сейсмостойкий ККБ-УГВ-0,95/0,6 (ККБС-УГВн-0,95/0,5), окрашенный | шт
59.1.20.02-0828 | Короб кабельный блочный сварной угловой с внутренним углом поворота на 45 °, сейсмостойкий ККБ-УГВ-0,95/0,6 (ККБС-УГВн-0,95/0,5) УТ2,5, из оцинкованной стали | шт
27.33.13.130.59.1.20.02-0828-000 | Короб кабельный блочный сварной угловой с внутренним углом поворота на 45 °, сейсмостойкий ККБ-УГВ-0,95/0,6 (ККБС-УГВн-0,95/0,5) УТ2,5, из оцинкованной стали | шт
59.1.20.02-0829 | Короб кабельный блочный сварной угловой с наружным углом поворота на 45 °, сейсмостойкий ККБ-УГН-0,65/0,4, окрашенный | шт
27.33.13.130.59.1.20.02-0829-000 | Короб кабельный блочный сварной угловой с наружным углом поворота на 45 °, сейсмостойкий ККБ-УГН-0,65/0,4, окрашенный | шт
59.1.20.02-0830 | Короб кабельный блочный сварной угловой с наружным углом поворота на 45 °, сейсмостойкий ККБ-УГН-0,65/0,4 УТ2,5, из оцинкованной стали | шт
27.33.13.130.59.1.20.02-0830-000 | Короб кабельный блочный сварной угловой с наружным углом поворота на 45 °, сейсмостойкий ККБ-УГН-0,65/0,4 УТ2,5, из оцинкованной стали | шт
59.1.20.02-0831 | Короб кабельный блочный сварной угловой с наружным углом поворота на 45 °, сейсмостойкий ККБ-УГН-0,65/0,6 (ККБС-УГНар-0,6/0,5), окрашенный | шт
27.33.13.130.59.1.20.02-0831-000 | Короб кабельный блочный сварной угловой с наружным углом поворота на 45 °, сейсмостойкий ККБ-УГН-0,65/0,6 (ККБС-УГНар-0,6/0,5), окрашенный | шт
59.1.20.02-0832 | Короб кабельный блочный сварной угловой с наружным углом поворота на 45 °, сейсмостойкий ККБ-УГН-0,65/0,6 (ККБС-УГНар-0,6/0,5) УТ2,5, из оцинкованной стали | шт
27.33.13.130.59.1.20.02-0832-000 | Короб кабельный блочный сварной угловой с наружным углом поворота на 45 °, сейсмостойкий ККБ-УГН-0,65/0,6 (ККБС-УГНар-0,6/0,5) УТ2,5, из оцинкованной стали | шт
59.1.20.02-0833 | Короб кабельный блочный сварной угловой с наружным углом поворота на 45 °, сейсмостойкий ККБ-УГН-0,95/0,6 (ККБС-УГНар-0,95/0,5), окрашенный | шт
27.33.13.130.59.1.20.02-0833-000 | Короб кабельный блочный сварной угловой с наружным углом поворота на 45 °, сейсмостойкий ККБ-УГН-0,95/0,6 (ККБС-УГНар-0,95/0,5), окрашенный | шт
59.1.20.02-0834 | Короб кабельный блочный сварной угловой с наружным углом поворота на 45 °, сейсмостойкий ККБ-УГН-0,95/0,6 (ККБС-УГНар-0,95/0,5) УТ2,5, из оцинкованной стали | шт
27.33.13.130.59.1.20.02-0834-000 | Короб кабельный блочный сварной угловой с наружным углом поворота на 45 °, сейсмостойкий ККБ-УГН-0,95/0,6 (ККБС-УГНар-0,95/0,5) УТ2,5, из оцинкованной стали | шт
59.1.20.02-0835 | Короб кабельный блочный сварной угловой с поворотом вверх на 45 °, сейсмостойкий ККБ-УВ- 0,65/0,6 (ККБС-УВ-0,6/0,5) УТ2,5, из оцинкованной стали | шт
27.33.13.130.59.1.20.02-0835-000 | Короб кабельный блочный сварной угловой с поворотом вверх на 45 °, сейсмостойкий ККБ-УВ- 0,65/0,6 (ККБС-УВ-0,6/0,5) УТ2,5, из оцинкованной стали | шт
59.1.20.02-0836 | Короб кабельный блочный сварной угловой с поворотом вверх на 45 °, сейсмостойкий ККБ-УВ-0,95/0,6 (ККБС-УВ-0,95/0,5) УТ1,5 горячеоцинкованный | шт
27.33.13.130.59.1.20.02-0836-000 | Короб кабельный блочный сварной угловой с поворотом вверх на 45 °, сейсмостойкий ККБ-УВ-0,95/0,6 (ККБС-УВ-0,95/0,5) УТ1,5 горячеоцинкованный | шт
59.1.20.02-0837 | Короб кабельный блочный сварной угловой с поворотом вверх на 45 °, сейсмостойкий ККБ-УВ- 0,95/0,6 (ККБС-УВ-0,95/0,5) УТ2,5, из оцинкованной стали | шт
27.33.13.130.59.1.20.02-0837-000 | Короб кабельный блочный сварной угловой с поворотом вверх на 45 °, сейсмостойкий ККБ-УВ- 0,95/0,6 (ККБС-УВ-0,95/0,5) УТ2,5, из оцинкованной стали | шт
59.1.20.02-0838 | Короб кабельный блочный сварной угловой с поворотом вверх на 45 °, сейсмостойкий ККБ-УВ-0,65/0,4, окрашенный | шт
27.33.13.130.59.1.20.02-0838-000 | Короб кабельный блочный сварной угловой с поворотом вверх на 45 °, сейсмостойкий ККБ-УВ-0,65/0,4, окрашенный | шт
59.1.20.02-0839 | Короб кабельный блочный сварной угловой с поворотом вверх на 45 °, сейсмостойкий ККБ-УВ-0,65/0,4 УТ2,5, из оцинкованной стали | шт
27.33.13.130.59.1.20.02-0839-000 | Короб кабельный блочный сварной угловой с поворотом вверх на 45 °, сейсмостойкий ККБ-УВ-0,65/0,4 УТ2,5, из оцинкованной стали | шт
59.1.20.02-0840 | Короб кабельный блочный сварной угловой с поворотом вверх на 45 °, сейсмостойкий ККБ-УВ-0,65/0,6 (ККБС-УВ-0,6/0,5), окрашенный | шт
27.33.13.130.59.1.20.02-0840-000 | Короб кабельный блочный сварной угловой с поворотом вверх на 45 °, сейсмостойкий ККБ-УВ-0,65/0,6 (ККБС-УВ-0,6/0,5), окрашенный | шт
59.1.20.02-0841 | Короб кабельный блочный сварной угловой с поворотом вверх на 45 °, сейсмостойкий ККБ-УВ-0,65/0,6 (ККБС-УВ-0,6/0,5) УТ2,5, из оцинкованной стали | шт
27.33.13.130.59.1.20.02-0841-000 | Короб кабельный блочный сварной угловой с поворотом вверх на 45 °, сейсмостойкий ККБ-УВ-0,65/0,6 (ККБС-УВ-0,6/0,5) УТ2,5, из оцинкованной стали | шт
59.1.20.02-0842 | Короб кабельный блочный сварной угловой с поворотом вверх на 45 °, сейсмостойкий ККБ-УВ-0,95/0,6 (ККБС-УВ-0,95/0,5), окрашенный | шт
27.33.13.130.59.1.20.02-0842-000 | Короб кабельный блочный сварной угловой с поворотом вверх на 45 °, сейсмостойкий ККБ-УВ-0,95/0,6 (ККБС-УВ-0,95/0,5), окрашенный | шт
59.1.20.02-0843 | Короб кабельный блочный сварной угловой с поворотом вверх на 45 °, сейсмостойкий ККБ-УВ-0,95/0,6 (ККБС-УВ-0,95/0,5) УТ2,5, из оцинкованной стали | шт
27.33.13.130.59.1.20.02-0843-000 | Короб кабельный блочный сварной угловой с поворотом вверх на 45 °, сейсмостойкий ККБ-УВ-0,95/0,6 (ККБС-УВ-0,95/0,5) УТ2,5, из оцинкованной стали | шт
59.1.20.02-0844 | Короб кабельный блочный сварной угловой с поворотом вниз на 45 °, сейсмостойкий ККБ-УН-0,65/0,6 (ККБС-УН-0,6/0,5) УТ1,5 горячеоцинкованный | шт
27.33.13.130.59.1.20.02-0844-000 | Короб кабельный блочный сварной угловой с поворотом вниз на 45 °, сейсмостойкий ККБ-УН-0,65/0,6 (ККБС-УН-0,6/0,5) УТ1,5 горячеоцинкованный | шт
59.1.20.02-0845 | Короб кабельный блочный сварной угловой с поворотом вниз на 45 °, сейсмостойкий ККБ-УН- 0,65/0,6 (ККБС-УН-0,6/0,5) УТ2,5, из оцинкованной стали | шт
27.33.13.130.59.1.20.02-0845-000 | Короб кабельный блочный сварной угловой с поворотом вниз на 45 °, сейсмостойкий ККБ-УН- 0,65/0,6 (ККБС-УН-0,6/0,5) УТ2,5, из оцинкованной стали | шт
59.1.20.02-0846 | Короб кабельный блочный сварной угловой с поворотом вниз на 45 °, сейсмостойкий ККБ-УН-0,95/0,6 (ККБС-УН-0,95/0,5) УТ1,5 горячеоцинкованный | шт
27.33.13.130.59.1.20.02-0846-000 | Короб кабельный блочный сварной угловой с поворотом вниз на 45 °, сейсмостойкий ККБ-УН-0,95/0,6 (ККБС-УН-0,95/0,5) УТ1,5 горячеоцинкованный | шт
59.1.20.02-0847 | Короб кабельный блочный сварной угловой с поворотом вниз на 45 °, сейсмостойкий ККБ-УН- 0,95/0,6 (ККБС-УН-0,95/0,5) УТ2,5, из оцинкованной стали | шт
27.33.13.130.59.1.20.02-0847-000 | Короб кабельный блочный сварной угловой с поворотом вниз на 45 °, сейсмостойкий ККБ-УН- 0,95/0,6 (ККБС-УН-0,95/0,5) УТ2,5, из оцинкованной стали | шт
59.1.20.02-0848 | Короб кабельный блочный сварной угловой с поворотом вниз на 45 °, сейсмостойкий ККБ-УН-0,65/0,4, окрашенный | шт
27.33.13.130.59.1.20.02-0848-000 | Короб кабельный блочный сварной угловой с поворотом вниз на 45 °, сейсмостойкий ККБ-УН-0,65/0,4, окрашенный | шт
59.1.20.02-0849 | Короб кабельный блочный сварной угловой с поворотом вниз на 45 °, сейсмостойкий ККБ-УН-0,65/0,4 УТ2,5, из оцинкованной стали | шт
27.33.13.130.59.1.20.02-0849-000 | Короб кабельный блочный сварной угловой с поворотом вниз на 45 °, сейсмостойкий ККБ-УН-0,65/0,4 УТ2,5, из оцинкованной стали | шт
59.1.20.02-0850 | Короб кабельный блочный сварной угловой с поворотом вниз на 45 °, сейсмостойкий ККБ-УН-0,65/0,6 (ККБС-УН-0,6/0,5), окрашенный | шт
27.33.13.130.59.1.20.02-0850-000 | Короб кабельный блочный сварной угловой с поворотом вниз на 45 °, сейсмостойкий ККБ-УН-0,65/0,6 (ККБС-УН-0,6/0,5), окрашенный | шт
59.1.20.02-0851 | Короб кабельный блочный сварной угловой с поворотом вниз на 45 °, сейсмостойкий ККБ-УН-0,65/0,6 (ККБС-УН-0,6/0,5) УТ2,5, из оцинкованной стали | шт
27.33.13.130.59.1.20.02-0851-000 | Короб кабельный блочный сварной угловой с поворотом вниз на 45 °, сейсмостойкий ККБ-УН-0,65/0,6 (ККБС-УН-0,6/0,5) УТ2,5, из оцинкованной стали | шт
59.1.20.02-0852 | Короб кабельный блочный сварной угловой с поворотом вниз на 45 °, сейсмостойкий ККБ-УН-0,95/0,6 (ККБС-УН-0,95/0,5), окрашенный | шт
27.33.13.130.59.1.20.02-0852-000 | Короб кабельный блочный сварной угловой с поворотом вниз на 45 °, сейсмостойкий ККБ-УН-0,95/0,6 (ККБС-УН-0,95/0,5), окрашенный | шт
59.1.20.02-0853 | Короб кабельный блочный сварной угловой с поворотом вниз на 45 °, сейсмостойкий ККБ-УН-0,95/0,6 (ККБС-УН-0,95/0,5) УТ2,5, из оцинкованной стали | шт
27.33.13.130.59.1.20.02-0853-000 | Короб кабельный блочный сварной угловой с поворотом вниз на 45 °, сейсмостойкий ККБ-УН-0,95/0,6 (ККБС-УН-0,95/0,5) УТ2,5, из оцинкованной стали | шт
59.1.20.02-0854 | Короб кабельный переходной тройниковый У1089 УТ1,5 с сечением 200х100 мм на 150х100 мм, горячеоцинкованный | шт
27.33.13.130.59.1.20.02-0854-000 | Короб кабельный переходной тройниковый У1089 УТ1,5 с сечением 200х100 мм на 150х100 мм, горячеоцинкованный | шт
59.1.20.02-0855 | Короб кабельный переходной тройниковый У1089 УТ2,5 с сечением 200х100 мм на 150х100 мм, из оцинкованной стали | шт
27.33.13.130.59.1.20.02-0855-000 | Короб кабельный переходной тройниковый У1089 УТ2,5 с сечением 200х100 мм на 150х100 мм, из оцинкованной стали | шт
59.1.20.02-0856 | Короб кабельный переходной У1088 УТ1,5 с сечением 200х100 на 150х100 мм, горячеоцинкованный | шт
27.33.13.130.59.1.20.02-0856-000 | Короб кабельный переходной У1088 УТ1,5 с сечением 200х100 на 150х100 мм, горячеоцинкованный | шт
59.1.20.02-0857 | Короб кабельный переходной У1088 УТ2,5 с сечением 200х100 на 150х100 мм, из оцинкованной стали | шт
27.33.13.130.59.1.20.02-0857-000 | Короб кабельный переходной У1088 УТ2,5 с сечением 200х100 на 150х100 мм, из оцинкованной стали | шт
59.1.20.02-0858 | Короб кабельный присоединительный У1086 УТ1,5, размер 150х100х200 мм, горячеоцинкованный | шт
27.33.13.130.59.1.20.02-0858-000 | Короб кабельный присоединительный У1086 УТ1,5, размер 150х100х200 мм, горячеоцинкованный | шт
59.1.20.02-0859 | Короб кабельный прямой плоский сейсмостойкий горячеоцинкованный КП-0,1/0,1-2 | шт
27.33.13.130.59.1.20.02-0859-000 | Короб кабельный прямой плоский сейсмостойкий горячеоцинкованный КП-0,1/0,1-2 | шт
59.1.20.02-0860 | Каркас устройства этажного распределительного секционного УЭРС (металлоконструкция), на 4 квартиры | шт
25.11.23.119.59.1.20.02-0860-000 | Каркас устройства этажного распределительного секционного УЭРС (металлоконструкция), на 4 квартиры | шт
59.1.20.02-0861 | Каркас устройства этажного распределительного УЭРМ (короб электротехнический КЭТ, короб связи и сигнализации КСС - металлоконструкция), высота 2700 мм | шт
25.11.23.119.59.1.20.02-0861-000 | Каркас устройства этажного распределительного УЭРМ (короб электротехнический КЭТ, короб связи и сигнализации КСС - металлоконструкция), высота 2700 мм | шт
59.1.20.02-0862 | Короб кабельный прямой перфорированный КПп-0,05/0,05-2, горячеоцинкованный | шт
27.33.13.130.59.1.20.02-0862-000 | Короб кабельный прямой перфорированный КПп-0,05/0,05-2, горячеоцинкованный | шт
59.1.20.02-0863 | Короб кабельный прямой перфорированный КПп-0,05/0,05-2, из оцинкованной стали | шт
27.33.13.130.59.1.20.02-0863-000 | Короб кабельный прямой перфорированный КПп-0,05/0,05-2, из оцинкованной стали | шт
59.1.20.02-0864 | Короб кабельный прямой перфорированный КПп-0,05/0,1-2, горячеоцинкованный | шт
27.33.13.130.59.1.20.02-0864-000 | Короб кабельный прямой перфорированный КПп-0,05/0,1-2, горячеоцинкованный | шт
59.1.20.02-0865 | Короб кабельный прямой перфорированный КПп-0,1/0,2-2, из оцинкованной стали | шт
27.33.13.130.59.1.20.02-0865-000 | Короб кабельный прямой перфорированный КПп-0,1/0,2-2, из оцинкованной стали | шт
59.1.20.02-0866 | Короб кабельный прямой перфорированный КПп-0,15x0,2-2, горячеоцинкованный | шт
27.33.13.130.59.1.20.02-0866-000 | Короб кабельный прямой перфорированный КПп-0,15x0,2-2, горячеоцинкованный | шт
59.1.20.02-0867 | Короб кабельный прямой перфорированный КПп-0,15/0,2-2, из оцинкованной стали | шт
27.33.13.130.59.1.20.02-0867-000 | Короб кабельный прямой перфорированный КПп-0,15/0,2-2, из оцинкованной стали | шт
59.1.20.02-0868 | Короб кабельный прямой перфорированный КПп-0,1/0,1-2, из оцинкованной стали | шт
27.33.13.130.59.1.20.02-0868-000 | Короб кабельный прямой перфорированный КПп-0,1/0,1-2, из оцинкованной стали | шт
59.1.20.02-0869 | Короб кабельный прямой перфорированный КПп-0,2x0,2-2, горячеоцинкованный | шт
27.33.13.130.59.1.20.02-0869-000 | Короб кабельный прямой перфорированный КПп-0,2x0,2-2, горячеоцинкованный | шт
59.1.20.02-0870 | Короб кабельный прямой плоский сейсмостойкий КП-0,05/0,05-2, из оцинкованной стали | шт
27.33.13.130.59.1.20.02-0870-000 | Короб кабельный прямой плоский сейсмостойкий КП-0,05/0,05-2, из оцинкованной стали | шт
59.1.20.02-0871 | Короб кабельный прямой плоский сейсмостойкий КП-0,05/0,1-2, из оцинкованной стали | шт
27.33.13.130.59.1.20.02-0871-000 | Короб кабельный прямой плоский сейсмостойкий КП-0,05/0,1-2, из оцинкованной стали | шт
59.1.20.02-0872 | Короб кабельный прямой плоский сейсмостойкий КП-0,1/0,2-2 (ККПС-0,1-0,2-2), из оцинкованной стали | шт
27.33.13.130.59.1.20.02-0872-000 | Короб кабельный прямой плоский сейсмостойкий КП-0,1/0,2-2 (ККПС-0,1-0,2-2), из оцинкованной стали | шт
59.1.20.02-0873 | Короб кабельный прямой плоский сейсмостойкий КП-0,1/0,3-2 (ККПС-0,1/0,3-2), из оцинкованной стали | шт
27.33.13.130.59.1.20.02-0873-000 | Короб кабельный прямой плоский сейсмостойкий КП-0,1/0,3-2 (ККПС-0,1/0,3-2), из оцинкованной стали | шт
59.1.20.02-0874 | Короб кабельный прямой плоский сейсмостойкий КП-0,1/0,4-2 (ККПС-0,1/0,4-2), из оцинкованной стали | шт
27.33.13.130.59.1.20.02-0874-000 | Короб кабельный прямой плоский сейсмостойкий КП-0,1/0,4-2 (ККПС-0,1/0,4-2), из оцинкованной стали | шт
59.1.20.02-0875 | Короб кабельный прямой плоский сейсмостойкий КП-0,1/0,5-2 (ККПС-0,1/0,5-2), из оцинкованной стали | шт
27.33.13.130.59.1.20.02-0875-000 | Короб кабельный прямой плоский сейсмостойкий КП-0,1/0,5-2 (ККПС-0,1/0,5-2), из оцинкованной стали | шт
59.1.20.02-0876 | Короб кабельный прямой плоский сейсмостойкий КП-0,15/0,15-2, из оцинкованной стали | шт
27.33.13.130.59.1.20.02-0876-000 | Короб кабельный прямой плоский сейсмостойкий КП-0,15/0,15-2, из оцинкованной стали | шт
59.1.20.02-0877 | Короб кабельный прямой плоский сейсмостойкий КП-0,15/0,3-2 (ККПС-0,15/0,3-2), из оцинкованной стали | шт
27.33.13.130.59.1.20.02-0877-000 | Короб кабельный прямой плоский сейсмостойкий КП-0,15/0,3-2 (ККПС-0,15/0,3-2), из оцинкованной стали | шт
59.1.20.02-0878 | Короб кабельный прямой плоский сейсмостойкий КП-0,15/0,4-2 (ККПС-0,15/0,4-2), из оцинкованной стали | шт
27.33.13.130.59.1.20.02-0878-000 | Короб кабельный прямой плоский сейсмостойкий КП-0,15/0,4-2 (ККПС-0,15/0,4-2), из оцинкованной стали | шт
59.1.20.02-0879 | Короб кабельный прямой плоский сейсмостойкий КП-0,15/0,5-2 (ККПС-0,15/0,5-2), из оцинкованной стали | шт
27.33.13.130.59.1.20.02-0879-000 | Короб кабельный прямой плоский сейсмостойкий КП-0,15/0,5-2 (ККПС-0,15/0,5-2), из оцинкованной стали | шт
59.1.20.02-0880 | Короб кабельный прямой плоский сейсмостойкий КП-0,2/0,2-2, из оцинкованной стали | шт
27.33.13.130.59.1.20.02-0880-000 | Короб кабельный прямой плоский сейсмостойкий КП-0,2/0,2-2, из оцинкованной стали | шт
59.1.20.02-0881 | Короб кабельный угловой горизонтального поворота трассы под углом 45 °, сейсмостойкий КУГ-0,05/0,05-45, из оцинкованной стали | шт
27.33.13.130.59.1.20.02-0881-000 | Короб кабельный угловой горизонтального поворота трассы под углом 45 °, сейсмостойкий КУГ-0,05/0,05-45, из оцинкованной стали | шт
59.1.20.02-0882 | Короб кабельный угловой горизонтального поворота трассы под углом 45 °, сейсмостойкий КУГ-0,05/0,1-45, из оцинкованной стали | шт
27.33.13.130.59.1.20.02-0882-000 | Короб кабельный угловой горизонтального поворота трассы под углом 45 °, сейсмостойкий КУГ-0,05/0,1-45, из оцинкованной стали | шт
59.1.20.02-0883 | Короб кабельный угловой горизонтального поворота трассы под углом 45 °, сейсмостойкий КУГ-0,1/0,3-45, из оцинкованной стали | шт
27.33.13.130.59.1.20.02-0883-000 | Короб кабельный угловой горизонтального поворота трассы под углом 45 °, сейсмостойкий КУГ-0,1/0,3-45, из оцинкованной стали | шт
59.1.20.02-0884 | Короб кабельный угловой горизонтального поворота трассы под углом 45 °, сейсмостойкий КУГ-0,1/0,4-45, из оцинкованной стали | шт
27.33.13.130.59.1.20.02-0884-000 | Короб кабельный угловой горизонтального поворота трассы под углом 45 °, сейсмостойкий КУГ-0,1/0,4-45, из оцинкованной стали | шт
59.1.20.02-0885 | Короб кабельный угловой горизонтального поворота трассы под углом 45 °, сейсмостойкий КУГ-0,1/0,5-45, из оцинкованной стали | шт
27.33.13.130.59.1.20.02-0885-000 | Короб кабельный угловой горизонтального поворота трассы под углом 45 °, сейсмостойкий КУГ-0,1/0,5-45, из оцинкованной стали | шт
59.1.20.02-0886 | Короб кабельный угловой горизонтального поворота трассы под углом 45 °, сейсмостойкий КУГ-0,15/0,15-45, из оцинкованной стали | шт
27.33.13.130.59.1.20.02-0886-000 | Короб кабельный угловой горизонтального поворота трассы под углом 45 °, сейсмостойкий КУГ-0,15/0,15-45, из оцинкованной стали | шт
59.1.20.02-0887 | Короб кабельный угловой горизонтального поворота трассы под углом 45 °, сейсмостойкий КУГ-0,15/0,3-45, из оцинкованной стали | шт
27.33.13.130.59.1.20.02-0887-000 | Короб кабельный угловой горизонтального поворота трассы под углом 45 °, сейсмостойкий КУГ-0,15/0,3-45, из оцинкованной стали | шт
59.1.20.02-0888 | Короб кабельный угловой горизонтального поворота трассы под углом 45 °, сейсмостойкий КУГ-0,15/0,4-45, из оцинкованной стали | шт
27.33.13.130.59.1.20.02-0888-000 | Короб кабельный угловой горизонтального поворота трассы под углом 45 °, сейсмостойкий КУГ-0,15/0,4-45, из оцинкованной стали | шт
59.1.20.02-0889 | Короб кабельный угловой горизонтального поворота трассы под углом 45 °, сейсмостойкий КУГ-0,15/0,5-45, из оцинкованной стали | шт
27.33.13.130.59.1.20.02-0889-000 | Короб кабельный угловой горизонтального поворота трассы под углом 45 °, сейсмостойкий КУГ-0,15/0,5-45, из оцинкованной стали | шт
59.1.20.02-0890 | Короб кабельный угловой горизонтального поворота трассы под углом 45 °, сейсмостойкий КУГ-0,2/0,2-45, из оцинкованной стали | шт
27.33.13.130.59.1.20.02-0890-000 | Короб кабельный угловой горизонтального поворота трассы под углом 45 °, сейсмостойкий КУГ-0,2/0,2-45, из оцинкованной стали | шт
59.1.20.02-0891 | Короб кабельный угловой горизонтального поворота трассы под углом 45 °, сейсмостойкий КУГ-0,2/0,5-45, из оцинкованной стали | шт
27.33.13.130.59.1.20.02-0891-000 | Короб кабельный угловой горизонтального поворота трассы под углом 45 °, сейсмостойкий КУГ-0,2/0,5-45, из оцинкованной стали | шт
59.1.20.02-0892 | Короб кабельный угловой горизонтального поворота трассы под углом 45 °, сейсмостойкий КУГ-0,05/0,05-45, окрашенный | шт
27.33.13.130.59.1.20.02-0892-000 | Короб кабельный угловой горизонтального поворота трассы под углом 45 °, сейсмостойкий КУГ-0,05/0,05-45, окрашенный | шт
59.1.20.02-0893 | Короб кабельный угловой горизонтального поворота трассы под углом 45 °, сейсмостойкий КУГ-0,05/0,1-45, окрашенный | шт
27.33.13.130.59.1.20.02-0893-000 | Короб кабельный угловой горизонтального поворота трассы под углом 45 °, сейсмостойкий КУГ-0,05/0,1-45, окрашенный | шт
59.1.20.02-0894 | Короб кабельный угловой горизонтального поворота трассы под углом 45 °, сейсмостойкий КУГ-0,1/0,1-45, окрашенный | шт
27.33.13.130.59.1.20.02-0894-000 | Короб кабельный угловой горизонтального поворота трассы под углом 45 °, сейсмостойкий КУГ-0,1/0,1-45, окрашенный | шт
59.1.20.02-0895 | Короб кабельный угловой горизонтального поворота трассы под углом 45 °, сейсмостойкий КУГ-0,1/0,2-45, окрашенный | шт
27.33.13.130.59.1.20.02-0895-000 | Короб кабельный угловой горизонтального поворота трассы под углом 45 °, сейсмостойкий КУГ-0,1/0,2-45, окрашенный | шт
59.1.20.02-0896 | Короб кабельный угловой горизонтального поворота трассы под углом 45 °, сейсмостойкий КУГ-0,1/0,3-45, окрашенный | шт
27.33.13.130.59.1.20.02-0896-000 | Короб кабельный угловой горизонтального поворота трассы под углом 45 °, сейсмостойкий КУГ-0,1/0,3-45, окрашенный | шт
59.1.20.02-0897 | Короб кабельный угловой горизонтального поворота трассы под углом 45 °, сейсмостойкий КУГ-0,1/0,4-45, окрашенный | шт
27.33.13.130.59.1.20.02-0897-000 | Короб кабельный угловой горизонтального поворота трассы под углом 45 °, сейсмостойкий КУГ-0,1/0,4-45, окрашенный | шт
59.1.20.02-0898 | Короб кабельный угловой горизонтального поворота трассы под углом 45 °, сейсмостойкий КУГ-0,1/0,5-45, окрашенный | шт
27.33.13.130.59.1.20.02-0898-000 | Короб кабельный угловой горизонтального поворота трассы под углом 45 °, сейсмостойкий КУГ-0,1/0,5-45, окрашенный | шт
59.1.20.02-0899 | Короб кабельный угловой горизонтального поворота трассы под углом 45 °, сейсмостойкий КУГ-0,2/0,2-45, окрашенный | шт
27.33.13.130.59.1.20.02-0899-000 | Короб кабельный угловой горизонтального поворота трассы под углом 45 °, сейсмостойкий КУГ-0,2/0,2-45, окрашенный | шт
59.1.20.02-0900 | Короб кабельный угловой горизонтального поворота трассы под углом 45 °, сейсмостойкий КУГ-0,2/0,5-45, окрашенный | шт
27.33.13.130.59.1.20.02-0900-000 | Короб кабельный угловой горизонтального поворота трассы под углом 45 °, сейсмостойкий КУГ-0,2/0,5-45, окрашенный | шт
59.1.20.02-0901 | Короб кабельный угловой горизонтального поворота трассы под углом 90 °, сейсмостойкий ККПС-УГ-0,15/0,1, из оцинкованной стали | шт
27.33.13.130.59.1.20.02-0901-000 | Короб кабельный угловой горизонтального поворота трассы под углом 90 °, сейсмостойкий ККПС-УГ-0,15/0,1, из оцинкованной стали | шт
59.1.20.02-0902 | Короб кабельный угловой горизонтального поворота трассы под углом 90 °, сейсмостойкий КУГ-0,1/0,1 (ККПС-УГ-0,1/0,1), из оцинкованной стали | шт
27.33.13.130.59.1.20.02-0902-000 | Короб кабельный угловой горизонтального поворота трассы под углом 90 °, сейсмостойкий КУГ-0,1/0,1 (ККПС-УГ-0,1/0,1), из оцинкованной стали | шт
59.1.20.02-0903 | Короб кабельный угловой горизонтального поворота трассы под углом 90 °, сейсмостойкий КУГ-0,1/0,2 (ККПС-УГ-0,1/0,2), из оцинкованной стали | шт
27.33.13.130.59.1.20.02-0903-000 | Короб кабельный угловой горизонтального поворота трассы под углом 90 °, сейсмостойкий КУГ-0,1/0,2 (ККПС-УГ-0,1/0,2), из оцинкованной стали | шт
59.1.20.02-0904 | Короб кабельный угловой горизонтального поворота трассы под углом 90 °, сейсмостойкий КУГ-0,1/0,3 (ККПС-УГ-0,1/0,3), из оцинкованной стали | шт
27.33.13.130.59.1.20.02-0904-000 | Короб кабельный угловой горизонтального поворота трассы под углом 90 °, сейсмостойкий КУГ-0,1/0,3 (ККПС-УГ-0,1/0,3), из оцинкованной стали | шт
59.1.20.02-0905 | Короб кабельный угловой горизонтального поворота трассы под углом 90 °, сейсмостойкий КУГ-0,05/0,05, окрашенный | шт
27.33.13.130.59.1.20.02-0905-000 | Короб кабельный угловой горизонтального поворота трассы под углом 90 °, сейсмостойкий КУГ-0,05/0,05, окрашенный | шт
59.1.20.02-0906 | Короб кабельный угловой горизонтального поворота трассы под углом 90 °, сейсмостойкий КУГ-0,05/0,1, окрашенный | шт
27.33.13.130.59.1.20.02-0906-000 | Короб кабельный угловой горизонтального поворота трассы под углом 90 °, сейсмостойкий КУГ-0,05/0,1, окрашенный | шт
59.1.20.02-0907 | Короб кабельный угловой горизонтального поворота трассы под углом 90 °, сейсмостойкий КУГ-0,1/0,5 (ККПС-УГ-0,1/0,5), окрашенный | шт
27.33.13.130.59.1.20.02-0907-000 | Короб кабельный угловой горизонтального поворота трассы под углом 90 °, сейсмостойкий КУГ-0,1/0,5 (ККПС-УГ-0,1/0,5), окрашенный | шт
59.1.20.02-0908 | Короб кабельный угловой горизонтального поворота трассы под углом 90 °, сейсмостойкий КУГ-0,15/0,15, окрашенный | шт
27.33.13.130.59.1.20.02-0908-000 | Короб кабельный угловой горизонтального поворота трассы под углом 90 °, сейсмостойкий КУГ-0,15/0,15, окрашенный | шт
59.1.20.02-0909 | Короб кабельный угловой горизонтального поворота трассы под углом 90 °, сейсмостойкий КУГ-0,15/0,3 (ККПС-УГ-0,15/0,3), окрашенный | шт
27.33.13.130.59.1.20.02-0909-000 | Короб кабельный угловой горизонтального поворота трассы под углом 90 °, сейсмостойкий КУГ-0,15/0,3 (ККПС-УГ-0,15/0,3), окрашенный | шт
59.1.20.02-0910 | Короб кабельный угловой горизонтального поворота трассы под углом 90 °, сейсмостойкий КУГ-0,15/0,4 (ККПС-УГ-0,15/0,4), окрашенный | шт
27.33.13.130.59.1.20.02-0910-000 | Короб кабельный угловой горизонтального поворота трассы под углом 90 °, сейсмостойкий КУГ-0,15/0,4 (ККПС-УГ-0,15/0,4), окрашенный | шт
59.1.20.02-0911 | Короб кабельный угловой горизонтального поворота трассы под углом 90 °, сейсмостойкий КУГ-0,15/0,5 (ККПС-УГ-0,15/0,5), окрашенный | шт
27.33.13.130.59.1.20.02-0911-000 | Короб кабельный угловой горизонтального поворота трассы под углом 90 °, сейсмостойкий КУГ-0,15/0,5 (ККПС-УГ-0,15/0,5), окрашенный | шт
59.1.20.02-0912 | Короб кабельный угловой горизонтального поворота трассы под углом 90 °, сейсмостойкий КУГ-0,2/0,2, окрашенный | шт
27.33.13.130.59.1.20.02-0912-000 | Короб кабельный угловой горизонтального поворота трассы под углом 90 °, сейсмостойкий КУГ-0,2/0,2, окрашенный | шт
59.1.20.02-0913 | Короб кабельный угловой горизонтального поворота трассы под углом 90 °, сейсмостойкий КУГ-0,2/0,5 (ККПС-УГ-0,2/0,5), окрашенный | шт
27.33.13.130.59.1.20.02-0913-000 | Короб кабельный угловой горизонтального поворота трассы под углом 90 °, сейсмостойкий КУГ-0,2/0,5 (ККПС-УГ-0,2/0,5), окрашенный | шт
59.1.20.02-0914 | Короб кабельный угловой для поворота горизонтальной трассы вверх под углом 45 °, сейсмостойкий КУВ-0,05/0,05-45, из оцинкованной стали | шт
27.33.13.130.59.1.20.02-0914-000 | Короб кабельный угловой для поворота горизонтальной трассы вверх под углом 45 °, сейсмостойкий КУВ-0,05/0,05-45, из оцинкованной стали | шт
59.1.20.02-0915 | Короб кабельный угловой для поворота горизонтальной трассы вверх под углом 45 °, сейсмостойкий КУВ-0,05/0,1-45, из оцинкованной стали | шт
27.33.13.130.59.1.20.02-0915-000 | Короб кабельный угловой для поворота горизонтальной трассы вверх под углом 45 °, сейсмостойкий КУВ-0,05/0,1-45, из оцинкованной стали | шт
59.1.20.02-0916 | Короб кабельный угловой для поворота горизонтальной трассы вверх под углом 45 °, сейсмостойкий КУВ-0,1/0,1-45, из оцинкованной стали | шт
27.33.13.130.59.1.20.02-0916-000 | Короб кабельный угловой для поворота горизонтальной трассы вверх под углом 45 °, сейсмостойкий КУВ-0,1/0,1-45, из оцинкованной стали | шт
59.1.20.02-0917 | Короб кабельный угловой для поворота горизонтальной трассы вверх под углом 45 °, сейсмостойкий КУВ-0,1/0,2-45, из оцинкованной стали | шт
27.33.13.130.59.1.20.02-0917-000 | Короб кабельный угловой для поворота горизонтальной трассы вверх под углом 45 °, сейсмостойкий КУВ-0,1/0,2-45, из оцинкованной стали | шт
59.1.20.02-0918 | Короб кабельный угловой для поворота горизонтальной трассы вверх под углом 45 °, сейсмостойкий КУВ-0,1/0,3-45, из оцинкованной стали | шт
27.33.13.130.59.1.20.02-0918-000 | Короб кабельный угловой для поворота горизонтальной трассы вверх под углом 45 °, сейсмостойкий КУВ-0,1/0,3-45, из оцинкованной стали | шт
59.1.20.02-0919 | Короб кабельный угловой для поворота горизонтальной трассы вверх под углом 45 °, сейсмостойкий КУВ-0,1/0,4-45, из оцинкованной стали | шт
27.33.13.130.59.1.20.02-0919-000 | Короб кабельный угловой для поворота горизонтальной трассы вверх под углом 45 °, сейсмостойкий КУВ-0,1/0,4-45, из оцинкованной стали | шт
59.1.20.02-0920 | Короб кабельный угловой для поворота горизонтальной трассы вверх под углом 45 °, сейсмостойкий КУВ-0,1/0,5-45, из оцинкованной стали | шт
27.33.13.130.59.1.20.02-0920-000 | Короб кабельный угловой для поворота горизонтальной трассы вверх под углом 45 °, сейсмостойкий КУВ-0,1/0,5-45, из оцинкованной стали | шт
59.1.20.02-0921 | Короб кабельный угловой для поворота горизонтальной трассы вверх под углом 45 °, сейсмостойкий КУВ-0,15/0,15-45, из оцинкованной стали | шт
27.33.13.130.59.1.20.02-0921-000 | Короб кабельный угловой для поворота горизонтальной трассы вверх под углом 45 °, сейсмостойкий КУВ-0,15/0,15-45, из оцинкованной стали | шт
59.1.20.02-0922 | Короб кабельный угловой для поворота горизонтальной трассы вверх под углом 45 °, сейсмостойкий КУВ-0,15/0,3-45, из оцинкованной стали | шт
27.33.13.130.59.1.20.02-0922-000 | Короб кабельный угловой для поворота горизонтальной трассы вверх под углом 45 °, сейсмостойкий КУВ-0,15/0,3-45, из оцинкованной стали | шт
59.1.20.02-0923 | Короб кабельный угловой для поворота горизонтальной трассы вверх под углом 45 °, сейсмостойкий КУВ-0,15/0,4-45, из оцинкованной стали | шт
27.33.13.130.59.1.20.02-0923-000 | Короб кабельный угловой для поворота горизонтальной трассы вверх под углом 45 °, сейсмостойкий КУВ-0,15/0,4-45, из оцинкованной стали | шт
59.1.20.02-0924 | Короб кабельный угловой для поворота горизонтальной трассы вверх под углом 45 °, сейсмостойкий КУВ-0,15/0,5-45, из оцинкованной стали | шт
27.33.13.130.59.1.20.02-0924-000 | Короб кабельный угловой для поворота горизонтальной трассы вверх под углом 45 °, сейсмостойкий КУВ-0,15/0,5-45, из оцинкованной стали | шт
59.1.20.02-0925 | Короб кабельный угловой для поворота горизонтальной трассы вверх под углом 45 °, сейсмостойкий КУВ-0,2/0,2-45, из оцинкованной стали | шт
27.33.13.130.59.1.20.02-0925-000 | Короб кабельный угловой для поворота горизонтальной трассы вверх под углом 45 °, сейсмостойкий КУВ-0,2/0,2-45, из оцинкованной стали | шт
59.1.20.02-0926 | Короб кабельный угловой для поворота горизонтальной трассы вверх под углом 45 °, сейсмостойкий КУВ-0,1/0,1-45, окрашенный | шт
27.33.13.130.59.1.20.02-0926-000 | Короб кабельный угловой для поворота горизонтальной трассы вверх под углом 45 °, сейсмостойкий КУВ-0,1/0,1-45, окрашенный | шт
59.1.20.02-0927 | Короб кабельный угловой для поворота горизонтальной трассы вверх под углом 45 °, сейсмостойкий КУВ-0,1/0,2-45, окрашенный | шт
27.33.13.130.59.1.20.02-0927-000 | Короб кабельный угловой для поворота горизонтальной трассы вверх под углом 45 °, сейсмостойкий КУВ-0,1/0,2-45, окрашенный | шт
59.1.20.02-0928 | Короб кабельный угловой для поворота горизонтальной трассы вверх под углом 45 °, сейсмостойкий КУВ-0,1/0,3-45, окрашенный | шт
27.33.13.130.59.1.20.02-0928-000 | Короб кабельный угловой для поворота горизонтальной трассы вверх под углом 45 °, сейсмостойкий КУВ-0,1/0,3-45, окрашенный | шт
59.1.20.02-0929 | Короб кабельный угловой для поворота горизонтальной трассы вверх под углом 45 °, сейсмостойкий КУВ-0,1/0,4-45, окрашенный | шт
27.33.13.130.59.1.20.02-0929-000 | Короб кабельный угловой для поворота горизонтальной трассы вверх под углом 45 °, сейсмостойкий КУВ-0,1/0,4-45, окрашенный | шт
59.1.20.02-0930 | Короб кабельный угловой для поворота горизонтальной трассы вверх под углом 45 °, сейсмостойкий КУВ-0,1/0,5-45, окрашенный | шт
27.33.13.130.59.1.20.02-0930-000 | Короб кабельный угловой для поворота горизонтальной трассы вверх под углом 45 °, сейсмостойкий КУВ-0,1/0,5-45, окрашенный | шт
59.1.20.02-0931 | Короб кабельный угловой для поворота горизонтальной трассы вверх под углом 90 °, сейсмостойкий КУВ-0,1/0,1 (ККПС-УВ-0,1/0,1), из оцинкованной стали | шт
27.33.13.130.59.1.20.02-0931-000 | Короб кабельный угловой для поворота горизонтальной трассы вверх под углом 90 °, сейсмостойкий КУВ-0,1/0,1 (ККПС-УВ-0,1/0,1), из оцинкованной стали | шт
59.1.20.02-0932 | Короб кабельный угловой для поворота горизонтальной трассы вверх под углом 90 °, сейсмостойкий КУВ-0,1/0,2 (ККПС-УВ-0,1/0,2), из оцинкованной стали | шт
27.33.13.130.59.1.20.02-0932-000 | Короб кабельный угловой для поворота горизонтальной трассы вверх под углом 90 °, сейсмостойкий КУВ-0,1/0,2 (ККПС-УВ-0,1/0,2), из оцинкованной стали | шт
59.1.20.02-0933 | Короб кабельный угловой для поворота горизонтальной трассы вверх под углом 90 °, сейсмостойкий КУВ-0,15/0,15 (ККПС-УВ-0,15/0,1), из оцинкованной стали | шт
27.33.13.130.59.1.20.02-0933-000 | Короб кабельный угловой для поворота горизонтальной трассы вверх под углом 90 °, сейсмостойкий КУВ-0,15/0,15 (ККПС-УВ-0,15/0,1), из оцинкованной стали | шт
59.1.20.02-0934 | Короб кабельный угловой для поворота горизонтальной трассы вверх под углом 90 °, сейсмостойкий КУВ-0,05/0,05, окрашенный | шт
27.33.13.130.59.1.20.02-0934-000 | Короб кабельный угловой для поворота горизонтальной трассы вверх под углом 90 °, сейсмостойкий КУВ-0,05/0,05, окрашенный | шт
59.1.20.02-0935 | Короб кабельный угловой для поворота горизонтальной трассы вверх под углом 90 °, сейсмостойкий КУВ-0,05/0,1, окрашенный | шт
27.33.13.130.59.1.20.02-0935-000 | Короб кабельный угловой для поворота горизонтальной трассы вверх под углом 90 °, сейсмостойкий КУВ-0,05/0,1, окрашенный | шт
59.1.20.02-0936 | Короб кабельный угловой для поворота горизонтальной трассы вверх под углом 90 °, сейсмостойкий КУВ-0,1/0,3 (ККПС-УВ-0,1/0,3), окрашенный | шт
27.33.13.130.59.1.20.02-0936-000 | Короб кабельный угловой для поворота горизонтальной трассы вверх под углом 90 °, сейсмостойкий КУВ-0,1/0,3 (ККПС-УВ-0,1/0,3), окрашенный | шт
59.1.20.02-0937 | Короб кабельный угловой для поворота горизонтальной трассы вверх под углом 90 °, сейсмостойкий КУВ-0,1/0,4 (ККПС-УВ-0,1/0,4), окрашенный | шт
27.33.13.130.59.1.20.02-0937-000 | Короб кабельный угловой для поворота горизонтальной трассы вверх под углом 90 °, сейсмостойкий КУВ-0,1/0,4 (ККПС-УВ-0,1/0,4), окрашенный | шт
59.1.20.02-0938 | Короб кабельный угловой для поворота горизонтальной трассы вверх под углом 90 °, сейсмостойкий КУВ-0,1/0,5 (ККПС-УВ-0,1/0,5), окрашенный | шт
27.33.13.130.59.1.20.02-0938-000 | Короб кабельный угловой для поворота горизонтальной трассы вверх под углом 90 °, сейсмостойкий КУВ-0,1/0,5 (ККПС-УВ-0,1/0,5), окрашенный | шт
59.1.20.02-0939 | Короб кабельный угловой для поворота горизонтальной трассы вверх под углом 90 °, сейсмостойкий КУВ-0,15/0,15 (ККПС-УВ-0,15/0,1), окрашенный | шт
27.33.13.130.59.1.20.02-0939-000 | Короб кабельный угловой для поворота горизонтальной трассы вверх под углом 90 °, сейсмостойкий КУВ-0,15/0,15 (ККПС-УВ-0,15/0,1), окрашенный | шт
59.1.20.02-0940 | Короб кабельный угловой для поворота горизонтальной трассы вверх под углом 90 °, сейсмостойкий КУВ-0,15/0,3 (ККПС-УВ-0,15/0,3), окрашенный | шт
27.33.13.130.59.1.20.02-0940-000 | Короб кабельный угловой для поворота горизонтальной трассы вверх под углом 90 °, сейсмостойкий КУВ-0,15/0,3 (ККПС-УВ-0,15/0,3), окрашенный | шт
59.1.20.02-0941 | Короб кабельный угловой для поворота горизонтальной трассы вверх под углом 90 °, сейсмостойкий УВ-0,15/0,4 (ККПС-УВ-0,15/0,4), окрашенный | шт
27.33.13.130.59.1.20.02-0941-000 | Короб кабельный угловой для поворота горизонтальной трассы вверх под углом 90 °, сейсмостойкий УВ-0,15/0,4 (ККПС-УВ-0,15/0,4), окрашенный | шт
59.1.20.02-0942 | Короб кабельный угловой для поворота горизонтальной трассы вверх под углом 90 °, сейсмостойкий КУВ-0,15/0,5 (ККПС-УВ-0,15/0,5), окрашенный | шт
27.33.13.130.59.1.20.02-0942-000 | Короб кабельный угловой для поворота горизонтальной трассы вверх под углом 90 °, сейсмостойкий КУВ-0,15/0,5 (ККПС-УВ-0,15/0,5), окрашенный | шт
59.1.20.02-0943 | Короб кабельный угловой для поворота горизонтальной трассы вверх под углом 90 °, сейсмостойкий КУВ-0,2/0,2, окрашенный | шт
27.33.13.130.59.1.20.02-0943-000 | Короб кабельный угловой для поворота горизонтальной трассы вверх под углом 90 °, сейсмостойкий КУВ-0,2/0,2, окрашенный | шт
59.1.20.02-0944 | Короб кабельный угловой для поворота горизонтальной трассы вниз под углом 45 °, сейсмостойкий КУН-0,05/0,05-45, из оцинкованной стали | шт
27.33.13.130.59.1.20.02-0944-000 | Короб кабельный угловой для поворота горизонтальной трассы вниз под углом 45 °, сейсмостойкий КУН-0,05/0,05-45, из оцинкованной стали | шт
59.1.20.02-0945 | Короб кабельный угловой для поворота горизонтальной трассы вниз под углом 45 °, сейсмостойкий КУН-0,05/0,1-45, из оцинкованной стали | шт
27.33.13.130.59.1.20.02-0945-000 | Короб кабельный угловой для поворота горизонтальной трассы вниз под углом 45 °, сейсмостойкий КУН-0,05/0,1-45, из оцинкованной стали | шт
59.1.20.02-0946 | Короб кабельный угловой для поворота горизонтальной трассы вниз под углом 45 °, сейсмостойкий КУН-0,1/0,1-45, из оцинкованной стали | шт
27.33.13.130.59.1.20.02-0946-000 | Короб кабельный угловой для поворота горизонтальной трассы вниз под углом 45 °, сейсмостойкий КУН-0,1/0,1-45, из оцинкованной стали | шт
59.1.20.02-0947 | Короб кабельный угловой для поворота горизонтальной трассы вниз под углом 45 °, сейсмостойкий КУН-0,1/0,2-45, из оцинкованной стали | шт
27.33.13.130.59.1.20.02-0947-000 | Короб кабельный угловой для поворота горизонтальной трассы вниз под углом 45 °, сейсмостойкий КУН-0,1/0,2-45, из оцинкованной стали | шт
59.1.20.02-0948 | Короб кабельный угловой для поворота горизонтальной трассы вниз под углом 45 °, сейсмостойкий КУН-0,1/0,3-45, из оцинкованной стали | шт
27.33.13.130.59.1.20.02-0948-000 | Короб кабельный угловой для поворота горизонтальной трассы вниз под углом 45 °, сейсмостойкий КУН-0,1/0,3-45, из оцинкованной стали | шт
59.1.20.02-0949 | Короб кабельный угловой для поворота горизонтальной трассы вниз под углом 45 °, сейсмостойкий КУН-0,1/0,4-45, из оцинкованной стали | шт
27.33.13.130.59.1.20.02-0949-000 | Короб кабельный угловой для поворота горизонтальной трассы вниз под углом 45 °, сейсмостойкий КУН-0,1/0,4-45, из оцинкованной стали | шт
59.1.20.02-0950 | Короб кабельный угловой для поворота горизонтальной трассы вниз под углом 45 °, сейсмостойкий КУН-0,1/0,5-45, из оцинкованной стали | шт
27.33.13.130.59.1.20.02-0950-000 | Короб кабельный угловой для поворота горизонтальной трассы вниз под углом 45 °, сейсмостойкий КУН-0,1/0,5-45, из оцинкованной стали | шт
59.1.20.02-0951 | Короб кабельный угловой для поворота горизонтальной трассы вниз под углом 45 °, сейсмостойкий КУН-0,15/0,15-45, из оцинкованной стали | шт
27.33.13.130.59.1.20.02-0951-000 | Короб кабельный угловой для поворота горизонтальной трассы вниз под углом 45 °, сейсмостойкий КУН-0,15/0,15-45, из оцинкованной стали | шт
59.1.20.02-0952 | Короб кабельный угловой для поворота горизонтальной трассы вниз под углом 45 °, сейсмостойкий КУН-0,15/0,3-4, из оцинкованной стали | шт
27.33.13.130.59.1.20.02-0952-000 | Короб кабельный угловой для поворота горизонтальной трассы вниз под углом 45 °, сейсмостойкий КУН-0,15/0,3-4, из оцинкованной стали | шт
59.1.20.02-0953 | Короб кабельный угловой для поворота горизонтальной трассы вниз под углом 45 °, сейсмостойкий КУН-0,15/0,4-45, из оцинкованной стали | шт
27.33.13.130.59.1.20.02-0953-000 | Короб кабельный угловой для поворота горизонтальной трассы вниз под углом 45 °, сейсмостойкий КУН-0,15/0,4-45, из оцинкованной стали | шт
59.1.20.02-0954 | Короб кабельный угловой для поворота горизонтальной трассы вниз под углом 45 °, сейсмостойкий КУН-0,15/0,5-45, из оцинкованной стали | шт
27.33.13.130.59.1.20.02-0954-000 | Короб кабельный угловой для поворота горизонтальной трассы вниз под углом 45 °, сейсмостойкий КУН-0,15/0,5-45, из оцинкованной стали | шт
59.1.20.02-0955 | Короб кабельный угловой для поворота горизонтальной трассы вниз под углом 45 °, сейсмостойкий КУН-0,2/0,2-45, из оцинкованной стали | шт
27.33.13.130.59.1.20.02-0955-000 | Короб кабельный угловой для поворота горизонтальной трассы вниз под углом 45 °, сейсмостойкий КУН-0,2/0,2-45, из оцинкованной стали | шт
59.1.20.02-0956 | Короб кабельный угловой для поворота горизонтальной трассы вниз под углом 45 °, сейсмостойкий КУН-0,2/0,5-45, из оцинкованной стали | шт
27.33.13.130.59.1.20.02-0956-000 | Короб кабельный угловой для поворота горизонтальной трассы вниз под углом 45 °, сейсмостойкий КУН-0,2/0,5-45, из оцинкованной стали | шт
59.1.20.02-0957 | Короб кабельный угловой для поворота горизонтальной трассы вниз под углом 45 °, сейсмостойкий КУН-0,05/0,05-45, окрашенный | шт
27.33.13.130.59.1.20.02-0957-000 | Короб кабельный угловой для поворота горизонтальной трассы вниз под углом 45 °, сейсмостойкий КУН-0,05/0,05-45, окрашенный | шт
59.1.20.02-0958 | Короб кабельный угловой для поворота горизонтальной трассы вниз под углом 45 °, сейсмостойкий КУН-0,05/0,1-45, окрашенный | шт
27.33.13.130.59.1.20.02-0958-000 | Короб кабельный угловой для поворота горизонтальной трассы вниз под углом 45 °, сейсмостойкий КУН-0,05/0,1-45, окрашенный | шт
59.1.20.02-0959 | Короб кабельный угловой для поворота горизонтальной трассы вниз под углом 45 °, сейсмостойкий КУН-0,1/0,1-45, окрашенный | шт
27.33.13.130.59.1.20.02-0959-000 | Короб кабельный угловой для поворота горизонтальной трассы вниз под углом 45 °, сейсмостойкий КУН-0,1/0,1-45, окрашенный | шт
59.1.20.02-0960 | Короб кабельный угловой для поворота горизонтальной трассы вниз под углом 45 °, сейсмостойкий КУН-0,1/0,2-45, окрашенный | шт
27.33.13.130.59.1.20.02-0960-000 | Короб кабельный угловой для поворота горизонтальной трассы вниз под углом 45 °, сейсмостойкий КУН-0,1/0,2-45, окрашенный | шт
59.1.20.02-0961 | Короб кабельный угловой для поворота горизонтальной трассы вниз под углом 45 °, сейсмостойкий КУН-0,1/0,3-45, окрашенный | шт
27.33.13.130.59.1.20.02-0961-000 | Короб кабельный угловой для поворота горизонтальной трассы вниз под углом 45 °, сейсмостойкий КУН-0,1/0,3-45, окрашенный | шт
59.1.20.02-0962 | Короб кабельный угловой для поворота горизонтальной трассы вниз под углом 45 °, сейсмостойкий КУН-0,1/0,4-45, окрашенный | шт
27.33.13.130.59.1.20.02-0962-000 | Короб кабельный угловой для поворота горизонтальной трассы вниз под углом 45 °, сейсмостойкий КУН-0,1/0,4-45, окрашенный | шт
59.1.20.02-0963 | Короб кабельный угловой для поворота горизонтальной трассы вниз под углом 45 °, сейсмостойкий КУН-0,1/0,5-45, окрашенный | шт
27.33.13.130.59.1.20.02-0963-000 | Короб кабельный угловой для поворота горизонтальной трассы вниз под углом 45 °, сейсмостойкий КУН-0,1/0,5-45, окрашенный | шт
59.1.20.02-0964 | Короб кабельный угловой для поворота горизонтальной трассы вниз под углом 45 °, сейсмостойкий КУН-0,15/0,15-45, окрашенный | шт
27.33.13.130.59.1.20.02-0964-000 | Короб кабельный угловой для поворота горизонтальной трассы вниз под углом 45 °, сейсмостойкий КУН-0,15/0,15-45, окрашенный | шт
59.1.20.02-0965 | Короб кабельный угловой для поворота горизонтальной трассы вниз под углом 45 °, сейсмостойкий КУН-0,15/0,3-4, окрашенный | шт
27.33.13.130.59.1.20.02-0965-000 | Короб кабельный угловой для поворота горизонтальной трассы вниз под углом 45 °, сейсмостойкий КУН-0,15/0,3-4, окрашенный | шт
59.1.20.02-0966 | Короб кабельный угловой для поворота горизонтальной трассы вниз под углом 45 °, сейсмостойкий КУН-0,15/0,4-45, окрашенный | шт
27.33.13.130.59.1.20.02-0966-000 | Короб кабельный угловой для поворота горизонтальной трассы вниз под углом 45 °, сейсмостойкий КУН-0,15/0,4-45, окрашенный | шт
59.1.20.02-0967 | Короб кабельный угловой для поворота горизонтальной трассы вниз под углом 45 °, сейсмостойкий КУН-0,15/0,5-45, окрашенный | шт
27.33.13.130.59.1.20.02-0967-000 | Короб кабельный угловой для поворота горизонтальной трассы вниз под углом 45 °, сейсмостойкий КУН-0,15/0,5-45, окрашенный | шт
59.1.20.02-0968 | Короб кабельный угловой для поворота горизонтальной трассы вниз под углом 45 °, сейсмостойкий КУН-0,2/0,2-45, окрашенный | шт
27.33.13.130.59.1.20.02-0968-000 | Короб кабельный угловой для поворота горизонтальной трассы вниз под углом 45 °, сейсмостойкий КУН-0,2/0,2-45, окрашенный | шт
59.1.20.02-0969 | Короб кабельный угловой для поворота горизонтальной трассы вниз под углом 45 °, сейсмостойкий КУН-0,2/0,5-45, окрашенный | шт
27.33.13.130.59.1.20.02-0969-000 | Короб кабельный угловой для поворота горизонтальной трассы вниз под углом 45 °, сейсмостойкий КУН-0,2/0,5-45, окрашенный | шт
59.1.20.02-0970 | Короб кабельный угловой для поворота горизонтальной трассы вниз под углом 90 °, сейсмостойкий КУН-0,1/0,1 (ККПС-УН-0,1/0,1), из оцинкованной стали | шт
27.33.13.130.59.1.20.02-0970-000 | Короб кабельный угловой для поворота горизонтальной трассы вниз под углом 90 °, сейсмостойкий КУН-0,1/0,1 (ККПС-УН-0,1/0,1), из оцинкованной стали | шт
59.1.20.02-0971 | Короб кабельный угловой для поворота горизонтальной трассы вниз под углом 90 °, сейсмостойкий КУН-0,1/0,2 (ККПС-УН-0,1/0,2), из оцинкованной стали | шт
27.33.13.130.59.1.20.02-0971-000 | Короб кабельный угловой для поворота горизонтальной трассы вниз под углом 90 °, сейсмостойкий КУН-0,1/0,2 (ККПС-УН-0,1/0,2), из оцинкованной стали | шт
59.1.20.02-0972 | Короб кабельный угловой для поворота горизонтальной трассы вниз под углом 90 °, сейсмостойкий КУН-0,15/0,15, из оцинкованной стали | шт
27.33.13.130.59.1.20.02-0972-000 | Короб кабельный угловой для поворота горизонтальной трассы вниз под углом 90 °, сейсмостойкий КУН-0,15/0,15, из оцинкованной стали | шт
59.1.20.02-0973 | Короб кабельный угловой для поворота горизонтальной трассы вниз под углом 90 °, сейсмостойкий КУН-0,15/0,4 (ККПС-УН-0,15/0,4), из оцинкованной стали | шт
27.33.13.130.59.1.20.02-0973-000 | Короб кабельный угловой для поворота горизонтальной трассы вниз под углом 90 °, сейсмостойкий КУН-0,15/0,4 (ККПС-УН-0,15/0,4), из оцинкованной стали | шт
59.1.20.02-0974 | Короб кабельный угловой для поворота горизонтальной трассы вниз под углом 90 °, сейсмостойкий КУН-0,15/0,5 (ККПС-УН-0,15/0,5), из оцинкованной стали | шт
27.33.13.130.59.1.20.02-0974-000 | Короб кабельный угловой для поворота горизонтальной трассы вниз под углом 90 °, сейсмостойкий КУН-0,15/0,5 (ККПС-УН-0,15/0,5), из оцинкованной стали | шт
59.1.20.02-0975 | Короб кабельный угловой для поворота горизонтальной трассы вниз под углом 90 °, сейсмостойкий КУН-0,1/0,1 (ККПС-УН-0,1/0,1), окрашенный | шт
27.33.13.130.59.1.20.02-0975-000 | Короб кабельный угловой для поворота горизонтальной трассы вниз под углом 90 °, сейсмостойкий КУН-0,1/0,1 (ККПС-УН-0,1/0,1), окрашенный | шт
59.1.20.02-0976 | Короб кабельный угловой для поворота горизонтальной трассы вниз под углом 90 °, сейсмостойкий КУН-0,1/0,2 (ККПС-УН-0,1/0,2), окрашенный | шт
27.33.13.130.59.1.20.02-0976-000 | Короб кабельный угловой для поворота горизонтальной трассы вниз под углом 90 °, сейсмостойкий КУН-0,1/0,2 (ККПС-УН-0,1/0,2), окрашенный | шт
59.1.20.02-0977 | Короб кабельный угловой для поворота горизонтальной трассы вниз под углом 90 °, сейсмостойкий КУН-0,1/0,3 (ККПС-УН-0,1/0,3), окрашенный | шт
27.33.13.130.59.1.20.02-0977-000 | Короб кабельный угловой для поворота горизонтальной трассы вниз под углом 90 °, сейсмостойкий КУН-0,1/0,3 (ККПС-УН-0,1/0,3), окрашенный | шт
59.1.20.02-0978 | Короб кабельный угловой для поворота горизонтальной трассы вниз под углом 90 °, сейсмостойкий КУН-0,15/0,15, окрашенный | шт
27.33.13.130.59.1.20.02-0978-000 | Короб кабельный угловой для поворота горизонтальной трассы вниз под углом 90 °, сейсмостойкий КУН-0,15/0,15, окрашенный | шт
59.1.20.02-0979 | Короб кабельный угловой для поворота горизонтальной трассы вниз под углом 90 °, сейсмостойкий КУН-0,15/0,5 (ККПС-УН-0,15/0,5), окрашенный | шт
27.33.13.130.59.1.20.02-0979-000 | Короб кабельный угловой для поворота горизонтальной трассы вниз под углом 90 °, сейсмостойкий КУН-0,15/0,5 (ККПС-УН-0,15/0,5), окрашенный | шт
59.1.20.02-0980 | Короб осветительный для вертикального поворота КОВ 50/100 мм, горячеоцинкованный | шт
27.33.13.130.59.1.20.02-0980-000 | Короб осветительный для вертикального поворота КОВ 50/100 мм, горячеоцинкованный | шт
59.1.20.02-0981 | Короб осветительный для вертикального поворота КОВ 50/100 мм, из оцинкованной стали | шт
27.33.13.130.59.1.20.02-0981-000 | Короб осветительный для вертикального поворота КОВ 50/100 мм, из оцинкованной стали | шт
59.1.20.02-0982 | Короб осветительный для вертикального поворота КОВ 50/100 мм, окрашенный | шт
27.33.13.130.59.1.20.02-0982-000 | Короб осветительный для вертикального поворота КОВ 50/100 мм, окрашенный | шт
59.1.20.02-0983 | Короб осветительный для вертикального поворота КОВ 50/50 мм, горячеоцинкованный | шт
27.33.13.130.59.1.20.02-0983-000 | Короб осветительный для вертикального поворота КОВ 50/50 мм, горячеоцинкованный | шт
59.1.20.02-0984 | Короб осветительный для вертикального поворота КОВ 50/50 мм, из оцинкованной стали | шт
27.33.13.130.59.1.20.02-0984-000 | Короб осветительный для вертикального поворота КОВ 50/50 мм, из оцинкованной стали | шт
59.1.20.02-0985 | Короб осветительный для вертикального поворота КОВ 50/50 мм, окрашенный | шт
27.33.13.130.59.1.20.02-0985-000 | Короб осветительный для вертикального поворота КОВ 50/50 мм, окрашенный | шт
59.1.20.02-0986 | Короб осветительный для горизонтального поворота КОГ 50/100 мм, горячеоцинкованный | шт
27.33.13.130.59.1.20.02-0986-000 | Короб осветительный для горизонтального поворота КОГ 50/100 мм, горячеоцинкованный | шт
59.1.20.02-0987 | Короб осветительный для горизонтального поворота КОГ 50/100 мм, из оцинкованной стали | шт
27.33.13.130.59.1.20.02-0987-000 | Короб осветительный для горизонтального поворота КОГ 50/100 мм, из оцинкованной стали | шт
59.1.20.02-0988 | Короб осветительный для горизонтального поворота КОГ 50/100 мм, окрашенный | шт
27.33.13.130.59.1.20.02-0988-000 | Короб осветительный для горизонтального поворота КОГ 50/100 мм, окрашенный | шт
59.1.20.02-0989 | Короб осветительный для горизонтального поворота КОГ 50/50 мм, горячеоцинкованный | шт
27.33.13.130.59.1.20.02-0989-000 | Короб осветительный для горизонтального поворота КОГ 50/50 мм, горячеоцинкованный | шт
59.1.20.02-0990 | Короб осветительный для горизонтального поворота КОГ 50/50 мм, из оцинкованной стали | шт
27.33.13.130.59.1.20.02-0990-000 | Короб осветительный для горизонтального поворота КОГ 50/50 мм, из оцинкованной стали | шт
59.1.20.02-0991 | Короб осветительный для горизонтального поворота КОГ 50/50 мм, окрашенный | шт
27.33.13.130.59.1.20.02-0991-000 | Короб осветительный для горизонтального поворота КОГ 50/50 мм, окрашенный | шт
59.1.20.02-0992 | Короб осветительный ответвительный КОО 50/100 мм, горячеоцинкованный | шт
27.33.13.130.59.1.20.02-0992-000 | Короб осветительный ответвительный КОО 50/100 мм, горячеоцинкованный | шт
59.1.20.02-0993 | Короб осветительный ответвительный КОО 50/100 мм, из оцинкованной стали | шт
27.33.13.130.59.1.20.02-0993-000 | Короб осветительный ответвительный КОО 50/100 мм, из оцинкованной стали | шт
59.1.20.02-0994 | Короб осветительный ответвительный КОО 50/100 мм, окрашенный | шт
27.33.13.130.59.1.20.02-0994-000 | Короб осветительный ответвительный КОО 50/100 мм, окрашенный | шт
59.1.20.02-0995 | Короб осветительный ответвительный КОО 50/50 мм, горячеоцинкованный | шт
27.33.13.130.59.1.20.02-0995-000 | Короб осветительный ответвительный КОО 50/50 мм, горячеоцинкованный | шт
59.1.20.02-0996 | Короб осветительный ответвительный КОО 50/50 мм, из оцинкованной стали | шт
27.33.13.130.59.1.20.02-0996-000 | Короб осветительный ответвительный КОО 50/50 мм, из оцинкованной стали | шт
59.1.20.02-0997 | Короб осветительный ответвительный КОО 50/50 мм, окрашенный | шт
27.33.13.130.59.1.20.02-0997-000 | Короб осветительный ответвительный КОО 50/50 мм, окрашенный | шт
59.1.20.02-0998 | Короб осветительный разветвительный КОР 50/50 мм, горячеоцинкованный | шт
27.33.13.130.59.1.20.02-0998-000 | Короб осветительный разветвительный КОР 50/50 мм, горячеоцинкованный | шт
59.1.20.02-0999 | Короб осветительный разветвительный КОР 50/50 мм, из оцинкованной стали | шт
27.33.13.130.59.1.20.02-0999-000 | Короб осветительный разветвительный КОР 50/50 мм, из оцинкованной стали | шт
59.1.20.02-1000 | Короб осветительный разветвительный КОР 50/50 мм, окрашенный | шт
27.33.13.130.59.1.20.02-1000-000 | Короб осветительный разветвительный КОР 50/50 мм, окрашенный | шт
59.1.20.02-1001 | Скоба якорная пластмассовая для труб диаметром 14 и 16 мм | 100 шт
27.33.14.000.59.1.20.02-1001-000 | Скоба якорная пластмассовая для труб диаметром 14 и 16 мм | 100 шт
59.1.20.02-1002 | Держатель пластмассовый раздвижной для труб диаметром 10-20 мм | 100 шт
27.33.14.000.59.1.20.02-1002-000 | Держатель пластмассовый раздвижной для труб диаметром 10-20 мм | 100 шт
59.1.20.02-1003 | Держатель пластмассовый раздвижной для труб диаметром 21,5-32 мм | 100 шт
27.33.14.000.59.1.20.02-1003-000 | Держатель пластмассовый раздвижной для труб диаметром 21,5-32 мм | 100 шт
59.1.20.02-1004 | Держатель пластмассовый раздвижной для труб диаметром 32,5-50 мм | 100 шт
27.33.14.000.59.1.20.02-1004-000 | Держатель пластмассовый раздвижной для труб диаметром 32,5-50 мм | 100 шт
59.1.20.02-1005 | Держатель пластмассовый с защелкой и дюбелем для труб диаметром 16 мм | 100 шт
27.33.14.000.59.1.20.02-1005-000 | Держатель пластмассовый с защелкой и дюбелем для труб диаметром 16 мм | 100 шт
59.1.20.02-1006 | Держатель пластмассовый с защелкой и дюбелем для труб диаметром 20 мм | 100 шт
27.33.14.000.59.1.20.02-1006-000 | Держатель пластмассовый с защелкой и дюбелем для труб диаметром 20 мм | 100 шт
59.1.20.02-1007 | Держатель пластмассовый с защелкой и дюбелем для труб диаметром 25 мм | 100 шт
27.33.14.000.59.1.20.02-1007-000 | Держатель пластмассовый с защелкой и дюбелем для труб диаметром 25 мм | 100 шт
59.1.20.02-1008 | Держатель пластмассовый с защелкой и дюбелем для труб диаметром 32 мм | 100 шт
27.33.14.000.59.1.20.02-1008-000 | Держатель пластмассовый с защелкой и дюбелем для труб диаметром 32 мм | 100 шт
59.1.20.02-1009 | Держатель пластмассовый с хомутом-стяжкой для труб диаметром 16-32 мм | 100 шт
27.33.14.000.59.1.20.02-1009-000 | Держатель пластмассовый с хомутом-стяжкой для труб диаметром 16-32 мм | 100 шт
59.1.20.02-1010 | Держатель пластмассовый с хомутом-стяжкой для труб диаметром 25-63 мм | 100 шт
27.33.14.000.59.1.20.02-1010-000 | Держатель пластмассовый с хомутом-стяжкой для труб диаметром 25-63 мм | 100 шт
59.1.20.02-1011 | Направляющая пластиковая для крепления держателей с защелкой, раздвижных, двухкомпонентных, длина 200 мм | 100 шт
27.33.14.000.59.1.20.02-1011-000 | Направляющая пластиковая для крепления держателей с защелкой, раздвижных, двухкомпонентных, длина 200 мм | 100 шт
59.1.20.02-1012 | Скоба металлическая с резиновым уплотнителем для кабеля диаметром 11-12 мм СМР | 100 шт
25.11.23.119.59.1.20.02-1012-000 | Скоба металлическая с резиновым уплотнителем для кабеля диаметром 11-12 мм СМР | 100 шт
59.1.20.02-1013 | Скоба металлическая с резиновым уплотнителем для кабеля диаметром 25-26 мм СМР | 100 шт
25.11.23.119.59.1.20.02-1013-000 | Скоба металлическая с резиновым уплотнителем для кабеля диаметром 25-26 мм СМР | 100 шт
59.1.20.02-1014 | Скоба металлическая с резиновым уплотнителем для кабеля диаметром 31-32 мм СМР | 100 шт
25.11.23.119.59.1.20.02-1014-000 | Скоба металлическая с резиновым уплотнителем для кабеля диаметром 31-32 мм СМР | 100 шт
59.1.20.02-1015 | Специальное крепежное устройство (стяжной хомут) | кг
27.33.14.000.59.1.20.02-1015-000 | Специальное крепежное устройство (стяжной хомут) | кг
59.1.20.02-1016 | Держатели пластмассовые с защелкой для труб, диаметр 16 мм | 100 шт
22.29.29.190.59.1.20.02-1016-000 | Держатели пластмассовые с защелкой для труб, диаметр 16 мм | 100 шт
59.1.20.02-1017 | Держатели пластмассовые с защелкой для труб, диаметр 20 мм | 100 шт
22.29.29.190.59.1.20.02-1017-000 | Держатели пластмассовые с защелкой для труб, диаметр 20 мм | 100 шт
59.1.20.02-1018 | Держатели пластмассовые с защелкой для труб, диаметр 40 мм | 100 шт
22.29.29.190.59.1.20.02-1018-000 | Держатели пластмассовые с защелкой для труб, диаметр 40 мм | 100 шт
59.1.20.02-1019 | Кабель-каналы, размер 105х50 мм, рамки-суппорт на 2 модуля | 100 шт
27.33.14.000.59.1.20.02-1019-000 | Кабель-каналы, размер 105х50 мм, рамки-суппорт на 2 модуля | 100 шт
59.1.20.02-1020 | Кабель-каналы, размер 105х50 мм, рамки-суппорт на 4 модуля | 100 шт
27.33.14.000.59.1.20.02-1020-000 | Кабель-каналы, размер 105х50 мм, рамки-суппорт на 4 модуля | 100 шт
59.1.20.02-1021 | Кабель-канал с двусторонним скотчем, размер 15x10 мм | 100 м
27.33.14.000.59.1.20.02-1021-000 | Кабель-канал с двусторонним скотчем, размер 15x10 мм | 100 м
59.1.20.02-1022 | Кабель-канал с двусторонним скотчем, размер 20x10 мм | 100 м
27.33.14.000.59.1.20.02-1022-000 | Кабель-канал с двусторонним скотчем, размер 20x10 мм | 100 м
59.1.20.02-1023 | Кабель-канал с двусторонним скотчем, размер 25x16 мм | 100 м
27.33.14.000.59.1.20.02-1023-000 | Кабель-канал с двусторонним скотчем, размер 25x16 мм | 100 м
59.1.20.02-1024 | Кабель-канал с двусторонним скотчем, размер 25x25 мм | 100 м
27.33.14.000.59.1.20.02-1024-000 | Кабель-канал с двусторонним скотчем, размер 25x25 мм | 100 м
59.1.20.02-1025 | Кабель-канал с двусторонним скотчем, размер 40x40 мм | 100 м
27.33.14.000.59.1.20.02-1025-000 | Кабель-канал с двусторонним скотчем, размер 40x40 мм | 100 м
59.1.20.02-1026 | Кабель-каналы, размер 12x7 мм, кабель-каналы | 10 м
27.33.14.000.59.1.20.02-1026-000 | Кабель-каналы, размер 12x7 мм, кабель-каналы | 10 м
59.1.20.02-1027 | Кабель-каналы, размер 75x20 мм, короба с направляющими | 10 м
27.33.14.000.59.1.20.02-1027-000 | Кабель-каналы, размер 75x20 мм, короба с направляющими | 10 м
59.1.20.02-1028 | Кабель-канал плинтусного 50x16 мм с крышкой | 100 м
27.33.14.000.59.1.20.02-1028-000 | Кабель-канал плинтусного 50x16 мм с крышкой | 100 м
59.1.20.02-1029 | Кабель-канал плинтусного 70x20 мм с крышкой | 100 м
27.33.14.000.59.1.20.02-1029-000 | Кабель-канал плинтусного 70x20 мм с крышкой | 100 м
59.1.20.02-1030 | Накладка на стык боковая для кабель-канала высотой 10 мм | 100 шт
27.33.14.000.59.1.20.02-1030-000 | Накладка на стык боковая для кабель-канала высотой 10 мм | 100 шт
59.1.20.02-1031 | Накладка на стык боковая для кабель-канала высотой 16 мм | 100 шт
27.33.14.000.59.1.20.02-1031-000 | Накладка на стык боковая для кабель-канала высотой 16 мм | 100 шт
59.1.20.02-1032 | Накладка на стык боковая для кабель-канала высотой 25 мм | 100 шт
27.33.14.000.59.1.20.02-1032-000 | Накладка на стык боковая для кабель-канала высотой 25 мм | 100 шт
59.1.20.02-1033 | Накладка на стык боковая для кабель-канала высотой 40 мм | 100 шт
27.33.14.000.59.1.20.02-1033-000 | Накладка на стык боковая для кабель-канала высотой 40 мм | 100 шт
59.1.20.02-1034 | Накладка на стык лицевая для кабель-канала шириной 25 мм | 100 шт
27.33.14.000.59.1.20.02-1034-000 | Накладка на стык лицевая для кабель-канала шириной 25 мм | 100 шт
59.1.20.02-1035 | Накладка на стык лицевая для кабель-канала шириной 40 мм | 100 шт
27.33.14.000.59.1.20.02-1035-000 | Накладка на стык лицевая для кабель-канала шириной 40 мм | 100 шт
59.1.20.02-1036 | Накладка на стык лицевая для кабель-канала шириной 80 мм | 100 шт
27.33.14.000.59.1.20.02-1036-000 | Накладка на стык лицевая для кабель-канала шириной 80 мм | 100 шт
59.1.20.02-1037 | Накладка на стык лицевая для кабель-канала шириной более 100 мм | 100 шт
27.33.14.000.59.1.20.02-1037-000 | Накладка на стык лицевая для кабель-канала шириной более 100 мм | 100 шт
59.1.20.02-1038 | Соединитель на стык кабель-канала 100x40 мм | 100 шт
27.33.14.000.59.1.20.02-1038-000 | Соединитель на стык кабель-канала 100x40 мм | 100 шт
59.1.20.02-1039 | Соединитель на стык кабель-канала 100x60 мм | 100 шт
27.33.14.000.59.1.20.02-1039-000 | Соединитель на стык кабель-канала 100x60 мм | 100 шт
59.1.20.02-1040 | Соединитель на стык кабель-канала 20x10 мм | 100 шт
27.33.14.000.59.1.20.02-1040-000 | Соединитель на стык кабель-канала 20x10 мм | 100 шт
59.1.20.02-1041 | Соединитель на стык кабель-канала 25x16 мм | 100 шт
27.33.14.000.59.1.20.02-1041-000 | Соединитель на стык кабель-канала 25x16 мм | 100 шт
59.1.20.02-1042 | Соединитель на стык кабель-канала 25x25 мм | 100 шт
27.33.14.000.59.1.20.02-1042-000 | Соединитель на стык кабель-канала 25x25 мм | 100 шт
59.1.20.02-1043 | Соединитель на стык кабель-канала 40x16 мм | 100 шт
27.33.14.000.59.1.20.02-1043-000 | Соединитель на стык кабель-канала 40x16 мм | 100 шт
59.1.20.02-1044 | Соединитель на стык кабель-канала 40x25 мм | 100 шт
27.33.14.000.59.1.20.02-1044-000 | Соединитель на стык кабель-канала 40x25 мм | 100 шт
59.1.20.02-1045 | Соединитель на стык кабель-канала 40x40 мм | 100 шт
27.33.14.000.59.1.20.02-1045-000 | Соединитель на стык кабель-канала 40x40 мм | 100 шт
59.1.20.02-1046 | Соединитель на стык кабель-канала 60x40 мм | 100 шт
27.33.14.000.59.1.20.02-1046-000 | Соединитель на стык кабель-канала 60x40 мм | 100 шт
59.1.20.02-1047 | Соединитель на стык кабель-канала 60x60 мм | 100 шт
27.33.14.000.59.1.20.02-1047-000 | Соединитель на стык кабель-канала 60x60 мм | 100 шт
59.1.20.02-1048 | Соединитель на стык кабель-канала 80x40 мм | 100 шт
27.33.14.000.59.1.20.02-1048-000 | Соединитель на стык кабель-канала 80x40 мм | 100 шт
59.1.20.02-1049 | Соединитель на стык кабель-канала 80x60 мм | 100 шт
27.33.14.000.59.1.20.02-1049-000 | Соединитель на стык кабель-канала 80x60 мм | 100 шт
59.1.20.02-1050 | Тройник для короба системы кондиционирования 110x60 мм | 100 шт
25.11.23.119.59.1.20.02-1050-000 | Тройник для короба системы кондиционирования 110x60 мм | 100 шт
59.1.20.02-1051 | Ответвления Т-образные для кабель-каналов, размер 20x12,5 мм | 100 шт
27.33.14.000.59.1.20.02-1051-000 | Ответвления Т-образные для кабель-каналов, размер 20x12,5 мм | 100 шт
59.1.20.02-1052 | Ответвления Т-образные для кабель-каналов, размер 150х55 мм | 100 шт
27.33.14.000.59.1.20.02-1052-000 | Ответвления Т-образные для кабель-каналов, размер 150х55 мм | 100 шт
59.1.20.02-1053 | Ответвления Т-образные для кабель-каналов, размер 20х10 мм | 100 шт
27.33.14.000.59.1.20.02-1053-000 | Ответвления Т-образные для кабель-каналов, размер 20х10 мм | 100 шт
59.1.20.02-1054 | Ответвления Т-образные для кабель-каналов, размер 40х40 мм | 100 шт
27.33.14.000.59.1.20.02-1054-000 | Ответвления Т-образные для кабель-каналов, размер 40х40 мм | 100 шт
59.1.20.02-1055 | Ответвления Т-образные для кабель-каналов, размер 50х20 мм | 100 шт
27.33.14.000.59.1.20.02-1055-000 | Ответвления Т-образные для кабель-каналов, размер 50х20 мм | 100 шт
59.1.20.02-1056 | Угол внешний изменяемый для кабель-канала 90x40 мм | 100 шт
27.33.14.000.59.1.20.02-1056-000 | Угол внешний изменяемый для кабель-канала 90x40 мм | 100 шт
59.1.20.02-1057 | Угол внешний изменяемый для кабель-канала 110x60 мм | 100 шт
27.33.14.000.59.1.20.02-1057-000 | Угол внешний изменяемый для кабель-канала 110x60 мм | 100 шт
59.1.20.02-1058 | Угол внешний изменяемый для кабель-канала 130x60 мм | 100 шт
27.33.14.000.59.1.20.02-1058-000 | Угол внешний изменяемый для кабель-канала 130x60 мм | 100 шт
59.1.20.02-1059 | Угол внутренний изменяемый для кабель-канала 110x60 мм | 100 шт
27.33.14.000.59.1.20.02-1059-000 | Угол внутренний изменяемый для кабель-канала 110x60 мм | 100 шт
59.1.20.02-1060 | Угол внутренний изменяемый для кабель-канала 190x60 мм | 100 шт
27.33.14.000.59.1.20.02-1060-000 | Угол внутренний изменяемый для кабель-канала 190x60 мм | 100 шт
59.1.20.02-1061 | Угол внешний изменяемый для кабель-канала 40x20 мм | 100 шт
27.33.14.000.59.1.20.02-1061-000 | Угол внешний изменяемый для кабель-канала 40x20 мм | 100 шт
59.1.20.02-1062 | Угол плоский для кабель-канала 110x60 мм | 100 шт
27.33.14.000.59.1.20.02-1062-000 | Угол плоский для кабель-канала 110x60 мм | 100 шт
59.1.20.02-1063 | Углы плоские для кабель-каналов, размер 80x60 мм | 100 шт
27.33.14.000.59.1.20.02-1063-000 | Углы плоские для кабель-каналов, размер 80x60 мм | 100 шт
59.1.20.02-1064 | Угол внешний для кабель-канала 100x40 мм | 100 шт
27.33.14.000.59.1.20.02-1064-000 | Угол внешний для кабель-канала 100x40 мм | 100 шт
59.1.20.02-1065 | Угол внешний для кабель-канала 100x60 мм | 100 шт
27.33.14.000.59.1.20.02-1065-000 | Угол внешний для кабель-канала 100x60 мм | 100 шт
59.1.20.02-1066 | Угол внешний изменяемый для кабель-канала 100x40 мм | 100 шт
27.33.14.000.59.1.20.02-1066-000 | Угол внешний изменяемый для кабель-канала 100x40 мм | 100 шт
59.1.20.02-1067 | Угол внешний изменяемый для кабель-канала 40x40 мм | 100 шт
27.33.14.000.59.1.20.02-1067-000 | Угол внешний изменяемый для кабель-канала 40x40 мм | 100 шт
59.1.20.02-1068 | Угол внешний изменяемый для кабель-канала 80x40 мм | 100 шт
27.33.14.000.59.1.20.02-1068-000 | Угол внешний изменяемый для кабель-канала 80x40 мм | 100 шт
59.1.20.02-1069 | Угол внешний изменяемый для кабель-канала 80x60 мм | 100 шт
27.33.14.000.59.1.20.02-1069-000 | Угол внешний изменяемый для кабель-канала 80x60 мм | 100 шт
59.1.20.02-1070 | Угол внутренний для кабель-канала 100x40 мм | 100 шт
27.33.14.000.59.1.20.02-1070-000 | Угол внутренний для кабель-канала 100x40 мм | 100 шт
59.1.20.02-1071 | Угол внутренний для кабель-канала 100x60 мм | 100 шт
27.33.14.000.59.1.20.02-1071-000 | Угол внутренний для кабель-канала 100x60 мм | 100 шт
59.1.20.02-1072 | Угол внутренний для кабель-канала 40x40 мм | 100 шт
27.33.14.000.59.1.20.02-1072-000 | Угол внутренний для кабель-канала 40x40 мм | 100 шт
59.1.20.02-1073 | Угол внутренний для кабель-канала 60x40 мм | 100 шт
27.33.14.000.59.1.20.02-1073-000 | Угол внутренний для кабель-канала 60x40 мм | 100 шт
59.1.20.02-1074 | Угол внутренний для кабель-канала 60x60 мм | 100 шт
27.33.14.000.59.1.20.02-1074-000 | Угол внутренний для кабель-канала 60x60 мм | 100 шт
59.1.20.02-1075 | Угол внутренний для кабель-канала 80x40 мм | 100 шт
27.33.14.000.59.1.20.02-1075-000 | Угол внутренний для кабель-канала 80x40 мм | 100 шт
59.1.20.02-1076 | Угол внутренний для кабель-канала 80x60 мм | 100 шт
27.33.14.000.59.1.20.02-1076-000 | Угол внутренний для кабель-канала 80x60 мм | 100 шт
59.1.20.02-1077 | Угол внутренний изменяемый для кабель-канала 100x40 мм | 100 шт
27.33.14.000.59.1.20.02-1077-000 | Угол внутренний изменяемый для кабель-канала 100x40 мм | 100 шт
59.1.20.02-1078 | Угол внутренний изменяемый для кабель-канала 100x60 мм | 100 шт
27.33.14.000.59.1.20.02-1078-000 | Угол внутренний изменяемый для кабель-канала 100x60 мм | 100 шт
59.1.20.02-1079 | Угол Т-образный для кабель-канала 100x40 мм | 100 шт
27.33.14.000.59.1.20.02-1079-000 | Угол Т-образный для кабель-канала 100x40 мм | 100 шт
59.1.20.02-1080 | Угол Т-образный для кабель-канала 100x60 мм | 100 шт
27.33.14.000.59.1.20.02-1080-000 | Угол Т-образный для кабель-канала 100x60 мм | 100 шт
59.1.20.02-1081 | Угол Т-образный для кабель-канала 40x40 мм | 100 шт
27.33.14.000.59.1.20.02-1081-000 | Угол Т-образный для кабель-канала 40x40 мм | 100 шт
59.1.20.02-1082 | Угол Т-образный для кабель-канала 60x40 мм | 100 шт
27.33.14.000.59.1.20.02-1082-000 | Угол Т-образный для кабель-канала 60x40 мм | 100 шт
59.1.20.02-1083 | Угол Т-образный для кабель-канала 60x60 мм | 100 шт
27.33.14.000.59.1.20.02-1083-000 | Угол Т-образный для кабель-канала 60x60 мм | 100 шт
59.1.20.02-1084 | Угол Т-образный для кабель-канала 80x40 мм | 100 шт
27.33.14.000.59.1.20.02-1084-000 | Угол Т-образный для кабель-канала 80x40 мм | 100 шт
59.1.20.02-1085 | Угол Т-образный для кабель-канала 80x60 мм | 100 шт
27.33.14.000.59.1.20.02-1085-000 | Угол Т-образный для кабель-канала 80x60 мм | 100 шт
59.1.20.02-1086 | Кронштейны стальные оцинкованные к потолку для лотков с основанием 200 мм, длина 250-350 мм | шт
27.33.13.130.59.1.20.02-1086-000 | Кронштейны стальные оцинкованные к потолку для лотков с основанием 200 мм, длина 250-350 мм | шт
59.1.20.02-1087 | Кронштейны стальные оцинкованные к потолку для лотков с основанием 300 мм, длина 450-600 мм | шт
27.33.13.130.59.1.20.02-1087-000 | Кронштейны стальные оцинкованные к потолку для лотков с основанием 300 мм, длина 450-600 мм | шт
59.1.20.02-1088 | Кронштейны к потолку в комплекте из 2-х кронштейнов, для лотков с основанием 400 мм, длина 450-600 мм | шт
27.33.13.130.59.1.20.02-1088-000 | Кронштейны к потолку в комплекте из 2-х кронштейнов, для лотков с основанием 400 мм, длина 450-600 мм | шт
59.1.20.02-1089 | Кронштейн для установки IP видеокамеры внутри помещений | шт
26.40.51.000.59.1.20.02-1089-000 | Кронштейн для установки IP видеокамеры внутри помещений | шт
59.1.20.02-1090 | Кронштейн фиксаторный окрашенный | шт
27.33.13.130.59.1.20.02-1090-000 | Кронштейн фиксаторный окрашенный | шт
59.1.20.02-1091 | Кронштейн для крепления дорожных информационных щитов, в комплекте с болтами и шайбами, горячеоцинкованный | компл
25.94.12.190.59.1.20.02-1091-000 | Кронштейн для крепления дорожных информационных щитов, в комплекте с болтами и шайбами, горячеоцинкованный | компл
59.1.20.02-1092 | Лоток для поворота трассы вверх под углом 45° перфорированный КП 100х65-45ХЛ1, горячеоцинкованный | шт
27.33.13.130.59.1.20.02-1092-000 | Лоток для поворота трассы вверх под углом 45° перфорированный КП 100х65-45ХЛ1, горячеоцинкованный | шт
59.1.20.02-1093 | Лоток для поворота трассы вверх под углом 90° перфорированный КП 200х65-90ХЛ1, горячеоцинкованный | шт
27.33.13.130.59.1.20.02-1093-000 | Лоток для поворота трассы вверх под углом 90° перфорированный КП 200х65-90ХЛ1, горячеоцинкованный | шт
59.1.20.02-1094 | Лоток для поворота трассы вверх под углом 45° перфорированный КП 100х65-45, окрашенный | шт
27.33.13.130.59.1.20.02-1094-000 | Лоток для поворота трассы вверх под углом 45° перфорированный КП 100х65-45, окрашенный | шт
59.1.20.02-1095 | Лоток для поворота трассы вверх под углом 45° перфорированный КП 200х65-45, окрашенный | шт
27.33.13.130.59.1.20.02-1095-000 | Лоток для поворота трассы вверх под углом 45° перфорированный КП 200х65-45, окрашенный | шт
59.1.20.02-1096 | Лоток для поворота трассы вверх под углом 90° перфорированный КП 100х65-90, окрашенный | шт
27.33.13.130.59.1.20.02-1096-000 | Лоток для поворота трассы вверх под углом 90° перфорированный КП 100х65-90, окрашенный | шт
59.1.20.02-1097 | Лоток для поворота трассы вверх под углом 90° перфорированный КП 200х65-90, окрашенный | шт
27.33.13.130.59.1.20.02-1097-000 | Лоток для поворота трассы вверх под углом 90° перфорированный КП 200х65-90, окрашенный | шт
59.1.20.02-1098 | Лоток для поворота трассы вниз под углом 45° перфорированный КС 100х65-45, окрашенный | шт
27.33.13.130.59.1.20.02-1098-000 | Лоток для поворота трассы вниз под углом 45° перфорированный КС 100х65-45, окрашенный | шт
59.1.20.02-1099 | Лоток для поворота трассы вниз под углом 45° перфорированный КС 200х65-45, окрашенный | шт
27.33.13.130.59.1.20.02-1099-000 | Лоток для поворота трассы вниз под углом 45° перфорированный КС 200х65-45, окрашенный | шт
59.1.20.02-1100 | Лоток для поворота трассы вниз под углом 90° перфорированный КС 100х65-90, окрашенный | шт
27.33.13.130.59.1.20.02-1100-000 | Лоток для поворота трассы вниз под углом 90° перфорированный КС 100х65-90, окрашенный | шт
59.1.20.02-1101 | Лоток для поворота трассы вниз под углом 90° перфорированный КС 200х65-90, окрашенный | шт
27.33.13.130.59.1.20.02-1101-000 | Лоток для поворота трассы вниз под углом 90° перфорированный КС 200х65-90, окрашенный | шт
59.1.20.02-1102 | Лоток кабельный замковый неперфорированный 100х50 мм, горячеоцинкованный | м
27.33.13.130.59.1.20.02-1102-000 | Лоток кабельный замковый неперфорированный 100х50 мм, горячеоцинкованный | м
59.1.20.02-1103 | Лоток кабельный замковый неперфорированный 200х50 мм, горячеоцинкованный | м
27.33.13.130.59.1.20.02-1103-000 | Лоток кабельный замковый неперфорированный 200х50 мм, горячеоцинкованный | м
59.1.20.02-1104 | Лоток кабельный замковый неперфорированный 300х50 мм, горячеоцинкованный | м
27.33.13.130.59.1.20.02-1104-000 | Лоток кабельный замковый неперфорированный 300х50 мм, горячеоцинкованный | м
59.1.20.02-1105 | Лоток кабельный замковый неперфорированный 400х50 мм, горячеоцинкованный | м
27.33.13.130.59.1.20.02-1105-000 | Лоток кабельный замковый неперфорированный 400х50 мм, горячеоцинкованный | м
59.1.20.02-1106 | Лоток кабельный замковый перфорированный 100х50 мм, горячеоцинкованный | м
27.33.13.130.59.1.20.02-1106-000 | Лоток кабельный замковый перфорированный 100х50 мм, горячеоцинкованный | м
59.1.20.02-1107 | Лоток кабельный замковый перфорированный 200х50 мм, горячеоцинкованный | м
27.33.13.130.59.1.20.02-1107-000 | Лоток кабельный замковый перфорированный 200х50 мм, горячеоцинкованный | м
59.1.20.02-1108 | Лоток кабельный замковый перфорированный 300х50 мм, горячеоцинкованный | м
27.33.13.130.59.1.20.02-1108-000 | Лоток кабельный замковый перфорированный 300х50 мм, горячеоцинкованный | м
59.1.20.02-1109 | Крышка лотка замкового неперфорированного, ширина 100 мм, окрашенная | шт
27.33.13.130.59.1.20.02-1109-000 | Крышка лотка замкового неперфорированного, ширина 100 мм, окрашенная | шт
59.1.20.02-1110 | Крышка лотка замкового неперфорированного, ширина 200 мм, окрашенная | шт
27.33.13.130.59.1.20.02-1110-000 | Крышка лотка замкового неперфорированного, ширина 200 мм, окрашенная | шт
59.1.20.02-1111 | Крышка лотка замкового неперфорированного, ширина 300 мм, окрашенная | шт
27.33.13.130.59.1.20.02-1111-000 | Крышка лотка замкового неперфорированного, ширина 300 мм, окрашенная | шт
59.1.20.02-1112 | Крышка лотка замкового неперфорированного, ширина 400 мм, окрашенная | шт
27.33.13.130.59.1.20.02-1112-000 | Крышка лотка замкового неперфорированного, ширина 400 мм, окрашенная | шт
59.1.20.02-1113 | Крышка лотка замкового неперфорированного, ширина 50 мм, окрашенная | шт
27.33.13.130.59.1.20.02-1113-000 | Крышка лотка замкового неперфорированного, ширина 50 мм, окрашенная | шт
59.1.20.02-1114 | Крышка лотка замкового неперфорированного, ширина 500 мм, окрашенная | шт
27.33.13.130.59.1.20.02-1114-000 | Крышка лотка замкового неперфорированного, ширина 500 мм, окрашенная | шт
59.1.20.02-1115 | Крышка лотка замкового неперфорированного, ширина 600 мм, окрашенная | шт
27.33.13.130.59.1.20.02-1115-000 | Крышка лотка замкового неперфорированного, ширина 600 мм, окрашенная | шт
59.1.20.02-1116 | Лоток кабельный горячеоцинкованный замковый неперфорированный, размер 150х100 мм | м
27.33.13.130.59.1.20.02-1116-000 | Лоток кабельный горячеоцинкованный замковый неперфорированный, размер 150х100 мм | м
59.1.20.02-1117 | Лоток кабельный горячеоцинкованный замковый неперфорированный, размер 150х80 мм | м
27.33.13.130.59.1.20.02-1117-000 | Лоток кабельный горячеоцинкованный замковый неперфорированный, размер 150х80 мм | м
59.1.20.02-1118 | Лоток кабельный горячеоцинкованный замковый неперфорированный, размер 500х50 мм | м
27.33.13.130.59.1.20.02-1118-000 | Лоток кабельный горячеоцинкованный замковый неперфорированный, размер 500х50 мм | м
59.1.20.02-1119 | Лоток кабельный горячеоцинкованный замковый неперфорированный, размер 500х80 мм | м
27.33.13.130.59.1.20.02-1119-000 | Лоток кабельный горячеоцинкованный замковый неперфорированный, размер 500х80 мм | м
59.1.20.02-1120 | Лоток кабельный горячеоцинкованный замковый перфорированный, размер 150х80 мм | м
27.33.13.130.59.1.20.02-1120-000 | Лоток кабельный горячеоцинкованный замковый перфорированный, размер 150х80 мм | м
59.1.20.02-1121 | Лоток кабельный горячеоцинкованный замковый перфорированный, размер 400х100 мм | м
27.33.13.130.59.1.20.02-1121-000 | Лоток кабельный горячеоцинкованный замковый перфорированный, размер 400х100 мм | м
59.1.20.02-1122 | Лоток кабельный из нержавеющей стали замковый неперфорированный, размер 300х100 мм | м
27.33.13.130.59.1.20.02-1122-000 | Лоток кабельный из нержавеющей стали замковый неперфорированный, размер 300х100 мм | м
59.1.20.02-1123 | Лоток кабельный из оцинкованной стали замковый перфорированный, размер 100х100 мм | м
27.33.13.130.59.1.20.02-1123-000 | Лоток кабельный из оцинкованной стали замковый перфорированный, размер 100х100 мм | м
59.1.20.02-1124 | Лоток кабельный из оцинкованной стали замковый перфорированный, размер 100х50 мм | м
27.33.13.130.59.1.20.02-1124-000 | Лоток кабельный из оцинкованной стали замковый перфорированный, размер 100х50 мм | м
59.1.20.02-1125 | Лоток кабельный из оцинкованной стали замковый перфорированный, размер 100х80 мм | м
27.33.13.130.59.1.20.02-1125-000 | Лоток кабельный из оцинкованной стали замковый перфорированный, размер 100х80 мм | м
59.1.20.02-1126 | Лоток кабельный из оцинкованной стали замковый перфорированный, размер 200х100 мм | м
27.33.13.130.59.1.20.02-1126-000 | Лоток кабельный из оцинкованной стали замковый перфорированный, размер 200х100 мм | м
59.1.20.02-1127 | Лоток кабельный из оцинкованной стали замковый перфорированный, размер 200х50 мм | м
27.33.13.130.59.1.20.02-1127-000 | Лоток кабельный из оцинкованной стали замковый перфорированный, размер 200х50 мм | м
59.1.20.02-1128 | Лоток кабельный из оцинкованной стали замковый перфорированный, размер 200х80 мм | м
27.33.13.130.59.1.20.02-1128-000 | Лоток кабельный из оцинкованной стали замковый перфорированный, размер 200х80 мм | м
59.1.20.02-1129 | Лоток кабельный из оцинкованной стали замковый перфорированный, размер 300х50 мм | м
27.33.13.130.59.1.20.02-1129-000 | Лоток кабельный из оцинкованной стали замковый перфорированный, размер 300х50 мм | м
59.1.20.02-1130 | Лоток кабельный из оцинкованной стали замковый перфорированный, размер 300х80 мм | м
27.33.13.130.59.1.20.02-1130-000 | Лоток кабельный из оцинкованной стали замковый перфорированный, размер 300х80 мм | м
59.1.20.02-1131 | Лоток кабельный из оцинкованной стали замковый перфорированный, размер 400х50 мм | м
27.33.13.130.59.1.20.02-1131-000 | Лоток кабельный из оцинкованной стали замковый перфорированный, размер 400х50 мм | м
59.1.20.02-1132 | Лоток кабельный из оцинкованной стали замковый перфорированный, размер 50х25 мм | м
27.33.13.130.59.1.20.02-1132-000 | Лоток кабельный из оцинкованной стали замковый перфорированный, размер 50х25 мм | м
59.1.20.02-1133 | Лоток кабельный замковый неперфорированный, размер 100х100 мм, окрашенный | м
27.33.13.130.59.1.20.02-1133-000 | Лоток кабельный замковый неперфорированный, размер 100х100 мм, окрашенный | м
59.1.20.02-1134 | Лоток кабельный замковый неперфорированный, размер 100х50 мм, окрашенный | м
27.33.13.130.59.1.20.02-1134-000 | Лоток кабельный замковый неперфорированный, размер 100х50 мм, окрашенный | м
59.1.20.02-1135 | Лоток кабельный замковый неперфорированный, размер 100х80 мм, окрашенный | м
27.33.13.130.59.1.20.02-1135-000 | Лоток кабельный замковый неперфорированный, размер 100х80 мм, окрашенный | м
59.1.20.02-1136 | Лоток кабельный замковый неперфорированный, размер 150х100 мм, окрашенный | м
27.33.13.130.59.1.20.02-1136-000 | Лоток кабельный замковый неперфорированный, размер 150х100 мм, окрашенный | м
59.1.20.02-1137 | Лоток кабельный замковый неперфорированный, размер 150х50 мм, окрашенный | м
27.33.13.130.59.1.20.02-1137-000 | Лоток кабельный замковый неперфорированный, размер 150х50 мм, окрашенный | м
59.1.20.02-1138 | Лоток кабельный замковый неперфорированный, размер 150х80 мм, окрашенный | м
27.33.13.130.59.1.20.02-1138-000 | Лоток кабельный замковый неперфорированный, размер 150х80 мм, окрашенный | м
59.1.20.02-1139 | Лоток кабельный замковый неперфорированный, размер 200х100 мм, окрашенный | м
27.33.13.130.59.1.20.02-1139-000 | Лоток кабельный замковый неперфорированный, размер 200х100 мм, окрашенный | м
59.1.20.02-1140 | Лоток кабельный замковый неперфорированный, размер 200х50 мм, окрашенный | м
27.33.13.130.59.1.20.02-1140-000 | Лоток кабельный замковый неперфорированный, размер 200х50 мм, окрашенный | м
59.1.20.02-1141 | Лоток кабельный замковый неперфорированный, размер 200х80 мм, окрашенный | м
27.33.13.130.59.1.20.02-1141-000 | Лоток кабельный замковый неперфорированный, размер 200х80 мм, окрашенный | м
59.1.20.02-1142 | Лоток кабельный замковый неперфорированный, размер 300х100 мм, окрашенный | м
27.33.13.130.59.1.20.02-1142-000 | Лоток кабельный замковый неперфорированный, размер 300х100 мм, окрашенный | м
59.1.20.02-1143 | Лоток кабельный замковый неперфорированный, размер 300х50 мм, окрашенный | м
27.33.13.130.59.1.20.02-1143-000 | Лоток кабельный замковый неперфорированный, размер 300х50 мм, окрашенный | м
59.1.20.02-1144 | Лоток кабельный замковый неперфорированный, размер 300х80 мм, окрашенный | м
27.33.13.130.59.1.20.02-1144-000 | Лоток кабельный замковый неперфорированный, размер 300х80 мм, окрашенный | м
59.1.20.02-1145 | Лоток кабельный замковый неперфорированный, размер 400х100 мм, окрашенный | м
27.33.13.130.59.1.20.02-1145-000 | Лоток кабельный замковый неперфорированный, размер 400х100 мм, окрашенный | м
59.1.20.02-1146 | Лоток кабельный замковый неперфорированный, размер 400х50 мм, окрашенный | м
27.33.13.130.59.1.20.02-1146-000 | Лоток кабельный замковый неперфорированный, размер 400х50 мм, окрашенный | м
59.1.20.02-1147 | Лоток кабельный замковый неперфорированный, размер 400х80 мм, окрашенный | м
27.33.13.130.59.1.20.02-1147-000 | Лоток кабельный замковый неперфорированный, размер 400х80 мм, окрашенный | м
59.1.20.02-1148 | Лоток кабельный замковый неперфорированный, размер 500х100 мм, окрашенный | м
27.33.13.130.59.1.20.02-1148-000 | Лоток кабельный замковый неперфорированный, размер 500х100 мм, окрашенный | м
59.1.20.02-1149 | Лоток кабельный замковый неперфорированный, размер 50х25 мм, окрашенный | м
27.33.13.130.59.1.20.02-1149-000 | Лоток кабельный замковый неперфорированный, размер 50х25 мм, окрашенный | м
59.1.20.02-1150 | Лоток кабельный замковый неперфорированный, размер 600х100 мм, окрашенный | м
27.33.13.130.59.1.20.02-1150-000 | Лоток кабельный замковый неперфорированный, размер 600х100 мм, окрашенный | м
59.1.20.02-1151 | Лоток кабельный замковый неперфорированный, размер 600х50 мм, окрашенный | м
27.33.13.130.59.1.20.02-1151-000 | Лоток кабельный замковый неперфорированный, размер 600х50 мм, окрашенный | м
59.1.20.02-1152 | Лоток кабельный замковый неперфорированный, размер 600х80 мм, окрашенный | м
27.33.13.130.59.1.20.02-1152-000 | Лоток кабельный замковый неперфорированный, размер 600х80 мм, окрашенный | м
59.1.20.02-1153 | Лоток кабельный замковый перфорированный, размер 100х100 мм, окрашенный | м
27.33.13.130.59.1.20.02-1153-000 | Лоток кабельный замковый перфорированный, размер 100х100 мм, окрашенный | м
59.1.20.02-1154 | Лоток кабельный замковый перфорированный, размер 100х50 мм, окрашенный | м
27.33.13.130.59.1.20.02-1154-000 | Лоток кабельный замковый перфорированный, размер 100х50 мм, окрашенный | м
59.1.20.02-1155 | Лоток кабельный замковый перфорированный, размер 100х80 мм, окрашенный | м
27.33.13.130.59.1.20.02-1155-000 | Лоток кабельный замковый перфорированный, размер 100х80 мм, окрашенный | м
59.1.20.02-1156 | Лоток кабельный замковый перфорированный, размер 150х100 мм, окрашенный | м
27.33.13.130.59.1.20.02-1156-000 | Лоток кабельный замковый перфорированный, размер 150х100 мм, окрашенный | м
59.1.20.02-1157 | Лоток кабельный замковый перфорированный, размер 150х50 мм, окрашенный | м
27.33.13.130.59.1.20.02-1157-000 | Лоток кабельный замковый перфорированный, размер 150х50 мм, окрашенный | м
59.1.20.02-1158 | Лоток кабельный замковый перфорированный, размер 150х80 мм, окрашенный | м
27.33.13.130.59.1.20.02-1158-000 | Лоток кабельный замковый перфорированный, размер 150х80 мм, окрашенный | м
59.1.20.02-1159 | Лоток кабельный замковый перфорированный, размер 200х100 мм, окрашенный | м
27.33.13.130.59.1.20.02-1159-000 | Лоток кабельный замковый перфорированный, размер 200х100 мм, окрашенный | м
59.1.20.02-1160 | Лоток кабельный замковый перфорированный, размер 200х50 мм, окрашенный | м
27.33.13.130.59.1.20.02-1160-000 | Лоток кабельный замковый перфорированный, размер 200х50 мм, окрашенный | м
59.1.20.02-1161 | Лоток кабельный замковый перфорированный, размер 200х80 мм, окрашенный | м
27.33.13.130.59.1.20.02-1161-000 | Лоток кабельный замковый перфорированный, размер 200х80 мм, окрашенный | м
59.1.20.02-1162 | Лоток кабельный замковый перфорированный, размер 300х100 мм, окрашенный | м
27.33.13.130.59.1.20.02-1162-000 | Лоток кабельный замковый перфорированный, размер 300х100 мм, окрашенный | м
59.1.20.02-1163 | Лоток кабельный замковый перфорированный, размер 300х50 мм, окрашенный | м
27.33.13.130.59.1.20.02-1163-000 | Лоток кабельный замковый перфорированный, размер 300х50 мм, окрашенный | м
59.1.20.02-1164 | Лоток кабельный замковый перфорированный, размер 300х80 мм, окрашенный | м
27.33.13.130.59.1.20.02-1164-000 | Лоток кабельный замковый перфорированный, размер 300х80 мм, окрашенный | м
59.1.20.02-1165 | Лоток кабельный замковый перфорированный, размер 400х100 мм, окрашенный | м
27.33.13.130.59.1.20.02-1165-000 | Лоток кабельный замковый перфорированный, размер 400х100 мм, окрашенный | м
59.1.20.02-1166 | Лоток кабельный замковый перфорированный, размер 400х50 мм, окрашенный | м
27.33.13.130.59.1.20.02-1166-000 | Лоток кабельный замковый перфорированный, размер 400х50 мм, окрашенный | м
59.1.20.02-1167 | Лоток кабельный замковый перфорированный, размер 400х80 мм, окрашенный | м
27.33.13.130.59.1.20.02-1167-000 | Лоток кабельный замковый перфорированный, размер 400х80 мм, окрашенный | м
59.1.20.02-1168 | Лоток кабельный замковый перфорированный, размер 500х100 мм, окрашенный | м
27.33.13.130.59.1.20.02-1168-000 | Лоток кабельный замковый перфорированный, размер 500х100 мм, окрашенный | м
59.1.20.02-1169 | Лоток кабельный замковый перфорированный, размер 500х50 мм, окрашенный | м
27.33.13.130.59.1.20.02-1169-000 | Лоток кабельный замковый перфорированный, размер 500х50 мм, окрашенный | м
59.1.20.02-1170 | Лоток кабельный замковый перфорированный, размер 500х80 мм, окрашенный | м
27.33.13.130.59.1.20.02-1170-000 | Лоток кабельный замковый перфорированный, размер 500х80 мм, окрашенный | м
59.1.20.02-1171 | Лоток кабельный замковый перфорированный, размер 50х25 мм, окрашенный | м
27.33.13.130.59.1.20.02-1171-000 | Лоток кабельный замковый перфорированный, размер 50х25 мм, окрашенный | м
59.1.20.02-1172 | Лоток кабельный замковый перфорированный, размер 600х100 мм, окрашенный | м
27.33.13.130.59.1.20.02-1172-000 | Лоток кабельный замковый перфорированный, размер 600х100 мм, окрашенный | м
59.1.20.02-1173 | Лоток кабельный замковый перфорированный, размер 600х50 мм, окрашенный | м
27.33.13.130.59.1.20.02-1173-000 | Лоток кабельный замковый перфорированный, размер 600х50 мм, окрашенный | м
59.1.20.02-1174 | Лоток кабельный замковый перфорированный, размер 600х80 мм, окрашенный | м
27.33.13.130.59.1.20.02-1174-000 | Лоток кабельный замковый перфорированный, размер 600х80 мм, окрашенный | м
59.1.20.02-1175 | Лоток кабельный лестничного типа Л-200, ширина 200 мм | м
27.33.13.130.59.1.20.02-1175-000 | Лоток кабельный лестничного типа Л-200, ширина 200 мм | м
59.1.20.02-1176 | Лоток кабельный лестничного типа Л-300, ширина 300 мм | м
27.33.13.130.59.1.20.02-1176-000 | Лоток кабельный лестничного типа Л-300, ширина 300 мм | м
59.1.20.02-1177 | Лоток кабельный лестничного типа Л-400, ширина 400 мм | м
27.33.13.130.59.1.20.02-1177-000 | Лоток кабельный лестничного типа Л-400, ширина 400 мм | м
59.1.20.02-1178 | Лоток кабельный лестничного типа НЛ-10, ширина 100 мм | м
27.33.13.130.59.1.20.02-1178-000 | Лоток кабельный лестничного типа НЛ-10, ширина 100 мм | м
59.1.20.02-1179 | Лоток кабельный лестничного типа НЛ-20, ширина 200 мм | м
27.33.13.130.59.1.20.02-1179-000 | Лоток кабельный лестничного типа НЛ-20, ширина 200 мм | м
59.1.20.02-1180 | Лоток кабельный лестничного типа НЛ-40ц, ширина 400 мм, горячеоцинкованный | м
27.33.13.130.59.1.20.02-1180-000 | Лоток кабельный лестничного типа НЛ-40ц, ширина 400 мм, горячеоцинкованный | м
59.1.20.02-1181 | Лоток кабельный лестничного типа УТ1,5, размер 2000х100х25 мм, горячеоцинкованный | шт
27.33.13.130.59.1.20.02-1181-000 | Лоток кабельный лестничного типа УТ1,5, размер 2000х100х25 мм, горячеоцинкованный | шт
59.1.20.02-1182 | Лоток кабельный лестничного типа УТ1,5, размер 2000х200х70 мм, горячеоцинкованный | шт
27.33.13.130.59.1.20.02-1182-000 | Лоток кабельный лестничного типа УТ1,5, размер 2000х200х70 мм, горячеоцинкованный | шт
59.1.20.02-1183 | Лоток кабельный лестничного типа УТ1,5, размер 2000х400х70 мм, горячеоцинкованный | шт
27.33.13.130.59.1.20.02-1183-000 | Лоток кабельный лестничного типа УТ1,5, размер 2000х400х70 мм, горячеоцинкованный | шт
59.1.20.02-1184 | Лоток кабельный лестничного типа УТ1,5, размер 2000х50х25 мм, горячеоцинкованный | шт
27.33.13.130.59.1.20.02-1184-000 | Лоток кабельный лестничного типа УТ1,5, размер 2000х50х25 мм, горячеоцинкованный | шт
59.1.20.02-1185 | Лотки кабельные, прямые, лестничные, у3, 2000x200x70 мм | шт
27.33.13.130.59.1.20.02-1185-000 | Лотки кабельные, прямые, лестничные, у3, 2000x200x70 мм | шт
59.1.20.02-1186 | Лотки кабельные, прямые, лестничные, у3, 2000x400x70 мм | шт
27.33.13.130.59.1.20.02-1186-000 | Лотки кабельные, прямые, лестничные, у3, 2000x400x70 мм | шт
59.1.20.02-1187 | Лоток кабельный лестничного типа К-420, ширина 400 мм, горячеоцинкованный | м
27.33.13.130.59.1.20.02-1187-000 | Лоток кабельный лестничного типа К-420, ширина 400 мм, горячеоцинкованный | м
59.1.20.02-1188 | Лоток кабельный лестничного типа К-422, ширина 200 мм, горячеоцинкованный | м
27.33.13.130.59.1.20.02-1188-000 | Лоток кабельный лестничного типа К-422, ширина 200 мм, горячеоцинкованный | м
59.1.20.02-1189 | Лоток кабельный лестничного типа Л-100, ширина 100 мм, горячеоцинкованный | м
27.33.13.130.59.1.20.02-1189-000 | Лоток кабельный лестничного типа Л-100, ширина 100 мм, горячеоцинкованный | м
59.1.20.02-1190 | Лоток кабельный лестничного типа Л-200, ширина 200 мм, горячеоцинкованный | м
27.33.13.130.59.1.20.02-1190-000 | Лоток кабельный лестничного типа Л-200, ширина 200 мм, горячеоцинкованный | м
59.1.20.02-1191 | Лоток кабельный лестничного типа Л-300, ширина 300 мм, горячеоцинкованный | м
27.33.13.130.59.1.20.02-1191-000 | Лоток кабельный лестничного типа Л-300, ширина 300 мм, горячеоцинкованный | м
59.1.20.02-1192 | Лоток кабельный лестничного типа Л-400, ширина 400 мм, горячеоцинкованный | м
27.33.13.130.59.1.20.02-1192-000 | Лоток кабельный лестничного типа Л-400, ширина 400 мм, горячеоцинкованный | м
59.1.20.02-1193 | Лоток кабельный лестничного типа Л-500, ширина 500 мм, горячеоцинкованный | м
27.33.13.130.59.1.20.02-1193-000 | Лоток кабельный лестничного типа Л-500, ширина 500 мм, горячеоцинкованный | м
59.1.20.02-1194 | Лоток кабельный лестничного типа Л-600, ширина 600 мм, горячеоцинкованный | м
27.33.13.130.59.1.20.02-1194-000 | Лоток кабельный лестничного типа Л-600, ширина 600 мм, горячеоцинкованный | м
59.1.20.02-1195 | Лоток кабельный лестничного типа К-420, ширина 400 мм, из оцинкованной стали | м
27.33.13.130.59.1.20.02-1195-000 | Лоток кабельный лестничного типа К-420, ширина 400 мм, из оцинкованной стали | м
59.1.20.02-1196 | Лоток кабельный лестничного типа К-422, ширина 200 мм, из оцинкованной стали | м
27.33.13.130.59.1.20.02-1196-000 | Лоток кабельный лестничного типа К-422, ширина 200 мм, из оцинкованной стали | м
59.1.20.02-1197 | Лоток кабельный лестничного типа Л-100, ширина 100 мм, из оцинкованной стали | м
27.33.13.130.59.1.20.02-1197-000 | Лоток кабельный лестничного типа Л-100, ширина 100 мм, из оцинкованной стали | м
59.1.20.02-1198 | Лоток кабельный лестничного типа Л-200, ширина 200 мм, из оцинкованной стали | м
27.33.13.130.59.1.20.02-1198-000 | Лоток кабельный лестничного типа Л-200, ширина 200 мм, из оцинкованной стали | м
59.1.20.02-1199 | Лоток кабельный лестничного типа Л-300, ширина 300 мм, из оцинкованной стали | м
27.33.13.130.59.1.20.02-1199-000 | Лоток кабельный лестничного типа Л-300, ширина 300 мм, из оцинкованной стали | м
59.1.20.02-1200 | Лоток кабельный лестничного типа Л-400, ширина 400 мм, из оцинкованной стали | м
27.33.13.130.59.1.20.02-1200-000 | Лоток кабельный лестничного типа Л-400, ширина 400 мм, из оцинкованной стали | м
59.1.20.02-1201 | Лоток кабельный лестничного типа Л-500, ширина 500 мм, из оцинкованной стали | м
27.33.13.130.59.1.20.02-1201-000 | Лоток кабельный лестничного типа Л-500, ширина 500 мм, из оцинкованной стали | м
59.1.20.02-1202 | Лоток кабельный лестничного типа Л-600, ширина 600 мм, из оцинкованной стали | м
27.33.13.130.59.1.20.02-1202-000 | Лоток кабельный лестничного типа Л-600, ширина 600 мм, из оцинкованной стали | м
59.1.20.02-1203 | Лоток кабельный лестничного типа НЛ-10ц, ширина 100 мм, из оцинкованной стали | м
27.33.13.130.59.1.20.02-1203-000 | Лоток кабельный лестничного типа НЛ-10ц, ширина 100 мм, из оцинкованной стали | м
59.1.20.02-1204 | Лоток кабельный лестничного типа НЛ-20ц, ширина 200 мм, из оцинкованной стали | м
27.33.13.130.59.1.20.02-1204-000 | Лоток кабельный лестничного типа НЛ-20ц, ширина 200 мм, из оцинкованной стали | м
59.1.20.02-1205 | Лоток кабельный лестничного типа НЛ-30ц, ширина 300 мм, из оцинкованной стали | м
27.33.13.130.59.1.20.02-1205-000 | Лоток кабельный лестничного типа НЛ-30ц, ширина 300 мм, из оцинкованной стали | м
59.1.20.02-1206 | Лоток кабельный лестничного типа НЛ-40ц, ширина 400 мм, из оцинкованной стали | м
27.33.13.130.59.1.20.02-1206-000 | Лоток кабельный лестничного типа НЛ-40ц, ширина 400 мм, из оцинкованной стали | м
59.1.20.02-1207 | Лоток кабельный лестничного типа НЛ-5, ширина 50 мм, из оцинкованной стали | м
27.33.13.130.59.1.20.02-1207-000 | Лоток кабельный лестничного типа НЛ-5, ширина 50 мм, из оцинкованной стали | м
59.1.20.02-1208 | Лоток кабельный лестничного типа НЛ-50ц, ширина 500 мм, из оцинкованной стали | м
27.33.13.130.59.1.20.02-1208-000 | Лоток кабельный лестничного типа НЛ-50ц, ширина 500 мм, из оцинкованной стали | м
59.1.20.02-1209 | Лоток кабельный лестничного типа НЛ-60ц, ширина 600 мм, из оцинкованной стали | м
27.33.13.130.59.1.20.02-1209-000 | Лоток кабельный лестничного типа НЛ-60ц, ширина 600 мм, из оцинкованной стали | м
59.1.20.02-1210 | Лоток кабельный лестничного типа Л-500, ширина 500 мм | м
27.33.13.130.59.1.20.02-1210-000 | Лоток кабельный лестничного типа Л-500, ширина 500 мм | м
59.1.20.02-1211 | Лоток кабельный лестничного типа Л-600, ширина 600 мм | м
27.33.13.130.59.1.20.02-1211-000 | Лоток кабельный лестничного типа Л-600, ширина 600 мм | м
59.1.20.02-1212 | Лоток кабельный горячеоцинкованный неперфорированный, размер 200х80 мм | м
27.33.13.130.59.1.20.02-1212-000 | Лоток кабельный горячеоцинкованный неперфорированный, размер 200х80 мм | м
59.1.20.02-1213 | Лоток кабельный горячеоцинкованный неперфорированный, размер 300х100 мм | м
27.33.13.130.59.1.20.02-1213-000 | Лоток кабельный горячеоцинкованный неперфорированный, размер 300х100 мм | м
59.1.20.02-1214 | Лоток кабельный горячеоцинкованный неперфорированный, размер 300х50 мм | м
27.33.13.130.59.1.20.02-1214-000 | Лоток кабельный горячеоцинкованный неперфорированный, размер 300х50 мм | м
59.1.20.02-1215 | Лоток кабельный горячеоцинкованный неперфорированный, размер 300х80 мм | м
27.33.13.130.59.1.20.02-1215-000 | Лоток кабельный горячеоцинкованный неперфорированный, размер 300х80 мм | м
59.1.20.02-1216 | Лоток кабельный горячеоцинкованный неперфорированный, размер 400х100 мм | м
27.33.13.130.59.1.20.02-1216-000 | Лоток кабельный горячеоцинкованный неперфорированный, размер 400х100 мм | м
59.1.20.02-1217 | Лоток кабельный горячеоцинкованный неперфорированный, размер 400х50 мм | м
27.33.13.130.59.1.20.02-1217-000 | Лоток кабельный горячеоцинкованный неперфорированный, размер 400х50 мм | м
59.1.20.02-1218 | Лоток кабельный горячеоцинкованный неперфорированный, размер 400х80 мм | м
27.33.13.130.59.1.20.02-1218-000 | Лоток кабельный горячеоцинкованный неперфорированный, размер 400х80 мм | м
59.1.20.02-1219 | Лоток кабельный горячеоцинкованный неперфорированный, размер 500х100 мм | м
27.33.13.130.59.1.20.02-1219-000 | Лоток кабельный горячеоцинкованный неперфорированный, размер 500х100 мм | м
59.1.20.02-1220 | Лоток кабельный горячеоцинкованный неперфорированный, размер 500х80 мм | м
27.33.13.130.59.1.20.02-1220-000 | Лоток кабельный горячеоцинкованный неперфорированный, размер 500х80 мм | м
59.1.20.02-1221 | Лоток кабельный горячеоцинкованный неперфорированный, размер 600х100 мм | м
27.33.13.130.59.1.20.02-1221-000 | Лоток кабельный горячеоцинкованный неперфорированный, размер 600х100 мм | м
59.1.20.02-1222 | Лоток кабельный горячеоцинкованный неперфорированный, размер 600х50 мм | м
27.33.13.130.59.1.20.02-1222-000 | Лоток кабельный горячеоцинкованный неперфорированный, размер 600х50 мм | м
59.1.20.02-1223 | Лоток кабельный горячеоцинкованный неперфорированный, размер 600х80 мм | м
27.33.13.130.59.1.20.02-1223-000 | Лоток кабельный горячеоцинкованный неперфорированный, размер 600х80 мм | м
59.1.20.02-1224 | Лоток кабельный из оцинкованной стали неперфорированный, размер 100х80 мм | м
27.33.13.130.59.1.20.02-1224-000 | Лоток кабельный из оцинкованной стали неперфорированный, размер 100х80 мм | м
59.1.20.02-1225 | Лоток кабельный из оцинкованной стали неперфорированный, размер 150х100 мм | м
27.33.13.130.59.1.20.02-1225-000 | Лоток кабельный из оцинкованной стали неперфорированный, размер 150х100 мм | м
59.1.20.02-1226 | Лоток кабельный из оцинкованной стали неперфорированный, размер 200х100 мм | м
27.33.13.130.59.1.20.02-1226-000 | Лоток кабельный из оцинкованной стали неперфорированный, размер 200х100 мм | м
59.1.20.02-1227 | Лоток кабельный из оцинкованной стали неперфорированный, размер 200х50 мм | м
27.33.13.130.59.1.20.02-1227-000 | Лоток кабельный из оцинкованной стали неперфорированный, размер 200х50 мм | м
59.1.20.02-1228 | Лоток кабельный из оцинкованной стали неперфорированный, размер 200х80 мм | м
27.33.13.130.59.1.20.02-1228-000 | Лоток кабельный из оцинкованной стали неперфорированный, размер 200х80 мм | м
59.1.20.02-1229 | Лоток кабельный из оцинкованной стали неперфорированный, размер 300х100 мм | м
27.33.13.130.59.1.20.02-1229-000 | Лоток кабельный из оцинкованной стали неперфорированный, размер 300х100 мм | м
59.1.20.02-1230 | Лоток кабельный из оцинкованной стали неперфорированный, размер 300х50 мм | м
27.33.13.130.59.1.20.02-1230-000 | Лоток кабельный из оцинкованной стали неперфорированный, размер 300х50 мм | м
59.1.20.02-1231 | Лоток кабельный из оцинкованной стали неперфорированный, размер 400х100 мм | м
27.33.13.130.59.1.20.02-1231-000 | Лоток кабельный из оцинкованной стали неперфорированный, размер 400х100 мм | м
59.1.20.02-1232 | Лоток кабельный из оцинкованной стали неперфорированный, размер 400х50 мм | м
27.33.13.130.59.1.20.02-1232-000 | Лоток кабельный из оцинкованной стали неперфорированный, размер 400х50 мм | м
59.1.20.02-1233 | Лоток кабельный из оцинкованной стали неперфорированный, размер 400х80 мм | м
27.33.13.130.59.1.20.02-1233-000 | Лоток кабельный из оцинкованной стали неперфорированный, размер 400х80 мм | м
59.1.20.02-1234 | Лоток кабельный из оцинкованной стали неперфорированный, размер 500х100 мм | м
27.33.13.130.59.1.20.02-1234-000 | Лоток кабельный из оцинкованной стали неперфорированный, размер 500х100 мм | м
59.1.20.02-1235 | Лоток кабельный из оцинкованной стали неперфорированный, размер 500х50 мм | м
27.33.13.130.59.1.20.02-1235-000 | Лоток кабельный из оцинкованной стали неперфорированный, размер 500х50 мм | м
59.1.20.02-1236 | Лоток кабельный неперфорированный, размер 500х50 мм, окрашенный | м
27.33.13.130.59.1.20.02-1236-000 | Лоток кабельный неперфорированный, размер 500х50 мм, окрашенный | м
59.1.20.02-1237 | Лоток кабельный неперфорированный, размер 50х25 мм, окрашенный | м
27.33.13.130.59.1.20.02-1237-000 | Лоток кабельный неперфорированный, размер 50х25 мм, окрашенный | м
59.1.20.02-1238 | Крышка лотка перфорированного горячеоцинкованная, ширина 500 мм | шт
27.33.13.130.59.1.20.02-1238-000 | Крышка лотка перфорированного горячеоцинкованная, ширина 500 мм | шт
59.1.20.02-1239 | Крышка лотка перфорированного из оцинкованной стали, ширина 100 мм | шт
27.33.13.130.59.1.20.02-1239-000 | Крышка лотка перфорированного из оцинкованной стали, ширина 100 мм | шт
59.1.20.02-1240 | Крышка лотка перфорированного из оцинкованной стали, ширина 200 мм | шт
27.33.13.130.59.1.20.02-1240-000 | Крышка лотка перфорированного из оцинкованной стали, ширина 200 мм | шт
59.1.20.02-1241 | Крышка лотка перфорированного из оцинкованной стали, ширина 300 мм | шт
27.33.13.130.59.1.20.02-1241-000 | Крышка лотка перфорированного из оцинкованной стали, ширина 300 мм | шт
59.1.20.02-1242 | Крышка лотка перфорированного из оцинкованной стали, ширина 400 мм | шт
27.33.13.130.59.1.20.02-1242-000 | Крышка лотка перфорированного из оцинкованной стали, ширина 400 мм | шт
59.1.20.02-1243 | Крышка лотка перфорированного из оцинкованной стали, ширина 50 мм | шт
27.33.13.130.59.1.20.02-1243-000 | Крышка лотка перфорированного из оцинкованной стали, ширина 50 мм | шт
59.1.20.02-1244 | Лоток кабельный перфорированный замковый трубчатый, размер 2500х100х50 мм, горячеоцинкованный | м
27.33.13.130.59.1.20.02-1244-000 | Лоток кабельный перфорированный замковый трубчатый, размер 2500х100х50 мм, горячеоцинкованный | м
59.1.20.02-1245 | Лоток кабельный перфорированный, размер 200х50 мм, горячеоцинкованный | м
27.33.13.130.59.1.20.02-1245-000 | Лоток кабельный перфорированный, размер 200х50 мм, горячеоцинкованный | м
59.1.20.02-1246 | Лоток кабельный перфорированный, размер 200х80 мм, горячеоцинкованный | м
27.33.13.130.59.1.20.02-1246-000 | Лоток кабельный перфорированный, размер 200х80 мм, горячеоцинкованный | м
59.1.20.02-1247 | Лоток кабельный перфорированный, размер 500х50 мм, горячеоцинкованный | м
27.33.13.130.59.1.20.02-1247-000 | Лоток кабельный перфорированный, размер 500х50 мм, горячеоцинкованный | м
59.1.20.02-1248 | Лоток кабельный перфорированный, размер 50х25 мм, горячеоцинкованный | м
27.33.13.130.59.1.20.02-1248-000 | Лоток кабельный перфорированный, размер 50х25 мм, горячеоцинкованный | м
59.1.20.02-1249 | Лоток кабельный перфорированный, размер 600х50 мм, горячеоцинкованный | м
27.33.13.130.59.1.20.02-1249-000 | Лоток кабельный перфорированный, размер 600х50 мм, горячеоцинкованный | м
59.1.20.02-1250 | Лоток кабельный из нержавеющей стали перфорированный, размер 500х100 мм, толщина 1 мм | м
27.33.13.130.59.1.20.02-1250-000 | Лоток кабельный из нержавеющей стали перфорированный, размер 500х100 мм, толщина 1 мм | м
59.1.20.02-1251 | Лоток кабельный из нержавеющей стали перфорированный, размер 50х25 мм | м
27.33.13.130.59.1.20.02-1251-000 | Лоток кабельный из нержавеющей стали перфорированный, размер 50х25 мм | м
59.1.20.02-1252 | Лоток кабельный из оцинкованной стали перфорированный, простой, без крышки, 100x50 мм, длина 2,5 м | м
27.33.13.130.59.1.20.02-1252-000 | Лоток кабельный из оцинкованной стали перфорированный, простой, без крышки, 100x50 мм, длина 2,5 м | м
59.1.20.02-1253 | Лоток кабельный из оцинкованной стали перфорированный, размер 300х100 мм | м
27.33.13.130.59.1.20.02-1253-000 | Лоток кабельный из оцинкованной стали перфорированный, размер 300х100 мм | м
59.1.20.02-1254 | Лоток кабельный из оцинкованной стали перфорированный, размер 300х50 мм | м
27.33.13.130.59.1.20.02-1254-000 | Лоток кабельный из оцинкованной стали перфорированный, размер 300х50 мм | м
59.1.20.02-1255 | Лоток кабельный из оцинкованной стали перфорированный, размер 300х80 мм | м
27.33.13.130.59.1.20.02-1255-000 | Лоток кабельный из оцинкованной стали перфорированный, размер 300х80 мм | м
59.1.20.02-1256 | Лоток кабельный из оцинкованной стали перфорированный, размер 400х100 мм | м
27.33.13.130.59.1.20.02-1256-000 | Лоток кабельный из оцинкованной стали перфорированный, размер 400х100 мм | м
59.1.20.02-1257 | Лоток кабельный из оцинкованной стали перфорированный, размер 400х50 мм | м
27.33.13.130.59.1.20.02-1257-000 | Лоток кабельный из оцинкованной стали перфорированный, размер 400х50 мм | м
59.1.20.02-1258 | Лоток кабельный из оцинкованной стали перфорированный, размер 50х25 мм | м
27.33.13.130.59.1.20.02-1258-000 | Лоток кабельный из оцинкованной стали перфорированный, размер 50х25 мм | м
59.1.20.02-1259 | Лоток кабельный проволочный, размер 200х50 мм, горячеоцинкованный | м
27.33.13.130.59.1.20.02-1259-000 | Лоток кабельный проволочный, размер 200х50 мм, горячеоцинкованный | м
59.1.20.02-1260 | Лоток кабельный проволочный из оцинкованной стали, размер 150х50 мм | м
27.33.13.130.59.1.20.02-1260-000 | Лоток кабельный проволочный из оцинкованной стали, размер 150х50 мм | м
59.1.20.02-1261 | Лоток прямой перфорированный ЛМ 100х65ХЛ1, горячеоцинкованный | м
27.33.13.130.59.1.20.02-1261-000 | Лоток прямой перфорированный ЛМ 100х65ХЛ1, горячеоцинкованный | м
59.1.20.02-1262 | Лоток прямой перфорированный ЛМ 200х65ХЛ1, горячеоцинкованный | м
27.33.13.130.59.1.20.02-1262-000 | Лоток прямой перфорированный ЛМ 200х65ХЛ1, горячеоцинкованный | м
59.1.20.02-1263 | Лоток глубокий прямой сейсмостойкий из нержавеющей стали ЛГ-400-2 | м
27.33.13.130.59.1.20.02-1263-000 | Лоток глубокий прямой сейсмостойкий из нержавеющей стали ЛГ-400-2 | м
59.1.20.02-1264 | Лоток глубокий прямой сейсмостойкий из нержавеющей стали ЛГ-600-2 | м
27.33.13.130.59.1.20.02-1264-000 | Лоток глубокий прямой сейсмостойкий из нержавеющей стали ЛГ-600-2 | м
59.1.20.02-1265 | Лоток глубокий прямой сейсмостойкий ЛГ-200-2, окрашенный | м
27.33.13.130.59.1.20.02-1265-000 | Лоток глубокий прямой сейсмостойкий ЛГ-200-2, окрашенный | м
59.1.20.02-1266 | Лоток глубокий прямой сейсмостойкий ЛГ-300-2, окрашенный | м
27.33.13.130.59.1.20.02-1266-000 | Лоток глубокий прямой сейсмостойкий ЛГ-300-2, окрашенный | м
59.1.20.02-1267 | Лоток глубокий прямой сейсмостойкий ЛГ-400-2, окрашенный | м
27.33.13.130.59.1.20.02-1267-000 | Лоток глубокий прямой сейсмостойкий ЛГ-400-2, окрашенный | м
59.1.20.02-1268 | Лоток глубокий прямой сейсмостойкий ЛГ-600-2, окрашенный | м
27.33.13.130.59.1.20.02-1268-000 | Лоток глубокий прямой сейсмостойкий ЛГ-600-2, окрашенный | м
59.1.20.02-1269 | Лоток прямой закрытого сейсмостойкий из нержавеющей стали Л-200-0,5 | м
27.33.13.130.59.1.20.02-1269-000 | Лоток прямой закрытого сейсмостойкий из нержавеющей стали Л-200-0,5 | м
59.1.20.02-1270 | Лоток прямой закрытого сейсмостойкий из нержавеющей стали Л-200-1 | м
27.33.13.130.59.1.20.02-1270-000 | Лоток прямой закрытого сейсмостойкий из нержавеющей стали Л-200-1 | м
59.1.20.02-1271 | Лоток прямой закрытого сейсмостойкий из нержавеющей стали Л-200-2 | м
27.33.13.130.59.1.20.02-1271-000 | Лоток прямой закрытого сейсмостойкий из нержавеющей стали Л-200-2 | м
59.1.20.02-1272 | Лоток прямой закрытого сейсмостойкий из нержавеющей стали Л-300-0,5 | м
27.33.13.130.59.1.20.02-1272-000 | Лоток прямой закрытого сейсмостойкий из нержавеющей стали Л-300-0,5 | м
59.1.20.02-1273 | Лоток прямой закрытого сейсмостойкий из нержавеющей стали Л-300-1 | м
27.33.13.130.59.1.20.02-1273-000 | Лоток прямой закрытого сейсмостойкий из нержавеющей стали Л-300-1 | м
59.1.20.02-1274 | Лоток прямой закрытого сейсмостойкий из нержавеющей стали Л-300-2 | м
27.33.13.130.59.1.20.02-1274-000 | Лоток прямой закрытого сейсмостойкий из нержавеющей стали Л-300-2 | м
59.1.20.02-1275 | Лоток прямой закрытого сейсмостойкий из нержавеющей стали Л-400-0,5 | м
27.33.13.130.59.1.20.02-1275-000 | Лоток прямой закрытого сейсмостойкий из нержавеющей стали Л-400-0,5 | м
59.1.20.02-1276 | Лоток прямой закрытого сейсмостойкий из нержавеющей стали Л-400-1 | м
27.33.13.130.59.1.20.02-1276-000 | Лоток прямой закрытого сейсмостойкий из нержавеющей стали Л-400-1 | м
59.1.20.02-1277 | Лоток прямой закрытого сейсмостойкий из нержавеющей стали Л-400-2 | м
27.33.13.130.59.1.20.02-1277-000 | Лоток прямой закрытого сейсмостойкий из нержавеющей стали Л-400-2 | м
59.1.20.02-1278 | Лоток прямой закрытого сейсмостойкий из нержавеющей стали Л-600-0,5 | м
27.33.13.130.59.1.20.02-1278-000 | Лоток прямой закрытого сейсмостойкий из нержавеющей стали Л-600-0,5 | м
59.1.20.02-1279 | Лоток прямой закрытого сейсмостойкий из оцинкованной стали Л-200-0,5 | м
27.33.13.130.59.1.20.02-1279-000 | Лоток прямой закрытого сейсмостойкий из оцинкованной стали Л-200-0,5 | м
59.1.20.02-1280 | Лоток прямой закрытого сейсмостойкий из оцинкованной стали Л-200-1 | м
27.33.13.130.59.1.20.02-1280-000 | Лоток прямой закрытого сейсмостойкий из оцинкованной стали Л-200-1 | м
59.1.20.02-1281 | Лоток прямой закрытого сейсмостойкий из оцинкованной стали Л-200-2 | м
27.33.13.130.59.1.20.02-1281-000 | Лоток прямой закрытого сейсмостойкий из оцинкованной стали Л-200-2 | м
59.1.20.02-1282 | Лоток прямой закрытого сейсмостойкий из оцинкованной стали Л-300-0,5 | м
27.33.13.130.59.1.20.02-1282-000 | Лоток прямой закрытого сейсмостойкий из оцинкованной стали Л-300-0,5 | м
59.1.20.02-1283 | Лоток прямой закрытого сейсмостойкий из оцинкованной стали Л-300-1 | м
27.33.13.130.59.1.20.02-1283-000 | Лоток прямой закрытого сейсмостойкий из оцинкованной стали Л-300-1 | м
59.1.20.02-1284 | Лоток прямой закрытого сейсмостойкий из оцинкованной стали Л-300-2 | м
27.33.13.130.59.1.20.02-1284-000 | Лоток прямой закрытого сейсмостойкий из оцинкованной стали Л-300-2 | м
59.1.20.02-1285 | Лоток прямой закрытого сейсмостойкий из оцинкованной стали Л-400-0,5 | м
27.33.13.130.59.1.20.02-1285-000 | Лоток прямой закрытого сейсмостойкий из оцинкованной стали Л-400-0,5 | м
59.1.20.02-1286 | Лоток прямой закрытого сейсмостойкий из оцинкованной стали Л-400-1 | м
27.33.13.130.59.1.20.02-1286-000 | Лоток прямой закрытого сейсмостойкий из оцинкованной стали Л-400-1 | м
59.1.20.02-1287 | Лоток прямой закрытого сейсмостойкий из оцинкованной стали Л-400-2 | м
27.33.13.130.59.1.20.02-1287-000 | Лоток прямой закрытого сейсмостойкий из оцинкованной стали Л-400-2 | м
59.1.20.02-1288 | Лоток прямой закрытого сейсмостойкий из оцинкованной стали Л-600-0,5 | м
27.33.13.130.59.1.20.02-1288-000 | Лоток прямой закрытого сейсмостойкий из оцинкованной стали Л-600-0,5 | м
59.1.20.02-1289 | Лоток прямой закрытого сейсмостойкий из оцинкованной стали Л-600-1 | м
27.33.13.130.59.1.20.02-1289-000 | Лоток прямой закрытого сейсмостойкий из оцинкованной стали Л-600-1 | м
59.1.20.02-1290 | Лоток прямой закрытого сейсмостойкий из оцинкованной стали Л-600-2 | м
27.33.13.130.59.1.20.02-1290-000 | Лоток прямой закрытого сейсмостойкий из оцинкованной стали Л-600-2 | м
59.1.20.02-1291 | Лоток прямой закрытого сейсмостойкий Л-200-0,5, окрашенный | м
27.33.13.130.59.1.20.02-1291-000 | Лоток прямой закрытого сейсмостойкий Л-200-0,5, окрашенный | м
59.1.20.02-1292 | Лоток прямой закрытого сейсмостойкий Л-200-1, окрашенный | м
27.33.13.130.59.1.20.02-1292-000 | Лоток прямой закрытого сейсмостойкий Л-200-1, окрашенный | м
59.1.20.02-1293 | Лоток прямой закрытого сейсмостойкий Л-200-2, окрашенный | м
27.33.13.130.59.1.20.02-1293-000 | Лоток прямой закрытого сейсмостойкий Л-200-2, окрашенный | м
59.1.20.02-1294 | Лоток прямой закрытого сейсмостойкий Л-300-0,5, окрашенный | м
27.33.13.130.59.1.20.02-1294-000 | Лоток прямой закрытого сейсмостойкий Л-300-0,5, окрашенный | м
59.1.20.02-1295 | Лоток прямой закрытого сейсмостойкий Л-300-1, окрашенный | м
27.33.13.130.59.1.20.02-1295-000 | Лоток прямой закрытого сейсмостойкий Л-300-1, окрашенный | м
59.1.20.02-1296 | Лоток прямой открытого сейсмостойкий из нержавеющей стали ЛП-100/200 | м
27.33.13.130.59.1.20.02-1296-000 | Лоток прямой открытого сейсмостойкий из нержавеющей стали ЛП-100/200 | м
59.1.20.02-1297 | Лоток прямой открытого сейсмостойкий из нержавеющей стали ЛП-100/300 | м
27.33.13.130.59.1.20.02-1297-000 | Лоток прямой открытого сейсмостойкий из нержавеющей стали ЛП-100/300 | м
59.1.20.02-1298 | Лоток прямой открытого сейсмостойкий из нержавеющей стали ЛП-100/400 | м
27.33.13.130.59.1.20.02-1298-000 | Лоток прямой открытого сейсмостойкий из нержавеющей стали ЛП-100/400 | м
59.1.20.02-1299 | Лоток прямой открытого сейсмостойкий из нержавеющей стали ЛП-100/500 | м
27.33.13.130.59.1.20.02-1299-000 | Лоток прямой открытого сейсмостойкий из нержавеющей стали ЛП-100/500 | м
59.1.20.02-1300 | Лоток прямой открытого сейсмостойкий из нержавеющей стали ЛП-50/200 (ЛС- П-200-2) | м
27.33.13.130.59.1.20.02-1300-000 | Лоток прямой открытого сейсмостойкий из нержавеющей стали ЛП-50/200 (ЛС- П-200-2) | м
59.1.20.02-1301 | Лоток прямой открытого сейсмостойкий из нержавеющей стали ЛП-50/300 (ЛС- П-300-2) | м
27.33.13.130.59.1.20.02-1301-000 | Лоток прямой открытого сейсмостойкий из нержавеющей стали ЛП-50/300 (ЛС- П-300-2) | м
59.1.20.02-1302 | Лоток прямой открытого сейсмостойкий из нержавеющей стали ЛП-50/400 (ЛС- П-400-2) | м
27.33.13.130.59.1.20.02-1302-000 | Лоток прямой открытого сейсмостойкий из нержавеющей стали ЛП-50/400 (ЛС- П-400-2) | м
59.1.20.02-1303 | Лоток прямой открытого сейсмостойкий из нержавеющей стали ЛП-50/500 (ЛС- П-500-2) | м
27.33.13.130.59.1.20.02-1303-000 | Лоток прямой открытого сейсмостойкий из нержавеющей стали ЛП-50/500 (ЛС- П-500-2) | м
59.1.20.02-1304 | Лоток прямой открытого сейсмостойкий из нержавеющей стали ЛП-50/600 (ЛС- П-600-2) | м
27.33.13.130.59.1.20.02-1304-000 | Лоток прямой открытого сейсмостойкий из нержавеющей стали ЛП-50/600 (ЛС- П-600-2) | м
59.1.20.02-1305 | Лоток прямой открытого сейсмостойкий из нержавеющей стали ЛП-50К/200 | м
27.33.13.130.59.1.20.02-1305-000 | Лоток прямой открытого сейсмостойкий из нержавеющей стали ЛП-50К/200 | м
59.1.20.02-1306 | Лоток прямой открытого сейсмостойкий из нержавеющей стали ЛП-50К/300 | м
27.33.13.130.59.1.20.02-1306-000 | Лоток прямой открытого сейсмостойкий из нержавеющей стали ЛП-50К/300 | м
59.1.20.02-1307 | Лоток прямой открытого сейсмостойкий из нержавеющей стали ЛП-50К/400 | м
27.33.13.130.59.1.20.02-1307-000 | Лоток прямой открытого сейсмостойкий из нержавеющей стали ЛП-50К/400 | м
59.1.20.02-1308 | Лоток прямой открытого сейсмостойкий из нержавеющей стали ЛП-50К/500 | м
27.33.13.130.59.1.20.02-1308-000 | Лоток прямой открытого сейсмостойкий из нержавеющей стали ЛП-50К/500 | м
59.1.20.02-1309 | Лоток прямой открытого сейсмостойкий из нержавеющей стали ЛП-50К/600 | м
27.33.13.130.59.1.20.02-1309-000 | Лоток прямой открытого сейсмостойкий из нержавеющей стали ЛП-50К/600 | м
59.1.20.02-1310 | Лоток прямой открытого сейсмостойкий из оцинкованной стали ЛП-100/200 | м
27.33.13.130.59.1.20.02-1310-000 | Лоток прямой открытого сейсмостойкий из оцинкованной стали ЛП-100/200 | м
59.1.20.02-1311 | Лоток прямой открытого сейсмостойкий из оцинкованной стали ЛП-100/300 | м
27.33.13.130.59.1.20.02-1311-000 | Лоток прямой открытого сейсмостойкий из оцинкованной стали ЛП-100/300 | м
59.1.20.02-1312 | Лоток прямой открытого сейсмостойкий из оцинкованной стали ЛП-100/400 | м
27.33.13.130.59.1.20.02-1312-000 | Лоток прямой открытого сейсмостойкий из оцинкованной стали ЛП-100/400 | м
59.1.20.02-1313 | Лоток прямой открытого сейсмостойкий из оцинкованной стали ЛП-100/500 | м
27.33.13.130.59.1.20.02-1313-000 | Лоток прямой открытого сейсмостойкий из оцинкованной стали ЛП-100/500 | м
59.1.20.02-1314 | Лоток прямой открытого сейсмостойкий из оцинкованной стали ЛП-50/300-2 (ЛС-П-300-2) | м
27.33.13.130.59.1.20.02-1314-000 | Лоток прямой открытого сейсмостойкий из оцинкованной стали ЛП-50/300-2 (ЛС-П-300-2) | м
59.1.20.02-1315 | Лоток прямой открытого сейсмостойкий из оцинкованной стали ЛП-50/400-2 (ЛС-П-400-2) | м
27.33.13.130.59.1.20.02-1315-000 | Лоток прямой открытого сейсмостойкий из оцинкованной стали ЛП-50/400-2 (ЛС-П-400-2) | м
59.1.20.02-1316 | Лоток прямой открытого сейсмостойкий из оцинкованной стали ЛП-50/500-2 (ЛС-П-500-2) | м
27.33.13.130.59.1.20.02-1316-000 | Лоток прямой открытого сейсмостойкий из оцинкованной стали ЛП-50/500-2 (ЛС-П-500-2) | м
59.1.20.02-1317 | Лоток прямой открытого сейсмостойкий из оцинкованной стали ЛП-50К/200 | м
27.33.13.130.59.1.20.02-1317-000 | Лоток прямой открытого сейсмостойкий из оцинкованной стали ЛП-50К/200 | м
59.1.20.02-1318 | Лоток прямой открытого сейсмостойкий из оцинкованной стали ЛП-50К/300 | м
27.33.13.130.59.1.20.02-1318-000 | Лоток прямой открытого сейсмостойкий из оцинкованной стали ЛП-50К/300 | м
59.1.20.02-1319 | Лоток прямой открытого сейсмостойкий из оцинкованной стали ЛП-50К/400 | м
27.33.13.130.59.1.20.02-1319-000 | Лоток прямой открытого сейсмостойкий из оцинкованной стали ЛП-50К/400 | м
59.1.20.02-1320 | Лоток прямой открытого сейсмостойкий из оцинкованной стали ЛП-50К/500 | м
27.33.13.130.59.1.20.02-1320-000 | Лоток прямой открытого сейсмостойкий из оцинкованной стали ЛП-50К/500 | м
59.1.20.02-1321 | Лоток прямой открытого сейсмостойкий из оцинкованной стали ЛП-50К/600 | м
27.33.13.130.59.1.20.02-1321-000 | Лоток прямой открытого сейсмостойкий из оцинкованной стали ЛП-50К/600 | м
59.1.20.02-1322 | Лоток прямой открытого сейсмостойкий ЛП-100/200, окрашенный | м
27.33.13.130.59.1.20.02-1322-000 | Лоток прямой открытого сейсмостойкий ЛП-100/200, окрашенный | м
59.1.20.02-1323 | Лоток прямой открытого сейсмостойкий ЛП-100/300, окрашенный | м
27.33.13.130.59.1.20.02-1323-000 | Лоток прямой открытого сейсмостойкий ЛП-100/300, окрашенный | м
59.1.20.02-1324 | Лоток прямой открытого сейсмостойкий ЛП-100/400, окрашенный | м
27.33.13.130.59.1.20.02-1324-000 | Лоток прямой открытого сейсмостойкий ЛП-100/400, окрашенный | м
59.1.20.02-1325 | Лоток прямой открытого сейсмостойкий ЛП-100/500, окрашенный | м
27.33.13.130.59.1.20.02-1325-000 | Лоток прямой открытого сейсмостойкий ЛП-100/500, окрашенный | м
59.1.20.02-1326 | Лоток прямой открытого сейсмостойкий ЛП-50/100 (ЛС- П-100-2), окрашенный | м
27.33.13.130.59.1.20.02-1326-000 | Лоток прямой открытого сейсмостойкий ЛП-50/100 (ЛС- П-100-2), окрашенный | м
59.1.20.02-1327 | Лоток прямой открытого сейсмостойкий ЛП-50/200 (ЛС- П-200-2), окрашенный | м
27.33.13.130.59.1.20.02-1327-000 | Лоток прямой открытого сейсмостойкий ЛП-50/200 (ЛС- П-200-2), окрашенный | м
59.1.20.02-1328 | Лоток прямой открытого сейсмостойкий ЛП-50/300 (ЛС- П-300-2), окрашенный | м
27.33.13.130.59.1.20.02-1328-000 | Лоток прямой открытого сейсмостойкий ЛП-50/300 (ЛС- П-300-2), окрашенный | м
59.1.20.02-1329 | Лоток прямой открытого сейсмостойкий ЛП-50/400 (ЛС- П-400-2), окрашенный | м
27.33.13.130.59.1.20.02-1329-000 | Лоток прямой открытого сейсмостойкий ЛП-50/400 (ЛС- П-400-2), окрашенный | м
59.1.20.02-1330 | Лоток прямой открытого сейсмостойкий ЛП-50/500 (ЛС- П-500-2), окрашенный | м
27.33.13.130.59.1.20.02-1330-000 | Лоток прямой открытого сейсмостойкий ЛП-50/500 (ЛС- П-500-2), окрашенный | м
59.1.20.02-1331 | Лоток прямой открытого сейсмостойкий ЛП-50/500-2 (ЛС-П-500-2), окрашенный | м
27.33.13.130.59.1.20.02-1331-000 | Лоток прямой открытого сейсмостойкий ЛП-50/500-2 (ЛС-П-500-2), окрашенный | м
59.1.20.02-1332 | Лоток прямой открытого сейсмостойкий ЛП-50/600 (ЛС- П-600-2), окрашенный | м
27.33.13.130.59.1.20.02-1332-000 | Лоток прямой открытого сейсмостойкий ЛП-50/600 (ЛС- П-600-2), окрашенный | м
59.1.20.02-1333 | Лоток прямой открытого сейсмостойкий ЛП-50/600-2 (ЛС-П-600-2), окрашенный | м
27.33.13.130.59.1.20.02-1333-000 | Лоток прямой открытого сейсмостойкий ЛП-50/600-2 (ЛС-П-600-2), окрашенный | м
59.1.20.02-1334 | Лоток прямой открытого сейсмостойкий ЛП-50К/200, окрашенный | м
27.33.13.130.59.1.20.02-1334-000 | Лоток прямой открытого сейсмостойкий ЛП-50К/200, окрашенный | м
59.1.20.02-1335 | Лоток прямой открытого сейсмостойкий ЛП-50К/300, окрашенный | м
27.33.13.130.59.1.20.02-1335-000 | Лоток прямой открытого сейсмостойкий ЛП-50К/300, окрашенный | м
59.1.20.02-1336 | Лоток прямой открытого сейсмостойкий ЛП-50К/400, окрашенный | м
27.33.13.130.59.1.20.02-1336-000 | Лоток прямой открытого сейсмостойкий ЛП-50К/400, окрашенный | м
59.1.20.02-1337 | Лоток прямой открытого сейсмостойкий ЛП-50К/500, окрашенный | м
27.33.13.130.59.1.20.02-1337-000 | Лоток прямой открытого сейсмостойкий ЛП-50К/500, окрашенный | м
59.1.20.02-1338 | Лоток прямой открытого сейсмостойкий ЛП-50К/600, окрашенный | м
27.33.13.130.59.1.20.02-1338-000 | Лоток прямой открытого сейсмостойкий ЛП-50К/600, окрашенный | м
59.1.20.02-1339 | Лоток прямой перфорированный из нержавеющей стали ЛМ 100х65ХЛ1 | м
27.33.13.130.59.1.20.02-1339-000 | Лоток прямой перфорированный из нержавеющей стали ЛМ 100х65ХЛ1 | м
59.1.20.02-1340 | Лоток прямой перфорированный из оцинкованной стали ЛМ 100х65 | м
27.33.13.130.59.1.20.02-1340-000 | Лоток прямой перфорированный из оцинкованной стали ЛМ 100х65 | м
59.1.20.02-1341 | Лоток прямой перфорированный из оцинкованной стали ЛМ 200х65 | м
27.33.13.130.59.1.20.02-1341-000 | Лоток прямой перфорированный из оцинкованной стали ЛМ 200х65 | м
59.1.20.02-1342 | Лоток прямой перфорированный ЛМ 100х65, окрашенный | м
27.33.13.130.59.1.20.02-1342-000 | Лоток прямой перфорированный ЛМ 100х65, окрашенный | м
59.1.20.02-1343 | Лоток прямой сейсмостойкий из нержавеющей стали Л-100/400-2 | м
27.33.13.130.59.1.20.02-1343-000 | Лоток прямой сейсмостойкий из нержавеющей стали Л-100/400-2 | м
59.1.20.02-1344 | Лоток прямой сейсмостойкий из нержавеющей стали Л-100/500-2 | м
27.33.13.130.59.1.20.02-1344-000 | Лоток прямой сейсмостойкий из нержавеющей стали Л-100/500-2 | м
59.1.20.02-1345 | Лоток прямой сейсмостойкий из оцинкованной стали Л-60/100-2 | м
27.33.13.130.59.1.20.02-1345-000 | Лоток прямой сейсмостойкий из оцинкованной стали Л-60/100-2 | м
59.1.20.02-1346 | Лоток прямой сейсмостойкий из оцинкованной стали Л-60/200-2 | м
27.33.13.130.59.1.20.02-1346-000 | Лоток прямой сейсмостойкий из оцинкованной стали Л-60/200-2 | м
59.1.20.02-1347 | Лоток прямой сейсмостойкий из оцинкованной стали Л-60/300-2 | м
27.33.13.130.59.1.20.02-1347-000 | Лоток прямой сейсмостойкий из оцинкованной стали Л-60/300-2 | м
59.1.20.02-1348 | Лоток прямой сейсмостойкий из оцинкованной стали Л-60/400-2 | м
27.33.13.130.59.1.20.02-1348-000 | Лоток прямой сейсмостойкий из оцинкованной стали Л-60/400-2 | м
59.1.20.02-1349 | Лоток прямой сейсмостойкий Л-100/400-2, окрашенный | м
27.33.13.130.59.1.20.02-1349-000 | Лоток прямой сейсмостойкий Л-100/400-2, окрашенный | м
59.1.20.02-1350 | Лоток прямой сейсмостойкий Л-100/500-2, окрашенный | м
27.33.13.130.59.1.20.02-1350-000 | Лоток прямой сейсмостойкий Л-100/500-2, окрашенный | м
59.1.20.02-1351 | Звено кабельроста ряда стативов К3 магистральное, масса 5,74 кг, размер 900x400 мм | шт
27.33.13.130.59.1.20.02-1351-000 | Звено кабельроста ряда стативов К3 магистральное, масса 5,74 кг, размер 900x400 мм | шт
59.1.20.02-1352 | Звено кабельроста ряда стативов К4, магистральное, масса 7,5 кг, размер 1200x400 мм | шт
27.33.13.130.59.1.20.02-1352-000 | Звено кабельроста ряда стативов К4, магистральное, масса 7,5 кг, размер 1200x400 мм | шт
59.1.20.02-1353 | Звено кабельроста ряда стативов К5, магистральное, переходное, масса 8,6 кг, размер 1200x400 мм | шт
27.33.13.130.59.1.20.02-1353-000 | Звено кабельроста ряда стативов К5, магистральное, переходное, масса 8,6 кг, размер 1200x400 мм | шт
59.1.20.02-1354 | Звено кабельроста ряда стативов К6, магистральное, масса 9,25 кг, размер 1200x400 мм | шт
27.33.13.130.59.1.20.02-1354-000 | Звено кабельроста ряда стативов К6, магистральное, масса 9,25 кг, размер 1200x400 мм | шт
59.1.20.02-1355 | Звено кабельроста ряда стативов К7, угловое, масса 5,86 кг, размер 750x638 мм | шт
27.33.13.130.59.1.20.02-1355-000 | Звено кабельроста ряда стативов К7, угловое, масса 5,86 кг, размер 750x638 мм | шт
59.1.20.02-1356 | Звено кабельроста ряда стативов К8, угловое, масса 5,86 кг, размер 750x638 мм | шт
27.33.13.130.59.1.20.02-1356-000 | Звено кабельроста ряда стативов К8, угловое, масса 5,86 кг, размер 750x638 мм | шт
59.1.20.02-1357 | Звено кабельроста ряда стативов К9, рядовое, масса 2,2 кг, размер 450x300 мм | шт
27.33.13.130.59.1.20.02-1357-000 | Звено кабельроста ряда стативов К9, рядовое, масса 2,2 кг, размер 450x300 мм | шт
59.1.20.02-1358 | Звено кабельроста ряда стативов К10, рядовое, масса 6,87 кг, размер 1800x300 мм | шт
27.33.13.130.59.1.20.02-1358-000 | Звено кабельроста ряда стативов К10, рядовое, масса 6,87 кг, размер 1800x300 мм | шт
59.1.20.02-1359 | Звено кабельроста ряда стативов К12, магистральное, масса 3,99 кг, размер 1950x150 мм | шт
27.33.13.130.59.1.20.02-1359-000 | Звено кабельроста ряда стативов К12, магистральное, масса 3,99 кг, размер 1950x150 мм | шт
59.1.20.02-1360 | Вкладыш для кроссовой системы монтажа, размер 80x40x146 мм | шт
27.33.13.130.59.1.20.02-1360-000 | Вкладыш для кроссовой системы монтажа, размер 80x40x146 мм | шт
59.1.20.02-1361 | Крышка разветвителя крестообразного, 100 мм, горячеоцинкованная | шт
27.33.13.130.59.1.20.02-1361-000 | Крышка разветвителя крестообразного, 100 мм, горячеоцинкованная | шт
59.1.20.02-1362 | Крышка разветвителя крестообразного, 200 мм, горячеоцинкованная | шт
27.33.13.130.59.1.20.02-1362-000 | Крышка разветвителя крестообразного, 200 мм, горячеоцинкованная | шт
59.1.20.02-1363 | Крышка разветвителя крестообразного, 300 мм, горячеоцинкованная | шт
27.33.13.130.59.1.20.02-1363-000 | Крышка разветвителя крестообразного, 300 мм, горячеоцинкованная | шт
59.1.20.02-1364 | Крышка разветвителя крестообразного, 400 мм, горячеоцинкованная | шт
27.33.13.130.59.1.20.02-1364-000 | Крышка разветвителя крестообразного, 400 мм, горячеоцинкованная | шт
59.1.20.02-1365 | Крышка разветвителя крестообразного, 50 мм, горячеоцинкованная | шт
27.33.13.130.59.1.20.02-1365-000 | Крышка разветвителя крестообразного, 50 мм, горячеоцинкованная | шт
59.1.20.02-1366 | Крышка разветвителя крестообразного, 500 мм, горячеоцинкованная | шт
27.33.13.130.59.1.20.02-1366-000 | Крышка разветвителя крестообразного, 500 мм, горячеоцинкованная | шт
59.1.20.02-1367 | Крышка разветвителя крестообразного, 600 мм, горячеоцинкованная | шт
27.33.13.130.59.1.20.02-1367-000 | Крышка разветвителя крестообразного, 600 мм, горячеоцинкованная | шт
59.1.20.02-1368 | Крышка разветвителя крестообразного, 100 мм, из нержавеющей стали | шт
27.33.13.130.59.1.20.02-1368-000 | Крышка разветвителя крестообразного, 100 мм, из нержавеющей стали | шт
59.1.20.02-1369 | Крышка разветвителя крестообразного, 200 мм, из нержавеющей стали | шт
27.33.13.130.59.1.20.02-1369-000 | Крышка разветвителя крестообразного, 200 мм, из нержавеющей стали | шт
59.1.20.02-1370 | Крышка разветвителя крестообразного, 300 мм, из нержавеющей стали | шт
27.33.13.130.59.1.20.02-1370-000 | Крышка разветвителя крестообразного, 300 мм, из нержавеющей стали | шт
59.1.20.02-1371 | Крышка разветвителя крестообразного, 400 мм, из нержавеющей стали | шт
27.33.13.130.59.1.20.02-1371-000 | Крышка разветвителя крестообразного, 400 мм, из нержавеющей стали | шт
59.1.20.02-1372 | Крышка разветвителя крестообразного, 50 мм, из нержавеющей стали | шт
27.33.13.130.59.1.20.02-1372-000 | Крышка разветвителя крестообразного, 50 мм, из нержавеющей стали | шт
59.1.20.02-1373 | Крышка разветвителя крестообразного, 500 мм, из нержавеющей стали | шт
27.33.13.130.59.1.20.02-1373-000 | Крышка разветвителя крестообразного, 500 мм, из нержавеющей стали | шт
59.1.20.02-1374 | Крышка разветвителя крестообразного, 600 мм, из нержавеющей стали | шт
27.33.13.130.59.1.20.02-1374-000 | Крышка разветвителя крестообразного, 600 мм, из нержавеющей стали | шт
59.1.20.02-1375 | Крышка разветвителя крестообразного, 100 мм, из оцинкованной стали | шт
27.33.13.130.59.1.20.02-1375-000 | Крышка разветвителя крестообразного, 100 мм, из оцинкованной стали | шт
59.1.20.02-1376 | Крышка разветвителя крестообразного, 200 мм, из оцинкованной стали | шт
27.33.13.130.59.1.20.02-1376-000 | Крышка разветвителя крестообразного, 200 мм, из оцинкованной стали | шт
59.1.20.02-1377 | Крышка разветвителя крестообразного, 300 мм, из оцинкованной стали | шт
27.33.13.130.59.1.20.02-1377-000 | Крышка разветвителя крестообразного, 300 мм, из оцинкованной стали | шт
59.1.20.02-1378 | Крышка разветвителя крестообразного, 400 мм, из оцинкованной стали | шт
27.33.13.130.59.1.20.02-1378-000 | Крышка разветвителя крестообразного, 400 мм, из оцинкованной стали | шт
59.1.20.02-1379 | Крышка разветвителя крестообразного, 50 мм, из оцинкованной стали | шт
27.33.13.130.59.1.20.02-1379-000 | Крышка разветвителя крестообразного, 50 мм, из оцинкованной стали | шт
59.1.20.02-1380 | Крышка разветвителя крестообразного, 500 мм, из оцинкованной стали | шт
27.33.13.130.59.1.20.02-1380-000 | Крышка разветвителя крестообразного, 500 мм, из оцинкованной стали | шт
59.1.20.02-1381 | Крышка разветвителя крестообразного, 600 мм, из оцинкованной стали | шт
27.33.13.130.59.1.20.02-1381-000 | Крышка разветвителя крестообразного, 600 мм, из оцинкованной стали | шт
59.1.20.02-1382 | Крышка разветвителя крестообразного, 100 мм, окрашенная | шт
27.33.13.130.59.1.20.02-1382-000 | Крышка разветвителя крестообразного, 100 мм, окрашенная | шт
59.1.20.02-1383 | Крышка разветвителя крестообразного, 200 мм, окрашенная | шт
27.33.13.130.59.1.20.02-1383-000 | Крышка разветвителя крестообразного, 200 мм, окрашенная | шт
59.1.20.02-1384 | Крышка разветвителя крестообразного, 300 мм, окрашенная | шт
27.33.13.130.59.1.20.02-1384-000 | Крышка разветвителя крестообразного, 300 мм, окрашенная | шт
59.1.20.02-1385 | Крышка разветвителя крестообразного, 400 мм, окрашенная | шт
27.33.13.130.59.1.20.02-1385-000 | Крышка разветвителя крестообразного, 400 мм, окрашенная | шт
59.1.20.02-1386 | Крышка разветвителя крестообразного, 50 мм, окрашенная | шт
27.33.13.130.59.1.20.02-1386-000 | Крышка разветвителя крестообразного, 50 мм, окрашенная | шт
59.1.20.02-1387 | Крышка разветвителя крестообразного, 500 мм, окрашенная | шт
27.33.13.130.59.1.20.02-1387-000 | Крышка разветвителя крестообразного, 500 мм, окрашенная | шт
59.1.20.02-1388 | Крышка разветвителя крестообразного, 600 мм, окрашенная | шт
27.33.13.130.59.1.20.02-1388-000 | Крышка разветвителя крестообразного, 600 мм, окрашенная | шт
59.1.20.02-1389 | Крышка разветвителя Т-образного, 100 мм, горячеоцинкованная | шт
27.33.13.130.59.1.20.02-1389-000 | Крышка разветвителя Т-образного, 100 мм, горячеоцинкованная | шт
59.1.20.02-1390 | Крышка разветвителя Т-образного, 200 мм, горячеоцинкованная | шт
27.33.13.130.59.1.20.02-1390-000 | Крышка разветвителя Т-образного, 200 мм, горячеоцинкованная | шт
59.1.20.02-1391 | Крышка разветвителя Т-образного, 300 мм, горячеоцинкованная | шт
27.33.13.130.59.1.20.02-1391-000 | Крышка разветвителя Т-образного, 300 мм, горячеоцинкованная | шт
59.1.20.02-1392 | Крышка разветвителя Т-образного, 400 мм, горячеоцинкованная | шт
27.33.13.130.59.1.20.02-1392-000 | Крышка разветвителя Т-образного, 400 мм, горячеоцинкованная | шт
59.1.20.02-1393 | Крышка разветвителя Т-образного, 50 мм, горячеоцинкованная | шт
27.33.13.130.59.1.20.02-1393-000 | Крышка разветвителя Т-образного, 50 мм, горячеоцинкованная | шт
59.1.20.02-1394 | Крышка разветвителя Т-образного, 500 мм, горячеоцинкованная | шт
27.33.13.130.59.1.20.02-1394-000 | Крышка разветвителя Т-образного, 500 мм, горячеоцинкованная | шт
59.1.20.02-1395 | Крышка разветвителя Т-образного, 600 мм, горячеоцинкованная | шт
27.33.13.130.59.1.20.02-1395-000 | Крышка разветвителя Т-образного, 600 мм, горячеоцинкованная | шт
59.1.20.02-1396 | Крышка разветвителя Т-образного, 100 мм, из нержавеющей стали | шт
27.33.13.130.59.1.20.02-1396-000 | Крышка разветвителя Т-образного, 100 мм, из нержавеющей стали | шт
59.1.20.02-1397 | Крышка разветвителя Т-образного, 200 мм, из нержавеющей стали | шт
27.33.13.130.59.1.20.02-1397-000 | Крышка разветвителя Т-образного, 200 мм, из нержавеющей стали | шт
59.1.20.02-1398 | Крышка разветвителя Т-образного, 300 мм, из нержавеющей стали | шт
27.33.13.130.59.1.20.02-1398-000 | Крышка разветвителя Т-образного, 300 мм, из нержавеющей стали | шт
59.1.20.02-1399 | Крышка разветвителя Т-образного, 400 мм, из нержавеющей стали | шт
27.33.13.130.59.1.20.02-1399-000 | Крышка разветвителя Т-образного, 400 мм, из нержавеющей стали | шт
59.1.20.02-1400 | Крышка разветвителя Т-образного, 50 мм, из нержавеющей стали | шт
27.33.13.130.59.1.20.02-1400-000 | Крышка разветвителя Т-образного, 50 мм, из нержавеющей стали | шт
59.1.20.02-1401 | Крышка разветвителя Т-образного, 500 мм, из нержавеющей стали | шт
27.33.13.130.59.1.20.02-1401-000 | Крышка разветвителя Т-образного, 500 мм, из нержавеющей стали | шт
59.1.20.02-1402 | Крышка разветвителя Т-образного, 600 мм, из нержавеющей стали | шт
27.33.13.130.59.1.20.02-1402-000 | Крышка разветвителя Т-образного, 600 мм, из нержавеющей стали | шт
59.1.20.02-1403 | Крышка разветвителя Т-образного, 600 мм, из оцинкованной стали | шт
27.33.13.130.59.1.20.02-1403-000 | Крышка разветвителя Т-образного, 600 мм, из оцинкованной стали | шт
59.1.20.02-1404 | Крышка разветвителя Т-образного, 100 мм, окрашенная | шт
27.33.13.130.59.1.20.02-1404-000 | Крышка разветвителя Т-образного, 100 мм, окрашенная | шт
59.1.20.02-1405 | Крышка разветвителя Т-образного, 200 мм, окрашенная | шт
27.33.13.130.59.1.20.02-1405-000 | Крышка разветвителя Т-образного, 200 мм, окрашенная | шт
59.1.20.02-1406 | Крышка разветвителя Т-образного, 300 мм, окрашенная | шт
27.33.13.130.59.1.20.02-1406-000 | Крышка разветвителя Т-образного, 300 мм, окрашенная | шт
59.1.20.02-1407 | Крышка разветвителя Т-образного, 400 мм, окрашенная | шт
27.33.13.130.59.1.20.02-1407-000 | Крышка разветвителя Т-образного, 400 мм, окрашенная | шт
59.1.20.02-1408 | Крышка разветвителя Т-образного, 50 мм, окрашенная | шт
27.33.13.130.59.1.20.02-1408-000 | Крышка разветвителя Т-образного, 50 мм, окрашенная | шт
59.1.20.02-1409 | Крышка разветвителя Т-образного, 500 мм, окрашенная | шт
27.33.13.130.59.1.20.02-1409-000 | Крышка разветвителя Т-образного, 500 мм, окрашенная | шт
59.1.20.02-1410 | Крышка разветвителя Т-образного, 600 мм, окрашенная | шт
27.33.13.130.59.1.20.02-1410-000 | Крышка разветвителя Т-образного, 600 мм, окрашенная | шт
59.1.20.02-1411 | Разветвитель крестообразный 100х100 мм, без крышки, горячеоцинкованный | шт
27.33.13.130.59.1.20.02-1411-000 | Разветвитель крестообразный 100х100 мм, без крышки, горячеоцинкованный | шт
59.1.20.02-1412 | Разветвитель крестообразный 100х100 мм, с крышкой, горячеоцинкованный | шт
27.33.13.130.59.1.20.02-1412-000 | Разветвитель крестообразный 100х100 мм, с крышкой, горячеоцинкованный | шт
59.1.20.02-1413 | Разветвитель крестообразный 100х35 мм, без крышки, горячеоцинкованный | шт
27.33.13.130.59.1.20.02-1413-000 | Разветвитель крестообразный 100х35 мм, без крышки, горячеоцинкованный | шт
59.1.20.02-1414 | Разветвитель крестообразный 100х35 мм, с крышкой, горячеоцинкованный | шт
27.33.13.130.59.1.20.02-1414-000 | Разветвитель крестообразный 100х35 мм, с крышкой, горячеоцинкованный | шт
59.1.20.02-1415 | Разветвитель крестообразный 100х50 мм, без крышки, горячеоцинкованный | шт
27.33.13.130.59.1.20.02-1415-000 | Разветвитель крестообразный 100х50 мм, без крышки, горячеоцинкованный | шт
59.1.20.02-1416 | Разветвитель крестообразный 100х50 мм, с крышкой, горячеоцинкованный | шт
27.33.13.130.59.1.20.02-1416-000 | Разветвитель крестообразный 100х50 мм, с крышкой, горячеоцинкованный | шт
59.1.20.02-1417 | Разветвитель крестообразный 100х80 мм, без крышки, горячеоцинкованный | шт
27.33.13.130.59.1.20.02-1417-000 | Разветвитель крестообразный 100х80 мм, без крышки, горячеоцинкованный | шт
59.1.20.02-1418 | Разветвитель крестообразный 100х80 мм, с крышкой, горячеоцинкованный | шт
27.33.13.130.59.1.20.02-1418-000 | Разветвитель крестообразный 100х80 мм, с крышкой, горячеоцинкованный | шт
59.1.20.02-1419 | Разветвитель крестообразный 150х100 мм, без крышки, горячеоцинкованный | шт
27.33.13.130.59.1.20.02-1419-000 | Разветвитель крестообразный 150х100 мм, без крышки, горячеоцинкованный | шт
59.1.20.02-1420 | Разветвитель крестообразный 150х100 мм, с крышкой, горячеоцинкованный | шт
27.33.13.130.59.1.20.02-1420-000 | Разветвитель крестообразный 150х100 мм, с крышкой, горячеоцинкованный | шт
59.1.20.02-1421 | Разветвитель крестообразный 150х35 мм, без крышки, горячеоцинкованный | шт
27.33.13.130.59.1.20.02-1421-000 | Разветвитель крестообразный 150х35 мм, без крышки, горячеоцинкованный | шт
59.1.20.02-1422 | Разветвитель крестообразный 150х35 мм, с крышкой, горячеоцинкованный | шт
27.33.13.130.59.1.20.02-1422-000 | Разветвитель крестообразный 150х35 мм, с крышкой, горячеоцинкованный | шт
59.1.20.02-1423 | Разветвитель крестообразный 150х50 мм, без крышки, горячеоцинкованный | шт
27.33.13.130.59.1.20.02-1423-000 | Разветвитель крестообразный 150х50 мм, без крышки, горячеоцинкованный | шт
59.1.20.02-1424 | Разветвитель крестообразный 150х50 мм, с крышкой, горячеоцинкованный | шт
27.33.13.130.59.1.20.02-1424-000 | Разветвитель крестообразный 150х50 мм, с крышкой, горячеоцинкованный | шт
59.1.20.02-1425 | Разветвитель крестообразный 150х80 мм, без крышки, горячеоцинкованный | шт
27.33.13.130.59.1.20.02-1425-000 | Разветвитель крестообразный 150х80 мм, без крышки, горячеоцинкованный | шт
59.1.20.02-1426 | Разветвитель крестообразный 150х80 мм, с крышкой, горячеоцинкованный | шт
27.33.13.130.59.1.20.02-1426-000 | Разветвитель крестообразный 150х80 мм, с крышкой, горячеоцинкованный | шт
59.1.20.02-1427 | Разветвитель крестообразный 200х100 мм, без крышки, горячеоцинкованный | шт
27.33.13.130.59.1.20.02-1427-000 | Разветвитель крестообразный 200х100 мм, без крышки, горячеоцинкованный | шт
59.1.20.02-1428 | Разветвитель крестообразный 200х100 мм, с крышкой, горячеоцинкованный | шт
27.33.13.130.59.1.20.02-1428-000 | Разветвитель крестообразный 200х100 мм, с крышкой, горячеоцинкованный | шт
59.1.20.02-1429 | Разветвитель крестообразный 200х35 мм, без крышки, горячеоцинкованный | шт
27.33.13.130.59.1.20.02-1429-000 | Разветвитель крестообразный 200х35 мм, без крышки, горячеоцинкованный | шт
59.1.20.02-1430 | Разветвитель крестообразный 200х35 мм, с крышкой, горячеоцинкованный | шт
27.33.13.130.59.1.20.02-1430-000 | Разветвитель крестообразный 200х35 мм, с крышкой, горячеоцинкованный | шт
59.1.20.02-1431 | Разветвитель крестообразный 200х50 мм, без крышки, горячеоцинкованный | шт
27.33.13.130.59.1.20.02-1431-000 | Разветвитель крестообразный 200х50 мм, без крышки, горячеоцинкованный | шт
59.1.20.02-1432 | Разветвитель крестообразный 200х50 мм, с крышкой, горячеоцинкованный | шт
27.33.13.130.59.1.20.02-1432-000 | Разветвитель крестообразный 200х50 мм, с крышкой, горячеоцинкованный | шт
59.1.20.02-1433 | Разветвитель крестообразный 200х80 мм, без крышки, горячеоцинкованный | шт
27.33.13.130.59.1.20.02-1433-000 | Разветвитель крестообразный 200х80 мм, без крышки, горячеоцинкованный | шт
59.1.20.02-1434 | Разветвитель крестообразный 200х80 мм, с крышкой, горячеоцинкованный | шт
27.33.13.130.59.1.20.02-1434-000 | Разветвитель крестообразный 200х80 мм, с крышкой, горячеоцинкованный | шт
59.1.20.02-1435 | Разветвитель крестообразный 300х100 мм, без крышки, горячеоцинкованный | шт
27.33.13.130.59.1.20.02-1435-000 | Разветвитель крестообразный 300х100 мм, без крышки, горячеоцинкованный | шт
59.1.20.02-1436 | Разветвитель крестообразный 300х100 мм, с крышкой, горячеоцинкованный | шт
27.33.13.130.59.1.20.02-1436-000 | Разветвитель крестообразный 300х100 мм, с крышкой, горячеоцинкованный | шт
59.1.20.02-1437 | Разветвитель крестообразный 300х35 мм, без крышки, горячеоцинкованный | шт
27.33.13.130.59.1.20.02-1437-000 | Разветвитель крестообразный 300х35 мм, без крышки, горячеоцинкованный | шт
59.1.20.02-1438 | Разветвитель крестообразный 300х35 мм, с крышкой, горячеоцинкованный | шт
27.33.13.130.59.1.20.02-1438-000 | Разветвитель крестообразный 300х35 мм, с крышкой, горячеоцинкованный | шт
59.1.20.02-1439 | Разветвитель крестообразный 300х50 мм, без крышки, горячеоцинкованный | шт
27.33.13.130.59.1.20.02-1439-000 | Разветвитель крестообразный 300х50 мм, без крышки, горячеоцинкованный | шт
59.1.20.02-1440 | Разветвитель крестообразный 300х50 мм, с крышкой, горячеоцинкованный | шт
27.33.13.130.59.1.20.02-1440-000 | Разветвитель крестообразный 300х50 мм, с крышкой, горячеоцинкованный | шт
59.1.20.02-1441 | Разветвитель крестообразный 300х80 мм, без крышки, горячеоцинкованный | шт
27.33.13.130.59.1.20.02-1441-000 | Разветвитель крестообразный 300х80 мм, без крышки, горячеоцинкованный | шт
59.1.20.02-1442 | Разветвитель крестообразный 300х80 мм, с крышкой, горячеоцинкованный | шт
27.33.13.130.59.1.20.02-1442-000 | Разветвитель крестообразный 300х80 мм, с крышкой, горячеоцинкованный | шт
59.1.20.02-1443 | Разветвитель крестообразный 400х100 мм, без крышки, горячеоцинкованный | шт
27.33.13.130.59.1.20.02-1443-000 | Разветвитель крестообразный 400х100 мм, без крышки, горячеоцинкованный | шт
59.1.20.02-1444 | Разветвитель крестообразный 400х100 мм, с крышкой, горячеоцинкованный | шт
27.33.13.130.59.1.20.02-1444-000 | Разветвитель крестообразный 400х100 мм, с крышкой, горячеоцинкованный | шт
59.1.20.02-1445 | Разветвитель крестообразный 400х50 мм, без крышки, горячеоцинкованный | шт
27.33.13.130.59.1.20.02-1445-000 | Разветвитель крестообразный 400х50 мм, без крышки, горячеоцинкованный | шт
59.1.20.02-1446 | Разветвитель крестообразный 400х50 мм, с крышкой, горячеоцинкованный | шт
27.33.13.130.59.1.20.02-1446-000 | Разветвитель крестообразный 400х50 мм, с крышкой, горячеоцинкованный | шт
59.1.20.02-1447 | Разветвитель крестообразный 400х80 мм, без крышки, горячеоцинкованный | шт
27.33.13.130.59.1.20.02-1447-000 | Разветвитель крестообразный 400х80 мм, без крышки, горячеоцинкованный | шт
59.1.20.02-1448 | Разветвитель крестообразный 400х80 мм, с крышкой, горячеоцинкованный | шт
27.33.13.130.59.1.20.02-1448-000 | Разветвитель крестообразный 400х80 мм, с крышкой, горячеоцинкованный | шт
59.1.20.02-1449 | Разветвитель крестообразный 500х100 мм, без крышки, горячеоцинкованный | шт
27.33.13.130.59.1.20.02-1449-000 | Разветвитель крестообразный 500х100 мм, без крышки, горячеоцинкованный | шт
59.1.20.02-1450 | Разветвитель крестообразный 500х100 мм, с крышкой, горячеоцинкованный | шт
27.33.13.130.59.1.20.02-1450-000 | Разветвитель крестообразный 500х100 мм, с крышкой, горячеоцинкованный | шт
59.1.20.02-1451 | Разветвитель крестообразный 500х50 мм, без крышки, горячеоцинкованный | шт
27.33.13.130.59.1.20.02-1451-000 | Разветвитель крестообразный 500х50 мм, без крышки, горячеоцинкованный | шт
59.1.20.02-1452 | Разветвитель крестообразный 500х50 мм, с крышкой, горячеоцинкованный | шт
27.33.13.130.59.1.20.02-1452-000 | Разветвитель крестообразный 500х50 мм, с крышкой, горячеоцинкованный | шт
59.1.20.02-1453 | Разветвитель крестообразный 500х80 мм, без крышки, горячеоцинкованный | шт
27.33.13.130.59.1.20.02-1453-000 | Разветвитель крестообразный 500х80 мм, без крышки, горячеоцинкованный | шт
59.1.20.02-1454 | Разветвитель крестообразный 500х80 мм, с крышкой, горячеоцинкованный | шт
27.33.13.130.59.1.20.02-1454-000 | Разветвитель крестообразный 500х80 мм, с крышкой, горячеоцинкованный | шт
59.1.20.02-1455 | Разветвитель крестообразный 50х35 мм, без крышки, горячеоцинкованный | шт
27.33.13.130.59.1.20.02-1455-000 | Разветвитель крестообразный 50х35 мм, без крышки, горячеоцинкованный | шт
59.1.20.02-1456 | Разветвитель крестообразный 50х35 мм, с крышкой, горячеоцинкованный | шт
27.33.13.130.59.1.20.02-1456-000 | Разветвитель крестообразный 50х35 мм, с крышкой, горячеоцинкованный | шт
59.1.20.02-1457 | Разветвитель крестообразный 50х50 мм, без крышки, горячеоцинкованный | шт
27.33.13.130.59.1.20.02-1457-000 | Разветвитель крестообразный 50х50 мм, без крышки, горячеоцинкованный | шт
59.1.20.02-1458 | Разветвитель крестообразный 50х50 мм, с крышкой, горячеоцинкованный | шт
27.33.13.130.59.1.20.02-1458-000 | Разветвитель крестообразный 50х50 мм, с крышкой, горячеоцинкованный | шт
59.1.20.02-1459 | Разветвитель крестообразный 600х100 мм, без крышки, горячеоцинкованный | шт
27.33.13.130.59.1.20.02-1459-000 | Разветвитель крестообразный 600х100 мм, без крышки, горячеоцинкованный | шт
59.1.20.02-1460 | Разветвитель крестообразный 600х100 мм, с крышкой, горячеоцинкованный | шт
27.33.13.130.59.1.20.02-1460-000 | Разветвитель крестообразный 600х100 мм, с крышкой, горячеоцинкованный | шт
59.1.20.02-1461 | Разветвитель крестообразный 600х50 мм, без крышки, горячеоцинкованный | шт
27.33.13.130.59.1.20.02-1461-000 | Разветвитель крестообразный 600х50 мм, без крышки, горячеоцинкованный | шт
59.1.20.02-1462 | Разветвитель крестообразный 600х50 мм, с крышкой, горячеоцинкованный | шт
27.33.13.130.59.1.20.02-1462-000 | Разветвитель крестообразный 600х50 мм, с крышкой, горячеоцинкованный | шт
59.1.20.02-1463 | Разветвитель крестообразный 600х80 мм, без крышки, горячеоцинкованный | шт
27.33.13.130.59.1.20.02-1463-000 | Разветвитель крестообразный 600х80 мм, без крышки, горячеоцинкованный | шт
59.1.20.02-1464 | Разветвитель крестообразный 600х80 мм, с крышкой, горячеоцинкованный | шт
27.33.13.130.59.1.20.02-1464-000 | Разветвитель крестообразный 600х80 мм, с крышкой, горячеоцинкованный | шт
59.1.20.02-1465 | Разветвитель крестообразный 100х100 мм, без крышки, из нержавеющей стали | шт
27.33.13.130.59.1.20.02-1465-000 | Разветвитель крестообразный 100х100 мм, без крышки, из нержавеющей стали | шт
59.1.20.02-1466 | Разветвитель крестообразный 100х100 мм, с крышкой, из нержавеющей стали | шт
27.33.13.130.59.1.20.02-1466-000 | Разветвитель крестообразный 100х100 мм, с крышкой, из нержавеющей стали | шт
59.1.20.02-1467 | Разветвитель крестообразный 100х35 мм, без крышки, из нержавеющей стали | шт
27.33.13.130.59.1.20.02-1467-000 | Разветвитель крестообразный 100х35 мм, без крышки, из нержавеющей стали | шт
59.1.20.02-1468 | Разветвитель крестообразный 100х35 мм, с крышкой, из нержавеющей стали | шт
27.33.13.130.59.1.20.02-1468-000 | Разветвитель крестообразный 100х35 мм, с крышкой, из нержавеющей стали | шт
59.1.20.02-1469 | Разветвитель крестообразный 100х50 мм, без крышки, из нержавеющей стали | шт
27.33.13.130.59.1.20.02-1469-000 | Разветвитель крестообразный 100х50 мм, без крышки, из нержавеющей стали | шт
59.1.20.02-1470 | Разветвитель крестообразный 100х50 мм, с крышкой, из нержавеющей стали | шт
27.33.13.130.59.1.20.02-1470-000 | Разветвитель крестообразный 100х50 мм, с крышкой, из нержавеющей стали | шт
59.1.20.02-1471 | Разветвитель крестообразный 100х80 мм, без крышки, из нержавеющей стали | шт
27.33.13.130.59.1.20.02-1471-000 | Разветвитель крестообразный 100х80 мм, без крышки, из нержавеющей стали | шт
59.1.20.02-1472 | Разветвитель крестообразный 100х80 мм, с крышкой, из нержавеющей стали | шт
27.33.13.130.59.1.20.02-1472-000 | Разветвитель крестообразный 100х80 мм, с крышкой, из нержавеющей стали | шт
59.1.20.02-1473 | Разветвитель крестообразный 150х100 мм, без крышки, из нержавеющей стали | шт
27.33.13.130.59.1.20.02-1473-000 | Разветвитель крестообразный 150х100 мм, без крышки, из нержавеющей стали | шт
59.1.20.02-1474 | Разветвитель крестообразный 150х100 мм, с крышкой, из нержавеющей стали | шт
27.33.13.130.59.1.20.02-1474-000 | Разветвитель крестообразный 150х100 мм, с крышкой, из нержавеющей стали | шт
59.1.20.02-1475 | Разветвитель крестообразный 150х35 мм, без крышки, из нержавеющей стали | шт
27.33.13.130.59.1.20.02-1475-000 | Разветвитель крестообразный 150х35 мм, без крышки, из нержавеющей стали | шт
59.1.20.02-1476 | Разветвитель крестообразный 150х35 мм, с крышкой, из нержавеющей стали | шт
27.33.13.130.59.1.20.02-1476-000 | Разветвитель крестообразный 150х35 мм, с крышкой, из нержавеющей стали | шт
59.1.20.02-1477 | Разветвитель крестообразный 150х50 мм, без крышки, из нержавеющей стали | шт
27.33.13.130.59.1.20.02-1477-000 | Разветвитель крестообразный 150х50 мм, без крышки, из нержавеющей стали | шт
59.1.20.02-1478 | Разветвитель крестообразный 150х50 мм, с крышкой, из нержавеющей стали | шт
27.33.13.130.59.1.20.02-1478-000 | Разветвитель крестообразный 150х50 мм, с крышкой, из нержавеющей стали | шт
59.1.20.02-1479 | Разветвитель крестообразный 150х80 мм, без крышки, из нержавеющей стали | шт
27.33.13.130.59.1.20.02-1479-000 | Разветвитель крестообразный 150х80 мм, без крышки, из нержавеющей стали | шт
59.1.20.02-1480 | Разветвитель крестообразный 150х80 мм, с крышкой, из нержавеющей стали | шт
27.33.13.130.59.1.20.02-1480-000 | Разветвитель крестообразный 150х80 мм, с крышкой, из нержавеющей стали | шт
59.1.20.02-1481 | Разветвитель крестообразный 200х100 мм, без крышки, из нержавеющей стали | шт
27.33.13.130.59.1.20.02-1481-000 | Разветвитель крестообразный 200х100 мм, без крышки, из нержавеющей стали | шт
59.1.20.02-1482 | Разветвитель крестообразный 200х100 мм, с крышкой, из нержавеющей стали | шт
27.33.13.130.59.1.20.02-1482-000 | Разветвитель крестообразный 200х100 мм, с крышкой, из нержавеющей стали | шт
59.1.20.02-1483 | Разветвитель крестообразный 200х35 мм, без крышки, из нержавеющей стали | шт
27.33.13.130.59.1.20.02-1483-000 | Разветвитель крестообразный 200х35 мм, без крышки, из нержавеющей стали | шт
59.1.20.02-1484 | Разветвитель крестообразный 200х35 мм, с крышкой, из нержавеющей стали | шт
27.33.13.130.59.1.20.02-1484-000 | Разветвитель крестообразный 200х35 мм, с крышкой, из нержавеющей стали | шт
59.1.20.02-1485 | Разветвитель крестообразный 200х50 мм, без крышки, из нержавеющей стали | шт
27.33.13.130.59.1.20.02-1485-000 | Разветвитель крестообразный 200х50 мм, без крышки, из нержавеющей стали | шт
59.1.20.02-1486 | Разветвитель крестообразный 200х50 мм, с крышкой, из нержавеющей стали | шт
27.33.13.130.59.1.20.02-1486-000 | Разветвитель крестообразный 200х50 мм, с крышкой, из нержавеющей стали | шт
59.1.20.02-1487 | Разветвитель крестообразный 200х80 мм, без крышки, из нержавеющей стали | шт
27.33.13.130.59.1.20.02-1487-000 | Разветвитель крестообразный 200х80 мм, без крышки, из нержавеющей стали | шт
59.1.20.02-1488 | Разветвитель крестообразный 200х80 мм, с крышкой, из нержавеющей стали | шт
27.33.13.130.59.1.20.02-1488-000 | Разветвитель крестообразный 200х80 мм, с крышкой, из нержавеющей стали | шт
59.1.20.02-1489 | Разветвитель крестообразный 300х100 мм, без крышки, из нержавеющей стали | шт
27.33.13.130.59.1.20.02-1489-000 | Разветвитель крестообразный 300х100 мм, без крышки, из нержавеющей стали | шт
59.1.20.02-1490 | Разветвитель крестообразный 300х100 мм, с крышкой, из нержавеющей стали | шт
27.33.13.130.59.1.20.02-1490-000 | Разветвитель крестообразный 300х100 мм, с крышкой, из нержавеющей стали | шт
59.1.20.02-1491 | Разветвитель крестообразный 300х35 мм, без крышки, из нержавеющей стали | шт
27.33.13.130.59.1.20.02-1491-000 | Разветвитель крестообразный 300х35 мм, без крышки, из нержавеющей стали | шт
59.1.20.02-1492 | Разветвитель крестообразный 300х35 мм, с крышкой, из нержавеющей стали | шт
27.33.13.130.59.1.20.02-1492-000 | Разветвитель крестообразный 300х35 мм, с крышкой, из нержавеющей стали | шт
59.1.20.02-1493 | Разветвитель крестообразный 300х50 мм, без крышки, из нержавеющей стали | шт
27.33.13.130.59.1.20.02-1493-000 | Разветвитель крестообразный 300х50 мм, без крышки, из нержавеющей стали | шт
59.1.20.02-1494 | Разветвитель крестообразный 300х50 мм, с крышкой, из нержавеющей стали | шт
27.33.13.130.59.1.20.02-1494-000 | Разветвитель крестообразный 300х50 мм, с крышкой, из нержавеющей стали | шт
59.1.20.02-1495 | Разветвитель крестообразный 300х80 мм, без крышки, из нержавеющей стали | шт
27.33.13.130.59.1.20.02-1495-000 | Разветвитель крестообразный 300х80 мм, без крышки, из нержавеющей стали | шт
59.1.20.02-1496 | Разветвитель крестообразный 300х80 мм, с крышкой, из нержавеющей стали | шт
27.33.13.130.59.1.20.02-1496-000 | Разветвитель крестообразный 300х80 мм, с крышкой, из нержавеющей стали | шт
59.1.20.02-1497 | Разветвитель крестообразный 400х100 мм, без крышки, из нержавеющей стали | шт
27.33.13.130.59.1.20.02-1497-000 | Разветвитель крестообразный 400х100 мм, без крышки, из нержавеющей стали | шт
59.1.20.02-1498 | Разветвитель крестообразный 400х100 мм, с крышкой, из нержавеющей стали | шт
27.33.13.130.59.1.20.02-1498-000 | Разветвитель крестообразный 400х100 мм, с крышкой, из нержавеющей стали | шт
59.1.20.02-1499 | Разветвитель крестообразный 400х50 мм, без крышки, из нержавеющей стали | шт
27.33.13.130.59.1.20.02-1499-000 | Разветвитель крестообразный 400х50 мм, без крышки, из нержавеющей стали | шт
59.1.20.02-1500 | Разветвитель крестообразный 400х50 мм, с крышкой, из нержавеющей стали | шт
27.33.13.130.59.1.20.02-1500-000 | Разветвитель крестообразный 400х50 мм, с крышкой, из нержавеющей стали | шт
59.1.20.02-1501 | Разветвитель крестообразный 400х80 мм, без крышки, из нержавеющей стали | шт
27.33.13.130.59.1.20.02-1501-000 | Разветвитель крестообразный 400х80 мм, без крышки, из нержавеющей стали | шт
59.1.20.02-1502 | Разветвитель крестообразный 400х80 мм, с крышкой, из нержавеющей стали | шт
27.33.13.130.59.1.20.02-1502-000 | Разветвитель крестообразный 400х80 мм, с крышкой, из нержавеющей стали | шт
59.1.20.02-1503 | Разветвитель крестообразный 500х100 мм, без крышки, из нержавеющей стали | шт
27.33.13.130.59.1.20.02-1503-000 | Разветвитель крестообразный 500х100 мм, без крышки, из нержавеющей стали | шт
59.1.20.02-1504 | Разветвитель крестообразный 500х100 мм, с крышкой, из нержавеющей стали | шт
27.33.13.130.59.1.20.02-1504-000 | Разветвитель крестообразный 500х100 мм, с крышкой, из нержавеющей стали | шт
59.1.20.02-1505 | Разветвитель крестообразный 500х50 мм, без крышки, из нержавеющей стали | шт
27.33.13.130.59.1.20.02-1505-000 | Разветвитель крестообразный 500х50 мм, без крышки, из нержавеющей стали | шт
59.1.20.02-1506 | Разветвитель крестообразный 500х50 мм, с крышкой, из нержавеющей стали | шт
27.33.13.130.59.1.20.02-1506-000 | Разветвитель крестообразный 500х50 мм, с крышкой, из нержавеющей стали | шт
59.1.20.02-1507 | Разветвитель крестообразный 500х80 мм, без крышки, из нержавеющей стали | шт
27.33.13.130.59.1.20.02-1507-000 | Разветвитель крестообразный 500х80 мм, без крышки, из нержавеющей стали | шт
59.1.20.02-1508 | Разветвитель крестообразный 500х80 мм, с крышкой, из нержавеющей стали | шт
27.33.13.130.59.1.20.02-1508-000 | Разветвитель крестообразный 500х80 мм, с крышкой, из нержавеющей стали | шт
59.1.20.02-1509 | Разветвитель крестообразный 50х35 мм, без крышки, из нержавеющей стали | шт
27.33.13.130.59.1.20.02-1509-000 | Разветвитель крестообразный 50х35 мм, без крышки, из нержавеющей стали | шт
59.1.20.02-1510 | Разветвитель крестообразный 50х35 мм, с крышкой, из нержавеющей стали | шт
27.33.13.130.59.1.20.02-1510-000 | Разветвитель крестообразный 50х35 мм, с крышкой, из нержавеющей стали | шт
59.1.20.02-1511 | Разветвитель крестообразный 50х50 мм, без крышки, из нержавеющей стали | шт
27.33.13.130.59.1.20.02-1511-000 | Разветвитель крестообразный 50х50 мм, без крышки, из нержавеющей стали | шт
59.1.20.02-1512 | Разветвитель крестообразный 50х50 мм, с крышкой, из нержавеющей стали | шт
27.33.13.130.59.1.20.02-1512-000 | Разветвитель крестообразный 50х50 мм, с крышкой, из нержавеющей стали | шт
59.1.20.02-1513 | Разветвитель крестообразный 600х100 мм, без крышки, из нержавеющей стали | шт
27.33.13.130.59.1.20.02-1513-000 | Разветвитель крестообразный 600х100 мм, без крышки, из нержавеющей стали | шт
59.1.20.02-1514 | Разветвитель крестообразный 600х100 мм, с крышкой, из нержавеющей стали | шт
27.33.13.130.59.1.20.02-1514-000 | Разветвитель крестообразный 600х100 мм, с крышкой, из нержавеющей стали | шт
59.1.20.02-1515 | Разветвитель крестообразный 600х50 мм, без крышки, из нержавеющей стали | шт
27.33.13.130.59.1.20.02-1515-000 | Разветвитель крестообразный 600х50 мм, без крышки, из нержавеющей стали | шт
59.1.20.02-1516 | Разветвитель крестообразный 600х50 мм, с крышкой, из нержавеющей стали | шт
27.33.13.130.59.1.20.02-1516-000 | Разветвитель крестообразный 600х50 мм, с крышкой, из нержавеющей стали | шт
59.1.20.02-1517 | Разветвитель крестообразный 600х80 мм, без крышки, из нержавеющей стали | шт
27.33.13.130.59.1.20.02-1517-000 | Разветвитель крестообразный 600х80 мм, без крышки, из нержавеющей стали | шт
59.1.20.02-1518 | Разветвитель крестообразный 600х80 мм, с крышкой, из нержавеющей стали | шт
27.33.13.130.59.1.20.02-1518-000 | Разветвитель крестообразный 600х80 мм, с крышкой, из нержавеющей стали | шт
59.1.20.02-1519 | Разветвитель крестообразный 100х100 мм, без крышки, из оцинкованной стали | шт
27.33.13.130.59.1.20.02-1519-000 | Разветвитель крестообразный 100х100 мм, без крышки, из оцинкованной стали | шт
59.1.20.02-1520 | Разветвитель крестообразный 100х100 мм, с крышкой, из оцинкованной стали | шт
27.33.13.130.59.1.20.02-1520-000 | Разветвитель крестообразный 100х100 мм, с крышкой, из оцинкованной стали | шт
59.1.20.02-1521 | Разветвитель крестообразный 100х35 мм, без крышки, из оцинкованной стали | шт
27.33.13.130.59.1.20.02-1521-000 | Разветвитель крестообразный 100х35 мм, без крышки, из оцинкованной стали | шт
59.1.20.02-1522 | Разветвитель крестообразный 100х35 мм, с крышкой, из оцинкованной стали | шт
27.33.13.130.59.1.20.02-1522-000 | Разветвитель крестообразный 100х35 мм, с крышкой, из оцинкованной стали | шт
59.1.20.02-1523 | Разветвитель крестообразный 100х50 мм, без крышки, из оцинкованной стали | шт
27.33.13.130.59.1.20.02-1523-000 | Разветвитель крестообразный 100х50 мм, без крышки, из оцинкованной стали | шт
59.1.20.02-1524 | Разветвитель крестообразный 100х50 мм, с крышкой, из оцинкованной стали | шт
27.33.13.130.59.1.20.02-1524-000 | Разветвитель крестообразный 100х50 мм, с крышкой, из оцинкованной стали | шт
59.1.20.02-1525 | Разветвитель крестообразный 100х80 мм, без крышки, из оцинкованной стали | шт
27.33.13.130.59.1.20.02-1525-000 | Разветвитель крестообразный 100х80 мм, без крышки, из оцинкованной стали | шт
59.1.20.02-1526 | Разветвитель крестообразный 100х80 мм, с крышкой, из оцинкованной стали | шт
27.33.13.130.59.1.20.02-1526-000 | Разветвитель крестообразный 100х80 мм, с крышкой, из оцинкованной стали | шт
59.1.20.02-1527 | Разветвитель крестообразный 150х100 мм, без крышки, из оцинкованной стали | шт
27.33.13.130.59.1.20.02-1527-000 | Разветвитель крестообразный 150х100 мм, без крышки, из оцинкованной стали | шт
59.1.20.02-1528 | Разветвитель крестообразный 150х100 мм, с крышкой, из оцинкованной стали | шт
27.33.13.130.59.1.20.02-1528-000 | Разветвитель крестообразный 150х100 мм, с крышкой, из оцинкованной стали | шт
59.1.20.02-1529 | Разветвитель крестообразный 150х35 мм, без крышки, из оцинкованной стали | шт
27.33.13.130.59.1.20.02-1529-000 | Разветвитель крестообразный 150х35 мм, без крышки, из оцинкованной стали | шт
59.1.20.02-1530 | Разветвитель крестообразный 150х35 мм, с крышкой, из оцинкованной стали | шт
27.33.13.130.59.1.20.02-1530-000 | Разветвитель крестообразный 150х35 мм, с крышкой, из оцинкованной стали | шт
59.1.20.02-1531 | Разветвитель крестообразный 150х50 мм, без крышки, из оцинкованной стали | шт
27.33.13.130.59.1.20.02-1531-000 | Разветвитель крестообразный 150х50 мм, без крышки, из оцинкованной стали | шт
59.1.20.02-1532 | Разветвитель крестообразный 150х50 мм, с крышкой, из оцинкованной стали | шт
27.33.13.130.59.1.20.02-1532-000 | Разветвитель крестообразный 150х50 мм, с крышкой, из оцинкованной стали | шт
59.1.20.02-1533 | Разветвитель крестообразный 150х80 мм, без крышки, из оцинкованной стали | шт
27.33.13.130.59.1.20.02-1533-000 | Разветвитель крестообразный 150х80 мм, без крышки, из оцинкованной стали | шт
59.1.20.02-1534 | Разветвитель крестообразный 150х80 мм, с крышкой, из оцинкованной стали | шт
27.33.13.130.59.1.20.02-1534-000 | Разветвитель крестообразный 150х80 мм, с крышкой, из оцинкованной стали | шт
59.1.20.02-1535 | Разветвитель крестообразный 200х100 мм, без крышки, из оцинкованной стали | шт
27.33.13.130.59.1.20.02-1535-000 | Разветвитель крестообразный 200х100 мм, без крышки, из оцинкованной стали | шт
59.1.20.02-1536 | Разветвитель крестообразный 200х100 мм, с крышкой, из оцинкованной стали | шт
27.33.13.130.59.1.20.02-1536-000 | Разветвитель крестообразный 200х100 мм, с крышкой, из оцинкованной стали | шт
59.1.20.02-1537 | Разветвитель крестообразный 200х35 мм, без крышки, из оцинкованной стали | шт
27.33.13.130.59.1.20.02-1537-000 | Разветвитель крестообразный 200х35 мм, без крышки, из оцинкованной стали | шт
59.1.20.02-1538 | Разветвитель крестообразный 200х35 мм, с крышкой, из оцинкованной стали | шт
27.33.13.130.59.1.20.02-1538-000 | Разветвитель крестообразный 200х35 мм, с крышкой, из оцинкованной стали | шт
59.1.20.02-1539 | Разветвитель крестообразный 200х50 мм, без крышки, из оцинкованной стали | шт
27.33.13.130.59.1.20.02-1539-000 | Разветвитель крестообразный 200х50 мм, без крышки, из оцинкованной стали | шт
59.1.20.02-1540 | Разветвитель крестообразный 200х50 мм, с крышкой, из оцинкованной стали | шт
27.33.13.130.59.1.20.02-1540-000 | Разветвитель крестообразный 200х50 мм, с крышкой, из оцинкованной стали | шт
59.1.20.02-1541 | Разветвитель крестообразный 200х80 мм, без крышки, из оцинкованной стали | шт
27.33.13.130.59.1.20.02-1541-000 | Разветвитель крестообразный 200х80 мм, без крышки, из оцинкованной стали | шт
59.1.20.02-1542 | Разветвитель крестообразный 200х80 мм, с крышкой, из оцинкованной стали | шт
27.33.13.130.59.1.20.02-1542-000 | Разветвитель крестообразный 200х80 мм, с крышкой, из оцинкованной стали | шт
59.1.20.02-1543 | Разветвитель крестообразный 300х100 мм, без крышки, из оцинкованной стали | шт
27.33.13.130.59.1.20.02-1543-000 | Разветвитель крестообразный 300х100 мм, без крышки, из оцинкованной стали | шт
59.1.20.02-1544 | Разветвитель крестообразный 300х100 мм, с крышкой, из оцинкованной стали | шт
27.33.13.130.59.1.20.02-1544-000 | Разветвитель крестообразный 300х100 мм, с крышкой, из оцинкованной стали | шт
59.1.20.02-1545 | Разветвитель крестообразный 300х35 мм, без крышки, из оцинкованной стали | шт
27.33.13.130.59.1.20.02-1545-000 | Разветвитель крестообразный 300х35 мм, без крышки, из оцинкованной стали | шт
59.1.20.02-1546 | Разветвитель крестообразный 300х35 мм, с крышкой, из оцинкованной стали | шт
27.33.13.130.59.1.20.02-1546-000 | Разветвитель крестообразный 300х35 мм, с крышкой, из оцинкованной стали | шт
59.1.20.02-1547 | Разветвитель крестообразный 300х50 мм, без крышки, из оцинкованной стали | шт
27.33.13.130.59.1.20.02-1547-000 | Разветвитель крестообразный 300х50 мм, без крышки, из оцинкованной стали | шт
59.1.20.02-1548 | Разветвитель крестообразный 300х50 мм, с крышкой, из оцинкованной стали | шт
27.33.13.130.59.1.20.02-1548-000 | Разветвитель крестообразный 300х50 мм, с крышкой, из оцинкованной стали | шт
59.1.20.02-1549 | Разветвитель крестообразный 300х80 мм, без крышки, из оцинкованной стали | шт
27.33.13.130.59.1.20.02-1549-000 | Разветвитель крестообразный 300х80 мм, без крышки, из оцинкованной стали | шт
59.1.20.02-1550 | Разветвитель крестообразный 300х80 мм, с крышкой, из оцинкованной стали | шт
27.33.13.130.59.1.20.02-1550-000 | Разветвитель крестообразный 300х80 мм, с крышкой, из оцинкованной стали | шт
59.1.20.02-1551 | Разветвитель крестообразный 400х100 мм, без крышки, из оцинкованной стали | шт
27.33.13.130.59.1.20.02-1551-000 | Разветвитель крестообразный 400х100 мм, без крышки, из оцинкованной стали | шт
59.1.20.02-1552 | Разветвитель крестообразный 400х100 мм, с крышкой, из оцинкованной стали | шт
27.33.13.130.59.1.20.02-1552-000 | Разветвитель крестообразный 400х100 мм, с крышкой, из оцинкованной стали | шт
59.1.20.02-1553 | Разветвитель крестообразный 400х50 мм, без крышки, из оцинкованной стали | шт
27.33.13.130.59.1.20.02-1553-000 | Разветвитель крестообразный 400х50 мм, без крышки, из оцинкованной стали | шт
59.1.20.02-1554 | Разветвитель крестообразный 400х50 мм, с крышкой, из оцинкованной стали | шт
27.33.13.130.59.1.20.02-1554-000 | Разветвитель крестообразный 400х50 мм, с крышкой, из оцинкованной стали | шт
59.1.20.02-1555 | Разветвитель крестообразный 400х80 мм, без крышки, из оцинкованной стали | шт
27.33.13.130.59.1.20.02-1555-000 | Разветвитель крестообразный 400х80 мм, без крышки, из оцинкованной стали | шт
59.1.20.02-1556 | Разветвитель крестообразный 400х80 мм, с крышкой, из оцинкованной стали | шт
27.33.13.130.59.1.20.02-1556-000 | Разветвитель крестообразный 400х80 мм, с крышкой, из оцинкованной стали | шт
59.1.20.02-1557 | Разветвитель крестообразный 500х100 мм, без крышки, из оцинкованной стали | шт
27.33.13.130.59.1.20.02-1557-000 | Разветвитель крестообразный 500х100 мм, без крышки, из оцинкованной стали | шт
59.1.20.02-1558 | Разветвитель крестообразный 500х100 мм, с крышкой, из оцинкованной стали | шт
27.33.13.130.59.1.20.02-1558-000 | Разветвитель крестообразный 500х100 мм, с крышкой, из оцинкованной стали | шт
59.1.20.02-1559 | Разветвитель крестообразный 500х50 мм, без крышки, из оцинкованной стали | шт
27.33.13.130.59.1.20.02-1559-000 | Разветвитель крестообразный 500х50 мм, без крышки, из оцинкованной стали | шт
59.1.20.02-1560 | Разветвитель крестообразный 500х50 мм, с крышкой, из оцинкованной стали | шт
27.33.13.130.59.1.20.02-1560-000 | Разветвитель крестообразный 500х50 мм, с крышкой, из оцинкованной стали | шт
59.1.20.02-1561 | Разветвитель крестообразный 500х80 мм, без крышки, из оцинкованной стали | шт
27.33.13.130.59.1.20.02-1561-000 | Разветвитель крестообразный 500х80 мм, без крышки, из оцинкованной стали | шт
59.1.20.02-1562 | Разветвитель крестообразный 500х80 мм, с крышкой, из оцинкованной стали | шт
27.33.13.130.59.1.20.02-1562-000 | Разветвитель крестообразный 500х80 мм, с крышкой, из оцинкованной стали | шт
59.1.20.02-1563 | Разветвитель крестообразный 50х35 мм, без крышки, из оцинкованной стали | шт
27.33.13.130.59.1.20.02-1563-000 | Разветвитель крестообразный 50х35 мм, без крышки, из оцинкованной стали | шт
59.1.20.02-1564 | Разветвитель крестообразный 50х35 мм, с крышкой, из оцинкованной стали | шт
27.33.13.130.59.1.20.02-1564-000 | Разветвитель крестообразный 50х35 мм, с крышкой, из оцинкованной стали | шт
59.1.20.02-1565 | Разветвитель крестообразный 50х50 мм, без крышки, из оцинкованной стали | шт
27.33.13.130.59.1.20.02-1565-000 | Разветвитель крестообразный 50х50 мм, без крышки, из оцинкованной стали | шт
59.1.20.02-1566 | Разветвитель крестообразный 50х50 мм, с крышкой, из оцинкованной стали | шт
27.33.13.130.59.1.20.02-1566-000 | Разветвитель крестообразный 50х50 мм, с крышкой, из оцинкованной стали | шт
59.1.20.02-1567 | Разветвитель крестообразный 600х100 мм, без крышки, из оцинкованной стали | шт
27.33.13.130.59.1.20.02-1567-000 | Разветвитель крестообразный 600х100 мм, без крышки, из оцинкованной стали | шт
59.1.20.02-1568 | Разветвитель крестообразный 600х100 мм, с крышкой, из оцинкованной стали | шт
27.33.13.130.59.1.20.02-1568-000 | Разветвитель крестообразный 600х100 мм, с крышкой, из оцинкованной стали | шт
59.1.20.02-1569 | Разветвитель крестообразный 600х50 мм, без крышки, из оцинкованной стали | шт
27.33.13.130.59.1.20.02-1569-000 | Разветвитель крестообразный 600х50 мм, без крышки, из оцинкованной стали | шт
59.1.20.02-1570 | Разветвитель крестообразный 600х50 мм, с крышкой, из оцинкованной стали | шт
27.33.13.130.59.1.20.02-1570-000 | Разветвитель крестообразный 600х50 мм, с крышкой, из оцинкованной стали | шт
59.1.20.02-1571 | Разветвитель крестообразный 600х80 мм, без крышки, из оцинкованной стали | шт
27.33.13.130.59.1.20.02-1571-000 | Разветвитель крестообразный 600х80 мм, без крышки, из оцинкованной стали | шт
59.1.20.02-1572 | Разветвитель крестообразный 600х80 мм, с крышкой, из оцинкованной стали | шт
27.33.13.130.59.1.20.02-1572-000 | Разветвитель крестообразный 600х80 мм, с крышкой, из оцинкованной стали | шт
59.1.20.02-1573 | Разветвитель крестообразный 100х100 мм, без крышки, окрашенный | шт
27.33.13.130.59.1.20.02-1573-000 | Разветвитель крестообразный 100х100 мм, без крышки, окрашенный | шт
59.1.20.02-1574 | Разветвитель крестообразный 100х100 мм, с крышкой, окрашенный | шт
27.33.13.130.59.1.20.02-1574-000 | Разветвитель крестообразный 100х100 мм, с крышкой, окрашенный | шт
59.1.20.02-1575 | Разветвитель крестообразный 100х35 мм, без крышки, окрашенный | шт
27.33.13.130.59.1.20.02-1575-000 | Разветвитель крестообразный 100х35 мм, без крышки, окрашенный | шт
59.1.20.02-1576 | Разветвитель крестообразный 100х35 мм, с крышкой, окрашенный | шт
27.33.13.130.59.1.20.02-1576-000 | Разветвитель крестообразный 100х35 мм, с крышкой, окрашенный | шт
59.1.20.02-1577 | Разветвитель крестообразный 100х50 мм, без крышки, окрашенный | шт
27.33.13.130.59.1.20.02-1577-000 | Разветвитель крестообразный 100х50 мм, без крышки, окрашенный | шт
59.1.20.02-1578 | Разветвитель крестообразный 100х50 мм, с крышкой, окрашенный | шт
27.33.13.130.59.1.20.02-1578-000 | Разветвитель крестообразный 100х50 мм, с крышкой, окрашенный | шт
59.1.20.02-1579 | Разветвитель крестообразный 100х80 мм, без крышки, окрашенный | шт
27.33.13.130.59.1.20.02-1579-000 | Разветвитель крестообразный 100х80 мм, без крышки, окрашенный | шт
59.1.20.02-1580 | Разветвитель крестообразный 100х80 мм, с крышкой, окрашенный | шт
27.33.13.130.59.1.20.02-1580-000 | Разветвитель крестообразный 100х80 мм, с крышкой, окрашенный | шт
59.1.20.02-1581 | Разветвитель крестообразный 150х100 мм, без крышки, окрашенный | шт
27.33.13.130.59.1.20.02-1581-000 | Разветвитель крестообразный 150х100 мм, без крышки, окрашенный | шт
59.1.20.02-1582 | Разветвитель крестообразный 150х100 мм, с крышкой, окрашенный | шт
27.33.13.130.59.1.20.02-1582-000 | Разветвитель крестообразный 150х100 мм, с крышкой, окрашенный | шт
59.1.20.02-1583 | Разветвитель крестообразный 150х35 мм, без крышки, окрашенный | шт
27.33.13.130.59.1.20.02-1583-000 | Разветвитель крестообразный 150х35 мм, без крышки, окрашенный | шт
59.1.20.02-1584 | Разветвитель крестообразный 150х35 мм, с крышкой, окрашенный | шт
27.33.13.130.59.1.20.02-1584-000 | Разветвитель крестообразный 150х35 мм, с крышкой, окрашенный | шт
59.1.20.02-1585 | Разветвитель крестообразный 150х50 мм, без крышки, окрашенный | шт
27.33.13.130.59.1.20.02-1585-000 | Разветвитель крестообразный 150х50 мм, без крышки, окрашенный | шт
59.1.20.02-1586 | Разветвитель крестообразный 150х50 мм, с крышкой, окрашенный | шт
27.33.13.130.59.1.20.02-1586-000 | Разветвитель крестообразный 150х50 мм, с крышкой, окрашенный | шт
59.1.20.02-1587 | Разветвитель крестообразный 150х80 мм, без крышки, окрашенный | шт
27.33.13.130.59.1.20.02-1587-000 | Разветвитель крестообразный 150х80 мм, без крышки, окрашенный | шт
59.1.20.02-1588 | Разветвитель крестообразный 150х80 мм, с крышкой, окрашенный | шт
27.33.13.130.59.1.20.02-1588-000 | Разветвитель крестообразный 150х80 мм, с крышкой, окрашенный | шт
59.1.20.02-1589 | Разветвитель крестообразный 200х100 мм, без крышки, окрашенный | шт
27.33.13.130.59.1.20.02-1589-000 | Разветвитель крестообразный 200х100 мм, без крышки, окрашенный | шт
59.1.20.02-1590 | Разветвитель крестообразный 200х100 мм, с крышкой, окрашенный | шт
27.33.13.130.59.1.20.02-1590-000 | Разветвитель крестообразный 200х100 мм, с крышкой, окрашенный | шт
59.1.20.02-1591 | Разветвитель крестообразный 200х35 мм, без крышки, окрашенный | шт
27.33.13.130.59.1.20.02-1591-000 | Разветвитель крестообразный 200х35 мм, без крышки, окрашенный | шт
59.1.20.02-1592 | Разветвитель крестообразный 200х35 мм, с крышкой, окрашенный | шт
27.33.13.130.59.1.20.02-1592-000 | Разветвитель крестообразный 200х35 мм, с крышкой, окрашенный | шт
59.1.20.02-1593 | Разветвитель крестообразный 200х50 мм, без крышки, окрашенный | шт
27.33.13.130.59.1.20.02-1593-000 | Разветвитель крестообразный 200х50 мм, без крышки, окрашенный | шт
59.1.20.02-1594 | Разветвитель крестообразный 200х50 мм, с крышкой, окрашенный | шт
27.33.13.130.59.1.20.02-1594-000 | Разветвитель крестообразный 200х50 мм, с крышкой, окрашенный | шт
59.1.20.02-1595 | Разветвитель крестообразный 200х80 мм, без крышки, окрашенный | шт
27.33.13.130.59.1.20.02-1595-000 | Разветвитель крестообразный 200х80 мм, без крышки, окрашенный | шт
59.1.20.02-1596 | Разветвитель крестообразный 200х80 мм, с крышкой, окрашенный | шт
27.33.13.130.59.1.20.02-1596-000 | Разветвитель крестообразный 200х80 мм, с крышкой, окрашенный | шт
59.1.20.02-1597 | Разветвитель крестообразный 300х100 мм, без крышки, окрашенный | шт
27.33.13.130.59.1.20.02-1597-000 | Разветвитель крестообразный 300х100 мм, без крышки, окрашенный | шт
59.1.20.02-1598 | Разветвитель крестообразный 300х100 мм, с крышкой, окрашенный | шт
27.33.13.130.59.1.20.02-1598-000 | Разветвитель крестообразный 300х100 мм, с крышкой, окрашенный | шт
59.1.20.02-1599 | Разветвитель крестообразный 300х35 мм, без крышки окрашенный | шт
27.33.13.130.59.1.20.02-1599-000 | Разветвитель крестообразный 300х35 мм, без крышки окрашенный | шт
59.1.20.02-1600 | Разветвитель крестообразный 300х35 мм, с крышкой, окрашенный | шт
27.33.13.130.59.1.20.02-1600-000 | Разветвитель крестообразный 300х35 мм, с крышкой, окрашенный | шт
59.1.20.02-1601 | Разветвитель крестообразный 300х50 мм, без крышки окрашенный | шт
27.33.13.130.59.1.20.02-1601-000 | Разветвитель крестообразный 300х50 мм, без крышки окрашенный | шт
59.1.20.02-1602 | Разветвитель крестообразный 300х50 мм, с крышкой, окрашенный | шт
27.33.13.130.59.1.20.02-1602-000 | Разветвитель крестообразный 300х50 мм, с крышкой, окрашенный | шт
59.1.20.02-1603 | Разветвитель крестообразный 300х80 мм, без крышки, окрашенный | шт
27.33.13.130.59.1.20.02-1603-000 | Разветвитель крестообразный 300х80 мм, без крышки, окрашенный | шт
59.1.20.02-1604 | Разветвитель крестообразный 300х80 мм, с крышкой, окрашенный | шт
27.33.13.130.59.1.20.02-1604-000 | Разветвитель крестообразный 300х80 мм, с крышкой, окрашенный | шт
59.1.20.02-1605 | Разветвитель крестообразный 400х100 мм, без крышки, окрашенный | шт
27.33.13.130.59.1.20.02-1605-000 | Разветвитель крестообразный 400х100 мм, без крышки, окрашенный | шт
59.1.20.02-1606 | Разветвитель крестообразный 400х100 мм, с крышкой, окрашенный | шт
27.33.13.130.59.1.20.02-1606-000 | Разветвитель крестообразный 400х100 мм, с крышкой, окрашенный | шт
59.1.20.02-1607 | Разветвитель крестообразный 400х50 мм, без крышки, окрашенный | шт
27.33.13.130.59.1.20.02-1607-000 | Разветвитель крестообразный 400х50 мм, без крышки, окрашенный | шт
59.1.20.02-1608 | Разветвитель крестообразный 400х50 мм, с крышкой, окрашенный | шт
27.33.13.130.59.1.20.02-1608-000 | Разветвитель крестообразный 400х50 мм, с крышкой, окрашенный | шт
59.1.20.02-1609 | Разветвитель крестообразный 400х80 мм, без крышки, окрашенный | шт
27.33.13.130.59.1.20.02-1609-000 | Разветвитель крестообразный 400х80 мм, без крышки, окрашенный | шт
59.1.20.02-1610 | Разветвитель крестообразный 400х80 мм, с крышкой, окрашенный | шт
27.33.13.130.59.1.20.02-1610-000 | Разветвитель крестообразный 400х80 мм, с крышкой, окрашенный | шт
59.1.20.02-1611 | Разветвитель крестообразный 500х100 мм, без крышки, окрашенный | шт
27.33.13.130.59.1.20.02-1611-000 | Разветвитель крестообразный 500х100 мм, без крышки, окрашенный | шт
59.1.20.02-1612 | Разветвитель крестообразный 500х100 мм, с крышкой, окрашенный | шт
27.33.13.130.59.1.20.02-1612-000 | Разветвитель крестообразный 500х100 мм, с крышкой, окрашенный | шт
59.1.20.02-1613 | Разветвитель крестообразный 500х50 мм, без крышки, окрашенный | шт
27.33.13.130.59.1.20.02-1613-000 | Разветвитель крестообразный 500х50 мм, без крышки, окрашенный | шт
59.1.20.02-1614 | Разветвитель крестообразный 500х50 мм, с крышкой, окрашенный | шт
27.33.13.130.59.1.20.02-1614-000 | Разветвитель крестообразный 500х50 мм, с крышкой, окрашенный | шт
59.1.20.02-1615 | Разветвитель крестообразный 500х80 мм, без крышки, окрашенный | шт
27.33.13.130.59.1.20.02-1615-000 | Разветвитель крестообразный 500х80 мм, без крышки, окрашенный | шт
59.1.20.02-1616 | Разветвитель крестообразный 500х80 мм, с крышкой, окрашенный | шт
27.33.13.130.59.1.20.02-1616-000 | Разветвитель крестообразный 500х80 мм, с крышкой, окрашенный | шт
59.1.20.02-1617 | Разветвитель крестообразный 50х35 мм, без крышки, окрашенный | шт
27.33.13.130.59.1.20.02-1617-000 | Разветвитель крестообразный 50х35 мм, без крышки, окрашенный | шт
59.1.20.02-1618 | Разветвитель крестообразный 50х35 мм, с крышкой, окрашенный | шт
27.33.13.130.59.1.20.02-1618-000 | Разветвитель крестообразный 50х35 мм, с крышкой, окрашенный | шт
59.1.20.02-1619 | Разветвитель крестообразный 50х50 мм, без крышки, окрашенный | шт
27.33.13.130.59.1.20.02-1619-000 | Разветвитель крестообразный 50х50 мм, без крышки, окрашенный | шт
59.1.20.02-1620 | Разветвитель крестообразный 50х50 мм, с крышкой, окрашенный | шт
27.33.13.130.59.1.20.02-1620-000 | Разветвитель крестообразный 50х50 мм, с крышкой, окрашенный | шт
59.1.20.02-1621 | Разветвитель крестообразный 600х100 мм, без крышки, окрашенный | шт
27.33.13.130.59.1.20.02-1621-000 | Разветвитель крестообразный 600х100 мм, без крышки, окрашенный | шт
59.1.20.02-1622 | Разветвитель крестообразный 600х100 мм, с крышкой, окрашенный | шт
27.33.13.130.59.1.20.02-1622-000 | Разветвитель крестообразный 600х100 мм, с крышкой, окрашенный | шт
59.1.20.02-1623 | Разветвитель крестообразный 600х50 мм, без крышки, окрашенный | шт
27.33.13.130.59.1.20.02-1623-000 | Разветвитель крестообразный 600х50 мм, без крышки, окрашенный | шт
59.1.20.02-1624 | Разветвитель крестообразный 600х50 мм, с крышкой, окрашенный | шт
27.33.13.130.59.1.20.02-1624-000 | Разветвитель крестообразный 600х50 мм, с крышкой, окрашенный | шт
59.1.20.02-1625 | Разветвитель крестообразный 600х80 мм, без крышки, окрашенный | шт
27.33.13.130.59.1.20.02-1625-000 | Разветвитель крестообразный 600х80 мм, без крышки, окрашенный | шт
59.1.20.02-1626 | Разветвитель крестообразный 600х80 мм, с крышкой, окрашенный | шт
27.33.13.130.59.1.20.02-1626-000 | Разветвитель крестообразный 600х80 мм, с крышкой, окрашенный | шт
59.1.20.02-1627 | Разветвитель Т-образный глубокий сейсмостойкий ЛГОм-200 (ЛО-3-400), окрашенный | шт
27.33.13.130.59.1.20.02-1627-000 | Разветвитель Т-образный глубокий сейсмостойкий ЛГОм-200 (ЛО-3-400), окрашенный | шт
59.1.20.02-1628 | Разветвитель Т-образный глубокий сейсмостойкий ЛГОм-300, окрашенный | шт
27.33.13.130.59.1.20.02-1628-000 | Разветвитель Т-образный глубокий сейсмостойкий ЛГОм-300, окрашенный | шт
59.1.20.02-1629 | Разветвитель Т-образный глубокий сейсмостойкий ЛГОм-400, окрашенный | шт
27.33.13.130.59.1.20.02-1629-000 | Разветвитель Т-образный глубокий сейсмостойкий ЛГОм-400, окрашенный | шт
59.1.20.02-1630 | Разветвитель Т-образный глубокий сейсмостойкий ЛГОм-600, окрашенный | шт
27.33.13.130.59.1.20.02-1630-000 | Разветвитель Т-образный глубокий сейсмостойкий ЛГОм-600, окрашенный | шт
59.1.20.02-1631 | Разветвитель Т-образный глубокий сейсмостойкий ЛО-3-400, окрашенный | шт
27.33.13.130.59.1.20.02-1631-000 | Разветвитель Т-образный глубокий сейсмостойкий ЛО-3-400, окрашенный | шт
59.1.20.02-1632 | Разветвитель Т-образный глубокий сейсмостойкий ЛО-4-400, окрашенный | шт
27.33.13.130.59.1.20.02-1632-000 | Разветвитель Т-образный глубокий сейсмостойкий ЛО-4-400, окрашенный | шт
59.1.20.02-1633 | Разветвитель Т-образный 100х100 мм, без крышки, горячеоцинкованный | шт
27.33.13.130.59.1.20.02-1633-000 | Разветвитель Т-образный 100х100 мм, без крышки, горячеоцинкованный | шт
59.1.20.02-1634 | Разветвитель Т-образный 100х100 мм, с крышкой, горячеоцинкованный | шт
27.33.13.130.59.1.20.02-1634-000 | Разветвитель Т-образный 100х100 мм, с крышкой, горячеоцинкованный | шт
59.1.20.02-1635 | Разветвитель Т-образный 100х35 мм, без крышки, горячеоцинкованный | шт
27.33.13.130.59.1.20.02-1635-000 | Разветвитель Т-образный 100х35 мм, без крышки, горячеоцинкованный | шт
59.1.20.02-1636 | Разветвитель Т-образный 100х35 мм, с крышкой, горячеоцинкованный | шт
27.33.13.130.59.1.20.02-1636-000 | Разветвитель Т-образный 100х35 мм, с крышкой, горячеоцинкованный | шт
59.1.20.02-1637 | Разветвитель Т-образный 100х50 мм, без крышки, горячеоцинкованный | шт
27.33.13.130.59.1.20.02-1637-000 | Разветвитель Т-образный 100х50 мм, без крышки, горячеоцинкованный | шт
59.1.20.02-1638 | Разветвитель Т-образный 100х50 мм, с крышкой, горячеоцинкованный | шт
27.33.13.130.59.1.20.02-1638-000 | Разветвитель Т-образный 100х50 мм, с крышкой, горячеоцинкованный | шт
59.1.20.02-1639 | Разветвитель Т-образный 100х80 мм, без крышки, горячеоцинкованный | шт
27.33.13.130.59.1.20.02-1639-000 | Разветвитель Т-образный 100х80 мм, без крышки, горячеоцинкованный | шт
59.1.20.02-1640 | Разветвитель Т-образный 100х80 мм, с крышкой, горячеоцинкованный | шт
27.33.13.130.59.1.20.02-1640-000 | Разветвитель Т-образный 100х80 мм, с крышкой, горячеоцинкованный | шт
59.1.20.02-1641 | Разветвитель Т-образный 150х100 мм, без крышки, горячеоцинкованный | шт
27.33.13.130.59.1.20.02-1641-000 | Разветвитель Т-образный 150х100 мм, без крышки, горячеоцинкованный | шт
59.1.20.02-1642 | Разветвитель Т-образный 150х35 мм, без крышки, горячеоцинкованный | шт
27.33.13.130.59.1.20.02-1642-000 | Разветвитель Т-образный 150х35 мм, без крышки, горячеоцинкованный | шт
59.1.20.02-1643 | Разветвитель Т-образный 150х35 мм, с крышкой, горячеоцинкованный | шт
27.33.13.130.59.1.20.02-1643-000 | Разветвитель Т-образный 150х35 мм, с крышкой, горячеоцинкованный | шт
59.1.20.02-1644 | Разветвитель Т-образный 150х50 мм, без крышки, горячеоцинкованный | шт
27.33.13.130.59.1.20.02-1644-000 | Разветвитель Т-образный 150х50 мм, без крышки, горячеоцинкованный | шт
59.1.20.02-1645 | Разветвитель Т-образный 150х50 мм, с крышкой, горячеоцинкованный | шт
27.33.13.130.59.1.20.02-1645-000 | Разветвитель Т-образный 150х50 мм, с крышкой, горячеоцинкованный | шт
59.1.20.02-1646 | Разветвитель Т-образный 150х80 мм, без крышки, горячеоцинкованный | шт
27.33.13.130.59.1.20.02-1646-000 | Разветвитель Т-образный 150х80 мм, без крышки, горячеоцинкованный | шт
59.1.20.02-1647 | Разветвитель Т-образный 150х80 мм, с крышкой, горячеоцинкованный | шт
27.33.13.130.59.1.20.02-1647-000 | Разветвитель Т-образный 150х80 мм, с крышкой, горячеоцинкованный | шт
59.1.20.02-1648 | Разветвитель Т-образный 200х35 мм, без крышки, горячеоцинкованный | шт
27.33.13.130.59.1.20.02-1648-000 | Разветвитель Т-образный 200х35 мм, без крышки, горячеоцинкованный | шт
59.1.20.02-1649 | Разветвитель Т-образный 200х50 мм, без крышки, горячеоцинкованный | шт
27.33.13.130.59.1.20.02-1649-000 | Разветвитель Т-образный 200х50 мм, без крышки, горячеоцинкованный | шт
59.1.20.02-1650 | Разветвитель Т-образный 400х100 мм, с крышкой, горячеоцинкованный | шт
27.33.13.130.59.1.20.02-1650-000 | Разветвитель Т-образный 400х100 мм, с крышкой, горячеоцинкованный | шт
59.1.20.02-1651 | Разветвитель Т-образный 400х50 мм, с крышкой, горячеоцинкованный | шт
27.33.13.130.59.1.20.02-1651-000 | Разветвитель Т-образный 400х50 мм, с крышкой, горячеоцинкованный | шт
59.1.20.02-1652 | Разветвитель Т-образный 400х80 мм, с крышкой, горячеоцинкованный | шт
27.33.13.130.59.1.20.02-1652-000 | Разветвитель Т-образный 400х80 мм, с крышкой, горячеоцинкованный | шт
59.1.20.02-1653 | Разветвитель Т-образный 500х100 мм, без крышки, горячеоцинкованный | шт
27.33.13.130.59.1.20.02-1653-000 | Разветвитель Т-образный 500х100 мм, без крышки, горячеоцинкованный | шт
59.1.20.02-1654 | Разветвитель Т-образный 500х100 мм, с крышкой, горячеоцинкованный | шт
27.33.13.130.59.1.20.02-1654-000 | Разветвитель Т-образный 500х100 мм, с крышкой, горячеоцинкованный | шт
59.1.20.02-1655 | Разветвитель Т-образный 500х50 мм, с крышкой, горячеоцинкованный | шт
27.33.13.130.59.1.20.02-1655-000 | Разветвитель Т-образный 500х50 мм, с крышкой, горячеоцинкованный | шт
59.1.20.02-1656 | Разветвитель Т-образный 500х80 мм, без крышки, горячеоцинкованный | шт
27.33.13.130.59.1.20.02-1656-000 | Разветвитель Т-образный 500х80 мм, без крышки, горячеоцинкованный | шт
59.1.20.02-1657 | Разветвитель Т-образный 500х80 мм, с крышкой, горячеоцинкованный | шт
27.33.13.130.59.1.20.02-1657-000 | Разветвитель Т-образный 500х80 мм, с крышкой, горячеоцинкованный | шт
59.1.20.02-1658 | Разветвитель Т-образный 50х35 мм, без крышки, горячеоцинкованный | шт
27.33.13.130.59.1.20.02-1658-000 | Разветвитель Т-образный 50х35 мм, без крышки, горячеоцинкованный | шт
59.1.20.02-1659 | Разветвитель Т-образный 50х35 мм, с крышкой, горячеоцинкованный | шт
27.33.13.130.59.1.20.02-1659-000 | Разветвитель Т-образный 50х35 мм, с крышкой, горячеоцинкованный | шт
59.1.20.02-1660 | Разветвитель Т-образный 50х50 мм, без крышки, горячеоцинкованный | шт
27.33.13.130.59.1.20.02-1660-000 | Разветвитель Т-образный 50х50 мм, без крышки, горячеоцинкованный | шт
59.1.20.02-1661 | Разветвитель Т-образный 50х50 мм, с крышкой, горячеоцинкованный | шт
27.33.13.130.59.1.20.02-1661-000 | Разветвитель Т-образный 50х50 мм, с крышкой, горячеоцинкованный | шт
59.1.20.02-1662 | Разветвитель Т-образный 600х100 мм, без крышки, горячеоцинкованный | шт
27.33.13.130.59.1.20.02-1662-000 | Разветвитель Т-образный 600х100 мм, без крышки, горячеоцинкованный | шт
59.1.20.02-1663 | Разветвитель Т-образный 600х100 мм, с крышкой, горячеоцинкованный | шт
27.33.13.130.59.1.20.02-1663-000 | Разветвитель Т-образный 600х100 мм, с крышкой, горячеоцинкованный | шт
59.1.20.02-1664 | Разветвитель Т-образный 600х50 мм, без крышки, горячеоцинкованный | шт
27.33.13.130.59.1.20.02-1664-000 | Разветвитель Т-образный 600х50 мм, без крышки, горячеоцинкованный | шт
59.1.20.02-1665 | Разветвитель Т-образный 600х50 мм, с крышкой, горячеоцинкованный | шт
27.33.13.130.59.1.20.02-1665-000 | Разветвитель Т-образный 600х50 мм, с крышкой, горячеоцинкованный | шт
59.1.20.02-1666 | Разветвитель Т-образный 600х80 мм, без крышки, горячеоцинкованный | шт
27.33.13.130.59.1.20.02-1666-000 | Разветвитель Т-образный 600х80 мм, без крышки, горячеоцинкованный | шт
59.1.20.02-1667 | Разветвитель Т-образный 600х80 мм, с крышкой, горячеоцинкованный | шт
27.33.13.130.59.1.20.02-1667-000 | Разветвитель Т-образный 600х80 мм, с крышкой, горячеоцинкованный | шт
59.1.20.02-1668 | Разветвитель Т-образный 100х100 мм, без крышки, из нержавеющей стали | шт
27.33.13.130.59.1.20.02-1668-000 | Разветвитель Т-образный 100х100 мм, без крышки, из нержавеющей стали | шт
59.1.20.02-1669 | Разветвитель Т-образный 100х100 мм, с крышкой, из нержавеющей стали | шт
27.33.13.130.59.1.20.02-1669-000 | Разветвитель Т-образный 100х100 мм, с крышкой, из нержавеющей стали | шт
59.1.20.02-1670 | Разветвитель Т-образный 100х35 мм, с крышкой, из нержавеющей стали | шт
27.33.13.130.59.1.20.02-1670-000 | Разветвитель Т-образный 100х35 мм, с крышкой, из нержавеющей стали | шт
59.1.20.02-1671 | Разветвитель Т-образный 100х50 мм, с крышкой, из нержавеющей стали | шт
27.33.13.130.59.1.20.02-1671-000 | Разветвитель Т-образный 100х50 мм, с крышкой, из нержавеющей стали | шт
59.1.20.02-1672 | Разветвитель Т-образный 100х80 мм, без крышки, из нержавеющей стали | шт
27.33.13.130.59.1.20.02-1672-000 | Разветвитель Т-образный 100х80 мм, без крышки, из нержавеющей стали | шт
59.1.20.02-1673 | Разветвитель Т-образный 100х80 мм, с крышкой, из нержавеющей стали | шт
27.33.13.130.59.1.20.02-1673-000 | Разветвитель Т-образный 100х80 мм, с крышкой, из нержавеющей стали | шт
59.1.20.02-1674 | Разветвитель Т-образный 150х100 мм, без крышки, из нержавеющей стали | шт
27.33.13.130.59.1.20.02-1674-000 | Разветвитель Т-образный 150х100 мм, без крышки, из нержавеющей стали | шт
59.1.20.02-1675 | Разветвитель Т-образный 150х35 мм, без крышки, из нержавеющей стали | шт
27.33.13.130.59.1.20.02-1675-000 | Разветвитель Т-образный 150х35 мм, без крышки, из нержавеющей стали | шт
59.1.20.02-1676 | Разветвитель Т-образный 150х50 мм, без крышки, из нержавеющей стали | шт
27.33.13.130.59.1.20.02-1676-000 | Разветвитель Т-образный 150х50 мм, без крышки, из нержавеющей стали | шт
59.1.20.02-1677 | Разветвитель Т-образный 150х80 мм, без крышки, из нержавеющей стали | шт
27.33.13.130.59.1.20.02-1677-000 | Разветвитель Т-образный 150х80 мм, без крышки, из нержавеющей стали | шт
59.1.20.02-1678 | Разветвитель Т-образный 200х100 мм, без крышки, из нержавеющей стали | шт
27.33.13.130.59.1.20.02-1678-000 | Разветвитель Т-образный 200х100 мм, без крышки, из нержавеющей стали | шт
59.1.20.02-1679 | Разветвитель Т-образный 200х100 мм, с крышкой, из нержавеющей стали | шт
27.33.13.130.59.1.20.02-1679-000 | Разветвитель Т-образный 200х100 мм, с крышкой, из нержавеющей стали | шт
59.1.20.02-1680 | Разветвитель Т-образный 200х35 мм, без крышки, из нержавеющей стали | шт
27.33.13.130.59.1.20.02-1680-000 | Разветвитель Т-образный 200х35 мм, без крышки, из нержавеющей стали | шт
59.1.20.02-1681 | Разветвитель Т-образный 200х50 мм, без крышки, из нержавеющей стали | шт
27.33.13.130.59.1.20.02-1681-000 | Разветвитель Т-образный 200х50 мм, без крышки, из нержавеющей стали | шт
59.1.20.02-1682 | Разветвитель Т-образный 200х50 мм, с крышкой, из нержавеющей стали | шт
27.33.13.130.59.1.20.02-1682-000 | Разветвитель Т-образный 200х50 мм, с крышкой, из нержавеющей стали | шт
59.1.20.02-1683 | Разветвитель Т-образный 200х80 мм, без крышки, из нержавеющей стали | шт
27.33.13.130.59.1.20.02-1683-000 | Разветвитель Т-образный 200х80 мм, без крышки, из нержавеющей стали | шт
59.1.20.02-1684 | Разветвитель Т-образный 200х80 мм, с крышкой, из нержавеющей стали | шт
27.33.13.130.59.1.20.02-1684-000 | Разветвитель Т-образный 200х80 мм, с крышкой, из нержавеющей стали | шт
59.1.20.02-1685 | Разветвитель Т-образный 300х100 мм, без крышки, из нержавеющей стали | шт
27.33.13.130.59.1.20.02-1685-000 | Разветвитель Т-образный 300х100 мм, без крышки, из нержавеющей стали | шт
59.1.20.02-1686 | Разветвитель Т-образный 300х100 мм, с крышкой, из нержавеющей стали | шт
27.33.13.130.59.1.20.02-1686-000 | Разветвитель Т-образный 300х100 мм, с крышкой, из нержавеющей стали | шт
59.1.20.02-1687 | Разветвитель Т-образный 300х35 мм, без крышки, из нержавеющей стали | шт
27.33.13.130.59.1.20.02-1687-000 | Разветвитель Т-образный 300х35 мм, без крышки, из нержавеющей стали | шт
59.1.20.02-1688 | Разветвитель Т-образный 300х35 мм, с крышкой, из нержавеющей стали | шт
27.33.13.130.59.1.20.02-1688-000 | Разветвитель Т-образный 300х35 мм, с крышкой, из нержавеющей стали | шт
59.1.20.02-1689 | Разветвитель Т-образный 300х50 мм, без крышки, из нержавеющей стали | шт
27.33.13.130.59.1.20.02-1689-000 | Разветвитель Т-образный 300х50 мм, без крышки, из нержавеющей стали | шт
59.1.20.02-1690 | Разветвитель Т-образный 300х50 мм, с крышкой, из нержавеющей стали | шт
27.33.13.130.59.1.20.02-1690-000 | Разветвитель Т-образный 300х50 мм, с крышкой, из нержавеющей стали | шт
59.1.20.02-1691 | Разветвитель Т-образный 300х80 мм, без крышки, из нержавеющей стали | шт
27.33.13.130.59.1.20.02-1691-000 | Разветвитель Т-образный 300х80 мм, без крышки, из нержавеющей стали | шт
59.1.20.02-1692 | Разветвитель Т-образный 300х80 мм, с крышкой, из нержавеющей стали | шт
27.33.13.130.59.1.20.02-1692-000 | Разветвитель Т-образный 300х80 мм, с крышкой, из нержавеющей стали | шт
59.1.20.02-1693 | Разветвитель Т-образный 400х100 мм, с крышкой, из нержавеющей стали | шт
27.33.13.130.59.1.20.02-1693-000 | Разветвитель Т-образный 400х100 мм, с крышкой, из нержавеющей стали | шт
59.1.20.02-1694 | Разветвитель Т-образный 400х50 мм, без крышки, из нержавеющей стали | шт
27.33.13.130.59.1.20.02-1694-000 | Разветвитель Т-образный 400х50 мм, без крышки, из нержавеющей стали | шт
59.1.20.02-1695 | Разветвитель Т-образный 400х50 мм, с крышкой, из нержавеющей стали | шт
27.33.13.130.59.1.20.02-1695-000 | Разветвитель Т-образный 400х50 мм, с крышкой, из нержавеющей стали | шт
59.1.20.02-1696 | Разветвитель Т-образный 400х80 мм, с крышкой, из нержавеющей стали | шт
27.33.13.130.59.1.20.02-1696-000 | Разветвитель Т-образный 400х80 мм, с крышкой, из нержавеющей стали | шт
59.1.20.02-1697 | Разветвитель Т-образный 500х100 мм, с крышкой, из нержавеющей стали | шт
27.33.13.130.59.1.20.02-1697-000 | Разветвитель Т-образный 500х100 мм, с крышкой, из нержавеющей стали | шт
59.1.20.02-1698 | Разветвитель Т-образный 500х50 мм, с крышкой, из нержавеющей стали | шт
27.33.13.130.59.1.20.02-1698-000 | Разветвитель Т-образный 500х50 мм, с крышкой, из нержавеющей стали | шт
59.1.20.02-1699 | Разветвитель Т-образный 500х80 мм, с крышкой, из нержавеющей стали | шт
27.33.13.130.59.1.20.02-1699-000 | Разветвитель Т-образный 500х80 мм, с крышкой, из нержавеющей стали | шт
59.1.20.02-1700 | Разветвитель Т-образный 50х35 мм, с крышкой, из нержавеющей стали | шт
27.33.13.130.59.1.20.02-1700-000 | Разветвитель Т-образный 50х35 мм, с крышкой, из нержавеющей стали | шт
59.1.20.02-1701 | Разветвитель Т-образный 50х50 мм, с крышкой, из нержавеющей стали | шт
27.33.13.130.59.1.20.02-1701-000 | Разветвитель Т-образный 50х50 мм, с крышкой, из нержавеющей стали | шт
59.1.20.02-1702 | Разветвитель Т-образный 600х50 мм, с крышкой, из нержавеющей стали | шт
27.33.13.130.59.1.20.02-1702-000 | Разветвитель Т-образный 600х50 мм, с крышкой, из нержавеющей стали | шт
59.1.20.02-1703 | Разветвитель Т-образный 600х80 мм, с крышкой, из нержавеющей стали | шт
27.33.13.130.59.1.20.02-1703-000 | Разветвитель Т-образный 600х80 мм, с крышкой, из нержавеющей стали | шт
59.1.20.02-1704 | Разветвитель Т-образный 100х35 мм, без крышки, из оцинкованной стали | шт
27.33.13.130.59.1.20.02-1704-000 | Разветвитель Т-образный 100х35 мм, без крышки, из оцинкованной стали | шт
59.1.20.02-1705 | Разветвитель Т-образный 100х50 мм, без крышки, из оцинкованной стали | шт
27.33.13.130.59.1.20.02-1705-000 | Разветвитель Т-образный 100х50 мм, без крышки, из оцинкованной стали | шт
59.1.20.02-1706 | Разветвитель Т-образный 150х100 мм, с крышкой, из оцинкованной стали | шт
27.33.13.130.59.1.20.02-1706-000 | Разветвитель Т-образный 150х100 мм, с крышкой, из оцинкованной стали | шт
59.1.20.02-1707 | Разветвитель Т-образный 200х100 мм, без крышки, из оцинкованной стали | шт
27.33.13.130.59.1.20.02-1707-000 | Разветвитель Т-образный 200х100 мм, без крышки, из оцинкованной стали | шт
59.1.20.02-1708 | Разветвитель Т-образный 200х100 мм, с крышкой, из оцинкованной стали | шт
27.33.13.130.59.1.20.02-1708-000 | Разветвитель Т-образный 200х100 мм, с крышкой, из оцинкованной стали | шт
59.1.20.02-1709 | Разветвитель Т-образный 200х35 мм, с крышкой, из оцинкованной стали | шт
27.33.13.130.59.1.20.02-1709-000 | Разветвитель Т-образный 200х35 мм, с крышкой, из оцинкованной стали | шт
59.1.20.02-1710 | Разветвитель Т-образный 200х50 мм, с крышкой, из оцинкованной стали | шт
27.33.13.130.59.1.20.02-1710-000 | Разветвитель Т-образный 200х50 мм, с крышкой, из оцинкованной стали | шт
59.1.20.02-1711 | Разветвитель Т-образный 200х80 мм, с крышкой, из оцинкованной стали | шт
27.33.13.130.59.1.20.02-1711-000 | Разветвитель Т-образный 200х80 мм, с крышкой, из оцинкованной стали | шт
59.1.20.02-1712 | Разветвитель Т-образный 300х100 мм, без крышки, из оцинкованной стали | шт
27.33.13.130.59.1.20.02-1712-000 | Разветвитель Т-образный 300х100 мм, без крышки, из оцинкованной стали | шт
59.1.20.02-1713 | Разветвитель Т-образный 300х100 мм, с крышкой, из оцинкованной стали | шт
27.33.13.130.59.1.20.02-1713-000 | Разветвитель Т-образный 300х100 мм, с крышкой, из оцинкованной стали | шт
59.1.20.02-1714 | Разветвитель Т-образный 300х35 мм, без крышки, из оцинкованной стали | шт
27.33.13.130.59.1.20.02-1714-000 | Разветвитель Т-образный 300х35 мм, без крышки, из оцинкованной стали | шт
59.1.20.02-1715 | Разветвитель Т-образный 300х35 мм, с крышкой, из оцинкованной стали | шт
27.33.13.130.59.1.20.02-1715-000 | Разветвитель Т-образный 300х35 мм, с крышкой, из оцинкованной стали | шт
59.1.20.02-1716 | Разветвитель Т-образный 300х50 мм, без крышки, из оцинкованной стали | шт
27.33.13.130.59.1.20.02-1716-000 | Разветвитель Т-образный 300х50 мм, без крышки, из оцинкованной стали | шт
59.1.20.02-1717 | Разветвитель Т-образный 300х50 мм, с крышкой, из оцинкованной стали | шт
27.33.13.130.59.1.20.02-1717-000 | Разветвитель Т-образный 300х50 мм, с крышкой, из оцинкованной стали | шт
59.1.20.02-1718 | Разветвитель Т-образный 300х80 мм, без крышки, из оцинкованной стали | шт
27.33.13.130.59.1.20.02-1718-000 | Разветвитель Т-образный 300х80 мм, без крышки, из оцинкованной стали | шт
59.1.20.02-1719 | Разветвитель Т-образный 300х80 мм, с крышкой, из оцинкованной стали | шт
27.33.13.130.59.1.20.02-1719-000 | Разветвитель Т-образный 300х80 мм, с крышкой, из оцинкованной стали | шт
59.1.20.02-1720 | Разветвитель Т-образный 400х100 мм, без крышки, из оцинкованной стали | шт
27.33.13.130.59.1.20.02-1720-000 | Разветвитель Т-образный 400х100 мм, без крышки, из оцинкованной стали | шт
59.1.20.02-1721 | Разветвитель Т-образный 400х100 мм, с крышкой, из оцинкованной стали | шт
27.33.13.130.59.1.20.02-1721-000 | Разветвитель Т-образный 400х100 мм, с крышкой, из оцинкованной стали | шт
59.1.20.02-1722 | Разветвитель Т-образный 400х50 мм, без крышки, из оцинкованной стали | шт
27.33.13.130.59.1.20.02-1722-000 | Разветвитель Т-образный 400х50 мм, без крышки, из оцинкованной стали | шт
59.1.20.02-1723 | Разветвитель Т-образный 400х50 мм, с крышкой, из оцинкованной стали | шт
27.33.13.130.59.1.20.02-1723-000 | Разветвитель Т-образный 400х50 мм, с крышкой, из оцинкованной стали | шт
59.1.20.02-1724 | Разветвитель Т-образный 400х80 мм, без крышки, из оцинкованной стали | шт
27.33.13.130.59.1.20.02-1724-000 | Разветвитель Т-образный 400х80 мм, без крышки, из оцинкованной стали | шт
59.1.20.02-1725 | Разветвитель Т-образный 400х80 мм, с крышкой, из оцинкованной стали | шт
27.33.13.130.59.1.20.02-1725-000 | Разветвитель Т-образный 400х80 мм, с крышкой, из оцинкованной стали | шт
59.1.20.02-1726 | Разветвитель Т-образный 500х100 мм, без крышки из оцинкованной стали | шт
27.33.13.130.59.1.20.02-1726-000 | Разветвитель Т-образный 500х100 мм, без крышки из оцинкованной стали | шт
59.1.20.02-1727 | Разветвитель Т-образный 500х100 мм, с крышкой из оцинкованной стали | шт
27.33.13.130.59.1.20.02-1727-000 | Разветвитель Т-образный 500х100 мм, с крышкой из оцинкованной стали | шт
59.1.20.02-1728 | Разветвитель Т-образный 500х50 мм, без крышки, из оцинкованной стали | шт
27.33.13.130.59.1.20.02-1728-000 | Разветвитель Т-образный 500х50 мм, без крышки, из оцинкованной стали | шт
59.1.20.02-1729 | Разветвитель Т-образный 500х50 мм, с крышкой, из оцинкованной стали | шт
27.33.13.130.59.1.20.02-1729-000 | Разветвитель Т-образный 500х50 мм, с крышкой, из оцинкованной стали | шт
59.1.20.02-1730 | Разветвитель Т-образный 500х80 мм, без крышки, из оцинкованной стали | шт
27.33.13.130.59.1.20.02-1730-000 | Разветвитель Т-образный 500х80 мм, без крышки, из оцинкованной стали | шт
59.1.20.02-1731 | Разветвитель Т-образный 500х80 мм, с крышкой из оцинкованной стали | шт
27.33.13.130.59.1.20.02-1731-000 | Разветвитель Т-образный 500х80 мм, с крышкой из оцинкованной стали | шт
59.1.20.02-1732 | Разветвитель Т-образный 50х35 мм, без крышки, из оцинкованной стали | шт
27.33.13.130.59.1.20.02-1732-000 | Разветвитель Т-образный 50х35 мм, без крышки, из оцинкованной стали | шт
59.1.20.02-1733 | Разветвитель Т-образный 50х50 мм, без крышки, из оцинкованной стали | шт
27.33.13.130.59.1.20.02-1733-000 | Разветвитель Т-образный 50х50 мм, без крышки, из оцинкованной стали | шт
59.1.20.02-1734 | Разветвитель Т-образный 600х100 мм, без крышки, из оцинкованной стали | шт
27.33.13.130.59.1.20.02-1734-000 | Разветвитель Т-образный 600х100 мм, без крышки, из оцинкованной стали | шт
59.1.20.02-1735 | Разветвитель Т-образный 600х50 мм, без крышки, из оцинкованной стали | шт
27.33.13.130.59.1.20.02-1735-000 | Разветвитель Т-образный 600х50 мм, без крышки, из оцинкованной стали | шт
59.1.20.02-1736 | Разветвитель Т-образный 600х80 мм, без крышки, из оцинкованной стали | шт
27.33.13.130.59.1.20.02-1736-000 | Разветвитель Т-образный 600х80 мм, без крышки, из оцинкованной стали | шт
59.1.20.02-1737 | Разветвитель Т-образный 100х35 мм, с крышкой, окрашенный | шт
27.33.13.130.59.1.20.02-1737-000 | Разветвитель Т-образный 100х35 мм, с крышкой, окрашенный | шт
59.1.20.02-1738 | Разветвитель Т-образный 100х50 мм, с крышкой, окрашенный | шт
27.33.13.130.59.1.20.02-1738-000 | Разветвитель Т-образный 100х50 мм, с крышкой, окрашенный | шт
59.1.20.02-1739 | Разветвитель Т-образный 150х100 мм, без крышки, окрашенный | шт
27.33.13.130.59.1.20.02-1739-000 | Разветвитель Т-образный 150х100 мм, без крышки, окрашенный | шт
59.1.20.02-1740 | Разветвитель Т-образный 150х35 мм, без крышки, окрашенный | шт
27.33.13.130.59.1.20.02-1740-000 | Разветвитель Т-образный 150х35 мм, без крышки, окрашенный | шт
59.1.20.02-1741 | Разветвитель Т-образный 150х50 мм, без крышки, окрашенный | шт
27.33.13.130.59.1.20.02-1741-000 | Разветвитель Т-образный 150х50 мм, без крышки, окрашенный | шт
59.1.20.02-1742 | Разветвитель Т-образный 150х80 мм, без крышки, окрашенный | шт
27.33.13.130.59.1.20.02-1742-000 | Разветвитель Т-образный 150х80 мм, без крышки, окрашенный | шт
59.1.20.02-1743 | Разветвитель Т-образный 200х100 мм, с крышкой, окрашенный | шт
27.33.13.130.59.1.20.02-1743-000 | Разветвитель Т-образный 200х100 мм, с крышкой, окрашенный | шт
59.1.20.02-1744 | Разветвитель Т-образный 200х35 мм, без крышки, окрашенный | шт
27.33.13.130.59.1.20.02-1744-000 | Разветвитель Т-образный 200х35 мм, без крышки, окрашенный | шт
59.1.20.02-1745 | Разветвитель Т-образный 200х50 мм, без крышки, окрашенный | шт
27.33.13.130.59.1.20.02-1745-000 | Разветвитель Т-образный 200х50 мм, без крышки, окрашенный | шт
59.1.20.02-1746 | Разветвитель Т-образный 300х100 мм, без крышки, окрашенный | шт
27.33.13.130.59.1.20.02-1746-000 | Разветвитель Т-образный 300х100 мм, без крышки, окрашенный | шт
59.1.20.02-1747 | Разветвитель Т-образный 300х100 мм, с крышкой окрашенный | шт
27.33.13.130.59.1.20.02-1747-000 | Разветвитель Т-образный 300х100 мм, с крышкой окрашенный | шт
59.1.20.02-1748 | Разветвитель Т-образный 300х35 мм, с крышкой, окрашенный | шт
27.33.13.130.59.1.20.02-1748-000 | Разветвитель Т-образный 300х35 мм, с крышкой, окрашенный | шт
59.1.20.02-1749 | Разветвитель Т-образный 300х50 мм, с крышкой окрашенный | шт
27.33.13.130.59.1.20.02-1749-000 | Разветвитель Т-образный 300х50 мм, с крышкой окрашенный | шт
59.1.20.02-1750 | Разветвитель Т-образный 300х80 мм, с крышкой, окрашенный | шт
27.33.13.130.59.1.20.02-1750-000 | Разветвитель Т-образный 300х80 мм, с крышкой, окрашенный | шт
59.1.20.02-1751 | Разветвитель Т-образный 400х100 мм, без крышки, окрашенный | шт
27.33.13.130.59.1.20.02-1751-000 | Разветвитель Т-образный 400х100 мм, без крышки, окрашенный | шт
59.1.20.02-1752 | Разветвитель Т-образный 400х50 мм, без крышки, окрашенный | шт
27.33.13.130.59.1.20.02-1752-000 | Разветвитель Т-образный 400х50 мм, без крышки, окрашенный | шт
59.1.20.02-1753 | Разветвитель Т-образный 400х50 мм, с крышкой, окрашенный | шт
27.33.13.130.59.1.20.02-1753-000 | Разветвитель Т-образный 400х50 мм, с крышкой, окрашенный | шт
59.1.20.02-1754 | Разветвитель Т-образный 400х80 мм, без крышки, окрашенный | шт
27.33.13.130.59.1.20.02-1754-000 | Разветвитель Т-образный 400х80 мм, без крышки, окрашенный | шт
59.1.20.02-1755 | Разветвитель Т-образный 500х100 мм, без крышки, окрашенный | шт
27.33.13.130.59.1.20.02-1755-000 | Разветвитель Т-образный 500х100 мм, без крышки, окрашенный | шт
59.1.20.02-1756 | Разветвитель Т-образный 500х50 мм, без крышки, окрашенный | шт
27.33.13.130.59.1.20.02-1756-000 | Разветвитель Т-образный 500х50 мм, без крышки, окрашенный | шт
59.1.20.02-1757 | Разветвитель Т-образный 500х80 мм, без крышки, окрашенный | шт
27.33.13.130.59.1.20.02-1757-000 | Разветвитель Т-образный 500х80 мм, без крышки, окрашенный | шт
59.1.20.02-1758 | Разветвитель Т-образный 50х35 мм, с крышкой, окрашенный | шт
27.33.13.130.59.1.20.02-1758-000 | Разветвитель Т-образный 50х35 мм, с крышкой, окрашенный | шт
59.1.20.02-1759 | Разветвитель Т-образный 50х50 мм, с крышкой, окрашенный | шт
27.33.13.130.59.1.20.02-1759-000 | Разветвитель Т-образный 50х50 мм, с крышкой, окрашенный | шт
59.1.20.02-1760 | Разветвитель Т-образный 600х100 мм, без крышки, окрашенный | шт
27.33.13.130.59.1.20.02-1760-000 | Разветвитель Т-образный 600х100 мм, без крышки, окрашенный | шт
59.1.20.02-1761 | Разветвитель Т-образный 600х100 мм, с крышкой, окрашенный | шт
27.33.13.130.59.1.20.02-1761-000 | Разветвитель Т-образный 600х100 мм, с крышкой, окрашенный | шт
59.1.20.02-1762 | Разветвитель Т-образный 600х50 мм, без крышки, окрашенный | шт
27.33.13.130.59.1.20.02-1762-000 | Разветвитель Т-образный 600х50 мм, без крышки, окрашенный | шт
59.1.20.02-1763 | Разветвитель Т-образный 600х50 мм, с крышкой, окрашенный | шт
27.33.13.130.59.1.20.02-1763-000 | Разветвитель Т-образный 600х50 мм, с крышкой, окрашенный | шт
59.1.20.02-1764 | Разветвитель Т-образный 600х80 мм, без крышки, окрашенный | шт
27.33.13.130.59.1.20.02-1764-000 | Разветвитель Т-образный 600х80 мм, без крышки, окрашенный | шт
59.1.20.02-1765 | Разветвитель Т-образный 600х80 мм, с крышкой, окрашенный | шт
27.33.13.130.59.1.20.02-1765-000 | Разветвитель Т-образный 600х80 мм, с крышкой, окрашенный | шт
59.1.20.02-1766 | Разветвитель Т-образный сейсмостойкий ЛТ-100/200, из оцинкованной стали | шт
27.33.13.130.59.1.20.02-1766-000 | Разветвитель Т-образный сейсмостойкий ЛТ-100/200, из оцинкованной стали | шт
59.1.20.02-1767 | Разветвитель Т-образный сейсмостойкий ЛТ-100/300, из оцинкованной стали | шт
27.33.13.130.59.1.20.02-1767-000 | Разветвитель Т-образный сейсмостойкий ЛТ-100/300, из оцинкованной стали | шт
59.1.20.02-1768 | Разветвитель Т-образный сейсмостойкий ЛТ-100/400, из оцинкованной стали | шт
27.33.13.130.59.1.20.02-1768-000 | Разветвитель Т-образный сейсмостойкий ЛТ-100/400, из оцинкованной стали | шт
59.1.20.02-1769 | Разветвитель Т-образный сейсмостойкий ЛТ-100/500, из оцинкованной стали | шт
27.33.13.130.59.1.20.02-1769-000 | Разветвитель Т-образный сейсмостойкий ЛТ-100/500, из оцинкованной стали | шт
59.1.20.02-1770 | Разветвитель Т-образный сейсмостойкий ЛТ-60/300, из оцинкованной стали | шт
27.33.13.130.59.1.20.02-1770-000 | Разветвитель Т-образный сейсмостойкий ЛТ-60/300, из оцинкованной стали | шт
59.1.20.02-1771 | Разветвитель Т-образный сейсмостойкий ЛТ-60/400, из оцинкованной стали | шт
27.33.13.130.59.1.20.02-1771-000 | Разветвитель Т-образный сейсмостойкий ЛТ-60/400, из оцинкованной стали | шт
59.1.20.02-1772 | Разветвитель Т-образный сейсмостойкий ЛТ-60/500, из оцинкованной стали | шт
27.33.13.130.59.1.20.02-1772-000 | Разветвитель Т-образный сейсмостойкий ЛТ-60/500, из оцинкованной стали | шт
59.1.20.02-1773 | Разветвитель Т-образный сейсмостойкий ЛТ-60/600, из оцинкованной стали | шт
27.33.13.130.59.1.20.02-1773-000 | Разветвитель Т-образный сейсмостойкий ЛТ-60/600, из оцинкованной стали | шт
59.1.20.02-1774 | Разветвитель Т-образный сейсмостойкий ЛТ-100/500, окрашенный | шт
27.33.13.130.59.1.20.02-1774-000 | Разветвитель Т-образный сейсмостойкий ЛТ-100/500, окрашенный | шт
59.1.20.02-1775 | Угол горизонтальный 90 град. ЛС-УГ-400 | шт
27.33.13.130.59.1.20.02-1775-000 | Угол горизонтальный 90 град. ЛС-УГ-400 | шт
59.1.20.02-1776 | Угол горизонтальный 90°, сейсмостойкий ЛУ-200, горячеоцинкованный | шт
27.33.13.130.59.1.20.02-1776-000 | Угол горизонтальный 90°, сейсмостойкий ЛУ-200, горячеоцинкованный | шт
59.1.20.02-1777 | Угол горизонтальный 90°, сейсмостойкий ЛУ-400, горячеоцинкованный | шт
27.33.13.130.59.1.20.02-1777-000 | Угол горизонтальный 90°, сейсмостойкий ЛУ-400, горячеоцинкованный | шт
59.1.20.02-1778 | Крышка угла вертикального внешнего для короба шириной 100 мм, горячеоцинкованная | шт
27.33.13.130.59.1.20.02-1778-000 | Крышка угла вертикального внешнего для короба шириной 100 мм, горячеоцинкованная | шт
59.1.20.02-1779 | Крышка угла вертикального внешнего для короба шириной 200 мм, горячеоцинкованная | шт
27.33.13.130.59.1.20.02-1779-000 | Крышка угла вертикального внешнего для короба шириной 200 мм, горячеоцинкованная | шт
59.1.20.02-1780 | Крышка угла вертикального внешнего для короба шириной 300 мм, горячеоцинкованная | шт
27.33.13.130.59.1.20.02-1780-000 | Крышка угла вертикального внешнего для короба шириной 300 мм, горячеоцинкованная | шт
59.1.20.02-1781 | Крышка угла вертикального внешнего для короба шириной 400 мм, горячеоцинкованная | шт
27.33.13.130.59.1.20.02-1781-000 | Крышка угла вертикального внешнего для короба шириной 400 мм, горячеоцинкованная | шт
59.1.20.02-1782 | Крышка угла вертикального внешнего для короба шириной 50 мм, горячеоцинкованная | шт
27.33.13.130.59.1.20.02-1782-000 | Крышка угла вертикального внешнего для короба шириной 50 мм, горячеоцинкованная | шт
59.1.20.02-1783 | Крышка угла вертикального внешнего для короба шириной 500 мм, горячеоцинкованная | шт
27.33.13.130.59.1.20.02-1783-000 | Крышка угла вертикального внешнего для короба шириной 500 мм, горячеоцинкованная | шт
59.1.20.02-1784 | Крышка угла вертикального внешнего для короба шириной 600 мм, горячеоцинкованная | шт
27.33.13.130.59.1.20.02-1784-000 | Крышка угла вертикального внешнего для короба шириной 600 мм, горячеоцинкованная | шт
59.1.20.02-1785 | Крышка угла вертикального внешнего для короба шириной 100 мм, из нержавеющей стали | шт
27.33.13.130.59.1.20.02-1785-000 | Крышка угла вертикального внешнего для короба шириной 100 мм, из нержавеющей стали | шт
59.1.20.02-1786 | Крышка угла вертикального внешнего для короба шириной 200 мм, из нержавеющей стали | шт
27.33.13.130.59.1.20.02-1786-000 | Крышка угла вертикального внешнего для короба шириной 200 мм, из нержавеющей стали | шт
59.1.20.02-1787 | Крышка угла вертикального внешнего для короба шириной 300 мм, из нержавеющей стали | шт
27.33.13.130.59.1.20.02-1787-000 | Крышка угла вертикального внешнего для короба шириной 300 мм, из нержавеющей стали | шт
59.1.20.02-1788 | Крышка угла вертикального внешнего для короба шириной 400 мм, из нержавеющей стали | шт
27.33.13.130.59.1.20.02-1788-000 | Крышка угла вертикального внешнего для короба шириной 400 мм, из нержавеющей стали | шт
59.1.20.02-1789 | Крышка угла вертикального внешнего для короба шириной 50 мм, из нержавеющей стали | шт
27.33.13.130.59.1.20.02-1789-000 | Крышка угла вертикального внешнего для короба шириной 50 мм, из нержавеющей стали | шт
59.1.20.02-1790 | Крышка угла вертикального внешнего для короба шириной 500 мм, из нержавеющей стали | шт
27.33.13.130.59.1.20.02-1790-000 | Крышка угла вертикального внешнего для короба шириной 500 мм, из нержавеющей стали | шт
59.1.20.02-1791 | Крышка угла вертикального внешнего для короба шириной 600 мм, из нержавеющей стали | шт
27.33.13.130.59.1.20.02-1791-000 | Крышка угла вертикального внешнего для короба шириной 600 мм, из нержавеющей стали | шт
59.1.20.02-1792 | Крышка угла вертикального внешнего для короба шириной 100 мм, из оцинкованной стали | шт
27.33.13.130.59.1.20.02-1792-000 | Крышка угла вертикального внешнего для короба шириной 100 мм, из оцинкованной стали | шт
59.1.20.02-1793 | Крышка угла вертикального внешнего для короба шириной 200 мм, из оцинкованной стали | шт
27.33.13.130.59.1.20.02-1793-000 | Крышка угла вертикального внешнего для короба шириной 200 мм, из оцинкованной стали | шт
59.1.20.02-1794 | Крышка угла вертикального внешнего для короба шириной 300 мм, из оцинкованной стали | шт
27.33.13.130.59.1.20.02-1794-000 | Крышка угла вертикального внешнего для короба шириной 300 мм, из оцинкованной стали | шт
59.1.20.02-1795 | Крышка угла вертикального внешнего для короба шириной 400 мм, из оцинкованной стали | шт
27.33.13.130.59.1.20.02-1795-000 | Крышка угла вертикального внешнего для короба шириной 400 мм, из оцинкованной стали | шт
59.1.20.02-1796 | Крышка угла вертикального внешнего для короба шириной 50 мм, из оцинкованной стали | шт
27.33.13.130.59.1.20.02-1796-000 | Крышка угла вертикального внешнего для короба шириной 50 мм, из оцинкованной стали | шт
59.1.20.02-1797 | Крышка угла вертикального внешнего для короба шириной 500 мм, из оцинкованной стали | шт
27.33.13.130.59.1.20.02-1797-000 | Крышка угла вертикального внешнего для короба шириной 500 мм, из оцинкованной стали | шт
59.1.20.02-1798 | Крышка угла вертикального внешнего для короба шириной 600 мм, из оцинкованной стали | шт
27.33.13.130.59.1.20.02-1798-000 | Крышка угла вертикального внешнего для короба шириной 600 мм, из оцинкованной стали | шт
59.1.20.02-1799 | Крышка угла вертикального внешнего для короба шириной 100 мм, окрашенная | шт
27.33.13.130.59.1.20.02-1799-000 | Крышка угла вертикального внешнего для короба шириной 100 мм, окрашенная | шт
59.1.20.02-1800 | Крышка угла вертикального внешнего для короба шириной 200 мм, окрашенная | шт
27.33.13.130.59.1.20.02-1800-000 | Крышка угла вертикального внешнего для короба шириной 200 мм, окрашенная | шт
59.1.20.02-1801 | Крышка угла вертикального внешнего для короба шириной 300 мм, окрашенная | шт
27.33.13.130.59.1.20.02-1801-000 | Крышка угла вертикального внешнего для короба шириной 300 мм, окрашенная | шт
59.1.20.02-1802 | Крышка угла вертикального внешнего для короба шириной 400 мм, окрашенная | шт
27.33.13.130.59.1.20.02-1802-000 | Крышка угла вертикального внешнего для короба шириной 400 мм, окрашенная | шт
59.1.20.02-1803 | Крышка угла вертикального внешнего для короба шириной 50 мм, окрашенная | шт
27.33.13.130.59.1.20.02-1803-000 | Крышка угла вертикального внешнего для короба шириной 50 мм, окрашенная | шт
59.1.20.02-1804 | Крышка угла вертикального внешнего для короба шириной 500 мм, окрашенная | шт
27.33.13.130.59.1.20.02-1804-000 | Крышка угла вертикального внешнего для короба шириной 500 мм, окрашенная | шт
59.1.20.02-1805 | Крышка угла вертикального внешнего для короба шириной 600 мм, окрашенная | шт
27.33.13.130.59.1.20.02-1805-000 | Крышка угла вертикального внешнего для короба шириной 600 мм, окрашенная | шт
59.1.20.02-1806 | Крышка угла вертикального внутреннего для короба шириной 100 мм, горячеоцинкованная | шт
27.33.13.130.59.1.20.02-1806-000 | Крышка угла вертикального внутреннего для короба шириной 100 мм, горячеоцинкованная | шт
59.1.20.02-1807 | Крышка угла вертикального внутреннего для короба шириной 200 мм, горячеоцинкованная | шт
27.33.13.130.59.1.20.02-1807-000 | Крышка угла вертикального внутреннего для короба шириной 200 мм, горячеоцинкованная | шт
59.1.20.02-1808 | Крышка угла вертикального внутреннего для короба шириной 300 мм, горячеоцинкованная | шт
27.33.13.130.59.1.20.02-1808-000 | Крышка угла вертикального внутреннего для короба шириной 300 мм, горячеоцинкованная | шт
59.1.20.02-1809 | Крышка угла вертикального внутреннего для короба шириной 400 мм, горячеоцинкованная | шт
27.33.13.130.59.1.20.02-1809-000 | Крышка угла вертикального внутреннего для короба шириной 400 мм, горячеоцинкованная | шт
59.1.20.02-1810 | Крышка угла вертикального внутреннего для короба шириной 50 мм, горячеоцинкованная | шт
27.33.13.130.59.1.20.02-1810-000 | Крышка угла вертикального внутреннего для короба шириной 50 мм, горячеоцинкованная | шт
59.1.20.02-1811 | Крышка угла вертикального внутреннего для короба шириной 500 мм, горячеоцинкованная | шт
27.33.13.130.59.1.20.02-1811-000 | Крышка угла вертикального внутреннего для короба шириной 500 мм, горячеоцинкованная | шт
59.1.20.02-1812 | Крышка угла вертикального внутреннего для короба шириной 600 мм, горячеоцинкованная | шт
27.33.13.130.59.1.20.02-1812-000 | Крышка угла вертикального внутреннего для короба шириной 600 мм, горячеоцинкованная | шт
59.1.20.02-1813 | Крышка угла вертикального внутреннего для короба шириной 100 мм, из нержавеющей стали | шт
27.33.13.130.59.1.20.02-1813-000 | Крышка угла вертикального внутреннего для короба шириной 100 мм, из нержавеющей стали | шт
59.1.20.02-1814 | Крышка угла вертикального внутреннего для короба шириной 200 мм, из нержавеющей стали | шт
27.33.13.130.59.1.20.02-1814-000 | Крышка угла вертикального внутреннего для короба шириной 200 мм, из нержавеющей стали | шт
59.1.20.02-1815 | Крышка угла вертикального внутреннего для короба шириной 300 мм, из нержавеющей стали | шт
27.33.13.130.59.1.20.02-1815-000 | Крышка угла вертикального внутреннего для короба шириной 300 мм, из нержавеющей стали | шт
59.1.20.02-1816 | Крышка угла вертикального внутреннего для короба шириной 400 мм, из нержавеющей стали | шт
27.33.13.130.59.1.20.02-1816-000 | Крышка угла вертикального внутреннего для короба шириной 400 мм, из нержавеющей стали | шт
59.1.20.02-1817 | Крышка угла вертикального внутреннего для короба шириной 50 мм, из нержавеющей стали | шт
27.33.13.130.59.1.20.02-1817-000 | Крышка угла вертикального внутреннего для короба шириной 50 мм, из нержавеющей стали | шт
59.1.20.02-1818 | Крышка угла вертикального внутреннего для короба шириной 500 мм, из нержавеющей стали | шт
27.33.13.130.59.1.20.02-1818-000 | Крышка угла вертикального внутреннего для короба шириной 500 мм, из нержавеющей стали | шт
59.1.20.02-1819 | Крышка угла вертикального внутреннего для короба шириной 600 мм, из нержавеющей стали | шт
27.33.13.130.59.1.20.02-1819-000 | Крышка угла вертикального внутреннего для короба шириной 600 мм, из нержавеющей стали | шт
59.1.20.02-1820 | Крышка угла вертикального внутреннего для короба шириной 100 мм, из оцинкованной стали | шт
27.33.13.130.59.1.20.02-1820-000 | Крышка угла вертикального внутреннего для короба шириной 100 мм, из оцинкованной стали | шт
59.1.20.02-1821 | Крышка угла вертикального внутреннего для короба шириной 200 мм, из оцинкованной стали | шт
27.33.13.130.59.1.20.02-1821-000 | Крышка угла вертикального внутреннего для короба шириной 200 мм, из оцинкованной стали | шт
59.1.20.02-1822 | Крышка угла вертикального внутреннего для короба шириной 300 мм, из оцинкованной стали | шт
27.33.13.130.59.1.20.02-1822-000 | Крышка угла вертикального внутреннего для короба шириной 300 мм, из оцинкованной стали | шт
59.1.20.02-1823 | Крышка угла вертикального внутреннего для короба шириной 400 мм, из оцинкованной стали | шт
27.33.13.130.59.1.20.02-1823-000 | Крышка угла вертикального внутреннего для короба шириной 400 мм, из оцинкованной стали | шт
59.1.20.02-1824 | Крышка угла вертикального внутреннего для короба шириной 50 мм, из оцинкованной стали | шт
27.33.13.130.59.1.20.02-1824-000 | Крышка угла вертикального внутреннего для короба шириной 50 мм, из оцинкованной стали | шт
59.1.20.02-1825 | Крышка угла вертикального внутреннего для короба шириной 500 мм, из оцинкованной стали | шт
27.33.13.130.59.1.20.02-1825-000 | Крышка угла вертикального внутреннего для короба шириной 500 мм, из оцинкованной стали | шт
59.1.20.02-1826 | Крышка угла вертикального внутреннего для короба шириной 600 мм, из оцинкованной стали | шт
27.33.13.130.59.1.20.02-1826-000 | Крышка угла вертикального внутреннего для короба шириной 600 мм, из оцинкованной стали | шт
59.1.20.02-1827 | Крышка угла вертикального внутреннего для короба шириной 100 мм, окрашенная | шт
27.33.13.130.59.1.20.02-1827-000 | Крышка угла вертикального внутреннего для короба шириной 100 мм, окрашенная | шт
59.1.20.02-1828 | Крышка угла вертикального внутреннего для короба шириной 200 мм, окрашенная | шт
27.33.13.130.59.1.20.02-1828-000 | Крышка угла вертикального внутреннего для короба шириной 200 мм, окрашенная | шт
59.1.20.02-1829 | Крышка угла вертикального внутреннего для короба шириной 300 мм, окрашенная | шт
27.33.13.130.59.1.20.02-1829-000 | Крышка угла вертикального внутреннего для короба шириной 300 мм, окрашенная | шт
59.1.20.02-1830 | Крышка угла вертикального внутреннего для короба шириной 400 мм, окрашенная | шт
27.33.13.130.59.1.20.02-1830-000 | Крышка угла вертикального внутреннего для короба шириной 400 мм, окрашенная | шт
59.1.20.02-1831 | Крышка угла вертикального внутреннего для короба шириной 50 мм, окрашенная | шт
27.33.13.130.59.1.20.02-1831-000 | Крышка угла вертикального внутреннего для короба шириной 50 мм, окрашенная | шт
59.1.20.02-1832 | Крышка угла вертикального внутреннего для короба шириной 500 мм, окрашенная | шт
27.33.13.130.59.1.20.02-1832-000 | Крышка угла вертикального внутреннего для короба шириной 500 мм, окрашенная | шт
59.1.20.02-1833 | Крышка угла вертикального внутреннего для короба шириной 600 мм, окрашенная | шт
27.33.13.130.59.1.20.02-1833-000 | Крышка угла вертикального внутреннего для короба шириной 600 мм, окрашенная | шт
59.1.20.02-1834 | Крышка угла горизонтального для короба шириной 100 мм, горячеоцинкованная | шт
27.33.13.130.59.1.20.02-1834-000 | Крышка угла горизонтального для короба шириной 100 мм, горячеоцинкованная | шт
59.1.20.02-1835 | Крышка угла горизонтального для короба шириной 200 мм, горячеоцинкованная | шт
27.33.13.130.59.1.20.02-1835-000 | Крышка угла горизонтального для короба шириной 200 мм, горячеоцинкованная | шт
59.1.20.02-1836 | Крышка угла горизонтального для короба шириной 300 мм, горячеоцинкованная | шт
27.33.13.130.59.1.20.02-1836-000 | Крышка угла горизонтального для короба шириной 300 мм, горячеоцинкованная | шт
59.1.20.02-1837 | Крышка угла горизонтального для короба шириной 400 мм, горячеоцинкованная | шт
27.33.13.130.59.1.20.02-1837-000 | Крышка угла горизонтального для короба шириной 400 мм, горячеоцинкованная | шт
59.1.20.02-1838 | Крышка угла горизонтального для короба шириной 50 мм, горячеоцинкованная | шт
27.33.13.130.59.1.20.02-1838-000 | Крышка угла горизонтального для короба шириной 50 мм, горячеоцинкованная | шт
59.1.20.02-1839 | Крышка угла горизонтального для короба шириной 500 мм, горячеоцинкованная | шт
27.33.13.130.59.1.20.02-1839-000 | Крышка угла горизонтального для короба шириной 500 мм, горячеоцинкованная | шт
59.1.20.02-1840 | Крышка угла горизонтального для короба шириной 600 мм, горячеоцинкованная | шт
27.33.13.130.59.1.20.02-1840-000 | Крышка угла горизонтального для короба шириной 600 мм, горячеоцинкованная | шт
59.1.20.02-1841 | Крышка угла горизонтального для короба шириной 100 мм, из нержавеющей стали | шт
27.33.13.130.59.1.20.02-1841-000 | Крышка угла горизонтального для короба шириной 100 мм, из нержавеющей стали | шт
59.1.20.02-1842 | Крышка угла горизонтального для короба шириной 200 мм, из нержавеющей стали | шт
27.33.13.130.59.1.20.02-1842-000 | Крышка угла горизонтального для короба шириной 200 мм, из нержавеющей стали | шт
59.1.20.02-1843 | Крышка угла горизонтального для короба шириной 300 мм, из нержавеющей стали | шт
27.33.13.130.59.1.20.02-1843-000 | Крышка угла горизонтального для короба шириной 300 мм, из нержавеющей стали | шт
59.1.20.02-1844 | Крышка угла горизонтального для короба шириной 400 мм, из нержавеющей стали | шт
27.33.13.130.59.1.20.02-1844-000 | Крышка угла горизонтального для короба шириной 400 мм, из нержавеющей стали | шт
59.1.20.02-1845 | Крышка угла горизонтального для короба шириной 50 мм, из нержавеющей стали | шт
27.33.13.130.59.1.20.02-1845-000 | Крышка угла горизонтального для короба шириной 50 мм, из нержавеющей стали | шт
59.1.20.02-1846 | Крышка угла горизонтального для короба шириной 500 мм, из нержавеющей стали | шт
27.33.13.130.59.1.20.02-1846-000 | Крышка угла горизонтального для короба шириной 500 мм, из нержавеющей стали | шт
59.1.20.02-1847 | Крышка угла горизонтального для короба шириной 600 мм, из нержавеющей стали | шт
27.33.13.130.59.1.20.02-1847-000 | Крышка угла горизонтального для короба шириной 600 мм, из нержавеющей стали | шт
59.1.20.02-1848 | Крышка угла горизонтального для короба шириной 100 мм, из оцинкованной стали | шт
27.33.13.130.59.1.20.02-1848-000 | Крышка угла горизонтального для короба шириной 100 мм, из оцинкованной стали | шт
59.1.20.02-1849 | Крышка угла горизонтального для короба шириной 200 мм, из оцинкованной стали | шт
27.33.13.130.59.1.20.02-1849-000 | Крышка угла горизонтального для короба шириной 200 мм, из оцинкованной стали | шт
59.1.20.02-1850 | Крышка угла горизонтального для короба шириной 300 мм, из оцинкованной стали | шт
27.33.13.130.59.1.20.02-1850-000 | Крышка угла горизонтального для короба шириной 300 мм, из оцинкованной стали | шт
59.1.20.02-1851 | Крышка угла горизонтального для короба шириной 400 мм, из оцинкованной стали | шт
27.33.13.130.59.1.20.02-1851-000 | Крышка угла горизонтального для короба шириной 400 мм, из оцинкованной стали | шт
59.1.20.02-1852 | Крышка угла горизонтального для короба шириной 50 мм, из оцинкованной стали | шт
27.33.13.130.59.1.20.02-1852-000 | Крышка угла горизонтального для короба шириной 50 мм, из оцинкованной стали | шт
59.1.20.02-1853 | Крышка угла горизонтального для короба шириной 500 мм, из оцинкованной стали | шт
27.33.13.130.59.1.20.02-1853-000 | Крышка угла горизонтального для короба шириной 500 мм, из оцинкованной стали | шт
59.1.20.02-1854 | Крышка угла горизонтального для короба шириной 600 мм, из оцинкованной стали | шт
27.33.13.130.59.1.20.02-1854-000 | Крышка угла горизонтального для короба шириной 600 мм, из оцинкованной стали | шт
59.1.20.02-1855 | Крышка угла горизонтального для короба шириной 100 мм, окрашенная | шт
27.33.13.130.59.1.20.02-1855-000 | Крышка угла горизонтального для короба шириной 100 мм, окрашенная | шт
59.1.20.02-1856 | Крышка угла горизонтального для короба шириной 200 мм, окрашенная | шт
27.33.13.130.59.1.20.02-1856-000 | Крышка угла горизонтального для короба шириной 200 мм, окрашенная | шт
59.1.20.02-1857 | Крышка угла горизонтального для короба шириной 300 мм, окрашенная | шт
27.33.13.130.59.1.20.02-1857-000 | Крышка угла горизонтального для короба шириной 300 мм, окрашенная | шт
59.1.20.02-1858 | Крышка угла горизонтального для короба шириной 400 мм, окрашенная | шт
27.33.13.130.59.1.20.02-1858-000 | Крышка угла горизонтального для короба шириной 400 мм, окрашенная | шт
59.1.20.02-1859 | Крышка угла горизонтального для короба шириной 50 мм, окрашенная | шт
27.33.13.130.59.1.20.02-1859-000 | Крышка угла горизонтального для короба шириной 50 мм, окрашенная | шт
59.1.20.02-1860 | Крышка угла горизонтального для короба шириной 500 мм, окрашенная | шт
27.33.13.130.59.1.20.02-1860-000 | Крышка угла горизонтального для короба шириной 500 мм, окрашенная | шт
59.1.20.02-1861 | Крышка угла горизонтального для короба шириной 600 мм, окрашенная | шт
27.33.13.130.59.1.20.02-1861-000 | Крышка угла горизонтального для короба шириной 600 мм, окрашенная | шт
59.1.20.02-1862 | Угол вертикальный внешний 45°, для короба 100х100, без крышки, горячеоцинкованный | шт
27.33.13.130.59.1.20.02-1862-000 | Угол вертикальный внешний 45°, для короба 100х100, без крышки, горячеоцинкованный | шт
59.1.20.02-1863 | Угол вертикальный внешний 45°, для короба 100х100, с крышкой, горячеоцинкованный | шт
27.33.13.130.59.1.20.02-1863-000 | Угол вертикальный внешний 45°, для короба 100х100, с крышкой, горячеоцинкованный | шт
59.1.20.02-1864 | Угол вертикальный внешний 45°, для короба 100х35, без крышки, горячеоцинкованный | шт
27.33.13.130.59.1.20.02-1864-000 | Угол вертикальный внешний 45°, для короба 100х35, без крышки, горячеоцинкованный | шт
59.1.20.02-1865 | Угол вертикальный внешний 45°, для короба 100х35, с крышкой, горячеоцинкованный | шт
27.33.13.130.59.1.20.02-1865-000 | Угол вертикальный внешний 45°, для короба 100х35, с крышкой, горячеоцинкованный | шт
59.1.20.02-1866 | Угол вертикальный внешний 45°, для короба 100х50, без крышки, горячеоцинкованный | шт
27.33.13.130.59.1.20.02-1866-000 | Угол вертикальный внешний 45°, для короба 100х50, без крышки, горячеоцинкованный | шт
59.1.20.02-1867 | Угол вертикальный внешний 45°, для короба 100х50, с крышкой, горячеоцинкованный | шт
27.33.13.130.59.1.20.02-1867-000 | Угол вертикальный внешний 45°, для короба 100х50, с крышкой, горячеоцинкованный | шт
59.1.20.02-1868 | Угол вертикальный внешний 45°, для короба 100х80, без крышки, горячеоцинкованный | шт
27.33.13.130.59.1.20.02-1868-000 | Угол вертикальный внешний 45°, для короба 100х80, без крышки, горячеоцинкованный | шт
59.1.20.02-1869 | Угол вертикальный внешний 45°, для короба 100х80, с крышкой, горячеоцинкованный | шт
27.33.13.130.59.1.20.02-1869-000 | Угол вертикальный внешний 45°, для короба 100х80, с крышкой, горячеоцинкованный | шт
59.1.20.02-1870 | Угол вертикальный внешний 45°, для короба 200х100, без крышки, горячеоцинкованный | шт
27.33.13.130.59.1.20.02-1870-000 | Угол вертикальный внешний 45°, для короба 200х100, без крышки, горячеоцинкованный | шт
59.1.20.02-1871 | Угол вертикальный внешний 45°, для короба 200х100, с крышкой, горячеоцинкованный | шт
27.33.13.130.59.1.20.02-1871-000 | Угол вертикальный внешний 45°, для короба 200х100, с крышкой, горячеоцинкованный | шт
59.1.20.02-1872 | Угол вертикальный внешний 45°, для короба 200х35, без крышки, горячеоцинкованный | шт
27.33.13.130.59.1.20.02-1872-000 | Угол вертикальный внешний 45°, для короба 200х35, без крышки, горячеоцинкованный | шт
59.1.20.02-1873 | Угол вертикальный внешний 45°, для короба 200х35, с крышкой, горячеоцинкованный | шт
27.33.13.130.59.1.20.02-1873-000 | Угол вертикальный внешний 45°, для короба 200х35, с крышкой, горячеоцинкованный | шт
59.1.20.02-1874 | Угол вертикальный внешний 45°, для короба 200х50, без крышки, горячеоцинкованный | шт
27.33.13.130.59.1.20.02-1874-000 | Угол вертикальный внешний 45°, для короба 200х50, без крышки, горячеоцинкованный | шт
59.1.20.02-1875 | Угол вертикальный внешний 45°, для короба 200х50, с крышкой, горячеоцинкованный | шт
27.33.13.130.59.1.20.02-1875-000 | Угол вертикальный внешний 45°, для короба 200х50, с крышкой, горячеоцинкованный | шт
59.1.20.02-1876 | Угол вертикальный внешний 45°, для короба 200х80, без крышки, горячеоцинкованный | шт
27.33.13.130.59.1.20.02-1876-000 | Угол вертикальный внешний 45°, для короба 200х80, без крышки, горячеоцинкованный | шт
59.1.20.02-1877 | Угол вертикальный внешний 45°, для короба 200х80, с крышкой, горячеоцинкованный | шт
27.33.13.130.59.1.20.02-1877-000 | Угол вертикальный внешний 45°, для короба 200х80, с крышкой, горячеоцинкованный | шт
59.1.20.02-1878 | Угол вертикальный внешний 45°, для короба 300х100, без крышки, горячеоцинкованный | шт
27.33.13.130.59.1.20.02-1878-000 | Угол вертикальный внешний 45°, для короба 300х100, без крышки, горячеоцинкованный | шт
59.1.20.02-1879 | Угол вертикальный внешний 45°, для короба 300х100, с крышкой, горячеоцинкованный | шт
27.33.13.130.59.1.20.02-1879-000 | Угол вертикальный внешний 45°, для короба 300х100, с крышкой, горячеоцинкованный | шт
59.1.20.02-1880 | Угол вертикальный внешний 45°, для короба 300х35, без крышки, горячеоцинкованный | шт
27.33.13.130.59.1.20.02-1880-000 | Угол вертикальный внешний 45°, для короба 300х35, без крышки, горячеоцинкованный | шт
59.1.20.02-1881 | Угол вертикальный внешний 45°, для короба 300х35, с крышкой, горячеоцинкованный | шт
27.33.13.130.59.1.20.02-1881-000 | Угол вертикальный внешний 45°, для короба 300х35, с крышкой, горячеоцинкованный | шт
59.1.20.02-1882 | Угол вертикальный внешний 45°, для короба 300х50, без крышки, горячеоцинкованный | шт
27.33.13.130.59.1.20.02-1882-000 | Угол вертикальный внешний 45°, для короба 300х50, без крышки, горячеоцинкованный | шт
59.1.20.02-1883 | Угол вертикальный внешний 45°, для короба 300х50, с крышкой, горячеоцинкованный | шт
27.33.13.130.59.1.20.02-1883-000 | Угол вертикальный внешний 45°, для короба 300х50, с крышкой, горячеоцинкованный | шт
59.1.20.02-1884 | Угол вертикальный внешний 45°, для короба 300х80, без крышки, горячеоцинкованный | шт
27.33.13.130.59.1.20.02-1884-000 | Угол вертикальный внешний 45°, для короба 300х80, без крышки, горячеоцинкованный | шт
59.1.20.02-1885 | Угол вертикальный внешний 45°, для короба 300х80, с крышкой, горячеоцинкованный | шт
27.33.13.130.59.1.20.02-1885-000 | Угол вертикальный внешний 45°, для короба 300х80, с крышкой, горячеоцинкованный | шт
59.1.20.02-1886 | Угол вертикальный внешний 45°, для короба 400х100, без крышки, горячеоцинкованный | шт
27.33.13.130.59.1.20.02-1886-000 | Угол вертикальный внешний 45°, для короба 400х100, без крышки, горячеоцинкованный | шт
59.1.20.02-1887 | Угол вертикальный внешний 45°, для короба 400х100, с крышкой, горячеоцинкованный | шт
27.33.13.130.59.1.20.02-1887-000 | Угол вертикальный внешний 45°, для короба 400х100, с крышкой, горячеоцинкованный | шт
59.1.20.02-1888 | Угол вертикальный внешний 45°, для короба 400х50, без крышки, горячеоцинкованный | шт
27.33.13.130.59.1.20.02-1888-000 | Угол вертикальный внешний 45°, для короба 400х50, без крышки, горячеоцинкованный | шт
59.1.20.02-1889 | Угол вертикальный внешний 45°, для короба 400х50, с крышкой, горячеоцинкованный | шт
27.33.13.130.59.1.20.02-1889-000 | Угол вертикальный внешний 45°, для короба 400х50, с крышкой, горячеоцинкованный | шт
59.1.20.02-1890 | Угол вертикальный внешний 45°, для короба 400х80, без крышки, горячеоцинкованный | шт
27.33.13.130.59.1.20.02-1890-000 | Угол вертикальный внешний 45°, для короба 400х80, без крышки, горячеоцинкованный | шт
59.1.20.02-1891 | Угол вертикальный внешний 45°, для короба 400х80, с крышкой, горячеоцинкованный | шт
27.33.13.130.59.1.20.02-1891-000 | Угол вертикальный внешний 45°, для короба 400х80, с крышкой, горячеоцинкованный | шт
59.1.20.02-1892 | Угол вертикальный внешний 45°, для короба 50х35, без крышки, горячеоцинкованный | шт
27.33.13.130.59.1.20.02-1892-000 | Угол вертикальный внешний 45°, для короба 50х35, без крышки, горячеоцинкованный | шт
59.1.20.02-1893 | Угол вертикальный внешний 45°, для короба 50х50, без крышки, горячеоцинкованный | шт
27.33.13.130.59.1.20.02-1893-000 | Угол вертикальный внешний 45°, для короба 50х50, без крышки, горячеоцинкованный | шт
59.1.20.02-1894 | Угол вертикальный внешний 45°, для короба 100х100, без крышки, из нержавеющей стали | шт
27.33.13.130.59.1.20.02-1894-000 | Угол вертикальный внешний 45°, для короба 100х100, без крышки, из нержавеющей стали | шт
59.1.20.02-1895 | Угол вертикальный внешний 45°, для короба 100х100, с крышкой, из нержавеющей стали | шт
27.33.13.130.59.1.20.02-1895-000 | Угол вертикальный внешний 45°, для короба 100х100, с крышкой, из нержавеющей стали | шт
59.1.20.02-1896 | Угол вертикальный внешний 45°, для короба 100х35, без крышки, из нержавеющей стали | шт
27.33.13.130.59.1.20.02-1896-000 | Угол вертикальный внешний 45°, для короба 100х35, без крышки, из нержавеющей стали | шт
59.1.20.02-1897 | Угол вертикальный внешний 45°, для короба 100х35, с крышкой, из нержавеющей стали | шт
27.33.13.130.59.1.20.02-1897-000 | Угол вертикальный внешний 45°, для короба 100х35, с крышкой, из нержавеющей стали | шт
59.1.20.02-1898 | Угол вертикальный внешний 45°, для короба 100х50, без крышки, из нержавеющей стали | шт
27.33.13.130.59.1.20.02-1898-000 | Угол вертикальный внешний 45°, для короба 100х50, без крышки, из нержавеющей стали | шт
59.1.20.02-1899 | Угол вертикальный внешний 45°, для короба 100х50, с крышкой, из нержавеющей стали | шт
27.33.13.130.59.1.20.02-1899-000 | Угол вертикальный внешний 45°, для короба 100х50, с крышкой, из нержавеющей стали | шт
59.1.20.02-1900 | Угол вертикальный внешний 45°, для короба 100х80, без крышки, из нержавеющей стали | шт
27.33.13.130.59.1.20.02-1900-000 | Угол вертикальный внешний 45°, для короба 100х80, без крышки, из нержавеющей стали | шт
59.1.20.02-1901 | Угол вертикальный внешний 45°, для короба 100х80, с крышкой, из нержавеющей стали | шт
27.33.13.130.59.1.20.02-1901-000 | Угол вертикальный внешний 45°, для короба 100х80, с крышкой, из нержавеющей стали | шт
59.1.20.02-1902 | Угол вертикальный внешний 45°, для короба 200х100, без крышки, из нержавеющей стали | шт
27.33.13.130.59.1.20.02-1902-000 | Угол вертикальный внешний 45°, для короба 200х100, без крышки, из нержавеющей стали | шт
59.1.20.02-1903 | Угол вертикальный внешний 45°, для короба 200х100, с крышкой, из нержавеющей стали | шт
27.33.13.130.59.1.20.02-1903-000 | Угол вертикальный внешний 45°, для короба 200х100, с крышкой, из нержавеющей стали | шт
59.1.20.02-1904 | Угол вертикальный внешний 45°, для короба 200х35, без крышки, из нержавеющей стали | шт
27.33.13.130.59.1.20.02-1904-000 | Угол вертикальный внешний 45°, для короба 200х35, без крышки, из нержавеющей стали | шт
59.1.20.02-1905 | Угол вертикальный внешний 45°, для короба 200х35, с крышкой, из нержавеющей стали | шт
27.33.13.130.59.1.20.02-1905-000 | Угол вертикальный внешний 45°, для короба 200х35, с крышкой, из нержавеющей стали | шт
59.1.20.02-1906 | Угол вертикальный внешний 45°, для короба 200х50, без крышки, из нержавеющей стали | шт
27.33.13.130.59.1.20.02-1906-000 | Угол вертикальный внешний 45°, для короба 200х50, без крышки, из нержавеющей стали | шт
59.1.20.02-1907 | Угол вертикальный внешний 45°, для короба 200х50, с крышкой, из нержавеющей стали | шт
27.33.13.130.59.1.20.02-1907-000 | Угол вертикальный внешний 45°, для короба 200х50, с крышкой, из нержавеющей стали | шт
59.1.20.02-1908 | Угол вертикальный внешний 45°, для короба 200х80, без крышки, из нержавеющей стали | шт
27.33.13.130.59.1.20.02-1908-000 | Угол вертикальный внешний 45°, для короба 200х80, без крышки, из нержавеющей стали | шт
59.1.20.02-1909 | Угол вертикальный внешний 45°, для короба 200х80, с крышкой, из нержавеющей стали | шт
27.33.13.130.59.1.20.02-1909-000 | Угол вертикальный внешний 45°, для короба 200х80, с крышкой, из нержавеющей стали | шт
59.1.20.02-1910 | Угол вертикальный внешний 45°, для короба 300х100, без крышки, из нержавеющей стали | шт
27.33.13.130.59.1.20.02-1910-000 | Угол вертикальный внешний 45°, для короба 300х100, без крышки, из нержавеющей стали | шт
59.1.20.02-1911 | Угол вертикальный внешний 45°, для короба 300х100, с крышкой, из нержавеющей стали | шт
27.33.13.130.59.1.20.02-1911-000 | Угол вертикальный внешний 45°, для короба 300х100, с крышкой, из нержавеющей стали | шт
59.1.20.02-1912 | Угол вертикальный внешний 45°, для короба 300х35, без крышки, из нержавеющей стали | шт
27.33.13.130.59.1.20.02-1912-000 | Угол вертикальный внешний 45°, для короба 300х35, без крышки, из нержавеющей стали | шт
59.1.20.02-1913 | Угол вертикальный внешний 45°, для короба 300х35, с крышкой, из нержавеющей стали | шт
27.33.13.130.59.1.20.02-1913-000 | Угол вертикальный внешний 45°, для короба 300х35, с крышкой, из нержавеющей стали | шт
59.1.20.02-1914 | Угол вертикальный внешний 45°, для короба 300х50, без крышки, из нержавеющей стали | шт
27.33.13.130.59.1.20.02-1914-000 | Угол вертикальный внешний 45°, для короба 300х50, без крышки, из нержавеющей стали | шт
59.1.20.02-1915 | Угол вертикальный внешний 45°, для короба 300х50, с крышкой, из нержавеющей стали | шт
27.33.13.130.59.1.20.02-1915-000 | Угол вертикальный внешний 45°, для короба 300х50, с крышкой, из нержавеющей стали | шт
59.1.20.02-1916 | Угол вертикальный внешний 45°, для короба 300х80, без крышки, из нержавеющей стали | шт
27.33.13.130.59.1.20.02-1916-000 | Угол вертикальный внешний 45°, для короба 300х80, без крышки, из нержавеющей стали | шт
59.1.20.02-1917 | Угол вертикальный внешний 45°, для короба 300х80, с крышкой, из нержавеющей стали | шт
27.33.13.130.59.1.20.02-1917-000 | Угол вертикальный внешний 45°, для короба 300х80, с крышкой, из нержавеющей стали | шт
59.1.20.02-1918 | Угол вертикальный внешний 45°, для короба 400х100, без крышки, из нержавеющей стали | шт
27.33.13.130.59.1.20.02-1918-000 | Угол вертикальный внешний 45°, для короба 400х100, без крышки, из нержавеющей стали | шт
59.1.20.02-1919 | Угол вертикальный внешний 45°, для короба 400х100, с крышкой, из нержавеющей стали | шт
27.33.13.130.59.1.20.02-1919-000 | Угол вертикальный внешний 45°, для короба 400х100, с крышкой, из нержавеющей стали | шт
59.1.20.02-1920 | Угол вертикальный внешний 45°, для короба 400х50, без крышки, из нержавеющей стали | шт
27.33.13.130.59.1.20.02-1920-000 | Угол вертикальный внешний 45°, для короба 400х50, без крышки, из нержавеющей стали | шт
59.1.20.02-1921 | Угол вертикальный внешний 45°, для короба 400х50, с крышкой, из нержавеющей стали | шт
27.33.13.130.59.1.20.02-1921-000 | Угол вертикальный внешний 45°, для короба 400х50, с крышкой, из нержавеющей стали | шт
59.1.20.02-1922 | Угол вертикальный внешний 45°, для короба 400х80, без крышки, из нержавеющей стали | шт
27.33.13.130.59.1.20.02-1922-000 | Угол вертикальный внешний 45°, для короба 400х80, без крышки, из нержавеющей стали | шт
59.1.20.02-1923 | Угол вертикальный внешний 45°, для короба 400х80, с крышкой, из нержавеющей стали | шт
27.33.13.130.59.1.20.02-1923-000 | Угол вертикальный внешний 45°, для короба 400х80, с крышкой, из нержавеющей стали | шт
59.1.20.02-1924 | Угол вертикальный внешний 45°, для короба 50х35, без крышки, из нержавеющей стали | шт
27.33.13.130.59.1.20.02-1924-000 | Угол вертикальный внешний 45°, для короба 50х35, без крышки, из нержавеющей стали | шт
59.1.20.02-1925 | Угол вертикальный внешний 45°, для короба 50х50, без крышки, из нержавеющей стали | шт
27.33.13.130.59.1.20.02-1925-000 | Угол вертикальный внешний 45°, для короба 50х50, без крышки, из нержавеющей стали | шт
59.1.20.02-1926 | Угол вертикальный внешний 45°, для короба 100х100, без крышки, из оцинкованной стали | шт
27.33.13.130.59.1.20.02-1926-000 | Угол вертикальный внешний 45°, для короба 100х100, без крышки, из оцинкованной стали | шт
59.1.20.02-1927 | Угол вертикальный внешний 45°, для короба 100х100, с крышкой, из оцинкованной стали | шт
27.33.13.130.59.1.20.02-1927-000 | Угол вертикальный внешний 45°, для короба 100х100, с крышкой, из оцинкованной стали | шт
59.1.20.02-1928 | Угол вертикальный внешний 45°, для короба 100х35, без крышки, из оцинкованной стали | шт
27.33.13.130.59.1.20.02-1928-000 | Угол вертикальный внешний 45°, для короба 100х35, без крышки, из оцинкованной стали | шт
59.1.20.02-1929 | Угол вертикальный внешний 45°, для короба 100х35, с крышкой, из оцинкованной стали | шт
27.33.13.130.59.1.20.02-1929-000 | Угол вертикальный внешний 45°, для короба 100х35, с крышкой, из оцинкованной стали | шт
59.1.20.02-1930 | Угол вертикальный внешний 45°, для короба 100х50, без крышки, из оцинкованной стали | шт
27.33.13.130.59.1.20.02-1930-000 | Угол вертикальный внешний 45°, для короба 100х50, без крышки, из оцинкованной стали | шт
59.1.20.02-1931 | Угол вертикальный внешний 45°, для короба 100х50, с крышкой, из оцинкованной стали | шт
27.33.13.130.59.1.20.02-1931-000 | Угол вертикальный внешний 45°, для короба 100х50, с крышкой, из оцинкованной стали | шт
59.1.20.02-1932 | Угол вертикальный внешний 45°, для короба 100х80, без крышки, из оцинкованной стали | шт
27.33.13.130.59.1.20.02-1932-000 | Угол вертикальный внешний 45°, для короба 100х80, без крышки, из оцинкованной стали | шт
59.1.20.02-1933 | Угол вертикальный внешний 45°, для короба 100х80, с крышкой, из оцинкованной стали | шт
27.33.13.130.59.1.20.02-1933-000 | Угол вертикальный внешний 45°, для короба 100х80, с крышкой, из оцинкованной стали | шт
59.1.20.02-1934 | Угол вертикальный внешний 45°, для короба 200х100, без крышки, из оцинкованной стали | шт
27.33.13.130.59.1.20.02-1934-000 | Угол вертикальный внешний 45°, для короба 200х100, без крышки, из оцинкованной стали | шт
59.1.20.02-1935 | Угол вертикальный внешний 45°, для короба 200х100, с крышкой, из оцинкованной стали | шт
27.33.13.130.59.1.20.02-1935-000 | Угол вертикальный внешний 45°, для короба 200х100, с крышкой, из оцинкованной стали | шт
59.1.20.02-1936 | Угол вертикальный внешний 45°, для короба 200х35, без крышки, из оцинкованной стали | шт
27.33.13.130.59.1.20.02-1936-000 | Угол вертикальный внешний 45°, для короба 200х35, без крышки, из оцинкованной стали | шт
59.1.20.02-1937 | Угол вертикальный внешний 45°, для короба 200х35, с крышкой, из оцинкованной стали | шт
27.33.13.130.59.1.20.02-1937-000 | Угол вертикальный внешний 45°, для короба 200х35, с крышкой, из оцинкованной стали | шт
59.1.20.02-1938 | Угол вертикальный внешний 45°, для короба 200х50, без крышки, из оцинкованной стали | шт
27.33.13.130.59.1.20.02-1938-000 | Угол вертикальный внешний 45°, для короба 200х50, без крышки, из оцинкованной стали | шт
59.1.20.02-1939 | Угол вертикальный внешний 45°, для короба 200х50, с крышкой, из оцинкованной стали | шт
27.33.13.130.59.1.20.02-1939-000 | Угол вертикальный внешний 45°, для короба 200х50, с крышкой, из оцинкованной стали | шт
59.1.20.02-1940 | Угол вертикальный внешний 45°, для короба 200х80, без крышки, из оцинкованной стали | шт
27.33.13.130.59.1.20.02-1940-000 | Угол вертикальный внешний 45°, для короба 200х80, без крышки, из оцинкованной стали | шт
59.1.20.02-1941 | Угол вертикальный внешний 45°, для короба 200х80, с крышкой, из оцинкованной стали | шт
27.33.13.130.59.1.20.02-1941-000 | Угол вертикальный внешний 45°, для короба 200х80, с крышкой, из оцинкованной стали | шт
59.1.20.02-1942 | Угол вертикальный внешний 45°, для короба 300х100, без крышки, из оцинкованной стали | шт
27.33.13.130.59.1.20.02-1942-000 | Угол вертикальный внешний 45°, для короба 300х100, без крышки, из оцинкованной стали | шт
59.1.20.02-1943 | Угол вертикальный внешний 45°, для короба 300х100, с крышкой, из оцинкованной стали | шт
27.33.13.130.59.1.20.02-1943-000 | Угол вертикальный внешний 45°, для короба 300х100, с крышкой, из оцинкованной стали | шт
59.1.20.02-1944 | Угол вертикальный внешний 45°, для короба 300х35, без крышки, из оцинкованной стали | шт
27.33.13.130.59.1.20.02-1944-000 | Угол вертикальный внешний 45°, для короба 300х35, без крышки, из оцинкованной стали | шт
59.1.20.02-1945 | Угол вертикальный внешний 45°, для короба 300х35, с крышкой, из оцинкованной стали | шт
27.33.13.130.59.1.20.02-1945-000 | Угол вертикальный внешний 45°, для короба 300х35, с крышкой, из оцинкованной стали | шт
59.1.20.02-1946 | Угол вертикальный внешний 45°, для короба 300х50, без крышки, из оцинкованной стали | шт
27.33.13.130.59.1.20.02-1946-000 | Угол вертикальный внешний 45°, для короба 300х50, без крышки, из оцинкованной стали | шт
59.1.20.02-1947 | Угол вертикальный внешний 45°, для короба 300х50, с крышкой, из оцинкованной стали | шт
27.33.13.130.59.1.20.02-1947-000 | Угол вертикальный внешний 45°, для короба 300х50, с крышкой, из оцинкованной стали | шт
59.1.20.02-1948 | Угол вертикальный внешний 45°, для короба 300х80, без крышки, из оцинкованной стали | шт
27.33.13.130.59.1.20.02-1948-000 | Угол вертикальный внешний 45°, для короба 300х80, без крышки, из оцинкованной стали | шт
59.1.20.02-1949 | Угол вертикальный внешний 45°, для короба 300х80, с крышкой, из оцинкованной стали | шт
27.33.13.130.59.1.20.02-1949-000 | Угол вертикальный внешний 45°, для короба 300х80, с крышкой, из оцинкованной стали | шт
59.1.20.02-1950 | Угол вертикальный внешний 45°, для короба 400х100, без крышки, из оцинкованной стали | шт
27.33.13.130.59.1.20.02-1950-000 | Угол вертикальный внешний 45°, для короба 400х100, без крышки, из оцинкованной стали | шт
59.1.20.02-1951 | Угол вертикальный внешний 45°, для короба 400х100, с крышкой, из оцинкованной стали | шт
27.33.13.130.59.1.20.02-1951-000 | Угол вертикальный внешний 45°, для короба 400х100, с крышкой, из оцинкованной стали | шт
59.1.20.02-1952 | Угол вертикальный внешний 45°, для короба 400х50, без крышки, из оцинкованной стали | шт
27.33.13.130.59.1.20.02-1952-000 | Угол вертикальный внешний 45°, для короба 400х50, без крышки, из оцинкованной стали | шт
59.1.20.02-1953 | Угол вертикальный внешний 45°, для короба 400х50, с крышкой, из оцинкованной стали | шт
27.33.13.130.59.1.20.02-1953-000 | Угол вертикальный внешний 45°, для короба 400х50, с крышкой, из оцинкованной стали | шт
59.1.20.02-1954 | Угол вертикальный внешний 45°, для короба 400х80, без крышки, из оцинкованной стали | шт
27.33.13.130.59.1.20.02-1954-000 | Угол вертикальный внешний 45°, для короба 400х80, без крышки, из оцинкованной стали | шт
59.1.20.02-1955 | Угол вертикальный внешний 45°, для короба 400х80, с крышкой, из оцинкованной стали | шт
27.33.13.130.59.1.20.02-1955-000 | Угол вертикальный внешний 45°, для короба 400х80, с крышкой, из оцинкованной стали | шт
59.1.20.02-1956 | Угол вертикальный внешний 45°, для короба 50х35, без крышки, из оцинкованной стали | шт
27.33.13.130.59.1.20.02-1956-000 | Угол вертикальный внешний 45°, для короба 50х35, без крышки, из оцинкованной стали | шт
59.1.20.02-1957 | Угол вертикальный внешний 45°, для короба 50х50, без крышки, из оцинкованной стали | шт
27.33.13.130.59.1.20.02-1957-000 | Угол вертикальный внешний 45°, для короба 50х50, без крышки, из оцинкованной стали | шт
59.1.20.02-1958 | Угол вертикальный внешний 45°, для короба 100х100, без крышки, окрашенный | шт
27.33.13.130.59.1.20.02-1958-000 | Угол вертикальный внешний 45°, для короба 100х100, без крышки, окрашенный | шт
59.1.20.02-1959 | Угол вертикальный внешний 45°, для короба 100х100, с крышкой, окрашенный | шт
27.33.13.130.59.1.20.02-1959-000 | Угол вертикальный внешний 45°, для короба 100х100, с крышкой, окрашенный | шт
59.1.20.02-1960 | Угол вертикальный внешний 45°, для короба 100х35, без крышки, окрашенный | шт
27.33.13.130.59.1.20.02-1960-000 | Угол вертикальный внешний 45°, для короба 100х35, без крышки, окрашенный | шт
59.1.20.02-1961 | Угол вертикальный внешний 45°, для короба 100х35, с крышкой, окрашенный | шт
27.33.13.130.59.1.20.02-1961-000 | Угол вертикальный внешний 45°, для короба 100х35, с крышкой, окрашенный | шт
59.1.20.02-1962 | Угол вертикальный внешний 45°, для короба 100х50, без крышки, окрашенный | шт
27.33.13.130.59.1.20.02-1962-000 | Угол вертикальный внешний 45°, для короба 100х50, без крышки, окрашенный | шт
59.1.20.02-1963 | Угол вертикальный внешний 45°, для короба 100х50, с крышкой, окрашенный | шт
27.33.13.130.59.1.20.02-1963-000 | Угол вертикальный внешний 45°, для короба 100х50, с крышкой, окрашенный | шт
59.1.20.02-1964 | Угол вертикальный внешний 45°, для короба 100х80, без крышки, окрашенный | шт
27.33.13.130.59.1.20.02-1964-000 | Угол вертикальный внешний 45°, для короба 100х80, без крышки, окрашенный | шт
59.1.20.02-1965 | Угол вертикальный внешний 45°, для короба 100х80, с крышкой, окрашенный | шт
27.33.13.130.59.1.20.02-1965-000 | Угол вертикальный внешний 45°, для короба 100х80, с крышкой, окрашенный | шт
59.1.20.02-1966 | Угол вертикальный внешний 45°, для короба 200х100, без крышки, окрашенный | шт
27.33.13.130.59.1.20.02-1966-000 | Угол вертикальный внешний 45°, для короба 200х100, без крышки, окрашенный | шт
59.1.20.02-1967 | Угол вертикальный внешний 45°, для короба 200х100, с крышкой, окрашенный | шт
27.33.13.130.59.1.20.02-1967-000 | Угол вертикальный внешний 45°, для короба 200х100, с крышкой, окрашенный | шт
59.1.20.02-1968 | Угол вертикальный внешний 45°, для короба 200х35, без крышки, окрашенный | шт
27.33.13.130.59.1.20.02-1968-000 | Угол вертикальный внешний 45°, для короба 200х35, без крышки, окрашенный | шт
59.1.20.02-1969 | Угол вертикальный внешний 45°, для короба 200х35, с крышкой, окрашенный | шт
27.33.13.130.59.1.20.02-1969-000 | Угол вертикальный внешний 45°, для короба 200х35, с крышкой, окрашенный | шт
59.1.20.02-1970 | Угол вертикальный внешний 45°, для короба 200х50, без крышки, окрашенный | шт
27.33.13.130.59.1.20.02-1970-000 | Угол вертикальный внешний 45°, для короба 200х50, без крышки, окрашенный | шт
59.1.20.02-1971 | Угол вертикальный внешний 45°, для короба 200х50, с крышкой, окрашенный | шт
27.33.13.130.59.1.20.02-1971-000 | Угол вертикальный внешний 45°, для короба 200х50, с крышкой, окрашенный | шт
59.1.20.02-1972 | Угол вертикальный внешний 45°, для короба 200х80, без крышки, окрашенный | шт
27.33.13.130.59.1.20.02-1972-000 | Угол вертикальный внешний 45°, для короба 200х80, без крышки, окрашенный | шт
59.1.20.02-1973 | Угол вертикальный внешний 45°, для короба 200х80, с крышкой, окрашенный | шт
27.33.13.130.59.1.20.02-1973-000 | Угол вертикальный внешний 45°, для короба 200х80, с крышкой, окрашенный | шт
59.1.20.02-1974 | Угол вертикальный внешний 45°, для короба 300х100, без крышки, окрашенный | шт
27.33.13.130.59.1.20.02-1974-000 | Угол вертикальный внешний 45°, для короба 300х100, без крышки, окрашенный | шт
59.1.20.02-1975 | Угол вертикальный внешний 45°, для короба 300х100, с крышкой, окрашенный | шт
27.33.13.130.59.1.20.02-1975-000 | Угол вертикальный внешний 45°, для короба 300х100, с крышкой, окрашенный | шт
59.1.20.02-1976 | Угол вертикальный внешний 45°, для короба 300х35, без крышки, окрашенный | шт
27.33.13.130.59.1.20.02-1976-000 | Угол вертикальный внешний 45°, для короба 300х35, без крышки, окрашенный | шт
59.1.20.02-1977 | Угол вертикальный внешний 45°, для короба 300х35, с крышкой, окрашенный | шт
27.33.13.130.59.1.20.02-1977-000 | Угол вертикальный внешний 45°, для короба 300х35, с крышкой, окрашенный | шт
59.1.20.02-1978 | Угол вертикальный внешний 45°, для короба 300х50, без крышки, окрашенный | шт
27.33.13.130.59.1.20.02-1978-000 | Угол вертикальный внешний 45°, для короба 300х50, без крышки, окрашенный | шт
59.1.20.02-1979 | Угол вертикальный внешний 45°, для короба 300х50, с крышкой, окрашенный | шт
27.33.13.130.59.1.20.02-1979-000 | Угол вертикальный внешний 45°, для короба 300х50, с крышкой, окрашенный | шт
59.1.20.02-1980 | Угол вертикальный внешний 45°, для короба 300х80, без крышки, окрашенный | шт
27.33.13.130.59.1.20.02-1980-000 | Угол вертикальный внешний 45°, для короба 300х80, без крышки, окрашенный | шт
59.1.20.02-1981 | Угол вертикальный внешний 45°, для короба 300х80, с крышкой окрашенный | шт
27.33.13.130.59.1.20.02-1981-000 | Угол вертикальный внешний 45°, для короба 300х80, с крышкой окрашенный | шт
59.1.20.02-1982 | Угол вертикальный внешний 45°, для короба 400х100, без крышки, окрашенный | шт
27.33.13.130.59.1.20.02-1982-000 | Угол вертикальный внешний 45°, для короба 400х100, без крышки, окрашенный | шт
59.1.20.02-1983 | Угол вертикальный внешний 45°, для короба 400х100, с крышкой, окрашенный | шт
27.33.13.130.59.1.20.02-1983-000 | Угол вертикальный внешний 45°, для короба 400х100, с крышкой, окрашенный | шт
59.1.20.02-1984 | Угол вертикальный внешний 45°, для короба 400х50, без крышки, окрашенный | шт
27.33.13.130.59.1.20.02-1984-000 | Угол вертикальный внешний 45°, для короба 400х50, без крышки, окрашенный | шт
59.1.20.02-1985 | Угол вертикальный внешний 45°, для короба 400х50, с крышкой, окрашенный | шт
27.33.13.130.59.1.20.02-1985-000 | Угол вертикальный внешний 45°, для короба 400х50, с крышкой, окрашенный | шт
59.1.20.02-1986 | Угол вертикальный внешний 45°, для короба 400х80, без крышки, окрашенный | шт
27.33.13.130.59.1.20.02-1986-000 | Угол вертикальный внешний 45°, для короба 400х80, без крышки, окрашенный | шт
59.1.20.02-1987 | Угол вертикальный внешний 45°, для короба 400х80, с крышкой, окрашенный | шт
27.33.13.130.59.1.20.02-1987-000 | Угол вертикальный внешний 45°, для короба 400х80, с крышкой, окрашенный | шт
59.1.20.02-1988 | Угол вертикальный внешний 45°, для короба 50х35, без крышки, окрашенный | шт
27.33.13.130.59.1.20.02-1988-000 | Угол вертикальный внешний 45°, для короба 50х35, без крышки, окрашенный | шт
59.1.20.02-1989 | Угол вертикальный внешний 45°, для короба 50х50, без крышки, окрашенный | шт
27.33.13.130.59.1.20.02-1989-000 | Угол вертикальный внешний 45°, для короба 50х50, без крышки, окрашенный | шт
59.1.20.02-1990 | Угол вертикальный внешний 90°, для короба 100х100, без крышки, горячеоцинкованный | шт
27.33.13.130.59.1.20.02-1990-000 | Угол вертикальный внешний 90°, для короба 100х100, без крышки, горячеоцинкованный | шт
59.1.20.02-1991 | Угол вертикальный внешний 90°, для короба 100х100, с крышкой, горячеоцинкованный | шт
27.33.13.130.59.1.20.02-1991-000 | Угол вертикальный внешний 90°, для короба 100х100, с крышкой, горячеоцинкованный | шт
59.1.20.02-1992 | Угол вертикальный внешний 90°, для короба 100х35, без крышки, горячеоцинкованный | шт
27.33.13.130.59.1.20.02-1992-000 | Угол вертикальный внешний 90°, для короба 100х35, без крышки, горячеоцинкованный | шт
59.1.20.02-1993 | Угол вертикальный внешний 90°, для короба 100х35, с крышкой, горячеоцинкованный | шт
27.33.13.130.59.1.20.02-1993-000 | Угол вертикальный внешний 90°, для короба 100х35, с крышкой, горячеоцинкованный | шт
59.1.20.02-1994 | Угол вертикальный внешний 90°, для короба 100х50, без крышки, горячеоцинкованный | шт
27.33.13.130.59.1.20.02-1994-000 | Угол вертикальный внешний 90°, для короба 100х50, без крышки, горячеоцинкованный | шт
59.1.20.02-1995 | Угол вертикальный внешний 90°, для короба 100х50, с крышкой, горячеоцинкованный | шт
27.33.13.130.59.1.20.02-1995-000 | Угол вертикальный внешний 90°, для короба 100х50, с крышкой, горячеоцинкованный | шт
59.1.20.02-1996 | Угол вертикальный внешний 90°, для короба 100х80, без крышки, горячеоцинкованный | шт
27.33.13.130.59.1.20.02-1996-000 | Угол вертикальный внешний 90°, для короба 100х80, без крышки, горячеоцинкованный | шт
59.1.20.02-1997 | Угол вертикальный внешний 90°, для короба 100х80, с крышкой, горячеоцинкованный | шт
27.33.13.130.59.1.20.02-1997-000 | Угол вертикальный внешний 90°, для короба 100х80, с крышкой, горячеоцинкованный | шт
59.1.20.02-1998 | Угол вертикальный внешний 90°, для короба 200х35, без крышки, горячеоцинкованный | шт
27.33.13.130.59.1.20.02-1998-000 | Угол вертикальный внешний 90°, для короба 200х35, без крышки, горячеоцинкованный | шт
59.1.20.02-1999 | Угол вертикальный внешний 90°, для короба 200х35, с крышкой, горячеоцинкованный | шт
27.33.13.130.59.1.20.02-1999-000 | Угол вертикальный внешний 90°, для короба 200х35, с крышкой, горячеоцинкованный | шт
59.1.20.02-2000 | Угол вертикальный внешний 90°, для короба 200х50, без крышки, горячеоцинкованный | шт
27.33.13.130.59.1.20.02-2000-000 | Угол вертикальный внешний 90°, для короба 200х50, без крышки, горячеоцинкованный | шт
59.1.20.02-2001 | Угол вертикальный внешний 90°, для короба 200х50, с крышкой, горячеоцинкованный | шт
27.33.13.130.59.1.20.02-2001-000 | Угол вертикальный внешний 90°, для короба 200х50, с крышкой, горячеоцинкованный | шт
59.1.20.02-2002 | Угол вертикальный внешний 90°, для короба 200х80, без крышки, горячеоцинкованный | шт
27.33.13.130.59.1.20.02-2002-000 | Угол вертикальный внешний 90°, для короба 200х80, без крышки, горячеоцинкованный | шт
59.1.20.02-2003 | Угол вертикальный внешний 90°, для короба 200х80, с крышкой, горячеоцинкованный | шт
27.33.13.130.59.1.20.02-2003-000 | Угол вертикальный внешний 90°, для короба 200х80, с крышкой, горячеоцинкованный | шт
59.1.20.02-2004 | Угол вертикальный внешний 90°, для короба 500х100, без крышки, горячеоцинкованный | шт
27.33.13.130.59.1.20.02-2004-000 | Угол вертикальный внешний 90°, для короба 500х100, без крышки, горячеоцинкованный | шт
59.1.20.02-2005 | Угол вертикальный внешний 90°, для короба 500х100, с крышкой, горячеоцинкованный | шт
27.33.13.130.59.1.20.02-2005-000 | Угол вертикальный внешний 90°, для короба 500х100, с крышкой, горячеоцинкованный | шт
59.1.20.02-2006 | Угол вертикальный внешний 90°, для короба 500х80, без крышки, горячеоцинкованный | шт
27.33.13.130.59.1.20.02-2006-000 | Угол вертикальный внешний 90°, для короба 500х80, без крышки, горячеоцинкованный | шт
59.1.20.02-2007 | Угол вертикальный внешний 90°, для короба 500х80, с крышкой, горячеоцинкованный | шт
27.33.13.130.59.1.20.02-2007-000 | Угол вертикальный внешний 90°, для короба 500х80, с крышкой, горячеоцинкованный | шт
59.1.20.02-2008 | Угол вертикальный внешний 90°, для короба 50х35, без крышки, горячеоцинкованный | шт
27.33.13.130.59.1.20.02-2008-000 | Угол вертикальный внешний 90°, для короба 50х35, без крышки, горячеоцинкованный | шт
59.1.20.02-2009 | Угол вертикальный внешний 90°, для короба 50х35, с крышкой, горячеоцинкованный | шт
27.33.13.130.59.1.20.02-2009-000 | Угол вертикальный внешний 90°, для короба 50х35, с крышкой, горячеоцинкованный | шт
59.1.20.02-2010 | Угол вертикальный внешний 90°, для короба 50х50, без крышки, горячеоцинкованный | шт
27.33.13.130.59.1.20.02-2010-000 | Угол вертикальный внешний 90°, для короба 50х50, без крышки, горячеоцинкованный | шт
59.1.20.02-2011 | Угол вертикальный внешний 90°, для короба 50х50, с крышкой, горячеоцинкованный | шт
27.33.13.130.59.1.20.02-2011-000 | Угол вертикальный внешний 90°, для короба 50х50, с крышкой, горячеоцинкованный | шт
59.1.20.02-2012 | Угол вертикальный внешний 90°, для короба 600х100, без крышки, горячеоцинкованный | шт
27.33.13.130.59.1.20.02-2012-000 | Угол вертикальный внешний 90°, для короба 600х100, без крышки, горячеоцинкованный | шт
59.1.20.02-2013 | Угол вертикальный внешний 90°, для короба 600х100, с крышкой, горячеоцинкованный | шт
27.33.13.130.59.1.20.02-2013-000 | Угол вертикальный внешний 90°, для короба 600х100, с крышкой, горячеоцинкованный | шт
59.1.20.02-2014 | Угол вертикальный внешний 90°, для короба 600х50, без крышки, горячеоцинкованный | шт
27.33.13.130.59.1.20.02-2014-000 | Угол вертикальный внешний 90°, для короба 600х50, без крышки, горячеоцинкованный | шт
59.1.20.02-2015 | Угол вертикальный внешний 90°, для короба 600х50, с крышкой, горячеоцинкованный | шт
27.33.13.130.59.1.20.02-2015-000 | Угол вертикальный внешний 90°, для короба 600х50, с крышкой, горячеоцинкованный | шт
59.1.20.02-2016 | Угол вертикальный внешний 90°, для короба 600х80, без крышки, горячеоцинкованный | шт
27.33.13.130.59.1.20.02-2016-000 | Угол вертикальный внешний 90°, для короба 600х80, без крышки, горячеоцинкованный | шт
59.1.20.02-2017 | Угол вертикальный внешний 90°, для короба 600х80, с крышкой, горячеоцинкованный | шт
27.33.13.130.59.1.20.02-2017-000 | Угол вертикальный внешний 90°, для короба 600х80, с крышкой, горячеоцинкованный | шт
59.1.20.02-2018 | Угол вертикальный внешний 90°, для короба 100х100, без крышки, из нержавеющей стали | шт
27.33.13.130.59.1.20.02-2018-000 | Угол вертикальный внешний 90°, для короба 100х100, без крышки, из нержавеющей стали | шт
59.1.20.02-2019 | Угол вертикальный внешний 90°, для короба 100х100, с крышкой, из нержавеющей стали | шт
27.33.13.130.59.1.20.02-2019-000 | Угол вертикальный внешний 90°, для короба 100х100, с крышкой, из нержавеющей стали | шт
59.1.20.02-2020 | Угол вертикальный внешний 90°, для короба 100х35, без крышки, из нержавеющей стали | шт
27.33.13.130.59.1.20.02-2020-000 | Угол вертикальный внешний 90°, для короба 100х35, без крышки, из нержавеющей стали | шт
59.1.20.02-2021 | Угол вертикальный внешний 90°, для короба 100х35, с крышкой, из нержавеющей стали | шт
27.33.13.130.59.1.20.02-2021-000 | Угол вертикальный внешний 90°, для короба 100х35, с крышкой, из нержавеющей стали | шт
59.1.20.02-2022 | Угол вертикальный внешний 90°, для короба 100х50, без крышки, из нержавеющей стали | шт
27.33.13.130.59.1.20.02-2022-000 | Угол вертикальный внешний 90°, для короба 100х50, без крышки, из нержавеющей стали | шт
59.1.20.02-2023 | Угол вертикальный внешний 90°, для короба 100х50, с крышкой, из нержавеющей стали | шт
27.33.13.130.59.1.20.02-2023-000 | Угол вертикальный внешний 90°, для короба 100х50, с крышкой, из нержавеющей стали | шт
59.1.20.02-2024 | Угол вертикальный внешний 90°, для короба 100х80, без крышки, из нержавеющей стали | шт
27.33.13.130.59.1.20.02-2024-000 | Угол вертикальный внешний 90°, для короба 100х80, без крышки, из нержавеющей стали | шт
59.1.20.02-2025 | Угол вертикальный внешний 90°, для короба 100х80, с крышкой, из нержавеющей стали | шт
27.33.13.130.59.1.20.02-2025-000 | Угол вертикальный внешний 90°, для короба 100х80, с крышкой, из нержавеющей стали | шт
59.1.20.02-2026 | Угол вертикальный внешний 90°, для короба 200х35, без крышки, из нержавеющей стали | шт
27.33.13.130.59.1.20.02-2026-000 | Угол вертикальный внешний 90°, для короба 200х35, без крышки, из нержавеющей стали | шт
59.1.20.02-2027 | Угол вертикальный внешний 90°, для короба 200х35, с крышкой, из нержавеющей стали | шт
27.33.13.130.59.1.20.02-2027-000 | Угол вертикальный внешний 90°, для короба 200х35, с крышкой, из нержавеющей стали | шт
59.1.20.02-2028 | Угол вертикальный внешний 90°, для короба 200х50, без крышки, из нержавеющей стали | шт
27.33.13.130.59.1.20.02-2028-000 | Угол вертикальный внешний 90°, для короба 200х50, без крышки, из нержавеющей стали | шт
59.1.20.02-2029 | Угол вертикальный внешний 90°, для короба 200х50, с крышкой, из нержавеющей стали | шт
27.33.13.130.59.1.20.02-2029-000 | Угол вертикальный внешний 90°, для короба 200х50, с крышкой, из нержавеющей стали | шт
59.1.20.02-2030 | Угол вертикальный внешний 90°, для короба 200х80, без крышки, из нержавеющей стали | шт
27.33.13.130.59.1.20.02-2030-000 | Угол вертикальный внешний 90°, для короба 200х80, без крышки, из нержавеющей стали | шт
59.1.20.02-2031 | Угол вертикальный внешний 90°, для короба 200х80, с крышкой, из нержавеющей стали | шт
27.33.13.130.59.1.20.02-2031-000 | Угол вертикальный внешний 90°, для короба 200х80, с крышкой, из нержавеющей стали | шт
59.1.20.02-2032 | Угол вертикальный внешний 90°, для короба 500х100, без крышки, из нержавеющей стали | шт
27.33.13.130.59.1.20.02-2032-000 | Угол вертикальный внешний 90°, для короба 500х100, без крышки, из нержавеющей стали | шт
59.1.20.02-2033 | Угол вертикальный внешний 90°, для короба 500х100, с крышкой, из нержавеющей стали | шт
27.33.13.130.59.1.20.02-2033-000 | Угол вертикальный внешний 90°, для короба 500х100, с крышкой, из нержавеющей стали | шт
59.1.20.02-2034 | Угол вертикальный внешний 90°, для короба 500х80, без крышки, из нержавеющей стали | шт
27.33.13.130.59.1.20.02-2034-000 | Угол вертикальный внешний 90°, для короба 500х80, без крышки, из нержавеющей стали | шт
59.1.20.02-2035 | Угол вертикальный внешний 90°, для короба 500х80, с крышкой, из нержавеющей стали | шт
27.33.13.130.59.1.20.02-2035-000 | Угол вертикальный внешний 90°, для короба 500х80, с крышкой, из нержавеющей стали | шт
59.1.20.02-2036 | Угол вертикальный внешний 90°, для короба 50х35, без крышки, из нержавеющей стали | шт
27.33.13.130.59.1.20.02-2036-000 | Угол вертикальный внешний 90°, для короба 50х35, без крышки, из нержавеющей стали | шт
59.1.20.02-2037 | Угол вертикальный внешний 90°, для короба 50х35, с крышкой, из нержавеющей стали | шт
27.33.13.130.59.1.20.02-2037-000 | Угол вертикальный внешний 90°, для короба 50х35, с крышкой, из нержавеющей стали | шт
59.1.20.02-2038 | Угол вертикальный внешний 90°, для короба 50х50, без крышки, из нержавеющей стали | шт
27.33.13.130.59.1.20.02-2038-000 | Угол вертикальный внешний 90°, для короба 50х50, без крышки, из нержавеющей стали | шт
59.1.20.02-2039 | Угол вертикальный внешний 90°, для короба 50х50, с крышкой, из нержавеющей стали | шт
27.33.13.130.59.1.20.02-2039-000 | Угол вертикальный внешний 90°, для короба 50х50, с крышкой, из нержавеющей стали | шт
59.1.20.02-2040 | Угол вертикальный внешний 90°, для короба 600х100, без крышки, из нержавеющей стали | шт
27.33.13.130.59.1.20.02-2040-000 | Угол вертикальный внешний 90°, для короба 600х100, без крышки, из нержавеющей стали | шт
59.1.20.02-2041 | Угол вертикальный внешний 90°, для короба 600х100, с крышкой, из нержавеющей стали | шт
27.33.13.130.59.1.20.02-2041-000 | Угол вертикальный внешний 90°, для короба 600х100, с крышкой, из нержавеющей стали | шт
59.1.20.02-2042 | Угол вертикальный внешний 90°, для короба 600х50, без крышки, из нержавеющей стали | шт
27.33.13.130.59.1.20.02-2042-000 | Угол вертикальный внешний 90°, для короба 600х50, без крышки, из нержавеющей стали | шт
59.1.20.02-2043 | Угол вертикальный внешний 90°, для короба 600х50, с крышкой, из нержавеющей стали | шт
27.33.13.130.59.1.20.02-2043-000 | Угол вертикальный внешний 90°, для короба 600х50, с крышкой, из нержавеющей стали | шт
59.1.20.02-2044 | Угол вертикальный внешний 90°, для короба 600х80, без крышки, из нержавеющей стали | шт
27.33.13.130.59.1.20.02-2044-000 | Угол вертикальный внешний 90°, для короба 600х80, без крышки, из нержавеющей стали | шт
59.1.20.02-2045 | Угол вертикальный внешний 90°, для короба 600х80, с крышкой, из нержавеющей стали | шт
27.33.13.130.59.1.20.02-2045-000 | Угол вертикальный внешний 90°, для короба 600х80, с крышкой, из нержавеющей стали | шт
59.1.20.02-2046 | Угол вертикальный внешний 90°, для короба 100х100, без крышки, из оцинкованной стали | шт
27.33.13.130.59.1.20.02-2046-000 | Угол вертикальный внешний 90°, для короба 100х100, без крышки, из оцинкованной стали | шт
59.1.20.02-2047 | Угол вертикальный внешний 90°, для короба 100х100, с крышкой, из оцинкованной стали | шт
27.33.13.130.59.1.20.02-2047-000 | Угол вертикальный внешний 90°, для короба 100х100, с крышкой, из оцинкованной стали | шт
59.1.20.02-2048 | Угол вертикальный внешний 90°, для короба 100х35, без крышки, из оцинкованной стали | шт
27.33.13.130.59.1.20.02-2048-000 | Угол вертикальный внешний 90°, для короба 100х35, без крышки, из оцинкованной стали | шт
59.1.20.02-2049 | Угол вертикальный внешний 90°, для короба 100х35, с крышкой, из оцинкованной стали | шт
27.33.13.130.59.1.20.02-2049-000 | Угол вертикальный внешний 90°, для короба 100х35, с крышкой, из оцинкованной стали | шт
59.1.20.02-2050 | Угол вертикальный внешний 90°, для короба 100х50, без крышки, из оцинкованной стали | шт
27.33.13.130.59.1.20.02-2050-000 | Угол вертикальный внешний 90°, для короба 100х50, без крышки, из оцинкованной стали | шт
59.1.20.02-2051 | Угол вертикальный внешний 90°, для короба 100х50, с крышкой, из оцинкованной стали | шт
27.33.13.130.59.1.20.02-2051-000 | Угол вертикальный внешний 90°, для короба 100х50, с крышкой, из оцинкованной стали | шт
59.1.20.02-2052 | Угол вертикальный внешний 90°, для короба 100х80, без крышки, из оцинкованной стали | шт
27.33.13.130.59.1.20.02-2052-000 | Угол вертикальный внешний 90°, для короба 100х80, без крышки, из оцинкованной стали | шт
59.1.20.02-2053 | Угол вертикальный внешний 90°, для короба 100х80, с крышкой, из оцинкованной стали | шт
27.33.13.130.59.1.20.02-2053-000 | Угол вертикальный внешний 90°, для короба 100х80, с крышкой, из оцинкованной стали | шт
59.1.20.02-2054 | Угол вертикальный внешний 90°, для короба 200х35, без крышки, из оцинкованной стали | шт
27.33.13.130.59.1.20.02-2054-000 | Угол вертикальный внешний 90°, для короба 200х35, без крышки, из оцинкованной стали | шт
59.1.20.02-2055 | Угол вертикальный внешний 90°, для короба 200х35, с крышкой, из оцинкованной стали | шт
27.33.13.130.59.1.20.02-2055-000 | Угол вертикальный внешний 90°, для короба 200х35, с крышкой, из оцинкованной стали | шт
59.1.20.02-2056 | Угол вертикальный внешний 90°, для короба 200х50, без крышки, из оцинкованной стали | шт
27.33.13.130.59.1.20.02-2056-000 | Угол вертикальный внешний 90°, для короба 200х50, без крышки, из оцинкованной стали | шт
59.1.20.02-2057 | Угол вертикальный внешний 90°, для короба 200х50, с крышкой, из оцинкованной стали | шт
27.33.13.130.59.1.20.02-2057-000 | Угол вертикальный внешний 90°, для короба 200х50, с крышкой, из оцинкованной стали | шт
59.1.20.02-2058 | Угол вертикальный внешний 90°, для короба 200х80, без крышки, из оцинкованной стали | шт
27.33.13.130.59.1.20.02-2058-000 | Угол вертикальный внешний 90°, для короба 200х80, без крышки, из оцинкованной стали | шт
59.1.20.02-2059 | Угол вертикальный внешний 90°, для короба 200х80, с крышкой, из оцинкованной стали | шт
27.33.13.130.59.1.20.02-2059-000 | Угол вертикальный внешний 90°, для короба 200х80, с крышкой, из оцинкованной стали | шт
59.1.20.02-2060 | Угол вертикальный внешний 90°, для короба 500х100, без крышки, из оцинкованной стали | шт
27.33.13.130.59.1.20.02-2060-000 | Угол вертикальный внешний 90°, для короба 500х100, без крышки, из оцинкованной стали | шт
59.1.20.02-2061 | Угол вертикальный внешний 90°, для короба 500х100, с крышкой, из оцинкованной стали | шт
27.33.13.130.59.1.20.02-2061-000 | Угол вертикальный внешний 90°, для короба 500х100, с крышкой, из оцинкованной стали | шт
59.1.20.02-2062 | Угол вертикальный внешний 90°, для короба 500х80, без крышки, из оцинкованной стали | шт
27.33.13.130.59.1.20.02-2062-000 | Угол вертикальный внешний 90°, для короба 500х80, без крышки, из оцинкованной стали | шт
59.1.20.02-2063 | Угол вертикальный внешний 90°, для короба 500х80, с крышкой, из оцинкованной стали | шт
27.33.13.130.59.1.20.02-2063-000 | Угол вертикальный внешний 90°, для короба 500х80, с крышкой, из оцинкованной стали | шт
59.1.20.02-2064 | Угол вертикальный внешний 90°, для короба 50х35, без крышки, из оцинкованной стали | шт
27.33.13.130.59.1.20.02-2064-000 | Угол вертикальный внешний 90°, для короба 50х35, без крышки, из оцинкованной стали | шт
59.1.20.02-2065 | Угол вертикальный внешний 90°, для короба 50х35, с крышкой, из оцинкованной стали | шт
27.33.13.130.59.1.20.02-2065-000 | Угол вертикальный внешний 90°, для короба 50х35, с крышкой, из оцинкованной стали | шт
59.1.20.02-2066 | Угол вертикальный внешний 90°, для короба 50х50, без крышки, из оцинкованной стали | шт
27.33.13.130.59.1.20.02-2066-000 | Угол вертикальный внешний 90°, для короба 50х50, без крышки, из оцинкованной стали | шт
59.1.20.02-2067 | Угол вертикальный внешний 90°, для короба 50х50, с крышкой, из оцинкованной стали | шт
27.33.13.130.59.1.20.02-2067-000 | Угол вертикальный внешний 90°, для короба 50х50, с крышкой, из оцинкованной стали | шт
59.1.20.02-2068 | Угол вертикальный внешний 90°, для короба 600х100, без крышки, из оцинкованной стали | шт
27.33.13.130.59.1.20.02-2068-000 | Угол вертикальный внешний 90°, для короба 600х100, без крышки, из оцинкованной стали | шт
59.1.20.02-2069 | Угол вертикальный внешний 90°, для короба 600х100, с крышкой, из оцинкованной стали | шт
27.33.13.130.59.1.20.02-2069-000 | Угол вертикальный внешний 90°, для короба 600х100, с крышкой, из оцинкованной стали | шт
59.1.20.02-2070 | Угол вертикальный внешний 90°, для короба 600х50, без крышки, из оцинкованной стали | шт
27.33.13.130.59.1.20.02-2070-000 | Угол вертикальный внешний 90°, для короба 600х50, без крышки, из оцинкованной стали | шт
59.1.20.02-2071 | Угол вертикальный внешний 90°, для короба 600х50, с крышкой, из оцинкованной стали | шт
27.33.13.130.59.1.20.02-2071-000 | Угол вертикальный внешний 90°, для короба 600х50, с крышкой, из оцинкованной стали | шт
59.1.20.02-2072 | Угол вертикальный внешний 90°, для короба 600х80, без крышки, из оцинкованной стали | шт
27.33.13.130.59.1.20.02-2072-000 | Угол вертикальный внешний 90°, для короба 600х80, без крышки, из оцинкованной стали | шт
59.1.20.02-2073 | Угол вертикальный внешний 90°, для короба 600х80, с крышкой, из оцинкованной стали | шт
27.33.13.130.59.1.20.02-2073-000 | Угол вертикальный внешний 90°, для короба 600х80, с крышкой, из оцинкованной стали | шт
59.1.20.02-2074 | Угол вертикальный внешний 90°, для короба 100х100, без крышки, окрашенный | шт
27.33.13.130.59.1.20.02-2074-000 | Угол вертикальный внешний 90°, для короба 100х100, без крышки, окрашенный | шт
59.1.20.02-2075 | Угол вертикальный внешний 90°, для короба 100х100, с крышкой, окрашенный | шт
27.33.13.130.59.1.20.02-2075-000 | Угол вертикальный внешний 90°, для короба 100х100, с крышкой, окрашенный | шт
59.1.20.02-2076 | Угол вертикальный внешний 90°, для короба 100х35, без крышки, окрашенный | шт
27.33.13.130.59.1.20.02-2076-000 | Угол вертикальный внешний 90°, для короба 100х35, без крышки, окрашенный | шт
59.1.20.02-2077 | Угол вертикальный внешний 90°, для короба 100х35, с крышкой, окрашенный | шт
27.33.13.130.59.1.20.02-2077-000 | Угол вертикальный внешний 90°, для короба 100х35, с крышкой, окрашенный | шт
59.1.20.02-2078 | Угол вертикальный внешний 90°, для короба 100х50, без крышки, окрашенный | шт
27.33.13.130.59.1.20.02-2078-000 | Угол вертикальный внешний 90°, для короба 100х50, без крышки, окрашенный | шт
59.1.20.02-2079 | Угол вертикальный внешний 90°, для короба 100х50, с крышкой, окрашенный | шт
27.33.13.130.59.1.20.02-2079-000 | Угол вертикальный внешний 90°, для короба 100х50, с крышкой, окрашенный | шт
59.1.20.02-2080 | Угол вертикальный внешний 90°, для короба 100х80, без крышки, окрашенный | шт
27.33.13.130.59.1.20.02-2080-000 | Угол вертикальный внешний 90°, для короба 100х80, без крышки, окрашенный | шт
59.1.20.02-2081 | Угол вертикальный внешний 90°, для короба 100х80, с крышкой, окрашенный | шт
27.33.13.130.59.1.20.02-2081-000 | Угол вертикальный внешний 90°, для короба 100х80, с крышкой, окрашенный | шт
59.1.20.02-2082 | Угол вертикальный внешний 90°, для короба 200х35, без крышки, окрашенный | шт
27.33.13.130.59.1.20.02-2082-000 | Угол вертикальный внешний 90°, для короба 200х35, без крышки, окрашенный | шт
59.1.20.02-2083 | Угол вертикальный внешний 90°, для короба 200х35, с крышкой, окрашенный | шт
27.33.13.130.59.1.20.02-2083-000 | Угол вертикальный внешний 90°, для короба 200х35, с крышкой, окрашенный | шт
59.1.20.02-2084 | Угол вертикальный внешний 90°, для короба 200х50, без крышки, окрашенный | шт
27.33.13.130.59.1.20.02-2084-000 | Угол вертикальный внешний 90°, для короба 200х50, без крышки, окрашенный | шт
59.1.20.02-2085 | Угол вертикальный внешний 90°, для короба 200х50, с крышкой, окрашенный | шт
27.33.13.130.59.1.20.02-2085-000 | Угол вертикальный внешний 90°, для короба 200х50, с крышкой, окрашенный | шт
59.1.20.02-2086 | Угол вертикальный внешний 90°, для короба 200х80, без крышки, окрашенный | шт
27.33.13.130.59.1.20.02-2086-000 | Угол вертикальный внешний 90°, для короба 200х80, без крышки, окрашенный | шт
59.1.20.02-2087 | Угол вертикальный внешний 90°, для короба 200х80, с крышкой, окрашенный | шт
27.33.13.130.59.1.20.02-2087-000 | Угол вертикальный внешний 90°, для короба 200х80, с крышкой, окрашенный | шт
59.1.20.02-2088 | Угол вертикальный внешний 90°, для короба 500х100, без крышки, окрашенный | шт
27.33.13.130.59.1.20.02-2088-000 | Угол вертикальный внешний 90°, для короба 500х100, без крышки, окрашенный | шт
59.1.20.02-2089 | Угол вертикальный внешний 90°, для короба 500х100, с крышкой, окрашенный | шт
27.33.13.130.59.1.20.02-2089-000 | Угол вертикальный внешний 90°, для короба 500х100, с крышкой, окрашенный | шт
59.1.20.02-2090 | Угол вертикальный внешний 90°, для короба 500х80, без крышки, окрашенный | шт
27.33.13.130.59.1.20.02-2090-000 | Угол вертикальный внешний 90°, для короба 500х80, без крышки, окрашенный | шт
59.1.20.02-2091 | Угол вертикальный внешний 90°, для короба 500х80, с крышкой, окрашенный | шт
27.33.13.130.59.1.20.02-2091-000 | Угол вертикальный внешний 90°, для короба 500х80, с крышкой, окрашенный | шт
59.1.20.02-2092 | Угол вертикальный внешний 90°, для короба 50х35, без крышки, окрашенный | шт
27.33.13.130.59.1.20.02-2092-000 | Угол вертикальный внешний 90°, для короба 50х35, без крышки, окрашенный | шт
59.1.20.02-2093 | Угол вертикальный внешний 90°, для короба 50х35, с крышкой, окрашенный | шт
27.33.13.130.59.1.20.02-2093-000 | Угол вертикальный внешний 90°, для короба 50х35, с крышкой, окрашенный | шт
59.1.20.02-2094 | Угол вертикальный внешний 90°, для короба 50х50, без крышки, окрашенный | шт
27.33.13.130.59.1.20.02-2094-000 | Угол вертикальный внешний 90°, для короба 50х50, без крышки, окрашенный | шт
59.1.20.02-2095 | Угол вертикальный внешний 90°, для короба 50х50, с крышкой, окрашенный | шт
27.33.13.130.59.1.20.02-2095-000 | Угол вертикальный внешний 90°, для короба 50х50, с крышкой, окрашенный | шт
59.1.20.02-2096 | Угол вертикальный внешний 90°, для короба 600х100, без крышки, окрашенный | шт
27.33.13.130.59.1.20.02-2096-000 | Угол вертикальный внешний 90°, для короба 600х100, без крышки, окрашенный | шт
59.1.20.02-2097 | Угол вертикальный внешний 90°, для короба 600х100, с крышкой, окрашенный | шт
27.33.13.130.59.1.20.02-2097-000 | Угол вертикальный внешний 90°, для короба 600х100, с крышкой, окрашенный | шт
59.1.20.02-2098 | Угол вертикальный внешний 90°, для короба 600х50, без крышки, окрашенный | шт
27.33.13.130.59.1.20.02-2098-000 | Угол вертикальный внешний 90°, для короба 600х50, без крышки, окрашенный | шт
59.1.20.02-2099 | Угол вертикальный внешний 90°, для короба 600х50, с крышкой, окрашенный | шт
27.33.13.130.59.1.20.02-2099-000 | Угол вертикальный внешний 90°, для короба 600х50, с крышкой, окрашенный | шт
59.1.20.02-2100 | Угол вертикальный внешний 90°, для короба 600х80, без крышки, окрашенный | шт
27.33.13.130.59.1.20.02-2100-000 | Угол вертикальный внешний 90°, для короба 600х80, без крышки, окрашенный | шт
59.1.20.02-2101 | Угол вертикальный внешний 90°, для короба 600х80, с крышкой, окрашенный | шт
27.33.13.130.59.1.20.02-2101-000 | Угол вертикальный внешний 90°, для короба 600х80, с крышкой, окрашенный | шт
59.1.20.02-2102 | Угол вертикальный внешний 90°, ЛВ-100/300, сейсмостойкий, без крышки, из оцинкованной стали | шт
27.33.13.130.59.1.20.02-2102-000 | Угол вертикальный внешний 90°, ЛВ-100/300, сейсмостойкий, без крышки, из оцинкованной стали | шт
59.1.20.02-2103 | Угол вертикальный внешний 90°, ЛВ-100/400, сейсмостойкий, без крышки, из оцинкованной стали | шт
27.33.13.130.59.1.20.02-2103-000 | Угол вертикальный внешний 90°, ЛВ-100/400, сейсмостойкий, без крышки, из оцинкованной стали | шт
59.1.20.02-2104 | Угол вертикальный внешний 90°, ЛВ-100/500, сейсмостойкий, без крышки, из оцинкованной стали | шт
27.33.13.130.59.1.20.02-2104-000 | Угол вертикальный внешний 90°, ЛВ-100/500, сейсмостойкий, без крышки, из оцинкованной стали | шт
59.1.20.02-2105 | Угол вертикальный внутренний 45°, для короба 100х100, с крышкой, горячеоцинкованный | шт
27.33.13.130.59.1.20.02-2105-000 | Угол вертикальный внутренний 45°, для короба 100х100, с крышкой, горячеоцинкованный | шт
59.1.20.02-2106 | Угол вертикальный внутренний 45°, для короба 100х35, с крышкой, горячеоцинкованный | шт
27.33.13.130.59.1.20.02-2106-000 | Угол вертикальный внутренний 45°, для короба 100х35, с крышкой, горячеоцинкованный | шт
59.1.20.02-2107 | Угол вертикальный внутренний 45°, для короба 100х50, с крышкой, горячеоцинкованный | шт
27.33.13.130.59.1.20.02-2107-000 | Угол вертикальный внутренний 45°, для короба 100х50, с крышкой, горячеоцинкованный | шт
59.1.20.02-2108 | Угол вертикальный внутренний 45°, для короба 100х80, с крышкой, горячеоцинкованный | шт
27.33.13.130.59.1.20.02-2108-000 | Угол вертикальный внутренний 45°, для короба 100х80, с крышкой, горячеоцинкованный | шт
59.1.20.02-2109 | Угол вертикальный внутренний 45°, для короба 200х100, без крышки, горячеоцинкованный | шт
27.33.13.130.59.1.20.02-2109-000 | Угол вертикальный внутренний 45°, для короба 200х100, без крышки, горячеоцинкованный | шт
59.1.20.02-2110 | Угол вертикальный внутренний 45°, для короба 200х35, с крышкой, горячеоцинкованный | шт
27.33.13.130.59.1.20.02-2110-000 | Угол вертикальный внутренний 45°, для короба 200х35, с крышкой, горячеоцинкованный | шт
59.1.20.02-2111 | Угол вертикальный внутренний 45°, для короба 200х50, с крышкой, горячеоцинкованный | шт
27.33.13.130.59.1.20.02-2111-000 | Угол вертикальный внутренний 45°, для короба 200х50, с крышкой, горячеоцинкованный | шт
59.1.20.02-2112 | Угол вертикальный внутренний 45°, для короба 300х100, без крышки, горячеоцинкованный | шт
27.33.13.130.59.1.20.02-2112-000 | Угол вертикальный внутренний 45°, для короба 300х100, без крышки, горячеоцинкованный | шт
59.1.20.02-2113 | Угол вертикальный внутренний 45°, для короба 300х35, без крышки, горячеоцинкованный | шт
27.33.13.130.59.1.20.02-2113-000 | Угол вертикальный внутренний 45°, для короба 300х35, без крышки, горячеоцинкованный | шт
59.1.20.02-2114 | Угол вертикальный внутренний 45°, для короба 300х50, без крышки, горячеоцинкованный | шт
27.33.13.130.59.1.20.02-2114-000 | Угол вертикальный внутренний 45°, для короба 300х50, без крышки, горячеоцинкованный | шт
59.1.20.02-2115 | Угол вертикальный внутренний 45°, для короба 300х80, без крышки, горячеоцинкованный | шт
27.33.13.130.59.1.20.02-2115-000 | Угол вертикальный внутренний 45°, для короба 300х80, без крышки, горячеоцинкованный | шт
59.1.20.02-2116 | Угол вертикальный внутренний 45°, для короба 400х100, без крышки, горячеоцинкованный | шт
27.33.13.130.59.1.20.02-2116-000 | Угол вертикальный внутренний 45°, для короба 400х100, без крышки, горячеоцинкованный | шт
59.1.20.02-2117 | Угол вертикальный внутренний 45°, для короба 400х50, без крышки, горячеоцинкованный | шт
27.33.13.130.59.1.20.02-2117-000 | Угол вертикальный внутренний 45°, для короба 400х50, без крышки, горячеоцинкованный | шт
59.1.20.02-2118 | Угол вертикальный внутренний 45°, для короба 400х80, без крышки, горячеоцинкованный | шт
27.33.13.130.59.1.20.02-2118-000 | Угол вертикальный внутренний 45°, для короба 400х80, без крышки, горячеоцинкованный | шт
59.1.20.02-2119 | Угол вертикальный внутренний 45°, для короба 500х100, без крышки, горячеоцинкованный | шт
27.33.13.130.59.1.20.02-2119-000 | Угол вертикальный внутренний 45°, для короба 500х100, без крышки, горячеоцинкованный | шт
59.1.20.02-2120 | Угол вертикальный внутренний 45°, для короба 500х100, с крышкой, горячеоцинкованный | шт
27.33.13.130.59.1.20.02-2120-000 | Угол вертикальный внутренний 45°, для короба 500х100, с крышкой, горячеоцинкованный | шт
59.1.20.02-2121 | Угол вертикальный внутренний 45°, для короба 500х50, без крышки, горячеоцинкованный | шт
27.33.13.130.59.1.20.02-2121-000 | Угол вертикальный внутренний 45°, для короба 500х50, без крышки, горячеоцинкованный | шт
59.1.20.02-2122 | Угол вертикальный внутренний 45°, для короба 500х50, с крышкой, горячеоцинкованный | шт
27.33.13.130.59.1.20.02-2122-000 | Угол вертикальный внутренний 45°, для короба 500х50, с крышкой, горячеоцинкованный | шт
59.1.20.02-2123 | Угол вертикальный внутренний 45°, для короба 500х80, без крышки, горячеоцинкованный | шт
27.33.13.130.59.1.20.02-2123-000 | Угол вертикальный внутренний 45°, для короба 500х80, без крышки, горячеоцинкованный | шт
59.1.20.02-2124 | Угол вертикальный внутренний 45°, для короба 500х80, с крышкой, горячеоцинкованный | шт
27.33.13.130.59.1.20.02-2124-000 | Угол вертикальный внутренний 45°, для короба 500х80, с крышкой, горячеоцинкованный | шт
59.1.20.02-2125 | Угол вертикальный внутренний 45°, для короба 50х35, с крышкой, горячеоцинкованный | шт
27.33.13.130.59.1.20.02-2125-000 | Угол вертикальный внутренний 45°, для короба 50х35, с крышкой, горячеоцинкованный | шт
59.1.20.02-2126 | Угол вертикальный внутренний 45°, для короба 50х50, с крышкой, горячеоцинкованный | шт
27.33.13.130.59.1.20.02-2126-000 | Угол вертикальный внутренний 45°, для короба 50х50, с крышкой, горячеоцинкованный | шт
59.1.20.02-2127 | Угол вертикальный внутренний 45°, для короба 600х100, без крышки, горячеоцинкованный | шт
27.33.13.130.59.1.20.02-2127-000 | Угол вертикальный внутренний 45°, для короба 600х100, без крышки, горячеоцинкованный | шт
59.1.20.02-2128 | Угол вертикальный внутренний 45°, для короба 600х100, с крышкой, горячеоцинкованный | шт
27.33.13.130.59.1.20.02-2128-000 | Угол вертикальный внутренний 45°, для короба 600х100, с крышкой, горячеоцинкованный | шт
59.1.20.02-2129 | Угол вертикальный внутренний 45°, для короба 600х50, без крышки, горячеоцинкованный | шт
27.33.13.130.59.1.20.02-2129-000 | Угол вертикальный внутренний 45°, для короба 600х50, без крышки, горячеоцинкованный | шт
59.1.20.02-2130 | Угол вертикальный внутренний 45°, для короба 600х50, с крышкой, горячеоцинкованный | шт
27.33.13.130.59.1.20.02-2130-000 | Угол вертикальный внутренний 45°, для короба 600х50, с крышкой, горячеоцинкованный | шт
59.1.20.02-2131 | Угол вертикальный внутренний 45°, для короба 600х80, без крышки, горячеоцинкованный | шт
27.33.13.130.59.1.20.02-2131-000 | Угол вертикальный внутренний 45°, для короба 600х80, без крышки, горячеоцинкованный | шт
59.1.20.02-2132 | Угол вертикальный внутренний 45°, для короба 600х80, с крышкой, горячеоцинкованный | шт
27.33.13.130.59.1.20.02-2132-000 | Угол вертикальный внутренний 45°, для короба 600х80, с крышкой, горячеоцинкованный | шт
59.1.20.02-2133 | Угол вертикальный внутренний 45°, для короба 100х100, с крышкой, из нержавеющей стали | шт
27.33.13.130.59.1.20.02-2133-000 | Угол вертикальный внутренний 45°, для короба 100х100, с крышкой, из нержавеющей стали | шт
59.1.20.02-2134 | Угол вертикальный внутренний 45°, для короба 100х35, с крышкой, из нержавеющей стали | шт
27.33.13.130.59.1.20.02-2134-000 | Угол вертикальный внутренний 45°, для короба 100х35, с крышкой, из нержавеющей стали | шт
59.1.20.02-2135 | Угол вертикальный внутренний 45°, для короба 100х50, с крышкой, из нержавеющей стали | шт
27.33.13.130.59.1.20.02-2135-000 | Угол вертикальный внутренний 45°, для короба 100х50, с крышкой, из нержавеющей стали | шт
59.1.20.02-2136 | Угол вертикальный внутренний 45°, для короба 100х80, с крышкой, из нержавеющей стали | шт
27.33.13.130.59.1.20.02-2136-000 | Угол вертикальный внутренний 45°, для короба 100х80, с крышкой, из нержавеющей стали | шт
59.1.20.02-2137 | Угол вертикальный внутренний 45°, для короба 200х100, без крышки, из нержавеющей стали | шт
27.33.13.130.59.1.20.02-2137-000 | Угол вертикальный внутренний 45°, для короба 200х100, без крышки, из нержавеющей стали | шт
59.1.20.02-2138 | Угол вертикальный внутренний 45°, для короба 200х35, с крышкой, из нержавеющей стали | шт
27.33.13.130.59.1.20.02-2138-000 | Угол вертикальный внутренний 45°, для короба 200х35, с крышкой, из нержавеющей стали | шт
59.1.20.02-2139 | Угол вертикальный внутренний 45°, для короба 200х50, с крышкой, из нержавеющей стали | шт
27.33.13.130.59.1.20.02-2139-000 | Угол вертикальный внутренний 45°, для короба 200х50, с крышкой, из нержавеющей стали | шт
59.1.20.02-2140 | Угол вертикальный внутренний 45°, для короба 300х100, без крышки, из нержавеющей стали | шт
27.33.13.130.59.1.20.02-2140-000 | Угол вертикальный внутренний 45°, для короба 300х100, без крышки, из нержавеющей стали | шт
59.1.20.02-2141 | Угол вертикальный внутренний 45°, для короба 300х35, без крышки, из нержавеющей стали | шт
27.33.13.130.59.1.20.02-2141-000 | Угол вертикальный внутренний 45°, для короба 300х35, без крышки, из нержавеющей стали | шт
59.1.20.02-2142 | Угол вертикальный внутренний 45°, для короба 300х50, без крышки, из нержавеющей стали | шт
27.33.13.130.59.1.20.02-2142-000 | Угол вертикальный внутренний 45°, для короба 300х50, без крышки, из нержавеющей стали | шт
59.1.20.02-2143 | Угол вертикальный внутренний 45°, для короба 300х80, без крышки, из нержавеющей стали | шт
27.33.13.130.59.1.20.02-2143-000 | Угол вертикальный внутренний 45°, для короба 300х80, без крышки, из нержавеющей стали | шт
59.1.20.02-2144 | Угол вертикальный внутренний 45°, для короба 400х100, без крышки, из нержавеющей стали | шт
27.33.13.130.59.1.20.02-2144-000 | Угол вертикальный внутренний 45°, для короба 400х100, без крышки, из нержавеющей стали | шт
59.1.20.02-2145 | Угол вертикальный внутренний 45°, для короба 400х50, без крышки, из нержавеющей стали | шт
27.33.13.130.59.1.20.02-2145-000 | Угол вертикальный внутренний 45°, для короба 400х50, без крышки, из нержавеющей стали | шт
59.1.20.02-2146 | Угол вертикальный внутренний 45°, для короба 400х80, без крышки, из нержавеющей стали | шт
27.33.13.130.59.1.20.02-2146-000 | Угол вертикальный внутренний 45°, для короба 400х80, без крышки, из нержавеющей стали | шт
59.1.20.02-2147 | Угол вертикальный внутренний 45°, для короба 500х100, без крышки, из нержавеющей стали | шт
27.33.13.130.59.1.20.02-2147-000 | Угол вертикальный внутренний 45°, для короба 500х100, без крышки, из нержавеющей стали | шт
59.1.20.02-2148 | Угол вертикальный внутренний 45°, для короба 500х100, с крышкой, из нержавеющей стали | шт
27.33.13.130.59.1.20.02-2148-000 | Угол вертикальный внутренний 45°, для короба 500х100, с крышкой, из нержавеющей стали | шт
59.1.20.02-2149 | Угол вертикальный внутренний 45°, для короба 500х50, без крышки, из нержавеющей стали | шт
27.33.13.130.59.1.20.02-2149-000 | Угол вертикальный внутренний 45°, для короба 500х50, без крышки, из нержавеющей стали | шт
59.1.20.02-2150 | Угол вертикальный внутренний 45°, для короба 500х50, с крышкой, из нержавеющей стали | шт
27.33.13.130.59.1.20.02-2150-000 | Угол вертикальный внутренний 45°, для короба 500х50, с крышкой, из нержавеющей стали | шт
59.1.20.02-2151 | Угол вертикальный внутренний 45°, для короба 500х80, без крышки, из нержавеющей стали | шт
27.33.13.130.59.1.20.02-2151-000 | Угол вертикальный внутренний 45°, для короба 500х80, без крышки, из нержавеющей стали | шт
59.1.20.02-2152 | Угол вертикальный внутренний 45°, для короба 500х80, с крышкой, из нержавеющей стали | шт
27.33.13.130.59.1.20.02-2152-000 | Угол вертикальный внутренний 45°, для короба 500х80, с крышкой, из нержавеющей стали | шт
59.1.20.02-2153 | Угол вертикальный внутренний 45°, для короба 50х35, с крышкой, из нержавеющей стали | шт
27.33.13.130.59.1.20.02-2153-000 | Угол вертикальный внутренний 45°, для короба 50х35, с крышкой, из нержавеющей стали | шт
59.1.20.02-2154 | Угол вертикальный внутренний 45°, для короба 50х50, с крышкой, из нержавеющей стали | шт
27.33.13.130.59.1.20.02-2154-000 | Угол вертикальный внутренний 45°, для короба 50х50, с крышкой, из нержавеющей стали | шт
59.1.20.02-2155 | Угол вертикальный внутренний 45°, для короба 600х100, без крышки, из нержавеющей стали | шт
27.33.13.130.59.1.20.02-2155-000 | Угол вертикальный внутренний 45°, для короба 600х100, без крышки, из нержавеющей стали | шт
59.1.20.02-2156 | Угол вертикальный внутренний 45°, для короба 600х100, с крышкой, из нержавеющей стали | шт
27.33.13.130.59.1.20.02-2156-000 | Угол вертикальный внутренний 45°, для короба 600х100, с крышкой, из нержавеющей стали | шт
59.1.20.02-2157 | Угол вертикальный внутренний 45°, для короба 600х50, без крышки, из нержавеющей стали | шт
27.33.13.130.59.1.20.02-2157-000 | Угол вертикальный внутренний 45°, для короба 600х50, без крышки, из нержавеющей стали | шт
59.1.20.02-2158 | Угол вертикальный внутренний 45°, для короба 600х50, с крышкой, из нержавеющей стали | шт
27.33.13.130.59.1.20.02-2158-000 | Угол вертикальный внутренний 45°, для короба 600х50, с крышкой, из нержавеющей стали | шт
59.1.20.02-2159 | Угол вертикальный внутренний 45°, для короба 600х80, без крышки, из нержавеющей стали | шт
27.33.13.130.59.1.20.02-2159-000 | Угол вертикальный внутренний 45°, для короба 600х80, без крышки, из нержавеющей стали | шт
59.1.20.02-2160 | Угол вертикальный внутренний 45°, для короба 600х80, с крышкой, из нержавеющей стали | шт
27.33.13.130.59.1.20.02-2160-000 | Угол вертикальный внутренний 45°, для короба 600х80, с крышкой, из нержавеющей стали | шт
59.1.20.02-2161 | Угол вертикальный внутренний 45°, для короба 100х100, с крышкой, из оцинкованной стали | шт
27.33.13.130.59.1.20.02-2161-000 | Угол вертикальный внутренний 45°, для короба 100х100, с крышкой, из оцинкованной стали | шт
59.1.20.02-2162 | Угол вертикальный внутренний 45°, для короба 100х35, с крышкой, из оцинкованной стали | шт
27.33.13.130.59.1.20.02-2162-000 | Угол вертикальный внутренний 45°, для короба 100х35, с крышкой, из оцинкованной стали | шт
59.1.20.02-2163 | Угол вертикальный внутренний 45°, для короба 100х50, с крышкой, из оцинкованной стали | шт
27.33.13.130.59.1.20.02-2163-000 | Угол вертикальный внутренний 45°, для короба 100х50, с крышкой, из оцинкованной стали | шт
59.1.20.02-2164 | Угол вертикальный внутренний 45°, для короба 100х80, с крышкой, из оцинкованной стали | шт
27.33.13.130.59.1.20.02-2164-000 | Угол вертикальный внутренний 45°, для короба 100х80, с крышкой, из оцинкованной стали | шт
59.1.20.02-2165 | Угол вертикальный внутренний 45°, для короба 200х100, без крышки, из оцинкованной стали | шт
27.33.13.130.59.1.20.02-2165-000 | Угол вертикальный внутренний 45°, для короба 200х100, без крышки, из оцинкованной стали | шт
59.1.20.02-2166 | Угол вертикальный внутренний 45°, для короба 200х35, с крышкой, из оцинкованной стали | шт
27.33.13.130.59.1.20.02-2166-000 | Угол вертикальный внутренний 45°, для короба 200х35, с крышкой, из оцинкованной стали | шт
59.1.20.02-2167 | Угол вертикальный внутренний 45°, для короба 200х50, с крышкой, из оцинкованной стали | шт
27.33.13.130.59.1.20.02-2167-000 | Угол вертикальный внутренний 45°, для короба 200х50, с крышкой, из оцинкованной стали | шт
59.1.20.02-2168 | Угол вертикальный внутренний 45°, для короба 300х100, без крышки, из оцинкованной стали | шт
27.33.13.130.59.1.20.02-2168-000 | Угол вертикальный внутренний 45°, для короба 300х100, без крышки, из оцинкованной стали | шт
59.1.20.02-2169 | Угол вертикальный внутренний 45°, для короба 300х35, без крышки, из оцинкованной стали | шт
27.33.13.130.59.1.20.02-2169-000 | Угол вертикальный внутренний 45°, для короба 300х35, без крышки, из оцинкованной стали | шт
59.1.20.02-2170 | Угол вертикальный внутренний 45°, для короба 300х50, без крышки, из оцинкованной стали | шт
27.33.13.130.59.1.20.02-2170-000 | Угол вертикальный внутренний 45°, для короба 300х50, без крышки, из оцинкованной стали | шт
59.1.20.02-2171 | Угол вертикальный внутренний 45°, для короба 300х80, без крышки, из оцинкованной стали | шт
27.33.13.130.59.1.20.02-2171-000 | Угол вертикальный внутренний 45°, для короба 300х80, без крышки, из оцинкованной стали | шт
59.1.20.02-2172 | Угол вертикальный внутренний 45°, для короба 400х100, без крышки, из оцинкованной стали | шт
27.33.13.130.59.1.20.02-2172-000 | Угол вертикальный внутренний 45°, для короба 400х100, без крышки, из оцинкованной стали | шт
59.1.20.02-2173 | Угол вертикальный внутренний 45°, для короба 400х50, без крышки, из оцинкованной стали | шт
27.33.13.130.59.1.20.02-2173-000 | Угол вертикальный внутренний 45°, для короба 400х50, без крышки, из оцинкованной стали | шт
59.1.20.02-2174 | Угол вертикальный внутренний 45°, для короба 400х80, без крышки, из оцинкованной стали | шт
27.33.13.130.59.1.20.02-2174-000 | Угол вертикальный внутренний 45°, для короба 400х80, без крышки, из оцинкованной стали | шт
59.1.20.02-2175 | Угол вертикальный внутренний 45°, для короба 500х100, без крышки, из оцинкованной стали | шт
27.33.13.130.59.1.20.02-2175-000 | Угол вертикальный внутренний 45°, для короба 500х100, без крышки, из оцинкованной стали | шт
59.1.20.02-2176 | Угол вертикальный внутренний 45°, для короба 500х100, с крышкой, из оцинкованной стали | шт
27.33.13.130.59.1.20.02-2176-000 | Угол вертикальный внутренний 45°, для короба 500х100, с крышкой, из оцинкованной стали | шт
59.1.20.02-2177 | Угол вертикальный внутренний 45°, для короба 500х50, без крышки, из оцинкованной стали | шт
27.33.13.130.59.1.20.02-2177-000 | Угол вертикальный внутренний 45°, для короба 500х50, без крышки, из оцинкованной стали | шт
59.1.20.02-2178 | Угол вертикальный внутренний 45°, для короба 500х50, с крышкой, из оцинкованной стали | шт
27.33.13.130.59.1.20.02-2178-000 | Угол вертикальный внутренний 45°, для короба 500х50, с крышкой, из оцинкованной стали | шт
59.1.20.02-2179 | Угол вертикальный внутренний 45°, для короба 500х80, без крышки, из оцинкованной стали | шт
27.33.13.130.59.1.20.02-2179-000 | Угол вертикальный внутренний 45°, для короба 500х80, без крышки, из оцинкованной стали | шт
59.1.20.02-2180 | Угол вертикальный внутренний 45°, для короба 500х80, с крышкой, из оцинкованной стали | шт
27.33.13.130.59.1.20.02-2180-000 | Угол вертикальный внутренний 45°, для короба 500х80, с крышкой, из оцинкованной стали | шт
59.1.20.02-2181 | Угол вертикальный внутренний 45°, для короба 50х35, с крышкой, из оцинкованной стали | шт
27.33.13.130.59.1.20.02-2181-000 | Угол вертикальный внутренний 45°, для короба 50х35, с крышкой, из оцинкованной стали | шт
59.1.20.02-2182 | Угол вертикальный внутренний 45°, для короба 50х50, с крышкой, из оцинкованной стали | шт
27.33.13.130.59.1.20.02-2182-000 | Угол вертикальный внутренний 45°, для короба 50х50, с крышкой, из оцинкованной стали | шт
59.1.20.02-2183 | Угол вертикальный внутренний 45°, для короба 600х100, без крышки, из оцинкованной стали | шт
27.33.13.130.59.1.20.02-2183-000 | Угол вертикальный внутренний 45°, для короба 600х100, без крышки, из оцинкованной стали | шт
59.1.20.02-2184 | Угол вертикальный внутренний 45°, для короба 600х100, с крышкой, из оцинкованной стали | шт
27.33.13.130.59.1.20.02-2184-000 | Угол вертикальный внутренний 45°, для короба 600х100, с крышкой, из оцинкованной стали | шт
59.1.20.02-2185 | Угол вертикальный внутренний 45°, для короба 600х50, без крышки, из оцинкованной стали | шт
27.33.13.130.59.1.20.02-2185-000 | Угол вертикальный внутренний 45°, для короба 600х50, без крышки, из оцинкованной стали | шт
59.1.20.02-2186 | Угол вертикальный внутренний 45°, для короба 600х50, с крышкой, из оцинкованной стали | шт
27.33.13.130.59.1.20.02-2186-000 | Угол вертикальный внутренний 45°, для короба 600х50, с крышкой, из оцинкованной стали | шт
59.1.20.02-2187 | Угол вертикальный внутренний 45°, для короба 600х80, без крышки, из оцинкованной стали | шт
27.33.13.130.59.1.20.02-2187-000 | Угол вертикальный внутренний 45°, для короба 600х80, без крышки, из оцинкованной стали | шт
59.1.20.02-2188 | Угол вертикальный внутренний 45°, для короба 600х80, с крышкой, из оцинкованной стали | шт
27.33.13.130.59.1.20.02-2188-000 | Угол вертикальный внутренний 45°, для короба 600х80, с крышкой, из оцинкованной стали | шт
59.1.20.02-2189 | Угол вертикальный внутренний 45°, для короба 100х100, с крышкой, окрашенный | шт
27.33.13.130.59.1.20.02-2189-000 | Угол вертикальный внутренний 45°, для короба 100х100, с крышкой, окрашенный | шт
59.1.20.02-2190 | Угол вертикальный внутренний 45°, для короба 100х35, с крышкой, окрашенный | шт
27.33.13.130.59.1.20.02-2190-000 | Угол вертикальный внутренний 45°, для короба 100х35, с крышкой, окрашенный | шт
59.1.20.02-2191 | Угол вертикальный внутренний 45°, для короба 100х50, с крышкой, окрашенный | шт
27.33.13.130.59.1.20.02-2191-000 | Угол вертикальный внутренний 45°, для короба 100х50, с крышкой, окрашенный | шт
59.1.20.02-2192 | Угол вертикальный внутренний 45°, для короба 100х80, с крышкой, окрашенный | шт
27.33.13.130.59.1.20.02-2192-000 | Угол вертикальный внутренний 45°, для короба 100х80, с крышкой, окрашенный | шт
59.1.20.02-2193 | Угол вертикальный внутренний 45°, для короба 200х100, без крышки, окрашенный | шт
27.33.13.130.59.1.20.02-2193-000 | Угол вертикальный внутренний 45°, для короба 200х100, без крышки, окрашенный | шт
59.1.20.02-2194 | Угол вертикальный внутренний 45°, для короба 200х35, с крышкой, окрашенный | шт
27.33.13.130.59.1.20.02-2194-000 | Угол вертикальный внутренний 45°, для короба 200х35, с крышкой, окрашенный | шт
59.1.20.02-2195 | Угол вертикальный внутренний 45°, для короба 200х50, с крышкой, окрашенный | шт
27.33.13.130.59.1.20.02-2195-000 | Угол вертикальный внутренний 45°, для короба 200х50, с крышкой, окрашенный | шт
59.1.20.02-2196 | Угол вертикальный внутренний 45°, для короба 300х100, без крышки, окрашенный | шт
27.33.13.130.59.1.20.02-2196-000 | Угол вертикальный внутренний 45°, для короба 300х100, без крышки, окрашенный | шт
59.1.20.02-2197 | Угол вертикальный внутренний 45°, для короба 300х35, без крышки, окрашенный | шт
27.33.13.130.59.1.20.02-2197-000 | Угол вертикальный внутренний 45°, для короба 300х35, без крышки, окрашенный | шт
59.1.20.02-2198 | Угол вертикальный внутренний 45°, для короба 300х50, без крышки, окрашенный | шт
27.33.13.130.59.1.20.02-2198-000 | Угол вертикальный внутренний 45°, для короба 300х50, без крышки, окрашенный | шт
59.1.20.02-2199 | Угол вертикальный внутренний 45°, для короба 300х80, без крышки, окрашенный | шт
27.33.13.130.59.1.20.02-2199-000 | Угол вертикальный внутренний 45°, для короба 300х80, без крышки, окрашенный | шт
59.1.20.02-2200 | Угол вертикальный внутренний 45°, для короба 400х100, без крышки, окрашенный | шт
27.33.13.130.59.1.20.02-2200-000 | Угол вертикальный внутренний 45°, для короба 400х100, без крышки, окрашенный | шт
59.1.20.02-2201 | Угол вертикальный внутренний 45°, для короба 400х50, без крышки, окрашенный | шт
27.33.13.130.59.1.20.02-2201-000 | Угол вертикальный внутренний 45°, для короба 400х50, без крышки, окрашенный | шт
59.1.20.02-2202 | Угол вертикальный внутренний 45°, для короба 400х80, без крышки, окрашенный | шт
27.33.13.130.59.1.20.02-2202-000 | Угол вертикальный внутренний 45°, для короба 400х80, без крышки, окрашенный | шт
59.1.20.02-2203 | Угол вертикальный внутренний 45°, для короба 500х100, без крышки, окрашенный | шт
27.33.13.130.59.1.20.02-2203-000 | Угол вертикальный внутренний 45°, для короба 500х100, без крышки, окрашенный | шт
59.1.20.02-2204 | Угол вертикальный внутренний 45°, для короба 500х100, с крышкой, окрашенный | шт
27.33.13.130.59.1.20.02-2204-000 | Угол вертикальный внутренний 45°, для короба 500х100, с крышкой, окрашенный | шт
59.1.20.02-2205 | Угол вертикальный внутренний 45°, для короба 500х50, без крышки, окрашенный | шт
27.33.13.130.59.1.20.02-2205-000 | Угол вертикальный внутренний 45°, для короба 500х50, без крышки, окрашенный | шт
59.1.20.02-2206 | Угол вертикальный внутренний 45°, для короба 500х50, с крышкой, окрашенный | шт
27.33.13.130.59.1.20.02-2206-000 | Угол вертикальный внутренний 45°, для короба 500х50, с крышкой, окрашенный | шт
59.1.20.02-2207 | Угол вертикальный внутренний 45°, для короба 500х80, без крышки, окрашенный | шт
27.33.13.130.59.1.20.02-2207-000 | Угол вертикальный внутренний 45°, для короба 500х80, без крышки, окрашенный | шт
59.1.20.02-2208 | Угол вертикальный внутренний 45°, для короба 500х80, с крышкой, окрашенный | шт
27.33.13.130.59.1.20.02-2208-000 | Угол вертикальный внутренний 45°, для короба 500х80, с крышкой, окрашенный | шт
59.1.20.02-2209 | Угол вертикальный внутренний 45°, для короба 50х35, с крышкой, окрашенный | шт
27.33.13.130.59.1.20.02-2209-000 | Угол вертикальный внутренний 45°, для короба 50х35, с крышкой, окрашенный | шт
59.1.20.02-2210 | Угол вертикальный внутренний 45°, для короба 50х50, с крышкой, окрашенный | шт
27.33.13.130.59.1.20.02-2210-000 | Угол вертикальный внутренний 45°, для короба 50х50, с крышкой, окрашенный | шт
59.1.20.02-2211 | Угол вертикальный внутренний 45°, для короба 600х100, без крышки, окрашенный | шт
27.33.13.130.59.1.20.02-2211-000 | Угол вертикальный внутренний 45°, для короба 600х100, без крышки, окрашенный | шт
59.1.20.02-2212 | Угол вертикальный внутренний 45°, для короба 600х100, с крышкой, окрашенный | шт
27.33.13.130.59.1.20.02-2212-000 | Угол вертикальный внутренний 45°, для короба 600х100, с крышкой, окрашенный | шт
59.1.20.02-2213 | Угол вертикальный внутренний 45°, для короба 600х50, без крышки, окрашенный | шт
27.33.13.130.59.1.20.02-2213-000 | Угол вертикальный внутренний 45°, для короба 600х50, без крышки, окрашенный | шт
59.1.20.02-2214 | Угол вертикальный внутренний 45°, для короба 600х50, с крышкой, окрашенный | шт
27.33.13.130.59.1.20.02-2214-000 | Угол вертикальный внутренний 45°, для короба 600х50, с крышкой, окрашенный | шт
59.1.20.02-2215 | Угол вертикальный внутренний 45°, для короба 600х80, без крышки, окрашенный | шт
27.33.13.130.59.1.20.02-2215-000 | Угол вертикальный внутренний 45°, для короба 600х80, без крышки, окрашенный | шт
59.1.20.02-2216 | Угол вертикальный внутренний 45°, для короба 600х80, с крышкой, окрашенный | шт
27.33.13.130.59.1.20.02-2216-000 | Угол вертикальный внутренний 45°, для короба 600х80, с крышкой, окрашенный | шт
59.1.20.02-2217 | Угол вертикальный внутренний 90°, для короба 100х100, без крышки, горячеоцинкованный | шт
27.33.13.130.59.1.20.02-2217-000 | Угол вертикальный внутренний 90°, для короба 100х100, без крышки, горячеоцинкованный | шт
59.1.20.02-2218 | Угол вертикальный внутренний 90°, для короба 100х35, без крышки, горячеоцинкованный | шт
27.33.13.130.59.1.20.02-2218-000 | Угол вертикальный внутренний 90°, для короба 100х35, без крышки, горячеоцинкованный | шт
59.1.20.02-2219 | Угол вертикальный внутренний 90°, для короба 100х50, без крышки, горячеоцинкованный | шт
27.33.13.130.59.1.20.02-2219-000 | Угол вертикальный внутренний 90°, для короба 100х50, без крышки, горячеоцинкованный | шт
59.1.20.02-2220 | Угол вертикальный внутренний 90°, для короба 100х80, без крышки, горячеоцинкованный | шт
27.33.13.130.59.1.20.02-2220-000 | Угол вертикальный внутренний 90°, для короба 100х80, без крышки, горячеоцинкованный | шт
59.1.20.02-2221 | Угол вертикальный внутренний 90°, для короба 200х100, без крышки, горячеоцинкованный | шт
27.33.13.130.59.1.20.02-2221-000 | Угол вертикальный внутренний 90°, для короба 200х100, без крышки, горячеоцинкованный | шт
59.1.20.02-2222 | Угол вертикальный внутренний 90°, для короба 200х100, с крышкой, горячеоцинкованный | шт
27.33.13.130.59.1.20.02-2222-000 | Угол вертикальный внутренний 90°, для короба 200х100, с крышкой, горячеоцинкованный | шт
59.1.20.02-2223 | Угол вертикальный внутренний 90°, для короба 200х35, без крышки, горячеоцинкованный | шт
27.33.13.130.59.1.20.02-2223-000 | Угол вертикальный внутренний 90°, для короба 200х35, без крышки, горячеоцинкованный | шт
59.1.20.02-2224 | Угол вертикальный внутренний 90°, для короба 200х50, без крышки, горячеоцинкованный | шт
27.33.13.130.59.1.20.02-2224-000 | Угол вертикальный внутренний 90°, для короба 200х50, без крышки, горячеоцинкованный | шт
59.1.20.02-2225 | Угол вертикальный внутренний 90°, для короба 200х80, без крышки, горячеоцинкованный | шт
27.33.13.130.59.1.20.02-2225-000 | Угол вертикальный внутренний 90°, для короба 200х80, без крышки, горячеоцинкованный | шт
59.1.20.02-2226 | Угол вертикальный внутренний 90°, для короба 300х100, без крышки, горячеоцинкованный | шт
27.33.13.130.59.1.20.02-2226-000 | Угол вертикальный внутренний 90°, для короба 300х100, без крышки, горячеоцинкованный | шт
59.1.20.02-2227 | Угол вертикальный внутренний 90°, для короба 300х100, с крышкой, горячеоцинкованный | шт
27.33.13.130.59.1.20.02-2227-000 | Угол вертикальный внутренний 90°, для короба 300х100, с крышкой, горячеоцинкованный | шт
59.1.20.02-2228 | Угол вертикальный внутренний 90°, для короба 300х35, без крышки, горячеоцинкованный | шт
27.33.13.130.59.1.20.02-2228-000 | Угол вертикальный внутренний 90°, для короба 300х35, без крышки, горячеоцинкованный | шт
59.1.20.02-2229 | Угол вертикальный внутренний 90°, для короба 300х35, с крышкой, горячеоцинкованный | шт
27.33.13.130.59.1.20.02-2229-000 | Угол вертикальный внутренний 90°, для короба 300х35, с крышкой, горячеоцинкованный | шт
59.1.20.02-2230 | Угол вертикальный внутренний 90°, для короба 300х50, без крышки, горячеоцинкованный | шт
27.33.13.130.59.1.20.02-2230-000 | Угол вертикальный внутренний 90°, для короба 300х50, без крышки, горячеоцинкованный | шт
59.1.20.02-2231 | Угол вертикальный внутренний 90°, для короба 300х50, с крышкой, горячеоцинкованный | шт
27.33.13.130.59.1.20.02-2231-000 | Угол вертикальный внутренний 90°, для короба 300х50, с крышкой, горячеоцинкованный | шт
59.1.20.02-2232 | Угол вертикальный внутренний 90°, для короба 300х80, без крышки, горячеоцинкованный | шт
27.33.13.130.59.1.20.02-2232-000 | Угол вертикальный внутренний 90°, для короба 300х80, без крышки, горячеоцинкованный | шт
59.1.20.02-2233 | Угол вертикальный внутренний 90°, для короба 300х80, с крышкой, горячеоцинкованный | шт
27.33.13.130.59.1.20.02-2233-000 | Угол вертикальный внутренний 90°, для короба 300х80, с крышкой, горячеоцинкованный | шт
59.1.20.02-2234 | Угол вертикальный внутренний 90°, для короба 400х100, без крышки, горячеоцинкованный | шт
27.33.13.130.59.1.20.02-2234-000 | Угол вертикальный внутренний 90°, для короба 400х100, без крышки, горячеоцинкованный | шт
59.1.20.02-2235 | Угол вертикальный внутренний 90°, для короба 400х100, с крышкой, горячеоцинкованный | шт
27.33.13.130.59.1.20.02-2235-000 | Угол вертикальный внутренний 90°, для короба 400х100, с крышкой, горячеоцинкованный | шт
59.1.20.02-2236 | Угол вертикальный внутренний 90°, для короба 400х50, без крышки, горячеоцинкованный | шт
27.33.13.130.59.1.20.02-2236-000 | Угол вертикальный внутренний 90°, для короба 400х50, без крышки, горячеоцинкованный | шт
59.1.20.02-2237 | Угол вертикальный внутренний 90°, для короба 400х50, с крышкой, горячеоцинкованный | шт
27.33.13.130.59.1.20.02-2237-000 | Угол вертикальный внутренний 90°, для короба 400х50, с крышкой, горячеоцинкованный | шт
59.1.20.02-2238 | Угол вертикальный внутренний 90°, для короба 400х80, без крышки, горячеоцинкованный | шт
27.33.13.130.59.1.20.02-2238-000 | Угол вертикальный внутренний 90°, для короба 400х80, без крышки, горячеоцинкованный | шт
59.1.20.02-2239 | Угол вертикальный внутренний 90°, для короба 400х80, с крышкой, горячеоцинкованный | шт
27.33.13.130.59.1.20.02-2239-000 | Угол вертикальный внутренний 90°, для короба 400х80, с крышкой, горячеоцинкованный | шт
59.1.20.02-2240 | Угол вертикальный внутренний 90°, для короба 500х100, без крышки, горячеоцинкованный | шт
27.33.13.130.59.1.20.02-2240-000 | Угол вертикальный внутренний 90°, для короба 500х100, без крышки, горячеоцинкованный | шт
59.1.20.02-2241 | Угол вертикальный внутренний 90°, для короба 500х100, с крышкой, горячеоцинкованный | шт
27.33.13.130.59.1.20.02-2241-000 | Угол вертикальный внутренний 90°, для короба 500х100, с крышкой, горячеоцинкованный | шт
59.1.20.02-2242 | Угол вертикальный внутренний 90°, для короба 500х50, без крышки, горячеоцинкованный | шт
27.33.13.130.59.1.20.02-2242-000 | Угол вертикальный внутренний 90°, для короба 500х50, без крышки, горячеоцинкованный | шт
59.1.20.02-2243 | Угол вертикальный внутренний 90°, для короба 500х50, с крышкой, горячеоцинкованный | шт
27.33.13.130.59.1.20.02-2243-000 | Угол вертикальный внутренний 90°, для короба 500х50, с крышкой, горячеоцинкованный | шт
59.1.20.02-2244 | Угол вертикальный внутренний 90°, для короба 500х80, без крышки, горячеоцинкованный | шт
27.33.13.130.59.1.20.02-2244-000 | Угол вертикальный внутренний 90°, для короба 500х80, без крышки, горячеоцинкованный | шт
59.1.20.02-2245 | Угол вертикальный внутренний 90°, для короба 500х80, с крышкой, горячеоцинкованный | шт
27.33.13.130.59.1.20.02-2245-000 | Угол вертикальный внутренний 90°, для короба 500х80, с крышкой, горячеоцинкованный | шт
59.1.20.02-2246 | Угол вертикальный внутренний 90°, для короба 50х50, без крышки, горячеоцинкованный | шт
27.33.13.130.59.1.20.02-2246-000 | Угол вертикальный внутренний 90°, для короба 50х50, без крышки, горячеоцинкованный | шт
59.1.20.02-2247 | Угол вертикальный внутренний 90°, для короба 600х100, без крышки, горячеоцинкованный | шт
27.33.13.130.59.1.20.02-2247-000 | Угол вертикальный внутренний 90°, для короба 600х100, без крышки, горячеоцинкованный | шт
59.1.20.02-2248 | Угол вертикальный внутренний 90°, для короба 600х100, с крышкой, горячеоцинкованный | шт
27.33.13.130.59.1.20.02-2248-000 | Угол вертикальный внутренний 90°, для короба 600х100, с крышкой, горячеоцинкованный | шт
59.1.20.02-2249 | Угол вертикальный внутренний 90°, для короба 600х50, без крышки, горячеоцинкованный | шт
27.33.13.130.59.1.20.02-2249-000 | Угол вертикальный внутренний 90°, для короба 600х50, без крышки, горячеоцинкованный | шт
59.1.20.02-2250 | Угол вертикальный внутренний 90°, для короба 600х50, с крышкой, горячеоцинкованный | шт
27.33.13.130.59.1.20.02-2250-000 | Угол вертикальный внутренний 90°, для короба 600х50, с крышкой, горячеоцинкованный | шт
59.1.20.02-2251 | Угол вертикальный внутренний 90°, для короба 600х80, без крышки, горячеоцинкованный | шт
27.33.13.130.59.1.20.02-2251-000 | Угол вертикальный внутренний 90°, для короба 600х80, без крышки, горячеоцинкованный | шт
59.1.20.02-2252 | Угол вертикальный внутренний 90°, для короба 600х80, с крышкой, горячеоцинкованный | шт
27.33.13.130.59.1.20.02-2252-000 | Угол вертикальный внутренний 90°, для короба 600х80, с крышкой, горячеоцинкованный | шт
59.1.20.02-2253 | Угол вертикальный внутренний 90°, для короба 100х100, без крышки, из нержавеющей стали | шт
27.33.13.130.59.1.20.02-2253-000 | Угол вертикальный внутренний 90°, для короба 100х100, без крышки, из нержавеющей стали | шт
59.1.20.02-2254 | Угол вертикальный внутренний 90°, для короба 100х35, без крышки, из нержавеющей стали | шт
27.33.13.130.59.1.20.02-2254-000 | Угол вертикальный внутренний 90°, для короба 100х35, без крышки, из нержавеющей стали | шт
59.1.20.02-2255 | Угол вертикальный внутренний 90°, для короба 100х50, без крышки, из нержавеющей стали | шт
27.33.13.130.59.1.20.02-2255-000 | Угол вертикальный внутренний 90°, для короба 100х50, без крышки, из нержавеющей стали | шт
59.1.20.02-2256 | Угол вертикальный внутренний 90°, для короба 100х80, без крышки, из нержавеющей стали | шт
27.33.13.130.59.1.20.02-2256-000 | Угол вертикальный внутренний 90°, для короба 100х80, без крышки, из нержавеющей стали | шт
59.1.20.02-2257 | Угол вертикальный внутренний 90°, для короба 200х100, без крышки, из нержавеющей стали | шт
27.33.13.130.59.1.20.02-2257-000 | Угол вертикальный внутренний 90°, для короба 200х100, без крышки, из нержавеющей стали | шт
59.1.20.02-2258 | Угол вертикальный внутренний 90°, для короба 200х100, с крышкой, из нержавеющей стали | шт
27.33.13.130.59.1.20.02-2258-000 | Угол вертикальный внутренний 90°, для короба 200х100, с крышкой, из нержавеющей стали | шт
59.1.20.02-2259 | Угол вертикальный внутренний 90°, для короба 200х35, без крышки, из нержавеющей стали | шт
27.33.13.130.59.1.20.02-2259-000 | Угол вертикальный внутренний 90°, для короба 200х35, без крышки, из нержавеющей стали | шт
59.1.20.02-2260 | Угол вертикальный внутренний 90°, для короба 200х50, без крышки, из нержавеющей стали | шт
27.33.13.130.59.1.20.02-2260-000 | Угол вертикальный внутренний 90°, для короба 200х50, без крышки, из нержавеющей стали | шт
59.1.20.02-2261 | Угол вертикальный внутренний 90°, для короба 200х80, без крышки, из нержавеющей стали | шт
27.33.13.130.59.1.20.02-2261-000 | Угол вертикальный внутренний 90°, для короба 200х80, без крышки, из нержавеющей стали | шт
59.1.20.02-2262 | Угол вертикальный внутренний 90°, для короба 300х100, без крышки, из нержавеющей стали | шт
27.33.13.130.59.1.20.02-2262-000 | Угол вертикальный внутренний 90°, для короба 300х100, без крышки, из нержавеющей стали | шт
59.1.20.02-2263 | Угол вертикальный внутренний 90°, для короба 300х100, с крышкой, из нержавеющей стали | шт
27.33.13.130.59.1.20.02-2263-000 | Угол вертикальный внутренний 90°, для короба 300х100, с крышкой, из нержавеющей стали | шт
59.1.20.02-2264 | Угол вертикальный внутренний 90°, для короба 300х35, без крышки, из нержавеющей стали | шт
27.33.13.130.59.1.20.02-2264-000 | Угол вертикальный внутренний 90°, для короба 300х35, без крышки, из нержавеющей стали | шт
59.1.20.02-2265 | Угол вертикальный внутренний 90°, для короба 300х35, с крышкой, из нержавеющей стали | шт
27.33.13.130.59.1.20.02-2265-000 | Угол вертикальный внутренний 90°, для короба 300х35, с крышкой, из нержавеющей стали | шт
59.1.20.02-2266 | Угол вертикальный внутренний 90°, для короба 300х50, без крышки, из нержавеющей стали | шт
27.33.13.130.59.1.20.02-2266-000 | Угол вертикальный внутренний 90°, для короба 300х50, без крышки, из нержавеющей стали | шт
59.1.20.02-2267 | Угол вертикальный внутренний 90°, для короба 300х50, с крышкой, из нержавеющей стали | шт
27.33.13.130.59.1.20.02-2267-000 | Угол вертикальный внутренний 90°, для короба 300х50, с крышкой, из нержавеющей стали | шт
59.1.20.02-2268 | Угол вертикальный внутренний 90°, для короба 300х80, без крышки, из нержавеющей стали | шт
27.33.13.130.59.1.20.02-2268-000 | Угол вертикальный внутренний 90°, для короба 300х80, без крышки, из нержавеющей стали | шт
59.1.20.02-2269 | Угол вертикальный внутренний 90°, для короба 300х80, с крышкой, из нержавеющей стали | шт
27.33.13.130.59.1.20.02-2269-000 | Угол вертикальный внутренний 90°, для короба 300х80, с крышкой, из нержавеющей стали | шт
59.1.20.02-2270 | Угол вертикальный внутренний 90°, для короба 400х100, без крышки, из нержавеющей стали | шт
27.33.13.130.59.1.20.02-2270-000 | Угол вертикальный внутренний 90°, для короба 400х100, без крышки, из нержавеющей стали | шт
59.1.20.02-2271 | Угол вертикальный внутренний 90°, для короба 400х100, с крышкой, из нержавеющей стали | шт
27.33.13.130.59.1.20.02-2271-000 | Угол вертикальный внутренний 90°, для короба 400х100, с крышкой, из нержавеющей стали | шт
59.1.20.02-2272 | Угол вертикальный внутренний 90°, для короба 400х50, без крышки, из нержавеющей стали | шт
27.33.13.130.59.1.20.02-2272-000 | Угол вертикальный внутренний 90°, для короба 400х50, без крышки, из нержавеющей стали | шт
59.1.20.02-2273 | Угол вертикальный внутренний 90°, для короба 400х50, с крышкой, из нержавеющей стали | шт
27.33.13.130.59.1.20.02-2273-000 | Угол вертикальный внутренний 90°, для короба 400х50, с крышкой, из нержавеющей стали | шт
59.1.20.02-2274 | Угол вертикальный внутренний 90°, для короба 400х80, без крышки, из нержавеющей стали | шт
27.33.13.130.59.1.20.02-2274-000 | Угол вертикальный внутренний 90°, для короба 400х80, без крышки, из нержавеющей стали | шт
59.1.20.02-2275 | Угол вертикальный внутренний 90°, для короба 400х80, с крышкой, из нержавеющей стали | шт
27.33.13.130.59.1.20.02-2275-000 | Угол вертикальный внутренний 90°, для короба 400х80, с крышкой, из нержавеющей стали | шт
59.1.20.02-2276 | Угол вертикальный внутренний 90°, для короба 500х100, без крышки, из нержавеющей стали | шт
27.33.13.130.59.1.20.02-2276-000 | Угол вертикальный внутренний 90°, для короба 500х100, без крышки, из нержавеющей стали | шт
59.1.20.02-2277 | Угол вертикальный внутренний 90°, для короба 500х100, с крышкой, из нержавеющей стали | шт
27.33.13.130.59.1.20.02-2277-000 | Угол вертикальный внутренний 90°, для короба 500х100, с крышкой, из нержавеющей стали | шт
59.1.20.02-2278 | Угол вертикальный внутренний 90°, для короба 500х50, без крышки, из нержавеющей стали | шт
27.33.13.130.59.1.20.02-2278-000 | Угол вертикальный внутренний 90°, для короба 500х50, без крышки, из нержавеющей стали | шт
59.1.20.02-2279 | Угол вертикальный внутренний 90°, для короба 500х50, с крышкой, из нержавеющей стали | шт
27.33.13.130.59.1.20.02-2279-000 | Угол вертикальный внутренний 90°, для короба 500х50, с крышкой, из нержавеющей стали | шт
59.1.20.02-2280 | Угол вертикальный внутренний 90°, для короба 500х80, без крышки, из нержавеющей стали | шт
27.33.13.130.59.1.20.02-2280-000 | Угол вертикальный внутренний 90°, для короба 500х80, без крышки, из нержавеющей стали | шт
59.1.20.02-2281 | Угол вертикальный внутренний 90°, для короба 500х80, с крышкой, из нержавеющей стали | шт
27.33.13.130.59.1.20.02-2281-000 | Угол вертикальный внутренний 90°, для короба 500х80, с крышкой, из нержавеющей стали | шт
59.1.20.02-2282 | Угол вертикальный внутренний 90°, для короба 50х50, без крышки, из нержавеющей стали | шт
27.33.13.130.59.1.20.02-2282-000 | Угол вертикальный внутренний 90°, для короба 50х50, без крышки, из нержавеющей стали | шт
59.1.20.02-2283 | Угол вертикальный внутренний 90°, для короба 600х100, без крышки, из нержавеющей стали | шт
27.33.13.130.59.1.20.02-2283-000 | Угол вертикальный внутренний 90°, для короба 600х100, без крышки, из нержавеющей стали | шт
59.1.20.02-2284 | Угол вертикальный внутренний 90°, для короба 600х100, с крышкой, из нержавеющей стали | шт
27.33.13.130.59.1.20.02-2284-000 | Угол вертикальный внутренний 90°, для короба 600х100, с крышкой, из нержавеющей стали | шт
59.1.20.02-2285 | Угол вертикальный внутренний 90°, для короба 600х50, без крышки, из нержавеющей стали | шт
27.33.13.130.59.1.20.02-2285-000 | Угол вертикальный внутренний 90°, для короба 600х50, без крышки, из нержавеющей стали | шт
59.1.20.02-2286 | Угол вертикальный внутренний 90°, для короба 600х50, с крышкой, из нержавеющей стали | шт
27.33.13.130.59.1.20.02-2286-000 | Угол вертикальный внутренний 90°, для короба 600х50, с крышкой, из нержавеющей стали | шт
59.1.20.02-2287 | Угол вертикальный внутренний 90°, для короба 600х80, без крышки, из нержавеющей стали | шт
27.33.13.130.59.1.20.02-2287-000 | Угол вертикальный внутренний 90°, для короба 600х80, без крышки, из нержавеющей стали | шт
59.1.20.02-2288 | Угол вертикальный внутренний 90°, для короба 600х80, с крышкой, из нержавеющей стали | шт
27.33.13.130.59.1.20.02-2288-000 | Угол вертикальный внутренний 90°, для короба 600х80, с крышкой, из нержавеющей стали | шт
59.1.20.02-2289 | Угол вертикальный внутренний 90°, для короба 100х100, без крышки, из оцинкованной стали | шт
27.33.13.130.59.1.20.02-2289-000 | Угол вертикальный внутренний 90°, для короба 100х100, без крышки, из оцинкованной стали | шт
59.1.20.02-2290 | Угол вертикальный внутренний 90°, для короба 100х35, без крышки, из оцинкованной стали | шт
27.33.13.130.59.1.20.02-2290-000 | Угол вертикальный внутренний 90°, для короба 100х35, без крышки, из оцинкованной стали | шт
59.1.20.02-2291 | Угол вертикальный внутренний 90°, для короба 100х50, без крышки, из оцинкованной стали | шт
27.33.13.130.59.1.20.02-2291-000 | Угол вертикальный внутренний 90°, для короба 100х50, без крышки, из оцинкованной стали | шт
59.1.20.02-2292 | Угол вертикальный внутренний 90°, для короба 100х80, без крышки, из оцинкованной стали | шт
27.33.13.130.59.1.20.02-2292-000 | Угол вертикальный внутренний 90°, для короба 100х80, без крышки, из оцинкованной стали | шт
59.1.20.02-2293 | Угол вертикальный внутренний 90°, для короба 200х100, без крышки, из оцинкованной стали | шт
27.33.13.130.59.1.20.02-2293-000 | Угол вертикальный внутренний 90°, для короба 200х100, без крышки, из оцинкованной стали | шт
59.1.20.02-2294 | Угол вертикальный внутренний 90°, для короба 200х100, с крышкой, из оцинкованной стали | шт
27.33.13.130.59.1.20.02-2294-000 | Угол вертикальный внутренний 90°, для короба 200х100, с крышкой, из оцинкованной стали | шт
59.1.20.02-2295 | Угол вертикальный внутренний 90°, для короба 200х35, без крышки, из оцинкованной стали | шт
27.33.13.130.59.1.20.02-2295-000 | Угол вертикальный внутренний 90°, для короба 200х35, без крышки, из оцинкованной стали | шт
59.1.20.02-2296 | Угол вертикальный внутренний 90°, для короба 200х50, без крышки, из оцинкованной стали | шт
27.33.13.130.59.1.20.02-2296-000 | Угол вертикальный внутренний 90°, для короба 200х50, без крышки, из оцинкованной стали | шт
59.1.20.02-2297 | Угол вертикальный внутренний 90°, для короба 200х80, без крышки, из оцинкованной стали | шт
27.33.13.130.59.1.20.02-2297-000 | Угол вертикальный внутренний 90°, для короба 200х80, без крышки, из оцинкованной стали | шт
59.1.20.02-2298 | Угол вертикальный внутренний 90°, для короба 300х100, без крышки, из оцинкованной стали | шт
27.33.13.130.59.1.20.02-2298-000 | Угол вертикальный внутренний 90°, для короба 300х100, без крышки, из оцинкованной стали | шт
59.1.20.02-2299 | Угол вертикальный внутренний 90°, для короба 300х100, с крышкой, из оцинкованной стали | шт
27.33.13.130.59.1.20.02-2299-000 | Угол вертикальный внутренний 90°, для короба 300х100, с крышкой, из оцинкованной стали | шт
59.1.20.02-2300 | Угол вертикальный внутренний 90°, для короба 300х35, без крышки, из оцинкованной стали | шт
27.33.13.130.59.1.20.02-2300-000 | Угол вертикальный внутренний 90°, для короба 300х35, без крышки, из оцинкованной стали | шт
59.1.20.02-2301 | Угол вертикальный внутренний 90°, для короба 300х35, с крышкой, из оцинкованной стали | шт
27.33.13.130.59.1.20.02-2301-000 | Угол вертикальный внутренний 90°, для короба 300х35, с крышкой, из оцинкованной стали | шт
59.1.20.02-2302 | Угол вертикальный внутренний 90°, для короба 300х50, без крышки, из оцинкованной стали | шт
27.33.13.130.59.1.20.02-2302-000 | Угол вертикальный внутренний 90°, для короба 300х50, без крышки, из оцинкованной стали | шт
59.1.20.02-2303 | Угол вертикальный внутренний 90°, для короба 300х50, с крышкой, из оцинкованной стали | шт
27.33.13.130.59.1.20.02-2303-000 | Угол вертикальный внутренний 90°, для короба 300х50, с крышкой, из оцинкованной стали | шт
59.1.20.02-2304 | Угол вертикальный внутренний 90°, для короба 300х80, без крышки, из оцинкованной стали | шт
27.33.13.130.59.1.20.02-2304-000 | Угол вертикальный внутренний 90°, для короба 300х80, без крышки, из оцинкованной стали | шт
59.1.20.02-2305 | Угол вертикальный внутренний 90°, для короба 300х80, с крышкой, из оцинкованной стали | шт
27.33.13.130.59.1.20.02-2305-000 | Угол вертикальный внутренний 90°, для короба 300х80, с крышкой, из оцинкованной стали | шт
59.1.20.02-2306 | Угол вертикальный внутренний 90°, для короба 400х100, без крышки, из оцинкованной стали | шт
27.33.13.130.59.1.20.02-2306-000 | Угол вертикальный внутренний 90°, для короба 400х100, без крышки, из оцинкованной стали | шт
59.1.20.02-2307 | Угол вертикальный внутренний 90°, для короба 400х100, с крышкой, из оцинкованной стали | шт
27.33.13.130.59.1.20.02-2307-000 | Угол вертикальный внутренний 90°, для короба 400х100, с крышкой, из оцинкованной стали | шт
59.1.20.02-2308 | Угол вертикальный внутренний 90°, для короба 400х50, без крышки, из оцинкованной стали | шт
27.33.13.130.59.1.20.02-2308-000 | Угол вертикальный внутренний 90°, для короба 400х50, без крышки, из оцинкованной стали | шт
59.1.20.02-2309 | Угол вертикальный внутренний 90°, для короба 400х50, с крышкой, из оцинкованной стали | шт
27.33.13.130.59.1.20.02-2309-000 | Угол вертикальный внутренний 90°, для короба 400х50, с крышкой, из оцинкованной стали | шт
59.1.20.02-2310 | Угол вертикальный внутренний 90°, для короба 400х80, без крышки, из оцинкованной стали | шт
27.33.13.130.59.1.20.02-2310-000 | Угол вертикальный внутренний 90°, для короба 400х80, без крышки, из оцинкованной стали | шт
59.1.20.02-2311 | Угол вертикальный внутренний 90°, для короба 400х80, с крышкой, из оцинкованной стали | шт
27.33.13.130.59.1.20.02-2311-000 | Угол вертикальный внутренний 90°, для короба 400х80, с крышкой, из оцинкованной стали | шт
59.1.20.02-2312 | Угол вертикальный внутренний 90°, для короба 500х100, без крышки, из оцинкованной стали | шт
27.33.13.130.59.1.20.02-2312-000 | Угол вертикальный внутренний 90°, для короба 500х100, без крышки, из оцинкованной стали | шт
59.1.20.02-2313 | Угол вертикальный внутренний 90°, для короба 500х100, с крышкой, из оцинкованной стали | шт
27.33.13.130.59.1.20.02-2313-000 | Угол вертикальный внутренний 90°, для короба 500х100, с крышкой, из оцинкованной стали | шт
59.1.20.02-2314 | Угол вертикальный внутренний 90°, для короба 500х50, без крышки, из оцинкованной стали | шт
27.33.13.130.59.1.20.02-2314-000 | Угол вертикальный внутренний 90°, для короба 500х50, без крышки, из оцинкованной стали | шт
59.1.20.02-2315 | Угол вертикальный внутренний 90°, для короба 500х50, с крышкой, из оцинкованной стали | шт
27.33.13.130.59.1.20.02-2315-000 | Угол вертикальный внутренний 90°, для короба 500х50, с крышкой, из оцинкованной стали | шт
59.1.20.02-2316 | Угол вертикальный внутренний 90°, для короба 500х80, без крышки, из оцинкованной стали | шт
27.33.13.130.59.1.20.02-2316-000 | Угол вертикальный внутренний 90°, для короба 500х80, без крышки, из оцинкованной стали | шт
59.1.20.02-2317 | Угол вертикальный внутренний 90°, для короба 500х80, с крышкой, из оцинкованной стали | шт
27.33.13.130.59.1.20.02-2317-000 | Угол вертикальный внутренний 90°, для короба 500х80, с крышкой, из оцинкованной стали | шт
59.1.20.02-2318 | Угол вертикальный внутренний 90°, для короба 50х50, без крышки, из оцинкованной стали | шт
27.33.13.130.59.1.20.02-2318-000 | Угол вертикальный внутренний 90°, для короба 50х50, без крышки, из оцинкованной стали | шт
59.1.20.02-2319 | Угол вертикальный внутренний 90°, для короба 600х100, без крышки, из оцинкованной стали | шт
27.33.13.130.59.1.20.02-2319-000 | Угол вертикальный внутренний 90°, для короба 600х100, без крышки, из оцинкованной стали | шт
59.1.20.02-2320 | Угол вертикальный внутренний 90°, для короба 600х100, с крышкой, из оцинкованной стали | шт
27.33.13.130.59.1.20.02-2320-000 | Угол вертикальный внутренний 90°, для короба 600х100, с крышкой, из оцинкованной стали | шт
59.1.20.02-2321 | Угол вертикальный внутренний 90°, для короба 600х50, без крышки, из оцинкованной стали | шт
27.33.13.130.59.1.20.02-2321-000 | Угол вертикальный внутренний 90°, для короба 600х50, без крышки, из оцинкованной стали | шт
59.1.20.02-2322 | Угол вертикальный внутренний 90°, для короба 600х50, с крышкой, из оцинкованной стали | шт
27.33.13.130.59.1.20.02-2322-000 | Угол вертикальный внутренний 90°, для короба 600х50, с крышкой, из оцинкованной стали | шт
59.1.20.02-2323 | Угол вертикальный внутренний 90°, для короба 600х80, без крышки, из оцинкованной стали | шт
27.33.13.130.59.1.20.02-2323-000 | Угол вертикальный внутренний 90°, для короба 600х80, без крышки, из оцинкованной стали | шт
59.1.20.02-2324 | Угол вертикальный внутренний 90°, для короба 600х80, с крышкой, из оцинкованной стали | шт
27.33.13.130.59.1.20.02-2324-000 | Угол вертикальный внутренний 90°, для короба 600х80, с крышкой, из оцинкованной стали | шт
59.1.20.02-2325 | Угол вертикальный внутренний 90°, для короба 100х100, без крышки, окрашенный | шт
27.33.13.130.59.1.20.02-2325-000 | Угол вертикальный внутренний 90°, для короба 100х100, без крышки, окрашенный | шт
59.1.20.02-2326 | Угол вертикальный внутренний 90°, для короба 100х35, без крышки, окрашенный | шт
27.33.13.130.59.1.20.02-2326-000 | Угол вертикальный внутренний 90°, для короба 100х35, без крышки, окрашенный | шт
59.1.20.02-2327 | Угол вертикальный внутренний 90°, для короба 100х50, без крышки, окрашенный | шт
27.33.13.130.59.1.20.02-2327-000 | Угол вертикальный внутренний 90°, для короба 100х50, без крышки, окрашенный | шт
59.1.20.02-2328 | Угол вертикальный внутренний 90°, для короба 100х80, без крышки, окрашенный | шт
27.33.13.130.59.1.20.02-2328-000 | Угол вертикальный внутренний 90°, для короба 100х80, без крышки, окрашенный | шт
59.1.20.02-2329 | Угол вертикальный внутренний 90°, для короба 200х100, без крышки, окрашенный | шт
27.33.13.130.59.1.20.02-2329-000 | Угол вертикальный внутренний 90°, для короба 200х100, без крышки, окрашенный | шт
59.1.20.02-2330 | Угол вертикальный внутренний 90°, для короба 200х100, с крышкой, окрашенный | шт
27.33.13.130.59.1.20.02-2330-000 | Угол вертикальный внутренний 90°, для короба 200х100, с крышкой, окрашенный | шт
59.1.20.02-2331 | Угол вертикальный внутренний 90°, для короба 200х35, без крышки, окрашенный | шт
27.33.13.130.59.1.20.02-2331-000 | Угол вертикальный внутренний 90°, для короба 200х35, без крышки, окрашенный | шт
59.1.20.02-2332 | Угол вертикальный внутренний 90°, для короба 200х50, без крышки, окрашенный | шт
27.33.13.130.59.1.20.02-2332-000 | Угол вертикальный внутренний 90°, для короба 200х50, без крышки, окрашенный | шт
59.1.20.02-2333 | Угол вертикальный внутренний 90°, для короба 200х80, без крышки, окрашенный | шт
27.33.13.130.59.1.20.02-2333-000 | Угол вертикальный внутренний 90°, для короба 200х80, без крышки, окрашенный | шт
59.1.20.02-2334 | Угол вертикальный внутренний 90°, для короба 300х100, без крышки, окрашенный | шт
27.33.13.130.59.1.20.02-2334-000 | Угол вертикальный внутренний 90°, для короба 300х100, без крышки, окрашенный | шт
59.1.20.02-2335 | Угол вертикальный внутренний 90°, для короба 300х100, с крышкой, окрашенный | шт
27.33.13.130.59.1.20.02-2335-000 | Угол вертикальный внутренний 90°, для короба 300х100, с крышкой, окрашенный | шт
59.1.20.02-2336 | Угол вертикальный внутренний 90°, для короба 300х35, без крышки, окрашенный | шт
27.33.13.130.59.1.20.02-2336-000 | Угол вертикальный внутренний 90°, для короба 300х35, без крышки, окрашенный | шт
59.1.20.02-2337 | Угол вертикальный внутренний 90°, для короба 300х35, с крышкой, окрашенный | шт
27.33.13.130.59.1.20.02-2337-000 | Угол вертикальный внутренний 90°, для короба 300х35, с крышкой, окрашенный | шт
59.1.20.02-2338 | Угол вертикальный внутренний 90°, для короба 300х50, без крышки, окрашенный | шт
27.33.13.130.59.1.20.02-2338-000 | Угол вертикальный внутренний 90°, для короба 300х50, без крышки, окрашенный | шт
59.1.20.02-2339 | Угол вертикальный внутренний 90°, для короба 300х50, с крышкой, окрашенный | шт
27.33.13.130.59.1.20.02-2339-000 | Угол вертикальный внутренний 90°, для короба 300х50, с крышкой, окрашенный | шт
59.1.20.02-2340 | Угол вертикальный внутренний 90°, для короба 300х80, без крышки, окрашенный | шт
27.33.13.130.59.1.20.02-2340-000 | Угол вертикальный внутренний 90°, для короба 300х80, без крышки, окрашенный | шт
59.1.20.02-2341 | Угол вертикальный внутренний 90°, для короба 300х80, с крышкой, окрашенный | шт
27.33.13.130.59.1.20.02-2341-000 | Угол вертикальный внутренний 90°, для короба 300х80, с крышкой, окрашенный | шт
59.1.20.02-2342 | Угол вертикальный внутренний 90°, для короба 400х100, без крышки, окрашенный | шт
27.33.13.130.59.1.20.02-2342-000 | Угол вертикальный внутренний 90°, для короба 400х100, без крышки, окрашенный | шт
59.1.20.02-2343 | Угол вертикальный внутренний 90°, для короба 400х100, с крышкой, окрашенный | шт
27.33.13.130.59.1.20.02-2343-000 | Угол вертикальный внутренний 90°, для короба 400х100, с крышкой, окрашенный | шт
59.1.20.02-2344 | Угол вертикальный внутренний 90°, для короба 400х50, без крышки, окрашенный | шт
27.33.13.130.59.1.20.02-2344-000 | Угол вертикальный внутренний 90°, для короба 400х50, без крышки, окрашенный | шт
59.1.20.02-2345 | Угол вертикальный внутренний 90°, для короба 400х50, с крышкой, окрашенный | шт
27.33.13.130.59.1.20.02-2345-000 | Угол вертикальный внутренний 90°, для короба 400х50, с крышкой, окрашенный | шт
59.1.20.02-2346 | Угол вертикальный внутренний 90°, для короба 400х80, без крышки, окрашенный | шт
27.33.13.130.59.1.20.02-2346-000 | Угол вертикальный внутренний 90°, для короба 400х80, без крышки, окрашенный | шт
59.1.20.02-2347 | Угол вертикальный внутренний 90°, для короба 400х80, с крышкой, окрашенный | шт
27.33.13.130.59.1.20.02-2347-000 | Угол вертикальный внутренний 90°, для короба 400х80, с крышкой, окрашенный | шт
59.1.20.02-2348 | Угол вертикальный внутренний 90°, для короба 500х100, без крышки, окрашенный | шт
27.33.13.130.59.1.20.02-2348-000 | Угол вертикальный внутренний 90°, для короба 500х100, без крышки, окрашенный | шт
59.1.20.02-2349 | Угол вертикальный внутренний 90°, для короба 500х100, с крышкой, окрашенный | шт
27.33.13.130.59.1.20.02-2349-000 | Угол вертикальный внутренний 90°, для короба 500х100, с крышкой, окрашенный | шт
59.1.20.02-2350 | Угол вертикальный внутренний 90°, для короба 500х50, без крышки, окрашенный | шт
27.33.13.130.59.1.20.02-2350-000 | Угол вертикальный внутренний 90°, для короба 500х50, без крышки, окрашенный | шт
59.1.20.02-2351 | Угол вертикальный внутренний 90°, для короба 500х50, с крышкой, окрашенный | шт
27.33.13.130.59.1.20.02-2351-000 | Угол вертикальный внутренний 90°, для короба 500х50, с крышкой, окрашенный | шт
59.1.20.02-2352 | Угол вертикальный внутренний 90°, для короба 500х80, без крышки, окрашенный | шт
27.33.13.130.59.1.20.02-2352-000 | Угол вертикальный внутренний 90°, для короба 500х80, без крышки, окрашенный | шт
59.1.20.02-2353 | Угол вертикальный внутренний 90°, для короба 500х80, с крышкой, окрашенный | шт
27.33.13.130.59.1.20.02-2353-000 | Угол вертикальный внутренний 90°, для короба 500х80, с крышкой, окрашенный | шт
59.1.20.02-2354 | Угол вертикальный внутренний 90°, для короба 50х50, без крышки, окрашенный | шт
27.33.13.130.59.1.20.02-2354-000 | Угол вертикальный внутренний 90°, для короба 50х50, без крышки, окрашенный | шт
59.1.20.02-2355 | Угол вертикальный внутренний 90°, для короба 600х100, без крышки, окрашенный | шт
27.33.13.130.59.1.20.02-2355-000 | Угол вертикальный внутренний 90°, для короба 600х100, без крышки, окрашенный | шт
59.1.20.02-2356 | Угол вертикальный внутренний 90°, для короба 600х100, с крышкой, окрашенный | шт
27.33.13.130.59.1.20.02-2356-000 | Угол вертикальный внутренний 90°, для короба 600х100, с крышкой, окрашенный | шт
59.1.20.02-2357 | Угол вертикальный внутренний 90°, для короба 600х50, без крышки, окрашенный | шт
27.33.13.130.59.1.20.02-2357-000 | Угол вертикальный внутренний 90°, для короба 600х50, без крышки, окрашенный | шт
59.1.20.02-2358 | Угол вертикальный внутренний 90°, для короба 600х50, с крышкой, окрашенный | шт
27.33.13.130.59.1.20.02-2358-000 | Угол вертикальный внутренний 90°, для короба 600х50, с крышкой, окрашенный | шт
59.1.20.02-2359 | Угол вертикальный внутренний 90°, для короба 600х80, без крышки, окрашенный | шт
27.33.13.130.59.1.20.02-2359-000 | Угол вертикальный внутренний 90°, для короба 600х80, без крышки, окрашенный | шт
59.1.20.02-2360 | Угол вертикальный внутренний 90°, для короба 600х80, с крышкой, окрашенный | шт
27.33.13.130.59.1.20.02-2360-000 | Угол вертикальный внутренний 90°, для короба 600х80, с крышкой, окрашенный | шт
59.1.20.02-2361 | Угол горизонтальный 45°, для короба 100х100, без крышки, горячеоцинкованный | шт
27.33.13.130.59.1.20.02-2361-000 | Угол горизонтальный 45°, для короба 100х100, без крышки, горячеоцинкованный | шт
59.1.20.02-2362 | Угол горизонтальный 45°, для короба 100х100, с крышкой, горячеоцинкованный | шт
27.33.13.130.59.1.20.02-2362-000 | Угол горизонтальный 45°, для короба 100х100, с крышкой, горячеоцинкованный | шт
59.1.20.02-2363 | Угол горизонтальный 45°, для короба 100х35, без крышки, горячеоцинкованный | шт
27.33.13.130.59.1.20.02-2363-000 | Угол горизонтальный 45°, для короба 100х35, без крышки, горячеоцинкованный | шт
59.1.20.02-2364 | Угол горизонтальный 45°, для короба 100х35, с крышкой, горячеоцинкованный | шт
27.33.13.130.59.1.20.02-2364-000 | Угол горизонтальный 45°, для короба 100х35, с крышкой, горячеоцинкованный | шт
59.1.20.02-2365 | Угол горизонтальный 45°, для короба 100х50, без крышки, горячеоцинкованный | шт
27.33.13.130.59.1.20.02-2365-000 | Угол горизонтальный 45°, для короба 100х50, без крышки, горячеоцинкованный | шт
59.1.20.02-2366 | Угол горизонтальный 45°, для короба 100х50, с крышкой, горячеоцинкованный | шт
27.33.13.130.59.1.20.02-2366-000 | Угол горизонтальный 45°, для короба 100х50, с крышкой, горячеоцинкованный | шт
59.1.20.02-2367 | Угол горизонтальный 45°, для короба 100х80, без крышки, горячеоцинкованный | шт
27.33.13.130.59.1.20.02-2367-000 | Угол горизонтальный 45°, для короба 100х80, без крышки, горячеоцинкованный | шт
59.1.20.02-2368 | Угол горизонтальный 45°, для короба 100х80, с крышкой, горячеоцинкованный | шт
27.33.13.130.59.1.20.02-2368-000 | Угол горизонтальный 45°, для короба 100х80, с крышкой, горячеоцинкованный | шт
59.1.20.02-2369 | Угол горизонтальный 45°, для короба 200х100, без крышки, горячеоцинкованный | шт
27.33.13.130.59.1.20.02-2369-000 | Угол горизонтальный 45°, для короба 200х100, без крышки, горячеоцинкованный | шт
59.1.20.02-2370 | Угол горизонтальный 45°, для короба 200х100, с крышкой, горячеоцинкованный | шт
27.33.13.130.59.1.20.02-2370-000 | Угол горизонтальный 45°, для короба 200х100, с крышкой, горячеоцинкованный | шт
59.1.20.02-2371 | Угол горизонтальный 45°, для короба 200х35, без крышки, горячеоцинкованный | шт
27.33.13.130.59.1.20.02-2371-000 | Угол горизонтальный 45°, для короба 200х35, без крышки, горячеоцинкованный | шт
59.1.20.02-2372 | Угол горизонтальный 45°, для короба 200х35, с крышкой, горячеоцинкованный | шт
27.33.13.130.59.1.20.02-2372-000 | Угол горизонтальный 45°, для короба 200х35, с крышкой, горячеоцинкованный | шт
59.1.20.02-2373 | Угол горизонтальный 45°, для короба 200х50, без крышки, горячеоцинкованный | шт
27.33.13.130.59.1.20.02-2373-000 | Угол горизонтальный 45°, для короба 200х50, без крышки, горячеоцинкованный | шт
59.1.20.02-2374 | Угол горизонтальный 45°, для короба 200х50, с крышкой, горячеоцинкованный | шт
27.33.13.130.59.1.20.02-2374-000 | Угол горизонтальный 45°, для короба 200х50, с крышкой, горячеоцинкованный | шт
59.1.20.02-2375 | Угол горизонтальный 45°, для короба 200х80, без крышки, горячеоцинкованный | шт
27.33.13.130.59.1.20.02-2375-000 | Угол горизонтальный 45°, для короба 200х80, без крышки, горячеоцинкованный | шт
59.1.20.02-2376 | Угол горизонтальный 45°, для короба 200х80, с крышкой, горячеоцинкованный | шт
27.33.13.130.59.1.20.02-2376-000 | Угол горизонтальный 45°, для короба 200х80, с крышкой, горячеоцинкованный | шт
59.1.20.02-2377 | Угол горизонтальный 45°, для короба 500х100, без крышки, горячеоцинкованный | шт
27.33.13.130.59.1.20.02-2377-000 | Угол горизонтальный 45°, для короба 500х100, без крышки, горячеоцинкованный | шт
59.1.20.02-2378 | Угол горизонтальный 45°, для короба 500х100, с крышкой, горячеоцинкованный | шт
27.33.13.130.59.1.20.02-2378-000 | Угол горизонтальный 45°, для короба 500х100, с крышкой, горячеоцинкованный | шт
59.1.20.02-2379 | Угол горизонтальный 45°, для короба 50х35, без крышки, горячеоцинкованный | шт
27.33.13.130.59.1.20.02-2379-000 | Угол горизонтальный 45°, для короба 50х35, без крышки, горячеоцинкованный | шт
59.1.20.02-2380 | Угол горизонтальный 45°, для короба 50х35, с крышкой, горячеоцинкованный | шт
27.33.13.130.59.1.20.02-2380-000 | Угол горизонтальный 45°, для короба 50х35, с крышкой, горячеоцинкованный | шт
59.1.20.02-2381 | Угол горизонтальный 45°, для короба 50х50, без крышки, горячеоцинкованный | шт
27.33.13.130.59.1.20.02-2381-000 | Угол горизонтальный 45°, для короба 50х50, без крышки, горячеоцинкованный | шт
59.1.20.02-2382 | Угол горизонтальный 45°, для короба 50х50, с крышкой, горячеоцинкованный | шт
27.33.13.130.59.1.20.02-2382-000 | Угол горизонтальный 45°, для короба 50х50, с крышкой, горячеоцинкованный | шт
59.1.20.02-2383 | Угол горизонтальный 45°, для короба 600х100, без крышки, горячеоцинкованный | шт
27.33.13.130.59.1.20.02-2383-000 | Угол горизонтальный 45°, для короба 600х100, без крышки, горячеоцинкованный | шт
59.1.20.02-2384 | Угол горизонтальный 45°, для короба 600х100, с крышкой, горячеоцинкованный | шт
27.33.13.130.59.1.20.02-2384-000 | Угол горизонтальный 45°, для короба 600х100, с крышкой, горячеоцинкованный | шт
59.1.20.02-2385 | Угол горизонтальный 45°, для короба 600х50, без крышки, горячеоцинкованный | шт
27.33.13.130.59.1.20.02-2385-000 | Угол горизонтальный 45°, для короба 600х50, без крышки, горячеоцинкованный | шт
59.1.20.02-2386 | Угол горизонтальный 45°, для короба 600х50, с крышкой, горячеоцинкованный | шт
27.33.13.130.59.1.20.02-2386-000 | Угол горизонтальный 45°, для короба 600х50, с крышкой, горячеоцинкованный | шт
59.1.20.02-2387 | Угол горизонтальный 45°, для короба 600х80, без крышки, горячеоцинкованный | шт
27.33.13.130.59.1.20.02-2387-000 | Угол горизонтальный 45°, для короба 600х80, без крышки, горячеоцинкованный | шт
59.1.20.02-2388 | Угол горизонтальный 45°, для короба 600х80, с крышкой, горячеоцинкованный | шт
27.33.13.130.59.1.20.02-2388-000 | Угол горизонтальный 45°, для короба 600х80, с крышкой, горячеоцинкованный | шт
59.1.20.02-2389 | Угол горизонтальный 45°, для короба 100х100, без крышки, из нержавеющей стали | шт
27.33.13.130.59.1.20.02-2389-000 | Угол горизонтальный 45°, для короба 100х100, без крышки, из нержавеющей стали | шт
59.1.20.02-2390 | Угол горизонтальный 45°, для короба 100х100, с крышкой, из нержавеющей стали | шт
27.33.13.130.59.1.20.02-2390-000 | Угол горизонтальный 45°, для короба 100х100, с крышкой, из нержавеющей стали | шт
59.1.20.02-2391 | Угол горизонтальный 45°, для короба 100х35, без крышки, из нержавеющей стали | шт
27.33.13.130.59.1.20.02-2391-000 | Угол горизонтальный 45°, для короба 100х35, без крышки, из нержавеющей стали | шт
59.1.20.02-2392 | Угол горизонтальный 45°, для короба 100х35, с крышкой, из нержавеющей стали | шт
27.33.13.130.59.1.20.02-2392-000 | Угол горизонтальный 45°, для короба 100х35, с крышкой, из нержавеющей стали | шт
59.1.20.02-2393 | Угол горизонтальный 45°, для короба 100х50, без крышки, из нержавеющей стали | шт
27.33.13.130.59.1.20.02-2393-000 | Угол горизонтальный 45°, для короба 100х50, без крышки, из нержавеющей стали | шт
59.1.20.02-2394 | Угол горизонтальный 45°, для короба 100х50, с крышкой, из нержавеющей стали | шт
27.33.13.130.59.1.20.02-2394-000 | Угол горизонтальный 45°, для короба 100х50, с крышкой, из нержавеющей стали | шт
59.1.20.02-2395 | Угол горизонтальный 45°, для короба 100х80, без крышки, из нержавеющей стали | шт
27.33.13.130.59.1.20.02-2395-000 | Угол горизонтальный 45°, для короба 100х80, без крышки, из нержавеющей стали | шт
59.1.20.02-2396 | Угол горизонтальный 45°, для короба 100х80, с крышкой, из нержавеющей стали | шт
27.33.13.130.59.1.20.02-2396-000 | Угол горизонтальный 45°, для короба 100х80, с крышкой, из нержавеющей стали | шт
59.1.20.02-2397 | Угол горизонтальный 45°, для короба 200х100, без крышки, из нержавеющей стали | шт
27.33.13.130.59.1.20.02-2397-000 | Угол горизонтальный 45°, для короба 200х100, без крышки, из нержавеющей стали | шт
59.1.20.02-2398 | Угол горизонтальный 45°, для короба 200х100, с крышкой, из нержавеющей стали | шт
27.33.13.130.59.1.20.02-2398-000 | Угол горизонтальный 45°, для короба 200х100, с крышкой, из нержавеющей стали | шт
59.1.20.02-2399 | Угол горизонтальный 45°, для короба 200х35, без крышки, из нержавеющей стали | шт
27.33.13.130.59.1.20.02-2399-000 | Угол горизонтальный 45°, для короба 200х35, без крышки, из нержавеющей стали | шт
59.1.20.02-2400 | Угол горизонтальный 45°, для короба 200х35, с крышкой, из нержавеющей стали | шт
27.33.13.130.59.1.20.02-2400-000 | Угол горизонтальный 45°, для короба 200х35, с крышкой, из нержавеющей стали | шт
59.1.20.02-2401 | Угол горизонтальный 45°, для короба 200х50, без крышки, из нержавеющей стали | шт
27.33.13.130.59.1.20.02-2401-000 | Угол горизонтальный 45°, для короба 200х50, без крышки, из нержавеющей стали | шт
59.1.20.02-2402 | Угол горизонтальный 45°, для короба 200х50, с крышкой, из нержавеющей стали | шт
27.33.13.130.59.1.20.02-2402-000 | Угол горизонтальный 45°, для короба 200х50, с крышкой, из нержавеющей стали | шт
59.1.20.02-2403 | Угол горизонтальный 45°, для короба 200х80, без крышки, из нержавеющей стали | шт
27.33.13.130.59.1.20.02-2403-000 | Угол горизонтальный 45°, для короба 200х80, без крышки, из нержавеющей стали | шт
59.1.20.02-2404 | Угол горизонтальный 45°, для короба 200х80, с крышкой, из нержавеющей стали | шт
27.33.13.130.59.1.20.02-2404-000 | Угол горизонтальный 45°, для короба 200х80, с крышкой, из нержавеющей стали | шт
59.1.20.02-2405 | Угол горизонтальный 45°, для короба 500х100, без крышки, из нержавеющей стали | шт
27.33.13.130.59.1.20.02-2405-000 | Угол горизонтальный 45°, для короба 500х100, без крышки, из нержавеющей стали | шт
59.1.20.02-2406 | Угол горизонтальный 45°, для короба 500х100, с крышкой, из нержавеющей стали | шт
27.33.13.130.59.1.20.02-2406-000 | Угол горизонтальный 45°, для короба 500х100, с крышкой, из нержавеющей стали | шт
59.1.20.02-2407 | Угол горизонтальный 45°, для короба 50х35, без крышки, из нержавеющей стали | шт
27.33.13.130.59.1.20.02-2407-000 | Угол горизонтальный 45°, для короба 50х35, без крышки, из нержавеющей стали | шт
59.1.20.02-2408 | Угол горизонтальный 45°, для короба 50х35, с крышкой, из нержавеющей стали | шт
27.33.13.130.59.1.20.02-2408-000 | Угол горизонтальный 45°, для короба 50х35, с крышкой, из нержавеющей стали | шт
59.1.20.02-2409 | Угол горизонтальный 45°, для короба 50х50, без крышки, из нержавеющей стали | шт
27.33.13.130.59.1.20.02-2409-000 | Угол горизонтальный 45°, для короба 50х50, без крышки, из нержавеющей стали | шт
59.1.20.02-2410 | Угол горизонтальный 45°, для короба 50х50, с крышкой, из нержавеющей стали | шт
27.33.13.130.59.1.20.02-2410-000 | Угол горизонтальный 45°, для короба 50х50, с крышкой, из нержавеющей стали | шт
59.1.20.02-2411 | Угол горизонтальный 45°, для короба 600х100, без крышки, из нержавеющей стали | шт
27.33.13.130.59.1.20.02-2411-000 | Угол горизонтальный 45°, для короба 600х100, без крышки, из нержавеющей стали | шт
59.1.20.02-2412 | Угол горизонтальный 45°, для короба 600х100, с крышкой, из нержавеющей стали | шт
27.33.13.130.59.1.20.02-2412-000 | Угол горизонтальный 45°, для короба 600х100, с крышкой, из нержавеющей стали | шт
59.1.20.02-2413 | Угол горизонтальный 45°, для короба 600х50, без крышки, из нержавеющей стали | шт
27.33.13.130.59.1.20.02-2413-000 | Угол горизонтальный 45°, для короба 600х50, без крышки, из нержавеющей стали | шт
59.1.20.02-2414 | Угол горизонтальный 45°, для короба 600х50, с крышкой, из нержавеющей стали | шт
27.33.13.130.59.1.20.02-2414-000 | Угол горизонтальный 45°, для короба 600х50, с крышкой, из нержавеющей стали | шт
59.1.20.02-2415 | Угол горизонтальный 45°, для короба 600х80, без крышки, из нержавеющей стали | шт
27.33.13.130.59.1.20.02-2415-000 | Угол горизонтальный 45°, для короба 600х80, без крышки, из нержавеющей стали | шт
59.1.20.02-2416 | Угол горизонтальный 45°, для короба 600х80, с крышкой, из нержавеющей стали | шт
27.33.13.130.59.1.20.02-2416-000 | Угол горизонтальный 45°, для короба 600х80, с крышкой, из нержавеющей стали | шт
59.1.20.02-2417 | Угол горизонтальный 45°, для короба 100х100, без крышки, из оцинкованной стали | шт
27.33.13.130.59.1.20.02-2417-000 | Угол горизонтальный 45°, для короба 100х100, без крышки, из оцинкованной стали | шт
59.1.20.02-2418 | Угол горизонтальный 45°, для короба 100х100, с крышкой, из оцинкованной стали | шт
27.33.13.130.59.1.20.02-2418-000 | Угол горизонтальный 45°, для короба 100х100, с крышкой, из оцинкованной стали | шт
59.1.20.02-2419 | Угол горизонтальный 45°, для короба 100х35, без крышки, из оцинкованной стали | шт
27.33.13.130.59.1.20.02-2419-000 | Угол горизонтальный 45°, для короба 100х35, без крышки, из оцинкованной стали | шт
59.1.20.02-2420 | Угол горизонтальный 45°, для короба 100х35, с крышкой, из оцинкованной стали | шт
27.33.13.130.59.1.20.02-2420-000 | Угол горизонтальный 45°, для короба 100х35, с крышкой, из оцинкованной стали | шт
59.1.20.02-2421 | Угол горизонтальный 45°, для короба 100х50, без крышки, из оцинкованной стали | шт
27.33.13.130.59.1.20.02-2421-000 | Угол горизонтальный 45°, для короба 100х50, без крышки, из оцинкованной стали | шт
59.1.20.02-2422 | Угол горизонтальный 45°, для короба 100х50, с крышкой, из оцинкованной стали | шт
27.33.13.130.59.1.20.02-2422-000 | Угол горизонтальный 45°, для короба 100х50, с крышкой, из оцинкованной стали | шт
59.1.20.02-2423 | Угол горизонтальный 45°, для короба 100х80, без крышки, из оцинкованной стали | шт
27.33.13.130.59.1.20.02-2423-000 | Угол горизонтальный 45°, для короба 100х80, без крышки, из оцинкованной стали | шт
59.1.20.02-2424 | Угол горизонтальный 45°, для короба 100х80, с крышкой, из оцинкованной стали | шт
27.33.13.130.59.1.20.02-2424-000 | Угол горизонтальный 45°, для короба 100х80, с крышкой, из оцинкованной стали | шт
59.1.20.02-2425 | Угол горизонтальный 45°, для короба 200х100, без крышки, из оцинкованной стали | шт
27.33.13.130.59.1.20.02-2425-000 | Угол горизонтальный 45°, для короба 200х100, без крышки, из оцинкованной стали | шт
59.1.20.02-2426 | Угол горизонтальный 45°, для короба 200х100, с крышкой, из оцинкованной стали | шт
27.33.13.130.59.1.20.02-2426-000 | Угол горизонтальный 45°, для короба 200х100, с крышкой, из оцинкованной стали | шт
59.1.20.02-2427 | Угол горизонтальный 45°, для короба 200х35, без крышки, из оцинкованной стали | шт
27.33.13.130.59.1.20.02-2427-000 | Угол горизонтальный 45°, для короба 200х35, без крышки, из оцинкованной стали | шт
59.1.20.02-2428 | Угол горизонтальный 45°, для короба 200х35, с крышкой, из оцинкованной стали | шт
27.33.13.130.59.1.20.02-2428-000 | Угол горизонтальный 45°, для короба 200х35, с крышкой, из оцинкованной стали | шт
59.1.20.02-2429 | Угол горизонтальный 45°, для короба 200х50, без крышки, из оцинкованной стали | шт
27.33.13.130.59.1.20.02-2429-000 | Угол горизонтальный 45°, для короба 200х50, без крышки, из оцинкованной стали | шт
59.1.20.02-2430 | Угол горизонтальный 45°, для короба 200х50, с крышкой, из оцинкованной стали | шт
27.33.13.130.59.1.20.02-2430-000 | Угол горизонтальный 45°, для короба 200х50, с крышкой, из оцинкованной стали | шт
59.1.20.02-2431 | Угол горизонтальный 45°, для короба 200х80, без крышки, из оцинкованной стали | шт
27.33.13.130.59.1.20.02-2431-000 | Угол горизонтальный 45°, для короба 200х80, без крышки, из оцинкованной стали | шт
59.1.20.02-2432 | Угол горизонтальный 45°, для короба 200х80, с крышкой, из оцинкованной стали | шт
27.33.13.130.59.1.20.02-2432-000 | Угол горизонтальный 45°, для короба 200х80, с крышкой, из оцинкованной стали | шт
59.1.20.02-2433 | Угол горизонтальный 45°, для короба 500х100, без крышки, из оцинкованной стали | шт
27.33.13.130.59.1.20.02-2433-000 | Угол горизонтальный 45°, для короба 500х100, без крышки, из оцинкованной стали | шт
59.1.20.02-2434 | Угол горизонтальный 45°, для короба 500х100, с крышкой, из оцинкованной стали | шт
27.33.13.130.59.1.20.02-2434-000 | Угол горизонтальный 45°, для короба 500х100, с крышкой, из оцинкованной стали | шт
59.1.20.02-2435 | Угол горизонтальный 45°, для короба 50х35, без крышки, из оцинкованной стали | шт
27.33.13.130.59.1.20.02-2435-000 | Угол горизонтальный 45°, для короба 50х35, без крышки, из оцинкованной стали | шт
59.1.20.02-2436 | Угол горизонтальный 45°, для короба 50х35, с крышкой, из оцинкованной стали | шт
27.33.13.130.59.1.20.02-2436-000 | Угол горизонтальный 45°, для короба 50х35, с крышкой, из оцинкованной стали | шт
59.1.20.02-2437 | Угол горизонтальный 45°, для короба 50х50, без крышки, из оцинкованной стали | шт
27.33.13.130.59.1.20.02-2437-000 | Угол горизонтальный 45°, для короба 50х50, без крышки, из оцинкованной стали | шт
59.1.20.02-2438 | Угол горизонтальный 45°, для короба 50х50, с крышкой, из оцинкованной стали | шт
27.33.13.130.59.1.20.02-2438-000 | Угол горизонтальный 45°, для короба 50х50, с крышкой, из оцинкованной стали | шт
59.1.20.02-2439 | Угол горизонтальный 45°, для короба 600х100 без крышки, из оцинкованной стали | шт
27.33.13.130.59.1.20.02-2439-000 | Угол горизонтальный 45°, для короба 600х100 без крышки, из оцинкованной стали | шт
59.1.20.02-2440 | Угол горизонтальный 45°, для короба 600х100, с крышкой, из оцинкованной стали | шт
27.33.13.130.59.1.20.02-2440-000 | Угол горизонтальный 45°, для короба 600х100, с крышкой, из оцинкованной стали | шт
59.1.20.02-2441 | Угол горизонтальный 45°, для короба 600х50, без крышки, из оцинкованной стали | шт
27.33.13.130.59.1.20.02-2441-000 | Угол горизонтальный 45°, для короба 600х50, без крышки, из оцинкованной стали | шт
59.1.20.02-2442 | Угол горизонтальный 45°, для короба 600х50, с крышкой, из оцинкованной стали | шт
27.33.13.130.59.1.20.02-2442-000 | Угол горизонтальный 45°, для короба 600х50, с крышкой, из оцинкованной стали | шт
59.1.20.02-2443 | Угол горизонтальный 45°, для короба 600х80, без крышки, из оцинкованной стали | шт
27.33.13.130.59.1.20.02-2443-000 | Угол горизонтальный 45°, для короба 600х80, без крышки, из оцинкованной стали | шт
59.1.20.02-2444 | Угол горизонтальный 45°, для короба 600х80, с крышкой, из оцинкованной стали | шт
27.33.13.130.59.1.20.02-2444-000 | Угол горизонтальный 45°, для короба 600х80, с крышкой, из оцинкованной стали | шт
59.1.20.02-2445 | Угол горизонтальный 45°, для короба 100х100, без крышки, окрашенный | шт
27.33.13.130.59.1.20.02-2445-000 | Угол горизонтальный 45°, для короба 100х100, без крышки, окрашенный | шт
59.1.20.02-2446 | Угол горизонтальный 45°, для короба 100х100, с крышкой, окрашенный | шт
27.33.13.130.59.1.20.02-2446-000 | Угол горизонтальный 45°, для короба 100х100, с крышкой, окрашенный | шт
59.1.20.02-2447 | Угол горизонтальный 45°, для короба 100х35, без крышки, окрашенный | шт
27.33.13.130.59.1.20.02-2447-000 | Угол горизонтальный 45°, для короба 100х35, без крышки, окрашенный | шт
59.1.20.02-2448 | Угол горизонтальный 45°, для короба 100х35, с крышкой, окрашенный | шт
27.33.13.130.59.1.20.02-2448-000 | Угол горизонтальный 45°, для короба 100х35, с крышкой, окрашенный | шт
59.1.20.02-2449 | Угол горизонтальный 45°, для короба 100х50, без крышки, окрашенный | шт
27.33.13.130.59.1.20.02-2449-000 | Угол горизонтальный 45°, для короба 100х50, без крышки, окрашенный | шт
59.1.20.02-2450 | Угол горизонтальный 45°, для короба 100х50, с крышкой, окрашенный | шт
27.33.13.130.59.1.20.02-2450-000 | Угол горизонтальный 45°, для короба 100х50, с крышкой, окрашенный | шт
59.1.20.02-2451 | Угол горизонтальный 45°, для короба 100х80, без крышки, окрашенный | шт
27.33.13.130.59.1.20.02-2451-000 | Угол горизонтальный 45°, для короба 100х80, без крышки, окрашенный | шт
59.1.20.02-2452 | Угол горизонтальный 45°, для короба 100х80, с крышкой, окрашенный | шт
27.33.13.130.59.1.20.02-2452-000 | Угол горизонтальный 45°, для короба 100х80, с крышкой, окрашенный | шт
59.1.20.02-2453 | Угол горизонтальный 45°, для короба 200х100, без крышки, окрашенный | шт
27.33.13.130.59.1.20.02-2453-000 | Угол горизонтальный 45°, для короба 200х100, без крышки, окрашенный | шт
59.1.20.02-2454 | Угол горизонтальный 45°, для короба 200х100, с крышкой, окрашенный | шт
27.33.13.130.59.1.20.02-2454-000 | Угол горизонтальный 45°, для короба 200х100, с крышкой, окрашенный | шт
59.1.20.02-2455 | Угол горизонтальный 45°, для короба 200х35, без крышки, окрашенный | шт
27.33.13.130.59.1.20.02-2455-000 | Угол горизонтальный 45°, для короба 200х35, без крышки, окрашенный | шт
59.1.20.02-2456 | Угол горизонтальный 45°, для короба 200х35, с крышкой, окрашенный | шт
27.33.13.130.59.1.20.02-2456-000 | Угол горизонтальный 45°, для короба 200х35, с крышкой, окрашенный | шт
59.1.20.02-2457 | Угол горизонтальный 45°, для короба 200х50, без крышки, окрашенный | шт
27.33.13.130.59.1.20.02-2457-000 | Угол горизонтальный 45°, для короба 200х50, без крышки, окрашенный | шт
59.1.20.02-2458 | Угол горизонтальный 45°, для короба 200х50, с крышкой, окрашенный | шт
27.33.13.130.59.1.20.02-2458-000 | Угол горизонтальный 45°, для короба 200х50, с крышкой, окрашенный | шт
59.1.20.02-2459 | Угол горизонтальный 45°, для короба 200х80, без крышки, окрашенный | шт
27.33.13.130.59.1.20.02-2459-000 | Угол горизонтальный 45°, для короба 200х80, без крышки, окрашенный | шт
59.1.20.02-2460 | Угол горизонтальный 45°, для короба 200х80, с крышкой, окрашенный | шт
27.33.13.130.59.1.20.02-2460-000 | Угол горизонтальный 45°, для короба 200х80, с крышкой, окрашенный | шт
59.1.20.02-2461 | Угол горизонтальный 45°, для короба 500х100, без крышки, окрашенный | шт
27.33.13.130.59.1.20.02-2461-000 | Угол горизонтальный 45°, для короба 500х100, без крышки, окрашенный | шт
59.1.20.02-2462 | Угол горизонтальный 45°, для короба 500х100, с крышкой, окрашенный | шт
27.33.13.130.59.1.20.02-2462-000 | Угол горизонтальный 45°, для короба 500х100, с крышкой, окрашенный | шт
59.1.20.02-2463 | Угол горизонтальный 45°, для короба 50х35, без крышки, окрашенный | шт
27.33.13.130.59.1.20.02-2463-000 | Угол горизонтальный 45°, для короба 50х35, без крышки, окрашенный | шт
59.1.20.02-2464 | Угол горизонтальный 45°, для короба 50х35, с крышкой, окрашенный | шт
27.33.13.130.59.1.20.02-2464-000 | Угол горизонтальный 45°, для короба 50х35, с крышкой, окрашенный | шт
59.1.20.02-2465 | Угол горизонтальный 45°, для короба 50х50, без крышки, окрашенный | шт
27.33.13.130.59.1.20.02-2465-000 | Угол горизонтальный 45°, для короба 50х50, без крышки, окрашенный | шт
59.1.20.02-2466 | Угол горизонтальный 45°, для короба 50х50, с крышкой, окрашенный | шт
27.33.13.130.59.1.20.02-2466-000 | Угол горизонтальный 45°, для короба 50х50, с крышкой, окрашенный | шт
59.1.20.02-2467 | Угол горизонтальный 45°, для короба 600х100, без крышки, окрашенный | шт
27.33.13.130.59.1.20.02-2467-000 | Угол горизонтальный 45°, для короба 600х100, без крышки, окрашенный | шт
59.1.20.02-2468 | Угол горизонтальный 45°, для короба 600х100, с крышкой, окрашенный | шт
27.33.13.130.59.1.20.02-2468-000 | Угол горизонтальный 45°, для короба 600х100, с крышкой, окрашенный | шт
59.1.20.02-2469 | Угол горизонтальный 45°, для короба 600х50, без крышки, окрашенный | шт
27.33.13.130.59.1.20.02-2469-000 | Угол горизонтальный 45°, для короба 600х50, без крышки, окрашенный | шт
59.1.20.02-2470 | Угол горизонтальный 45°, для короба 600х50, с крышкой, окрашенный | шт
27.33.13.130.59.1.20.02-2470-000 | Угол горизонтальный 45°, для короба 600х50, с крышкой, окрашенный | шт
59.1.20.02-2471 | Угол горизонтальный 45°, для короба 600х80, без крышки, окрашенный | шт
27.33.13.130.59.1.20.02-2471-000 | Угол горизонтальный 45°, для короба 600х80, без крышки, окрашенный | шт
59.1.20.02-2472 | Угол горизонтальный 45°, для короба 600х80, с крышкой, окрашенный | шт
27.33.13.130.59.1.20.02-2472-000 | Угол горизонтальный 45°, для короба 600х80, с крышкой, окрашенный | шт
59.1.20.02-2473 | Угол горизонтальный 90°, для короба 100х100, без крышки, горячеоцинкованный | шт
27.33.13.130.59.1.20.02-2473-000 | Угол горизонтальный 90°, для короба 100х100, без крышки, горячеоцинкованный | шт
59.1.20.02-2474 | Угол горизонтальный 90°, для короба 100х100, с крышкой, горячеоцинкованный | шт
27.33.13.130.59.1.20.02-2474-000 | Угол горизонтальный 90°, для короба 100х100, с крышкой, горячеоцинкованный | шт
59.1.20.02-2475 | Угол горизонтальный 90°, для короба 100х35, без крышки, горячеоцинкованный | шт
27.33.13.130.59.1.20.02-2475-000 | Угол горизонтальный 90°, для короба 100х35, без крышки, горячеоцинкованный | шт
59.1.20.02-2476 | Угол горизонтальный 90°, для короба 100х35, с крышкой, горячеоцинкованный | шт
27.33.13.130.59.1.20.02-2476-000 | Угол горизонтальный 90°, для короба 100х35, с крышкой, горячеоцинкованный | шт
59.1.20.02-2477 | Угол горизонтальный 90°, для короба 100х50, без крышки, горячеоцинкованный | шт
27.33.13.130.59.1.20.02-2477-000 | Угол горизонтальный 90°, для короба 100х50, без крышки, горячеоцинкованный | шт
59.1.20.02-2478 | Угол горизонтальный 90°, для короба 100х50, с крышкой, горячеоцинкованный | шт
27.33.13.130.59.1.20.02-2478-000 | Угол горизонтальный 90°, для короба 100х50, с крышкой, горячеоцинкованный | шт
59.1.20.02-2479 | Угол горизонтальный 90°, для короба 100х80, без крышки, горячеоцинкованный | шт
27.33.13.130.59.1.20.02-2479-000 | Угол горизонтальный 90°, для короба 100х80, без крышки, горячеоцинкованный | шт
59.1.20.02-2480 | Угол горизонтальный 90°, для короба 100х80, с крышкой, горячеоцинкованный | шт
27.33.13.130.59.1.20.02-2480-000 | Угол горизонтальный 90°, для короба 100х80, с крышкой, горячеоцинкованный | шт
59.1.20.02-2481 | Угол горизонтальный 90°, для короба 200х35, без крышки, горячеоцинкованный | шт
27.33.13.130.59.1.20.02-2481-000 | Угол горизонтальный 90°, для короба 200х35, без крышки, горячеоцинкованный | шт
59.1.20.02-2482 | Угол горизонтальный 90°, для короба 200х35, с крышкой, горячеоцинкованный | шт
27.33.13.130.59.1.20.02-2482-000 | Угол горизонтальный 90°, для короба 200х35, с крышкой, горячеоцинкованный | шт
59.1.20.02-2483 | Угол горизонтальный 90°, для короба 200х50, без крышки, горячеоцинкованный | шт
27.33.13.130.59.1.20.02-2483-000 | Угол горизонтальный 90°, для короба 200х50, без крышки, горячеоцинкованный | шт
59.1.20.02-2484 | Угол горизонтальный 90°, для короба 200х50, с крышкой, горячеоцинкованный | шт
27.33.13.130.59.1.20.02-2484-000 | Угол горизонтальный 90°, для короба 200х50, с крышкой, горячеоцинкованный | шт
59.1.20.02-2485 | Угол горизонтальный 90°, для короба 200х80, без крышки, горячеоцинкованный | шт
27.33.13.130.59.1.20.02-2485-000 | Угол горизонтальный 90°, для короба 200х80, без крышки, горячеоцинкованный | шт
59.1.20.02-2486 | Угол горизонтальный 90°, для короба 200х80, с крышкой, горячеоцинкованный | шт
27.33.13.130.59.1.20.02-2486-000 | Угол горизонтальный 90°, для короба 200х80, с крышкой, горячеоцинкованный | шт
59.1.20.02-2487 | Угол горизонтальный 90°, для короба 500х100, без крышки, горячеоцинкованный | шт
27.33.13.130.59.1.20.02-2487-000 | Угол горизонтальный 90°, для короба 500х100, без крышки, горячеоцинкованный | шт
59.1.20.02-2488 | Угол горизонтальный 90°, для короба 500х100, с крышкой, горячеоцинкованный | шт
27.33.13.130.59.1.20.02-2488-000 | Угол горизонтальный 90°, для короба 500х100, с крышкой, горячеоцинкованный | шт
59.1.20.02-2489 | Угол горизонтальный 90°, для короба 500х80, без крышки, горячеоцинкованный | шт
27.33.13.130.59.1.20.02-2489-000 | Угол горизонтальный 90°, для короба 500х80, без крышки, горячеоцинкованный | шт
59.1.20.02-2490 | Угол горизонтальный 90°, для короба 500х80, с крышкой, горячеоцинкованный | шт
27.33.13.130.59.1.20.02-2490-000 | Угол горизонтальный 90°, для короба 500х80, с крышкой, горячеоцинкованный | шт
59.1.20.02-2491 | Угол горизонтальный 90°, для короба 50х35, без крышки, горячеоцинкованный | шт
27.33.13.130.59.1.20.02-2491-000 | Угол горизонтальный 90°, для короба 50х35, без крышки, горячеоцинкованный | шт
59.1.20.02-2492 | Угол горизонтальный 90°, для короба 50х35, с крышкой, горячеоцинкованный | шт
27.33.13.130.59.1.20.02-2492-000 | Угол горизонтальный 90°, для короба 50х35, с крышкой, горячеоцинкованный | шт
59.1.20.02-2493 | Угол горизонтальный 90°, для короба 50х50, без крышки, горячеоцинкованный | шт
27.33.13.130.59.1.20.02-2493-000 | Угол горизонтальный 90°, для короба 50х50, без крышки, горячеоцинкованный | шт
59.1.20.02-2494 | Угол горизонтальный 90°, для короба 50х50, с крышкой, горячеоцинкованный | шт
27.33.13.130.59.1.20.02-2494-000 | Угол горизонтальный 90°, для короба 50х50, с крышкой, горячеоцинкованный | шт
59.1.20.02-2495 | Угол горизонтальный 90°, для короба 600х100, без крышки, горячеоцинкованный | шт
27.33.13.130.59.1.20.02-2495-000 | Угол горизонтальный 90°, для короба 600х100, без крышки, горячеоцинкованный | шт
59.1.20.02-2496 | Угол горизонтальный 90°, для короба 600х100, с крышкой, горячеоцинкованный | шт
27.33.13.130.59.1.20.02-2496-000 | Угол горизонтальный 90°, для короба 600х100, с крышкой, горячеоцинкованный | шт
59.1.20.02-2497 | Угол горизонтальный 90°, для короба 600х50, без крышки, горячеоцинкованный | шт
27.33.13.130.59.1.20.02-2497-000 | Угол горизонтальный 90°, для короба 600х50, без крышки, горячеоцинкованный | шт
59.1.20.02-2498 | Угол горизонтальный 90°, для короба 600х50, с крышкой, горячеоцинкованный | шт
27.33.13.130.59.1.20.02-2498-000 | Угол горизонтальный 90°, для короба 600х50, с крышкой, горячеоцинкованный | шт
59.1.20.02-2499 | Угол горизонтальный 90°, для короба 600х80, без крышки, горячеоцинкованный | шт
27.33.13.130.59.1.20.02-2499-000 | Угол горизонтальный 90°, для короба 600х80, без крышки, горячеоцинкованный | шт
59.1.20.02-2500 | Угол горизонтальный 90°, для короба 600х80, с крышкой, горячеоцинкованный | шт
27.33.13.130.59.1.20.02-2500-000 | Угол горизонтальный 90°, для короба 600х80, с крышкой, горячеоцинкованный | шт
59.1.20.02-2501 | Угол горизонтальный 90°, для короба 100х100, без крышки, из нержавеющей стали | шт
27.33.13.130.59.1.20.02-2501-000 | Угол горизонтальный 90°, для короба 100х100, без крышки, из нержавеющей стали | шт
59.1.20.02-2502 | Угол горизонтальный 90°, для короба 100х100, с крышкой, из нержавеющей стали | шт
27.33.13.130.59.1.20.02-2502-000 | Угол горизонтальный 90°, для короба 100х100, с крышкой, из нержавеющей стали | шт
59.1.20.02-2503 | Угол горизонтальный 90°, для короба 100х35, без крышки, из нержавеющей стали | шт
27.33.13.130.59.1.20.02-2503-000 | Угол горизонтальный 90°, для короба 100х35, без крышки, из нержавеющей стали | шт
59.1.20.02-2504 | Угол горизонтальный 90°, для короба 100х35, с крышкой, из нержавеющей стали | шт
27.33.13.130.59.1.20.02-2504-000 | Угол горизонтальный 90°, для короба 100х35, с крышкой, из нержавеющей стали | шт
59.1.20.02-2505 | Угол горизонтальный 90°, для короба 100х50, без крышки, из нержавеющей стали | шт
27.33.13.130.59.1.20.02-2505-000 | Угол горизонтальный 90°, для короба 100х50, без крышки, из нержавеющей стали | шт
59.1.20.02-2506 | Угол горизонтальный 90°, для короба 100х50, с крышкой, из нержавеющей стали | шт
27.33.13.130.59.1.20.02-2506-000 | Угол горизонтальный 90°, для короба 100х50, с крышкой, из нержавеющей стали | шт
59.1.20.02-2507 | Угол горизонтальный 90°, для короба 100х80, без крышки, из нержавеющей стали | шт
27.33.13.130.59.1.20.02-2507-000 | Угол горизонтальный 90°, для короба 100х80, без крышки, из нержавеющей стали | шт
59.1.20.02-2508 | Угол горизонтальный 90°, для короба 100х80, с крышкой, из нержавеющей стали | шт
27.33.13.130.59.1.20.02-2508-000 | Угол горизонтальный 90°, для короба 100х80, с крышкой, из нержавеющей стали | шт
59.1.20.02-2509 | Угол горизонтальный 90°, для короба 200х35, без крышки, из нержавеющей стали | шт
27.33.13.130.59.1.20.02-2509-000 | Угол горизонтальный 90°, для короба 200х35, без крышки, из нержавеющей стали | шт
59.1.20.02-2510 | Угол горизонтальный 90°, для короба 200х35, с крышкой, из нержавеющей стали | шт
27.33.13.130.59.1.20.02-2510-000 | Угол горизонтальный 90°, для короба 200х35, с крышкой, из нержавеющей стали | шт
59.1.20.02-2511 | Угол горизонтальный 90°, для короба 200х50, без крышки, из нержавеющей стали | шт
27.33.13.130.59.1.20.02-2511-000 | Угол горизонтальный 90°, для короба 200х50, без крышки, из нержавеющей стали | шт
59.1.20.02-2512 | Угол горизонтальный 90°, для короба 200х50, с крышкой, из нержавеющей стали | шт
27.33.13.130.59.1.20.02-2512-000 | Угол горизонтальный 90°, для короба 200х50, с крышкой, из нержавеющей стали | шт
59.1.20.02-2513 | Угол горизонтальный 90°, для короба 200х80, без крышки, из нержавеющей стали | шт
27.33.13.130.59.1.20.02-2513-000 | Угол горизонтальный 90°, для короба 200х80, без крышки, из нержавеющей стали | шт
59.1.20.02-2514 | Угол горизонтальный 90°, для короба 200х80, с крышкой, из нержавеющей стали | шт
27.33.13.130.59.1.20.02-2514-000 | Угол горизонтальный 90°, для короба 200х80, с крышкой, из нержавеющей стали | шт
59.1.20.02-2515 | Угол горизонтальный 90°, для короба 500х100, без крышки, из нержавеющей стали | шт
27.33.13.130.59.1.20.02-2515-000 | Угол горизонтальный 90°, для короба 500х100, без крышки, из нержавеющей стали | шт
59.1.20.02-2516 | Угол горизонтальный 90°, для короба 500х100, с крышкой, из нержавеющей стали | шт
27.33.13.130.59.1.20.02-2516-000 | Угол горизонтальный 90°, для короба 500х100, с крышкой, из нержавеющей стали | шт
59.1.20.02-2517 | Угол горизонтальный 90°, для короба 500х80, без крышки, из нержавеющей стали | шт
27.33.13.130.59.1.20.02-2517-000 | Угол горизонтальный 90°, для короба 500х80, без крышки, из нержавеющей стали | шт
59.1.20.02-2518 | Угол горизонтальный 90°, для короба 500х80, с крышкой, из нержавеющей стали | шт
27.33.13.130.59.1.20.02-2518-000 | Угол горизонтальный 90°, для короба 500х80, с крышкой, из нержавеющей стали | шт
59.1.20.02-2519 | Угол горизонтальный 90°, для короба 50х35, без крышки, из нержавеющей стали | шт
27.33.13.130.59.1.20.02-2519-000 | Угол горизонтальный 90°, для короба 50х35, без крышки, из нержавеющей стали | шт
59.1.20.02-2520 | Угол горизонтальный 90°, для короба 50х35, с крышкой, из нержавеющей стали | шт
27.33.13.130.59.1.20.02-2520-000 | Угол горизонтальный 90°, для короба 50х35, с крышкой, из нержавеющей стали | шт
59.1.20.02-2521 | Угол горизонтальный 90°, для короба 50х50, без крышки, из нержавеющей стали | шт
27.33.13.130.59.1.20.02-2521-000 | Угол горизонтальный 90°, для короба 50х50, без крышки, из нержавеющей стали | шт
59.1.20.02-2522 | Угол горизонтальный 90°, для короба 50х50, с крышкой, из нержавеющей стали | шт
27.33.13.130.59.1.20.02-2522-000 | Угол горизонтальный 90°, для короба 50х50, с крышкой, из нержавеющей стали | шт
59.1.20.02-2523 | Угол горизонтальный 90°, для короба 600х100, без крышки, из нержавеющей стали | шт
27.33.13.130.59.1.20.02-2523-000 | Угол горизонтальный 90°, для короба 600х100, без крышки, из нержавеющей стали | шт
59.1.20.02-2524 | Угол горизонтальный 90°, для короба 600х100, с крышкой, из нержавеющей стали | шт
27.33.13.130.59.1.20.02-2524-000 | Угол горизонтальный 90°, для короба 600х100, с крышкой, из нержавеющей стали | шт
59.1.20.02-2525 | Угол горизонтальный 90°, для короба 600х50, без крышки, из нержавеющей стали | шт
27.33.13.130.59.1.20.02-2525-000 | Угол горизонтальный 90°, для короба 600х50, без крышки, из нержавеющей стали | шт
59.1.20.02-2526 | Угол горизонтальный 90°, для короба 600х50, с крышкой, из нержавеющей стали | шт
27.33.13.130.59.1.20.02-2526-000 | Угол горизонтальный 90°, для короба 600х50, с крышкой, из нержавеющей стали | шт
59.1.20.02-2527 | Угол горизонтальный 90°, для короба 600х80, без крышки, из нержавеющей стали | шт
27.33.13.130.59.1.20.02-2527-000 | Угол горизонтальный 90°, для короба 600х80, без крышки, из нержавеющей стали | шт
59.1.20.02-2528 | Угол горизонтальный 90°, для короба 600х80, с крышкой, из нержавеющей стали | шт
27.33.13.130.59.1.20.02-2528-000 | Угол горизонтальный 90°, для короба 600х80, с крышкой, из нержавеющей стали | шт
59.1.20.02-2529 | Угол горизонтальный 90°, для короба 100х100, без крышки, из оцинкованной стали | шт
27.33.13.130.59.1.20.02-2529-000 | Угол горизонтальный 90°, для короба 100х100, без крышки, из оцинкованной стали | шт
59.1.20.02-2530 | Угол горизонтальный 90°, для короба 100х100, с крышкой, из оцинкованной стали | шт
27.33.13.130.59.1.20.02-2530-000 | Угол горизонтальный 90°, для короба 100х100, с крышкой, из оцинкованной стали | шт
59.1.20.02-2531 | Угол горизонтальный 90°, для короба 100х35, без крышки, из оцинкованной стали | шт
27.33.13.130.59.1.20.02-2531-000 | Угол горизонтальный 90°, для короба 100х35, без крышки, из оцинкованной стали | шт
59.1.20.02-2532 | Угол горизонтальный 90°, для короба 100х35, с крышкой, из оцинкованной стали | шт
27.33.13.130.59.1.20.02-2532-000 | Угол горизонтальный 90°, для короба 100х35, с крышкой, из оцинкованной стали | шт
59.1.20.02-2533 | Угол горизонтальный 90°, для короба 100х50, без крышки, из оцинкованной стали | шт
27.33.13.130.59.1.20.02-2533-000 | Угол горизонтальный 90°, для короба 100х50, без крышки, из оцинкованной стали | шт
59.1.20.02-2534 | Угол горизонтальный 90°, для короба 100х50, с крышкой, из оцинкованной стали | шт
27.33.13.130.59.1.20.02-2534-000 | Угол горизонтальный 90°, для короба 100х50, с крышкой, из оцинкованной стали | шт
59.1.20.02-2535 | Угол горизонтальный 90°, для короба 100х80, без крышки, из оцинкованной стали | шт
27.33.13.130.59.1.20.02-2535-000 | Угол горизонтальный 90°, для короба 100х80, без крышки, из оцинкованной стали | шт
59.1.20.02-2536 | Угол горизонтальный 90°, для короба 100х80, с крышкой, из оцинкованной стали | шт
27.33.13.130.59.1.20.02-2536-000 | Угол горизонтальный 90°, для короба 100х80, с крышкой, из оцинкованной стали | шт
59.1.20.02-2537 | Угол горизонтальный 90°, для короба 200х35, без крышки, из оцинкованной стали | шт
27.33.13.130.59.1.20.02-2537-000 | Угол горизонтальный 90°, для короба 200х35, без крышки, из оцинкованной стали | шт
59.1.20.02-2538 | Угол горизонтальный 90°, для короба 200х35, с крышкой, из оцинкованной стали | шт
27.33.13.130.59.1.20.02-2538-000 | Угол горизонтальный 90°, для короба 200х35, с крышкой, из оцинкованной стали | шт
59.1.20.02-2539 | Угол горизонтальный 90°, для короба 200х50, без крышки, из оцинкованной стали | шт
27.33.13.130.59.1.20.02-2539-000 | Угол горизонтальный 90°, для короба 200х50, без крышки, из оцинкованной стали | шт
59.1.20.02-2540 | Угол горизонтальный 90°, для короба 200х50, с крышкой, из оцинкованной стали | шт
27.33.13.130.59.1.20.02-2540-000 | Угол горизонтальный 90°, для короба 200х50, с крышкой, из оцинкованной стали | шт
59.1.20.02-2541 | Угол горизонтальный 90°, для короба 200х80, без крышки, из оцинкованной стали | шт
27.33.13.130.59.1.20.02-2541-000 | Угол горизонтальный 90°, для короба 200х80, без крышки, из оцинкованной стали | шт
59.1.20.02-2542 | Угол горизонтальный 90°, для короба 200х80, с крышкой, из оцинкованной стали | шт
27.33.13.130.59.1.20.02-2542-000 | Угол горизонтальный 90°, для короба 200х80, с крышкой, из оцинкованной стали | шт
59.1.20.02-2543 | Угол горизонтальный 90°, для короба 500х100, без крышки, из оцинкованной стали | шт
27.33.13.130.59.1.20.02-2543-000 | Угол горизонтальный 90°, для короба 500х100, без крышки, из оцинкованной стали | шт
59.1.20.02-2544 | Угол горизонтальный 90°, для короба 500х100, с крышкой, из оцинкованной стали | шт
27.33.13.130.59.1.20.02-2544-000 | Угол горизонтальный 90°, для короба 500х100, с крышкой, из оцинкованной стали | шт
59.1.20.02-2545 | Угол горизонтальный 90°, для короба 500х80, без крышки, из оцинкованной стали | шт
27.33.13.130.59.1.20.02-2545-000 | Угол горизонтальный 90°, для короба 500х80, без крышки, из оцинкованной стали | шт
59.1.20.02-2546 | Угол горизонтальный 90°, для короба 500х80, с крышкой, из оцинкованной стали | шт
27.33.13.130.59.1.20.02-2546-000 | Угол горизонтальный 90°, для короба 500х80, с крышкой, из оцинкованной стали | шт
59.1.20.02-2547 | Угол горизонтальный 90°, для короба 50х35, без крышки, из оцинкованной стали | шт
27.33.13.130.59.1.20.02-2547-000 | Угол горизонтальный 90°, для короба 50х35, без крышки, из оцинкованной стали | шт
59.1.20.02-2548 | Угол горизонтальный 90°, для короба 50х35, с крышкой, из оцинкованной стали | шт
27.33.13.130.59.1.20.02-2548-000 | Угол горизонтальный 90°, для короба 50х35, с крышкой, из оцинкованной стали | шт
59.1.20.02-2549 | Угол горизонтальный 90°, для короба 50х50, без крышки, из оцинкованной стали | шт
27.33.13.130.59.1.20.02-2549-000 | Угол горизонтальный 90°, для короба 50х50, без крышки, из оцинкованной стали | шт
59.1.20.02-2550 | Угол горизонтальный 90°, для короба 50х50, с крышкой из оцинкованной стали | шт
27.33.13.130.59.1.20.02-2550-000 | Угол горизонтальный 90°, для короба 50х50, с крышкой из оцинкованной стали | шт
59.1.20.02-2551 | Угол горизонтальный 90°, для короба 600х100, без крышки из оцинкованной стали | шт
27.33.13.130.59.1.20.02-2551-000 | Угол горизонтальный 90°, для короба 600х100, без крышки из оцинкованной стали | шт
59.1.20.02-2552 | Угол горизонтальный 90°, для короба 600х100, с крышкой из оцинкованной стали | шт
27.33.13.130.59.1.20.02-2552-000 | Угол горизонтальный 90°, для короба 600х100, с крышкой из оцинкованной стали | шт
59.1.20.02-2553 | Угол горизонтальный 90°, для короба 600х50, без крышки из оцинкованной стали | шт
27.33.13.130.59.1.20.02-2553-000 | Угол горизонтальный 90°, для короба 600х50, без крышки из оцинкованной стали | шт
59.1.20.02-2554 | Угол горизонтальный 90°, для короба 600х50, с крышкой из оцинкованной стали | шт
27.33.13.130.59.1.20.02-2554-000 | Угол горизонтальный 90°, для короба 600х50, с крышкой из оцинкованной стали | шт
59.1.20.02-2555 | Угол горизонтальный 90°, для короба 600х80, без крышки из оцинкованной стали | шт
27.33.13.130.59.1.20.02-2555-000 | Угол горизонтальный 90°, для короба 600х80, без крышки из оцинкованной стали | шт
59.1.20.02-2556 | Угол горизонтальный 90°, для короба 600х80, с крышкой из оцинкованной стали | шт
27.33.13.130.59.1.20.02-2556-000 | Угол горизонтальный 90°, для короба 600х80, с крышкой из оцинкованной стали | шт
59.1.20.02-2557 | Угол горизонтальный 90°, ЛС-УГ-400, из оцинкованной стали | шт
27.33.13.130.59.1.20.02-2557-000 | Угол горизонтальный 90°, ЛС-УГ-400, из оцинкованной стали | шт
59.1.20.02-2558 | Угол горизонтальный 90°, для короба 100х100, без крышки, окрашенный | шт
27.33.13.130.59.1.20.02-2558-000 | Угол горизонтальный 90°, для короба 100х100, без крышки, окрашенный | шт
59.1.20.02-2559 | Угол горизонтальный 90°, для короба 100х100, с крышкой, окрашенный | шт
27.33.13.130.59.1.20.02-2559-000 | Угол горизонтальный 90°, для короба 100х100, с крышкой, окрашенный | шт
59.1.20.02-2560 | Угол горизонтальный 90°, для короба 100х35, без крышки, окрашенный | шт
27.33.13.130.59.1.20.02-2560-000 | Угол горизонтальный 90°, для короба 100х35, без крышки, окрашенный | шт
59.1.20.02-2561 | Угол горизонтальный 90°, для короба 100х35, с крышкой, окрашенный | шт
27.33.13.130.59.1.20.02-2561-000 | Угол горизонтальный 90°, для короба 100х35, с крышкой, окрашенный | шт
59.1.20.02-2562 | Угол горизонтальный 90°, для короба 100х50, без крышки, окрашенный | шт
27.33.13.130.59.1.20.02-2562-000 | Угол горизонтальный 90°, для короба 100х50, без крышки, окрашенный | шт
59.1.20.02-2563 | Угол горизонтальный 90°, для короба 100х50, с крышкой окрашенный | шт
27.33.13.130.59.1.20.02-2563-000 | Угол горизонтальный 90°, для короба 100х50, с крышкой окрашенный | шт
59.1.20.02-2564 | Угол горизонтальный 90°, для короба 100х80, без крышки, окрашенный | шт
27.33.13.130.59.1.20.02-2564-000 | Угол горизонтальный 90°, для короба 100х80, без крышки, окрашенный | шт
59.1.20.02-2565 | Угол горизонтальный 90°, для короба 100х80, с крышкой, окрашенный | шт
27.33.13.130.59.1.20.02-2565-000 | Угол горизонтальный 90°, для короба 100х80, с крышкой, окрашенный | шт
59.1.20.02-2566 | Угол горизонтальный 90°, для короба 200х35, без крышки, окрашенный | шт
27.33.13.130.59.1.20.02-2566-000 | Угол горизонтальный 90°, для короба 200х35, без крышки, окрашенный | шт
59.1.20.02-2567 | Угол горизонтальный 90°, для короба 200х35, с крышкой, окрашенный | шт
27.33.13.130.59.1.20.02-2567-000 | Угол горизонтальный 90°, для короба 200х35, с крышкой, окрашенный | шт
59.1.20.02-2568 | Угол горизонтальный 90°, для короба 200х50, без крышки, окрашенный | шт
27.33.13.130.59.1.20.02-2568-000 | Угол горизонтальный 90°, для короба 200х50, без крышки, окрашенный | шт
59.1.20.02-2569 | Угол горизонтальный 90°, для короба 200х50, с крышкой, окрашенный | шт
27.33.13.130.59.1.20.02-2569-000 | Угол горизонтальный 90°, для короба 200х50, с крышкой, окрашенный | шт
59.1.20.02-2570 | Угол горизонтальный 90°, для короба 200х80, без крышки, окрашенный | шт
27.33.13.130.59.1.20.02-2570-000 | Угол горизонтальный 90°, для короба 200х80, без крышки, окрашенный | шт
59.1.20.02-2571 | Угол горизонтальный 90°, для короба 200х80, с крышкой, окрашенный | шт
27.33.13.130.59.1.20.02-2571-000 | Угол горизонтальный 90°, для короба 200х80, с крышкой, окрашенный | шт
59.1.20.02-2572 | Угол горизонтальный 90°, для короба 500х100, без крышки, окрашенный | шт
27.33.13.130.59.1.20.02-2572-000 | Угол горизонтальный 90°, для короба 500х100, без крышки, окрашенный | шт
59.1.20.02-2573 | Угол горизонтальный 90°, для короба 500х100, с крышкой, окрашенный | шт
27.33.13.130.59.1.20.02-2573-000 | Угол горизонтальный 90°, для короба 500х100, с крышкой, окрашенный | шт
59.1.20.02-2574 | Угол горизонтальный 90°, для короба 500х80, без крышки, окрашенный | шт
27.33.13.130.59.1.20.02-2574-000 | Угол горизонтальный 90°, для короба 500х80, без крышки, окрашенный | шт
59.1.20.02-2575 | Угол горизонтальный 90°, для короба 500х80, с крышкой, окрашенный | шт
27.33.13.130.59.1.20.02-2575-000 | Угол горизонтальный 90°, для короба 500х80, с крышкой, окрашенный | шт
59.1.20.02-2576 | Угол горизонтальный 90°, для короба 50х35, без крышки, окрашенный | шт
27.33.13.130.59.1.20.02-2576-000 | Угол горизонтальный 90°, для короба 50х35, без крышки, окрашенный | шт
59.1.20.02-2577 | Угол горизонтальный 90°, для короба 50х35, с крышкой, окрашенный | шт
27.33.13.130.59.1.20.02-2577-000 | Угол горизонтальный 90°, для короба 50х35, с крышкой, окрашенный | шт
59.1.20.02-2578 | Угол горизонтальный 90°, для короба 50х50, без крышки, окрашенный | шт
27.33.13.130.59.1.20.02-2578-000 | Угол горизонтальный 90°, для короба 50х50, без крышки, окрашенный | шт
59.1.20.02-2579 | Угол горизонтальный 90°, для короба 50х50, с крышкой, окрашенный | шт
27.33.13.130.59.1.20.02-2579-000 | Угол горизонтальный 90°, для короба 50х50, с крышкой, окрашенный | шт
59.1.20.02-2580 | Угол горизонтальный 90°, для короба 600х100, без крышки, окрашенный | шт
27.33.13.130.59.1.20.02-2580-000 | Угол горизонтальный 90°, для короба 600х100, без крышки, окрашенный | шт
59.1.20.02-2581 | Угол горизонтальный 90°, для короба 600х100, с крышкой, окрашенный | шт
27.33.13.130.59.1.20.02-2581-000 | Угол горизонтальный 90°, для короба 600х100, с крышкой, окрашенный | шт
59.1.20.02-2582 | Угол горизонтальный 90°, для короба 600х50, без крышки, окрашенный | шт
27.33.13.130.59.1.20.02-2582-000 | Угол горизонтальный 90°, для короба 600х50, без крышки, окрашенный | шт
59.1.20.02-2583 | Угол горизонтальный 90°, для короба 600х50, с крышкой, окрашенный | шт
27.33.13.130.59.1.20.02-2583-000 | Угол горизонтальный 90°, для короба 600х50, с крышкой, окрашенный | шт
59.1.20.02-2584 | Угол горизонтальный 90°, для короба 600х80, без крышки, окрашенный | шт
27.33.13.130.59.1.20.02-2584-000 | Угол горизонтальный 90°, для короба 600х80, без крышки, окрашенный | шт
59.1.20.02-2585 | Угол горизонтальный 90°, для короба 600х80, с крышкой, окрашенный | шт
27.33.13.130.59.1.20.02-2585-000 | Угол горизонтальный 90°, для короба 600х80, с крышкой, окрашенный | шт
59.1.20.02-2586 | Угол горизонтальный 90°, КГ 100х100-90 ХЛ1, перфорированный, из оцинкованной стали | шт
27.33.13.130.59.1.20.02-2586-000 | Угол горизонтальный 90°, КГ 100х100-90 ХЛ1, перфорированный, из оцинкованной стали | шт
59.1.20.02-2587 | Угол горизонтальный 90°, КГ 100х65-90 ХЛ1, перфорированный, из оцинкованной стали | шт
27.33.13.130.59.1.20.02-2587-000 | Угол горизонтальный 90°, КГ 100х65-90 ХЛ1, перфорированный, из оцинкованной стали | шт
59.1.20.02-2588 | Угол горизонтальный 90°, КГ 200х100-90 ХЛ1, перфорированный, из оцинкованной стали | шт
27.33.13.130.59.1.20.02-2588-000 | Угол горизонтальный 90°, КГ 200х100-90 ХЛ1, перфорированный, из оцинкованной стали | шт
59.1.20.02-2589 | Угол горизонтальный 90°, КГ 200х65-90 ХЛ1, перфорированный, из оцинкованной стали | шт
27.33.13.130.59.1.20.02-2589-000 | Угол горизонтальный 90°, КГ 200х65-90 ХЛ1, перфорированный, из оцинкованной стали | шт
59.1.20.02-2590 | Угол горизонтальный 90°, ЛГ-100/200-30, сейсмостойкий, из оцинкованной стали | шт
27.33.13.130.59.1.20.02-2590-000 | Угол горизонтальный 90°, ЛГ-100/200-30, сейсмостойкий, из оцинкованной стали | шт
59.1.20.02-2591 | Угол горизонтальный 90°, ЛГ-60/100-25, сейсмостойкий, из оцинкованной стали | шт
27.33.13.130.59.1.20.02-2591-000 | Угол горизонтальный 90°, ЛГ-60/100-25, сейсмостойкий, из оцинкованной стали | шт
59.1.20.02-2592 | Угол горизонтальный 90°, ЛГ-60/200-25, сейсмостойкий, из оцинкованной стали | шт
27.33.13.130.59.1.20.02-2592-000 | Угол горизонтальный 90°, ЛГ-60/200-25, сейсмостойкий, из оцинкованной стали | шт
59.1.20.02-2593 | Угол горизонтальный 90°, ЛГ-60/300-25, сейсмостойкий, из оцинкованной стали | шт
27.33.13.130.59.1.20.02-2593-000 | Угол горизонтальный 90°, ЛГ-60/300-25, сейсмостойкий, из оцинкованной стали | шт
59.1.20.02-2594 | Угол горизонтальный 90°, ЛГ-60/400-25, сейсмостойкий, из оцинкованной стали | шт
27.33.13.130.59.1.20.02-2594-000 | Угол горизонтальный 90°, ЛГ-60/400-25, сейсмостойкий, из оцинкованной стали | шт
59.1.20.02-2595 | Угол горизонтальный 90°, ЛГ-60/500-25, сейсмостойкий, из оцинкованной стали | шт
27.33.13.130.59.1.20.02-2595-000 | Угол горизонтальный 90°, ЛГ-60/500-25, сейсмостойкий, из оцинкованной стали | шт
59.1.20.02-2596 | Угол горизонтальный 90°, ЛГ-60/600-25, сейсмостойкий, из оцинкованной стали | шт
27.33.13.130.59.1.20.02-2596-000 | Угол горизонтальный 90°, ЛГ-60/600-25, сейсмостойкий, из оцинкованной стали | шт
59.1.20.02-2597 | Угол горизонтальный 90°, ЛУ-300 (ЛУм-300), сейсмостойкий, из оцинкованной стали | шт
27.33.13.130.59.1.20.02-2597-000 | Угол горизонтальный 90°, ЛУ-300 (ЛУм-300), сейсмостойкий, из оцинкованной стали | шт
59.1.20.02-2598 | Угол горизонтальный 90°, ЛУ-400 (ЛУм-400), сейсмостойкий, из оцинкованной стали | шт
27.33.13.130.59.1.20.02-2598-000 | Угол горизонтальный 90°, ЛУ-400 (ЛУм-400), сейсмостойкий, из оцинкованной стали | шт
59.1.20.02-2599 | Угол горизонтальный 90°, ЛУ-600 (ЛУм-600), сейсмостойкий, из оцинкованной стали | шт
27.33.13.130.59.1.20.02-2599-000 | Угол горизонтальный 90°, ЛУ-600 (ЛУм-600), сейсмостойкий, из оцинкованной стали | шт
59.1.20.02-2600 | Секция горизонтальная для поворота кабельной трассы из лотков прямых на 90°, сейсмостойкая, СГ-100/300-90, горячеоцинкованная | шт
27.33.13.130.59.1.20.02-2600-000 | Секция горизонтальная для поворота кабельной трассы из лотков прямых на 90°, сейсмостойкая, СГ-100/300-90, горячеоцинкованная | шт
59.1.20.02-2601 | Секция вертикальная для поворота кабельной трассы из лотков прямых вверх или вниз под любым углом сейсмостойкая СВ-100/300, из оцинкованной стали | шт
27.33.13.130.59.1.20.02-2601-000 | Секция вертикальная для поворота кабельной трассы из лотков прямых вверх или вниз под любым углом сейсмостойкая СВ-100/300, из оцинкованной стали | шт
59.1.20.02-2602 | Секция вертикальная для поворота кабельной трассы из лотков прямых вверх или вниз под любым углом сейсмостойкая СВ-100/400, из оцинкованной стали | шт
27.33.13.130.59.1.20.02-2602-000 | Секция вертикальная для поворота кабельной трассы из лотков прямых вверх или вниз под любым углом сейсмостойкая СВ-100/400, из оцинкованной стали | шт
59.1.20.02-2603 | Секция вертикальная для поворота кабельной трассы из лотков прямых вверх или вниз под любым углом сейсмостойкая СВ-100/500, из оцинкованной стали | шт
27.33.13.130.59.1.20.02-2603-000 | Секция вертикальная для поворота кабельной трассы из лотков прямых вверх или вниз под любым углом сейсмостойкая СВ-100/500, из оцинкованной стали | шт
59.1.20.02-2604 | Секция вертикальная для поворота кабельной трассы из лотков прямых вверх или вниз под любым углом сейсмостойкая СВ-50/100 (ЛС-УВв-100), окрашенная | шт
27.33.13.130.59.1.20.02-2604-000 | Секция вертикальная для поворота кабельной трассы из лотков прямых вверх или вниз под любым углом сейсмостойкая СВ-50/100 (ЛС-УВв-100), окрашенная | шт
59.1.20.02-2605 | Секция вертикальная для поворота кабельной трассы из лотков прямых вверх или вниз под любым углом сейсмостойкая СВ-50/200 (ЛС-УВв-200), окрашенная | шт
27.33.13.130.59.1.20.02-2605-000 | Секция вертикальная для поворота кабельной трассы из лотков прямых вверх или вниз под любым углом сейсмостойкая СВ-50/200 (ЛС-УВв-200), окрашенная | шт
59.1.20.02-2606 | Секция вертикальная для поворота кабельной трассы из лотков прямых вверх или вниз под любым углом сейсмостойкая СВ-50/300 (ЛС-УВв-300), окрашенная | шт
27.33.13.130.59.1.20.02-2606-000 | Секция вертикальная для поворота кабельной трассы из лотков прямых вверх или вниз под любым углом сейсмостойкая СВ-50/300 (ЛС-УВв-300), окрашенная | шт
59.1.20.02-2607 | Секция вертикальная для поворота кабельной трассы из лотков прямых вверх или вниз под любым углом сейсмостойкая СВ-50/400 (ЛС-УВв-400), окрашенная | шт
27.33.13.130.59.1.20.02-2607-000 | Секция вертикальная для поворота кабельной трассы из лотков прямых вверх или вниз под любым углом сейсмостойкая СВ-50/400 (ЛС-УВв-400), окрашенная | шт
59.1.20.02-2608 | Секция горизонтальная для поворота кабельной трассы из лотков прямых на 135°, сейсмостойкая, СГ-100/200-135, из оцинкованной стали | шт
27.33.13.130.59.1.20.02-2608-000 | Секция горизонтальная для поворота кабельной трассы из лотков прямых на 135°, сейсмостойкая, СГ-100/200-135, из оцинкованной стали | шт
59.1.20.02-2609 | Секция горизонтальная для поворота кабельной трассы из лотков прямых на 135°, сейсмостойкая, СГ-100/300-135, из оцинкованной стали | шт
27.33.13.130.59.1.20.02-2609-000 | Секция горизонтальная для поворота кабельной трассы из лотков прямых на 135°, сейсмостойкая, СГ-100/300-135, из оцинкованной стали | шт
59.1.20.02-2610 | Секция горизонтальная для поворота кабельной трассы из лотков прямых на 135°, сейсмостойкая, СГ-100/400-135, из оцинкованной стали | шт
27.33.13.130.59.1.20.02-2610-000 | Секция горизонтальная для поворота кабельной трассы из лотков прямых на 135°, сейсмостойкая, СГ-100/400-135, из оцинкованной стали | шт
59.1.20.02-2611 | Секция горизонтальная для поворота кабельной трассы из лотков прямых на 135°, сейсмостойкая, СГ-100/500-135, из оцинкованной стали | шт
27.33.13.130.59.1.20.02-2611-000 | Секция горизонтальная для поворота кабельной трассы из лотков прямых на 135°, сейсмостойкая, СГ-100/500-135, из оцинкованной стали | шт
59.1.20.02-2612 | Секция горизонтальная для поворота кабельной трассы из лотков прямых на 135°, сейсмостойкая, СГ-50К/100-135, из оцинкованной стали | шт
27.33.13.130.59.1.20.02-2612-000 | Секция горизонтальная для поворота кабельной трассы из лотков прямых на 135°, сейсмостойкая, СГ-50К/100-135, из оцинкованной стали | шт
59.1.20.02-2613 | Секция горизонтальная для поворота кабельной трассы из лотков прямых на 135°, сейсмостойкая, СГ-50К/200-135, из оцинкованной стали | шт
27.33.13.130.59.1.20.02-2613-000 | Секция горизонтальная для поворота кабельной трассы из лотков прямых на 135°, сейсмостойкая, СГ-50К/200-135, из оцинкованной стали | шт
59.1.20.02-2614 | Секция горизонтальная для поворота кабельной трассы из лотков прямых на 135°, сейсмостойкая, СГ-50К/300-135, из оцинкованной стали | шт
27.33.13.130.59.1.20.02-2614-000 | Секция горизонтальная для поворота кабельной трассы из лотков прямых на 135°, сейсмостойкая, СГ-50К/300-135, из оцинкованной стали | шт
59.1.20.02-2615 | Секция горизонтальная для поворота кабельной трассы из лотков прямых на 135°, сейсмостойкая, СГ-50К/400-135, из оцинкованной стали | шт
27.33.13.130.59.1.20.02-2615-000 | Секция горизонтальная для поворота кабельной трассы из лотков прямых на 135°, сейсмостойкая, СГ-50К/400-135, из оцинкованной стали | шт
59.1.20.02-2616 | Секция горизонтальная для поворота кабельной трассы из лотков прямых на 135°, сейсмостойкая, СГ-50К/500-135, из оцинкованной стали | шт
27.33.13.130.59.1.20.02-2616-000 | Секция горизонтальная для поворота кабельной трассы из лотков прямых на 135°, сейсмостойкая, СГ-50К/500-135, из оцинкованной стали | шт
59.1.20.02-2617 | Секция горизонтальная для поворота кабельной трассы из лотков прямых на 135°, сейсмостойкая, СГ-50К/600-135, из оцинкованной стали | шт
27.33.13.130.59.1.20.02-2617-000 | Секция горизонтальная для поворота кабельной трассы из лотков прямых на 135°, сейсмостойкая, СГ-50К/600-135, из оцинкованной стали | шт
59.1.20.02-2618 | Секция горизонтальная для поворота кабельной трассы из лотков прямых на 135°, сейсмостойкая СГ-100/200-135, окрашенная | шт
27.33.13.130.59.1.20.02-2618-000 | Секция горизонтальная для поворота кабельной трассы из лотков прямых на 135°, сейсмостойкая СГ-100/200-135, окрашенная | шт
59.1.20.02-2619 | Секция горизонтальная для поворота кабельной трассы из лотков прямых на 135°, сейсмостойкая СГ-100/300-135, окрашенная | шт
27.33.13.130.59.1.20.02-2619-000 | Секция горизонтальная для поворота кабельной трассы из лотков прямых на 135°, сейсмостойкая СГ-100/300-135, окрашенная | шт
59.1.20.02-2620 | Секция горизонтальная для поворота кабельной трассы из лотков прямых на 135°, сейсмостойкая СГ-100/400-135, окрашенная | шт
27.33.13.130.59.1.20.02-2620-000 | Секция горизонтальная для поворота кабельной трассы из лотков прямых на 135°, сейсмостойкая СГ-100/400-135, окрашенная | шт
59.1.20.02-2621 | Секция горизонтальная для поворота кабельной трассы из лотков прямых на 135°, сейсмостойкая СГ-100/500-135, окрашенная | шт
27.33.13.130.59.1.20.02-2621-000 | Секция горизонтальная для поворота кабельной трассы из лотков прямых на 135°, сейсмостойкая СГ-100/500-135, окрашенная | шт
59.1.20.02-2622 | Секция горизонтальная для поворота кабельной трассы из лотков прямых на 135°, сейсмостойкая СГ-50/100-135, окрашенная | шт
27.33.13.130.59.1.20.02-2622-000 | Секция горизонтальная для поворота кабельной трассы из лотков прямых на 135°, сейсмостойкая СГ-50/100-135, окрашенная | шт
59.1.20.02-2623 | Секция горизонтальная для поворота кабельной трассы из лотков прямых на 135°, сейсмостойкая СГ-50/200-135, окрашенная | шт
27.33.13.130.59.1.20.02-2623-000 | Секция горизонтальная для поворота кабельной трассы из лотков прямых на 135°, сейсмостойкая СГ-50/200-135, окрашенная | шт
59.1.20.02-2624 | Секция горизонтальная для поворота кабельной трассы из лотков прямых на 135°, сейсмостойкая СГ-50К/600-135, окрашенная | шт
27.33.13.130.59.1.20.02-2624-000 | Секция горизонтальная для поворота кабельной трассы из лотков прямых на 135°, сейсмостойкая СГ-50К/600-135, окрашенная | шт
59.1.20.02-2625 | Секция горизонтальная для поворота кабельной трассы из лотков прямых на 90°, сейсмостойкая, СГ-100/200-90 (ЛС-УГ-200), из оцинкованной стали | шт
27.33.13.130.59.1.20.02-2625-000 | Секция горизонтальная для поворота кабельной трассы из лотков прямых на 90°, сейсмостойкая, СГ-100/200-90 (ЛС-УГ-200), из оцинкованной стали | шт
59.1.20.02-2626 | Секция горизонтальная для поворота кабельной трассы из лотков прямых на 90°, сейсмостойкая, СГ-50/100-90 (ЛС-УГ-100), из оцинкованной стали | шт
27.33.13.130.59.1.20.02-2626-000 | Секция горизонтальная для поворота кабельной трассы из лотков прямых на 90°, сейсмостойкая, СГ-50/100-90 (ЛС-УГ-100), из оцинкованной стали | шт
59.1.20.02-2627 | Секция горизонтальная для поворота кабельной трассы из лотков прямых на 90°, сейсмостойкая, СГ-50/200-90, из оцинкованной стали | шт
27.33.13.130.59.1.20.02-2627-000 | Секция горизонтальная для поворота кабельной трассы из лотков прямых на 90°, сейсмостойкая, СГ-50/200-90, из оцинкованной стали | шт
59.1.20.02-2628 | Секция горизонтальная для поворота кабельной трассы из лотков прямых на 90°, сейсмостойкая, СГ-50/300-90, из оцинкованной стали | шт
27.33.13.130.59.1.20.02-2628-000 | Секция горизонтальная для поворота кабельной трассы из лотков прямых на 90°, сейсмостойкая, СГ-50/300-90, из оцинкованной стали | шт
59.1.20.02-2629 | Секция горизонтальная для поворота кабельной трассы из лотков прямых на 90°, сейсмостойкая, СГ-50/400-90, из оцинкованной стали | шт
27.33.13.130.59.1.20.02-2629-000 | Секция горизонтальная для поворота кабельной трассы из лотков прямых на 90°, сейсмостойкая, СГ-50/400-90, из оцинкованной стали | шт
59.1.20.02-2630 | Секция горизонтальная для поворота кабельной трассы из лотков прямых на 90°, сейсмостойкая, СГ-50/500-90, из оцинкованной стали | шт
27.33.13.130.59.1.20.02-2630-000 | Секция горизонтальная для поворота кабельной трассы из лотков прямых на 90°, сейсмостойкая, СГ-50/500-90, из оцинкованной стали | шт
59.1.20.02-2631 | Секция горизонтальная для поворота кабельной трассы из лотков прямых на 90°, сейсмостойкая, СГ-50/600-90, из оцинкованной стали | шт
27.33.13.130.59.1.20.02-2631-000 | Секция горизонтальная для поворота кабельной трассы из лотков прямых на 90°, сейсмостойкая, СГ-50/600-90, из оцинкованной стали | шт
59.1.20.02-2632 | Секция горизонтальная для поворота кабельной трассы из лотков прямых на 90°, сейсмостойкая, СГ-50К/100-90, из оцинкованной стали | шт
27.33.13.130.59.1.20.02-2632-000 | Секция горизонтальная для поворота кабельной трассы из лотков прямых на 90°, сейсмостойкая, СГ-50К/100-90, из оцинкованной стали | шт
59.1.20.02-2633 | Секция горизонтальная для поворота кабельной трассы из лотков прямых на 90°, сейсмостойкая, СГ-50К/200-90, из оцинкованной стали | шт
27.33.13.130.59.1.20.02-2633-000 | Секция горизонтальная для поворота кабельной трассы из лотков прямых на 90°, сейсмостойкая, СГ-50К/200-90, из оцинкованной стали | шт
59.1.20.02-2634 | Секция горизонтальная для поворота кабельной трассы из лотков прямых на 90°, сейсмостойкая, СГ-50К/300-90, из оцинкованной стали | шт
27.33.13.130.59.1.20.02-2634-000 | Секция горизонтальная для поворота кабельной трассы из лотков прямых на 90°, сейсмостойкая, СГ-50К/300-90, из оцинкованной стали | шт
59.1.20.02-2635 | Секция горизонтальная для поворота кабельной трассы из лотков прямых на 90°, сейсмостойкая, СГ-50К/400-90, из оцинкованной стали | шт
27.33.13.130.59.1.20.02-2635-000 | Секция горизонтальная для поворота кабельной трассы из лотков прямых на 90°, сейсмостойкая, СГ-50К/400-90, из оцинкованной стали | шт
59.1.20.02-2636 | Секция горизонтальная для поворота кабельной трассы из лотков прямых на 90°, сейсмостойкая, СГ-50К/500-90, из оцинкованной стали | шт
27.33.13.130.59.1.20.02-2636-000 | Секция горизонтальная для поворота кабельной трассы из лотков прямых на 90°, сейсмостойкая, СГ-50К/500-90, из оцинкованной стали | шт
59.1.20.02-2637 | Секция горизонтальная для поворота кабельной трассы из лотков прямых на 90°, сейсмостойкая, СГ-50К/600-90, из оцинкованной стали | шт
27.33.13.130.59.1.20.02-2637-000 | Секция горизонтальная для поворота кабельной трассы из лотков прямых на 90°, сейсмостойкая, СГ-50К/600-90, из оцинкованной стали | шт
59.1.20.02-2638 | Секция горизонтальная для поворота кабельной трассы из лотков прямых на 90°, сейсмостойкая, СГ-100/200-90 (ЛС-УГ-200), окрашенная | шт
27.33.13.130.59.1.20.02-2638-000 | Секция горизонтальная для поворота кабельной трассы из лотков прямых на 90°, сейсмостойкая, СГ-100/200-90 (ЛС-УГ-200), окрашенная | шт
59.1.20.02-2639 | Секция горизонтальная для поворота кабельной трассы из лотков прямых на 90°, сейсмостойкая, СГ-100/300-90 (ЛС-УГ-300), окрашенная | шт
27.33.13.130.59.1.20.02-2639-000 | Секция горизонтальная для поворота кабельной трассы из лотков прямых на 90°, сейсмостойкая, СГ-100/300-90 (ЛС-УГ-300), окрашенная | шт
59.1.20.02-2640 | Секция горизонтальная для поворота кабельной трассы из лотков прямых на 90°, сейсмостойкая, СГ-100/400-90 (ЛС-УГ-400), окрашенная | шт
27.33.13.130.59.1.20.02-2640-000 | Секция горизонтальная для поворота кабельной трассы из лотков прямых на 90°, сейсмостойкая, СГ-100/400-90 (ЛС-УГ-400), окрашенная | шт
59.1.20.02-2641 | Секция горизонтальная для поворота кабельной трассы из лотков прямых на 90°, сейсмостойкая, СГ-100/500-90 (ЛС-УГ-500), окрашенная | шт
27.33.13.130.59.1.20.02-2641-000 | Секция горизонтальная для поворота кабельной трассы из лотков прямых на 90°, сейсмостойкая, СГ-100/500-90 (ЛС-УГ-500), окрашенная | шт
59.1.20.02-2642 | Секция горизонтальная для поворота кабельной трассы из лотков прямых на 90°, сейсмостойкая, СГ-50/400-90, окрашенная | шт
27.33.13.130.59.1.20.02-2642-000 | Секция горизонтальная для поворота кабельной трассы из лотков прямых на 90°, сейсмостойкая, СГ-50/400-90, окрашенная | шт
59.1.20.02-2643 | Секция горизонтальная для поворота кабельной трассы из лотков прямых на 90°, сейсмостойкая, СГ-50/500-90, окрашенная | шт
27.33.13.130.59.1.20.02-2643-000 | Секция горизонтальная для поворота кабельной трассы из лотков прямых на 90°, сейсмостойкая, СГ-50/500-90, окрашенная | шт
59.1.20.02-2644 | Секция горизонтальная для поворота кабельной трассы из лотков прямых на 90°, сейсмостойкая, СГ-50/600-90, окрашенная | шт
27.33.13.130.59.1.20.02-2644-000 | Секция горизонтальная для поворота кабельной трассы из лотков прямых на 90°, сейсмостойкая, СГ-50/600-90, окрашенная | шт
59.1.20.02-2645 | Секция горизонтальная для поворота кабельной трассы из лотков прямых на 90°, сейсмостойкая, СГ-50К/100-90, окрашенная | шт
27.33.13.130.59.1.20.02-2645-000 | Секция горизонтальная для поворота кабельной трассы из лотков прямых на 90°, сейсмостойкая, СГ-50К/100-90, окрашенная | шт
59.1.20.02-2646 | Секция горизонтальная для поворота кабельной трассы из лотков прямых на 90°, сейсмостойкая, СГ-50К/200-90, окрашенная | шт
27.33.13.130.59.1.20.02-2646-000 | Секция горизонтальная для поворота кабельной трассы из лотков прямых на 90°, сейсмостойкая, СГ-50К/200-90, окрашенная | шт
59.1.20.02-2647 | Секция горизонтальная для поворота кабельной трассы из лотков прямых на 90°, сейсмостойкая СГ-50К/300-90, окрашенная | шт
27.33.13.130.59.1.20.02-2647-000 | Секция горизонтальная для поворота кабельной трассы из лотков прямых на 90°, сейсмостойкая СГ-50К/300-90, окрашенная | шт
59.1.20.02-2648 | Секция горизонтальная для поворота кабельной трассы из лотков прямых на 90°, сейсмостойкая СГ-50К/400-90, окрашенная | шт
27.33.13.130.59.1.20.02-2648-000 | Секция горизонтальная для поворота кабельной трассы из лотков прямых на 90°, сейсмостойкая СГ-50К/400-90, окрашенная | шт
59.1.20.02-2649 | Секция горизонтальная для поворота кабельной трассы из лотков прямых на 90°, сейсмостойкая СГ-50К/500-90, окрашенная | шт
27.33.13.130.59.1.20.02-2649-000 | Секция горизонтальная для поворота кабельной трассы из лотков прямых на 90°, сейсмостойкая СГ-50К/500-90, окрашенная | шт
59.1.20.02-2650 | Секция горизонтальная для поворота кабельной трассы из лотков прямых на 90°, сейсмостойкая СГ-50К/600-90, окрашенная | шт
27.33.13.130.59.1.20.02-2650-000 | Секция горизонтальная для поворота кабельной трассы из лотков прямых на 90°, сейсмостойкая СГ-50К/600-90, окрашенная | шт
59.1.20.02-2651 | Секция ответвления кабельной трассы из лотков прямых на 3 направления сейсмостойкая СО-100/400, из оцинкованной стали | шт
27.33.13.130.59.1.20.02-2651-000 | Секция ответвления кабельной трассы из лотков прямых на 3 направления сейсмостойкая СО-100/400, из оцинкованной стали | шт
59.1.20.02-2652 | Секция ответвления кабельной трассы из лотков прямых на 3 направления сейсмостойкая СО-100/500, из оцинкованной стали | шт
27.33.13.130.59.1.20.02-2652-000 | Секция ответвления кабельной трассы из лотков прямых на 3 направления сейсмостойкая СО-100/500, из оцинкованной стали | шт
59.1.20.02-2653 | Секция ответвления кабельной трассы из лотков прямых на 3 направления сейсмостойкая СО-100/200, окрашенная | шт
27.33.13.130.59.1.20.02-2653-000 | Секция ответвления кабельной трассы из лотков прямых на 3 направления сейсмостойкая СО-100/200, окрашенная | шт
59.1.20.02-2654 | Секция ответвления кабельной трассы из лотков прямых на 3 направления сейсмостойкая СО-100/300, окрашенная | шт
27.33.13.130.59.1.20.02-2654-000 | Секция ответвления кабельной трассы из лотков прямых на 3 направления сейсмостойкая СО-100/300, окрашенная | шт
59.1.20.02-2655 | Секция ответвления кабельной трассы из лотков прямых на 3 направления сейсмостойкая СО-100/400, окрашенная | шт
27.33.13.130.59.1.20.02-2655-000 | Секция ответвления кабельной трассы из лотков прямых на 3 направления сейсмостойкая СО-100/400, окрашенная | шт
59.1.20.02-2656 | Секция ответвления кабельной трассы из лотков прямых на 3 направления сейсмостойкая СО-100/500, окрашенная | шт
27.33.13.130.59.1.20.02-2656-000 | Секция ответвления кабельной трассы из лотков прямых на 3 направления сейсмостойкая СО-100/500, окрашенная | шт
59.1.20.02-2657 | Секция ответвления кабельной трассы из лотков прямых на 3 направления сейсмостойкая СО-50/100 (ЛС-Т-100), окрашенная | шт
27.33.13.130.59.1.20.02-2657-000 | Секция ответвления кабельной трассы из лотков прямых на 3 направления сейсмостойкая СО-50/100 (ЛС-Т-100), окрашенная | шт
59.1.20.02-2658 | Секция ответвления кабельной трассы из лотков прямых на 3 направления сейсмостойкая СО-50/200 (ЛС-Т-200), окрашенная | шт
27.33.13.130.59.1.20.02-2658-000 | Секция ответвления кабельной трассы из лотков прямых на 3 направления сейсмостойкая СО-50/200 (ЛС-Т-200), окрашенная | шт
59.1.20.02-2659 | Секция ответвления кабельной трассы из лотков прямых на 3 направления сейсмостойкая СО-50/300 (ЛС-Т-300), окрашенная | шт
27.33.13.130.59.1.20.02-2659-000 | Секция ответвления кабельной трассы из лотков прямых на 3 направления сейсмостойкая СО-50/300 (ЛС-Т-300), окрашенная | шт
59.1.20.02-2660 | Секция ответвления кабельной трассы из лотков прямых на 3 направления сейсмостойкая СО-50/400 (ЛС-Т-400), окрашенная | шт
27.33.13.130.59.1.20.02-2660-000 | Секция ответвления кабельной трассы из лотков прямых на 3 направления сейсмостойкая СО-50/400 (ЛС-Т-400), окрашенная | шт
59.1.20.02-2661 | Секция ответвления кабельной трассы из лотков прямых на 3 направления сейсмостойкая СО-50/500 (ЛС-Т-500), окрашенная | шт
27.33.13.130.59.1.20.02-2661-000 | Секция ответвления кабельной трассы из лотков прямых на 3 направления сейсмостойкая СО-50/500 (ЛС-Т-500), окрашенная | шт
59.1.20.02-2662 | Секция ответвления кабельной трассы из лотков прямых на 3 направления сейсмостойкая СО-50/600 (ЛС-Т-600), окрашенная | шт
27.33.13.130.59.1.20.02-2662-000 | Секция ответвления кабельной трассы из лотков прямых на 3 направления сейсмостойкая СО-50/600 (ЛС-Т-600), окрашенная | шт
59.1.20.02-2663 | Крышка для перехода прямого, размер 100х50 мм, горячеоцинкованная | шт
27.33.13.130.59.1.20.02-2663-000 | Крышка для перехода прямого, размер 100х50 мм, горячеоцинкованная | шт
59.1.20.02-2664 | Крышка для перехода прямого, размер 200х100 мм, горячеоцинкованная | шт
27.33.13.130.59.1.20.02-2664-000 | Крышка для перехода прямого, размер 200х100 мм, горячеоцинкованная | шт
59.1.20.02-2665 | Крышка для перехода прямого, размер 200х50 мм, горячеоцинкованная | шт
27.33.13.130.59.1.20.02-2665-000 | Крышка для перехода прямого, размер 200х50 мм, горячеоцинкованная | шт
59.1.20.02-2666 | Крышка для перехода прямого, размер 300х100 мм, горячеоцинкованная | шт
27.33.13.130.59.1.20.02-2666-000 | Крышка для перехода прямого, размер 300х100 мм, горячеоцинкованная | шт
59.1.20.02-2667 | Крышка для перехода прямого, размер 300х200 мм, горячеоцинкованная | шт
27.33.13.130.59.1.20.02-2667-000 | Крышка для перехода прямого, размер 300х200 мм, горячеоцинкованная | шт
59.1.20.02-2668 | Крышка для перехода прямого, размер 300х50 мм, горячеоцинкованная | шт
27.33.13.130.59.1.20.02-2668-000 | Крышка для перехода прямого, размер 300х50 мм, горячеоцинкованная | шт
59.1.20.02-2669 | Крышка для перехода прямого, размер 400х100 мм, горячеоцинкованная | шт
27.33.13.130.59.1.20.02-2669-000 | Крышка для перехода прямого, размер 400х100 мм, горячеоцинкованная | шт
59.1.20.02-2670 | Крышка для перехода прямого, размер 400х200 мм, горячеоцинкованная | шт
27.33.13.130.59.1.20.02-2670-000 | Крышка для перехода прямого, размер 400х200 мм, горячеоцинкованная | шт
59.1.20.02-2671 | Крышка для перехода прямого, размер 400х300 мм, горячеоцинкованная | шт
27.33.13.130.59.1.20.02-2671-000 | Крышка для перехода прямого, размер 400х300 мм, горячеоцинкованная | шт
59.1.20.02-2672 | Крышка для перехода прямого, размер 100х50 мм, из нержавеющей стали | шт
27.33.13.130.59.1.20.02-2672-000 | Крышка для перехода прямого, размер 100х50 мм, из нержавеющей стали | шт
59.1.20.02-2673 | Крышка для перехода прямого, размер 200х100 мм, из нержавеющей стали | шт
27.33.13.130.59.1.20.02-2673-000 | Крышка для перехода прямого, размер 200х100 мм, из нержавеющей стали | шт
59.1.20.02-2674 | Крышка для перехода прямого, размер 200х50 мм, из нержавеющей стали | шт
27.33.13.130.59.1.20.02-2674-000 | Крышка для перехода прямого, размер 200х50 мм, из нержавеющей стали | шт
59.1.20.02-2675 | Крышка для перехода прямого, размер 300х50 мм, из нержавеющей стали | шт
27.33.13.130.59.1.20.02-2675-000 | Крышка для перехода прямого, размер 300х50 мм, из нержавеющей стали | шт
59.1.20.02-2676 | Крышка для перехода прямого, размер 100х50 мм, из оцинкованной стали | шт
27.33.13.130.59.1.20.02-2676-000 | Крышка для перехода прямого, размер 100х50 мм, из оцинкованной стали | шт
59.1.20.02-2677 | Крышка для перехода прямого, размер 200х100 мм, из оцинкованной стали | шт
27.33.13.130.59.1.20.02-2677-000 | Крышка для перехода прямого, размер 200х100 мм, из оцинкованной стали | шт
59.1.20.02-2678 | Крышка для перехода прямого, размер 200х50 мм, из оцинкованной стали | шт
27.33.13.130.59.1.20.02-2678-000 | Крышка для перехода прямого, размер 200х50 мм, из оцинкованной стали | шт
59.1.20.02-2679 | Крышка для перехода прямого, размер 300х100 мм, из оцинкованной стали | шт
27.33.13.130.59.1.20.02-2679-000 | Крышка для перехода прямого, размер 300х100 мм, из оцинкованной стали | шт
59.1.20.02-2680 | Крышка для перехода прямого, размер 300х200 мм, из оцинкованной стали | шт
27.33.13.130.59.1.20.02-2680-000 | Крышка для перехода прямого, размер 300х200 мм, из оцинкованной стали | шт
59.1.20.02-2681 | Крышка для перехода прямого, размер 300х50 мм, из оцинкованной стали | шт
27.33.13.130.59.1.20.02-2681-000 | Крышка для перехода прямого, размер 300х50 мм, из оцинкованной стали | шт
59.1.20.02-2682 | Крышка для перехода прямого, размер 200х100 мм, окрашенная | шт
27.33.13.130.59.1.20.02-2682-000 | Крышка для перехода прямого, размер 200х100 мм, окрашенная | шт
59.1.20.02-2683 | Крышка для перехода прямого, размер 300х100 мм, окрашенная | шт
27.33.13.130.59.1.20.02-2683-000 | Крышка для перехода прямого, размер 300х100 мм, окрашенная | шт
59.1.20.02-2684 | Крышка для перехода прямого, размер 300х200 мм, окрашенная | шт
27.33.13.130.59.1.20.02-2684-000 | Крышка для перехода прямого, размер 300х200 мм, окрашенная | шт
59.1.20.02-2685 | Крышка для перехода прямого, размер 300х50 мм, окрашенная | шт
27.33.13.130.59.1.20.02-2685-000 | Крышка для перехода прямого, размер 300х50 мм, окрашенная | шт
59.1.20.02-2686 | Крышка для перехода прямого, размер 400х100 мм, окрашенная | шт
27.33.13.130.59.1.20.02-2686-000 | Крышка для перехода прямого, размер 400х100 мм, окрашенная | шт
59.1.20.02-2687 | Крышка для перехода прямого, размер 400х200 мм, окрашенная | шт
27.33.13.130.59.1.20.02-2687-000 | Крышка для перехода прямого, размер 400х200 мм, окрашенная | шт
59.1.20.02-2688 | Крышка для перехода прямого, размер 400х300 мм, окрашенная | шт
27.33.13.130.59.1.20.02-2688-000 | Крышка для перехода прямого, размер 400х300 мм, окрашенная | шт
59.1.20.02-2689 | Переход прямой для лотков высотой 100 мм, 100х50 мм, с крышкой, горячеоцинкованный | шт
27.33.13.130.59.1.20.02-2689-000 | Переход прямой для лотков высотой 100 мм, 100х50 мм, с крышкой, горячеоцинкованный | шт
59.1.20.02-2690 | Переход прямой для лотков высотой 100 мм, 200х100 мм, с крышкой, горячеоцинкованный | шт
27.33.13.130.59.1.20.02-2690-000 | Переход прямой для лотков высотой 100 мм, 200х100 мм, с крышкой, горячеоцинкованный | шт
59.1.20.02-2691 | Переход прямой для лотков высотой 100 мм, 200х50 мм, с крышкой, горячеоцинкованный | шт
27.33.13.130.59.1.20.02-2691-000 | Переход прямой для лотков высотой 100 мм, 200х50 мм, с крышкой, горячеоцинкованный | шт
59.1.20.02-2692 | Переход прямой для лотков высотой 100 мм, 300х100 мм, с крышкой, горячеоцинкованный | шт
27.33.13.130.59.1.20.02-2692-000 | Переход прямой для лотков высотой 100 мм, 300х100 мм, с крышкой, горячеоцинкованный | шт
59.1.20.02-2693 | Переход прямой для лотков высотой 100 мм, 300х200 мм, без крышки, горячеоцинкованный | шт
27.33.13.130.59.1.20.02-2693-000 | Переход прямой для лотков высотой 100 мм, 300х200 мм, без крышки, горячеоцинкованный | шт
59.1.20.02-2694 | Переход прямой для лотков высотой 100 мм, 300х200 мм, с крышкой, горячеоцинкованный | шт
27.33.13.130.59.1.20.02-2694-000 | Переход прямой для лотков высотой 100 мм, 300х200 мм, с крышкой, горячеоцинкованный | шт
59.1.20.02-2695 | Переход прямой для лотков высотой 100 мм, 300х50 мм, с крышкой, горячеоцинкованный | шт
27.33.13.130.59.1.20.02-2695-000 | Переход прямой для лотков высотой 100 мм, 300х50 мм, с крышкой, горячеоцинкованный | шт
59.1.20.02-2696 | Переход прямой для лотков высотой 100 мм, 400х100 мм, без крышки, горячеоцинкованный | шт
27.33.13.130.59.1.20.02-2696-000 | Переход прямой для лотков высотой 100 мм, 400х100 мм, без крышки, горячеоцинкованный | шт
59.1.20.02-2697 | Переход прямой для лотков высотой 100 мм, 400х100 мм, с крышкой, горячеоцинкованный | шт
27.33.13.130.59.1.20.02-2697-000 | Переход прямой для лотков высотой 100 мм, 400х100 мм, с крышкой, горячеоцинкованный | шт
59.1.20.02-2698 | Переход прямой для лотков высотой 100 мм, 400х200 мм, без крышки, горячеоцинкованный | шт
27.33.13.130.59.1.20.02-2698-000 | Переход прямой для лотков высотой 100 мм, 400х200 мм, без крышки, горячеоцинкованный | шт
59.1.20.02-2699 | Переход прямой для лотков высотой 100 мм, 400х200 мм, с крышкой, горячеоцинкованный | шт
27.33.13.130.59.1.20.02-2699-000 | Переход прямой для лотков высотой 100 мм, 400х200 мм, с крышкой, горячеоцинкованный | шт
59.1.20.02-2700 | Переход прямой для лотков высотой 100 мм, 400х300 мм, без крышки, горячеоцинкованный | шт
27.33.13.130.59.1.20.02-2700-000 | Переход прямой для лотков высотой 100 мм, 400х300 мм, без крышки, горячеоцинкованный | шт
59.1.20.02-2701 | Переход прямой для лотков высотой 100 мм, 400х300 мм, с крышкой, горячеоцинкованный | шт
27.33.13.130.59.1.20.02-2701-000 | Переход прямой для лотков высотой 100 мм, 400х300 мм, с крышкой, горячеоцинкованный | шт
59.1.20.02-2702 | Переход прямой для лотков высотой 50 мм, 100х50 мм, без крышки, горячеоцинкованный | шт
27.33.13.130.59.1.20.02-2702-000 | Переход прямой для лотков высотой 50 мм, 100х50 мм, без крышки, горячеоцинкованный | шт
59.1.20.02-2703 | Переход прямой для лотков высотой 50 мм, 100х50 мм, с крышкой, горячеоцинкованный | шт
27.33.13.130.59.1.20.02-2703-000 | Переход прямой для лотков высотой 50 мм, 100х50 мм, с крышкой, горячеоцинкованный | шт
59.1.20.02-2704 | Переход прямой для лотков высотой 50 мм, 200х100 мм, без крышки, горячеоцинкованный | шт
27.33.13.130.59.1.20.02-2704-000 | Переход прямой для лотков высотой 50 мм, 200х100 мм, без крышки, горячеоцинкованный | шт
59.1.20.02-2705 | Переход прямой для лотков высотой 50 мм, 200х100 мм, с крышкой, горячеоцинкованный | шт
27.33.13.130.59.1.20.02-2705-000 | Переход прямой для лотков высотой 50 мм, 200х100 мм, с крышкой, горячеоцинкованный | шт
59.1.20.02-2706 | Переход прямой для лотков высотой 50 мм, 200х50 мм, без крышки, горячеоцинкованный | шт
27.33.13.130.59.1.20.02-2706-000 | Переход прямой для лотков высотой 50 мм, 200х50 мм, без крышки, горячеоцинкованный | шт
59.1.20.02-2707 | Переход прямой для лотков высотой 50 мм, 200х50 мм, с крышкой, горячеоцинкованный | шт
27.33.13.130.59.1.20.02-2707-000 | Переход прямой для лотков высотой 50 мм, 200х50 мм, с крышкой, горячеоцинкованный | шт
59.1.20.02-2708 | Переход прямой для лотков высотой 50 мм, 300х100 мм, без крышки, горячеоцинкованный | шт
27.33.13.130.59.1.20.02-2708-000 | Переход прямой для лотков высотой 50 мм, 300х100 мм, без крышки, горячеоцинкованный | шт
59.1.20.02-2709 | Переход прямой для лотков высотой 50 мм, 300х100 мм, с крышкой, горячеоцинкованный | шт
27.33.13.130.59.1.20.02-2709-000 | Переход прямой для лотков высотой 50 мм, 300х100 мм, с крышкой, горячеоцинкованный | шт
59.1.20.02-2710 | Переход прямой для лотков высотой 50 мм, 300х200 мм, без крышки, горячеоцинкованный | шт
27.33.13.130.59.1.20.02-2710-000 | Переход прямой для лотков высотой 50 мм, 300х200 мм, без крышки, горячеоцинкованный | шт
59.1.20.02-2711 | Переход прямой для лотков высотой 50 мм, 300х200 мм, с крышкой, горячеоцинкованный | шт
27.33.13.130.59.1.20.02-2711-000 | Переход прямой для лотков высотой 50 мм, 300х200 мм, с крышкой, горячеоцинкованный | шт
59.1.20.02-2712 | Переход прямой для лотков высотой 50 мм, 300х50 мм, без крышки, горячеоцинкованный | шт
27.33.13.130.59.1.20.02-2712-000 | Переход прямой для лотков высотой 50 мм, 300х50 мм, без крышки, горячеоцинкованный | шт
59.1.20.02-2713 | Переход прямой для лотков высотой 50 мм, 300х50 мм, с крышкой, горячеоцинкованный | шт
27.33.13.130.59.1.20.02-2713-000 | Переход прямой для лотков высотой 50 мм, 300х50 мм, с крышкой, горячеоцинкованный | шт
59.1.20.02-2714 | Переход прямой для лотков высотой 50 мм, 400х100 мм, без крышки, горячеоцинкованный | шт
27.33.13.130.59.1.20.02-2714-000 | Переход прямой для лотков высотой 50 мм, 400х100 мм, без крышки, горячеоцинкованный | шт
59.1.20.02-2715 | Переход прямой для лотков высотой 50 мм, 400х100 мм, с крышкой, горячеоцинкованный | шт
27.33.13.130.59.1.20.02-2715-000 | Переход прямой для лотков высотой 50 мм, 400х100 мм, с крышкой, горячеоцинкованный | шт
59.1.20.02-2716 | Переход прямой для лотков высотой 50 мм, 400х200 мм, без крышки, горячеоцинкованный | шт
27.33.13.130.59.1.20.02-2716-000 | Переход прямой для лотков высотой 50 мм, 400х200 мм, без крышки, горячеоцинкованный | шт
59.1.20.02-2717 | Переход прямой для лотков высотой 50 мм, 400х200 мм, с крышкой, горячеоцинкованный | шт
27.33.13.130.59.1.20.02-2717-000 | Переход прямой для лотков высотой 50 мм, 400х200 мм, с крышкой, горячеоцинкованный | шт
59.1.20.02-2718 | Переход прямой для лотков высотой 50 мм, 400х300 мм, без крышки, горячеоцинкованный | шт
27.33.13.130.59.1.20.02-2718-000 | Переход прямой для лотков высотой 50 мм, 400х300 мм, без крышки, горячеоцинкованный | шт
59.1.20.02-2719 | Переход прямой для лотков высотой 50 мм, 400х300 мм, с крышкой, горячеоцинкованный | шт
27.33.13.130.59.1.20.02-2719-000 | Переход прямой для лотков высотой 50 мм, 400х300 мм, с крышкой, горячеоцинкованный | шт
59.1.20.02-2720 | Переход прямой для лотков высотой 80 мм, 100х50 мм, без крышки, горячеоцинкованный | шт
27.33.13.130.59.1.20.02-2720-000 | Переход прямой для лотков высотой 80 мм, 100х50 мм, без крышки, горячеоцинкованный | шт
59.1.20.02-2721 | Переход прямой для лотков высотой 80 мм, 100х50 мм, с крышкой, горячеоцинкованный | шт
27.33.13.130.59.1.20.02-2721-000 | Переход прямой для лотков высотой 80 мм, 100х50 мм, с крышкой, горячеоцинкованный | шт
59.1.20.02-2722 | Переход прямой для лотков высотой 80 мм, 200х100 мм, без крышки, горячеоцинкованный | шт
27.33.13.130.59.1.20.02-2722-000 | Переход прямой для лотков высотой 80 мм, 200х100 мм, без крышки, горячеоцинкованный | шт
59.1.20.02-2723 | Переход прямой для лотков высотой 80 мм, 200х50 мм, без крышки, горячеоцинкованный | шт
27.33.13.130.59.1.20.02-2723-000 | Переход прямой для лотков высотой 80 мм, 200х50 мм, без крышки, горячеоцинкованный | шт
59.1.20.02-2724 | Переход прямой для лотков высотой 80 мм, 300х100 мм, без крышки, горячеоцинкованный | шт
27.33.13.130.59.1.20.02-2724-000 | Переход прямой для лотков высотой 80 мм, 300х100 мм, без крышки, горячеоцинкованный | шт
59.1.20.02-2725 | Переход прямой для лотков высотой 80 мм, 300х200 мм, без крышки, горячеоцинкованный | шт
27.33.13.130.59.1.20.02-2725-000 | Переход прямой для лотков высотой 80 мм, 300х200 мм, без крышки, горячеоцинкованный | шт
59.1.20.02-2726 | Переход прямой для лотков высотой 80 мм, 300х50 мм, без крышки, горячеоцинкованный | шт
27.33.13.130.59.1.20.02-2726-000 | Переход прямой для лотков высотой 80 мм, 300х50 мм, без крышки, горячеоцинкованный | шт
59.1.20.02-2727 | Переход прямой для лотков высотой 100 мм, 300х100 мм, с крышкой, из нержавеющей стали | шт
27.33.13.130.59.1.20.02-2727-000 | Переход прямой для лотков высотой 100 мм, 300х100 мм, с крышкой, из нержавеющей стали | шт
59.1.20.02-2728 | Переход прямой для лотков высотой 100 мм, 300х200 мм, с крышкой, из нержавеющей стали | шт
27.33.13.130.59.1.20.02-2728-000 | Переход прямой для лотков высотой 100 мм, 300х200 мм, с крышкой, из нержавеющей стали | шт
59.1.20.02-2729 | Переход прямой для лотков высотой 100 мм, 400х100 мм, с крышкой, из нержавеющей стали | шт
27.33.13.130.59.1.20.02-2729-000 | Переход прямой для лотков высотой 100 мм, 400х100 мм, с крышкой, из нержавеющей стали | шт
59.1.20.02-2730 | Переход прямой для лотков высотой 100 мм, 400х200 мм, с крышкой, из нержавеющей стали | шт
27.33.13.130.59.1.20.02-2730-000 | Переход прямой для лотков высотой 100 мм, 400х200 мм, с крышкой, из нержавеющей стали | шт
59.1.20.02-2731 | Переход прямой для лотков высотой 100 мм, 400х300 мм, с крышкой, из нержавеющей стали | шт
27.33.13.130.59.1.20.02-2731-000 | Переход прямой для лотков высотой 100 мм, 400х300 мм, с крышкой, из нержавеющей стали | шт
59.1.20.02-2732 | Переход прямой для лотков высотой 50 мм, размер 100х50 мм, без крышки, из нержавеющей стали | шт
27.33.13.130.59.1.20.02-2732-000 | Переход прямой для лотков высотой 50 мм, размер 100х50 мм, без крышки, из нержавеющей стали | шт
59.1.20.02-2733 | Переход прямой для лотков высотой 50 мм, размер 100х50 мм, с крышкой, из нержавеющей стали | шт
27.33.13.130.59.1.20.02-2733-000 | Переход прямой для лотков высотой 50 мм, размер 100х50 мм, с крышкой, из нержавеющей стали | шт
59.1.20.02-2734 | Переход прямой для лотков высотой 50 мм, размер 200х100 мм, с крышкой, из нержавеющей стали | шт
27.33.13.130.59.1.20.02-2734-000 | Переход прямой для лотков высотой 50 мм, размер 200х100 мм, с крышкой, из нержавеющей стали | шт
59.1.20.02-2735 | Переход прямой для лотков высотой 50 мм, размер 200х50 мм, без крышки, из нержавеющей стали | шт
27.33.13.130.59.1.20.02-2735-000 | Переход прямой для лотков высотой 50 мм, размер 200х50 мм, без крышки, из нержавеющей стали | шт
59.1.20.02-2736 | Переход прямой для лотков высотой 50 мм, размер 200х50 мм, с крышкой, из нержавеющей стали | шт
27.33.13.130.59.1.20.02-2736-000 | Переход прямой для лотков высотой 50 мм, размер 200х50 мм, с крышкой, из нержавеющей стали | шт
59.1.20.02-2737 | Переход прямой для лотков высотой 50 мм, размер 300х100 мм, без крышки, из нержавеющей стали | шт
27.33.13.130.59.1.20.02-2737-000 | Переход прямой для лотков высотой 50 мм, размер 300х100 мм, без крышки, из нержавеющей стали | шт
59.1.20.02-2738 | Переход прямой для лотков высотой 50 мм, размер 300х100 мм, с крышкой, из нержавеющей стали | шт
27.33.13.130.59.1.20.02-2738-000 | Переход прямой для лотков высотой 50 мм, размер 300х100 мм, с крышкой, из нержавеющей стали | шт
59.1.20.02-2739 | Переход прямой для лотков высотой 50 мм, размер 300х200 мм, без крышки, из нержавеющей стали | шт
27.33.13.130.59.1.20.02-2739-000 | Переход прямой для лотков высотой 50 мм, размер 300х200 мм, без крышки, из нержавеющей стали | шт
59.1.20.02-2740 | Переход прямой для лотков высотой 50 мм, размер 300х200 мм, с крышкой, из нержавеющей стали | шт
27.33.13.130.59.1.20.02-2740-000 | Переход прямой для лотков высотой 50 мм, размер 300х200 мм, с крышкой, из нержавеющей стали | шт
59.1.20.02-2741 | Переход прямой для лотков высотой 50 мм, размер 300х50 мм, с крышкой, из нержавеющей стали | шт
27.33.13.130.59.1.20.02-2741-000 | Переход прямой для лотков высотой 50 мм, размер 300х50 мм, с крышкой, из нержавеющей стали | шт
59.1.20.02-2742 | Переход прямой для лотков высотой 50 мм, размер 400х100 мм, без крышки, из нержавеющей стали | шт
27.33.13.130.59.1.20.02-2742-000 | Переход прямой для лотков высотой 50 мм, размер 400х100 мм, без крышки, из нержавеющей стали | шт
59.1.20.02-2743 | Переход прямой для лотков высотой 50 мм, размер 400х100 мм, с крышкой, из нержавеющей стали | шт
27.33.13.130.59.1.20.02-2743-000 | Переход прямой для лотков высотой 50 мм, размер 400х100 мм, с крышкой, из нержавеющей стали | шт
59.1.20.02-2744 | Переход прямой для лотков высотой 50 мм, размер 400х200 мм, без крышки, из нержавеющей стали | шт
27.33.13.130.59.1.20.02-2744-000 | Переход прямой для лотков высотой 50 мм, размер 400х200 мм, без крышки, из нержавеющей стали | шт
59.1.20.02-2745 | Переход прямой для лотков высотой 50 мм, размер 400х200 мм, с крышкой, из нержавеющей стали | шт
27.33.13.130.59.1.20.02-2745-000 | Переход прямой для лотков высотой 50 мм, размер 400х200 мм, с крышкой, из нержавеющей стали | шт
59.1.20.02-2746 | Переход прямой для лотков высотой 50 мм, размер 400х300 мм, без крышки, из нержавеющей стали | шт
27.33.13.130.59.1.20.02-2746-000 | Переход прямой для лотков высотой 50 мм, размер 400х300 мм, без крышки, из нержавеющей стали | шт
59.1.20.02-2747 | Переход прямой для лотков высотой 50 мм, размер 400х300 мм, с крышкой, из нержавеющей стали | шт
27.33.13.130.59.1.20.02-2747-000 | Переход прямой для лотков высотой 50 мм, размер 400х300 мм, с крышкой, из нержавеющей стали | шт
59.1.20.02-2748 | Переход прямой для лотков высотой 80 мм, размер 100х50 мм, без крышки, из нержавеющей стали | шт
27.33.13.130.59.1.20.02-2748-000 | Переход прямой для лотков высотой 80 мм, размер 100х50 мм, без крышки, из нержавеющей стали | шт
59.1.20.02-2749 | Переход прямой для лотков высотой 80 мм, размер 100х50 мм, с крышкой, из нержавеющей стали | шт
27.33.13.130.59.1.20.02-2749-000 | Переход прямой для лотков высотой 80 мм, размер 100х50 мм, с крышкой, из нержавеющей стали | шт
59.1.20.02-2750 | Переход прямой для лотков высотой 80 мм, размер 200х100 мм, без крышки, из нержавеющей стали | шт
27.33.13.130.59.1.20.02-2750-000 | Переход прямой для лотков высотой 80 мм, размер 200х100 мм, без крышки, из нержавеющей стали | шт
59.1.20.02-2751 | Переход прямой для лотков высотой 80 мм, размер 200х100 мм, с крышкой, из нержавеющей стали | шт
27.33.13.130.59.1.20.02-2751-000 | Переход прямой для лотков высотой 80 мм, размер 200х100 мм, с крышкой, из нержавеющей стали | шт
59.1.20.02-2752 | Переход прямой для лотков высотой 80 мм, размер 200х50 мм, без крышки, из нержавеющей стали | шт
27.33.13.130.59.1.20.02-2752-000 | Переход прямой для лотков высотой 80 мм, размер 200х50 мм, без крышки, из нержавеющей стали | шт
59.1.20.02-2753 | Переход прямой для лотков высотой 80 мм, размер 200х50 мм, с крышкой, из нержавеющей стали | шт
27.33.13.130.59.1.20.02-2753-000 | Переход прямой для лотков высотой 80 мм, размер 200х50 мм, с крышкой, из нержавеющей стали | шт
59.1.20.02-2754 | Переход прямой для лотков высотой 80 мм, размер 300х100 мм, без крышки, из нержавеющей стали | шт
27.33.13.130.59.1.20.02-2754-000 | Переход прямой для лотков высотой 80 мм, размер 300х100 мм, без крышки, из нержавеющей стали | шт
59.1.20.02-2755 | Переход прямой для лотков высотой 80 мм, размер 300х100 мм, с крышкой, из нержавеющей стали | шт
27.33.13.130.59.1.20.02-2755-000 | Переход прямой для лотков высотой 80 мм, размер 300х100 мм, с крышкой, из нержавеющей стали | шт
59.1.20.02-2756 | Переход прямой для лотков высотой 80 мм, размер 300х200 мм, без крышки, из нержавеющей стали | шт
27.33.13.130.59.1.20.02-2756-000 | Переход прямой для лотков высотой 80 мм, размер 300х200 мм, без крышки, из нержавеющей стали | шт
59.1.20.02-2757 | Переход прямой для лотков высотой 80 мм, размер 300х50 мм, без крышки, из нержавеющей стали | шт
27.33.13.130.59.1.20.02-2757-000 | Переход прямой для лотков высотой 80 мм, размер 300х50 мм, без крышки, из нержавеющей стали | шт
59.1.20.02-2758 | Переход прямой для лотков высотой 80 мм, размер 300х50 мм, с крышкой, из нержавеющей стали | шт
27.33.13.130.59.1.20.02-2758-000 | Переход прямой для лотков высотой 80 мм, размер 300х50 мм, с крышкой, из нержавеющей стали | шт
59.1.20.02-2759 | Переход прямой для лотков высотой 80 мм, размер 400х100 мм, без крышки, из нержавеющей стали | шт
27.33.13.130.59.1.20.02-2759-000 | Переход прямой для лотков высотой 80 мм, размер 400х100 мм, без крышки, из нержавеющей стали | шт
59.1.20.02-2760 | Переход прямой для лотков высотой 80 мм, размер 400х200 мм, без крышки, из нержавеющей стали | шт
27.33.13.130.59.1.20.02-2760-000 | Переход прямой для лотков высотой 80 мм, размер 400х200 мм, без крышки, из нержавеющей стали | шт
59.1.20.02-2761 | Переход прямой для лотков высотой 80 мм, размер 400х300 мм, без крышки, из нержавеющей стали | шт
27.33.13.130.59.1.20.02-2761-000 | Переход прямой для лотков высотой 80 мм, размер 400х300 мм, без крышки, из нержавеющей стали | шт
59.1.20.02-2762 | Переход прямой для лотков высотой 100 мм, размер 200х100 мм, с крышкой из оцинкованной стали | шт
27.33.13.130.59.1.20.02-2762-000 | Переход прямой для лотков высотой 100 мм, размер 200х100 мм, с крышкой из оцинкованной стали | шт
59.1.20.02-2763 | Переход прямой для лотков высотой 100 мм, размер 300х100 мм, с крышкой, из оцинкованной стали | шт
27.33.13.130.59.1.20.02-2763-000 | Переход прямой для лотков высотой 100 мм, размер 300х100 мм, с крышкой, из оцинкованной стали | шт
59.1.20.02-2764 | Переход прямой для лотков высотой 100 мм, размер 300х200 мм, с крышкой, из оцинкованной стали | шт
27.33.13.130.59.1.20.02-2764-000 | Переход прямой для лотков высотой 100 мм, размер 300х200 мм, с крышкой, из оцинкованной стали | шт
59.1.20.02-2765 | Переход прямой для лотков высотой 100 мм, размер 300х50 мм, с крышкой, из оцинкованной стали | шт
27.33.13.130.59.1.20.02-2765-000 | Переход прямой для лотков высотой 100 мм, размер 300х50 мм, с крышкой, из оцинкованной стали | шт
59.1.20.02-2766 | Переход прямой для лотков высотой 100 мм, размер 400х100 мм, с крышкой, из оцинкованной стали | шт
27.33.13.130.59.1.20.02-2766-000 | Переход прямой для лотков высотой 100 мм, размер 400х100 мм, с крышкой, из оцинкованной стали | шт
59.1.20.02-2767 | Переход прямой для лотков высотой 100 мм, размер 400х200 мм, без крышки, из оцинкованной стали | шт
27.33.13.130.59.1.20.02-2767-000 | Переход прямой для лотков высотой 100 мм, размер 400х200 мм, без крышки, из оцинкованной стали | шт
59.1.20.02-2768 | Переход прямой для лотков высотой 100 мм, размер 400х200 мм, с крышкой, из оцинкованной стали | шт
27.33.13.130.59.1.20.02-2768-000 | Переход прямой для лотков высотой 100 мм, размер 400х200 мм, с крышкой, из оцинкованной стали | шт
59.1.20.02-2769 | Переход прямой для лотков высотой 100 мм, размер 400х300 мм, без крышки, из оцинкованной стали | шт
27.33.13.130.59.1.20.02-2769-000 | Переход прямой для лотков высотой 100 мм, размер 400х300 мм, без крышки, из оцинкованной стали | шт
59.1.20.02-2770 | Переход прямой для лотков высотой 100 мм, размер 400х300 мм, с крышкой, из оцинкованной стали | шт
27.33.13.130.59.1.20.02-2770-000 | Переход прямой для лотков высотой 100 мм, размер 400х300 мм, с крышкой, из оцинкованной стали | шт
59.1.20.02-2771 | Переход прямой для лотков высотой 50 мм, размер 100х50 мм, с крышкой, из оцинкованной стали | шт
27.33.13.130.59.1.20.02-2771-000 | Переход прямой для лотков высотой 50 мм, размер 100х50 мм, с крышкой, из оцинкованной стали | шт
59.1.20.02-2772 | Переход прямой для лотков высотой 50 мм, размер 200х100 мм, без крышки, из оцинкованной стали | шт
27.33.13.130.59.1.20.02-2772-000 | Переход прямой для лотков высотой 50 мм, размер 200х100 мм, без крышки, из оцинкованной стали | шт
59.1.20.02-2773 | Переход прямой для лотков высотой 50 мм, размер 200х100 мм, с крышкой, из оцинкованной стали | шт
27.33.13.130.59.1.20.02-2773-000 | Переход прямой для лотков высотой 50 мм, размер 200х100 мм, с крышкой, из оцинкованной стали | шт
59.1.20.02-2774 | Переход прямой для лотков высотой 50 мм, размер 200х50 мм, с крышкой, из оцинкованной стали | шт
27.33.13.130.59.1.20.02-2774-000 | Переход прямой для лотков высотой 50 мм, размер 200х50 мм, с крышкой, из оцинкованной стали | шт
59.1.20.02-2775 | Переход прямой для лотков высотой 50 мм, размер 300х100 мм, без крышки, из оцинкованной стали | шт
27.33.13.130.59.1.20.02-2775-000 | Переход прямой для лотков высотой 50 мм, размер 300х100 мм, без крышки, из оцинкованной стали | шт
59.1.20.02-2776 | Переход прямой для лотков высотой 50 мм, размер 300х100 мм, с крышкой, из оцинкованной стали | шт
27.33.13.130.59.1.20.02-2776-000 | Переход прямой для лотков высотой 50 мм, размер 300х100 мм, с крышкой, из оцинкованной стали | шт
59.1.20.02-2777 | Переход прямой для лотков высотой 50 мм, размер 300х200 мм, без крышки, из оцинкованной стали | шт
27.33.13.130.59.1.20.02-2777-000 | Переход прямой для лотков высотой 50 мм, размер 300х200 мм, без крышки, из оцинкованной стали | шт
59.1.20.02-2778 | Переход прямой для лотков высотой 50 мм, размер 300х200 мм, с крышкой, из оцинкованной стали | шт
27.33.13.130.59.1.20.02-2778-000 | Переход прямой для лотков высотой 50 мм, размер 300х200 мм, с крышкой, из оцинкованной стали | шт
59.1.20.02-2779 | Переход прямой для лотков высотой 50 мм, размер 300х50 мм, без крышки, из оцинкованной стали | шт
27.33.13.130.59.1.20.02-2779-000 | Переход прямой для лотков высотой 50 мм, размер 300х50 мм, без крышки, из оцинкованной стали | шт
59.1.20.02-2780 | Переход прямой для лотков высотой 50 мм, размер 300х50 мм, с крышкой из оцинкованной стали | шт
27.33.13.130.59.1.20.02-2780-000 | Переход прямой для лотков высотой 50 мм, размер 300х50 мм, с крышкой из оцинкованной стали | шт
59.1.20.02-2781 | Переход прямой для лотков высотой 50 мм, размер 400х100 мм, без крышки, из оцинкованной стали | шт
27.33.13.130.59.1.20.02-2781-000 | Переход прямой для лотков высотой 50 мм, размер 400х100 мм, без крышки, из оцинкованной стали | шт
59.1.20.02-2782 | Переход прямой для лотков высотой 50 мм, размер 400х100 мм, с крышкой, из оцинкованной стали | шт
27.33.13.130.59.1.20.02-2782-000 | Переход прямой для лотков высотой 50 мм, размер 400х100 мм, с крышкой, из оцинкованной стали | шт
59.1.20.02-2783 | Переход прямой для лотков высотой 50 мм, размер 400х200 мм, без крышки, из оцинкованной стали | шт
27.33.13.130.59.1.20.02-2783-000 | Переход прямой для лотков высотой 50 мм, размер 400х200 мм, без крышки, из оцинкованной стали | шт
59.1.20.02-2784 | Переход прямой для лотков высотой 50 мм, размер 400х200 мм, с крышкой, из оцинкованной стали | шт
27.33.13.130.59.1.20.02-2784-000 | Переход прямой для лотков высотой 50 мм, размер 400х200 мм, с крышкой, из оцинкованной стали | шт
59.1.20.02-2785 | Переход прямой для лотков высотой 50 мм, размер 400х300 мм, без крышки, из оцинкованной стали | шт
27.33.13.130.59.1.20.02-2785-000 | Переход прямой для лотков высотой 50 мм, размер 400х300 мм, без крышки, из оцинкованной стали | шт
59.1.20.02-2786 | Переход прямой для лотков высотой 50 мм, размер 400х300 мм, с крышкой, из оцинкованной стали | шт
27.33.13.130.59.1.20.02-2786-000 | Переход прямой для лотков высотой 50 мм, размер 400х300 мм, с крышкой, из оцинкованной стали | шт
59.1.20.02-2787 | Переход прямой для лотков высотой 80 мм, размер 100х50 мм, без крышки, из оцинкованной стали | шт
27.33.13.130.59.1.20.02-2787-000 | Переход прямой для лотков высотой 80 мм, размер 100х50 мм, без крышки, из оцинкованной стали | шт
59.1.20.02-2788 | Переход прямой для лотков высотой 80 мм, размер 100х50 мм, с крышкой, из оцинкованной стали | шт
27.33.13.130.59.1.20.02-2788-000 | Переход прямой для лотков высотой 80 мм, размер 100х50 мм, с крышкой, из оцинкованной стали | шт
59.1.20.02-2789 | Переход прямой для лотков высотой 80 мм, размер 200х100 мм, без крышки, из оцинкованной стали | шт
27.33.13.130.59.1.20.02-2789-000 | Переход прямой для лотков высотой 80 мм, размер 200х100 мм, без крышки, из оцинкованной стали | шт
59.1.20.02-2790 | Переход прямой для лотков высотой 80 мм, размер 200х100 мм, с крышкой из оцинкованной стали | шт
27.33.13.130.59.1.20.02-2790-000 | Переход прямой для лотков высотой 80 мм, размер 200х100 мм, с крышкой из оцинкованной стали | шт
59.1.20.02-2791 | Переход прямой для лотков высотой 80 мм, размер 200х50 мм, без крышки, из оцинкованной стали | шт
27.33.13.130.59.1.20.02-2791-000 | Переход прямой для лотков высотой 80 мм, размер 200х50 мм, без крышки, из оцинкованной стали | шт
59.1.20.02-2792 | Переход прямой для лотков высотой 80 мм, размер 200х50 мм, с крышкой, из оцинкованной стали | шт
27.33.13.130.59.1.20.02-2792-000 | Переход прямой для лотков высотой 80 мм, размер 200х50 мм, с крышкой, из оцинкованной стали | шт
59.1.20.02-2793 | Переход прямой для лотков высотой 80 мм, размер 300х100 мм, без крышки, из оцинкованной стали | шт
27.33.13.130.59.1.20.02-2793-000 | Переход прямой для лотков высотой 80 мм, размер 300х100 мм, без крышки, из оцинкованной стали | шт
59.1.20.02-2794 | Переход прямой для лотков высотой 80 мм, размер 300х200 мм, без крышки, из оцинкованной стали | шт
27.33.13.130.59.1.20.02-2794-000 | Переход прямой для лотков высотой 80 мм, размер 300х200 мм, без крышки, из оцинкованной стали | шт
59.1.20.02-2795 | Переход прямой для лотков высотой 80 мм, размер 300х50 мм, без крышки, из оцинкованной стали | шт
27.33.13.130.59.1.20.02-2795-000 | Переход прямой для лотков высотой 80 мм, размер 300х50 мм, без крышки, из оцинкованной стали | шт
59.1.20.02-2796 | Переход прямой для лотков высотой 80 мм, 400х100 мм, без крышки, из оцинкованной стали | шт
27.33.13.130.59.1.20.02-2796-000 | Переход прямой для лотков высотой 80 мм, 400х100 мм, без крышки, из оцинкованной стали | шт
59.1.20.02-2797 | Переход прямой для лотков высотой 80 мм, 400х200 мм, без крышки, из оцинкованной стали | шт
27.33.13.130.59.1.20.02-2797-000 | Переход прямой для лотков высотой 80 мм, 400х200 мм, без крышки, из оцинкованной стали | шт
59.1.20.02-2798 | Переход прямой для лотков высотой 100 мм, 100х50 мм, без крышки, окрашенный | шт
27.33.13.130.59.1.20.02-2798-000 | Переход прямой для лотков высотой 100 мм, 100х50 мм, без крышки, окрашенный | шт
59.1.20.02-2799 | Переход прямой для лотков высотой 100 мм, 200х100 мм, без крышки, окрашенный | шт
27.33.13.130.59.1.20.02-2799-000 | Переход прямой для лотков высотой 100 мм, 200х100 мм, без крышки, окрашенный | шт
59.1.20.02-2800 | Переход прямой для лотков высотой 100 мм, 200х50 мм, без крышки, окрашенный | шт
27.33.13.130.59.1.20.02-2800-000 | Переход прямой для лотков высотой 100 мм, 200х50 мм, без крышки, окрашенный | шт
59.1.20.02-2801 | Переход прямой для лотков высотой 100 мм, 300х100 мм, без крышки, окрашенный | шт
27.33.13.130.59.1.20.02-2801-000 | Переход прямой для лотков высотой 100 мм, 300х100 мм, без крышки, окрашенный | шт
59.1.20.02-2802 | Переход прямой для лотков высотой 100 мм, размер 300х100 мм, с крышкой, окрашенный | шт
27.33.13.130.59.1.20.02-2802-000 | Переход прямой для лотков высотой 100 мм, размер 300х100 мм, с крышкой, окрашенный | шт
59.1.20.02-2803 | Переход прямой для лотков высотой 100 мм, размер 300х200 мм, без крышки, окрашенный | шт
27.33.13.130.59.1.20.02-2803-000 | Переход прямой для лотков высотой 100 мм, размер 300х200 мм, без крышки, окрашенный | шт
59.1.20.02-2804 | Переход прямой для лотков высотой 100 мм, размер 300х200 мм, с крышкой, окрашенный | шт
27.33.13.130.59.1.20.02-2804-000 | Переход прямой для лотков высотой 100 мм, размер 300х200 мм, с крышкой, окрашенный | шт
59.1.20.02-2805 | Переход прямой для лотков высотой 100 мм, 300х50 мм, без крышки, окрашенный | шт
27.33.13.130.59.1.20.02-2805-000 | Переход прямой для лотков высотой 100 мм, 300х50 мм, без крышки, окрашенный | шт
59.1.20.02-2806 | Переход прямой для лотков высотой 100 мм, 300х50 мм, с крышкой, окрашенный | шт
27.33.13.130.59.1.20.02-2806-000 | Переход прямой для лотков высотой 100 мм, 300х50 мм, с крышкой, окрашенный | шт
59.1.20.02-2807 | Переход прямой для лотков высотой 100 мм, 400х100 мм, без крышки, окрашенный | шт
27.33.13.130.59.1.20.02-2807-000 | Переход прямой для лотков высотой 100 мм, 400х100 мм, без крышки, окрашенный | шт
59.1.20.02-2808 | Переход прямой для лотков высотой 100 мм, 400х100 мм, с крышкой, окрашенный | шт
27.33.13.130.59.1.20.02-2808-000 | Переход прямой для лотков высотой 100 мм, 400х100 мм, с крышкой, окрашенный | шт
59.1.20.02-2809 | Переход прямой для лотков высотой 100 мм, 400х200 мм, без крышки, окрашенный | шт
27.33.13.130.59.1.20.02-2809-000 | Переход прямой для лотков высотой 100 мм, 400х200 мм, без крышки, окрашенный | шт
59.1.20.02-2810 | Переход прямой для лотков высотой 100 мм, 400х200 мм, с крышкой, окрашенный | шт
27.33.13.130.59.1.20.02-2810-000 | Переход прямой для лотков высотой 100 мм, 400х200 мм, с крышкой, окрашенный | шт
59.1.20.02-2811 | Переход прямой для лотков высотой 100 мм, 400х300 мм, без крышки, окрашенный | шт
27.33.13.130.59.1.20.02-2811-000 | Переход прямой для лотков высотой 100 мм, 400х300 мм, без крышки, окрашенный | шт
59.1.20.02-2812 | Переход прямой для лотков высотой 100 мм, 400х300 мм, с крышкой, окрашенный | шт
27.33.13.130.59.1.20.02-2812-000 | Переход прямой для лотков высотой 100 мм, 400х300 мм, с крышкой, окрашенный | шт
59.1.20.02-2813 | Переход прямой для лотков высотой 50 мм, 100х50 мм, без крышки, окрашенный | шт
27.33.13.130.59.1.20.02-2813-000 | Переход прямой для лотков высотой 50 мм, 100х50 мм, без крышки, окрашенный | шт
59.1.20.02-2814 | Переход прямой для лотков высотой 50 мм, 100х50 мм, с крышкой, окрашенный | шт
27.33.13.130.59.1.20.02-2814-000 | Переход прямой для лотков высотой 50 мм, 100х50 мм, с крышкой, окрашенный | шт
59.1.20.02-2815 | Переход прямой для лотков высотой 50 мм, 200х100 мм, без крышки, окрашенный | шт
27.33.13.130.59.1.20.02-2815-000 | Переход прямой для лотков высотой 50 мм, 200х100 мм, без крышки, окрашенный | шт
59.1.20.02-2816 | Переход прямой для лотков высотой 50 мм, 200х100 мм, с крышкой, окрашенный | шт
27.33.13.130.59.1.20.02-2816-000 | Переход прямой для лотков высотой 50 мм, 200х100 мм, с крышкой, окрашенный | шт
59.1.20.02-2817 | Переход прямой для лотков высотой 50 мм, 200х50 мм, без крышки, окрашенный | шт
27.33.13.130.59.1.20.02-2817-000 | Переход прямой для лотков высотой 50 мм, 200х50 мм, без крышки, окрашенный | шт
59.1.20.02-2818 | Переход прямой для лотков высотой 50 мм, 200х50 мм, с крышкой, окрашенный | шт
27.33.13.130.59.1.20.02-2818-000 | Переход прямой для лотков высотой 50 мм, 200х50 мм, с крышкой, окрашенный | шт
59.1.20.02-2819 | Переход прямой для лотков высотой 50 мм, 300х100 мм, без крышки, окрашенный | шт
27.33.13.130.59.1.20.02-2819-000 | Переход прямой для лотков высотой 50 мм, 300х100 мм, без крышки, окрашенный | шт
59.1.20.02-2820 | Переход прямой для лотков высотой 50 мм, 300х100 мм, с крышкой, окрашенный | шт
27.33.13.130.59.1.20.02-2820-000 | Переход прямой для лотков высотой 50 мм, 300х100 мм, с крышкой, окрашенный | шт
59.1.20.02-2821 | Переход прямой для лотков высотой 50 мм, 300х200 мм, без крышки, окрашенный | шт
27.33.13.130.59.1.20.02-2821-000 | Переход прямой для лотков высотой 50 мм, 300х200 мм, без крышки, окрашенный | шт
59.1.20.02-2822 | Переход прямой для лотков высотой 50 мм, 300х200 мм, с крышкой, окрашенный | шт
27.33.13.130.59.1.20.02-2822-000 | Переход прямой для лотков высотой 50 мм, 300х200 мм, с крышкой, окрашенный | шт
59.1.20.02-2823 | Переход прямой для лотков высотой 50 мм, 300х50 мм, без крышки, окрашенный | шт
27.33.13.130.59.1.20.02-2823-000 | Переход прямой для лотков высотой 50 мм, 300х50 мм, без крышки, окрашенный | шт
59.1.20.02-2824 | Переход прямой для лотков высотой 50 мм, 300х50 мм, с крышкой, окрашенный | шт
27.33.13.130.59.1.20.02-2824-000 | Переход прямой для лотков высотой 50 мм, 300х50 мм, с крышкой, окрашенный | шт
59.1.20.02-2825 | Переход прямой для лотков высотой 50 мм, 400х100 мм, без крышки, окрашенный | шт
27.33.13.130.59.1.20.02-2825-000 | Переход прямой для лотков высотой 50 мм, 400х100 мм, без крышки, окрашенный | шт
59.1.20.02-2826 | Переход прямой для лотков высотой 50 мм, 400х100 мм, с крышкой, окрашенный | шт
27.33.13.130.59.1.20.02-2826-000 | Переход прямой для лотков высотой 50 мм, 400х100 мм, с крышкой, окрашенный | шт
59.1.20.02-2827 | Переход прямой для лотков высотой 50 мм, 400х200 мм, без крышки, окрашенный | шт
27.33.13.130.59.1.20.02-2827-000 | Переход прямой для лотков высотой 50 мм, 400х200 мм, без крышки, окрашенный | шт
59.1.20.02-2828 | Переход прямой для лотков высотой 50 мм, 400х200 мм, с крышкой, окрашенный | шт
27.33.13.130.59.1.20.02-2828-000 | Переход прямой для лотков высотой 50 мм, 400х200 мм, с крышкой, окрашенный | шт
59.1.20.02-2829 | Переход прямой для лотков высотой 50 мм, 400х300 мм, без крышки, окрашенный | шт
27.33.13.130.59.1.20.02-2829-000 | Переход прямой для лотков высотой 50 мм, 400х300 мм, без крышки, окрашенный | шт
59.1.20.02-2830 | Переход прямой для лотков высотой 50 мм, 400х300 мм, с крышкой, окрашенный | шт
27.33.13.130.59.1.20.02-2830-000 | Переход прямой для лотков высотой 50 мм, 400х300 мм, с крышкой, окрашенный | шт
59.1.20.02-2831 | Переход прямой для лотков высотой 80 мм, 100х50 мм, с крышкой, окрашенный | шт
27.33.13.130.59.1.20.02-2831-000 | Переход прямой для лотков высотой 80 мм, 100х50 мм, с крышкой, окрашенный | шт
59.1.20.02-2832 | Переход прямой для лотков высотой 80 мм, 200х100 мм, с крышкой, окрашенный | шт
27.33.13.130.59.1.20.02-2832-000 | Переход прямой для лотков высотой 80 мм, 200х100 мм, с крышкой, окрашенный | шт
59.1.20.02-2833 | Переход прямой для лотков высотой 80 мм, 200х50 мм, с крышкой, окрашенный | шт
27.33.13.130.59.1.20.02-2833-000 | Переход прямой для лотков высотой 80 мм, 200х50 мм, с крышкой, окрашенный | шт
59.1.20.02-2834 | Переход прямой для лотков высотой 80 мм, 300х50 мм, с крышкой, окрашенный | шт
27.33.13.130.59.1.20.02-2834-000 | Переход прямой для лотков высотой 80 мм, 300х50 мм, с крышкой, окрашенный | шт
59.1.20.02-2835 | Переход прямой для лотков высотой 80 мм, 400х300 мм, без крышки, окрашенный | шт
27.33.13.130.59.1.20.02-2835-000 | Переход прямой для лотков высотой 80 мм, 400х300 мм, без крышки, окрашенный | шт
59.1.20.02-2836 | Секция переходная для лотков лестничного типа высотой 100 мм, переход 200х300 мм, горячеоцинкованная | шт
27.33.13.130.59.1.20.02-2836-000 | Секция переходная для лотков лестничного типа высотой 100 мм, переход 200х300 мм, горячеоцинкованная | шт
59.1.20.02-2837 | Секция переходная для лотков лестничного типа высотой 100 мм, 200х400 мм, горячеоцинкованная | шт
27.33.13.130.59.1.20.02-2837-000 | Секция переходная для лотков лестничного типа высотой 100 мм, 200х400 мм, горячеоцинкованная | шт
59.1.20.02-2838 | Секция переходная для лотков лестничного типа высотой 100 мм, 300х400 мм, горячеоцинкованная | шт
27.33.13.130.59.1.20.02-2838-000 | Секция переходная для лотков лестничного типа высотой 100 мм, 300х400 мм, горячеоцинкованная | шт
59.1.20.02-2839 | Секция переходная для лотков лестничного высотой 100 мм, 200х300 мм, из оцинкованной стали | шт
27.33.13.130.59.1.20.02-2839-000 | Секция переходная для лотков лестничного высотой 100 мм, 200х300 мм, из оцинкованной стали | шт
59.1.20.02-2840 | Секция переходная для лотков лестничного высотой 100 мм, 200х400 мм, из оцинкованной стали | шт
27.33.13.130.59.1.20.02-2840-000 | Секция переходная для лотков лестничного высотой 100 мм, 200х400 мм, из оцинкованной стали | шт
59.1.20.02-2841 | Секция переходная для лотков лестничного высотой 100 мм, переход 300х400 мм, из оцинкованной стали | шт
27.33.13.130.59.1.20.02-2841-000 | Секция переходная для лотков лестничного высотой 100 мм, переход 300х400 мм, из оцинкованной стали | шт
59.1.20.02-2842 | Секция переходная для лотков лестничного высотой 50 мм, переход 200х300 мм, из оцинкованной стали | шт
27.33.13.130.59.1.20.02-2842-000 | Секция переходная для лотков лестничного высотой 50 мм, переход 200х300 мм, из оцинкованной стали | шт
59.1.20.02-2843 | Секция переходная для лотков лестничного высотой 50 мм, переход 200х400 мм, из оцинкованной стали | шт
27.33.13.130.59.1.20.02-2843-000 | Секция переходная для лотков лестничного высотой 50 мм, переход 200х400 мм, из оцинкованной стали | шт
59.1.20.02-2844 | Секция переходная для лотков лестничного высотой 50 мм, переход 300х400 мм, из оцинкованной стали | шт
27.33.13.130.59.1.20.02-2844-000 | Секция переходная для лотков лестничного высотой 50 мм, переход 300х400 мм, из оцинкованной стали | шт
59.1.20.02-2845 | Секция переходная для лотков лестничного высотой 70 мм, переход 200х300 мм, из оцинкованной стали | шт
27.33.13.130.59.1.20.02-2845-000 | Секция переходная для лотков лестничного высотой 70 мм, переход 200х300 мм, из оцинкованной стали | шт
59.1.20.02-2846 | Секция переходная для лотков лестничного высотой 70 мм, переход 200х400 мм, из оцинкованной стали | шт
27.33.13.130.59.1.20.02-2846-000 | Секция переходная для лотков лестничного высотой 70 мм, переход 200х400 мм, из оцинкованной стали | шт
59.1.20.02-2847 | Секция переходная для лотков лестничного высотой 70 мм, переход 300х400 мм, из оцинкованной стали | шт
27.33.13.130.59.1.20.02-2847-000 | Секция переходная для лотков лестничного высотой 70 мм, переход 300х400 мм, из оцинкованной стали | шт
59.1.20.02-2848 | Секция переходная кабельной трассы с одной ширины на другую сейсмостойкая СП 0,15-0,15/0,1, из оцинкованной стали | шт
27.33.13.130.59.1.20.02-2848-000 | Секция переходная кабельной трассы с одной ширины на другую сейсмостойкая СП 0,15-0,15/0,1, из оцинкованной стали | шт
59.1.20.02-2849 | Секция переходная кабельной трассы с одной ширины на другую сейсмостойкая СП 0,15-0,15/0,2, из оцинкованной стали | шт
27.33.13.130.59.1.20.02-2849-000 | Секция переходная кабельной трассы с одной ширины на другую сейсмостойкая СП 0,15-0,15/0,2, из оцинкованной стали | шт
59.1.20.02-2850 | Секция переходная кабельной трассы с одной ширины на другую сейсмостойкая СП 0,15-0,15/0,3, из оцинкованной стали | шт
27.33.13.130.59.1.20.02-2850-000 | Секция переходная кабельной трассы с одной ширины на другую сейсмостойкая СП 0,15-0,15/0,3, из оцинкованной стали | шт
59.1.20.02-2851 | Секция переходная кабельной трассы с одной ширины на другую сейсмостойкая СП 0,15-0,5/0,4, из оцинкованной стали | шт
27.33.13.130.59.1.20.02-2851-000 | Секция переходная кабельной трассы с одной ширины на другую сейсмостойкая СП 0,15-0,5/0,4, из оцинкованной стали | шт
59.1.20.02-2852 | Секция переходная кабельной трассы с одной ширины на другую сейсмостойкая СП 0,05-0,05/0,1, окрашенная | шт
27.33.13.130.59.1.20.02-2852-000 | Секция переходная кабельной трассы с одной ширины на другую сейсмостойкая СП 0,05-0,05/0,1, окрашенная | шт
59.1.20.02-2853 | Секция переходная кабельной трассы с одной ширины на другую сейсмостойкая СП 0,1-0,2/0,1 (СП-10-0,2/0,1, ЛС-Пр-100/200, ЛС-Пр-200/100), окрашенная | шт
27.33.13.130.59.1.20.02-2853-000 | Секция переходная кабельной трассы с одной ширины на другую сейсмостойкая СП 0,1-0,2/0,1 (СП-10-0,2/0,1, ЛС-Пр-100/200, ЛС-Пр-200/100), окрашенная | шт
59.1.20.02-2854 | Секция переходная кабельной трассы с одной ширины на другую сейсмостойкая СП 0,1-0,3/0,1 (ЛС-Пр-100/300, ЛС-Пр-300/100), окрашенная | шт
27.33.13.130.59.1.20.02-2854-000 | Секция переходная кабельной трассы с одной ширины на другую сейсмостойкая СП 0,1-0,3/0,1 (ЛС-Пр-100/300, ЛС-Пр-300/100), окрашенная | шт
59.1.20.02-2855 | Секция переходная кабельной трассы с одной ширины на другую сейсмостойкая СП 0,1-0,3/0,2 (СП-10-0,3/0,2, ЛС-Пр-200/300, ЛС-Пр-300/200), окрашенная | шт
27.33.13.130.59.1.20.02-2855-000 | Секция переходная кабельной трассы с одной ширины на другую сейсмостойкая СП 0,1-0,3/0,2 (СП-10-0,3/0,2, ЛС-Пр-200/300, ЛС-Пр-300/200), окрашенная | шт
59.1.20.02-2856 | Секция переходная кабельной трассы с одной ширины на другую сейсмостойкая СП 0,1-0,4/0,1 (ЛС-Пр-100/400, ЛС-Пр-400/100), окрашенная | шт
27.33.13.130.59.1.20.02-2856-000 | Секция переходная кабельной трассы с одной ширины на другую сейсмостойкая СП 0,1-0,4/0,1 (ЛС-Пр-100/400, ЛС-Пр-400/100), окрашенная | шт
59.1.20.02-2857 | Секция переходная кабельной трассы с одной ширины на другую сейсмостойкая СП 0,1-0,4/0,3 (СП-10-0,4/0,3, ЛС-Пр-300/400, ЛС-Пр-400/300), окрашенная | шт
27.33.13.130.59.1.20.02-2857-000 | Секция переходная кабельной трассы с одной ширины на другую сейсмостойкая СП 0,1-0,4/0,3 (СП-10-0,4/0,3, ЛС-Пр-300/400, ЛС-Пр-400/300), окрашенная | шт
59.1.20.02-2858 | Секция переходная кабельной трассы с одной ширины на другую сейсмостойкая СП 0,1-0,5/0,4 (ЛС-Пр-400/500, ЛС-Пр-500/400), окрашенная | шт
27.33.13.130.59.1.20.02-2858-000 | Секция переходная кабельной трассы с одной ширины на другую сейсмостойкая СП 0,1-0,5/0,4 (ЛС-Пр-400/500, ЛС-Пр-500/400), окрашенная | шт
59.1.20.02-2859 | Секция переходная кабельной трассы с одной ширины на другую сейсмостойкая СП 0,15-0,15/0,1, окрашенная | шт
27.33.13.130.59.1.20.02-2859-000 | Секция переходная кабельной трассы с одной ширины на другую сейсмостойкая СП 0,15-0,15/0,1, окрашенная | шт
59.1.20.02-2860 | Секция переходная кабельной трассы с одной ширины на другую сейсмостойкая СП 0,15-0,15/0,2, окрашенная | шт
27.33.13.130.59.1.20.02-2860-000 | Секция переходная кабельной трассы с одной ширины на другую сейсмостойкая СП 0,15-0,15/0,2, окрашенная | шт
59.1.20.02-2861 | Секция переходная кабельной трассы с одной ширины на другую сейсмостойкая СП 0,15-0,4/0,3, окрашенная | шт
27.33.13.130.59.1.20.02-2861-000 | Секция переходная кабельной трассы с одной ширины на другую сейсмостойкая СП 0,15-0,4/0,3, окрашенная | шт
59.1.20.02-2862 | Секция переходная кабельной трассы с одной ширины на другую сейсмостойкая СП 0,15-0,5/0,4, окрашенная | шт
27.33.13.130.59.1.20.02-2862-000 | Секция переходная кабельной трассы с одной ширины на другую сейсмостойкая СП 0,15-0,5/0,4, окрашенная | шт
59.1.20.02-2863 | Секция переходная окрашенная для лотков лестничного высотой 50 мм, переход 200х300мм | шт
27.33.13.130.59.1.20.02-2863-000 | Секция переходная окрашенная для лотков лестничного высотой 50 мм, переход 200х300мм | шт
59.1.20.02-2864 | Секция переходная окрашенная для лотков лестничного высотой 50 мм, переход 200х400мм | шт
27.33.13.130.59.1.20.02-2864-000 | Секция переходная окрашенная для лотков лестничного высотой 50 мм, переход 200х400мм | шт
59.1.20.02-2865 | Секции угловые лотка У3, размер 300х300х75 мм | шт
27.33.13.130.59.1.20.02-2865-000 | Секции угловые лотка У3, размер 300х300х75 мм | шт
59.1.20.02-2866 | Секции угловые лотка У3, размер 600х600х75 мм | шт
27.33.13.130.59.1.20.02-2866-000 | Секции угловые лотка У3, размер 600х600х75 мм | шт
59.1.20.02-2867 | Заглушка торцевая для лотка, размер 100х100 мм | шт
27.33.13.130.59.1.20.02-2867-000 | Заглушка торцевая для лотка, размер 100х100 мм | шт
59.1.20.02-2868 | Заглушка торцевая для лотка, размер 100х35 мм | шт
27.33.13.130.59.1.20.02-2868-000 | Заглушка торцевая для лотка, размер 100х35 мм | шт
59.1.20.02-2869 | Заглушка торцевая для лотка, размер 100х80 мм | шт
27.33.13.130.59.1.20.02-2869-000 | Заглушка торцевая для лотка, размер 100х80 мм | шт
59.1.20.02-2870 | Заглушка торцевая для лотка 400х100 мм | шт
27.33.13.130.59.1.20.02-2870-000 | Заглушка торцевая для лотка 400х100 мм | шт
59.1.20.02-2871 | Заглушка торцевая для лотка 500х100 мм | шт
27.33.13.130.59.1.20.02-2871-000 | Заглушка торцевая для лотка 500х100 мм | шт
59.1.20.02-2872 | Заглушка торцевая для лотка 50х50 мм | шт
27.33.13.130.59.1.20.02-2872-000 | Заглушка торцевая для лотка 50х50 мм | шт
59.1.20.02-2873 | Заглушка торцевая для лотка 600х100 мм | шт
27.33.13.130.59.1.20.02-2873-000 | Заглушка торцевая для лотка 600х100 мм | шт
59.1.20.02-2874 | Заглушка торцевая для лотка 100х80 мм, из нержавеющей стали | шт
27.33.13.130.59.1.20.02-2874-000 | Заглушка торцевая для лотка 100х80 мм, из нержавеющей стали | шт
59.1.20.02-2875 | Заглушка торцевая для лотка 200х50 мм, из нержавеющей стали | шт
27.33.13.130.59.1.20.02-2875-000 | Заглушка торцевая для лотка 200х50 мм, из нержавеющей стали | шт
59.1.20.02-2876 | Заглушка торцевая для лотка 100х50 мм, из оцинкованной стали | шт
27.33.13.130.59.1.20.02-2876-000 | Заглушка торцевая для лотка 100х50 мм, из оцинкованной стали | шт
59.1.20.02-2877 | Заглушка торцевая для лотка 100х80 мм, из оцинкованной стали | шт
27.33.13.130.59.1.20.02-2877-000 | Заглушка торцевая для лотка 100х80 мм, из оцинкованной стали | шт
59.1.20.02-2878 | Заглушка торцевая для лотка 200х50 мм, из оцинкованной стали | шт
27.33.13.130.59.1.20.02-2878-000 | Заглушка торцевая для лотка 200х50 мм, из оцинкованной стали | шт
59.1.20.02-2879 | Заглушка торцевая для лотка 200х80 мм, из оцинкованной стали | шт
27.33.13.130.59.1.20.02-2879-000 | Заглушка торцевая для лотка 200х80 мм, из оцинкованной стали | шт
59.1.20.02-2880 | Заглушка торцевая для лотка 300х80 мм, из оцинкованной стали | шт
27.33.13.130.59.1.20.02-2880-000 | Заглушка торцевая для лотка 300х80 мм, из оцинкованной стали | шт
59.1.20.02-2881 | Заглушка торцевая для лотка 50х35 мм, из оцинкованной стали | шт
27.33.13.130.59.1.20.02-2881-000 | Заглушка торцевая для лотка 50х35 мм, из оцинкованной стали | шт
59.1.20.02-2882 | Заглушка торцевая для лотка 50х50 мм, из оцинкованной стали | шт
27.33.13.130.59.1.20.02-2882-000 | Заглушка торцевая для лотка 50х50 мм, из оцинкованной стали | шт
59.1.20.02-2883 | Заглушка торцевая для лотка 300х50 мм, окрашенная | шт
27.33.13.130.59.1.20.02-2883-000 | Заглушка торцевая для лотка 300х50 мм, окрашенная | шт
59.1.20.02-2884 | Перегородка разделительная для лотка 50 мм, горячеоцинкованная | шт
27.33.13.130.59.1.20.02-2884-000 | Перегородка разделительная для лотка 50 мм, горячеоцинкованная | шт
59.1.20.02-2885 | Перегородка разделительная для лотка 80 мм, горячеоцинкованная | шт
27.33.13.130.59.1.20.02-2885-000 | Перегородка разделительная для лотка 80 мм, горячеоцинкованная | шт
59.1.20.02-2886 | Перегородка разделительная для лотка 100 мм, окрашенная | шт
27.33.13.130.59.1.20.02-2886-000 | Перегородка разделительная для лотка 100 мм, окрашенная | шт
59.1.20.02-2887 | DIN-рейка 15x5,5 мм перфорированная, горячеоцинкованная | м
27.33.13.130.59.1.20.02-2887-000 | DIN-рейка 15x5,5 мм перфорированная, горячеоцинкованная | м
59.1.20.02-2888 | DIN-рейка 15x5,5 мм перфорированная, из нержавеющей стали | м
27.33.13.130.59.1.20.02-2888-000 | DIN-рейка 15x5,5 мм перфорированная, из нержавеющей стали | м
59.1.20.02-2889 | DIN-рейка 15x5,5 мм перфорированная, из оцинкованной/пассивированной стали | м
27.33.13.130.59.1.20.02-2889-000 | DIN-рейка 15x5,5 мм перфорированная, из оцинкованной/пассивированной стали | м
59.1.20.02-2890 | DIN-рейка C-образная 30х15х16 мм, перфорированная, из нержавеющей стали | м
27.33.13.130.59.1.20.02-2890-000 | DIN-рейка C-образная 30х15х16 мм, перфорированная, из нержавеющей стали | м
59.1.20.02-2891 | DIN-рейка C-образная 30х15х16 мм, перфорированная, алюминиевая | м
27.33.13.130.59.1.20.02-2891-000 | DIN-рейка C-образная 30х15х16 мм, перфорированная, алюминиевая | м
59.1.20.02-2892 | DIN-рейка G-образная 32х15 мм, неперфорированная, из нержавеющей стали | м
27.33.13.130.59.1.20.02-2892-000 | DIN-рейка G-образная 32х15 мм, неперфорированная, из нержавеющей стали | м
59.1.20.02-2893 | DIN-рейка G-образная 32х15 мм, неперфорированная, из оцинкованной/пассивированной стали | м
27.33.13.130.59.1.20.02-2893-000 | DIN-рейка G-образная 32х15 мм, неперфорированная, из оцинкованной/пассивированной стали | м
59.1.20.02-2894 | DIN-рейка G-образная 32х15 мм, неперфорированная, алюминиевая | м
27.33.13.130.59.1.20.02-2894-000 | DIN-рейка G-образная 32х15 мм, неперфорированная, алюминиевая | м
59.1.20.02-2895 | DIN-рейка G-образная 32х15 мм, перфорированная, из нержавеющей стали | м
27.33.13.130.59.1.20.02-2895-000 | DIN-рейка G-образная 32х15 мм, перфорированная, из нержавеющей стали | м
59.1.20.02-2896 | DIN-рейка G-образная 32х15 мм, перфорированная, алюминиевая | м
27.33.13.130.59.1.20.02-2896-000 | DIN-рейка G-образная 32х15 мм, перфорированная, алюминиевая | м
59.1.20.02-2897 | DIN-рейка G-образная 32х15 мм, перфорированная, медная | м
27.33.13.130.59.1.20.02-2897-000 | DIN-рейка G-образная 32х15 мм, перфорированная, медная | м
59.1.20.02-2898 | DIN-рейка 35x15 мм перфорированная, горячеоцинкованная | м
27.33.13.130.59.1.20.02-2898-000 | DIN-рейка 35x15 мм перфорированная, горячеоцинкованная | м
59.1.20.02-2899 | DIN-рейка 35x15 мм перфорированная, из нержавеющей стали | м
27.33.13.130.59.1.20.02-2899-000 | DIN-рейка 35x15 мм перфорированная, из нержавеющей стали | м
59.1.20.02-2900 | DIN-рейка 35x15 мм перфорированная, из оцинкованной/пассивированной стали | м
27.33.13.130.59.1.20.02-2900-000 | DIN-рейка 35x15 мм перфорированная, из оцинкованной/пассивированной стали | м
59.1.20.02-2901 | DIN-рейка 35x15 мм перфорированная, материал алюминий | м
27.33.13.130.59.1.20.02-2901-000 | DIN-рейка 35x15 мм перфорированная, материал алюминий | м
59.1.20.02-2902 | DIN-рейка 35x15 мм перфорированная, материал медь | м
27.33.13.130.59.1.20.02-2902-000 | DIN-рейка 35x15 мм перфорированная, материал медь | м
59.1.20.02-2903 | DIN-рейка 35x7,5 мм неперфорированная (с насечкой) усиленная, горячеоцинкованная | м
27.33.13.130.59.1.20.02-2903-000 | DIN-рейка 35x7,5 мм неперфорированная (с насечкой) усиленная, горячеоцинкованная | м
59.1.20.02-2904 | DIN-рейка 35x7,5 мм неперфорированная (с насечкой) усиленная, из нержавеющей стали | м
27.33.13.130.59.1.20.02-2904-000 | DIN-рейка 35x7,5 мм неперфорированная (с насечкой) усиленная, из нержавеющей стали | м
59.1.20.02-2905 | DIN-рейка 35x7,5 мм неперфорированная (с насечкой) усиленная, из оцинкованной/пассивированной стали | м
27.33.13.130.59.1.20.02-2905-000 | DIN-рейка 35x7,5 мм неперфорированная (с насечкой) усиленная, из оцинкованной/пассивированной стали | м
59.1.20.02-2906 | DIN-рейка 35x7,5 мм неперфорированная (с насечкой) усиленная, материал алюминий | м
27.33.13.130.59.1.20.02-2906-000 | DIN-рейка 35x7,5 мм неперфорированная (с насечкой) усиленная, материал алюминий | м
59.1.20.02-2907 | DIN-рейка 35x7,5 мм неперфорированная (с насечкой) усиленная, материал медь | м
27.33.13.130.59.1.20.02-2907-000 | DIN-рейка 35x7,5 мм неперфорированная (с насечкой) усиленная, материал медь | м
59.1.20.02-2908 | DIN-рейка 35x7,5 мм неперфорированная (с насечкой), из нержавеющей стали | м
27.33.13.130.59.1.20.02-2908-000 | DIN-рейка 35x7,5 мм неперфорированная (с насечкой), из нержавеющей стали | м
59.1.20.02-2909 | DIN-рейка 35x7,5 мм неперфорированная (с насечкой), материал алюминий | м
27.33.13.130.59.1.20.02-2909-000 | DIN-рейка 35x7,5 мм неперфорированная (с насечкой), материал алюминий | м
59.1.20.02-2910 | DIN-рейка 35x7,5 мм неперфорированная (с насечкой), материал медь | м
27.33.13.130.59.1.20.02-2910-000 | DIN-рейка 35x7,5 мм неперфорированная (с насечкой), материал медь | м
59.1.20.02-2911 | Металлоконструкции для ящиков, для установки комбинированной аппаратуры, размер 1000x360x600 мм | шт
25.11.23.119.59.1.20.02-2911-000 | Металлоконструкции для ящиков, для установки комбинированной аппаратуры, размер 1000x360x600 мм | шт
59.1.20.02-2912 | Металлоконструкции для ящиков, для установки комбинированной аппаратуры, размер 1200x700x600 мм | шт
25.11.23.119.59.1.20.02-2912-000 | Металлоконструкции для ящиков, для установки комбинированной аппаратуры, размер 1200x700x600 мм | шт
59.1.20.02-2913 | Металлоконструкции для ящиков, для установки комбинированной аппаратуры, размер 1200x900x350 мм | шт
25.11.23.119.59.1.20.02-2913-000 | Металлоконструкции для ящиков, для установки комбинированной аппаратуры, размер 1200x900x350 мм | шт
59.1.20.02-2914 | Металлоконструкции для ящиков, для установки комбинированной аппаратуры, размер 400x250x300 мм | шт
25.11.23.119.59.1.20.02-2914-000 | Металлоконструкции для ящиков, для установки комбинированной аппаратуры, размер 400x250x300 мм | шт
59.1.20.02-2915 | Металлоконструкции для ящиков, для установки комбинированной аппаратуры, размер 400x300x150 мм | шт
25.11.23.119.59.1.20.02-2915-000 | Металлоконструкции для ящиков, для установки комбинированной аппаратуры, размер 400x300x150 мм | шт
59.1.20.02-2916 | Металлоконструкции для ящиков, для установки комбинированной аппаратуры, размер 600x360x400 мм | шт
25.11.23.119.59.1.20.02-2916-000 | Металлоконструкции для ящиков, для установки комбинированной аппаратуры, размер 600x360x400 мм | шт
59.1.20.02-2917 | Металлоконструкции для ящиков, для установки комбинированной аппаратуры, размер 800x360x600 мм | шт
25.11.23.119.59.1.20.02-2917-000 | Металлоконструкции для ящиков, для установки комбинированной аппаратуры, размер 800x360x600 мм | шт
59.1.20.02-2918 | Подпорка стальная пружинная для навесных вентилируемых фасадов | 100 шт
25.11.23.119.59.1.20.02-2918-000 | Подпорка стальная пружинная для навесных вентилируемых фасадов | 100 шт
59.1.20.02-2919 | Прижимы лотка, уЗ, 30x30x20 мм | 10 шт
27.33.13.130.59.1.20.02-2919-000 | Прижимы лотка, уЗ, 30x30x20 мм | 10 шт
59.1.20.02-2920 | Прижимы стальные 3ВСБ3-00.00.013, для крепления защитного зонта в горизонтальных тоннелях | 10 шт
25.72.14.190.59.1.20.02-2920-000 | Прижимы стальные 3ВСБ3-00.00.013, для крепления защитного зонта в горизонтальных тоннелях | 10 шт
59.1.20.02-2921 | Прижимы стальные 3ВСЭ5, для крепления защитного зонта в наклонных тоннелях | 10 шт
25.72.14.190.59.1.20.02-2921-000 | Прижимы стальные 3ВСЭ5, для крепления защитного зонта в наклонных тоннелях | 10 шт
59.1.20.02-2922 | Прижимы из нержавеющей ПУ-1 стали для навесных вентилируемых фасадов | 10 шт
25.93.14.140.59.1.20.02-2922-000 | Прижимы из нержавеющей ПУ-1 стали для навесных вентилируемых фасадов | 10 шт
59.1.20.02-2923 | Профиль стальной угловой штукатурный сетчатый | 10 шт
25.11.23.119.59.1.20.02-2923-000 | Профиль стальной угловой штукатурный сетчатый | 10 шт
59.1.20.02-2924 | Шайба регулировочная пластиковая для цокольного профиля, толщина 2-10 мм | 100 шт
22.23.19.000.59.1.20.02-2924-000 | Шайба регулировочная пластиковая для цокольного профиля, толщина 2-10 мм | 100 шт
59.1.20.02-2925 | Элемент соединительный пластиковый для цокольного профиля, длина 30 мм | 100 шт
22.23.19.000.59.1.20.02-2925-000 | Элемент соединительный пластиковый для цокольного профиля, длина 30 мм | 100 шт
59.1.20.02-2926 | Арматура для непаянного присоединения заземляющего провода для кабелей с ламинированным алюминиевым экраном без брони, на напряжение 6/10 кВ-12/20 кВ, сечение жилы 25-120 мм2 | компл
27.33.13.130.59.1.20.02-2926-000 | Арматура для непаянного присоединения заземляющего провода для кабелей с ламинированным алюминиевым экраном без брони, на напряжение 6/10 кВ-12/20 кВ, сечение жилы 25-120 мм2 | компл
59.1.20.02-2927 | Арматура для непаянного присоединения заземляющего провода для кабелей с медным ленточным экраном без брони, количество жил 3, на напряжение 12/20 кВ сечение жилы 50-150 мм2 | компл
27.33.13.130.59.1.20.02-2927-000 | Арматура для непаянного присоединения заземляющего провода для кабелей с медным ленточным экраном без брони, количество жил 3, на напряжение 12/20 кВ сечение жилы 50-150 мм2 | компл
59.1.20.02-2928 | Арматура для непаянного присоединения заземляющего провода для кабелей с медным ленточным экраном без брони, количество жил 3, на напряжение 20/35 кВ, сечение проводников 300 мм2/400 мм2/500 мм2 | компл
27.33.13.130.59.1.20.02-2928-000 | Арматура для непаянного присоединения заземляющего провода для кабелей с медным ленточным экраном без брони, количество жил 3, на напряжение 20/35 кВ, сечение проводников 300 мм2/400 мм2/500 мм2 | компл
59.1.20.02-2929 | Арматура для непаянного присоединения заземляющего провода для кабелей с медным ленточным экраном без брони, количество жил 3, на напряжение 6/10 кВ сечение жилы 240-500 мм2 | компл
27.33.13.130.59.1.20.02-2929-000 | Арматура для непаянного присоединения заземляющего провода для кабелей с медным ленточным экраном без брони, количество жил 3, на напряжение 6/10 кВ сечение жилы 240-500 мм2 | компл
59.1.20.02-2930 | Арматура для непаянного присоединения заземляющего провода для кабелей с медным ленточным экраном без брони, количество жил 3, на напряжение 6/10 кВ сечение жилы 35-10 мм2 | компл
27.33.13.130.59.1.20.02-2930-000 | Арматура для непаянного присоединения заземляющего провода для кабелей с медным ленточным экраном без брони, количество жил 3, на напряжение 6/10 кВ сечение жилы 35-10 мм2 | компл
59.1.20.02-2931 | Арматура для непаянного присоединения заземляющего провода для кабелей с медным ленточным экраном без брони, количество жил 3, на напряжение 6/10 кВ сечение жилы 35-10 мм2, на напряжение 12/20 кВ, сечение жилы 25-70 мм2 | компл
27.33.13.130.59.1.20.02-2931-000 | Арматура для непаянного присоединения заземляющего провода для кабелей с медным ленточным экраном без брони, количество жил 3, на напряжение 6/10 кВ сечение жилы 35-10 мм2, на напряжение 12/20 кВ, сечение жилы 25-70 мм2 | компл
59.1.20.02-2932 | Гайка соединительная М12x40 | 100 шт
25.94.11.130.59.1.20.02-2932-000 | Гайка соединительная М12x40 | 100 шт
59.1.20.02-2933 | Кнопки для лент монтажных, диаметр 3,5 мм | 1000 шт
22.29.29.190.59.1.20.02-2933-000 | Кнопки для лент монтажных, диаметр 3,5 мм | 1000 шт
59.1.20.02-2934 | Кнопки для лент монтажных, диаметр 6,0 мм | 1000 шт
22.29.29.190.59.1.20.02-2934-000 | Кнопки для лент монтажных, диаметр 6,0 мм | 1000 шт
59.1.20.02-2935 | Комплекты № 3, № 4 для ввода оптического кабеля | шт
27.33.13.130.59.1.20.02-2935-000 | Комплекты № 3, № 4 для ввода оптического кабеля | шт
59.1.20.02-2936 | Комплекты № 6 для ввода оптического кабеля | шт
27.33.13.130.59.1.20.02-2936-000 | Комплекты № 6 для ввода оптического кабеля | шт
59.1.20.02-2937 | Комплекты для ввода оптического кабеля в муфты | шт
27.33.13.130.59.1.20.02-2937-000 | Комплекты для ввода оптического кабеля в муфты | шт
59.1.20.02-2938 | Комплекты крепежные для электромагнитных замков | компл
26.30.50.119.59.1.20.02-2938-000 | Комплекты крепежные для электромагнитных замков | компл
59.1.20.02-2939 | Полоса монтажная сейсмостойкая П 30х2-2/6, оцинкованная | шт
27.33.13.130.59.1.20.02-2939-000 | Полоса монтажная сейсмостойкая П 30х2-2/6, оцинкованная | шт
59.1.20.02-2940 | Полосы монтажные перфорированные, окрашенные, У2, размер 2000х20х3 мм | шт
25.11.23.119.59.1.20.02-2940-000 | Полосы монтажные перфорированные, окрашенные, У2, размер 2000х20х3 мм | шт
59.1.20.02-2941 | Полосы монтажные перфорированные, окрашенные, У2, размер 2000х40х3 мм | шт
25.11.23.119.59.1.20.02-2941-000 | Полосы монтажные перфорированные, окрашенные, У2, размер 2000х40х3 мм | шт
59.1.20.02-2942 | Уголки монтажные, стальные, перфорированные, окрашенные, У2, размер 2000х50х36 мм, толщина стенки 3 мм | шт
25.11.23.119.59.1.20.02-2942-000 | Уголки монтажные, стальные, перфорированные, окрашенные, У2, размер 2000х50х36 мм, толщина стенки 3 мм | шт
59.1.20.02-2943 | Уголки монтажные, стальные, перфорированные, окрашенные, У2, размер 2000х60х40 мм, толщина стенки 4 мм | шт
25.11.23.119.59.1.20.02-2943-000 | Уголки монтажные, стальные, перфорированные, окрашенные, У2, размер 2000х60х40 мм, толщина стенки 4 мм | шт
59.1.20.02-2944 | Профиль монтажный | м
27.33.13.130.59.1.20.02-2944-000 | Профиль монтажный | м
59.1.20.02-2945 | Профиль монтажный | кг
27.33.13.130.59.1.20.02-2945-000 | Профиль монтажный | кг
59.1.20.02-2946 | Профиль монтажный зетовый Z-образный, размер 30х30 мм, длина 2 м | шт
27.33.13.130.59.1.20.02-2946-000 | Профиль монтажный зетовый Z-образный, размер 30х30 мм, длина 2 м | шт
59.1.20.02-2947 | Ролики для удаления линий дорожной разметки ручными демаркировочными механизмами | компл
25.73.40.169.59.1.20.02-2947-000 | Ролики для удаления линий дорожной разметки ручными демаркировочными механизмами | компл
59.1.20.02-2949 | Скобы анодированные двухлапковые для крепления кабелей, проводов, труб к различным основаниям, СМД 12-13 | 100 шт
27.33.13.130.59.1.20.02-2949-000 | Скобы анодированные двухлапковые для крепления кабелей, проводов, труб к различным основаниям, СМД 12-13 | 100 шт
59.1.20.02-2950 | Скобы анодированные двухлапковые для крепления кабелей, проводов, труб к различным основаниям, СМД 14-15 | 100 шт
27.33.13.130.59.1.20.02-2950-000 | Скобы анодированные двухлапковые для крепления кабелей, проводов, труб к различным основаниям, СМД 14-15 | 100 шт
59.1.20.02-2951 | Скобы анодированные однолапковые для крепления кабелей, проводов, труб к различным основаниям, СМО 38-40 | 100 шт
27.33.13.130.59.1.20.02-2951-000 | Скобы анодированные однолапковые для крепления кабелей, проводов, труб к различным основаниям, СМО 38-40 | 100 шт
59.1.20.02-2952 | Скобы анодированные однолапковые для крепления кабелей, проводов, труб к различным основаниям, СМО 48-50 | 100 шт
27.33.13.130.59.1.20.02-2952-000 | Скобы анодированные однолапковые для крепления кабелей, проводов, труб к различным основаниям, СМО 48-50 | 100 шт
59.1.20.02-2953 | Планка вака алюминиевая, коричневая, для обделки примыканий к дымоходу и стене, длина 2,4 м | шт
25.11.23.120.59.1.20.02-2953-000 | Планка вака алюминиевая, коричневая, для обделки примыканий к дымоходу и стене, длина 2,4 м | шт
59.1.20.02-2954 | Скобы потолочные КЛ-СПУЗ, размер 48x41x40 мм | 100 шт
25.11.23.119.59.1.20.02-2954-000 | Скобы потолочные КЛ-СПУЗ, размер 48x41x40 мм | 100 шт
59.1.20.02-2955 | Конденсатор, КС-3 | шт
27.90.52.000.59.1.20.02-2955-000 | Конденсатор, КС-3 | шт
59.1.20.02-2956 | Конденсатор номинальное напряжение 63 В, номинальная емкость 1000 мкФ | шт
27.90.52.000.59.1.20.02-2956-000 | Конденсатор номинальное напряжение 63 В, номинальная емкость 1000 мкФ | шт
59.1.20.02-2957 | Блоки винтовых соединителей в полимерном корпусе 1,5-6 мм2 | шт
27.33.13.120.59.1.20.02-2957-000 | Блоки винтовых соединителей в полимерном корпусе 1,5-6 мм2 | шт
59.1.20.02-2958 | Блоки винтовых соединителей в полимерном корпусе 6-25 мм2 | шт
27.33.13.120.59.1.20.02-2958-000 | Блоки винтовых соединителей в полимерном корпусе 6-25 мм2 | шт
59.1.20.02-2959 | Клипсы ответвительные с термоплавким клеем | шт
27.33.13.120.59.1.20.02-2959-000 | Клипсы ответвительные с термоплавким клеем | шт
59.1.20.02-2960 | Комплект изоляторов термоусаживаемых для монтажа муфт | компл
27.33.14.000.59.1.20.02-2960-000 | Комплект изоляторов термоусаживаемых для монтажа муфт | компл
59.1.20.02-2961 | Комплект трубок-удлинителей для монтажа муфт | компл
27.33.14.000.59.1.20.02-2961-000 | Комплект трубок-удлинителей для монтажа муфт | компл
59.1.20.02-2962 | Лента изолирующая самоспекающаяся | м
27.33.14.000.59.1.20.02-2962-000 | Лента изолирующая самоспекающаяся | м
59.1.20.02-2963 | Набор ремонтный для герметичного соединения проводов | компл
27.33.14.000.59.1.20.02-2963-000 | Набор ремонтный для герметичного соединения проводов | компл
59.1.20.02-2964 | Провода заземления для монтажа муфт | компл
27.33.13.120.59.1.20.02-2964-000 | Провода заземления для монтажа муфт | компл
59.1.20.02-2965 | Пружины роликовые постоянного давления | шт
27.33.13.130.59.1.20.02-2965-000 | Пружины роликовые постоянного давления | шт
59.1.20.02-2966 | Сетка экранирующая медная для монтажа муфт | компл
27.33.13.130.59.1.20.02-2966-000 | Сетка экранирующая медная для монтажа муфт | компл
59.1.20.02-2967 | Набор компрессионный, в комплекте (блок компрессионный из углеродистой стали, 4 анкерные пластины с цинковым покрытием, 1 крепежная анкерная пластина с цинковым покрытием, смазка) | компл
23.99.19.190.59.1.20.02-2967-000 | Набор компрессионный, в комплекте (блок компрессионный из углеродистой стали, 4 анкерные пластины с цинковым покрытием, 1 крепежная анкерная пластина с цинковым покрытием, смазка) | компл
59.1.20.02-2968 | Набор компрессионный, в комплекте (блок компрессионный из нержавеющей стали, 4 анкерные пластины из нержавеющей стали, 1 крепежная анкерная пластина из нержавеющей стали, смазка) | компл
23.99.19.190.59.1.20.02-2968-000 | Набор компрессионный, в комплекте (блок компрессионный из нержавеющей стали, 4 анкерные пластины из нержавеющей стали, 1 крепежная анкерная пластина из нержавеющей стали, смазка) | компл
59.1.20.02-2969 | Набор анкерных пластин, в комплекте (9 анкерных пластин с цинковым покрытием, крепёжная анкерная пластина с цинковым покрытием) | компл
23.99.19.190.59.1.20.02-2969-000 | Набор анкерных пластин, в комплекте (9 анкерных пластин с цинковым покрытием, крепёжная анкерная пластина с цинковым покрытием) | компл
59.1.20.02-2970 | Набор анкерных пластин, в комплекте (9 анкерных пластин из нержавеющей стали, крепёжная анкерная пластина из нержавеющей стали) | компл
23.99.19.190.59.1.20.02-2970-000 | Набор анкерных пластин, в комплекте (9 анкерных пластин из нержавеющей стали, крепёжная анкерная пластина из нержавеющей стали) | компл
59.1.20.02-2971 | Муфты прямые полиэтиленовые МПП 0,1/0,3 с трубками ТУТ | компл
27.33.14.000.59.1.20.02-2971-000 | Муфты прямые полиэтиленовые МПП 0,1/0,3 с трубками ТУТ | компл
59.1.20.02-2972 | Муфты прямые полиэтиленовые типа МПП 0,5 с трубками ТУТ | компл
27.33.14.000.59.1.20.02-2972-000 | Муфты прямые полиэтиленовые типа МПП 0,5 с трубками ТУТ | компл
59.1.20.02-2973 | Муфты прямые полиэтиленовые типа МПП 1 с трубками ТУТ | компл
27.33.14.000.59.1.20.02-2973-000 | Муфты прямые полиэтиленовые типа МПП 1 с трубками ТУТ | компл
59.1.20.02-2974 | Муфты прямые полиэтиленовые типа МПП 10/12 | шт
27.33.14.000.59.1.20.02-2974-000 | Муфты прямые полиэтиленовые типа МПП 10/12 | шт
59.1.20.02-2975 | Муфты прямые полиэтиленовые типа МПП 10/12 с трубками ТУТ | компл
27.33.14.000.59.1.20.02-2975-000 | Муфты прямые полиэтиленовые типа МПП 10/12 с трубками ТУТ | компл
59.1.20.02-2976 | Муфты прямые полиэтиленовые типа МПП 2 | шт
27.33.14.000.59.1.20.02-2976-000 | Муфты прямые полиэтиленовые типа МПП 2 | шт
59.1.20.02-2977 | Муфты прямые полиэтиленовые типа МПП 2 с трубками ТУТ | компл
27.33.14.000.59.1.20.02-2977-000 | Муфты прямые полиэтиленовые типа МПП 2 с трубками ТУТ | компл
59.1.20.02-2978 | Муфты прямые полиэтиленовые типа МПП 2/4 | шт
27.33.14.000.59.1.20.02-2978-000 | Муфты прямые полиэтиленовые типа МПП 2/4 | шт
59.1.20.02-2979 | Муфты прямые полиэтиленовые типа МПП 2/4 с трубками ТУТ | компл
27.33.14.000.59.1.20.02-2979-000 | Муфты прямые полиэтиленовые типа МПП 2/4 с трубками ТУТ | компл
59.1.20.02-2980 | Муфты прямые полиэтиленовые типа МПП 5/6 | шт
27.33.14.000.59.1.20.02-2980-000 | Муфты прямые полиэтиленовые типа МПП 5/6 | шт
59.1.20.02-2981 | Муфты прямые полиэтиленовые типа МПП 5/6 с трубками ТУТ | компл
27.33.14.000.59.1.20.02-2981-000 | Муфты прямые полиэтиленовые типа МПП 5/6 с трубками ТУТ | компл
59.1.20.02-2982 | Муфты прямые полиэтиленовые типа МПП 5/9 | шт
27.33.14.000.59.1.20.02-2982-000 | Муфты прямые полиэтиленовые типа МПП 5/9 | шт
59.1.20.02-2983 | Муфты прямые полиэтиленовые типа МПП 5/9 с трубками ТУТ | компл
27.33.14.000.59.1.20.02-2983-000 | Муфты прямые полиэтиленовые типа МПП 5/9 с трубками ТУТ | компл
59.1.20.02-2984 | Муфта термоусаживаемая соединительная для кабеля с пластмассовой изоляцией на напряжение до 10 кВ, марки ПсттО10-95/240 с болтовыми соединителями и комплектом пайки для присоединения заземления | компл
27.33.13.130.59.1.20.02-2984-000 | Муфта термоусаживаемая соединительная для кабеля с пластмассовой изоляцией на напряжение до 10 кВ, марки ПсттО10-95/240 с болтовыми соединителями и комплектом пайки для присоединения заземления | компл
59.1.20.02-2985 | Муфта термоусаживаемая соединительная типа Стп4-70/120, для кабеля на напряжение до 1 кВ, с болтовыми соединителями и комплектом пайки для присоединения заземления | компл
27.33.13.130.59.1.20.02-2985-000 | Муфта термоусаживаемая соединительная типа Стп4-70/120, для кабеля на напряжение до 1 кВ, с болтовыми соединителями и комплектом пайки для присоединения заземления | компл
59.1.20.02-2986 | Муфта термоусаживаемая соединительная типа Стп4-150/240, для кабеля на напряжение до 1 кВ, с болтовыми соединителями комплектом пайки для присоединения заземления | компл
27.33.13.130.59.1.20.02-2986-000 | Муфта термоусаживаемая соединительная типа Стп4-150/240, для кабеля на напряжение до 1 кВ, с болтовыми соединителями комплектом пайки для присоединения заземления | компл
59.1.20.02-2987 | Муфта термоусаживаемая соединительная для кабеля на напряжение до 10 кВ марки Стп10-70/120 с болтовыми соединителями и комплектом пайки для присоединения заземления | компл
27.33.13.130.59.1.20.02-2987-000 | Муфта термоусаживаемая соединительная для кабеля на напряжение до 10 кВ марки Стп10-70/120 с болтовыми соединителями и комплектом пайки для присоединения заземления | компл
59.1.20.02-2988 | Муфта термоусаживаемая соединительная для кабеля на напряжение до 10 кВ марки Стп10-150/240 с болтовыми соединителями и комплектом пайки для присоединения заземления | компл
27.33.13.130.59.1.20.02-2988-000 | Муфта термоусаживаемая соединительная для кабеля на напряжение до 10 кВ марки Стп10-150/240 с болтовыми соединителями и комплектом пайки для присоединения заземления | компл
59.1.20.02-2989 | Муфта соединительная для 3-х жильных кабелей с пропитанной бумажной изоляцией и ленточной броней, напряжением до 1000 В, сечение жилы 120-240 мм2 | компл
27.33.13.130.59.1.20.02-2989-000 | Муфта соединительная для 3-х жильных кабелей с пропитанной бумажной изоляцией и ленточной броней, напряжением до 1000 В, сечение жилы 120-240 мм2 | компл
59.1.20.02-2990 | Муфта соединительная для 3-х жильных кабелей с пропитанной бумажной изоляцией и ленточной броней, напряжением до 1000 В, сечение жилы 16-70 мм2 | компл
27.33.13.130.59.1.20.02-2990-000 | Муфта соединительная для 3-х жильных кабелей с пропитанной бумажной изоляцией и ленточной броней, напряжением до 1000 В, сечение жилы 16-70 мм2 | компл
59.1.20.02-2991 | Муфта соединительная для 3-х жильных кабелей с пропитанной бумажной изоляцией и ленточной броней, напряжением до 1000 В, сечение жилы 50-120 мм2 | компл
27.33.13.130.59.1.20.02-2991-000 | Муфта соединительная для 3-х жильных кабелей с пропитанной бумажной изоляцией и ленточной броней, напряжением до 1000 В, сечение жилы 50-120 мм2 | компл
59.1.20.02-2992 | Муфта соединительная для 4-х жильных кабелей с пропитанной бумажной изоляцией и ленточной броней, напряжением до 1000 В, сечение жилы 120-240 мм2 | компл
27.33.13.130.59.1.20.02-2992-000 | Муфта соединительная для 4-х жильных кабелей с пропитанной бумажной изоляцией и ленточной броней, напряжением до 1000 В, сечение жилы 120-240 мм2 | компл
59.1.20.02-2993 | Муфта соединительная для 4-х жильных кабелей с пропитанной бумажной изоляцией и ленточной броней, напряжением до 1000 В, сечение жилы 16-95 мм2 | компл
27.33.13.130.59.1.20.02-2993-000 | Муфта соединительная для 4-х жильных кабелей с пропитанной бумажной изоляцией и ленточной броней, напряжением до 1000 В, сечение жилы 16-95 мм2 | компл
59.1.20.02-2994 | Муфта соединительная для 4-х жильных кабелей с пропитанной бумажной изоляцией и ленточной броней, напряжением до 1000 В, сечение жилы 50-150 мм2 | компл
27.33.13.130.59.1.20.02-2994-000 | Муфта соединительная для 4-х жильных кабелей с пропитанной бумажной изоляцией и ленточной броней, напряжением до 1000 В, сечение жилы 50-150 мм2 | компл
59.1.20.02-2995 | Муфты переходные для соединения кабелей с пластмассовой изоляцией и трехжильных кабелей с бумажной изоляцией, в общей оболочке на напряжение 6, 10, 20 и 35 кВ сечение 35-50 мм | компл
27.33.13.130.59.1.20.02-2995-000 | Муфты переходные для соединения кабелей с пластмассовой изоляцией и трехжильных кабелей с бумажной изоляцией, в общей оболочке на напряжение 6, 10, 20 и 35 кВ сечение 35-50 мм | компл
59.1.20.02-2996 | Муфты переходные для соединения кабелей с пластмассовой изоляцией и трехжильных кабелей с бумажной изоляцией, в общей оболочке на напряжение 6,10,20 и 35 кВ сечение 150-240 мм | компл
27.33.13.130.59.1.20.02-2996-000 | Муфты переходные для соединения кабелей с пластмассовой изоляцией и трехжильных кабелей с бумажной изоляцией, в общей оболочке на напряжение 6,10,20 и 35 кВ сечение 150-240 мм | компл
59.1.20.02-2997 | Муфты соединительные для кабелей с пластмассовой изоляцией без брони, напряжением до 1000 В, сечение жилы 10-35 мм2, соединение болтовое | компл
27.33.13.130.59.1.20.02-2997-000 | Муфты соединительные для кабелей с пластмассовой изоляцией без брони, напряжением до 1000 В, сечение жилы 10-35 мм2, соединение болтовое | компл
59.1.20.02-2998 | Муфты соединительные для кабелей с пластмассовой изоляцией без брони, напряжением до 1000 В, сечение жилы 25-70 мм2, соединение болтовое | компл
27.33.13.130.59.1.20.02-2998-000 | Муфты соединительные для кабелей с пластмассовой изоляцией без брони, напряжением до 1000 В, сечение жилы 25-70 мм2, соединение болтовое | компл
59.1.20.02-2999 | Муфты соединительные для кабелей с пластмассовой изоляцией без брони, напряжением до 1000 В, сечение жилы 70-120 мм2, соединение болтовое | компл
27.33.13.130.59.1.20.02-2999-000 | Муфты соединительные для кабелей с пластмассовой изоляцией без брони, напряжением до 1000 В, сечение жилы 70-120 мм2, соединение болтовое | компл
59.1.20.02-3000 | Муфты соединительные, для кабелей с пластмассовой изоляцией с броней, напряжением до 1000 В, сечение жилы 16-50 мм2, соединение опрессовкой | компл
27.33.13.130.59.1.20.02-3000-000 | Муфты соединительные, для кабелей с пластмассовой изоляцией с броней, напряжением до 1000 В, сечение жилы 16-50 мм2, соединение опрессовкой | компл
59.1.20.02-3001 | Муфты соединительные для 3-х жильных кабелей с пропитанной бумажной изоляцией в общей металлической оболочке напряжением 6 и 10 кВ, сечение жилы 150-240 мм2, длина 1250 мм | компл
27.33.13.130.59.1.20.02-3001-000 | Муфты соединительные для 3-х жильных кабелей с пропитанной бумажной изоляцией в общей металлической оболочке напряжением 6 и 10 кВ, сечение жилы 150-240 мм2, длина 1250 мм | компл
59.1.20.02-3002 | Муфты соединительные для 3-х жильных кабелей с пропитанной бумажной изоляцией в общей металлической оболочке напряжением 6 и 10 кВ, сечение жилы 70-120 мм2, длина 1250 мм | компл
27.33.13.130.59.1.20.02-3002-000 | Муфты соединительные для 3-х жильных кабелей с пропитанной бумажной изоляцией в общей металлической оболочке напряжением 6 и 10 кВ, сечение жилы 70-120 мм2, длина 1250 мм | компл
59.1.20.02-3003 | Муфты соединительные для кабелей с пластмассовой изоляцией без брони, напряжением до 1000 В, сечение жилы 95-300 мм2, соединение опрессовкой 150-240 мм2, соединение болтовое | компл
27.33.13.130.59.1.20.02-3003-000 | Муфты соединительные для кабелей с пластмассовой изоляцией без брони, напряжением до 1000 В, сечение жилы 95-300 мм2, соединение опрессовкой 150-240 мм2, соединение болтовое | компл
59.1.20.02-3004 | Муфты соединительные и ремонтные для экранированных одножильных кабелей с пластмассовой изоляцией, напряжение 10 кВ, с болтовыми соединителями сечение проводника 120 мм2, 150 мм2, 185 мм2, 240 мм2 | компл
27.33.13.130.59.1.20.02-3004-000 | Муфты соединительные и ремонтные для экранированных одножильных кабелей с пластмассовой изоляцией, напряжение 10 кВ, с болтовыми соединителями сечение проводника 120 мм2, 150 мм2, 185 мм2, 240 мм2 | компл
59.1.20.02-3005 | Муфты соединительные и ремонтные для экранированных одножильных кабелей с пластмассовой изоляцией, напряжение 10 кВ, с болтовыми соединителями сечение проводника 25-70 мм | компл
27.33.13.130.59.1.20.02-3005-000 | Муфты соединительные и ремонтные для экранированных одножильных кабелей с пластмассовой изоляцией, напряжение 10 кВ, с болтовыми соединителями сечение проводника 25-70 мм | компл
59.1.20.02-3006 | Муфты соединительные и ремонтные для экранированных одножильных кабелей с пластмассовой изоляцией, напряжение 10 кВ, с болтовыми соединителями сечение проводника 25-70 мм термоусаживающая | компл
27.33.13.130.59.1.20.02-3006-000 | Муфты соединительные и ремонтные для экранированных одножильных кабелей с пластмассовой изоляцией, напряжение 10 кВ, с болтовыми соединителями сечение проводника 25-70 мм термоусаживающая | компл
59.1.20.02-3007 | Муфты соединительные и ремонтные для экранированных одножильных кабелей с пластмассовой изоляцией, напряжение 6-10 кВ, с болтовыми соединителями сечение проводника 120-240 мм2 | компл
27.33.13.130.59.1.20.02-3007-000 | Муфты соединительные и ремонтные для экранированных одножильных кабелей с пластмассовой изоляцией, напряжение 6-10 кВ, с болтовыми соединителями сечение проводника 120-240 мм2 | компл
59.1.20.02-3008 | Муфты соединительные и ремонтные для экранированных одножильных кабелей с пластмассовой изоляцией, напряжение 6-10 кВ, с болтовыми соединителями сечение проводника 70-150 мм2 | компл
27.33.13.130.59.1.20.02-3008-000 | Муфты соединительные и ремонтные для экранированных одножильных кабелей с пластмассовой изоляцией, напряжение 6-10 кВ, с болтовыми соединителями сечение проводника 70-150 мм2 | компл
59.1.20.02-3009 | Муфты соединительные и ремонтные для экранированных одножильных кабелей с пластмассовой изоляцией, напряжение 6-10 кВ, с болтовыми соединителями сечение проводника 70 мм 2,95 мм2, 120 мм2, 150 мм2 | компл
27.33.13.130.59.1.20.02-3009-000 | Муфты соединительные и ремонтные для экранированных одножильных кабелей с пластмассовой изоляцией, напряжение 6-10 кВ, с болтовыми соединителями сечение проводника 70 мм 2,95 мм2, 120 мм2, 150 мм2 | компл
59.1.20.02-3010 | Муфты соединительные термоусаживаемые типа 3Стп 10-120, для соединения силовых кабелей на напряжение 6, 10 кВ, без соединителей, сечение жил 70-120 мм2 | компл
27.33.13.130.59.1.20.02-3010-000 | Муфты соединительные термоусаживаемые типа 3Стп 10-120, для соединения силовых кабелей на напряжение 6, 10 кВ, без соединителей, сечение жил 70-120 мм2 | компл
59.1.20.02-3011 | Муфты соединительные термоусаживаемые типа 3Стп 10-50, для соединения силовых кабелей на напряжение 6, 10 кВ, без соединителей, сечение жил 25-50 мм2 | компл
27.33.13.130.59.1.20.02-3011-000 | Муфты соединительные термоусаживаемые типа 3Стп 10-50, для соединения силовых кабелей на напряжение 6, 10 кВ, без соединителей, сечение жил 25-50 мм2 | компл
59.1.20.02-3012 | Муфты соединительные термоусаживаемые типа 3Стп 1-240, для соединения силовых кабелей на напряжение 1 кВ, без соединителей, сечение жил 150-240 мм2 | компл
27.33.13.130.59.1.20.02-3012-000 | Муфты соединительные термоусаживаемые типа 3Стп 1-240, для соединения силовых кабелей на напряжение 1 кВ, без соединителей, сечение жил 150-240 мм2 | компл
59.1.20.02-3013 | Муфты соединительные термоусаживаемые типа 3Стп 1-50, для соединения силовых кабелей на напряжение 1 кВ, без соединителей, сечение жил 25-50 мм2 | компл
27.33.13.130.59.1.20.02-3013-000 | Муфты соединительные термоусаживаемые типа 3Стп 1-50, для соединения силовых кабелей на напряжение 1 кВ, без соединителей, сечение жил 25-50 мм2 | компл
59.1.20.02-3014 | Муфты соединительные термоусаживаемые типа 3Стп10-240, для соединения силовых кабелей на напряжение 6, 10 кВ, без соединителей, сечение жил 150-240 мм2 | компл
27.33.13.130.59.1.20.02-3014-000 | Муфты соединительные термоусаживаемые типа 3Стп10-240, для соединения силовых кабелей на напряжение 6, 10 кВ, без соединителей, сечение жил 150-240 мм2 | компл
59.1.20.02-3015 | Муфты соединительные термоусаживаемые типа 4Стп 1-50, для соединения силовых кабелей на напряжение 1 кВ, без соединителей, сечение жил 25-50 мм2 | компл
27.33.13.130.59.1.20.02-3015-000 | Муфты соединительные термоусаживаемые типа 4Стп 1-50, для соединения силовых кабелей на напряжение 1 кВ, без соединителей, сечение жил 25-50 мм2 | компл
59.1.20.02-3016 | Муфты соединительные эпоксидные типа СЭф Зх150-10У2.5, на напряжение 6, 10 кВ для соединения силовых 3-х жильных кабелей, сечение жил соответственно: 150-185 мм2, 120-150 мм2 | шт
27.33.13.130.59.1.20.02-3016-000 | Муфты соединительные эпоксидные типа СЭф Зх150-10У2.5, на напряжение 6, 10 кВ для соединения силовых 3-х жильных кабелей, сечение жил соответственно: 150-185 мм2, 120-150 мм2 | шт
59.1.20.02-3017 | Муфты соединительные эпоксидные типа СЭф Зх240-10У2.5, на напряжение 6, 10 кВ для соединения силовых 3-х жильных кабелей, сечение жил соответственно: 240 мм2, 185-240 мм2 | шт
27.33.13.130.59.1.20.02-3017-000 | Муфты соединительные эпоксидные типа СЭф Зх240-10У2.5, на напряжение 6, 10 кВ для соединения силовых 3-х жильных кабелей, сечение жил соответственно: 240 мм2, 185-240 мм2 | шт
59.1.20.02-3018 | Муфты соединительные эпоксидные типа СЭф Зх50-10У2.5, на напряжение 6, 10 кВ для соединения силовых 3-х жильных кабелей, сечение жил соответственно: 10-70 мм2, 16-50 мм2 | шт
27.33.13.130.59.1.20.02-3018-000 | Муфты соединительные эпоксидные типа СЭф Зх50-10У2.5, на напряжение 6, 10 кВ для соединения силовых 3-х жильных кабелей, сечение жил соответственно: 10-70 мм2, 16-50 мм2 | шт
59.1.20.02-3019 | Муфты соединительные эпоксидные типа СЭф Зх95-10У2.5, на напряжение 6, 10 кВ для соединения силовых 3-х жильных кабелей, сечение жил соответственно: 95-120 мм2, 70-95 мм2 | шт
27.33.13.130.59.1.20.02-3019-000 | Муфты соединительные эпоксидные типа СЭф Зх95-10У2.5, на напряжение 6, 10 кВ для соединения силовых 3-х жильных кабелей, сечение жил соответственно: 95-120 мм2, 70-95 мм2 | шт
59.1.20.02-3020 | Муфты соединительные для 3-х жильных кабелей с пропитанной бумажной изоляцией в общей металлической оболочке напряжением 6 и 10 кВ, сечение жилы 35-50 мм2, длина 1050 мм | компл
27.33.13.130.59.1.20.02-3020-000 | Муфты соединительные для 3-х жильных кабелей с пропитанной бумажной изоляцией в общей металлической оболочке напряжением 6 и 10 кВ, сечение жилы 35-50 мм2, длина 1050 мм | компл
59.1.20.02-3021 | Муфты соединительные, для кабелей с пластмассовой изоляцией с броней, напряжением до 1000 В, сечение жилы 10-35 мм2, соединение болтовое | компл
27.33.13.130.59.1.20.02-3021-000 | Муфты соединительные, для кабелей с пластмассовой изоляцией с броней, напряжением до 1000 В, сечение жилы 10-35 мм2, соединение болтовое | компл
59.1.20.02-3022 | Муфты соединительные, для кабелей с пластмассовой изоляцией с броней, напряжением до 1000 В, сечение жилы 25-70 мм2, соединение болтовое | компл
27.33.13.130.59.1.20.02-3022-000 | Муфты соединительные, для кабелей с пластмассовой изоляцией с броней, напряжением до 1000 В, сечение жилы 25-70 мм2, соединение болтовое | компл
59.1.20.02-3023 | Муфты соединительные, для кабелей с пластмассовой изоляцией с броней, напряжением до 1000 В, сечение жилы 6-25 мм2, соединение опрессовкой | компл
27.33.13.130.59.1.20.02-3023-000 | Муфты соединительные, для кабелей с пластмассовой изоляцией с броней, напряжением до 1000 В, сечение жилы 6-25 мм2, соединение опрессовкой | компл
59.1.20.02-3024 | Муфты соединительные, для кабелей с пластмассовой изоляцией с броней, напряжением до 1000 В, сечение жилы 70-150 мм2, соединение опрессовкой и 70-120 мм2 соединение болтовое | компл
27.33.13.130.59.1.20.02-3024-000 | Муфты соединительные, для кабелей с пластмассовой изоляцией с броней, напряжением до 1000 В, сечение жилы 70-150 мм2, соединение опрессовкой и 70-120 мм2 соединение болтовое | компл
59.1.20.02-3025 | Муфты соединительные, для кабелей с пластмассовой изоляцией с броней, напряжением до 1000 В, сечение жилы 95-300 мм2, соединение опрессовкой и 150-240 мм2 соединение болтовое | компл
27.33.13.130.59.1.20.02-3025-000 | Муфты соединительные, для кабелей с пластмассовой изоляцией с броней, напряжением до 1000 В, сечение жилы 95-300 мм2, соединение опрессовкой и 150-240 мм2 соединение болтовое | компл
59.1.20.02-3026 | Муфты соединительные, с пластмассовой изоляцией без брони, напряжением до 1000 В, сечение жилы 150-240 мм2, соединение болтовое | компл
27.33.13.130.59.1.20.02-3026-000 | Муфты соединительные, с пластмассовой изоляцией без брони, напряжением до 1000 В, сечение жилы 150-240 мм2, соединение болтовое | компл
59.1.20.02-3027 | Муфты соединительные, с пластмассовой изоляцией и броней, напряжением до 1000 В, сечение жилы 1,5-10 мм2, соединение опрессовкой | компл
27.33.13.130.59.1.20.02-3027-000 | Муфты соединительные, с пластмассовой изоляцией и броней, напряжением до 1000 В, сечение жилы 1,5-10 мм2, соединение опрессовкой | компл
59.1.20.02-3028 | Муфты соединительные, с пластмассовой изоляцией и броней, напряжением до 1000 В, сечение жилы 150-240 мм2, соединение болтовое | компл
27.33.13.130.59.1.20.02-3028-000 | Муфты соединительные, с пластмассовой изоляцией и броней, напряжением до 1000 В, сечение жилы 150-240 мм2, соединение болтовое | компл
59.1.20.02-3029 | Муфты соединительные, с пластмассовой изоляцией и броней, напряжением до 1000 В, сечение жилы 70-120 мм2, соединение болтовое | компл
27.33.13.130.59.1.20.02-3029-000 | Муфты соединительные, с пластмассовой изоляцией и броней, напряжением до 1000 В, сечение жилы 70-120 мм2, соединение болтовое | компл
59.1.20.02-3030 | Муфты соединительные, с пластмассовой изоляцией, без брони, напряжением до 1000 В, сечение жилы 1,5-10 мм2, соединение опрессовкой | компл
27.33.13.130.59.1.20.02-3030-000 | Муфты соединительные, с пластмассовой изоляцией, без брони, напряжением до 1000 В, сечение жилы 1,5-10 мм2, соединение опрессовкой | компл
59.1.20.02-3031 | Муфты соединительные, с пластмассовой изоляцией, без брони, напряжением до 1000 В, сечение жилы 16-50 мм2, соединение опрессовкой | компл
27.33.13.130.59.1.20.02-3031-000 | Муфты соединительные, с пластмассовой изоляцией, без брони, напряжением до 1000 В, сечение жилы 16-50 мм2, соединение опрессовкой | компл
59.1.20.02-3032 | Муфты соединительные, с пластмассовой изоляцией, без брони, напряжением до 1000 В, сечение жилы 6-25 мм2, соединение опрессовкой | компл
27.33.13.130.59.1.20.02-3032-000 | Муфты соединительные, с пластмассовой изоляцией, без брони, напряжением до 1000 В, сечение жилы 6-25 мм2, соединение опрессовкой | компл
59.1.20.02-3033 | Муфты соединительные, с пластмассовой изоляцией, без брони, напряжением до 1000 В, сечение жилы 70-150 мм2, соединение опрессовкой | компл
27.33.13.130.59.1.20.02-3033-000 | Муфты соединительные, с пластмассовой изоляцией, без брони, напряжением до 1000 В, сечение жилы 70-150 мм2, соединение опрессовкой | компл
59.1.20.02-3034 | Муфты типа Ктто-800, для одножильных кабелей с бумажной и пластмассовой изоляцией на напряжение до 1000 В, концевые | шт
27.33.13.130.59.1.20.02-3034-000 | Муфты типа Ктто-800, для одножильных кабелей с бумажной и пластмассовой изоляцией на напряжение до 1000 В, концевые | шт
59.1.20.02-3035 | Муфты типа Стто-800, для одножильных кабелей с бумажной и пластмассовой изоляцией на напряжение до 1000 В, соединительные с винтовыми гильзами | компл
27.33.13.130.59.1.20.02-3035-000 | Муфты типа Стто-800, для одножильных кабелей с бумажной и пластмассовой изоляцией на напряжение до 1000 В, соединительные с винтовыми гильзами | компл
59.1.20.02-3036 | Муфты переходные для соединения кабелей с пластмассовой изоляцией и трехжильных кабелей с бумажной изоляцией, в общей оболочке на напряжение 10,20 и 35 кВ, сечение 70-120мм | компл
27.33.13.130.59.1.20.02-3036-000 | Муфты переходные для соединения кабелей с пластмассовой изоляцией и трехжильных кабелей с бумажной изоляцией, в общей оболочке на напряжение 10,20 и 35 кВ, сечение 70-120мм | компл
59.1.20.02-3037 | Муфты переходные для соединения кабелей с пластмассовой изоляцией и трехжильных кабелей с бумажной изоляцией, в общей оболочке на напряжение 6,10,20 и 35 кВ, сечение 150-240мм | компл
27.33.13.130.59.1.20.02-3037-000 | Муфты переходные для соединения кабелей с пластмассовой изоляцией и трехжильных кабелей с бумажной изоляцией, в общей оболочке на напряжение 6,10,20 и 35 кВ, сечение 150-240мм | компл
59.1.20.02-3038 | Муфты переходные для соединения кабелей с пластмассовой изоляцией и трехжильных кабелей с бумажной изоляцией, в общей оболочке на напряжение 6,10,20 и 35 кВ, сечение 35-50мм термоусаживающая | компл
27.33.13.130.59.1.20.02-3038-000 | Муфты переходные для соединения кабелей с пластмассовой изоляцией и трехжильных кабелей с бумажной изоляцией, в общей оболочке на напряжение 6,10,20 и 35 кВ, сечение 35-50мм термоусаживающая | компл
59.1.20.02-3039 | Муфты переходные для соединения кабелей с пластмассовой изоляцией и трехжильных кабелей с бумажной изоляцией, в общей оболочке на напряжение 6,10,20 и 35 кВ, сечение 70-120мм | компл
27.33.13.130.59.1.20.02-3039-000 | Муфты переходные для соединения кабелей с пластмассовой изоляцией и трехжильных кабелей с бумажной изоляцией, в общей оболочке на напряжение 6,10,20 и 35 кВ, сечение 70-120мм | компл
59.1.20.02-3040 | Муфта соединительная "труба-коробка" для гофрированных или жестких гладких труб диаметром 32 мм, класс защиты IP65 | 10 шт
27.33.14.000.59.1.20.02-3040-000 | Муфта соединительная "труба-коробка" для гофрированных или жестких гладких труб диаметром 32 мм, класс защиты IP65 | 10 шт
59.1.20.02-3041 | Муфта-труба свинцовая 37x190 мм с двумя конусами 20x35 мм | шт
27.33.13.130.59.1.20.02-3041-000 | Муфта-труба свинцовая 37x190 мм с двумя конусами 20x35 мм | шт
59.1.20.02-3042 | Муфта-труба свинцовая 45x220 мм с двумя конусами 25x43 мм | шт
27.33.13.130.59.1.20.02-3042-000 | Муфта-труба свинцовая 45x220 мм с двумя конусами 25x43 мм | шт
59.1.20.02-3043 | Муфта-труба свинцовая 45x270 мм с двумя конусами 20x43 мм | шт
27.33.13.130.59.1.20.02-3043-000 | Муфта-труба свинцовая 45x270 мм с двумя конусами 20x43 мм | шт
59.1.20.02-3044 | Муфта-труба свинцовая 70x270 мм с двумя конусами 25x68 мм | шт
27.33.13.130.59.1.20.02-3044-000 | Муфта-труба свинцовая 70x270 мм с двумя конусами 25x68 мм | шт
59.1.20.02-3045 | Муфты вводные шлангов электромонтажных, наружный диаметр трубы 25-27 мм | 10 шт
24.42.26.130.59.1.20.02-3045-000 | Муфты вводные шлангов электромонтажных, наружный диаметр трубы 25-27 мм | 10 шт
59.1.20.02-3046 | Муфты вводные шлангов электромонтажных, наружный диаметр трубы 32-34 мм | 10 шт
24.42.26.130.59.1.20.02-3046-000 | Муфты вводные шлангов электромонтажных, наружный диаметр трубы 32-34 мм | 10 шт
59.1.20.02-3047 | Муфты вводные шлангов электромонтажных, наружный диаметр трубы 47-49 мм | 10 шт
24.42.26.130.59.1.20.02-3047-000 | Муфты вводные шлангов электромонтажных, наружный диаметр трубы 47-49 мм | 10 шт
59.1.20.02-3048 | Муфта изолирующая МИСк-2 | шт
27.33.13.130.59.1.20.02-3048-000 | Муфта изолирующая МИСк-2 | шт
59.1.20.02-3049 | Муфта термоусаживаемая концевая внутренней установки для кабеля с пластмассовой изоляцией на напряжение до 10 кВ, марки ПКОВтт10-95/240 с болтовыми наконечниками | компл
27.33.13.130.59.1.20.02-3049-000 | Муфта термоусаживаемая концевая внутренней установки для кабеля с пластмассовой изоляцией на напряжение до 10 кВ, марки ПКОВтт10-95/240 с болтовыми наконечниками | компл
59.1.20.02-3050 | Муфта термоусаживаемая концевая наружной установки для кабеля с пластмассовой изоляцией на напряжение до 10 кВ, марки ПКОНтт10-95/240 с болтовыми наконечниками | компл
27.33.13.130.59.1.20.02-3050-000 | Муфта термоусаживаемая концевая наружной установки для кабеля с пластмассовой изоляцией на напряжение до 10 кВ, марки ПКОНтт10-95/240 с болтовыми наконечниками | компл
59.1.20.02-3051 | Муфты концевые термоусаживаемые типа 3КВТП-10-120, внутренней установки для силовых кабелей на напряжение 6, 10 кВ, без наконечников, сечение жил 70-120 мм2 | компл
27.33.13.130.59.1.20.02-3051-000 | Муфты концевые термоусаживаемые типа 3КВТП-10-120, внутренней установки для силовых кабелей на напряжение 6, 10 кВ, без наконечников, сечение жил 70-120 мм2 | компл
59.1.20.02-3052 | Муфты концевые термоусаживаемые типа 3КВТП-10-240, внутренней установки для силовых кабелей на напряжение 6, 10 кВ, без наконечников, сечение жил 150-240 мм2 | компл
27.33.13.130.59.1.20.02-3052-000 | Муфты концевые термоусаживаемые типа 3КВТП-10-240, внутренней установки для силовых кабелей на напряжение 6, 10 кВ, без наконечников, сечение жил 150-240 мм2 | компл
59.1.20.02-3053 | Муфты концевые термоусаживаемые типа 3КВТП-10-50, внутренней установки для силовых кабелей на напряжение 6, 10 кВ, без наконечников, сечение жил 25-50 мм2 | компл
27.33.13.130.59.1.20.02-3053-000 | Муфты концевые термоусаживаемые типа 3КВТП-10-50, внутренней установки для силовых кабелей на напряжение 6, 10 кВ, без наконечников, сечение жил 25-50 мм2 | компл
59.1.20.02-3054 | Муфты концевые термоусаживаемые типа 3КНТП 10-50, наружной установки для силовых кабелей на напряжение 6, 10 кВ, без наконечников, сечение жил 25-50 мм2 | компл
27.33.13.130.59.1.20.02-3054-000 | Муфты концевые термоусаживаемые типа 3КНТП 10-50, наружной установки для силовых кабелей на напряжение 6, 10 кВ, без наконечников, сечение жил 25-50 мм2 | компл
59.1.20.02-3055 | Муфты концевые типа 4ПКВНтп-В-150/240, для кабелей с пластмассовой изоляцией и в пластмассовой оболочке на напряжение до 1000 В для внутренней и наружной установки, с винтовыми наконечниками | компл
27.33.13.130.59.1.20.02-3055-000 | Муфты концевые типа 4ПКВНтп-В-150/240, для кабелей с пластмассовой изоляцией и в пластмассовой оболочке на напряжение до 1000 В для внутренней и наружной установки, с винтовыми наконечниками | компл
59.1.20.02-3056 | Муфты концевые типа 4ПКВНтп-В-35/50, для кабелей с пластмассовой изоляцией и в пластмассовой оболочке на напряжение до 1000 В для внутренней и наружной установки, с винтовыми наконечниками | компл
27.33.13.130.59.1.20.02-3056-000 | Муфты концевые типа 4ПКВНтп-В-35/50, для кабелей с пластмассовой изоляцией и в пластмассовой оболочке на напряжение до 1000 В для внутренней и наружной установки, с винтовыми наконечниками | компл
59.1.20.02-3057 | Муфты концевые типа 4ПКВНтп-В-70/120, для кабелей с пластмассовой изоляцией и в пластмассовой оболочке на напряжение до 1000 В для внутренней и наружной установки, с винтовыми наконечниками | компл
27.33.13.130.59.1.20.02-3057-000 | Муфты концевые типа 4ПКВНтп-В-70/120, для кабелей с пластмассовой изоляцией и в пластмассовой оболочке на напряжение до 1000 В для внутренней и наружной установки, с винтовыми наконечниками | компл
59.1.20.02-3058 | Муфты концевые типа КНЭ-10-3x(185-240) УХЛ1, наружной установки, эпоксидные для оконцевания кабелей на напряжение 6, 10 кВ, сечение жил 185-240 мм2 | шт
27.33.13.130.59.1.20.02-3058-000 | Муфты концевые типа КНЭ-10-3x(185-240) УХЛ1, наружной установки, эпоксидные для оконцевания кабелей на напряжение 6, 10 кВ, сечение жил 185-240 мм2 | шт
59.1.20.02-3059 | Муфты концевые типа КНЭ-10-3x(16-150) УХЛ1, наружной установки, эпоксидные для оконцевания кабелей на напряжение 6, 10 кВ, сечение жил 16-150 мм2 | шт
27.33.13.130.59.1.20.02-3059-000 | Муфты концевые типа КНЭ-10-3x(16-150) УХЛ1, наружной установки, эпоксидные для оконцевания кабелей на напряжение 6, 10 кВ, сечение жил 16-150 мм2 | шт
59.1.20.02-3060 | Муфты концевые типа КНЭ-1-3x(120-240) УХЛ1, наружной установки, эпоксидные для оконцевания кабелей на напряжение 1 кВ, сечение жил 120-240 мм2 | шт
27.33.13.130.59.1.20.02-3060-000 | Муфты концевые типа КНЭ-1-3x(120-240) УХЛ1, наружной установки, эпоксидные для оконцевания кабелей на напряжение 1 кВ, сечение жил 120-240 мм2 | шт
59.1.20.02-3061 | Муфты концевые типа КНЭ-1-3x(16-95) УХЛ1, наружной установки, эпоксидные для оконцевания кабелей на напряжение 1 кВ, сечение жил 16-95 мм2 | шт
27.33.13.130.59.1.20.02-3061-000 | Муфты концевые типа КНЭ-1-3x(16-95) УХЛ1, наружной установки, эпоксидные для оконцевания кабелей на напряжение 1 кВ, сечение жил 16-95 мм2 | шт
59.1.20.02-3062 | Муфты концевые эпоксидные типа КВЭл-3x120-10УЗ, внутренней установки для силовых кабелей на напряжение 6 и 10 кВ, сечение жил соответственно: 120-150 мм2, 95-120 мм2 | шт
27.33.13.130.59.1.20.02-3062-000 | Муфты концевые эпоксидные типа КВЭл-3x120-10УЗ, внутренней установки для силовых кабелей на напряжение 6 и 10 кВ, сечение жил соответственно: 120-150 мм2, 95-120 мм2 | шт
59.1.20.02-3063 | Муфты концевые эпоксидные типа КВЭл-3x150-10УЗ, внутренней установки для силовых кабелей на напряжение 6 и 10 кВ, сечение жил соответственно: 185 мм2, 150 мм2 | шт
27.33.13.130.59.1.20.02-3063-000 | Муфты концевые эпоксидные типа КВЭл-3x150-10УЗ, внутренней установки для силовых кабелей на напряжение 6 и 10 кВ, сечение жил соответственно: 185 мм2, 150 мм2 | шт
59.1.20.02-3064 | Муфты концевые эпоксидные типа КВЭл-3x240-10УЗ, внутренней установки для силовых кабелей на напряжение 6 и 10 кВ, сечение жил соответственно: 240 мм2, 185-240 мм2 | шт
27.33.13.130.59.1.20.02-3064-000 | Муфты концевые эпоксидные типа КВЭл-3x240-10УЗ, внутренней установки для силовых кабелей на напряжение 6 и 10 кВ, сечение жил соответственно: 240 мм2, 185-240 мм2 | шт
59.1.20.02-3065 | Муфты концевые эпоксидные типа КВЭл-3x35-10УЗ, внутренней установки для силовых кабелей на напряжение 6 и 10 кВ, сечение жил соответственно: 50 мм2, 16-35 мм2 | шт
27.33.13.130.59.1.20.02-3065-000 | Муфты концевые эпоксидные типа КВЭл-3x35-10УЗ, внутренней установки для силовых кабелей на напряжение 6 и 10 кВ, сечение жил соответственно: 50 мм2, 16-35 мм2 | шт
59.1.20.02-3066 | Муфты концевые эпоксидные типа КВЭл-3x70-10УЗ, внутренней установки для силовых кабелей на напряжение 6 и 10 кВ, сечение жил соответственно: 70-95 мм2, 50-70 мм2 | шт
27.33.13.130.59.1.20.02-3066-000 | Муфты концевые эпоксидные типа КВЭл-3x70-10УЗ, внутренней установки для силовых кабелей на напряжение 6 и 10 кВ, сечение жил соответственно: 70-95 мм2, 50-70 мм2 | шт
59.1.20.02-3067 | Муфты концевые, внутренней установки для 3-х жильных кабелей с пропитанной бумажной изоляцией и общей оболочкой, напряжение 6 и 10 кВ, сечение жилы 150-240 мм2, свободная длина 1200 мм | компл
27.33.13.130.59.1.20.02-3067-000 | Муфты концевые, внутренней установки для 3-х жильных кабелей с пропитанной бумажной изоляцией и общей оболочкой, напряжение 6 и 10 кВ, сечение жилы 150-240 мм2, свободная длина 1200 мм | компл
59.1.20.02-3068 | Муфты концевые, внутренней установки для 3-х жильных кабелей с пропитанной бумажной изоляцией и общей оболочкой, напряжение 6 и 10 кВ, сечение жилы 150-240 мм2, свободная длина 450 мм | компл
27.33.13.130.59.1.20.02-3068-000 | Муфты концевые, внутренней установки для 3-х жильных кабелей с пропитанной бумажной изоляцией и общей оболочкой, напряжение 6 и 10 кВ, сечение жилы 150-240 мм2, свободная длина 450 мм | компл
59.1.20.02-3069 | Муфты концевые, внутренней установки для 3-х жильных кабелей с пропитанной бумажной изоляцией и общей оболочкой, напряжение 6 и 10 кВ, сечение жилы 150-240 мм2, свободная длина 800 мм | компл
27.33.13.130.59.1.20.02-3069-000 | Муфты концевые, внутренней установки для 3-х жильных кабелей с пропитанной бумажной изоляцией и общей оболочкой, напряжение 6 и 10 кВ, сечение жилы 150-240 мм2, свободная длина 800 мм | компл
59.1.20.02-3070 | Муфты концевые, внутренней установки для 3-х жильных кабелей с пропитанной бумажной изоляцией и общей оболочкой, напряжение 6 и 10 кВ, сечение жилы 70-120 мм2, свободная длина 1200 мм | компл
27.33.13.130.59.1.20.02-3070-000 | Муфты концевые, внутренней установки для 3-х жильных кабелей с пропитанной бумажной изоляцией и общей оболочкой, напряжение 6 и 10 кВ, сечение жилы 70-120 мм2, свободная длина 1200 мм | компл
59.1.20.02-3071 | Муфты концевые, внутренней установки для 3-х жильных кабелей с пропитанной бумажной изоляцией и общей оболочкой, напряжение 6 и 10 кВ, сечение жилы 70-120 мм2, свободная длина 450 мм | компл
27.33.13.130.59.1.20.02-3071-000 | Муфты концевые, внутренней установки для 3-х жильных кабелей с пропитанной бумажной изоляцией и общей оболочкой, напряжение 6 и 10 кВ, сечение жилы 70-120 мм2, свободная длина 450 мм | компл
59.1.20.02-3072 | Муфты концевые, внутренней установки для 3-х жильных кабелей с пропитанной бумажной изоляцией и общей оболочкой, напряжение 6 и 10 кВ, сечение жилы 70-120 мм2, свободная длина 800 мм | компл
27.33.13.130.59.1.20.02-3072-000 | Муфты концевые, внутренней установки для 3-х жильных кабелей с пропитанной бумажной изоляцией и общей оболочкой, напряжение 6 и 10 кВ, сечение жилы 70-120 мм2, свободная длина 800 мм | компл
59.1.20.02-3073 | Муфты концевые, для 4-х жильных кабелей с бумажной изоляцией, 1000 В, сечение жилы 70-150 мм2, свободная длина 250 мм | компл
27.33.13.130.59.1.20.02-3073-000 | Муфты концевые, для 4-х жильных кабелей с бумажной изоляцией, 1000 В, сечение жилы 70-150 мм2, свободная длина 250 мм | компл
59.1.20.02-3074 | Муфты концевые, для 4-х жильных кабелей с пластмассовой изоляцией, 1000 В, сечение жилы 70-150 мм2, кабель без брони | компл
27.33.13.130.59.1.20.02-3074-000 | Муфты концевые, для 4-х жильных кабелей с пластмассовой изоляцией, 1000 В, сечение жилы 70-150 мм2, кабель без брони | компл
59.1.20.02-3075 | Муфты концевые, наружной установки для одножильных кабелей с пластмассовой изоляцией на напряжение 10, 20 и 35 кВ, сечение 120-240 мм | компл
27.33.13.130.59.1.20.02-3075-000 | Муфты концевые, наружной установки для одножильных кабелей с пластмассовой изоляцией на напряжение 10, 20 и 35 кВ, сечение 120-240 мм | компл
59.1.20.02-3076 | Муфты концевые, наружной установки для одножильных кабелей с пластмассовой изоляцией на напряжение 10, 20 и 35 кВ, сечение 25-95 мм | компл
27.33.13.130.59.1.20.02-3076-000 | Муфты концевые, наружной установки для одножильных кабелей с пластмассовой изоляцией на напряжение 10, 20 и 35 кВ, сечение 25-95 мм | компл
59.1.20.02-3077 | Муфты концевые, наружной установки, с пластмассовой изоляцией на напряжение 10, 20 и 35 кВ, сечение жил 500-630 мм2, напряжение 6000-10000 В | компл
27.33.13.130.59.1.20.02-3077-000 | Муфты концевые, наружной установки, с пластмассовой изоляцией на напряжение 10, 20 и 35 кВ, сечение жил 500-630 мм2, напряжение 6000-10000 В | компл
59.1.20.02-3078 | Муфты концевые, наружной установки, с пластмассовой изоляцией на напряжение 20 и 35 кВ, сечение жил 500-630 мм2, напряжение 6000-10000 В | компл
27.33.13.130.59.1.20.02-3078-000 | Муфты концевые, наружной установки, с пластмассовой изоляцией на напряжение 20 и 35 кВ, сечение жил 500-630 мм2, напряжение 6000-10000 В | компл
59.1.20.02-3079 | Муфты соединительные и ремонтные для экранированных одножильных кабелей с пластмассовой изоляцией, напряжение 20 кВ, с болтовыми соединителями, сечение 120 мм2, 150 мм2, 185 мм2, 240 мм2 | шт
27.33.13.130.59.1.20.02-3079-000 | Муфты соединительные и ремонтные для экранированных одножильных кабелей с пластмассовой изоляцией, напряжение 20 кВ, с болтовыми соединителями, сечение 120 мм2, 150 мм2, 185 мм2, 240 мм2 | шт
59.1.20.02-3080 | Муфты соединительные и ремонтные для экранированных одножильных кабелей с пластмассовой изоляцией, напряжение 20 кВ, с болтовыми соединителями, сечение 500 мм2, 630 мм2 | шт
27.33.13.130.59.1.20.02-3080-000 | Муфты соединительные и ремонтные для экранированных одножильных кабелей с пластмассовой изоляцией, напряжение 20 кВ, с болтовыми соединителями, сечение 500 мм2, 630 мм2 | шт
59.1.20.02-3081 | Муфты, концевые для 4-х жильных кабелей с бумажной изоляцией, 1000 В, сечение жилы 120-240 мм2, свободная длина 250 мм | компл
27.33.13.130.59.1.20.02-3081-000 | Муфты, концевые для 4-х жильных кабелей с бумажной изоляцией, 1000 В, сечение жилы 120-240 мм2, свободная длина 250 мм | компл
59.1.20.02-3082 | Муфты, перчатки и комплект трубок для концевых муфт с пластмассовой изоляцией, 1000 В, сечение жилы 25-50 мм2 | компл
27.33.13.130.59.1.20.02-3082-000 | Муфты, перчатки и комплект трубок для концевых муфт с пластмассовой изоляцией, 1000 В, сечение жилы 25-50 мм2 | компл
59.1.20.02-3083 | Муфты, перчатки и комплект трубок для концевых муфт с пластмассовой изоляцией, 1000 В, сечение жилы 4-16 мм2 | компл
27.33.13.130.59.1.20.02-3083-000 | Муфты, перчатки и комплект трубок для концевых муфт с пластмассовой изоляцией, 1000 В, сечение жилы 4-16 мм2 | компл
59.1.20.02-3084 | Муфты, перчатки и комплект трубок для концевых муфт с пластмассовой изоляцией, 1000 В, сечение жилы 70-150 мм2 | компл
27.33.13.130.59.1.20.02-3084-000 | Муфты, перчатки и комплект трубок для концевых муфт с пластмассовой изоляцией, 1000 В, сечение жилы 70-150 мм2 | компл
59.1.20.02-3085 | Муфты, перчатки и комплект трубок для концевых муфт с пластмассовой изоляцией, для кабеля напряжением 1000 В, сечение жилы 185-300 мм2 | компл
27.33.13.130.59.1.20.02-3085-000 | Муфты, перчатки и комплект трубок для концевых муфт с пластмассовой изоляцией, для кабеля напряжением 1000 В, сечение жилы 185-300 мм2 | компл
59.1.20.02-3086 | Система экранированных т-образных адаптеров на напряжение 10 и 20 кВ, для подсоединения одножильных кабелей с пластмассовой изоляцией к распределительным устройствам, без муфт, на 3 фазы, сечение проводника 185 мм2 / 240 мм2 | компл
27.33.13.130.59.1.20.02-3086-000 | Система экранированных т-образных адаптеров на напряжение 10 и 20 кВ, для подсоединения одножильных кабелей с пластмассовой изоляцией к распределительным устройствам, без муфт, на 3 фазы, сечение проводника 185 мм2 / 240 мм2 | компл
59.1.20.02-3087 | Система экранированных т-образных адаптеров на напряжение 10 и 20 кВ, для подсоединения одножильных кабелей с пластмассовой изоляцией к распределительным устройствам, без муфт, на 3 фазы, сечение проводника 185 мм2 / 240 мм2 / 300 мм2 | компл
27.33.13.130.59.1.20.02-3087-000 | Система экранированных т-образных адаптеров на напряжение 10 и 20 кВ, для подсоединения одножильных кабелей с пластмассовой изоляцией к распределительным устройствам, без муфт, на 3 фазы, сечение проводника 185 мм2 / 240 мм2 / 300 мм2 | компл
59.1.20.02-3088 | Система экранированных т-образных адаптеров на напряжение 10 и 20 кВ, для подсоединения одножильных кабелей с пластмассовой изоляцией к распределительным устройствам, без муфт, на 3 фазы, сечение проводника 95 мм2 / 120 мм2 / 150 мм2 / 185 мм2 / 240 мм2 | компл
27.33.13.130.59.1.20.02-3088-000 | Система экранированных т-образных адаптеров на напряжение 10 и 20 кВ, для подсоединения одножильных кабелей с пластмассовой изоляцией к распределительным устройствам, без муфт, на 3 фазы, сечение проводника 95 мм2 / 120 мм2 / 150 мм2 / 185 мм2 / 240 мм2 | компл
59.1.20.02-3089 | Система экранированных т-образных адаптеров на напряжение 10 кВ, для подсоединения одножильных кабелей с пластмассовой изоляцией к распределительным устройствам, без муфт, на 3 фазы, сечение проводника 95 мм2 / 120 мм2 / 150 мм2 / 185 мм2 | компл
27.33.13.130.59.1.20.02-3089-000 | Система экранированных т-образных адаптеров на напряжение 10 кВ, для подсоединения одножильных кабелей с пластмассовой изоляцией к распределительным устройствам, без муфт, на 3 фазы, сечение проводника 95 мм2 / 120 мм2 / 150 мм2 / 185 мм2 | компл
59.1.20.02-3090 | Система экранированных т-образных адаптеров на напряжение 10 кВ, для подсоединения одножильных кабелей с пластмассовой изоляцией к распределительным устройствам, без муфт, на 3 фазы, сечение проводника 95 мм2 / 120 мм2 / 150 мм2 / 185 мм2 / 240 мм2 | компл
27.33.13.130.59.1.20.02-3090-000 | Система экранированных т-образных адаптеров на напряжение 10 кВ, для подсоединения одножильных кабелей с пластмассовой изоляцией к распределительным устройствам, без муфт, на 3 фазы, сечение проводника 95 мм2 / 120 мм2 / 150 мм2 / 185 мм2 / 240 мм2 | компл
59.1.20.02-3091 | Система экранированных т-образных адаптеров на напряжение 20 кВ, для подсоединения одножильных кабелей с пластмассовой изоляцией к распределительным устройствам, без муфт, на 3 фазы, сечение проводника 35 мм2 / 50 мм2 / 70 мм2 / 95 мм2 | компл
27.33.13.130.59.1.20.02-3091-000 | Система экранированных т-образных адаптеров на напряжение 20 кВ, для подсоединения одножильных кабелей с пластмассовой изоляцией к распределительным устройствам, без муфт, на 3 фазы, сечение проводника 35 мм2 / 50 мм2 / 70 мм2 / 95 мм2 | компл
59.1.20.02-3092 | Система, изоляционных адаптеров, для кабельных вводов элегазовых устройств на напряжение 10 и 20 кВ, 400/600 А, сечение 120-300 мм | компл
27.33.13.130.59.1.20.02-3092-000 | Система, изоляционных адаптеров, для кабельных вводов элегазовых устройств на напряжение 10 и 20 кВ, 400/600 А, сечение 120-300 мм | компл
59.1.20.02-3093 | Система, изоляционных адаптеров, для кабельных вводов элегазовых устройств на напряжение 10 и 20 кВ, 400/600 А, сечение 25-70 мм | компл
27.33.13.130.59.1.20.02-3093-000 | Система, изоляционных адаптеров, для кабельных вводов элегазовых устройств на напряжение 10 и 20 кВ, 400/600 А, сечение 25-70 мм | компл
59.1.20.02-3094 | Система, изоляционных адаптеров, для кабельных вводов элегазовых устройств на напряжение 10 и 20 кВ, 400/600 А, сечение 50-150 мм | компл
27.33.13.130.59.1.20.02-3094-000 | Система, изоляционных адаптеров, для кабельных вводов элегазовых устройств на напряжение 10 и 20 кВ, 400/600 А, сечение 50-150 мм | компл
59.1.20.02-3095 | Комплект кассеты, длина гильзы 45 мм, диаметр 2,5 мм | компл
27.33.13.130.59.1.20.02-3095-000 | Комплект кассеты, длина гильзы 45 мм, диаметр 2,5 мм | компл
59.1.20.02-3096 | Муфты оптические городские стандартные, оголовник 2, оголовник 4, кассет в комплекте 1 | компл
27.33.14.000.59.1.20.02-3096-000 | Муфты оптические городские стандартные, оголовник 2, оголовник 4, кассет в комплекте 1 | компл
59.1.20.02-3097 | Муфты оптические городские стандартные, оголовник 3, оголовник 4, кассет в комплекте 1 | компл
27.33.14.000.59.1.20.02-3097-000 | Муфты оптические городские стандартные, оголовник 3, оголовник 4, кассет в комплекте 1 | компл
59.1.20.02-3098 | Муфты тупиковые с оголовником, на оголовнике два патрубка, типоразмер корпуса 36, в комплекте с трубкой ТУТ | компл
27.33.14.000.59.1.20.02-3098-000 | Муфты тупиковые с оголовником, на оголовнике два патрубка, типоразмер корпуса 36, в комплекте с трубкой ТУТ | компл
59.1.20.02-3099 | Муфты тупиковые с оголовником, на оголовнике два патрубка, типоразмер корпуса 45, в комплекте с трубкой ТУТ | компл
27.33.14.000.59.1.20.02-3099-000 | Муфты тупиковые с оголовником, на оголовнике два патрубка, типоразмер корпуса 45, в комплекте с трубкой ТУТ | компл
59.1.20.02-3100 | Муфты тупиковые с оголовником, на оголовнике три патрубка, типоразмер корпуса 45, в комплекте с трубкой ТУТ | компл
27.33.14.000.59.1.20.02-3100-000 | Муфты тупиковые с оголовником, на оголовнике три патрубка, типоразмер корпуса 45, в комплекте с трубкой ТУТ | компл
59.1.20.02-3101 | Муфты тупиковые с оголовником, на оголовнике четыре патрубка, типоразмер корпуса 45, в комплекте с трубкой ТУТ | компл
27.33.14.000.59.1.20.02-3101-000 | Муфты тупиковые с оголовником, на оголовнике четыре патрубка, типоразмер корпуса 45, в комплекте с трубкой ТУТ | компл
59.1.20.02-3102 | Муфты разветвительные полиэтиленовые станционные 2-4МРПС 2/4 | шт
27.33.14.000.59.1.20.02-3102-000 | Муфты разветвительные полиэтиленовые станционные 2-4МРПС 2/4 | шт
59.1.20.02-3103 | Муфты разветвительные полиэтиленовые станционные 5-6МРПС 5/6 | шт
27.33.14.000.59.1.20.02-3103-000 | Муфты разветвительные полиэтиленовые станционные 5-6МРПС 5/6 | шт
59.1.20.02-3104 | Муфты разветвительные полиэтиленовые станционные 6-12МРПС 6/12 | шт
27.33.14.000.59.1.20.02-3104-000 | Муфты разветвительные полиэтиленовые станционные 6-12МРПС 6/12 | шт
59.1.20.02-3105 | Муфты разветвительные полиэтиленовые 2МРП 0,2/0,3 с трубками ТУТ | компл
27.33.14.000.59.1.20.02-3105-000 | Муфты разветвительные полиэтиленовые 2МРП 0,2/0,3 с трубками ТУТ | компл
59.1.20.02-3106 | Муфты разветвительные полиэтиленовые 2МРП 0,5 с трубками ТУТ | компл
27.33.14.000.59.1.20.02-3106-000 | Муфты разветвительные полиэтиленовые 2МРП 0,5 с трубками ТУТ | компл
59.1.20.02-3107 | Муфты разветвительные полиэтиленовые 2МРП 1 с трубками ТУТ | компл
27.33.14.000.59.1.20.02-3107-000 | Муфты разветвительные полиэтиленовые 2МРП 1 с трубками ТУТ | компл
59.1.20.02-3108 | Муфты разветвительные полиэтиленовые 2МРП 10/12 | шт
27.33.14.000.59.1.20.02-3108-000 | Муфты разветвительные полиэтиленовые 2МРП 10/12 | шт
59.1.20.02-3109 | Муфты разветвительные полиэтиленовые 2МРП 10/12 с трубками ТУТ | компл
27.33.14.000.59.1.20.02-3109-000 | Муфты разветвительные полиэтиленовые 2МРП 10/12 с трубками ТУТ | компл
59.1.20.02-3110 | Муфты разветвительные полиэтиленовые 2МРП 2 с трубками ТУТ | компл
27.33.14.000.59.1.20.02-3110-000 | Муфты разветвительные полиэтиленовые 2МРП 2 с трубками ТУТ | компл
59.1.20.02-3111 | Муфты разветвительные полиэтиленовые 2МРП 2/4 | шт
27.33.14.000.59.1.20.02-3111-000 | Муфты разветвительные полиэтиленовые 2МРП 2/4 | шт
59.1.20.02-3112 | Муфты разветвительные полиэтиленовые 2МРП 2/4 с трубками ТУТ | компл
27.33.14.000.59.1.20.02-3112-000 | Муфты разветвительные полиэтиленовые 2МРП 2/4 с трубками ТУТ | компл
59.1.20.02-3113 | Муфты разветвительные полиэтиленовые 2МРП 5/6 | шт
27.33.14.000.59.1.20.02-3113-000 | Муфты разветвительные полиэтиленовые 2МРП 5/6 | шт
59.1.20.02-3114 | Муфты разветвительные полиэтиленовые 2МРП 5/6 с трубками ТУТ | компл
27.33.14.000.59.1.20.02-3114-000 | Муфты разветвительные полиэтиленовые 2МРП 5/6 с трубками ТУТ | компл
59.1.20.02-3115 | Муфты разветвительные полиэтиленовые 2МРП 5/9 | шт
27.33.14.000.59.1.20.02-3115-000 | Муфты разветвительные полиэтиленовые 2МРП 5/9 | шт
59.1.20.02-3116 | Муфты разветвительные полиэтиленовые 2МРП 5/9 с трубками ТУТ | компл
27.33.14.000.59.1.20.02-3116-000 | Муфты разветвительные полиэтиленовые 2МРП 5/9 с трубками ТУТ | компл
59.1.20.02-3117 | Муфты разветвительные полиэтиленовые 3МРП 0,3 с трубками ТУТ | компл
27.33.14.000.59.1.20.02-3117-000 | Муфты разветвительные полиэтиленовые 3МРП 0,3 с трубками ТУТ | компл
59.1.20.02-3118 | Муфты разветвительные полиэтиленовые 3МРП 0,5 с трубками ТУТ | компл
27.33.14.000.59.1.20.02-3118-000 | Муфты разветвительные полиэтиленовые 3МРП 0,5 с трубками ТУТ | компл
59.1.20.02-3119 | Муфты разветвительные полиэтиленовые 3МРП 1 с трубками ТУТ | компл
27.33.14.000.59.1.20.02-3119-000 | Муфты разветвительные полиэтиленовые 3МРП 1 с трубками ТУТ | компл
59.1.20.02-3120 | Муфты разветвительные полиэтиленовые 3МРП 10/12 | шт
27.33.14.000.59.1.20.02-3120-000 | Муфты разветвительные полиэтиленовые 3МРП 10/12 | шт
59.1.20.02-3121 | Муфты разветвительные полиэтиленовые 3МРП 10/12 с трубками ТУТ | компл
27.33.14.000.59.1.20.02-3121-000 | Муфты разветвительные полиэтиленовые 3МРП 10/12 с трубками ТУТ | компл
59.1.20.02-3122 | Муфты разветвительные полиэтиленовые 3МРП 2 с трубками ТУТ | компл
27.33.14.000.59.1.20.02-3122-000 | Муфты разветвительные полиэтиленовые 3МРП 2 с трубками ТУТ | компл
59.1.20.02-3123 | Муфты разветвительные полиэтиленовые 3МРП 2/4 | шт
27.33.14.000.59.1.20.02-3123-000 | Муфты разветвительные полиэтиленовые 3МРП 2/4 | шт
59.1.20.02-3124 | Муфты разветвительные полиэтиленовые 3МРП 2/4 с трубками ТУТ | компл
27.33.14.000.59.1.20.02-3124-000 | Муфты разветвительные полиэтиленовые 3МРП 2/4 с трубками ТУТ | компл
59.1.20.02-3125 | Муфты разветвительные полиэтиленовые 3МРП 5/6 | шт
27.33.14.000.59.1.20.02-3125-000 | Муфты разветвительные полиэтиленовые 3МРП 5/6 | шт
59.1.20.02-3126 | Муфты разветвительные полиэтиленовые 3МРП 5/6 с трубками ТУТ | компл
27.33.14.000.59.1.20.02-3126-000 | Муфты разветвительные полиэтиленовые 3МРП 5/6 с трубками ТУТ | компл
59.1.20.02-3127 | Муфты разветвительные полиэтиленовые 3МРП 5/9 | шт
27.33.14.000.59.1.20.02-3127-000 | Муфты разветвительные полиэтиленовые 3МРП 5/9 | шт
59.1.20.02-3128 | Муфты разветвительные полиэтиленовые 3МРП 5/9 с трубками ТУТ | компл
27.33.14.000.59.1.20.02-3128-000 | Муфты разветвительные полиэтиленовые 3МРП 5/9 с трубками ТУТ | компл
59.1.20.02-3129 | Муфты разветвительные полиэтиленовые 4МРП 0,5 | шт
27.33.14.000.59.1.20.02-3129-000 | Муфты разветвительные полиэтиленовые 4МРП 0,5 | шт
59.1.20.02-3130 | Муфты свинцовые разветвительные 2МСР 0,5=0,2/0,3+0,2 | шт
27.33.13.130.59.1.20.02-3130-000 | Муфты свинцовые разветвительные 2МСР 0,5=0,2/0,3+0,2 | шт
59.1.20.02-3131 | Муфты свинцовые разветвительные 2МСР 1,5/2=1/1,5+0,5/1 | шт
27.33.13.130.59.1.20.02-3131-000 | Муфты свинцовые разветвительные 2МСР 1,5/2=1/1,5+0,5/1 | шт
59.1.20.02-3132 | Муфты свинцовые разветвительные 2МСР 1,5=1+0,2/0,5 | шт
27.33.13.130.59.1.20.02-3132-000 | Муфты свинцовые разветвительные 2МСР 1,5=1+0,2/0,5 | шт
59.1.20.02-3133 | Муфты свинцовые разветвительные 2МСР 1=0,3/0,5+0,3/0,5 | шт
27.33.13.130.59.1.20.02-3133-000 | Муфты свинцовые разветвительные 2МСР 1=0,3/0,5+0,3/0,5 | шт
59.1.20.02-3134 | Муфты свинцовые разветвительные 2МСР 2/4=0,5/1,5+1,5/3 | шт
27.33.13.130.59.1.20.02-3134-000 | Муфты свинцовые разветвительные 2МСР 2/4=0,5/1,5+1,5/3 | шт
59.1.20.02-3135 | Муфты свинцовые разветвительные 2МСР 2/4=1/2+1/2 | шт
27.33.13.130.59.1.20.02-3135-000 | Муфты свинцовые разветвительные 2МСР 2/4=1/2+1/2 | шт
59.1.20.02-3136 | Муфты свинцовые разветвительные 2МСР 5/6=2/3+2/3 | шт
27.33.13.130.59.1.20.02-3136-000 | Муфты свинцовые разветвительные 2МСР 5/6=2/3+2/3 | шт
59.1.20.02-3137 | Муфты свинцовые разветвительные 2МСР 5/6=4/5+1/2 | шт
27.33.13.130.59.1.20.02-3137-000 | Муфты свинцовые разветвительные 2МСР 5/6=4/5+1/2 | шт
59.1.20.02-3138 | Муфты свинцовые разветвительные 2МСР 7/8=5/7+1/2 | шт
27.33.13.130.59.1.20.02-3138-000 | Муфты свинцовые разветвительные 2МСР 7/8=5/7+1/2 | шт
59.1.20.02-3139 | Муфты свинцовые разветвительные 3МСР 0,3/0,5=0,1/0,3+0,1/0,2+0,1 | шт
27.33.13.130.59.1.20.02-3139-000 | Муфты свинцовые разветвительные 3МСР 0,3/0,5=0,1/0,3+0,1/0,2+0,1 | шт
59.1.20.02-3140 | Муфты свинцовые разветвительные 3МСР 1,5/2=0,5/1+0,2/0,5+0,2/0,5 | шт
27.33.13.130.59.1.20.02-3140-000 | Муфты свинцовые разветвительные 3МСР 1,5/2=0,5/1+0,2/0,5+0,2/0,5 | шт
59.1.20.02-3141 | Муфты свинцовые разветвительные 3МСР 1=0,2/0,3+0,2/0,3+0,1/0,3 | шт
27.33.13.130.59.1.20.02-3141-000 | Муфты свинцовые разветвительные 3МСР 1=0,2/0,3+0,2/0,3+0,1/0,3 | шт
59.1.20.02-3142 | Муфты свинцовые разветвительные 3МСР 1=0,5+0,1/0,3+0,1/0,3 | шт
27.33.13.130.59.1.20.02-3142-000 | Муфты свинцовые разветвительные 3МСР 1=0,5+0,1/0,3+0,1/0,3 | шт
59.1.20.02-3143 | Муфты свинцовые разветвительные 3МСР 3/4=1/1,5+1/1,5+0,5/1 | шт
27.33.13.130.59.1.20.02-3143-000 | Муфты свинцовые разветвительные 3МСР 3/4=1/1,5+1/1,5+0,5/1 | шт
59.1.20.02-3144 | Муфты свинцовые разветвительные 3МСР 3/4=1/2+0,5/1+0,5/1 | шт
27.33.13.130.59.1.20.02-3144-000 | Муфты свинцовые разветвительные 3МСР 3/4=1/2+0,5/1+0,5/1 | шт
59.1.20.02-3145 | Муфты свинцовые разветвительные 3МСР 3/4=2/3+0,5/1+0,5 | шт
27.33.13.130.59.1.20.02-3145-000 | Муфты свинцовые разветвительные 3МСР 3/4=2/3+0,5/1+0,5 | шт
59.1.20.02-3146 | Муфты свинцовые разветвительные 3МСР 5/6=1,5/2+1,5/2+1/2 | шт
27.33.13.130.59.1.20.02-3146-000 | Муфты свинцовые разветвительные 3МСР 5/6=1,5/2+1,5/2+1/2 | шт
59.1.20.02-3147 | Муфты свинцовые разветвительные 3МСР 5/6=2/3+1/2+0,5/1 | шт
27.33.13.130.59.1.20.02-3147-000 | Муфты свинцовые разветвительные 3МСР 5/6=2/3+1/2+0,5/1 | шт
59.1.20.02-3148 | Муфты свинцовые разветвительные 3МСР 7/8=3/4+1/2+1/2 | шт
27.33.13.130.59.1.20.02-3148-000 | Муфты свинцовые разветвительные 3МСР 7/8=3/4+1/2+1/2 | шт
59.1.20.02-3149 | Муфты свинцовые разветвительные 4МСР 3/5=1/2+0,5/1+0,5/1+0,5/1 | шт
27.33.13.130.59.1.20.02-3149-000 | Муфты свинцовые разветвительные 4МСР 3/5=1/2+0,5/1+0,5/1+0,5/1 | шт
59.1.20.02-3150 | Муфты свинцовые разветвительные 4МСР 4/8=1/2+1/2+1/2+1/2 | шт
27.33.13.130.59.1.20.02-3150-000 | Муфты свинцовые разветвительные 4МСР 4/8=1/2+1/2+1/2+1/2 | шт
59.1.20.02-3151 | Муфты свинцовые разветвительные 5МСР 0,5/1,5=0,1/0,3+0,1/0,3+0,1/0,3+0,1/0,3+0,1/0,3 | шт
27.33.13.130.59.1.20.02-3151-000 | Муфты свинцовые разветвительные 5МСР 0,5/1,5=0,1/0,3+0,1/0,3+0,1/0,3+0,1/0,3+0,1/0,3 | шт
59.1.20.02-3152 | Муфты свинцовые разветвительные, емкость кабеля ТГ основного 500/600, емкость кабеля ТГ ответвляющего 200/300+200/300 | шт
27.33.13.130.59.1.20.02-3152-000 | Муфты свинцовые разветвительные, емкость кабеля ТГ основного 500/600, емкость кабеля ТГ ответвляющего 200/300+200/300 | шт
59.1.20.02-3153 | Муфты свинцовые разветвительные, емкость кабеля ТГ основного 100, емкость кабеля ТГ ответвляющего 20/30+10/20+10/20 | шт
27.33.13.130.59.1.20.02-3153-000 | Муфты свинцовые разветвительные, емкость кабеля ТГ основного 100, емкость кабеля ТГ ответвляющего 20/30+10/20+10/20 | шт
59.1.20.02-3154 | Муфты свинцовые разветвительные, емкость кабеля ТГ основного 300/400, емкость кабеля ТГ ответвляющего 200/300+50/100+50 | шт
27.33.13.130.59.1.20.02-3154-000 | Муфты свинцовые разветвительные, емкость кабеля ТГ основного 300/400, емкость кабеля ТГ ответвляющего 200/300+50/100+50 | шт
59.1.20.02-3155 | Муфты свинцовые разветвительные, емкость кабеля ТГ основного 500/600, емкость кабеля ТГ ответвляющего 200/300+100/200+50/100 | шт
27.33.13.130.59.1.20.02-3155-000 | Муфты свинцовые разветвительные, емкость кабеля ТГ основного 500/600, емкость кабеля ТГ ответвляющего 200/300+100/200+50/100 | шт
59.1.20.02-3156 | Муфты свинцовые разветвительные, емкость основного кабеля 20/30, емкость ответвляющего кабеля 10/20+10 | шт
27.33.13.130.59.1.20.02-3156-000 | Муфты свинцовые разветвительные, емкость основного кабеля 20/30, емкость ответвляющего кабеля 10/20+10 | шт
59.1.20.02-3157 | Кожухи стальные разъемные КСР-2 У2 | шт
27.33.13.130.59.1.20.02-3157-000 | Кожухи стальные разъемные КСР-2 У2 | шт
59.1.20.02-3158 | Муфта адаптера резиновая Р60207 для обслуживания анализатора | шт
26.51.85.110.59.1.20.02-3158-000 | Муфта адаптера резиновая Р60207 для обслуживания анализатора | шт
59.1.20.02-3159 | Муфты свинцовые ИКМ 100х2 | шт
27.33.13.130.59.1.20.02-3159-000 | Муфты свинцовые ИКМ 100х2 | шт
59.1.20.02-3160 | Муфты свинцовые соединительные двухконусные МССД-1 для кабелей ТГ и ТЗГ | шт
27.33.13.130.59.1.20.02-3160-000 | Муфты свинцовые соединительные двухконусные МССД-1 для кабелей ТГ и ТЗГ | шт
59.1.20.02-3161 | Муфты свинцовые соединительные двухконусные МССД-1,5-2 для кабелей ТГ и ТЗГ | шт
27.33.13.130.59.1.20.02-3161-000 | Муфты свинцовые соединительные двухконусные МССД-1,5-2 для кабелей ТГ и ТЗГ | шт
59.1.20.02-3162 | Муфты свинцовые соединительные двухконусные МССД-14-16 для кабелей ТГ и ТЗГ | шт
27.33.13.130.59.1.20.02-3162-000 | Муфты свинцовые соединительные двухконусные МССД-14-16 для кабелей ТГ и ТЗГ | шт
59.1.20.02-3163 | Муфты свинцовые соединительные двухконусные МССД-18-20 для кабелей ТГ и ТЗГ | шт
27.33.13.130.59.1.20.02-3163-000 | Муфты свинцовые соединительные двухконусные МССД-18-20 для кабелей ТГ и ТЗГ | шт
59.1.20.02-3164 | Муфты свинцовые соединительные двухконусные МССД-3 для кабелей ТГ и ТЗГ | шт
27.33.13.130.59.1.20.02-3164-000 | Муфты свинцовые соединительные двухконусные МССД-3 для кабелей ТГ и ТЗГ | шт
59.1.20.02-3165 | Муфты свинцовые соединительные двухконусные МССД-4 для кабелей ТГ и ТЗГ | шт
27.33.13.130.59.1.20.02-3165-000 | Муфты свинцовые соединительные двухконусные МССД-4 для кабелей ТГ и ТЗГ | шт
59.1.20.02-3166 | Муфты свинцовые соединительные двухконусные МССД-5 для кабелей ТГ и ТЗГ | шт
27.33.13.130.59.1.20.02-3166-000 | Муфты свинцовые соединительные двухконусные МССД-5 для кабелей ТГ и ТЗГ | шт
59.1.20.02-3167 | Муфты свинцовые соединительные двухконусные МССД-6-7 для кабелей ТГ и ТЗГ | шт
27.33.13.130.59.1.20.02-3167-000 | Муфты свинцовые соединительные двухконусные МССД-6-7 для кабелей ТГ и ТЗГ | шт
59.1.20.02-3168 | Муфты свинцовые соединительные двухконусные МССД-8 для кабелей ТГ и ТЗГ | шт
27.33.13.130.59.1.20.02-3168-000 | Муфты свинцовые соединительные двухконусные МССД-8 для кабелей ТГ и ТЗГ | шт
59.1.20.02-3169 | Муфты свинцовые соединительные двухконусные МССД-9-12 для кабелей ТГ и ТЗГ | шт
27.33.13.130.59.1.20.02-3169-000 | Муфты свинцовые соединительные двухконусные МССД-9-12 для кабелей ТГ и ТЗГ | шт
59.1.20.02-3170 | Муфты свинцовые соединительные одноконусные МССО-0,1 для кабелей ТГ и ТЗГ | шт
27.33.13.130.59.1.20.02-3170-000 | Муфты свинцовые соединительные одноконусные МССО-0,1 для кабелей ТГ и ТЗГ | шт
59.1.20.02-3171 | Муфты свинцовые соединительные одноконусные МССО-0,2 для кабелей ТГ и ТЗГ | шт
27.33.13.130.59.1.20.02-3171-000 | Муфты свинцовые соединительные одноконусные МССО-0,2 для кабелей ТГ и ТЗГ | шт
59.1.20.02-3172 | Муфты свинцовые соединительные одноконусные МССО-0,3 для кабелей ТГ и ТЗГ | шт
27.33.13.130.59.1.20.02-3172-000 | Муфты свинцовые соединительные одноконусные МССО-0,3 для кабелей ТГ и ТЗГ | шт
59.1.20.02-3173 | Муфты свинцовые соединительные одноконусные МССО-0,5 для кабелей ТГ и ТЗГ | шт
27.33.13.130.59.1.20.02-3173-000 | Муфты свинцовые соединительные одноконусные МССО-0,5 для кабелей ТГ и ТЗГ | шт
59.1.20.02-3174 | Муфты свинцовые соединительные одноконусные МССО-1 для кабелей ТГ и ТЗГ | шт
27.33.13.130.59.1.20.02-3174-000 | Муфты свинцовые соединительные одноконусные МССО-1 для кабелей ТГ и ТЗГ | шт
59.1.20.02-3175 | Муфты свинцовые соединительные одноконусные МССО-1,5/2 для кабелей ТГ и ТЗГ | шт
27.33.13.130.59.1.20.02-3175-000 | Муфты свинцовые соединительные одноконусные МССО-1,5/2 для кабелей ТГ и ТЗГ | шт
59.1.20.02-3176 | Муфты свинцовые соединительные одноконусные МССО-3 для кабелей ТГ и ТЗГ | шт
27.33.13.130.59.1.20.02-3176-000 | Муфты свинцовые соединительные одноконусные МССО-3 для кабелей ТГ и ТЗГ | шт
59.1.20.02-3177 | Муфты свинцовые соединительные одноконусные МССО-4 для кабелей ТГ и ТЗГ | шт
27.33.13.130.59.1.20.02-3177-000 | Муфты свинцовые соединительные одноконусные МССО-4 для кабелей ТГ и ТЗГ | шт
59.1.20.02-3178 | Муфты свинцовые соединительные разрезные МССР-1 | шт
27.33.13.130.59.1.20.02-3178-000 | Муфты свинцовые соединительные разрезные МССР-1 | шт
59.1.20.02-3179 | Муфты свинцовые соединительные разрезные МССР-1,5/2 | шт
27.33.13.130.59.1.20.02-3179-000 | Муфты свинцовые соединительные разрезные МССР-1,5/2 | шт
59.1.20.02-3180 | Муфты свинцовые соединительные разрезные МССР-12 | шт
27.33.13.130.59.1.20.02-3180-000 | Муфты свинцовые соединительные разрезные МССР-12 | шт
59.1.20.02-3181 | Муфты свинцовые соединительные разрезные МССР-14/20 | шт
27.33.13.130.59.1.20.02-3181-000 | Муфты свинцовые соединительные разрезные МССР-14/20 | шт
59.1.20.02-3182 | Муфты свинцовые соединительные разрезные МССР-24 | шт
27.33.13.130.59.1.20.02-3182-000 | Муфты свинцовые соединительные разрезные МССР-24 | шт
59.1.20.02-3183 | Муфты свинцовые соединительные разрезные МССР-3 | шт
27.33.13.130.59.1.20.02-3183-000 | Муфты свинцовые соединительные разрезные МССР-3 | шт
59.1.20.02-3184 | Муфты свинцовые соединительные разрезные МССР-4/5 | шт
27.33.13.130.59.1.20.02-3184-000 | Муфты свинцовые соединительные разрезные МССР-4/5 | шт
59.1.20.02-3185 | Муфты свинцовые соединительные разрезные МССР-6/7 | шт
27.33.13.130.59.1.20.02-3185-000 | Муфты свинцовые соединительные разрезные МССР-6/7 | шт
59.1.20.02-3186 | Муфты свинцовые соединительные разрезные МССР-8/10 | шт
27.33.13.130.59.1.20.02-3186-000 | Муфты свинцовые соединительные разрезные МССР-8/10 | шт
59.1.20.02-3187 | Наконечники кабельные алюминиевые ТА 16-8-4,5 | 100 шт
27.33.13.130.59.1.20.02-3187-000 | Наконечники кабельные алюминиевые ТА 16-8-4,5 | 100 шт
59.1.20.02-3188 | Наконечники кабельные медно-алюминиевые ТАМ-16 | 100 шт
27.33.13.130.59.1.20.02-3188-000 | Наконечники кабельные медно-алюминиевые ТАМ-16 | 100 шт
59.1.20.02-3189 | Наконечники кабельные медно-алюминиевые ТАМ-25 | 100 шт
27.33.13.130.59.1.20.02-3189-000 | Наконечники кабельные медно-алюминиевые ТАМ-25 | 100 шт
59.1.20.02-3190 | Наконечники кабельные медно-алюминиевые ТАМ-35 | 100 шт
27.33.13.130.59.1.20.02-3190-000 | Наконечники кабельные медно-алюминиевые ТАМ-35 | 100 шт
59.1.20.02-3191 | Наконечники кабельные медно-алюминиевые ТАМ-50 | 100 шт
27.33.13.130.59.1.20.02-3191-000 | Наконечники кабельные медно-алюминиевые ТАМ-50 | 100 шт
59.1.20.02-3192 | Наконечники кабельные медно-алюминиевые ТАМ-70 | 100 шт
27.33.13.130.59.1.20.02-3192-000 | Наконечники кабельные медно-алюминиевые ТАМ-70 | 100 шт
59.1.20.02-3193 | Наконечники кабельные медно-алюминиевые ТАМ-95 | 100 шт
27.33.13.130.59.1.20.02-3193-000 | Наконечники кабельные медно-алюминиевые ТАМ-95 | 100 шт
59.1.20.02-3194 | Наконечники кабельные медно-алюминиевые ТАМ-120 | 100 шт
27.33.13.130.59.1.20.02-3194-000 | Наконечники кабельные медно-алюминиевые ТАМ-120 | 100 шт
59.1.20.02-3195 | Наконечники кабельные медно-алюминиевые ТАМ-150 | 100 шт
27.33.13.130.59.1.20.02-3195-000 | Наконечники кабельные медно-алюминиевые ТАМ-150 | 100 шт
59.1.20.02-3196 | Наконечники кабельные медно-алюминиевые ТАМ-185 | 100 шт
27.33.13.130.59.1.20.02-3196-000 | Наконечники кабельные медно-алюминиевые ТАМ-185 | 100 шт
59.1.20.02-3197 | Наконечники кабельные медно-алюминиевые ТАМ-240 | 100 шт
27.33.13.130.59.1.20.02-3197-000 | Наконечники кабельные медно-алюминиевые ТАМ-240 | 100 шт
59.1.20.02-3198 | Наконечник кабельный 70 кв. мм 93.00.06 | 10 шт
27.33.13.130.59.1.20.02-3198-000 | Наконечник кабельный 70 кв. мм 93.00.06 | 10 шт
59.1.20.02-3199 | Наконечник кабельный 95 кв. мм 93.00.07 | 10 шт
27.33.13.130.59.1.20.02-3199-000 | Наконечник кабельный 95 кв. мм 93.00.07 | 10 шт
59.1.20.02-3200 | Наконечники медные луженые под пайку ПМ 10-(8) | 100 шт
27.33.13.130.59.1.20.02-3200-000 | Наконечники медные луженые под пайку ПМ 10-(8) | 100 шт
59.1.20.02-3201 | Трубка электроизоляционная ТКР, диаметр 1 мм | 100 м
27.90.12.130.59.1.20.02-3201-000 | Трубка электроизоляционная ТКР, диаметр 1 мм | 100 м
59.1.20.02-3202 | Трубка электроизоляционная ТКР, диаметр 1,5 мм | 100 м
27.90.12.130.59.1.20.02-3202-000 | Трубка электроизоляционная ТКР, диаметр 1,5 мм | 100 м
59.1.20.02-3203 | Трубка электроизоляционная ТКР, диаметр 2 мм | 100 м
27.90.12.130.59.1.20.02-3203-000 | Трубка электроизоляционная ТКР, диаметр 2 мм | 100 м
59.1.20.02-3204 | Трубка электроизоляционная ТКР, диаметр 2,5 мм | 100 м
27.90.12.130.59.1.20.02-3204-000 | Трубка электроизоляционная ТКР, диаметр 2,5 мм | 100 м
59.1.20.02-3205 | Трубка электроизоляционная ТКР, диаметр 3 мм | 100 м
27.90.12.130.59.1.20.02-3205-000 | Трубка электроизоляционная ТКР, диаметр 3 мм | 100 м
59.1.20.02-3206 | Трубка электроизоляционная ТКР, диаметр 4 мм | 100 м
27.90.12.130.59.1.20.02-3206-000 | Трубка электроизоляционная ТКР, диаметр 4 мм | 100 м
59.1.20.02-3207 | Трубка электроизоляционная ТКР, диаметр 5 мм | 100 м
27.90.12.130.59.1.20.02-3207-000 | Трубка электроизоляционная ТКР, диаметр 5 мм | 100 м
59.1.20.02-3208 | Трубка электроизоляционная ТКР, диаметр 6 мм | 100 м
27.90.12.130.59.1.20.02-3208-000 | Трубка электроизоляционная ТКР, диаметр 6 мм | 100 м
59.1.20.02-3209 | Трубка электроизоляционная ТКР, диаметр 10 мм | 100 м
27.90.12.130.59.1.20.02-3209-000 | Трубка электроизоляционная ТКР, диаметр 10 мм | 100 м
59.1.20.02-3210 | Трубы гибкие гофрированные двустенные из ПВХ, диаметр 25 мм, с протяжкой | м
22.21.29.120.59.1.20.02-3210-000 | Трубы гибкие гофрированные двустенные из ПВХ, диаметр 25 мм, с протяжкой | м
59.1.20.02-3211 | Трубы гибкие гофрированные двустенные из ПВХ, диаметр 32 мм, с протяжкой | м
22.21.29.120.59.1.20.02-3211-000 | Трубы гибкие гофрированные двустенные из ПВХ, диаметр 32 мм, с протяжкой | м
59.1.20.02-3212 | Трубы гибкие гофрированные двустенные из ПВХ, диаметр 40 мм, с протяжкой | м
22.21.29.120.59.1.20.02-3212-000 | Трубы гибкие гофрированные двустенные из ПВХ, диаметр 40 мм, с протяжкой | м
59.1.20.02-3213 | Заглушка торцевая лотка кабельного стеклопластиковая на основе полиэфирной смолы, ширина 100 мм, высота 80 мм | шт
27.33.13.130.59.1.20.02-3213-000 | Заглушка торцевая лотка кабельного стеклопластиковая на основе полиэфирной смолы, ширина 100 мм, высота 80 мм | шт
59.1.20.02-3214 | Заглушка торцевая лотка кабельного стеклопластиковая на основе полиэфирной смолы, ширина 200 мм, высота 80 мм | шт
27.33.13.130.59.1.20.02-3214-000 | Заглушка торцевая лотка кабельного стеклопластиковая на основе полиэфирной смолы, ширина 200 мм, высота 80 мм | шт
59.1.20.02-3215 | Заглушка торцевая лотка кабельного стеклопластиковая на основе полиэфирной смолы, ширина 300 мм, высота 80 мм | шт
27.33.13.130.59.1.20.02-3215-000 | Заглушка торцевая лотка кабельного стеклопластиковая на основе полиэфирной смолы, ширина 300 мм, высота 80 мм | шт
59.1.20.02-3216 | Заглушка торцевая лотка кабельного стеклопластиковая на основе полиэфирной смолы, ширина 400 мм, высота 80 мм | шт
27.33.13.130.59.1.20.02-3216-000 | Заглушка торцевая лотка кабельного стеклопластиковая на основе полиэфирной смолы, ширина 400 мм, высота 80 мм | шт
59.1.20.02-3217 | Колонна лотка кабельного стеклопластиковая на основе полиэфирной смолы, ширина полки 205 мм | шт
27.33.13.130.59.1.20.02-3217-000 | Колонна лотка кабельного стеклопластиковая на основе полиэфирной смолы, ширина полки 205 мм | шт
59.1.20.02-3218 | Колонна лотка кабельного стеклопластиковая на основе полиэфирной смолы, ширина полки 305 мм | шт
27.33.13.130.59.1.20.02-3218-000 | Колонна лотка кабельного стеклопластиковая на основе полиэфирной смолы, ширина полки 305 мм | шт
59.1.20.02-3219 | Колонна лотка кабельного стеклопластиковая на основе полиэфирной смолы, ширина полки 405 мм | шт
27.33.13.130.59.1.20.02-3219-000 | Колонна лотка кабельного стеклопластиковая на основе полиэфирной смолы, ширина полки 405 мм | шт
59.1.20.02-3220 | Колонна лотка кабельного стеклопластиковая на основе полиэфирной смолы, ширина полки 505 мм | шт
27.33.13.130.59.1.20.02-3220-000 | Колонна лотка кабельного стеклопластиковая на основе полиэфирной смолы, ширина полки 505 мм | шт
59.1.20.02-3221 | Колонна лотка кабельного стеклопластиковая на основе полиэфирной смолы, ширина полки 705 мм | шт
27.33.13.130.59.1.20.02-3221-000 | Колонна лотка кабельного стеклопластиковая на основе полиэфирной смолы, ширина полки 705 мм | шт
59.1.20.02-3222 | Консоль для настенного кронштейна лотка кабельного стеклопластиковая на основе полиэфирной смолы, ширина полки 250 мм | шт
27.33.13.130.59.1.20.02-3222-000 | Консоль для настенного кронштейна лотка кабельного стеклопластиковая на основе полиэфирной смолы, ширина полки 250 мм | шт
59.1.20.02-3223 | Консоль для настенного кронштейна лотка кабельного стеклопластиковая на основе полиэфирной смолы, ширина полки 350 мм | шт
27.33.13.130.59.1.20.02-3223-000 | Консоль для настенного кронштейна лотка кабельного стеклопластиковая на основе полиэфирной смолы, ширина полки 350 мм | шт
59.1.20.02-3224 | Консоль для настенного кронштейна лотка кабельного стеклопластиковая на основе полиэфирной смолы, ширина полки 450 мм | шт
27.33.13.130.59.1.20.02-3224-000 | Консоль для настенного кронштейна лотка кабельного стеклопластиковая на основе полиэфирной смолы, ширина полки 450 мм | шт
59.1.20.02-3225 | Консоль для настенного кронштейна лотка кабельного стеклопластиковая на основе полиэфирной смолы, ширина полки 550 мм | шт
27.33.13.130.59.1.20.02-3225-000 | Консоль для настенного кронштейна лотка кабельного стеклопластиковая на основе полиэфирной смолы, ширина полки 550 мм | шт
59.1.20.02-3226 | Консоль для настенного кронштейна лотка кабельного стеклопластиковая на основе полиэфирной смолы, ширина полки 650 мм | шт
27.33.13.130.59.1.20.02-3226-000 | Консоль для настенного кронштейна лотка кабельного стеклопластиковая на основе полиэфирной смолы, ширина полки 650 мм | шт
59.1.20.02-3227 | Консоль для настенного кронштейна лотка кабельного стеклопластиковая на основе полиэфирной смолы, ширина полки 750 мм | шт
27.33.13.130.59.1.20.02-3227-000 | Консоль для настенного кронштейна лотка кабельного стеклопластиковая на основе полиэфирной смолы, ширина полки 750 мм | шт
59.1.20.02-3228 | Консоль для облегченного потолочного подвеса лотка кабельного стеклопластиковая на основе полиэфирной смолы, ширина полки 200 мм | шт
27.33.13.130.59.1.20.02-3228-000 | Консоль для облегченного потолочного подвеса лотка кабельного стеклопластиковая на основе полиэфирной смолы, ширина полки 200 мм | шт
59.1.20.02-3229 | Консоль для облегченного потолочного подвеса лотка кабельного стеклопластиковая на основе полиэфирной смолы, ширина полки 300 мм | шт
27.33.13.130.59.1.20.02-3229-000 | Консоль для облегченного потолочного подвеса лотка кабельного стеклопластиковая на основе полиэфирной смолы, ширина полки 300 мм | шт
59.1.20.02-3230 | Консоль для облегченного потолочного подвеса лотка кабельного стеклопластиковая на основе полиэфирной смолы, ширина полки 400 мм | шт
27.33.13.130.59.1.20.02-3230-000 | Консоль для облегченного потолочного подвеса лотка кабельного стеклопластиковая на основе полиэфирной смолы, ширина полки 400 мм | шт
59.1.20.02-3231 | Консоль для облегченного потолочного подвеса лотка кабельного стеклопластиковая на основе полиэфирной смолы, ширина полки 500 мм | шт
27.33.13.130.59.1.20.02-3231-000 | Консоль для облегченного потолочного подвеса лотка кабельного стеклопластиковая на основе полиэфирной смолы, ширина полки 500 мм | шт
59.1.20.02-3232 | Консоль для облегченного потолочного подвеса лотка кабельного стеклопластиковая на основе полиэфирной смолы, ширина полки 600 мм | шт
27.33.13.130.59.1.20.02-3232-000 | Консоль для облегченного потолочного подвеса лотка кабельного стеклопластиковая на основе полиэфирной смолы, ширина полки 600 мм | шт
59.1.20.02-3233 | Консоль для облегченного потолочного подвеса лотка кабельного стеклопластиковая на основе полиэфирной смолы, ширина полки 700 мм | шт
27.33.13.130.59.1.20.02-3233-000 | Консоль для облегченного потолочного подвеса лотка кабельного стеклопластиковая на основе полиэфирной смолы, ширина полки 700 мм | шт
59.1.20.02-3234 | Консоль для усиленного потолочного подвеса лотка кабельного стеклопластиковая на основе полиэфирной смолы, ширина полки 200 мм | шт
27.33.13.130.59.1.20.02-3234-000 | Консоль для усиленного потолочного подвеса лотка кабельного стеклопластиковая на основе полиэфирной смолы, ширина полки 200 мм | шт
59.1.20.02-3235 | Консоль для усиленного потолочного подвеса лотка кабельного стеклопластиковая на основе полиэфирной смолы, ширина полки 350 мм | шт
27.33.13.130.59.1.20.02-3235-000 | Консоль для усиленного потолочного подвеса лотка кабельного стеклопластиковая на основе полиэфирной смолы, ширина полки 350 мм | шт
59.1.20.02-3236 | Консоль для усиленного потолочного подвеса лотка кабельного стеклопластиковая на основе полиэфирной смолы, ширина полки 450 мм | шт
27.33.13.130.59.1.20.02-3236-000 | Консоль для усиленного потолочного подвеса лотка кабельного стеклопластиковая на основе полиэфирной смолы, ширина полки 450 мм | шт
59.1.20.02-3237 | Консоль для усиленного потолочного подвеса лотка кабельного стеклопластиковая на основе полиэфирной смолы, ширина полки 550 мм | шт
27.33.13.130.59.1.20.02-3237-000 | Консоль для усиленного потолочного подвеса лотка кабельного стеклопластиковая на основе полиэфирной смолы, ширина полки 550 мм | шт
59.1.20.02-3238 | Консоль для усиленного потолочного подвеса лотка кабельного стеклопластиковая на основе полиэфирной смолы, ширина полки 650 мм | шт
27.33.13.130.59.1.20.02-3238-000 | Консоль для усиленного потолочного подвеса лотка кабельного стеклопластиковая на основе полиэфирной смолы, ширина полки 650 мм | шт
59.1.20.02-3239 | Консоль для усиленного потолочного подвеса лотка кабельного стеклопластиковая на основе полиэфирной смолы, ширина полки 750 мм | шт
27.33.13.130.59.1.20.02-3239-000 | Консоль для усиленного потолочного подвеса лотка кабельного стеклопластиковая на основе полиэфирной смолы, ширина полки 750 мм | шт
59.1.20.02-3240 | Кронштейн боковой лотка кабельного стеклопластиковый на основе полиэфирной смолы, ширина полки 150 мм | шт
27.33.13.130.59.1.20.02-3240-000 | Кронштейн боковой лотка кабельного стеклопластиковый на основе полиэфирной смолы, ширина полки 150 мм | шт
59.1.20.02-3241 | Кронштейн боковой лотка кабельного стеклопластиковый на основе полиэфирной смолы, ширина полки 250 мм | шт
27.33.13.130.59.1.20.02-3241-000 | Кронштейн боковой лотка кабельного стеклопластиковый на основе полиэфирной смолы, ширина полки 250 мм | шт
59.1.20.02-3242 | Кронштейн верхний лотка кабельного стеклопластиковый на основе полиэфирной смолы, ширина полки 205 мм | шт
27.33.13.130.59.1.20.02-3242-000 | Кронштейн верхний лотка кабельного стеклопластиковый на основе полиэфирной смолы, ширина полки 205 мм | шт
59.1.20.02-3243 | Кронштейн верхний лотка кабельного стеклопластиковый на основе полиэфирной смолы, ширина полки 305 мм | шт
27.33.13.130.59.1.20.02-3243-000 | Кронштейн верхний лотка кабельного стеклопластиковый на основе полиэфирной смолы, ширина полки 305 мм | шт
59.1.20.02-3244 | Кронштейн боковой лотка кабельного стеклопластиковый на основе полиэфирной смолы, ширина полки 350 мм | шт
27.33.13.130.59.1.20.02-3244-000 | Кронштейн боковой лотка кабельного стеклопластиковый на основе полиэфирной смолы, ширина полки 350 мм | шт
59.1.20.02-3245 | Кронштейн верхний лотка кабельного стеклопластиковый на основе полиэфирной смолы, ширина полки 405 мм | шт
27.33.13.130.59.1.20.02-3245-000 | Кронштейн верхний лотка кабельного стеклопластиковый на основе полиэфирной смолы, ширина полки 405 мм | шт
59.1.20.02-3246 | Кронштейн боковой лотка кабельного стеклопластиковый на основе полиэфирной смолы, ширина полки 450 мм | шт
27.33.13.130.59.1.20.02-3246-000 | Кронштейн боковой лотка кабельного стеклопластиковый на основе полиэфирной смолы, ширина полки 450 мм | шт
59.1.20.02-3247 | Кронштейн верхний лотка кабельного стеклопластиковый на основе полиэфирной смолы, ширина полки 505 мм | шт
27.33.13.130.59.1.20.02-3247-000 | Кронштейн верхний лотка кабельного стеклопластиковый на основе полиэфирной смолы, ширина полки 505 мм | шт
59.1.20.02-3248 | Кронштейн боковой лотка кабельного стеклопластиковый на основе полиэфирной смолы, ширина полки 650 мм | шт
27.33.13.130.59.1.20.02-3248-000 | Кронштейн боковой лотка кабельного стеклопластиковый на основе полиэфирной смолы, ширина полки 650 мм | шт
59.1.20.02-3249 | Кронштейн верхний лотка кабельного стеклопластиковый на основе полиэфирной смолы, ширина полки 705 мм | шт
27.33.13.130.59.1.20.02-3249-000 | Кронштейн верхний лотка кабельного стеклопластиковый на основе полиэфирной смолы, ширина полки 705 мм | шт
59.1.20.02-3250 | Накладка соединительная лотка кабельного стеклопластиковая на основе полиэфирной смолы, размер 150х50 мм | шт
27.33.13.130.59.1.20.02-3250-000 | Накладка соединительная лотка кабельного стеклопластиковая на основе полиэфирной смолы, размер 150х50 мм | шт
59.1.20.02-3251 | Накладка соединительная лотка кабельного стеклопластиковая на основе полиэфирной смолы, размер 240х65 мм | шт
27.33.13.130.59.1.20.02-3251-000 | Накладка соединительная лотка кабельного стеклопластиковая на основе полиэфирной смолы, размер 240х65 мм | шт
59.1.20.02-3252 | Пластина поворота горизонтального лотка кабельного стеклопластиковая на основе полиэфирной смолы, размер 160х65 мм | шт
27.33.13.130.59.1.20.02-3252-000 | Пластина поворота горизонтального лотка кабельного стеклопластиковая на основе полиэфирной смолы, размер 160х65 мм | шт
59.1.20.02-3253 | Пластина подъема вертикального лотка кабельного стеклопластиковая на основе полиэфирной смолы, размер 198х65 мм | шт
27.33.13.130.59.1.20.02-3253-000 | Пластина подъема вертикального лотка кабельного стеклопластиковая на основе полиэфирной смолы, размер 198х65 мм | шт
59.1.20.02-3254 | Подвеса верхняя лотка кабельного стеклопластиковая на основе полиэфирной смолы, ширина полки 295 мм | шт
27.33.13.130.59.1.20.02-3254-000 | Подвеса верхняя лотка кабельного стеклопластиковая на основе полиэфирной смолы, ширина полки 295 мм | шт
59.1.20.02-3255 | Подвеса верхняя лотка кабельного стеклопластиковая на основе полиэфирной смолы, ширина полки 395 мм | шт
27.33.13.130.59.1.20.02-3255-000 | Подвеса верхняя лотка кабельного стеклопластиковая на основе полиэфирной смолы, ширина полки 395 мм | шт
59.1.20.02-3256 | Подвеса верхняя лотка кабельного стеклопластиковая на основе полиэфирной смолы, ширина полки 495 мм | шт
27.33.13.130.59.1.20.02-3256-000 | Подвеса верхняя лотка кабельного стеклопластиковая на основе полиэфирной смолы, ширина полки 495 мм | шт
59.1.20.02-3257 | Подвеса верхняя лотка кабельного стеклопластиковая на основе полиэфирной смолы, ширина полки 595 мм | шт
27.33.13.130.59.1.20.02-3257-000 | Подвеса верхняя лотка кабельного стеклопластиковая на основе полиэфирной смолы, ширина полки 595 мм | шт
59.1.20.02-3258 | Подвеса верхняя лотка кабельного стеклопластиковая на основе полиэфирной смолы, ширина полки 795 мм | шт
27.33.13.130.59.1.20.02-3258-000 | Подвеса верхняя лотка кабельного стеклопластиковая на основе полиэфирной смолы, ширина полки 795 мм | шт
59.1.20.02-3259 | Разделитель для лотка кабельного стеклопластиковый на основе полиэфирной смолы, высота 70 мм | шт
27.33.13.130.59.1.20.02-3259-000 | Разделитель для лотка кабельного стеклопластиковый на основе полиэфирной смолы, высота 70 мм | шт
59.1.20.02-3260 | Разделитель для лотка кабельного стеклопластиковый на основе полиэфирной смолы, высота 90 мм | шт
27.33.13.130.59.1.20.02-3260-000 | Разделитель для лотка кабельного стеклопластиковый на основе полиэфирной смолы, высота 90 мм | шт
59.1.20.02-3261 | Разделитель для лотка кабельного стеклопластиковый на основе полиэфирной смолы, высота 143 мм | шт
27.33.13.130.59.1.20.02-3261-000 | Разделитель для лотка кабельного стеклопластиковый на основе полиэфирной смолы, высота 143 мм | шт
59.1.20.02-3262 | Скоба прижимная из нержавеющей стали для лотков кабельных высотой 80 мм | шт
27.33.13.130.59.1.20.02-3262-000 | Скоба прижимная из нержавеющей стали для лотков кабельных высотой 80 мм | шт
59.1.20.02-3263 | Скоба прижимная из нержавеющей стали для лотков кабельных высотой 100 мм | шт
27.33.13.130.59.1.20.02-3263-000 | Скоба прижимная из нержавеющей стали для лотков кабельных высотой 100 мм | шт
59.1.20.02-3264 | Скоба прижимная из полиамида для лотков кабельных с высотой борта 80 мм | шт
27.33.13.130.59.1.20.02-3264-000 | Скоба прижимная из полиамида для лотков кабельных с высотой борта 80 мм | шт
59.1.20.02-3265 | Скоба прижимная из полиамида для лотков кабельных с высотой борта 100 мм | шт
27.33.13.130.59.1.20.02-3265-000 | Скоба прижимная из полиамида для лотков кабельных с высотой борта 100 мм | шт
59.1.20.02-3266 | Скоба прижимная из полиамида для лотков кабельных с высотой борта 150 мм | шт
27.33.13.130.59.1.20.02-3266-000 | Скоба прижимная из полиамида для лотков кабельных с высотой борта 150 мм | шт
59.1.20.02-3267 | Стойка настенного кронштейна лотка кабельного стеклопластиковая на основе полиэфирной смолы, длина 300 мм | шт
27.33.13.130.59.1.20.02-3267-000 | Стойка настенного кронштейна лотка кабельного стеклопластиковая на основе полиэфирной смолы, длина 300 мм | шт
59.1.20.02-3268 | Стойка настенного кронштейна лотка кабельного стеклопластиковая на основе полиэфирной смолы, длина 520 мм | шт
27.33.13.130.59.1.20.02-3268-000 | Стойка настенного кронштейна лотка кабельного стеклопластиковая на основе полиэфирной смолы, длина 520 мм | шт
59.1.20.02-3269 | Стойка настенного кронштейна лотка кабельного стеклопластиковая на основе полиэфирной смолы, длина 740 мм | шт
27.33.13.130.59.1.20.02-3269-000 | Стойка настенного кронштейна лотка кабельного стеклопластиковая на основе полиэфирной смолы, длина 740 мм | шт
59.1.20.02-3270 | Стойка настенного кронштейна лотка кабельного стеклопластиковая на основе полиэфирной смолы, длина 960 мм | шт
27.33.13.130.59.1.20.02-3270-000 | Стойка настенного кронштейна лотка кабельного стеклопластиковая на основе полиэфирной смолы, длина 960 мм | шт
59.1.20.02-3271 | Стойка настенного кронштейна лотка кабельного стеклопластиковая на основе полиэфирной смолы, длина 1180 мм | шт
27.33.13.130.59.1.20.02-3271-000 | Стойка настенного кронштейна лотка кабельного стеклопластиковая на основе полиэфирной смолы, длина 1180 мм | шт
59.1.20.02-3272 | Стойка потолочного подвеса лотка кабельного облегченная стеклопластиковая на основе полиэфирной смолы, длина 520 мм | шт
27.33.13.130.59.1.20.02-3272-000 | Стойка потолочного подвеса лотка кабельного облегченная стеклопластиковая на основе полиэфирной смолы, длина 520 мм | шт
59.1.20.02-3273 | Стойка потолочного подвеса лотка кабельного облегченная стеклопластиковая на основе полиэфирной смолы, длина 1020 мм | шт
27.33.13.130.59.1.20.02-3273-000 | Стойка потолочного подвеса лотка кабельного облегченная стеклопластиковая на основе полиэфирной смолы, длина 1020 мм | шт
59.1.20.02-3274 | Стойка потолочного подвеса лотка кабельного усиленная стеклопластиковая на основе полиэфирной смолы, длина 520 мм | шт
27.33.13.130.59.1.20.02-3274-000 | Стойка потолочного подвеса лотка кабельного усиленная стеклопластиковая на основе полиэфирной смолы, длина 520 мм | шт
59.1.20.02-3275 | Стойка потолочного подвеса лотка кабельного усиленная стеклопластиковая на основе полиэфирной смолы, длина 1020 мм | шт
27.33.13.130.59.1.20.02-3275-000 | Стойка потолочного подвеса лотка кабельного усиленная стеклопластиковая на основе полиэфирной смолы, длина 1020 мм | шт
59.1.20.02-3276 | Стойка потолочного подвеса лотка кабельного усиленная стеклопластиковая на основе полиэфирной смолы, длина 1320 мм | шт
27.33.13.130.59.1.20.02-3276-000 | Стойка потолочного подвеса лотка кабельного усиленная стеклопластиковая на основе полиэфирной смолы, длина 1320 мм | шт
59.1.20.02-3277 | Крышка лотка кабельного стеклопластиковая на основе полиэфирной смолы, размер 60х3000 мм | шт
27.33.13.130.59.1.20.02-3277-000 | Крышка лотка кабельного стеклопластиковая на основе полиэфирной смолы, размер 60х3000 мм | шт
59.1.20.02-3278 | Крышка лотка кабельного стеклопластиковая на основе полиэфирной смолы, размер 300х3000 мм | шт
27.33.13.130.59.1.20.02-3278-000 | Крышка лотка кабельного стеклопластиковая на основе полиэфирной смолы, размер 300х3000 мм | шт
59.1.20.02-3279 | Крышка лотка кабельного стеклопластиковая на основе полиэфирной смолы, размер 400х3000 мм | шт
27.33.13.130.59.1.20.02-3279-000 | Крышка лотка кабельного стеклопластиковая на основе полиэфирной смолы, размер 400х3000 мм | шт
59.1.20.02-3280 | Крышка лотка кабельного стеклопластиковая на основе полиэфирной смолы, размер 500х3000 мм | шт
27.33.13.130.59.1.20.02-3280-000 | Крышка лотка кабельного стеклопластиковая на основе полиэфирной смолы, размер 500х3000 мм | шт
59.1.20.02-3281 | Крышка лотка кабельного стеклопластиковая на основе полиэфирной смолы, размер 600х3000 мм | шт
27.33.13.130.59.1.20.02-3281-000 | Крышка лотка кабельного стеклопластиковая на основе полиэфирной смолы, размер 600х3000 мм | шт
59.1.20.02-3282 | Крышка на крестообразный ответвитель лотка кабельного лестничного стеклопластиковая на основе полиэфирной смолы, ширина 100/100 мм | шт
27.33.13.130.59.1.20.02-3282-000 | Крышка на крестообразный ответвитель лотка кабельного лестничного стеклопластиковая на основе полиэфирной смолы, ширина 100/100 мм | шт
59.1.20.02-3283 | Крышка на крестообразный ответвитель лотка кабельного лестничного стеклопластиковая на основе полиэфирной смолы, ширина 200/100 мм | шт
27.33.13.130.59.1.20.02-3283-000 | Крышка на крестообразный ответвитель лотка кабельного лестничного стеклопластиковая на основе полиэфирной смолы, ширина 200/100 мм | шт
59.1.20.02-3284 | Крышка на крестообразный ответвитель лотка кабельного лестничного стеклопластиковая на основе полиэфирной смолы, ширина 200/200 мм | шт
27.33.13.130.59.1.20.02-3284-000 | Крышка на крестообразный ответвитель лотка кабельного лестничного стеклопластиковая на основе полиэфирной смолы, ширина 200/200 мм | шт
59.1.20.02-3285 | Крышка на крестообразный ответвитель лотка кабельного лестничного стеклопластиковая на основе полиэфирной смолы, ширина 300/100 мм | шт
27.33.13.130.59.1.20.02-3285-000 | Крышка на крестообразный ответвитель лотка кабельного лестничного стеклопластиковая на основе полиэфирной смолы, ширина 300/100 мм | шт
59.1.20.02-3286 | Крышка на крестообразный ответвитель лотка кабельного лестничного стеклопластиковая на основе полиэфирной смолы, ширина 300/200 мм | шт
27.33.13.130.59.1.20.02-3286-000 | Крышка на крестообразный ответвитель лотка кабельного лестничного стеклопластиковая на основе полиэфирной смолы, ширина 300/200 мм | шт
59.1.20.02-3287 | Крышка на крестообразный ответвитель лотка кабельного лестничного стеклопластиковая на основе полиэфирной смолы, ширина 300/300 мм | шт
27.33.13.130.59.1.20.02-3287-000 | Крышка на крестообразный ответвитель лотка кабельного лестничного стеклопластиковая на основе полиэфирной смолы, ширина 300/300 мм | шт
59.1.20.02-3288 | Крышка на крестообразный ответвитель лотка кабельного лестничного стеклопластиковая на основе полиэфирной смолы, ширина 300/400 мм | шт
27.33.13.130.59.1.20.02-3288-000 | Крышка на крестообразный ответвитель лотка кабельного лестничного стеклопластиковая на основе полиэфирной смолы, ширина 300/400 мм | шт
59.1.20.02-3289 | Крышка на крестообразный ответвитель лотка кабельного лестничного стеклопластиковая на основе полиэфирной смолы, ширина 400/200 мм | шт
27.33.13.130.59.1.20.02-3289-000 | Крышка на крестообразный ответвитель лотка кабельного лестничного стеклопластиковая на основе полиэфирной смолы, ширина 400/200 мм | шт
59.1.20.02-3290 | Крышка на крестообразный ответвитель лотка кабельного лестничного стеклопластиковая на основе полиэфирной смолы, ширина 400/400 мм | шт
27.33.13.130.59.1.20.02-3290-000 | Крышка на крестообразный ответвитель лотка кабельного лестничного стеклопластиковая на основе полиэфирной смолы, ширина 400/400 мм | шт
59.1.20.02-3291 | Крышка на крестообразный ответвитель лотка кабельного лестничного стеклопластиковая на основе полиэфирной смолы, ширина 600/400 мм | шт
27.33.13.130.59.1.20.02-3291-000 | Крышка на крестообразный ответвитель лотка кабельного лестничного стеклопластиковая на основе полиэфирной смолы, ширина 600/400 мм | шт
59.1.20.02-3292 | Крышка на крестообразный ответвитель лотка кабельного лестничного стеклопластиковая на основе полиэфирной смолы, ширина 600/600 мм | шт
27.33.13.130.59.1.20.02-3292-000 | Крышка на крестообразный ответвитель лотка кабельного лестничного стеклопластиковая на основе полиэфирной смолы, ширина 600/600 мм | шт
59.1.20.02-3293 | Крышка на ответвитель Т-образный лотка кабельного лестничного стеклопластиковая на основе полиэфирной смолы, ширина 100/100 мм | шт
27.33.13.130.59.1.20.02-3293-000 | Крышка на ответвитель Т-образный лотка кабельного лестничного стеклопластиковая на основе полиэфирной смолы, ширина 100/100 мм | шт
59.1.20.02-3294 | Крышка на ответвитель Т-образный лотка кабельного лестничного стеклопластиковая на основе полиэфирной смолы, ширина 100/200 мм | шт
27.33.13.130.59.1.20.02-3294-000 | Крышка на ответвитель Т-образный лотка кабельного лестничного стеклопластиковая на основе полиэфирной смолы, ширина 100/200 мм | шт
59.1.20.02-3295 | Крышка на ответвитель Т-образный лотка кабельного лестничного стеклопластиковая на основе полиэфирной смолы, ширина 100/300 мм | шт
27.33.13.130.59.1.20.02-3295-000 | Крышка на ответвитель Т-образный лотка кабельного лестничного стеклопластиковая на основе полиэфирной смолы, ширина 100/300 мм | шт
59.1.20.02-3296 | Крышка на ответвитель Т-образный лотка кабельного лестничного стеклопластиковая на основе полиэфирной смолы, ширина 100/400 мм | шт
27.33.13.130.59.1.20.02-3296-000 | Крышка на ответвитель Т-образный лотка кабельного лестничного стеклопластиковая на основе полиэфирной смолы, ширина 100/400 мм | шт
59.1.20.02-3297 | Крышка на ответвитель Т-образный лотка кабельного лестничного стеклопластиковая на основе полиэфирной смолы, ширина 100/600 мм | шт
27.33.13.130.59.1.20.02-3297-000 | Крышка на ответвитель Т-образный лотка кабельного лестничного стеклопластиковая на основе полиэфирной смолы, ширина 100/600 мм | шт
59.1.20.02-3298 | Крышка на ответвитель Т-образный лотка кабельного лестничного стеклопластиковая на основе полиэфирной смолы, ширина 200/100 мм | шт
27.33.13.130.59.1.20.02-3298-000 | Крышка на ответвитель Т-образный лотка кабельного лестничного стеклопластиковая на основе полиэфирной смолы, ширина 200/100 мм | шт
59.1.20.02-3299 | Крышка на ответвитель Т-образный лотка кабельного лестничного стеклопластиковая на основе полиэфирной смолы, ширина 200/200 мм | шт
27.33.13.130.59.1.20.02-3299-000 | Крышка на ответвитель Т-образный лотка кабельного лестничного стеклопластиковая на основе полиэфирной смолы, ширина 200/200 мм | шт
59.1.20.02-3300 | Крышка на ответвитель Т-образный лотка кабельного лестничного стеклопластиковая на основе полиэфирной смолы, ширина 200/300 мм | шт
27.33.13.130.59.1.20.02-3300-000 | Крышка на ответвитель Т-образный лотка кабельного лестничного стеклопластиковая на основе полиэфирной смолы, ширина 200/300 мм | шт
59.1.20.02-3301 | Крышка на ответвитель Т-образный лотка кабельного лестничного стеклопластиковая на основе полиэфирной смолы, ширина 200/400 мм | шт
27.33.13.130.59.1.20.02-3301-000 | Крышка на ответвитель Т-образный лотка кабельного лестничного стеклопластиковая на основе полиэфирной смолы, ширина 200/400 мм | шт
59.1.20.02-3302 | Крышка на ответвитель Т-образный лотка кабельного лестничного стеклопластиковая на основе полиэфирной смолы, ширина 200/600 мм | шт
27.33.13.130.59.1.20.02-3302-000 | Крышка на ответвитель Т-образный лотка кабельного лестничного стеклопластиковая на основе полиэфирной смолы, ширина 200/600 мм | шт
59.1.20.02-3303 | Крышка на ответвитель Т-образный лотка кабельного лестничного стеклопластиковая на основе полиэфирной смолы, ширина 300/100 мм | шт
27.33.13.130.59.1.20.02-3303-000 | Крышка на ответвитель Т-образный лотка кабельного лестничного стеклопластиковая на основе полиэфирной смолы, ширина 300/100 мм | шт
59.1.20.02-3304 | Крышка на ответвитель Т-образный лотка кабельного лестничного стеклопластиковая на основе полиэфирной смолы, ширина 300/200 мм | шт
27.33.13.130.59.1.20.02-3304-000 | Крышка на ответвитель Т-образный лотка кабельного лестничного стеклопластиковая на основе полиэфирной смолы, ширина 300/200 мм | шт
59.1.20.02-3305 | Крышка на ответвитель Т-образный лотка кабельного лестничного стеклопластиковая на основе полиэфирной смолы, ширина 300/300 мм | шт
27.33.13.130.59.1.20.02-3305-000 | Крышка на ответвитель Т-образный лотка кабельного лестничного стеклопластиковая на основе полиэфирной смолы, ширина 300/300 мм | шт
59.1.20.02-3306 | Крышка на ответвитель Т-образный лотка кабельного лестничного стеклопластиковая на основе полиэфирной смолы, ширина 300/400 мм | шт
27.33.13.130.59.1.20.02-3306-000 | Крышка на ответвитель Т-образный лотка кабельного лестничного стеклопластиковая на основе полиэфирной смолы, ширина 300/400 мм | шт
59.1.20.02-3307 | Крышка на ответвитель Т-образный лотка кабельного лестничного стеклопластиковая на основе полиэфирной смолы, ширина 300/600 мм | шт
27.33.13.130.59.1.20.02-3307-000 | Крышка на ответвитель Т-образный лотка кабельного лестничного стеклопластиковая на основе полиэфирной смолы, ширина 300/600 мм | шт
59.1.20.02-3308 | Крышка на ответвитель Т-образный лотка кабельного лестничного стеклопластиковая на основе полиэфирной смолы, ширина 400/100 мм | шт
27.33.13.130.59.1.20.02-3308-000 | Крышка на ответвитель Т-образный лотка кабельного лестничного стеклопластиковая на основе полиэфирной смолы, ширина 400/100 мм | шт
59.1.20.02-3309 | Крышка на ответвитель Т-образный лотка кабельного лестничного стеклопластиковая на основе полиэфирной смолы, ширина 400/200 мм | шт
27.33.13.130.59.1.20.02-3309-000 | Крышка на ответвитель Т-образный лотка кабельного лестничного стеклопластиковая на основе полиэфирной смолы, ширина 400/200 мм | шт
59.1.20.02-3310 | Крышка на ответвитель Т-образный лотка кабельного лестничного стеклопластиковая на основе полиэфирной смолы, ширина 400/300 мм | шт
27.33.13.130.59.1.20.02-3310-000 | Крышка на ответвитель Т-образный лотка кабельного лестничного стеклопластиковая на основе полиэфирной смолы, ширина 400/300 мм | шт
59.1.20.02-3311 | Крышка на ответвитель Т-образный лотка кабельного лестничного стеклопластиковая на основе полиэфирной смолы, ширина 400/400 мм | шт
27.33.13.130.59.1.20.02-3311-000 | Крышка на ответвитель Т-образный лотка кабельного лестничного стеклопластиковая на основе полиэфирной смолы, ширина 400/400 мм | шт
59.1.20.02-3312 | Крышка на ответвитель Т-образный лотка кабельного лестничного стеклопластиковая на основе полиэфирной смолы, ширина 400/600 мм | шт
27.33.13.130.59.1.20.02-3312-000 | Крышка на ответвитель Т-образный лотка кабельного лестничного стеклопластиковая на основе полиэфирной смолы, ширина 400/600 мм | шт
59.1.20.02-3313 | Крышка на ответвитель Т-образный лотка кабельного лестничного стеклопластиковая на основе полиэфирной смолы, ширина 600/100 мм | шт
27.33.13.130.59.1.20.02-3313-000 | Крышка на ответвитель Т-образный лотка кабельного лестничного стеклопластиковая на основе полиэфирной смолы, ширина 600/100 мм | шт
59.1.20.02-3314 | Крышка на ответвитель Т-образный лотка кабельного лестничного стеклопластиковая на основе полиэфирной смолы, ширина 600/200 мм | шт
27.33.13.130.59.1.20.02-3314-000 | Крышка на ответвитель Т-образный лотка кабельного лестничного стеклопластиковая на основе полиэфирной смолы, ширина 600/200 мм | шт
59.1.20.02-3315 | Крышка на ответвитель Т-образный лотка кабельного лестничного стеклопластиковая на основе полиэфирной смолы, ширина 600/300 мм | шт
27.33.13.130.59.1.20.02-3315-000 | Крышка на ответвитель Т-образный лотка кабельного лестничного стеклопластиковая на основе полиэфирной смолы, ширина 600/300 мм | шт
59.1.20.02-3316 | Крышка на ответвитель Т-образный лотка кабельного лестничного стеклопластиковая на основе полиэфирной смолы, ширина 600/400 мм | шт
27.33.13.130.59.1.20.02-3316-000 | Крышка на ответвитель Т-образный лотка кабельного лестничного стеклопластиковая на основе полиэфирной смолы, ширина 600/400 мм | шт
59.1.20.02-3317 | Крышка на ответвитель Т-образный лотка кабельного лестничного стеклопластиковая на основе полиэфирной смолы, ширина 600/600 мм | шт
27.33.13.130.59.1.20.02-3317-000 | Крышка на ответвитель Т-образный лотка кабельного лестничного стеклопластиковая на основе полиэфирной смолы, ширина 600/600 мм | шт
59.1.20.02-3318 | Крышка на ответвитель Т-образный лотка кабельного лестничного стеклопластиковая на основе полиэфирной смолы, ширина 100/100/200 мм | шт
27.33.13.130.59.1.20.02-3318-000 | Крышка на ответвитель Т-образный лотка кабельного лестничного стеклопластиковая на основе полиэфирной смолы, ширина 100/100/200 мм | шт
59.1.20.02-3319 | Крышка на ответвитель Т-образный лотка кабельного лестничного стеклопластиковая на основе полиэфирной смолы, ширина 100/100/300 мм | шт
27.33.13.130.59.1.20.02-3319-000 | Крышка на ответвитель Т-образный лотка кабельного лестничного стеклопластиковая на основе полиэфирной смолы, ширина 100/100/300 мм | шт
59.1.20.02-3320 | Крышка на ответвитель Т-образный лотка кабельного лестничного стеклопластиковая на основе полиэфирной смолы, ширина 100/100/400 мм | шт
27.33.13.130.59.1.20.02-3320-000 | Крышка на ответвитель Т-образный лотка кабельного лестничного стеклопластиковая на основе полиэфирной смолы, ширина 100/100/400 мм | шт
59.1.20.02-3321 | Крышка на ответвитель Т-образный лотка кабельного лестничного стеклопластиковая на основе полиэфирной смолы, ширина 100/100/600 мм | шт
27.33.13.130.59.1.20.02-3321-000 | Крышка на ответвитель Т-образный лотка кабельного лестничного стеклопластиковая на основе полиэфирной смолы, ширина 100/100/600 мм | шт
59.1.20.02-3322 | Крышка на ответвитель Т-образный лотка кабельного лестничного стеклопластиковая на основе полиэфирной смолы, ширина 100/200/300 мм | шт
27.33.13.130.59.1.20.02-3322-000 | Крышка на ответвитель Т-образный лотка кабельного лестничного стеклопластиковая на основе полиэфирной смолы, ширина 100/200/300 мм | шт
59.1.20.02-3323 | Крышка на ответвитель Т-образный лотка кабельного лестничного стеклопластиковая на основе полиэфирной смолы, ширина 100/200/400 мм | шт
27.33.13.130.59.1.20.02-3323-000 | Крышка на ответвитель Т-образный лотка кабельного лестничного стеклопластиковая на основе полиэфирной смолы, ширина 100/200/400 мм | шт
59.1.20.02-3324 | Крышка на ответвитель Т-образный лотка кабельного лестничного стеклопластиковая на основе полиэфирной смолы, ширина 100/200/600 мм | шт
27.33.13.130.59.1.20.02-3324-000 | Крышка на ответвитель Т-образный лотка кабельного лестничного стеклопластиковая на основе полиэфирной смолы, ширина 100/200/600 мм | шт
59.1.20.02-3325 | Крышка на ответвитель Т-образный лотка кабельного лестничного стеклопластиковая на основе полиэфирной смолы, ширина 100/300/100 мм | шт
27.33.13.130.59.1.20.02-3325-000 | Крышка на ответвитель Т-образный лотка кабельного лестничного стеклопластиковая на основе полиэфирной смолы, ширина 100/300/100 мм | шт
59.1.20.02-3326 | Крышка на ответвитель Т-образный лотка кабельного лестничного стеклопластиковая на основе полиэфирной смолы, ширина 100/300/200 мм | шт
27.33.13.130.59.1.20.02-3326-000 | Крышка на ответвитель Т-образный лотка кабельного лестничного стеклопластиковая на основе полиэфирной смолы, ширина 100/300/200 мм | шт
59.1.20.02-3327 | Крышка на ответвитель Т-образный лотка кабельного лестничного стеклопластиковая на основе полиэфирной смолы, ширина 100/300/400 мм | шт
27.33.13.130.59.1.20.02-3327-000 | Крышка на ответвитель Т-образный лотка кабельного лестничного стеклопластиковая на основе полиэфирной смолы, ширина 100/300/400 мм | шт
59.1.20.02-3328 | Крышка на ответвитель Т-образный лотка кабельного лестничного стеклопластиковая на основе полиэфирной смолы, ширина 100/300/600 мм | шт
27.33.13.130.59.1.20.02-3328-000 | Крышка на ответвитель Т-образный лотка кабельного лестничного стеклопластиковая на основе полиэфирной смолы, ширина 100/300/600 мм | шт
59.1.20.02-3329 | Крышка на ответвитель Т-образный лотка кабельного лестничного стеклопластиковая на основе полиэфирной смолы, ширина 100/400/100 мм | шт
27.33.13.130.59.1.20.02-3329-000 | Крышка на ответвитель Т-образный лотка кабельного лестничного стеклопластиковая на основе полиэфирной смолы, ширина 100/400/100 мм | шт
59.1.20.02-3330 | Крышка на ответвитель Т-образный лотка кабельного лестничного стеклопластиковая на основе полиэфирной смолы, ширина 100/400/200 мм | шт
27.33.13.130.59.1.20.02-3330-000 | Крышка на ответвитель Т-образный лотка кабельного лестничного стеклопластиковая на основе полиэфирной смолы, ширина 100/400/200 мм | шт
59.1.20.02-3331 | Крышка на ответвитель Т-образный лотка кабельного лестничного стеклопластиковая на основе полиэфирной смолы, ширина 100/400/300 мм | шт
27.33.13.130.59.1.20.02-3331-000 | Крышка на ответвитель Т-образный лотка кабельного лестничного стеклопластиковая на основе полиэфирной смолы, ширина 100/400/300 мм | шт
59.1.20.02-3332 | Крышка на ответвитель Т-образный лотка кабельного лестничного стеклопластиковая на основе полиэфирной смолы, ширина 100/600/100 мм | шт
27.33.13.130.59.1.20.02-3332-000 | Крышка на ответвитель Т-образный лотка кабельного лестничного стеклопластиковая на основе полиэфирной смолы, ширина 100/600/100 мм | шт
59.1.20.02-3333 | Крышка на ответвитель Т-образный лотка кабельного лестничного стеклопластиковая на основе полиэфирной смолы, ширина 100/600/200 мм | шт
27.33.13.130.59.1.20.02-3333-000 | Крышка на ответвитель Т-образный лотка кабельного лестничного стеклопластиковая на основе полиэфирной смолы, ширина 100/600/200 мм | шт
59.1.20.02-3334 | Крышка на ответвитель Т-образный лотка кабельного лестничного стеклопластиковая на основе полиэфирной смолы, ширина 100/600/300 мм | шт
27.33.13.130.59.1.20.02-3334-000 | Крышка на ответвитель Т-образный лотка кабельного лестничного стеклопластиковая на основе полиэфирной смолы, ширина 100/600/300 мм | шт
59.1.20.02-3335 | Крышка на ответвитель Т-образный лотка кабельного лестничного стеклопластиковая на основе полиэфирной смолы, ширина 200/100/200 мм | шт
27.33.13.130.59.1.20.02-3335-000 | Крышка на ответвитель Т-образный лотка кабельного лестничного стеклопластиковая на основе полиэфирной смолы, ширина 200/100/200 мм | шт
59.1.20.02-3336 | Крышка на ответвитель Т-образный лотка кабельного лестничного стеклопластиковая на основе полиэфирной смолы, ширина 200/100/300 мм | шт
27.33.13.130.59.1.20.02-3336-000 | Крышка на ответвитель Т-образный лотка кабельного лестничного стеклопластиковая на основе полиэфирной смолы, ширина 200/100/300 мм | шт
59.1.20.02-3337 | Крышка на ответвитель Т-образный лотка кабельного лестничного стеклопластиковая на основе полиэфирной смолы, ширина 200/100/400 мм | шт
27.33.13.130.59.1.20.02-3337-000 | Крышка на ответвитель Т-образный лотка кабельного лестничного стеклопластиковая на основе полиэфирной смолы, ширина 200/100/400 мм | шт
59.1.20.02-3338 | Крышка на ответвитель Т-образный лотка кабельного лестничного стеклопластиковая на основе полиэфирной смолы, ширина 200/100/600 мм | шт
27.33.13.130.59.1.20.02-3338-000 | Крышка на ответвитель Т-образный лотка кабельного лестничного стеклопластиковая на основе полиэфирной смолы, ширина 200/100/600 мм | шт
59.1.20.02-3339 | Крышка на ответвитель Т-образный лотка кабельного лестничного стеклопластиковая на основе полиэфирной смолы, ширина 200/200/100 мм | шт
27.33.13.130.59.1.20.02-3339-000 | Крышка на ответвитель Т-образный лотка кабельного лестничного стеклопластиковая на основе полиэфирной смолы, ширина 200/200/100 мм | шт
59.1.20.02-3340 | Крышка на ответвитель Т-образный лотка кабельного лестничного стеклопластиковая на основе полиэфирной смолы, ширина 200/300/100 мм | шт
27.33.13.130.59.1.20.02-3340-000 | Крышка на ответвитель Т-образный лотка кабельного лестничного стеклопластиковая на основе полиэфирной смолы, ширина 200/300/100 мм | шт
59.1.20.02-3341 | Крышка на ответвитель Т-образный лотка кабельного лестничного стеклопластиковая на основе полиэфирной смолы, ширина 200/400/100 мм | шт
27.33.13.130.59.1.20.02-3341-000 | Крышка на ответвитель Т-образный лотка кабельного лестничного стеклопластиковая на основе полиэфирной смолы, ширина 200/400/100 мм | шт
59.1.20.02-3342 | Крышка на ответвитель Т-образный лотка кабельного лестничного стеклопластиковая на основе полиэфирной смолы, ширина 200/600/100 мм | шт
27.33.13.130.59.1.20.02-3342-000 | Крышка на ответвитель Т-образный лотка кабельного лестничного стеклопластиковая на основе полиэфирной смолы, ширина 200/600/100 мм | шт
59.1.20.02-3343 | Крышка на ответвитель Т-образный лотка кабельного лестничного стеклопластиковая на основе полиэфирной смолы, ширина 300/100/200 мм | шт
27.33.13.130.59.1.20.02-3343-000 | Крышка на ответвитель Т-образный лотка кабельного лестничного стеклопластиковая на основе полиэфирной смолы, ширина 300/100/200 мм | шт
59.1.20.02-3344 | Крышка на ответвитель Т-образный лотка кабельного лестничного стеклопластиковая на основе полиэфирной смолы, ширина 300/100/300 мм | шт
27.33.13.130.59.1.20.02-3344-000 | Крышка на ответвитель Т-образный лотка кабельного лестничного стеклопластиковая на основе полиэфирной смолы, ширина 300/100/300 мм | шт
59.1.20.02-3345 | Крышка на ответвитель Т-образный лотка кабельного лестничного стеклопластиковая на основе полиэфирной смолы, ширина 300/100/400 мм | шт
27.33.13.130.59.1.20.02-3345-000 | Крышка на ответвитель Т-образный лотка кабельного лестничного стеклопластиковая на основе полиэфирной смолы, ширина 300/100/400 мм | шт
59.1.20.02-3346 | Крышка на ответвитель Т-образный лотка кабельного лестничного стеклопластиковая на основе полиэфирной смолы, ширина 300/100/600 мм | шт
27.33.13.130.59.1.20.02-3346-000 | Крышка на ответвитель Т-образный лотка кабельного лестничного стеклопластиковая на основе полиэфирной смолы, ширина 300/100/600 мм | шт
59.1.20.02-3347 | Крышка на ответвитель Т-образный лотка кабельного лестничного стеклопластиковая на основе полиэфирной смолы, ширина 300/200/100 мм | шт
27.33.13.130.59.1.20.02-3347-000 | Крышка на ответвитель Т-образный лотка кабельного лестничного стеклопластиковая на основе полиэфирной смолы, ширина 300/200/100 мм | шт
59.1.20.02-3348 | Крышка на ответвитель Т-образный лотка кабельного лестничного стеклопластиковая на основе полиэфирной смолы, ширина 300/300/100 мм | шт
27.33.13.130.59.1.20.02-3348-000 | Крышка на ответвитель Т-образный лотка кабельного лестничного стеклопластиковая на основе полиэфирной смолы, ширина 300/300/100 мм | шт
59.1.20.02-3349 | Крышка на ответвитель Т-образный лотка кабельного лестничного стеклопластиковая на основе полиэфирной смолы, ширина 300/400/100 мм | шт
27.33.13.130.59.1.20.02-3349-000 | Крышка на ответвитель Т-образный лотка кабельного лестничного стеклопластиковая на основе полиэфирной смолы, ширина 300/400/100 мм | шт
59.1.20.02-3350 | Крышка на ответвитель Т-образный лотка кабельного лестничного стеклопластиковая на основе полиэфирной смолы, ширина 300/600/100 мм | шт
27.33.13.130.59.1.20.02-3350-000 | Крышка на ответвитель Т-образный лотка кабельного лестничного стеклопластиковая на основе полиэфирной смолы, ширина 300/600/100 мм | шт
59.1.20.02-3351 | Крышка на ответвитель Т-образный лотка кабельного лестничного стеклопластиковая на основе полиэфирной смолы, ширина 400/100/200 мм | шт
27.33.13.130.59.1.20.02-3351-000 | Крышка на ответвитель Т-образный лотка кабельного лестничного стеклопластиковая на основе полиэфирной смолы, ширина 400/100/200 мм | шт
59.1.20.02-3352 | Крышка на ответвитель Т-образный лотка кабельного лестничного стеклопластиковая на основе полиэфирной смолы, ширина 400/100/300 мм | шт
27.33.13.130.59.1.20.02-3352-000 | Крышка на ответвитель Т-образный лотка кабельного лестничного стеклопластиковая на основе полиэфирной смолы, ширина 400/100/300 мм | шт
59.1.20.02-3353 | Крышка на ответвитель Т-образный лотка кабельного лестничного стеклопластиковая на основе полиэфирной смолы, ширина 400/100/400 мм | шт
27.33.13.130.59.1.20.02-3353-000 | Крышка на ответвитель Т-образный лотка кабельного лестничного стеклопластиковая на основе полиэфирной смолы, ширина 400/100/400 мм | шт
59.1.20.02-3354 | Крышка на ответвитель Т-образный лотка кабельного лестничного стеклопластиковая на основе полиэфирной смолы, ширина 400/100/600 мм | шт
27.33.13.130.59.1.20.02-3354-000 | Крышка на ответвитель Т-образный лотка кабельного лестничного стеклопластиковая на основе полиэфирной смолы, ширина 400/100/600 мм | шт
59.1.20.02-3355 | Крышка на ответвитель Т-образный лотка кабельного лестничного стеклопластиковая на основе полиэфирной смолы, ширина 400/200/100 мм | шт
27.33.13.130.59.1.20.02-3355-000 | Крышка на ответвитель Т-образный лотка кабельного лестничного стеклопластиковая на основе полиэфирной смолы, ширина 400/200/100 мм | шт
59.1.20.02-3356 | Крышка на ответвитель Т-образный лотка кабельного лестничного стеклопластиковая на основе полиэфирной смолы, ширина 400/300/100 мм | шт
27.33.13.130.59.1.20.02-3356-000 | Крышка на ответвитель Т-образный лотка кабельного лестничного стеклопластиковая на основе полиэфирной смолы, ширина 400/300/100 мм | шт
59.1.20.02-3357 | Крышка на ответвитель Т-образный лотка кабельного лестничного стеклопластиковая на основе полиэфирной смолы, ширина 400/400/100 мм | шт
27.33.13.130.59.1.20.02-3357-000 | Крышка на ответвитель Т-образный лотка кабельного лестничного стеклопластиковая на основе полиэфирной смолы, ширина 400/400/100 мм | шт
59.1.20.02-3358 | Крышка на ответвитель Т-образный лотка кабельного лестничного стеклопластиковая на основе полиэфирной смолы, ширина 400/600/100 мм | шт
27.33.13.130.59.1.20.02-3358-000 | Крышка на ответвитель Т-образный лотка кабельного лестничного стеклопластиковая на основе полиэфирной смолы, ширина 400/600/100 мм | шт
59.1.20.02-3359 | Крышка на переход левый лотка кабельного лестничного стеклопластиковая на основе полиэфирной смолы, ширина 200/100 мм | шт
27.33.13.130.59.1.20.02-3359-000 | Крышка на переход левый лотка кабельного лестничного стеклопластиковая на основе полиэфирной смолы, ширина 200/100 мм | шт
59.1.20.02-3360 | Крышка на переход левый лотка кабельного лестничного стеклопластиковая на основе полиэфирной смолы, ширина 300/100 мм | шт
27.33.13.130.59.1.20.02-3360-000 | Крышка на переход левый лотка кабельного лестничного стеклопластиковая на основе полиэфирной смолы, ширина 300/100 мм | шт
59.1.20.02-3361 | Крышка на переход левый лотка кабельного лестничного стеклопластиковая на основе полиэфирной смолы, ширина 300/200 мм | шт
27.33.13.130.59.1.20.02-3361-000 | Крышка на переход левый лотка кабельного лестничного стеклопластиковая на основе полиэфирной смолы, ширина 300/200 мм | шт
59.1.20.02-3362 | Крышка на переход левый лотка кабельного лестничного стеклопластиковая на основе полиэфирной смолы, ширина 400/100 мм | шт
27.33.13.130.59.1.20.02-3362-000 | Крышка на переход левый лотка кабельного лестничного стеклопластиковая на основе полиэфирной смолы, ширина 400/100 мм | шт
59.1.20.02-3363 | Крышка на переход левый лотка кабельного лестничного стеклопластиковая на основе полиэфирной смолы, ширина 400/200 мм | шт
27.33.13.130.59.1.20.02-3363-000 | Крышка на переход левый лотка кабельного лестничного стеклопластиковая на основе полиэфирной смолы, ширина 400/200 мм | шт
59.1.20.02-3364 | Крышка на переход левый лотка кабельного лестничного стеклопластиковая на основе полиэфирной смолы, ширина 400/300 мм | шт
27.33.13.130.59.1.20.02-3364-000 | Крышка на переход левый лотка кабельного лестничного стеклопластиковая на основе полиэфирной смолы, ширина 400/300 мм | шт
59.1.20.02-3365 | Крышка на переход левый лотка кабельного лестничного стеклопластиковая на основе полиэфирной смолы, ширина 600/100 мм | шт
27.33.13.130.59.1.20.02-3365-000 | Крышка на переход левый лотка кабельного лестничного стеклопластиковая на основе полиэфирной смолы, ширина 600/100 мм | шт
59.1.20.02-3366 | Крышка на переход левый лотка кабельного лестничного стеклопластиковая на основе полиэфирной смолы, ширина 600/200 мм | шт
27.33.13.130.59.1.20.02-3366-000 | Крышка на переход левый лотка кабельного лестничного стеклопластиковая на основе полиэфирной смолы, ширина 600/200 мм | шт
59.1.20.02-3367 | Крышка на переход левый лотка кабельного лестничного стеклопластиковая на основе полиэфирной смолы, ширина 600/300 мм | шт
27.33.13.130.59.1.20.02-3367-000 | Крышка на переход левый лотка кабельного лестничного стеклопластиковая на основе полиэфирной смолы, ширина 600/300 мм | шт
59.1.20.02-3368 | Крышка на переход левый лотка кабельного лестничного стеклопластиковая на основе полиэфирной смолы, ширина 600/400 мм | шт
27.33.13.130.59.1.20.02-3368-000 | Крышка на переход левый лотка кабельного лестничного стеклопластиковая на основе полиэфирной смолы, ширина 600/400 мм | шт
59.1.20.02-3369 | Крышка на переход правый лотка кабельного лестничного стеклопластиковая на основе полиэфирной смолы, ширина 200/100 мм | шт
27.33.13.130.59.1.20.02-3369-000 | Крышка на переход правый лотка кабельного лестничного стеклопластиковая на основе полиэфирной смолы, ширина 200/100 мм | шт
59.1.20.02-3370 | Крышка на переход правый лотка кабельного лестничного стеклопластиковая на основе полиэфирной смолы, ширина 300/100 мм | шт
27.33.13.130.59.1.20.02-3370-000 | Крышка на переход правый лотка кабельного лестничного стеклопластиковая на основе полиэфирной смолы, ширина 300/100 мм | шт
59.1.20.02-3371 | Крышка на переход правый лотка кабельного лестничного стеклопластиковая на основе полиэфирной смолы, ширина 300/200 мм | шт
27.33.13.130.59.1.20.02-3371-000 | Крышка на переход правый лотка кабельного лестничного стеклопластиковая на основе полиэфирной смолы, ширина 300/200 мм | шт
59.1.20.02-3372 | Крышка на переход правый лотка кабельного лестничного стеклопластиковая на основе полиэфирной смолы, ширина 400/100 мм | шт
27.33.13.130.59.1.20.02-3372-000 | Крышка на переход правый лотка кабельного лестничного стеклопластиковая на основе полиэфирной смолы, ширина 400/100 мм | шт
59.1.20.02-3373 | Крышка на переход правый лотка кабельного лестничного стеклопластиковая на основе полиэфирной смолы, ширина 400/200 мм | шт
27.33.13.130.59.1.20.02-3373-000 | Крышка на переход правый лотка кабельного лестничного стеклопластиковая на основе полиэфирной смолы, ширина 400/200 мм | шт
59.1.20.02-3374 | Крышка на переход правый лотка кабельного лестничного стеклопластиковая на основе полиэфирной смолы, ширина 400/300 мм | шт
27.33.13.130.59.1.20.02-3374-000 | Крышка на переход правый лотка кабельного лестничного стеклопластиковая на основе полиэфирной смолы, ширина 400/300 мм | шт
59.1.20.02-3375 | Крышка на переход правый лотка кабельного лестничного стеклопластиковая на основе полиэфирной смолы, ширина 600/100 мм | шт
27.33.13.130.59.1.20.02-3375-000 | Крышка на переход правый лотка кабельного лестничного стеклопластиковая на основе полиэфирной смолы, ширина 600/100 мм | шт
59.1.20.02-3376 | Крышка на переход правый лотка кабельного лестничного стеклопластиковая на основе полиэфирной смолы, ширина 600/200 мм | шт
27.33.13.130.59.1.20.02-3376-000 | Крышка на переход правый лотка кабельного лестничного стеклопластиковая на основе полиэфирной смолы, ширина 600/200 мм | шт
59.1.20.02-3377 | Крышка на переход правый лотка кабельного лестничного стеклопластиковая на основе полиэфирной смолы, ширина 600/300 мм | шт
27.33.13.130.59.1.20.02-3377-000 | Крышка на переход правый лотка кабельного лестничного стеклопластиковая на основе полиэфирной смолы, ширина 600/300 мм | шт
59.1.20.02-3378 | Крышка на переход правый лотка кабельного лестничного стеклопластиковая на основе полиэфирной смолы, ширина 600/400 мм | шт
27.33.13.130.59.1.20.02-3378-000 | Крышка на переход правый лотка кабельного лестничного стеклопластиковая на основе полиэфирной смолы, ширина 600/400 мм | шт
59.1.20.02-3379 | Крышка на поворот 45° горизонтальный лотка кабельного лестничного стеклопластиковая на основе полиэфирной смолы, ширина 100 мм | шт
27.33.13.130.59.1.20.02-3379-000 | Крышка на поворот 45° горизонтальный лотка кабельного лестничного стеклопластиковая на основе полиэфирной смолы, ширина 100 мм | шт
59.1.20.02-3380 | Крышка на поворот 45° горизонтальный лотка кабельного лестничного стеклопластиковая на основе полиэфирной смолы, ширина 200 мм | шт
27.33.13.130.59.1.20.02-3380-000 | Крышка на поворот 45° горизонтальный лотка кабельного лестничного стеклопластиковая на основе полиэфирной смолы, ширина 200 мм | шт
59.1.20.02-3381 | Крышка на поворот 45° горизонтальный лотка кабельного лестничного стеклопластиковая на основе полиэфирной смолы, ширина 300 мм | шт
27.33.13.130.59.1.20.02-3381-000 | Крышка на поворот 45° горизонтальный лотка кабельного лестничного стеклопластиковая на основе полиэфирной смолы, ширина 300 мм | шт
59.1.20.02-3382 | Крышка на поворот 45° горизонтальный лотка кабельного лестничного стеклопластиковая на основе полиэфирной смолы, ширина 400 мм | шт
27.33.13.130.59.1.20.02-3382-000 | Крышка на поворот 45° горизонтальный лотка кабельного лестничного стеклопластиковая на основе полиэфирной смолы, ширина 400 мм | шт
59.1.20.02-3383 | Крышка на поворот 45° горизонтальный лотка кабельного лестничного стеклопластиковая на основе полиэфирной смолы, ширина 600 мм | шт
27.33.13.130.59.1.20.02-3383-000 | Крышка на поворот 45° горизонтальный лотка кабельного лестничного стеклопластиковая на основе полиэфирной смолы, ширина 600 мм | шт
59.1.20.02-3384 | Крышка на поворот 90° горизонтальный лотка кабельного лестничного стеклопластиковая на основе полиэфирной смолы, ширина 100 мм | шт
27.33.13.130.59.1.20.02-3384-000 | Крышка на поворот 90° горизонтальный лотка кабельного лестничного стеклопластиковая на основе полиэфирной смолы, ширина 100 мм | шт
59.1.20.02-3385 | Крышка на поворот 90° горизонтальный лотка кабельного лестничного стеклопластиковая на основе полиэфирной смолы, ширина 200 мм | шт
27.33.13.130.59.1.20.02-3385-000 | Крышка на поворот 90° горизонтальный лотка кабельного лестничного стеклопластиковая на основе полиэфирной смолы, ширина 200 мм | шт
59.1.20.02-3386 | Крышка на поворот 90° горизонтальный лотка кабельного лестничного стеклопластиковая на основе полиэфирной смолы, ширина 300 мм | шт
27.33.13.130.59.1.20.02-3386-000 | Крышка на поворот 90° горизонтальный лотка кабельного лестничного стеклопластиковая на основе полиэфирной смолы, ширина 300 мм | шт
59.1.20.02-3387 | Крышка на поворот 90° горизонтальный лотка кабельного лестничного стеклопластиковая на основе полиэфирной смолы, ширина 400 мм | шт
27.33.13.130.59.1.20.02-3387-000 | Крышка на поворот 90° горизонтальный лотка кабельного лестничного стеклопластиковая на основе полиэфирной смолы, ширина 400 мм | шт
59.1.20.02-3388 | Крышка на поворот 90° горизонтальный лотка кабельного лестничного стеклопластиковая на основе полиэфирной смолы, ширина 600 мм | шт
27.33.13.130.59.1.20.02-3388-000 | Крышка на поворот 90° горизонтальный лотка кабельного лестничного стеклопластиковая на основе полиэфирной смолы, ширина 600 мм | шт
59.1.20.02-3389 | Крышка на подъем 45° вогнутый лотка кабельного лестничного стеклопластиковая на основе полиэфирной смолы, ширина 100 мм | шт
27.33.13.130.59.1.20.02-3389-000 | Крышка на подъем 45° вогнутый лотка кабельного лестничного стеклопластиковая на основе полиэфирной смолы, ширина 100 мм | шт
59.1.20.02-3390 | Крышка на подъем 45° вогнутый лотка кабельного лестничного стеклопластиковая на основе полиэфирной смолы, ширина 200 мм | шт
27.33.13.130.59.1.20.02-3390-000 | Крышка на подъем 45° вогнутый лотка кабельного лестничного стеклопластиковая на основе полиэфирной смолы, ширина 200 мм | шт
59.1.20.02-3391 | Крышка на подъем 45° вогнутый лотка кабельного лестничного стеклопластиковая на основе полиэфирной смолы, ширина 300 мм | шт
27.33.13.130.59.1.20.02-3391-000 | Крышка на подъем 45° вогнутый лотка кабельного лестничного стеклопластиковая на основе полиэфирной смолы, ширина 300 мм | шт
59.1.20.02-3392 | Крышка на подъем 45° вогнутый лотка кабельного лестничного стеклопластиковая на основе полиэфирной смолы, ширина 400 мм | шт
27.33.13.130.59.1.20.02-3392-000 | Крышка на подъем 45° вогнутый лотка кабельного лестничного стеклопластиковая на основе полиэфирной смолы, ширина 400 мм | шт
59.1.20.02-3393 | Крышка на подъем 45° вогнутый лотка кабельного лестничного стеклопластиковая на основе полиэфирной смолы, ширина 600 мм | шт
27.33.13.130.59.1.20.02-3393-000 | Крышка на подъем 45° вогнутый лотка кабельного лестничного стеклопластиковая на основе полиэфирной смолы, ширина 600 мм | шт
59.1.20.02-3394 | Крышка на подъем 45° выпуклый лотка кабельного лестничного стеклопластиковая на основе полиэфирной смолы, ширина 100 мм | шт
27.33.13.130.59.1.20.02-3394-000 | Крышка на подъем 45° выпуклый лотка кабельного лестничного стеклопластиковая на основе полиэфирной смолы, ширина 100 мм | шт
59.1.20.02-3395 | Крышка на подъем 45° выпуклый лотка кабельного лестничного стеклопластиковая на основе полиэфирной смолы, ширина 200 мм | шт
27.33.13.130.59.1.20.02-3395-000 | Крышка на подъем 45° выпуклый лотка кабельного лестничного стеклопластиковая на основе полиэфирной смолы, ширина 200 мм | шт
59.1.20.02-3396 | Крышка на подъем 45° выпуклый лотка кабельного лестничного стеклопластиковая на основе полиэфирной смолы, ширина 300 мм | шт
27.33.13.130.59.1.20.02-3396-000 | Крышка на подъем 45° выпуклый лотка кабельного лестничного стеклопластиковая на основе полиэфирной смолы, ширина 300 мм | шт
59.1.20.02-3397 | Крышка на подъем 45° выпуклый лотка кабельного лестничного стеклопластиковая на основе полиэфирной смолы, ширина 400 мм | шт
27.33.13.130.59.1.20.02-3397-000 | Крышка на подъем 45° выпуклый лотка кабельного лестничного стеклопластиковая на основе полиэфирной смолы, ширина 400 мм | шт
59.1.20.02-3398 | Крышка на подъем 45° выпуклый лотка кабельного лестничного стеклопластиковая на основе полиэфирной смолы, ширина 600 мм | шт
27.33.13.130.59.1.20.02-3398-000 | Крышка на подъем 45° выпуклый лотка кабельного лестничного стеклопластиковая на основе полиэфирной смолы, ширина 600 мм | шт
59.1.20.02-3399 | Крышка на подъем 90° вогнутый лотка кабельного лестничного стеклопластиковая на основе полиэфирной смолы, ширина 100 мм | шт
27.33.13.130.59.1.20.02-3399-000 | Крышка на подъем 90° вогнутый лотка кабельного лестничного стеклопластиковая на основе полиэфирной смолы, ширина 100 мм | шт
59.1.20.02-3400 | Крышка на подъем 90° вогнутый лотка кабельного лестничного стеклопластиковая на основе полиэфирной смолы, ширина 200 мм | шт
27.33.13.130.59.1.20.02-3400-000 | Крышка на подъем 90° вогнутый лотка кабельного лестничного стеклопластиковая на основе полиэфирной смолы, ширина 200 мм | шт
59.1.20.02-3401 | Крышка на подъем 90° вогнутый лотка кабельного лестничного стеклопластиковая на основе полиэфирной смолы, ширина 300 мм | шт
27.33.13.130.59.1.20.02-3401-000 | Крышка на подъем 90° вогнутый лотка кабельного лестничного стеклопластиковая на основе полиэфирной смолы, ширина 300 мм | шт
59.1.20.02-3402 | Крышка на подъем 90° вогнутый лотка кабельного лестничного стеклопластиковая на основе полиэфирной смолы, ширина 400 мм | шт
27.33.13.130.59.1.20.02-3402-000 | Крышка на подъем 90° вогнутый лотка кабельного лестничного стеклопластиковая на основе полиэфирной смолы, ширина 400 мм | шт
59.1.20.02-3403 | Крышка на подъем 90° вогнутый лотка кабельного лестничного стеклопластиковая на основе полиэфирной смолы, ширина 600 мм | шт
27.33.13.130.59.1.20.02-3403-000 | Крышка на подъем 90° вогнутый лотка кабельного лестничного стеклопластиковая на основе полиэфирной смолы, ширина 600 мм | шт
59.1.20.02-3404 | Крышка на подъем 90° выпуклый лотка кабельного лестничного стеклопластиковая на основе полиэфирной смолы, ширина 100 мм | шт
27.33.13.130.59.1.20.02-3404-000 | Крышка на подъем 90° выпуклый лотка кабельного лестничного стеклопластиковая на основе полиэфирной смолы, ширина 100 мм | шт
59.1.20.02-3405 | Крышка на подъем 90° выпуклый лотка кабельного лестничного стеклопластиковая на основе полиэфирной смолы, ширина 200 мм | шт
27.33.13.130.59.1.20.02-3405-000 | Крышка на подъем 90° выпуклый лотка кабельного лестничного стеклопластиковая на основе полиэфирной смолы, ширина 200 мм | шт
59.1.20.02-3406 | Крышка на подъем 90° выпуклый лотка кабельного лестничного стеклопластиковая на основе полиэфирной смолы, ширина 300 мм | шт
27.33.13.130.59.1.20.02-3406-000 | Крышка на подъем 90° выпуклый лотка кабельного лестничного стеклопластиковая на основе полиэфирной смолы, ширина 300 мм | шт
59.1.20.02-3407 | Крышка на подъем 90° выпуклый лотка кабельного лестничного стеклопластиковая на основе полиэфирной смолы, ширина 400 мм | шт
27.33.13.130.59.1.20.02-3407-000 | Крышка на подъем 90° выпуклый лотка кабельного лестничного стеклопластиковая на основе полиэфирной смолы, ширина 400 мм | шт
59.1.20.02-3408 | Крышка на подъем 90° выпуклый лотка кабельного лестничного стеклопластиковая на основе полиэфирной смолы, ширина 600 мм | шт
27.33.13.130.59.1.20.02-3408-000 | Крышка на подъем 90° выпуклый лотка кабельного лестничного стеклопластиковая на основе полиэфирной смолы, ширина 600 мм | шт
59.1.20.02-3409 | Крышка на ответвитель Т-образный лотка кабельного стеклопластиковая на основе полиэфирной смолы, ширина 100/100 мм | шт
27.33.13.130.59.1.20.02-3409-000 | Крышка на ответвитель Т-образный лотка кабельного стеклопластиковая на основе полиэфирной смолы, ширина 100/100 мм | шт
59.1.20.02-3410 | Крышка на ответвитель Т-образный лотка кабельного стеклопластиковая на основе полиэфирной смолы, ширина 100/200 мм | шт
27.33.13.130.59.1.20.02-3410-000 | Крышка на ответвитель Т-образный лотка кабельного стеклопластиковая на основе полиэфирной смолы, ширина 100/200 мм | шт
59.1.20.02-3411 | Крышка на ответвитель Т-образный лотка кабельного стеклопластиковая на основе полиэфирной смолы, ширина 100/300 мм | шт
27.33.13.130.59.1.20.02-3411-000 | Крышка на ответвитель Т-образный лотка кабельного стеклопластиковая на основе полиэфирной смолы, ширина 100/300 мм | шт
59.1.20.02-3412 | Крышка на ответвитель Т-образный лотка кабельного стеклопластиковая на основе полиэфирной смолы, ширина 100/400 мм | шт
27.33.13.130.59.1.20.02-3412-000 | Крышка на ответвитель Т-образный лотка кабельного стеклопластиковая на основе полиэфирной смолы, ширина 100/400 мм | шт
59.1.20.02-3413 | Крышка на ответвитель Т-образный лотка кабельного стеклопластиковая на основе полиэфирной смолы, ширина 200/100 мм | шт
27.33.13.130.59.1.20.02-3413-000 | Крышка на ответвитель Т-образный лотка кабельного стеклопластиковая на основе полиэфирной смолы, ширина 200/100 мм | шт
59.1.20.02-3414 | Крышка на ответвитель Т-образный лотка кабельного стеклопластиковая на основе полиэфирной смолы, ширина 200/200 мм | шт
27.33.13.130.59.1.20.02-3414-000 | Крышка на ответвитель Т-образный лотка кабельного стеклопластиковая на основе полиэфирной смолы, ширина 200/200 мм | шт
59.1.20.02-3415 | Крышка на ответвитель Т-образный лотка кабельного стеклопластиковая на основе полиэфирной смолы, ширина 200/300 мм | шт
27.33.13.130.59.1.20.02-3415-000 | Крышка на ответвитель Т-образный лотка кабельного стеклопластиковая на основе полиэфирной смолы, ширина 200/300 мм | шт
59.1.20.02-3416 | Крышка на ответвитель Т-образный лотка кабельного стеклопластиковая на основе полиэфирной смолы, ширина 200/400 мм | шт
27.33.13.130.59.1.20.02-3416-000 | Крышка на ответвитель Т-образный лотка кабельного стеклопластиковая на основе полиэфирной смолы, ширина 200/400 мм | шт
59.1.20.02-3417 | Крышка на ответвитель Т-образный лотка кабельного стеклопластиковая на основе полиэфирной смолы, ширина 300/200 мм | шт
27.33.13.130.59.1.20.02-3417-000 | Крышка на ответвитель Т-образный лотка кабельного стеклопластиковая на основе полиэфирной смолы, ширина 300/200 мм | шт
59.1.20.02-3418 | Крышка на ответвитель Т-образный лотка кабельного стеклопластиковая на основе полиэфирной смолы, ширина 300/300 мм | шт
27.33.13.130.59.1.20.02-3418-000 | Крышка на ответвитель Т-образный лотка кабельного стеклопластиковая на основе полиэфирной смолы, ширина 300/300 мм | шт
59.1.20.02-3419 | Крышка на ответвитель Т-образный лотка кабельного стеклопластиковая на основе полиэфирной смолы, ширина 300/400 мм | шт
27.33.13.130.59.1.20.02-3419-000 | Крышка на ответвитель Т-образный лотка кабельного стеклопластиковая на основе полиэфирной смолы, ширина 300/400 мм | шт
59.1.20.02-3420 | Крышка на ответвитель Т-образный лотка кабельного стеклопластиковая на основе полиэфирной смолы, ширина 400/400 мм | шт
27.33.13.130.59.1.20.02-3420-000 | Крышка на ответвитель Т-образный лотка кабельного стеклопластиковая на основе полиэфирной смолы, ширина 400/400 мм | шт
59.1.20.02-3421 | Крышка на ответвитель Т-образный лотка кабельного стеклопластиковая на основе полиэфирной смолы, ширина 400/300 мм | шт
27.33.13.130.59.1.20.02-3421-000 | Крышка на ответвитель Т-образный лотка кабельного стеклопластиковая на основе полиэфирной смолы, ширина 400/300 мм | шт
59.1.20.02-3422 | Крышка на ответвитель Т-образный лотка кабельного стеклопластиковая на основе полиэфирной смолы, ширина 400/200 мм | шт
27.33.13.130.59.1.20.02-3422-000 | Крышка на ответвитель Т-образный лотка кабельного стеклопластиковая на основе полиэфирной смолы, ширина 400/200 мм | шт
59.1.20.02-3423 | Крышка на ответвитель Т-образный лотка кабельного стеклопластиковая на основе полиэфирной смолы, ширина 100/100/200 мм | шт
27.33.13.130.59.1.20.02-3423-000 | Крышка на ответвитель Т-образный лотка кабельного стеклопластиковая на основе полиэфирной смолы, ширина 100/100/200 мм | шт
59.1.20.02-3424 | Крышка на ответвитель Т-образный лотка кабельного стеклопластиковая на основе полиэфирной смолы, ширина 100/200/100 мм | шт
27.33.13.130.59.1.20.02-3424-000 | Крышка на ответвитель Т-образный лотка кабельного стеклопластиковая на основе полиэфирной смолы, ширина 100/200/100 мм | шт
59.1.20.02-3425 | Крышка на ответвитель Т-образный лотка кабельного стеклопластиковая на основе полиэфирной смолы, ширина 100/100/300 мм | шт
27.33.13.130.59.1.20.02-3425-000 | Крышка на ответвитель Т-образный лотка кабельного стеклопластиковая на основе полиэфирной смолы, ширина 100/100/300 мм | шт
59.1.20.02-3426 | Крышка на ответвитель Т-образный лотка кабельного стеклопластиковая на основе полиэфирной смолы, ширина 100/300/400 мм | шт
27.33.13.130.59.1.20.02-3426-000 | Крышка на ответвитель Т-образный лотка кабельного стеклопластиковая на основе полиэфирной смолы, ширина 100/300/400 мм | шт
59.1.20.02-3427 | Крышка на ответвитель Т-образный лотка кабельного стеклопластиковая на основе полиэфирной смолы, ширина 100/200/300 мм | шт
27.33.13.130.59.1.20.02-3427-000 | Крышка на ответвитель Т-образный лотка кабельного стеклопластиковая на основе полиэфирной смолы, ширина 100/200/300 мм | шт
59.1.20.02-3428 | Крышка на ответвитель Т-образный лотка кабельного стеклопластиковая на основе полиэфирной смолы, ширина 200/200/300 мм | шт
27.33.13.130.59.1.20.02-3428-000 | Крышка на ответвитель Т-образный лотка кабельного стеклопластиковая на основе полиэфирной смолы, ширина 200/200/300 мм | шт
59.1.20.02-3429 | Крышка на ответвитель Т-образный лотка кабельного стеклопластиковая на основе полиэфирной смолы, ширина 200/200/400 мм | шт
27.33.13.130.59.1.20.02-3429-000 | Крышка на ответвитель Т-образный лотка кабельного стеклопластиковая на основе полиэфирной смолы, ширина 200/200/400 мм | шт
59.1.20.02-3430 | Крышка на поворот 45° горизонтальный лотка кабельного стеклопластиковая на основе полиэфирной смолы, ширина 100 мм | шт
27.33.13.130.59.1.20.02-3430-000 | Крышка на поворот 45° горизонтальный лотка кабельного стеклопластиковая на основе полиэфирной смолы, ширина 100 мм | шт
59.1.20.02-3431 | Крышка на поворот 45° горизонтальный лотка кабельного стеклопластиковая на основе полиэфирной смолы, ширина 200 мм | шт
27.33.13.130.59.1.20.02-3431-000 | Крышка на поворот 45° горизонтальный лотка кабельного стеклопластиковая на основе полиэфирной смолы, ширина 200 мм | шт
59.1.20.02-3432 | Крышка на поворот 45° горизонтальный лотка кабельного стеклопластиковая на основе полиэфирной смолы, ширина 300 мм | шт
27.33.13.130.59.1.20.02-3432-000 | Крышка на поворот 45° горизонтальный лотка кабельного стеклопластиковая на основе полиэфирной смолы, ширина 300 мм | шт
59.1.20.02-3433 | Крышка на поворот 45° горизонтальный лотка кабельного стеклопластиковая на основе полиэфирной смолы, ширина 400 мм | шт
27.33.13.130.59.1.20.02-3433-000 | Крышка на поворот 45° горизонтальный лотка кабельного стеклопластиковая на основе полиэфирной смолы, ширина 400 мм | шт
59.1.20.02-3434 | Крышка на поворот 90° горизонтальный лотка кабельного стеклопластиковая на основе полиэфирной смолы, ширина 100 мм | шт
27.33.13.130.59.1.20.02-3434-000 | Крышка на поворот 90° горизонтальный лотка кабельного стеклопластиковая на основе полиэфирной смолы, ширина 100 мм | шт
59.1.20.02-3435 | Крышка на поворот 90° горизонтальный лотка кабельного стеклопластиковая на основе полиэфирной смолы, ширина 200 мм | шт
27.33.13.130.59.1.20.02-3435-000 | Крышка на поворот 90° горизонтальный лотка кабельного стеклопластиковая на основе полиэфирной смолы, ширина 200 мм | шт
59.1.20.02-3436 | Крышка на поворот 90° горизонтальный лотка кабельного стеклопластиковая на основе полиэфирной смолы, ширина 300 мм | шт
27.33.13.130.59.1.20.02-3436-000 | Крышка на поворот 90° горизонтальный лотка кабельного стеклопластиковая на основе полиэфирной смолы, ширина 300 мм | шт
59.1.20.02-3437 | Крышка на поворот 90° горизонтальный лотка кабельного стеклопластиковая на основе полиэфирной смолы, ширина 400 мм | шт
27.33.13.130.59.1.20.02-3437-000 | Крышка на поворот 90° горизонтальный лотка кабельного стеклопластиковая на основе полиэфирной смолы, ширина 400 мм | шт
59.1.20.02-3438 | Крышка на подъем 90° вогнутый лотка кабельного стеклопластиковая на основе полиэфирной смолы, ширина 100 мм | шт
27.33.13.130.59.1.20.02-3438-000 | Крышка на подъем 90° вогнутый лотка кабельного стеклопластиковая на основе полиэфирной смолы, ширина 100 мм | шт
59.1.20.02-3439 | Крышка на подъем 90° вогнутый лотка кабельного стеклопластиковая на основе полиэфирной смолы, ширина 200 мм | шт
27.33.13.130.59.1.20.02-3439-000 | Крышка на подъем 90° вогнутый лотка кабельного стеклопластиковая на основе полиэфирной смолы, ширина 200 мм | шт
59.1.20.02-3440 | Крышка на подъем 90° вогнутый лотка кабельного стеклопластиковая на основе полиэфирной смолы, ширина 300 мм | шт
27.33.13.130.59.1.20.02-3440-000 | Крышка на подъем 90° вогнутый лотка кабельного стеклопластиковая на основе полиэфирной смолы, ширина 300 мм | шт
59.1.20.02-3441 | Крышка на подъем 90° вогнутый лотка кабельного стеклопластиковая на основе полиэфирной смолы, ширина 400 мм | шт
27.33.13.130.59.1.20.02-3441-000 | Крышка на подъем 90° вогнутый лотка кабельного стеклопластиковая на основе полиэфирной смолы, ширина 400 мм | шт
59.1.20.02-3442 | Крышка на подъем 90° выпуклый лотка кабельного стеклопластиковая на основе полиэфирной смолы, ширина 100 мм | шт
27.33.13.130.59.1.20.02-3442-000 | Крышка на подъем 90° выпуклый лотка кабельного стеклопластиковая на основе полиэфирной смолы, ширина 100 мм | шт
59.1.20.02-3443 | Крышка на подъем 90° выпуклый лотка кабельного стеклопластиковая на основе полиэфирной смолы, ширина 200 мм | шт
27.33.13.130.59.1.20.02-3443-000 | Крышка на подъем 90° выпуклый лотка кабельного стеклопластиковая на основе полиэфирной смолы, ширина 200 мм | шт
59.1.20.02-3444 | Крышка на подъем 90° выпуклый лотка кабельного стеклопластиковая на основе полиэфирной смолы, ширина 300 мм | шт
27.33.13.130.59.1.20.02-3444-000 | Крышка на подъем 90° выпуклый лотка кабельного стеклопластиковая на основе полиэфирной смолы, ширина 300 мм | шт
59.1.20.02-3445 | Крышка на подъем 90° выпуклый лотка кабельного стеклопластиковая на основе полиэфирной смолы, ширина 400 мм | шт
27.33.13.130.59.1.20.02-3445-000 | Крышка на подъем 90° выпуклый лотка кабельного стеклопластиковая на основе полиэфирной смолы, ширина 400 мм | шт
59.1.20.02-3446 | Лоток кабельный лестничный стеклопластиковый на основе полиэфирной смолы, размер 100х100х3000 мм | шт
27.33.13.130.59.1.20.02-3446-000 | Лоток кабельный лестничный стеклопластиковый на основе полиэфирной смолы, размер 100х100х3000 мм | шт
59.1.20.02-3447 | Лоток кабельный лестничный стеклопластиковый на основе полиэфирной смолы, размер 200х100х3000 мм | шт
27.33.13.130.59.1.20.02-3447-000 | Лоток кабельный лестничный стеклопластиковый на основе полиэфирной смолы, размер 200х100х3000 мм | шт
59.1.20.02-3448 | Лоток кабельный лестничный стеклопластиковый на основе полиэфирной смолы, размер 300х100х3000 мм | шт
27.33.13.130.59.1.20.02-3448-000 | Лоток кабельный лестничный стеклопластиковый на основе полиэфирной смолы, размер 300х100х3000 мм | шт
59.1.20.02-3449 | Лоток кабельный лестничный стеклопластиковый на основе полиэфирной смолы, размер 400х100х3000 мм | шт
27.33.13.130.59.1.20.02-3449-000 | Лоток кабельный лестничный стеклопластиковый на основе полиэфирной смолы, размер 400х100х3000 мм | шт
59.1.20.02-3450 | Лоток кабельный лестничный стеклопластиковый на основе полиэфирной смолы, размер 500х100х3000 мм | шт
27.33.13.130.59.1.20.02-3450-000 | Лоток кабельный лестничный стеклопластиковый на основе полиэфирной смолы, размер 500х100х3000 мм | шт
59.1.20.02-3451 | Лоток кабельный лестничный стеклопластиковый на основе полиэфирной смолы, размер 600х100х3000 мм | шт
27.33.13.130.59.1.20.02-3451-000 | Лоток кабельный лестничный стеклопластиковый на основе полиэфирной смолы, размер 600х100х3000 мм | шт
59.1.20.02-3452 | Лоток кабельный лестничный стеклопластиковый на основе полиэфирной смолы, размер 100х100х6000 мм | шт
27.33.13.130.59.1.20.02-3452-000 | Лоток кабельный лестничный стеклопластиковый на основе полиэфирной смолы, размер 100х100х6000 мм | шт
59.1.20.02-3453 | Лоток кабельный лестничный стеклопластиковый на основе полиэфирной смолы, размер 200х100х6000 мм | шт
27.33.13.130.59.1.20.02-3453-000 | Лоток кабельный лестничный стеклопластиковый на основе полиэфирной смолы, размер 200х100х6000 мм | шт
59.1.20.02-3454 | Лоток кабельный лестничный стеклопластиковый на основе полиэфирной смолы, размер 300х100х6000 мм | шт
27.33.13.130.59.1.20.02-3454-000 | Лоток кабельный лестничный стеклопластиковый на основе полиэфирной смолы, размер 300х100х6000 мм | шт
59.1.20.02-3455 | Лоток кабельный лестничный стеклопластиковый на основе полиэфирной смолы, размер 400х100х6000 мм | шт
27.33.13.130.59.1.20.02-3455-000 | Лоток кабельный лестничный стеклопластиковый на основе полиэфирной смолы, размер 400х100х6000 мм | шт
59.1.20.02-3456 | Лоток кабельный лестничный стеклопластиковый на основе полиэфирной смолы, размер 500х100х6000 мм | шт
27.33.13.130.59.1.20.02-3456-000 | Лоток кабельный лестничный стеклопластиковый на основе полиэфирной смолы, размер 500х100х6000 мм | шт
59.1.20.02-3457 | Лоток кабельный лестничный стеклопластиковый на основе полиэфирной смолы, размер 600х100х6000 мм | шт
27.33.13.130.59.1.20.02-3457-000 | Лоток кабельный лестничный стеклопластиковый на основе полиэфирной смолы, размер 600х100х6000 мм | шт
59.1.20.02-3458 | Лоток кабельный неперфорированный стеклопластиковый на основе полиэфирной смолы, размер 60х60х3000 мм | шт
27.33.13.130.59.1.20.02-3458-000 | Лоток кабельный неперфорированный стеклопластиковый на основе полиэфирной смолы, размер 60х60х3000 мм | шт
59.1.20.02-3459 | Лоток кабельный неперфорированный стеклопластиковый на основе полиэфирной смолы, размер 100х80х3000 мм | шт
27.33.13.130.59.1.20.02-3459-000 | Лоток кабельный неперфорированный стеклопластиковый на основе полиэфирной смолы, размер 100х80х3000 мм | шт
59.1.20.02-3460 | Лоток кабельный неперфорированный стеклопластиковый на основе полиэфирной смолы, размер 200х80х3000 мм | шт
27.33.13.130.59.1.20.02-3460-000 | Лоток кабельный неперфорированный стеклопластиковый на основе полиэфирной смолы, размер 200х80х3000 мм | шт
59.1.20.02-3461 | Лоток кабельный неперфорированный стеклопластиковый на основе полиэфирной смолы, размер 300х80х3000 мм | шт
27.33.13.130.59.1.20.02-3461-000 | Лоток кабельный неперфорированный стеклопластиковый на основе полиэфирной смолы, размер 300х80х3000 мм | шт
59.1.20.02-3462 | Лоток кабельный неперфорированный стеклопластиковый на основе полиэфирной смолы, размер 400х80х3000 мм | шт
27.33.13.130.59.1.20.02-3462-000 | Лоток кабельный неперфорированный стеклопластиковый на основе полиэфирной смолы, размер 400х80х3000 мм | шт
59.1.20.02-3463 | Лоток кабельный неперфорированный стеклопластиковый на основе полиэфирной смолы, размер 100х100х3000 мм | шт
27.33.13.130.59.1.20.02-3463-000 | Лоток кабельный неперфорированный стеклопластиковый на основе полиэфирной смолы, размер 100х100х3000 мм | шт
59.1.20.02-3464 | Лоток кабельный неперфорированный стеклопластиковый на основе полиэфирной смолы, размер 200х100х3000 мм | шт
27.33.13.130.59.1.20.02-3464-000 | Лоток кабельный неперфорированный стеклопластиковый на основе полиэфирной смолы, размер 200х100х3000 мм | шт
59.1.20.02-3465 | Лоток кабельный неперфорированный стеклопластиковый на основе полиэфирной смолы, размер 300х100х3000 мм | шт
27.33.13.130.59.1.20.02-3465-000 | Лоток кабельный неперфорированный стеклопластиковый на основе полиэфирной смолы, размер 300х100х3000 мм | шт
59.1.20.02-3466 | Лоток кабельный неперфорированный стеклопластиковый на основе полиэфирной смолы, размер 400х100х3000 мм | шт
27.33.13.130.59.1.20.02-3466-000 | Лоток кабельный неперфорированный стеклопластиковый на основе полиэфирной смолы, размер 400х100х3000 мм | шт
59.1.20.02-3467 | Лоток кабельный неперфорированный стеклопластиковый на основе полиэфирной смолы, размер 200х200х3000 мм | шт
27.33.13.130.59.1.20.02-3467-000 | Лоток кабельный неперфорированный стеклопластиковый на основе полиэфирной смолы, размер 200х200х3000 мм | шт
59.1.20.02-3468 | Лоток кабельный неперфорированный стеклопластиковый на основе полиэфирной смолы, размер 500х150х3000 мм | шт
27.33.13.130.59.1.20.02-3468-000 | Лоток кабельный неперфорированный стеклопластиковый на основе полиэфирной смолы, размер 500х150х3000 мм | шт
59.1.20.02-3469 | Лоток кабельный перфорированный стеклопластиковый на основе полиэфирной смолы, размер 60х60х3000 мм | шт
27.33.13.130.59.1.20.02-3469-000 | Лоток кабельный перфорированный стеклопластиковый на основе полиэфирной смолы, размер 60х60х3000 мм | шт
59.1.20.02-3470 | Лоток кабельный перфорированный стеклопластиковый на основе полиэфирной смолы, размер 100х80х3000 мм | шт
27.33.13.130.59.1.20.02-3470-000 | Лоток кабельный перфорированный стеклопластиковый на основе полиэфирной смолы, размер 100х80х3000 мм | шт
59.1.20.02-3471 | Лоток кабельный перфорированный стеклопластиковый на основе полиэфирной смолы, размер 200х80х3000 мм | шт
27.33.13.130.59.1.20.02-3471-000 | Лоток кабельный перфорированный стеклопластиковый на основе полиэфирной смолы, размер 200х80х3000 мм | шт
59.1.20.02-3472 | Лоток кабельный перфорированный стеклопластиковый на основе полиэфирной смолы, размер 300х80х3000 мм | шт
27.33.13.130.59.1.20.02-3472-000 | Лоток кабельный перфорированный стеклопластиковый на основе полиэфирной смолы, размер 300х80х3000 мм | шт
59.1.20.02-3473 | Лоток кабельный перфорированный стеклопластиковый на основе полиэфирной смолы, размер 400х80х3000 мм | шт
27.33.13.130.59.1.20.02-3473-000 | Лоток кабельный перфорированный стеклопластиковый на основе полиэфирной смолы, размер 400х80х3000 мм | шт
59.1.20.02-3474 | Лоток кабельный перфорированный стеклопластиковый на основе полиэфирной смолы, размер 100х100х3000 мм | шт
27.33.13.130.59.1.20.02-3474-000 | Лоток кабельный перфорированный стеклопластиковый на основе полиэфирной смолы, размер 100х100х3000 мм | шт
59.1.20.02-3475 | Лоток кабельный перфорированный стеклопластиковый на основе полиэфирной смолы, размер 200х100х3000 мм | шт
27.33.13.130.59.1.20.02-3475-000 | Лоток кабельный перфорированный стеклопластиковый на основе полиэфирной смолы, размер 200х100х3000 мм | шт
59.1.20.02-3476 | Лоток кабельный перфорированный стеклопластиковый на основе полиэфирной смолы, размер 300х100х3000 мм | шт
27.33.13.130.59.1.20.02-3476-000 | Лоток кабельный перфорированный стеклопластиковый на основе полиэфирной смолы, размер 300х100х3000 мм | шт
59.1.20.02-3477 | Лоток кабельный перфорированный стеклопластиковый на основе полиэфирной смолы, размер 400х100х3000 мм | шт
27.33.13.130.59.1.20.02-3477-000 | Лоток кабельный перфорированный стеклопластиковый на основе полиэфирной смолы, размер 400х100х3000 мм | шт
59.1.20.02-3478 | Лоток кабельный перфорированный стеклопластиковый на основе полиэфирной смолы, размер 200х200х3000 мм | шт
27.33.13.130.59.1.20.02-3478-000 | Лоток кабельный перфорированный стеклопластиковый на основе полиэфирной смолы, размер 200х200х3000 мм | шт
59.1.20.02-3479 | Лоток кабельный перфорированный стеклопластиковый на основе полиэфирной смолы, размер 500х150х3000 мм | шт
27.33.13.130.59.1.20.02-3479-000 | Лоток кабельный перфорированный стеклопластиковый на основе полиэфирной смолы, размер 500х150х3000 мм | шт
59.1.20.02-3480 | Ответвитель крестообразный лотка кабельного лестничного стеклопластиковый на основе полиэфирной смолы, ширина 100/100 мм, высота борта 100 мм | шт
27.33.13.130.59.1.20.02-3480-000 | Ответвитель крестообразный лотка кабельного лестничного стеклопластиковый на основе полиэфирной смолы, ширина 100/100 мм, высота борта 100 мм | шт
59.1.20.02-3481 | Ответвитель крестообразный лотка кабельного лестничного стеклопластиковый на основе полиэфирной смолы, ширина 200/100 мм, высота борта 100 мм | шт
27.33.13.130.59.1.20.02-3481-000 | Ответвитель крестообразный лотка кабельного лестничного стеклопластиковый на основе полиэфирной смолы, ширина 200/100 мм, высота борта 100 мм | шт
59.1.20.02-3482 | Ответвитель крестообразный лотка кабельного лестничного стеклопластиковый на основе полиэфирной смолы, ширина 200/200 мм, высота борта 100 мм | шт
27.33.13.130.59.1.20.02-3482-000 | Ответвитель крестообразный лотка кабельного лестничного стеклопластиковый на основе полиэфирной смолы, ширина 200/200 мм, высота борта 100 мм | шт
59.1.20.02-3483 | Ответвитель крестообразный лотка кабельного лестничного стеклопластиковый на основе полиэфирной смолы, ширина 300/100 мм, высота борта 100 мм | шт
27.33.13.130.59.1.20.02-3483-000 | Ответвитель крестообразный лотка кабельного лестничного стеклопластиковый на основе полиэфирной смолы, ширина 300/100 мм, высота борта 100 мм | шт
59.1.20.02-3484 | Ответвитель крестообразный лотка кабельного лестничного стеклопластиковый на основе полиэфирной смолы, ширина 300/200 мм, высота борта 100 мм | шт
27.33.13.130.59.1.20.02-3484-000 | Ответвитель крестообразный лотка кабельного лестничного стеклопластиковый на основе полиэфирной смолы, ширина 300/200 мм, высота борта 100 мм | шт
59.1.20.02-3485 | Ответвитель крестообразный лотка кабельного лестничного стеклопластиковый на основе полиэфирной смолы, ширина 300/300 мм, высота борта 100 мм | шт
27.33.13.130.59.1.20.02-3485-000 | Ответвитель крестообразный лотка кабельного лестничного стеклопластиковый на основе полиэфирной смолы, ширина 300/300 мм, высота борта 100 мм | шт
59.1.20.02-3486 | Ответвитель крестообразный лотка кабельного лестничного стеклопластиковый на основе полиэфирной смолы, ширина 300/400 мм, высота борта 100 мм | шт
27.33.13.130.59.1.20.02-3486-000 | Ответвитель крестообразный лотка кабельного лестничного стеклопластиковый на основе полиэфирной смолы, ширина 300/400 мм, высота борта 100 мм | шт
59.1.20.02-3487 | Ответвитель крестообразный лотка кабельного лестничного стеклопластиковый на основе полиэфирной смолы, ширина 400/200 мм, высота борта 100 мм | шт
27.33.13.130.59.1.20.02-3487-000 | Ответвитель крестообразный лотка кабельного лестничного стеклопластиковый на основе полиэфирной смолы, ширина 400/200 мм, высота борта 100 мм | шт
59.1.20.02-3488 | Ответвитель крестообразный лотка кабельного лестничного стеклопластиковый на основе полиэфирной смолы, ширина 400/400 мм, высота борта 100 мм | шт
27.33.13.130.59.1.20.02-3488-000 | Ответвитель крестообразный лотка кабельного лестничного стеклопластиковый на основе полиэфирной смолы, ширина 400/400 мм, высота борта 100 мм | шт
59.1.20.02-3489 | Ответвитель крестообразный лотка кабельного лестничного стеклопластиковый на основе полиэфирной смолы, ширина 600/400 мм, высота борта 100 мм | шт
27.33.13.130.59.1.20.02-3489-000 | Ответвитель крестообразный лотка кабельного лестничного стеклопластиковый на основе полиэфирной смолы, ширина 600/400 мм, высота борта 100 мм | шт
59.1.20.02-3490 | Ответвитель крестообразный лотка кабельного лестничного стеклопластиковый на основе полиэфирной смолы, ширина 600/600 мм, высота борта 100 мм | шт
27.33.13.130.59.1.20.02-3490-000 | Ответвитель крестообразный лотка кабельного лестничного стеклопластиковый на основе полиэфирной смолы, ширина 600/600 мм, высота борта 100 мм | шт
59.1.20.02-3491 | Ответвитель Т-образный лотка кабельного лестничного стеклопластиковый на основе полиэфирной смолы, ширина 100/100 мм, высота борта 100 мм | шт
27.33.13.130.59.1.20.02-3491-000 | Ответвитель Т-образный лотка кабельного лестничного стеклопластиковый на основе полиэфирной смолы, ширина 100/100 мм, высота борта 100 мм | шт
59.1.20.02-3492 | Ответвитель Т-образный лотка кабельного лестничного стеклопластиковый на основе полиэфирной смолы, ширина 100/200 мм, высота борта 100 мм | шт
27.33.13.130.59.1.20.02-3492-000 | Ответвитель Т-образный лотка кабельного лестничного стеклопластиковый на основе полиэфирной смолы, ширина 100/200 мм, высота борта 100 мм | шт
59.1.20.02-3493 | Ответвитель Т-образный лотка кабельного лестничного стеклопластиковый на основе полиэфирной смолы, ширина 100/300 мм, высота борта 100 мм | шт
27.33.13.130.59.1.20.02-3493-000 | Ответвитель Т-образный лотка кабельного лестничного стеклопластиковый на основе полиэфирной смолы, ширина 100/300 мм, высота борта 100 мм | шт
59.1.20.02-3494 | Ответвитель Т-образный лотка кабельного лестничного стеклопластиковый на основе полиэфирной смолы, ширина 100/400 мм, высота борта 100 мм | шт
27.33.13.130.59.1.20.02-3494-000 | Ответвитель Т-образный лотка кабельного лестничного стеклопластиковый на основе полиэфирной смолы, ширина 100/400 мм, высота борта 100 мм | шт
59.1.20.02-3495 | Ответвитель Т-образный лотка кабельного лестничного стеклопластиковый на основе полиэфирной смолы, ширина 100/600 мм, высота борта 100 мм | шт
27.33.13.130.59.1.20.02-3495-000 | Ответвитель Т-образный лотка кабельного лестничного стеклопластиковый на основе полиэфирной смолы, ширина 100/600 мм, высота борта 100 мм | шт
59.1.20.02-3496 | Ответвитель Т-образный лотка кабельного лестничного стеклопластиковый на основе полиэфирной смолы, ширина 200/100 мм, высота борта 100 мм | шт
27.33.13.130.59.1.20.02-3496-000 | Ответвитель Т-образный лотка кабельного лестничного стеклопластиковый на основе полиэфирной смолы, ширина 200/100 мм, высота борта 100 мм | шт
59.1.20.02-3497 | Ответвитель Т-образный лотка кабельного лестничного стеклопластиковый на основе полиэфирной смолы, ширина 200/200 мм, высота борта 100 мм | шт
27.33.13.130.59.1.20.02-3497-000 | Ответвитель Т-образный лотка кабельного лестничного стеклопластиковый на основе полиэфирной смолы, ширина 200/200 мм, высота борта 100 мм | шт
59.1.20.02-3498 | Ответвитель Т-образный лотка кабельного лестничного стеклопластиковый на основе полиэфирной смолы, ширина 200/300 мм, высота борта 100 мм | шт
27.33.13.130.59.1.20.02-3498-000 | Ответвитель Т-образный лотка кабельного лестничного стеклопластиковый на основе полиэфирной смолы, ширина 200/300 мм, высота борта 100 мм | шт
59.1.20.02-3499 | Ответвитель Т-образный лотка кабельного лестничного стеклопластиковый на основе полиэфирной смолы, ширина 200/400 мм, высота борта 100 мм | шт
27.33.13.130.59.1.20.02-3499-000 | Ответвитель Т-образный лотка кабельного лестничного стеклопластиковый на основе полиэфирной смолы, ширина 200/400 мм, высота борта 100 мм | шт
59.1.20.02-3500 | Ответвитель Т-образный лотка кабельного лестничного стеклопластиковый на основе полиэфирной смолы, ширина 200/600 мм, высота борта 100 мм | шт
27.33.13.130.59.1.20.02-3500-000 | Ответвитель Т-образный лотка кабельного лестничного стеклопластиковый на основе полиэфирной смолы, ширина 200/600 мм, высота борта 100 мм | шт
59.1.20.02-3501 | Ответвитель Т-образный лотка кабельного лестничного стеклопластиковый на основе полиэфирной смолы, ширина 300/100 мм, высота борта 100 мм | шт
27.33.13.130.59.1.20.02-3501-000 | Ответвитель Т-образный лотка кабельного лестничного стеклопластиковый на основе полиэфирной смолы, ширина 300/100 мм, высота борта 100 мм | шт
59.1.20.02-3502 | Ответвитель Т-образный лотка кабельного лестничного стеклопластиковый на основе полиэфирной смолы, ширина 300/200 мм, высота борта 100 мм | шт
27.33.13.130.59.1.20.02-3502-000 | Ответвитель Т-образный лотка кабельного лестничного стеклопластиковый на основе полиэфирной смолы, ширина 300/200 мм, высота борта 100 мм | шт
59.1.20.02-3503 | Ответвитель Т-образный лотка кабельного лестничного стеклопластиковый на основе полиэфирной смолы, ширина 300/300 мм, высота борта 100 мм | шт
27.33.13.130.59.1.20.02-3503-000 | Ответвитель Т-образный лотка кабельного лестничного стеклопластиковый на основе полиэфирной смолы, ширина 300/300 мм, высота борта 100 мм | шт
59.1.20.02-3504 | Ответвитель Т-образный лотка кабельного лестничного стеклопластиковый на основе полиэфирной смолы, ширина 300/400 мм, высота борта 100 мм | шт
27.33.13.130.59.1.20.02-3504-000 | Ответвитель Т-образный лотка кабельного лестничного стеклопластиковый на основе полиэфирной смолы, ширина 300/400 мм, высота борта 100 мм | шт
59.1.20.02-3505 | Ответвитель Т-образный лотка кабельного лестничного стеклопластиковый на основе полиэфирной смолы, ширина 300/600 мм, высота борта 100 мм | шт
27.33.13.130.59.1.20.02-3505-000 | Ответвитель Т-образный лотка кабельного лестничного стеклопластиковый на основе полиэфирной смолы, ширина 300/600 мм, высота борта 100 мм | шт
59.1.20.02-3506 | Ответвитель Т-образный лотка кабельного лестничного стеклопластиковый на основе полиэфирной смолы, ширина 400/100 мм, высота борта 100 мм | шт
27.33.13.130.59.1.20.02-3506-000 | Ответвитель Т-образный лотка кабельного лестничного стеклопластиковый на основе полиэфирной смолы, ширина 400/100 мм, высота борта 100 мм | шт
59.1.20.02-3507 | Ответвитель Т-образный лотка кабельного лестничного стеклопластиковый на основе полиэфирной смолы, ширина 400/200 мм, высота борта 100 мм | шт
27.33.13.130.59.1.20.02-3507-000 | Ответвитель Т-образный лотка кабельного лестничного стеклопластиковый на основе полиэфирной смолы, ширина 400/200 мм, высота борта 100 мм | шт
59.1.20.02-3508 | Ответвитель Т-образный лотка кабельного лестничного стеклопластиковый на основе полиэфирной смолы, ширина 400/300 мм, высота борта 100 мм | шт
27.33.13.130.59.1.20.02-3508-000 | Ответвитель Т-образный лотка кабельного лестничного стеклопластиковый на основе полиэфирной смолы, ширина 400/300 мм, высота борта 100 мм | шт
59.1.20.02-3509 | Ответвитель Т-образный лотка кабельного лестничного стеклопластиковый на основе полиэфирной смолы, ширина 400/400 мм, высота борта 100 мм | шт
27.33.13.130.59.1.20.02-3509-000 | Ответвитель Т-образный лотка кабельного лестничного стеклопластиковый на основе полиэфирной смолы, ширина 400/400 мм, высота борта 100 мм | шт
59.1.20.02-3510 | Ответвитель Т-образный лотка кабельного лестничного стеклопластиковый на основе полиэфирной смолы, ширина 400/600 мм, высота борта 100 мм | шт
27.33.13.130.59.1.20.02-3510-000 | Ответвитель Т-образный лотка кабельного лестничного стеклопластиковый на основе полиэфирной смолы, ширина 400/600 мм, высота борта 100 мм | шт
59.1.20.02-3511 | Ответвитель Т-образный лотка кабельного лестничного стеклопластиковый на основе полиэфирной смолы, ширина 600/100 мм, высота борта 100 мм | шт
27.33.13.130.59.1.20.02-3511-000 | Ответвитель Т-образный лотка кабельного лестничного стеклопластиковый на основе полиэфирной смолы, ширина 600/100 мм, высота борта 100 мм | шт
59.1.20.02-3512 | Ответвитель Т-образный лотка кабельного лестничного стеклопластиковый на основе полиэфирной смолы, ширина 600/200 мм, высота борта 100 мм | шт
27.33.13.130.59.1.20.02-3512-000 | Ответвитель Т-образный лотка кабельного лестничного стеклопластиковый на основе полиэфирной смолы, ширина 600/200 мм, высота борта 100 мм | шт
59.1.20.02-3513 | Ответвитель Т-образный лотка кабельного лестничного стеклопластиковый на основе полиэфирной смолы, ширина 600/300 мм, высота борта 100 мм | шт
27.33.13.130.59.1.20.02-3513-000 | Ответвитель Т-образный лотка кабельного лестничного стеклопластиковый на основе полиэфирной смолы, ширина 600/300 мм, высота борта 100 мм | шт
59.1.20.02-3514 | Ответвитель Т-образный лотка кабельного лестничного стеклопластиковый на основе полиэфирной смолы, ширина 600/400 мм, высота борта 100 мм | шт
27.33.13.130.59.1.20.02-3514-000 | Ответвитель Т-образный лотка кабельного лестничного стеклопластиковый на основе полиэфирной смолы, ширина 600/400 мм, высота борта 100 мм | шт
59.1.20.02-3515 | Ответвитель Т-образный лотка кабельного лестничного стеклопластиковый на основе полиэфирной смолы, ширина 600/600 мм, высота борта 100 мм | шт
27.33.13.130.59.1.20.02-3515-000 | Ответвитель Т-образный лотка кабельного лестничного стеклопластиковый на основе полиэфирной смолы, ширина 600/600 мм, высота борта 100 мм | шт
59.1.20.02-3516 | Ответвитель Т-образный лотка кабельного лестничного стеклопластиковый на основе полиэфирной смолы, ширина 100/100/200 мм, высота борта 100 мм | шт
27.33.13.130.59.1.20.02-3516-000 | Ответвитель Т-образный лотка кабельного лестничного стеклопластиковый на основе полиэфирной смолы, ширина 100/100/200 мм, высота борта 100 мм | шт
59.1.20.02-3517 | Ответвитель Т-образный лотка кабельного лестничного стеклопластиковый на основе полиэфирной смолы, ширина 100/100/300 мм, высота борта 100 мм | шт
27.33.13.130.59.1.20.02-3517-000 | Ответвитель Т-образный лотка кабельного лестничного стеклопластиковый на основе полиэфирной смолы, ширина 100/100/300 мм, высота борта 100 мм | шт
59.1.20.02-3518 | Ответвитель Т-образный лотка кабельного лестничного стеклопластиковый на основе полиэфирной смолы, ширина 100/300/100 мм, высота борта 100 мм | шт
27.33.13.130.59.1.20.02-3518-000 | Ответвитель Т-образный лотка кабельного лестничного стеклопластиковый на основе полиэфирной смолы, ширина 100/300/100 мм, высота борта 100 мм | шт
59.1.20.02-3519 | Ответвитель Т-образный лотка кабельного лестничного стеклопластиковый на основе полиэфирной смолы, ширина 100/100/400 мм, высота борта 100 мм | шт
27.33.13.130.59.1.20.02-3519-000 | Ответвитель Т-образный лотка кабельного лестничного стеклопластиковый на основе полиэфирной смолы, ширина 100/100/400 мм, высота борта 100 мм | шт
59.1.20.02-3520 | Ответвитель Т-образный лотка кабельного лестничного стеклопластиковый на основе полиэфирной смолы, ширина 100/400/100 мм, высота борта 100 мм | шт
27.33.13.130.59.1.20.02-3520-000 | Ответвитель Т-образный лотка кабельного лестничного стеклопластиковый на основе полиэфирной смолы, ширина 100/400/100 мм, высота борта 100 мм | шт
59.1.20.02-3521 | Ответвитель Т-образный лотка кабельного лестничного стеклопластиковый на основе полиэфирной смолы, ширина 100/100/600 мм, высота борта 100 мм | шт
27.33.13.130.59.1.20.02-3521-000 | Ответвитель Т-образный лотка кабельного лестничного стеклопластиковый на основе полиэфирной смолы, ширина 100/100/600 мм, высота борта 100 мм | шт
59.1.20.02-3522 | Ответвитель Т-образный лотка кабельного лестничного стеклопластиковый на основе полиэфирной смолы, ширина 100/600/100 мм, высота борта 100 мм | шт
27.33.13.130.59.1.20.02-3522-000 | Ответвитель Т-образный лотка кабельного лестничного стеклопластиковый на основе полиэфирной смолы, ширина 100/600/100 мм, высота борта 100 мм | шт
59.1.20.02-3523 | Ответвитель Т-образный лотка кабельного лестничного стеклопластиковый на основе полиэфирной смолы, ширина 100/200/300 мм, высота борта 100 мм | шт
27.33.13.130.59.1.20.02-3523-000 | Ответвитель Т-образный лотка кабельного лестничного стеклопластиковый на основе полиэфирной смолы, ширина 100/200/300 мм, высота борта 100 мм | шт
59.1.20.02-3524 | Ответвитель Т-образный лотка кабельного лестничного стеклопластиковый на основе полиэфирной смолы, ширина 100/300/200 мм, высота борта 100 мм | шт
27.33.13.130.59.1.20.02-3524-000 | Ответвитель Т-образный лотка кабельного лестничного стеклопластиковый на основе полиэфирной смолы, ширина 100/300/200 мм, высота борта 100 мм | шт
59.1.20.02-3525 | Ответвитель Т-образный лотка кабельного лестничного стеклопластиковый на основе полиэфирной смолы, ширина 100/200/400 мм, высота борта 100 мм | шт
27.33.13.130.59.1.20.02-3525-000 | Ответвитель Т-образный лотка кабельного лестничного стеклопластиковый на основе полиэфирной смолы, ширина 100/200/400 мм, высота борта 100 мм | шт
59.1.20.02-3526 | Ответвитель Т-образный лотка кабельного лестничного стеклопластиковый на основе полиэфирной смолы, ширина 100/400/200 мм, высота борта 100 мм | шт
27.33.13.130.59.1.20.02-3526-000 | Ответвитель Т-образный лотка кабельного лестничного стеклопластиковый на основе полиэфирной смолы, ширина 100/400/200 мм, высота борта 100 мм | шт
59.1.20.02-3527 | Ответвитель Т-образный лотка кабельного лестничного стеклопластиковый на основе полиэфирной смолы, ширина 100/200/600 мм, высота борта 100 мм | шт
27.33.13.130.59.1.20.02-3527-000 | Ответвитель Т-образный лотка кабельного лестничного стеклопластиковый на основе полиэфирной смолы, ширина 100/200/600 мм, высота борта 100 мм | шт
59.1.20.02-3528 | Ответвитель Т-образный лотка кабельного лестничного стеклопластиковый на основе полиэфирной смолы, ширина 100/600/200 мм, высота борта 100 мм | шт
27.33.13.130.59.1.20.02-3528-000 | Ответвитель Т-образный лотка кабельного лестничного стеклопластиковый на основе полиэфирной смолы, ширина 100/600/200 мм, высота борта 100 мм | шт
59.1.20.02-3529 | Ответвитель Т-образный лотка кабельного лестничного стеклопластиковый на основе полиэфирной смолы, ширина 100/300/400 мм, высота борта 100 мм | шт
27.33.13.130.59.1.20.02-3529-000 | Ответвитель Т-образный лотка кабельного лестничного стеклопластиковый на основе полиэфирной смолы, ширина 100/300/400 мм, высота борта 100 мм | шт
59.1.20.02-3530 | Ответвитель Т-образный лотка кабельного лестничного стеклопластиковый на основе полиэфирной смолы, ширина 100/400/300 мм, высота борта 100 мм | шт
27.33.13.130.59.1.20.02-3530-000 | Ответвитель Т-образный лотка кабельного лестничного стеклопластиковый на основе полиэфирной смолы, ширина 100/400/300 мм, высота борта 100 мм | шт
59.1.20.02-3531 | Ответвитель Т-образный лотка кабельного лестничного стеклопластиковый на основе полиэфирной смолы, ширина 100/300/600 мм, высота борта 100 мм | шт
27.33.13.130.59.1.20.02-3531-000 | Ответвитель Т-образный лотка кабельного лестничного стеклопластиковый на основе полиэфирной смолы, ширина 100/300/600 мм, высота борта 100 мм | шт
59.1.20.02-3532 | Ответвитель Т-образный лотка кабельного лестничного стеклопластиковый на основе полиэфирной смолы, ширина 100/600/300 мм, высота борта 100 мм | шт
27.33.13.130.59.1.20.02-3532-000 | Ответвитель Т-образный лотка кабельного лестничного стеклопластиковый на основе полиэфирной смолы, ширина 100/600/300 мм, высота борта 100 мм | шт
59.1.20.02-3533 | Ответвитель Т-образный лотка кабельного лестничного стеклопластиковый на основе полиэфирной смолы, ширина 200/100/200 мм, высота борта 100 мм | шт
27.33.13.130.59.1.20.02-3533-000 | Ответвитель Т-образный лотка кабельного лестничного стеклопластиковый на основе полиэфирной смолы, ширина 200/100/200 мм, высота борта 100 мм | шт
59.1.20.02-3534 | Ответвитель Т-образный лотка кабельного лестничного стеклопластиковый на основе полиэфирной смолы, ширина 200/200/100 мм, высота борта 100 мм | шт
27.33.13.130.59.1.20.02-3534-000 | Ответвитель Т-образный лотка кабельного лестничного стеклопластиковый на основе полиэфирной смолы, ширина 200/200/100 мм, высота борта 100 мм | шт
59.1.20.02-3535 | Ответвитель Т-образный лотка кабельного лестничного стеклопластиковый на основе полиэфирной смолы, ширина 200/100/300 мм, высота борта 100 мм | шт
27.33.13.130.59.1.20.02-3535-000 | Ответвитель Т-образный лотка кабельного лестничного стеклопластиковый на основе полиэфирной смолы, ширина 200/100/300 мм, высота борта 100 мм | шт
59.1.20.02-3536 | Ответвитель Т-образный лотка кабельного лестничного стеклопластиковый на основе полиэфирной смолы, ширина 200/300/100 мм, высота борта 100 мм | шт
27.33.13.130.59.1.20.02-3536-000 | Ответвитель Т-образный лотка кабельного лестничного стеклопластиковый на основе полиэфирной смолы, ширина 200/300/100 мм, высота борта 100 мм | шт
59.1.20.02-3537 | Ответвитель Т-образный лотка кабельного лестничного стеклопластиковый на основе полиэфирной смолы, ширина 200/100/400 мм, высота борта 100 мм | шт
27.33.13.130.59.1.20.02-3537-000 | Ответвитель Т-образный лотка кабельного лестничного стеклопластиковый на основе полиэфирной смолы, ширина 200/100/400 мм, высота борта 100 мм | шт
59.1.20.02-3538 | Ответвитель Т-образный лотка кабельного лестничного стеклопластиковый на основе полиэфирной смолы, ширина 200/400/100 мм, высота борта 100 мм | шт
27.33.13.130.59.1.20.02-3538-000 | Ответвитель Т-образный лотка кабельного лестничного стеклопластиковый на основе полиэфирной смолы, ширина 200/400/100 мм, высота борта 100 мм | шт
59.1.20.02-3539 | Ответвитель Т-образный лотка кабельного лестничного стеклопластиковый на основе полиэфирной смолы, ширина 200/100/600 мм, высота борта 100 мм | шт
27.33.13.130.59.1.20.02-3539-000 | Ответвитель Т-образный лотка кабельного лестничного стеклопластиковый на основе полиэфирной смолы, ширина 200/100/600 мм, высота борта 100 мм | шт
59.1.20.02-3540 | Ответвитель Т-образный лотка кабельного лестничного стеклопластиковый на основе полиэфирной смолы, ширина 200/600/100 мм, высота борта 100 мм | шт
27.33.13.130.59.1.20.02-3540-000 | Ответвитель Т-образный лотка кабельного лестничного стеклопластиковый на основе полиэфирной смолы, ширина 200/600/100 мм, высота борта 100 мм | шт
59.1.20.02-3541 | Ответвитель Т-образный лотка кабельного лестничного стеклопластиковый на основе полиэфирной смолы, ширина 300/100/200 мм, высота борта 100 мм | шт
27.33.13.130.59.1.20.02-3541-000 | Ответвитель Т-образный лотка кабельного лестничного стеклопластиковый на основе полиэфирной смолы, ширина 300/100/200 мм, высота борта 100 мм | шт
59.1.20.02-3542 | Ответвитель Т-образный лотка кабельного лестничного стеклопластиковый на основе полиэфирной смолы, ширина 300/200/100 мм, высота борта 100 мм | шт
27.33.13.130.59.1.20.02-3542-000 | Ответвитель Т-образный лотка кабельного лестничного стеклопластиковый на основе полиэфирной смолы, ширина 300/200/100 мм, высота борта 100 мм | шт
59.1.20.02-3543 | Ответвитель Т-образный лотка кабельного лестничного стеклопластиковый на основе полиэфирной смолы, ширина 300/100/300 мм, высота борта 100 мм | шт
27.33.13.130.59.1.20.02-3543-000 | Ответвитель Т-образный лотка кабельного лестничного стеклопластиковый на основе полиэфирной смолы, ширина 300/100/300 мм, высота борта 100 мм | шт
59.1.20.02-3544 | Ответвитель Т-образный лотка кабельного лестничного стеклопластиковый на основе полиэфирной смолы, ширина 300/300/100 мм, высота борта 100 мм | шт
27.33.13.130.59.1.20.02-3544-000 | Ответвитель Т-образный лотка кабельного лестничного стеклопластиковый на основе полиэфирной смолы, ширина 300/300/100 мм, высота борта 100 мм | шт
59.1.20.02-3545 | Ответвитель Т-образный лотка кабельного лестничного стеклопластиковый на основе полиэфирной смолы, ширина 300/100/400 мм, высота борта 100 мм | шт
27.33.13.130.59.1.20.02-3545-000 | Ответвитель Т-образный лотка кабельного лестничного стеклопластиковый на основе полиэфирной смолы, ширина 300/100/400 мм, высота борта 100 мм | шт
59.1.20.02-3546 | Ответвитель Т-образный лотка кабельного лестничного стеклопластиковый на основе полиэфирной смолы, ширина 300/400/100 мм, высота борта 100 мм | шт
27.33.13.130.59.1.20.02-3546-000 | Ответвитель Т-образный лотка кабельного лестничного стеклопластиковый на основе полиэфирной смолы, ширина 300/400/100 мм, высота борта 100 мм | шт
59.1.20.02-3547 | Ответвитель Т-образный лотка кабельного лестничного стеклопластиковый на основе полиэфирной смолы, ширина 300/100/600 мм, высота борта 100 мм | шт
27.33.13.130.59.1.20.02-3547-000 | Ответвитель Т-образный лотка кабельного лестничного стеклопластиковый на основе полиэфирной смолы, ширина 300/100/600 мм, высота борта 100 мм | шт
59.1.20.02-3548 | Ответвитель Т-образный лотка кабельного лестничного стеклопластиковый на основе полиэфирной смолы, ширина 300/600/100 мм, высота борта 100 мм | шт
27.33.13.130.59.1.20.02-3548-000 | Ответвитель Т-образный лотка кабельного лестничного стеклопластиковый на основе полиэфирной смолы, ширина 300/600/100 мм, высота борта 100 мм | шт
59.1.20.02-3549 | Ответвитель Т-образный лотка кабельного лестничного стеклопластиковый на основе полиэфирной смолы, ширина 400/100/200 мм, высота борта 100 мм | шт
27.33.13.130.59.1.20.02-3549-000 | Ответвитель Т-образный лотка кабельного лестничного стеклопластиковый на основе полиэфирной смолы, ширина 400/100/200 мм, высота борта 100 мм | шт
59.1.20.02-3550 | Ответвитель Т-образный лотка кабельного лестничного стеклопластиковый на основе полиэфирной смолы, ширина 400/200/100 мм, высота борта 100 мм | шт
27.33.13.130.59.1.20.02-3550-000 | Ответвитель Т-образный лотка кабельного лестничного стеклопластиковый на основе полиэфирной смолы, ширина 400/200/100 мм, высота борта 100 мм | шт
59.1.20.02-3551 | Ответвитель Т-образный лотка кабельного лестничного стеклопластиковый на основе полиэфирной смолы, ширина 400/100/300 мм, высота борта 100 мм | шт
27.33.13.130.59.1.20.02-3551-000 | Ответвитель Т-образный лотка кабельного лестничного стеклопластиковый на основе полиэфирной смолы, ширина 400/100/300 мм, высота борта 100 мм | шт
59.1.20.02-3552 | Ответвитель Т-образный лотка кабельного лестничного стеклопластиковый на основе полиэфирной смолы, ширина 400/300/100 мм, высота борта 100 мм | шт
27.33.13.130.59.1.20.02-3552-000 | Ответвитель Т-образный лотка кабельного лестничного стеклопластиковый на основе полиэфирной смолы, ширина 400/300/100 мм, высота борта 100 мм | шт
59.1.20.02-3553 | Ответвитель Т-образный лотка кабельного лестничного стеклопластиковый на основе полиэфирной смолы, ширина 400/100/400 мм, высота борта 100 мм | шт
27.33.13.130.59.1.20.02-3553-000 | Ответвитель Т-образный лотка кабельного лестничного стеклопластиковый на основе полиэфирной смолы, ширина 400/100/400 мм, высота борта 100 мм | шт
59.1.20.02-3554 | Ответвитель Т-образный лотка кабельного лестничного стеклопластиковый на основе полиэфирной смолы, ширина 400/400/100 мм, высота борта 100 мм | шт
27.33.13.130.59.1.20.02-3554-000 | Ответвитель Т-образный лотка кабельного лестничного стеклопластиковый на основе полиэфирной смолы, ширина 400/400/100 мм, высота борта 100 мм | шт
59.1.20.02-3555 | Ответвитель Т-образный лотка кабельного лестничного стеклопластиковый на основе полиэфирной смолы, ширина 400/100/600 мм, высота борта 100 мм | шт
27.33.13.130.59.1.20.02-3555-000 | Ответвитель Т-образный лотка кабельного лестничного стеклопластиковый на основе полиэфирной смолы, ширина 400/100/600 мм, высота борта 100 мм | шт
59.1.20.02-3556 | Ответвитель Т-образный лотка кабельного лестничного стеклопластиковый на основе полиэфирной смолы, ширина 400/600/100 мм, высота борта 100 мм | шт
27.33.13.130.59.1.20.02-3556-000 | Ответвитель Т-образный лотка кабельного лестничного стеклопластиковый на основе полиэфирной смолы, ширина 400/600/100 мм, высота борта 100 мм | шт
59.1.20.02-3557 | Переход левый лотка кабельного лестничного стеклопластиковый на основе полиэфирной смолы, ширина 200/100 мм, высота борта 100 мм | шт
27.33.13.130.59.1.20.02-3557-000 | Переход левый лотка кабельного лестничного стеклопластиковый на основе полиэфирной смолы, ширина 200/100 мм, высота борта 100 мм | шт
59.1.20.02-3558 | Переход левый лотка кабельного лестничного стеклопластиковый на основе полиэфирной смолы, ширина 300/100 мм, высота борта 100 мм | шт
27.33.13.130.59.1.20.02-3558-000 | Переход левый лотка кабельного лестничного стеклопластиковый на основе полиэфирной смолы, ширина 300/100 мм, высота борта 100 мм | шт
59.1.20.02-3559 | Переход левый лотка кабельного лестничного стеклопластиковый на основе полиэфирной смолы, ширина 300/200 мм, высота борта 100 мм | шт
27.33.13.130.59.1.20.02-3559-000 | Переход левый лотка кабельного лестничного стеклопластиковый на основе полиэфирной смолы, ширина 300/200 мм, высота борта 100 мм | шт
59.1.20.02-3560 | Переход левый лотка кабельного лестничного стеклопластиковый на основе полиэфирной смолы, ширина 400/100 мм, высота борта 100 мм | шт
27.33.13.130.59.1.20.02-3560-000 | Переход левый лотка кабельного лестничного стеклопластиковый на основе полиэфирной смолы, ширина 400/100 мм, высота борта 100 мм | шт
59.1.20.02-3561 | Переход левый лотка кабельного лестничного стеклопластиковый на основе полиэфирной смолы, ширина 400/200 мм, высота борта 100 мм | шт
27.33.13.130.59.1.20.02-3561-000 | Переход левый лотка кабельного лестничного стеклопластиковый на основе полиэфирной смолы, ширина 400/200 мм, высота борта 100 мм | шт
59.1.20.02-3562 | Переход левый лотка кабельного лестничного стеклопластиковый на основе полиэфирной смолы, ширина 400/300 мм, высота борта 100 мм | шт
27.33.13.130.59.1.20.02-3562-000 | Переход левый лотка кабельного лестничного стеклопластиковый на основе полиэфирной смолы, ширина 400/300 мм, высота борта 100 мм | шт
59.1.20.02-3563 | Переход левый лотка кабельного лестничного стеклопластиковый на основе полиэфирной смолы, ширина 600/100 мм, высота борта 100 мм | шт
27.33.13.130.59.1.20.02-3563-000 | Переход левый лотка кабельного лестничного стеклопластиковый на основе полиэфирной смолы, ширина 600/100 мм, высота борта 100 мм | шт
59.1.20.02-3564 | Переход левый лотка кабельного лестничного стеклопластиковый на основе полиэфирной смолы, ширина 600/200 мм, высота борта 100 мм | шт
27.33.13.130.59.1.20.02-3564-000 | Переход левый лотка кабельного лестничного стеклопластиковый на основе полиэфирной смолы, ширина 600/200 мм, высота борта 100 мм | шт
59.1.20.02-3565 | Переход левый лотка кабельного лестничного стеклопластиковый на основе полиэфирной смолы, ширина 600/300 мм, высота борта 100 мм | шт
27.33.13.130.59.1.20.02-3565-000 | Переход левый лотка кабельного лестничного стеклопластиковый на основе полиэфирной смолы, ширина 600/300 мм, высота борта 100 мм | шт
59.1.20.02-3566 | Переход левый лотка кабельного лестничного стеклопластиковый на основе полиэфирной смолы, ширина 600/400 мм, высота борта 100 мм | шт
27.33.13.130.59.1.20.02-3566-000 | Переход левый лотка кабельного лестничного стеклопластиковый на основе полиэфирной смолы, ширина 600/400 мм, высота борта 100 мм | шт
59.1.20.02-3567 | Переход правый лотка кабельного лестничного стеклопластиковый на основе полиэфирной смолы, ширина 200/100 мм, высота борта 100 мм | шт
27.33.13.130.59.1.20.02-3567-000 | Переход правый лотка кабельного лестничного стеклопластиковый на основе полиэфирной смолы, ширина 200/100 мм, высота борта 100 мм | шт
59.1.20.02-3568 | Переход правый лотка кабельного лестничного стеклопластиковый на основе полиэфирной смолы, ширина 300/100 мм, высота борта 100 мм | шт
27.33.13.130.59.1.20.02-3568-000 | Переход правый лотка кабельного лестничного стеклопластиковый на основе полиэфирной смолы, ширина 300/100 мм, высота борта 100 мм | шт
59.1.20.02-3569 | Переход правый лотка кабельного лестничного стеклопластиковый на основе полиэфирной смолы, ширина 300/200 мм, высота борта 100 мм | шт
27.33.13.130.59.1.20.02-3569-000 | Переход правый лотка кабельного лестничного стеклопластиковый на основе полиэфирной смолы, ширина 300/200 мм, высота борта 100 мм | шт
59.1.20.02-3570 | Переход правый лотка кабельного лестничного стеклопластиковый на основе полиэфирной смолы, ширина 400/100 мм, высота борта 100 мм | шт
27.33.13.130.59.1.20.02-3570-000 | Переход правый лотка кабельного лестничного стеклопластиковый на основе полиэфирной смолы, ширина 400/100 мм, высота борта 100 мм | шт
59.1.20.02-3571 | Переход правый лотка кабельного лестничного стеклопластиковый на основе полиэфирной смолы, ширина 400/200 мм, высота борта 100 мм | шт
27.33.13.130.59.1.20.02-3571-000 | Переход правый лотка кабельного лестничного стеклопластиковый на основе полиэфирной смолы, ширина 400/200 мм, высота борта 100 мм | шт
59.1.20.02-3572 | Переход правый лотка кабельного лестничного стеклопластиковый на основе полиэфирной смолы, ширина 400/300 мм, высота борта 100 мм | шт
27.33.13.130.59.1.20.02-3572-000 | Переход правый лотка кабельного лестничного стеклопластиковый на основе полиэфирной смолы, ширина 400/300 мм, высота борта 100 мм | шт
59.1.20.02-3573 | Переход правый лотка кабельного лестничного стеклопластиковый на основе полиэфирной смолы, ширина 600/100 мм, высота борта 100 мм | шт
27.33.13.130.59.1.20.02-3573-000 | Переход правый лотка кабельного лестничного стеклопластиковый на основе полиэфирной смолы, ширина 600/100 мм, высота борта 100 мм | шт
59.1.20.02-3574 | Переход правый лотка кабельного лестничного стеклопластиковый на основе полиэфирной смолы, ширина 600/200 мм, высота борта 100 мм | шт
27.33.13.130.59.1.20.02-3574-000 | Переход правый лотка кабельного лестничного стеклопластиковый на основе полиэфирной смолы, ширина 600/200 мм, высота борта 100 мм | шт
59.1.20.02-3575 | Переход правый лотка кабельного лестничного стеклопластиковый на основе полиэфирной смолы, ширина 600/300 мм, высота борта 100 мм | шт
27.33.13.130.59.1.20.02-3575-000 | Переход правый лотка кабельного лестничного стеклопластиковый на основе полиэфирной смолы, ширина 600/300 мм, высота борта 100 мм | шт
59.1.20.02-3576 | Переход правый лотка кабельного лестничного стеклопластиковый на основе полиэфирной смолы, ширина 600/400 мм, высота борта 100 мм | шт
27.33.13.130.59.1.20.02-3576-000 | Переход правый лотка кабельного лестничного стеклопластиковый на основе полиэфирной смолы, ширина 600/400 мм, высота борта 100 мм | шт
59.1.20.02-3577 | Поворот 45° горизонтальный лотка кабельного лестничного стеклопластиковый на основе полиэфирной смолы, ширина 100 мм, высота борта 100 мм | шт
27.33.13.130.59.1.20.02-3577-000 | Поворот 45° горизонтальный лотка кабельного лестничного стеклопластиковый на основе полиэфирной смолы, ширина 100 мм, высота борта 100 мм | шт
59.1.20.02-3578 | Поворот 45° горизонтальный лотка кабельного лестничного стеклопластиковый на основе полиэфирной смолы, ширина 200 мм, высота борта 100 мм | шт
27.33.13.130.59.1.20.02-3578-000 | Поворот 45° горизонтальный лотка кабельного лестничного стеклопластиковый на основе полиэфирной смолы, ширина 200 мм, высота борта 100 мм | шт
59.1.20.02-3579 | Поворот 45° горизонтальный лотка кабельного лестничного стеклопластиковый на основе полиэфирной смолы, ширина 300 мм, высота борта 100 мм | шт
27.33.13.130.59.1.20.02-3579-000 | Поворот 45° горизонтальный лотка кабельного лестничного стеклопластиковый на основе полиэфирной смолы, ширина 300 мм, высота борта 100 мм | шт
59.1.20.02-3580 | Поворот 45° горизонтальный лотка кабельного лестничного стеклопластиковый на основе полиэфирной смолы, ширина 400 мм, высота борта 100 мм | шт
27.33.13.130.59.1.20.02-3580-000 | Поворот 45° горизонтальный лотка кабельного лестничного стеклопластиковый на основе полиэфирной смолы, ширина 400 мм, высота борта 100 мм | шт
59.1.20.02-3581 | Поворот 45° горизонтальный лотка кабельного лестничного стеклопластиковый на основе полиэфирной смолы, ширина 500 мм, высота борта 100 мм | шт
27.33.13.130.59.1.20.02-3581-000 | Поворот 45° горизонтальный лотка кабельного лестничного стеклопластиковый на основе полиэфирной смолы, ширина 500 мм, высота борта 100 мм | шт
59.1.20.02-3582 | Поворот 45° горизонтальный лотка кабельного лестничного стеклопластиковый на основе полиэфирной смолы, ширина 600 мм, высота борта 100 мм | шт
27.33.13.130.59.1.20.02-3582-000 | Поворот 45° горизонтальный лотка кабельного лестничного стеклопластиковый на основе полиэфирной смолы, ширина 600 мм, высота борта 100 мм | шт
59.1.20.02-3583 | Поворот 90° горизонтальный лотка кабельного лестничного стеклопластиковый на основе полиэфирной смолы, ширина 100 мм, высота борта 100 мм | шт
27.33.13.130.59.1.20.02-3583-000 | Поворот 90° горизонтальный лотка кабельного лестничного стеклопластиковый на основе полиэфирной смолы, ширина 100 мм, высота борта 100 мм | шт
59.1.20.02-3584 | Поворот 90° горизонтальный лотка кабельного лестничного стеклопластиковый на основе полиэфирной смолы, ширина 200 мм, высота борта 100 мм | шт
27.33.13.130.59.1.20.02-3584-000 | Поворот 90° горизонтальный лотка кабельного лестничного стеклопластиковый на основе полиэфирной смолы, ширина 200 мм, высота борта 100 мм | шт
59.1.20.02-3585 | Поворот 90° горизонтальный лотка кабельного лестничного стеклопластиковый на основе полиэфирной смолы, ширина 300 мм, высота борта 100 мм | шт
27.33.13.130.59.1.20.02-3585-000 | Поворот 90° горизонтальный лотка кабельного лестничного стеклопластиковый на основе полиэфирной смолы, ширина 300 мм, высота борта 100 мм | шт
59.1.20.02-3586 | Поворот 90° горизонтальный лотка кабельного лестничного стеклопластиковый на основе полиэфирной смолы, ширина 400 мм, высота борта 100 мм | шт
27.33.13.130.59.1.20.02-3586-000 | Поворот 90° горизонтальный лотка кабельного лестничного стеклопластиковый на основе полиэфирной смолы, ширина 400 мм, высота борта 100 мм | шт
59.1.20.02-3587 | Поворот 90° горизонтальный лотка кабельного лестничного стеклопластиковый на основе полиэфирной смолы, ширина 500 мм, высота борта 100 мм | шт
27.33.13.130.59.1.20.02-3587-000 | Поворот 90° горизонтальный лотка кабельного лестничного стеклопластиковый на основе полиэфирной смолы, ширина 500 мм, высота борта 100 мм | шт
59.1.20.02-3588 | Поворот 90° горизонтальный лотка кабельного лестничного стеклопластиковый на основе полиэфирной смолы, ширина 600 мм, высота борта 100 мм | шт
27.33.13.130.59.1.20.02-3588-000 | Поворот 90° горизонтальный лотка кабельного лестничного стеклопластиковый на основе полиэфирной смолы, ширина 600 мм, высота борта 100 мм | шт
59.1.20.02-3589 | Подъем 45° вогнутый лотка кабельного лестничного стеклопластиковый на основе полиэфирной смолы, ширина 100 мм, высота борта 100 мм | шт
27.33.13.130.59.1.20.02-3589-000 | Подъем 45° вогнутый лотка кабельного лестничного стеклопластиковый на основе полиэфирной смолы, ширина 100 мм, высота борта 100 мм | шт
59.1.20.02-3590 | Подъем 45° вогнутый лотка кабельного лестничного стеклопластиковый на основе полиэфирной смолы, ширина 200 мм, высота борта 100 мм | шт
27.33.13.130.59.1.20.02-3590-000 | Подъем 45° вогнутый лотка кабельного лестничного стеклопластиковый на основе полиэфирной смолы, ширина 200 мм, высота борта 100 мм | шт
59.1.20.02-3591 | Подъем 45° вогнутый лотка кабельного лестничного стеклопластиковый на основе полиэфирной смолы, ширина 300 мм, высота борта 100 мм | шт
27.33.13.130.59.1.20.02-3591-000 | Подъем 45° вогнутый лотка кабельного лестничного стеклопластиковый на основе полиэфирной смолы, ширина 300 мм, высота борта 100 мм | шт
59.1.20.02-3592 | Подъем 45° вогнутый лотка кабельного лестничного стеклопластиковый на основе полиэфирной смолы, ширина 400 мм, высота борта 100 мм | шт
27.33.13.130.59.1.20.02-3592-000 | Подъем 45° вогнутый лотка кабельного лестничного стеклопластиковый на основе полиэфирной смолы, ширина 400 мм, высота борта 100 мм | шт
59.1.20.02-3593 | Подъем 45° вогнутый лотка кабельного лестничного стеклопластиковый на основе полиэфирной смолы, ширина 500 мм, высота борта 100 мм | шт
27.33.13.130.59.1.20.02-3593-000 | Подъем 45° вогнутый лотка кабельного лестничного стеклопластиковый на основе полиэфирной смолы, ширина 500 мм, высота борта 100 мм | шт
59.1.20.02-3594 | Подъем 45° вогнутый лотка кабельного лестничного стеклопластиковый на основе полиэфирной смолы, ширина 600 мм, высота борта 100 мм | шт
27.33.13.130.59.1.20.02-3594-000 | Подъем 45° вогнутый лотка кабельного лестничного стеклопластиковый на основе полиэфирной смолы, ширина 600 мм, высота борта 100 мм | шт
59.1.20.02-3595 | Подъем 45° выпуклый лотка кабельного лестничного стеклопластиковый на основе полиэфирной смолы, ширина 100 мм, высота борта 100 мм | шт
27.33.13.130.59.1.20.02-3595-000 | Подъем 45° выпуклый лотка кабельного лестничного стеклопластиковый на основе полиэфирной смолы, ширина 100 мм, высота борта 100 мм | шт
59.1.20.02-3596 | Подъем 45° выпуклый лотка кабельного лестничного стеклопластиковый на основе полиэфирной смолы, ширина 200 мм, высота борта 100 мм | шт
27.33.13.130.59.1.20.02-3596-000 | Подъем 45° выпуклый лотка кабельного лестничного стеклопластиковый на основе полиэфирной смолы, ширина 200 мм, высота борта 100 мм | шт
59.1.20.02-3597 | Подъем 45° выпуклый лотка кабельного лестничного стеклопластиковый на основе полиэфирной смолы, ширина 300 мм, высота борта 100 мм | шт
27.33.13.130.59.1.20.02-3597-000 | Подъем 45° выпуклый лотка кабельного лестничного стеклопластиковый на основе полиэфирной смолы, ширина 300 мм, высота борта 100 мм | шт
59.1.20.02-3598 | Подъем 45° выпуклый лотка кабельного лестничного стеклопластиковый на основе полиэфирной смолы, ширина 400 мм, высота борта 100 мм | шт
27.33.13.130.59.1.20.02-3598-000 | Подъем 45° выпуклый лотка кабельного лестничного стеклопластиковый на основе полиэфирной смолы, ширина 400 мм, высота борта 100 мм | шт
59.1.20.02-3599 | Подъем 45° выпуклый лотка кабельного лестничного стеклопластиковый на основе полиэфирной смолы, ширина 500 мм, высота борта 100 мм | шт
27.33.13.130.59.1.20.02-3599-000 | Подъем 45° выпуклый лотка кабельного лестничного стеклопластиковый на основе полиэфирной смолы, ширина 500 мм, высота борта 100 мм | шт
59.1.20.02-3600 | Подъем 45° выпуклый лотка кабельного лестничного стеклопластиковый на основе полиэфирной смолы, ширина 600 мм, высота борта 100 мм | шт
27.33.13.130.59.1.20.02-3600-000 | Подъем 45° выпуклый лотка кабельного лестничного стеклопластиковый на основе полиэфирной смолы, ширина 600 мм, высота борта 100 мм | шт
59.1.20.02-3601 | Подъем 90° вогнутый лотка кабельного лестничного стеклопластиковый на основе полиэфирной смолы, ширина 100 мм, высота борта 100 мм | шт
27.33.13.130.59.1.20.02-3601-000 | Подъем 90° вогнутый лотка кабельного лестничного стеклопластиковый на основе полиэфирной смолы, ширина 100 мм, высота борта 100 мм | шт
59.1.20.02-3602 | Подъем 90° вогнутый лотка кабельного лестничного стеклопластиковый на основе полиэфирной смолы, ширина 200 мм, высота борта 100 мм | шт
27.33.13.130.59.1.20.02-3602-000 | Подъем 90° вогнутый лотка кабельного лестничного стеклопластиковый на основе полиэфирной смолы, ширина 200 мм, высота борта 100 мм | шт
59.1.20.02-3603 | Подъем 90° вогнутый лотка кабельного лестничного стеклопластиковый на основе полиэфирной смолы, ширина 300 мм, высота борта 100 мм | шт
27.33.13.130.59.1.20.02-3603-000 | Подъем 90° вогнутый лотка кабельного лестничного стеклопластиковый на основе полиэфирной смолы, ширина 300 мм, высота борта 100 мм | шт
59.1.20.02-3604 | Подъем 90° вогнутый лотка кабельного лестничного стеклопластиковый на основе полиэфирной смолы, ширина 400 мм, высота борта 100 мм | шт
27.33.13.130.59.1.20.02-3604-000 | Подъем 90° вогнутый лотка кабельного лестничного стеклопластиковый на основе полиэфирной смолы, ширина 400 мм, высота борта 100 мм | шт
59.1.20.02-3605 | Подъем 90° вогнутый лотка кабельного лестничного стеклопластиковый на основе полиэфирной смолы, ширина 500 мм, высота борта 100 мм | шт
27.33.13.130.59.1.20.02-3605-000 | Подъем 90° вогнутый лотка кабельного лестничного стеклопластиковый на основе полиэфирной смолы, ширина 500 мм, высота борта 100 мм | шт
59.1.20.02-3606 | Подъем 90° вогнутый лотка кабельного лестничного стеклопластиковый на основе полиэфирной смолы, ширина 600 мм, высота борта 100 мм | шт
27.33.13.130.59.1.20.02-3606-000 | Подъем 90° вогнутый лотка кабельного лестничного стеклопластиковый на основе полиэфирной смолы, ширина 600 мм, высота борта 100 мм | шт
59.1.20.02-3607 | Подъем 90° выпуклый лотка кабельного лестничного стеклопластиковый на основе полиэфирной смолы, ширина 100 мм, высота борта 100 мм | шт
27.33.13.130.59.1.20.02-3607-000 | Подъем 90° выпуклый лотка кабельного лестничного стеклопластиковый на основе полиэфирной смолы, ширина 100 мм, высота борта 100 мм | шт
59.1.20.02-3608 | Подъем 90° выпуклый лотка кабельного лестничного стеклопластиковый на основе полиэфирной смолы, ширина 200 мм, высота борта 100 мм | шт
27.33.13.130.59.1.20.02-3608-000 | Подъем 90° выпуклый лотка кабельного лестничного стеклопластиковый на основе полиэфирной смолы, ширина 200 мм, высота борта 100 мм | шт
59.1.20.02-3609 | Подъем 90° выпуклый лотка кабельного лестничного стеклопластиковый на основе полиэфирной смолы, ширина 300 мм, высота борта 100 мм | шт
27.33.13.130.59.1.20.02-3609-000 | Подъем 90° выпуклый лотка кабельного лестничного стеклопластиковый на основе полиэфирной смолы, ширина 300 мм, высота борта 100 мм | шт
59.1.20.02-3610 | Подъем 90° выпуклый лотка кабельного лестничного стеклопластиковый на основе полиэфирной смолы, ширина 400 мм, высота борта 100 мм | шт
27.33.13.130.59.1.20.02-3610-000 | Подъем 90° выпуклый лотка кабельного лестничного стеклопластиковый на основе полиэфирной смолы, ширина 400 мм, высота борта 100 мм | шт
59.1.20.02-3611 | Подъем 90° выпуклый лотка кабельного лестничного стеклопластиковый на основе полиэфирной смолы, ширина 500 мм, высота борта 100 мм | шт
27.33.13.130.59.1.20.02-3611-000 | Подъем 90° выпуклый лотка кабельного лестничного стеклопластиковый на основе полиэфирной смолы, ширина 500 мм, высота борта 100 мм | шт
59.1.20.02-3612 | Подъем 90° выпуклый лотка кабельного лестничного стеклопластиковый на основе полиэфирной смолы, ширина 600 мм, высота борта 100 мм | шт
27.33.13.130.59.1.20.02-3612-000 | Подъем 90° выпуклый лотка кабельного лестничного стеклопластиковый на основе полиэфирной смолы, ширина 600 мм, высота борта 100 мм | шт
59.1.20.02-3613 | Ответвитель Т-образный лотка кабельного стеклопластиковый на основе полиэфирной смолы, ширина 100/100 мм, высота борта 80 мм | шт
27.33.13.130.59.1.20.02-3613-000 | Ответвитель Т-образный лотка кабельного стеклопластиковый на основе полиэфирной смолы, ширина 100/100 мм, высота борта 80 мм | шт
59.1.20.02-3614 | Ответвитель Т-образный лотка кабельного стеклопластиковый на основе полиэфирной смолы, ширина 100/200 мм, высота борта 80 мм | шт
27.33.13.130.59.1.20.02-3614-000 | Ответвитель Т-образный лотка кабельного стеклопластиковый на основе полиэфирной смолы, ширина 100/200 мм, высота борта 80 мм | шт
59.1.20.02-3615 | Ответвитель Т-образный лотка кабельного стеклопластиковый на основе полиэфирной смолы, ширина 100/300 мм, высота борта 80 мм | шт
27.33.13.130.59.1.20.02-3615-000 | Ответвитель Т-образный лотка кабельного стеклопластиковый на основе полиэфирной смолы, ширина 100/300 мм, высота борта 80 мм | шт
59.1.20.02-3616 | Ответвитель Т-образный лотка кабельного стеклопластиковый на основе полиэфирной смолы, ширина 100/400 мм, высота борта 80 мм | шт
27.33.13.130.59.1.20.02-3616-000 | Ответвитель Т-образный лотка кабельного стеклопластиковый на основе полиэфирной смолы, ширина 100/400 мм, высота борта 80 мм | шт
59.1.20.02-3617 | Ответвитель Т-образный лотка кабельного стеклопластиковый на основе полиэфирной смолы, ширина 200/100 мм, высота борта 80 мм | шт
27.33.13.130.59.1.20.02-3617-000 | Ответвитель Т-образный лотка кабельного стеклопластиковый на основе полиэфирной смолы, ширина 200/100 мм, высота борта 80 мм | шт
59.1.20.02-3618 | Ответвитель Т-образный лотка кабельного стеклопластиковый на основе полиэфирной смолы, ширина 200/200 мм, высота борта 80 мм | шт
27.33.13.130.59.1.20.02-3618-000 | Ответвитель Т-образный лотка кабельного стеклопластиковый на основе полиэфирной смолы, ширина 200/200 мм, высота борта 80 мм | шт
59.1.20.02-3619 | Ответвитель Т-образный лотка кабельного стеклопластиковый на основе полиэфирной смолы, ширина 200/300 мм, высота борта 80 мм | шт
27.33.13.130.59.1.20.02-3619-000 | Ответвитель Т-образный лотка кабельного стеклопластиковый на основе полиэфирной смолы, ширина 200/300 мм, высота борта 80 мм | шт
59.1.20.02-3620 | Ответвитель Т-образный лотка кабельного стеклопластиковый на основе полиэфирной смолы, ширина 200/400 мм, высота борта 80 мм | шт
27.33.13.130.59.1.20.02-3620-000 | Ответвитель Т-образный лотка кабельного стеклопластиковый на основе полиэфирной смолы, ширина 200/400 мм, высота борта 80 мм | шт
59.1.20.02-3621 | Ответвитель Т-образный лотка кабельного стеклопластиковый на основе полиэфирной смолы, ширина 300/100 мм, высота борта 80 мм | шт
27.33.13.130.59.1.20.02-3621-000 | Ответвитель Т-образный лотка кабельного стеклопластиковый на основе полиэфирной смолы, ширина 300/100 мм, высота борта 80 мм | шт
59.1.20.02-3622 | Ответвитель Т-образный лотка кабельного стеклопластиковый на основе полиэфирной смолы, ширина 300/200 мм, высота борта 80 мм | шт
27.33.13.130.59.1.20.02-3622-000 | Ответвитель Т-образный лотка кабельного стеклопластиковый на основе полиэфирной смолы, ширина 300/200 мм, высота борта 80 мм | шт
59.1.20.02-3623 | Ответвитель Т-образный лотка кабельного стеклопластиковый на основе полиэфирной смолы, ширина 300/300 мм, высота борта 80 мм | шт
27.33.13.130.59.1.20.02-3623-000 | Ответвитель Т-образный лотка кабельного стеклопластиковый на основе полиэфирной смолы, ширина 300/300 мм, высота борта 80 мм | шт
59.1.20.02-3624 | Ответвитель Т-образный лотка кабельного стеклопластиковый на основе полиэфирной смолы, ширина 300/400 мм, высота борта 80 мм | шт
27.33.13.130.59.1.20.02-3624-000 | Ответвитель Т-образный лотка кабельного стеклопластиковый на основе полиэфирной смолы, ширина 300/400 мм, высота борта 80 мм | шт
59.1.20.02-3625 | Ответвитель Т-образный лотка кабельного стеклопластиковый на основе полиэфирной смолы, ширина 400/100 мм, высота борта 80 мм | шт
27.33.13.130.59.1.20.02-3625-000 | Ответвитель Т-образный лотка кабельного стеклопластиковый на основе полиэфирной смолы, ширина 400/100 мм, высота борта 80 мм | шт
59.1.20.02-3626 | Ответвитель Т-образный лотка кабельного стеклопластиковый на основе полиэфирной смолы, ширина 400/200 мм, высота борта 80 мм | шт
27.33.13.130.59.1.20.02-3626-000 | Ответвитель Т-образный лотка кабельного стеклопластиковый на основе полиэфирной смолы, ширина 400/200 мм, высота борта 80 мм | шт
59.1.20.02-3627 | Ответвитель Т-образный лотка кабельного стеклопластиковый на основе полиэфирной смолы, ширина 400/300 мм, высота борта 80 мм | шт
27.33.13.130.59.1.20.02-3627-000 | Ответвитель Т-образный лотка кабельного стеклопластиковый на основе полиэфирной смолы, ширина 400/300 мм, высота борта 80 мм | шт
59.1.20.02-3628 | Ответвитель Т-образный лотка кабельного стеклопластиковый на основе полиэфирной смолы, ширина 400/400 мм, высота борта 80 мм | шт
27.33.13.130.59.1.20.02-3628-000 | Ответвитель Т-образный лотка кабельного стеклопластиковый на основе полиэфирной смолы, ширина 400/400 мм, высота борта 80 мм | шт
59.1.20.02-3629 | Ответвитель Т-образный лотка кабельного стеклопластиковый на основе полиэфирной смолы, ширина 100/100/200 мм, высота борта 80 мм | шт
27.33.13.130.59.1.20.02-3629-000 | Ответвитель Т-образный лотка кабельного стеклопластиковый на основе полиэфирной смолы, ширина 100/100/200 мм, высота борта 80 мм | шт
59.1.20.02-3630 | Ответвитель Т-образный лотка кабельного стеклопластиковый на основе полиэфирной смолы, ширина 100/100/300 мм, высота борта 80 мм | шт
27.33.13.130.59.1.20.02-3630-000 | Ответвитель Т-образный лотка кабельного стеклопластиковый на основе полиэфирной смолы, ширина 100/100/300 мм, высота борта 80 мм | шт
59.1.20.02-3631 | Ответвитель Т-образный лотка кабельного стеклопластиковый на основе полиэфирной смолы, ширина 100/200/100 мм, высота борта 80 мм | шт
27.33.13.130.59.1.20.02-3631-000 | Ответвитель Т-образный лотка кабельного стеклопластиковый на основе полиэфирной смолы, ширина 100/200/100 мм, высота борта 80 мм | шт
59.1.20.02-3632 | Ответвитель Т-образный лотка кабельного стеклопластиковый на основе полиэфирной смолы, ширина 100/200/300 мм, высота борта 80 мм | шт
27.33.13.130.59.1.20.02-3632-000 | Ответвитель Т-образный лотка кабельного стеклопластиковый на основе полиэфирной смолы, ширина 100/200/300 мм, высота борта 80 мм | шт
59.1.20.02-3633 | Ответвитель Т-образный лотка кабельного стеклопластиковый на основе полиэфирной смолы, ширина 100/300/400 мм, высота борта 80 мм | шт
27.33.13.130.59.1.20.02-3633-000 | Ответвитель Т-образный лотка кабельного стеклопластиковый на основе полиэфирной смолы, ширина 100/300/400 мм, высота борта 80 мм | шт
59.1.20.02-3634 | Ответвитель Т-образный лотка кабельного стеклопластиковый на основе полиэфирной смолы, ширина 200/200/300 мм, высота борта 80 мм | шт
27.33.13.130.59.1.20.02-3634-000 | Ответвитель Т-образный лотка кабельного стеклопластиковый на основе полиэфирной смолы, ширина 200/200/300 мм, высота борта 80 мм | шт
59.1.20.02-3635 | Ответвитель Т-образный лотка кабельного стеклопластиковый на основе полиэфирной смолы, ширина 200/200/400 мм, высота борта 80 мм | шт
27.33.13.130.59.1.20.02-3635-000 | Ответвитель Т-образный лотка кабельного стеклопластиковый на основе полиэфирной смолы, ширина 200/200/400 мм, высота борта 80 мм | шт
59.1.20.02-3636 | Ответвитель Т-образный лотка кабельного стеклопластиковый на основе полиэфирной смолы, ширина 200/300/100 мм, высота борта 80 мм | шт
27.33.13.130.59.1.20.02-3636-000 | Ответвитель Т-образный лотка кабельного стеклопластиковый на основе полиэфирной смолы, ширина 200/300/100 мм, высота борта 80 мм | шт
59.1.20.02-3637 | Ответвитель Т-образный лотка кабельного стеклопластиковый на основе полиэфирной смолы, ширина 200/400/100 мм, высота борта 80 мм | шт
27.33.13.130.59.1.20.02-3637-000 | Ответвитель Т-образный лотка кабельного стеклопластиковый на основе полиэфирной смолы, ширина 200/400/100 мм, высота борта 80 мм | шт
59.1.20.02-3638 | Ответвитель Т-образный лотка кабельного стеклопластиковый на основе полиэфирной смолы, ширина 300/100/200 мм, высота борта 80 мм | шт
27.33.13.130.59.1.20.02-3638-000 | Ответвитель Т-образный лотка кабельного стеклопластиковый на основе полиэфирной смолы, ширина 300/100/200 мм, высота борта 80 мм | шт
59.1.20.02-3639 | Ответвитель Т-образный лотка кабельного стеклопластиковый на основе полиэфирной смолы, ширина 300/100/300 мм, высота борта 80 мм | шт
27.33.13.130.59.1.20.02-3639-000 | Ответвитель Т-образный лотка кабельного стеклопластиковый на основе полиэфирной смолы, ширина 300/100/300 мм, высота борта 80 мм | шт
59.1.20.02-3640 | Ответвитель Т-образный лотка кабельного стеклопластиковый на основе полиэфирной смолы, ширина 300/100/400 мм, высота борта 80 мм | шт
27.33.13.130.59.1.20.02-3640-000 | Ответвитель Т-образный лотка кабельного стеклопластиковый на основе полиэфирной смолы, ширина 300/100/400 мм, высота борта 80 мм | шт
59.1.20.02-3641 | Ответвитель Т-образный лотка кабельного стеклопластиковый на основе полиэфирной смолы, ширина 300/200/100 мм, высота борта 80 мм | шт
27.33.13.130.59.1.20.02-3641-000 | Ответвитель Т-образный лотка кабельного стеклопластиковый на основе полиэфирной смолы, ширина 300/200/100 мм, высота борта 80 мм | шт
59.1.20.02-3642 | Ответвитель Т-образный лотка кабельного стеклопластиковый на основе полиэфирной смолы, ширина 300/300/100 мм, высота борта 80 мм | шт
27.33.13.130.59.1.20.02-3642-000 | Ответвитель Т-образный лотка кабельного стеклопластиковый на основе полиэфирной смолы, ширина 300/300/100 мм, высота борта 80 мм | шт
59.1.20.02-3643 | Ответвитель Т-образный лотка кабельного стеклопластиковый на основе полиэфирной смолы, ширина 300/400/100 мм, высота борта 80 мм | шт
27.33.13.130.59.1.20.02-3643-000 | Ответвитель Т-образный лотка кабельного стеклопластиковый на основе полиэфирной смолы, ширина 300/400/100 мм, высота борта 80 мм | шт
59.1.20.02-3644 | Ответвитель Т-образный лотка кабельного стеклопластиковый на основе полиэфирной смолы, ширина 400/100/200 мм, высота борта 80 мм | шт
27.33.13.130.59.1.20.02-3644-000 | Ответвитель Т-образный лотка кабельного стеклопластиковый на основе полиэфирной смолы, ширина 400/100/200 мм, высота борта 80 мм | шт
59.1.20.02-3645 | Ответвитель Т-образный лотка кабельного стеклопластиковый на основе полиэфирной смолы, ширина 400/100/300 мм, высота борта 80 мм | шт
27.33.13.130.59.1.20.02-3645-000 | Ответвитель Т-образный лотка кабельного стеклопластиковый на основе полиэфирной смолы, ширина 400/100/300 мм, высота борта 80 мм | шт
59.1.20.02-3646 | Ответвитель Т-образный лотка кабельного стеклопластиковый на основе полиэфирной смолы, ширина 400/100/400 мм, высота борта 80 мм | шт
27.33.13.130.59.1.20.02-3646-000 | Ответвитель Т-образный лотка кабельного стеклопластиковый на основе полиэфирной смолы, ширина 400/100/400 мм, высота борта 80 мм | шт
59.1.20.02-3647 | Ответвитель Т-образный лотка кабельного стеклопластиковый на основе полиэфирной смолы, ширина 400/200/100 мм, высота борта 80 мм | шт
27.33.13.130.59.1.20.02-3647-000 | Ответвитель Т-образный лотка кабельного стеклопластиковый на основе полиэфирной смолы, ширина 400/200/100 мм, высота борта 80 мм | шт
59.1.20.02-3648 | Ответвитель Т-образный лотка кабельного стеклопластиковый на основе полиэфирной смолы, ширина 400/300/100 мм, высота борта 80 мм | шт
27.33.13.130.59.1.20.02-3648-000 | Ответвитель Т-образный лотка кабельного стеклопластиковый на основе полиэфирной смолы, ширина 400/300/100 мм, высота борта 80 мм | шт
59.1.20.02-3649 | Ответвитель Т-образный лотка кабельного стеклопластиковый на основе полиэфирной смолы, ширина 400/400/100 мм, высота борта 80 мм | шт
27.33.13.130.59.1.20.02-3649-000 | Ответвитель Т-образный лотка кабельного стеклопластиковый на основе полиэфирной смолы, ширина 400/400/100 мм, высота борта 80 мм | шт
59.1.20.02-3650 | Ответвитель Т-образный лотка кабельного стеклопластиковый на основе полиэфирной смолы, ширина 100/100 мм, высота борта 100 мм | шт
27.33.13.130.59.1.20.02-3650-000 | Ответвитель Т-образный лотка кабельного стеклопластиковый на основе полиэфирной смолы, ширина 100/100 мм, высота борта 100 мм | шт
59.1.20.02-3651 | Ответвитель Т-образный лотка кабельного стеклопластиковый на основе полиэфирной смолы, ширина 100/200 мм, высота борта 100 мм | шт
27.33.13.130.59.1.20.02-3651-000 | Ответвитель Т-образный лотка кабельного стеклопластиковый на основе полиэфирной смолы, ширина 100/200 мм, высота борта 100 мм | шт
59.1.20.02-3652 | Ответвитель Т-образный лотка кабельного стеклопластиковый на основе полиэфирной смолы, ширина 100/300 мм, высота борта 100 мм | шт
27.33.13.130.59.1.20.02-3652-000 | Ответвитель Т-образный лотка кабельного стеклопластиковый на основе полиэфирной смолы, ширина 100/300 мм, высота борта 100 мм | шт
59.1.20.02-3653 | Ответвитель Т-образный лотка кабельного стеклопластиковый на основе полиэфирной смолы, ширина 100/400 мм, высота борта 100 мм | шт
27.33.13.130.59.1.20.02-3653-000 | Ответвитель Т-образный лотка кабельного стеклопластиковый на основе полиэфирной смолы, ширина 100/400 мм, высота борта 100 мм | шт
59.1.20.02-3654 | Ответвитель Т-образный лотка кабельного стеклопластиковый на основе полиэфирной смолы, ширина 200/100 мм, высота борта 100 мм | шт
27.33.13.130.59.1.20.02-3654-000 | Ответвитель Т-образный лотка кабельного стеклопластиковый на основе полиэфирной смолы, ширина 200/100 мм, высота борта 100 мм | шт
59.1.20.02-3655 | Ответвитель Т-образный лотка кабельного стеклопластиковый на основе полиэфирной смолы, ширина 200/200 мм, высота борта 200 мм | шт
27.33.13.130.59.1.20.02-3655-000 | Ответвитель Т-образный лотка кабельного стеклопластиковый на основе полиэфирной смолы, ширина 200/200 мм, высота борта 200 мм | шт
59.1.20.02-3656 | Ответвитель Т-образный лотка кабельного стеклопластиковый на основе полиэфирной смолы, ширина 200/300 мм, высота борта 100 мм | шт
27.33.13.130.59.1.20.02-3656-000 | Ответвитель Т-образный лотка кабельного стеклопластиковый на основе полиэфирной смолы, ширина 200/300 мм, высота борта 100 мм | шт
59.1.20.02-3657 | Ответвитель Т-образный лотка кабельного стеклопластиковый на основе полиэфирной смолы, ширина 200/400 мм, высота борта 100 мм | шт
27.33.13.130.59.1.20.02-3657-000 | Ответвитель Т-образный лотка кабельного стеклопластиковый на основе полиэфирной смолы, ширина 200/400 мм, высота борта 100 мм | шт
59.1.20.02-3658 | Ответвитель Т-образный лотка кабельного стеклопластиковый на основе полиэфирной смолы, ширина 300/100 мм, высота борта 100 мм | шт
27.33.13.130.59.1.20.02-3658-000 | Ответвитель Т-образный лотка кабельного стеклопластиковый на основе полиэфирной смолы, ширина 300/100 мм, высота борта 100 мм | шт
59.1.20.02-3659 | Ответвитель Т-образный лотка кабельного стеклопластиковый на основе полиэфирной смолы, ширина 300/200 мм, высота борта 100 мм | шт
27.33.13.130.59.1.20.02-3659-000 | Ответвитель Т-образный лотка кабельного стеклопластиковый на основе полиэфирной смолы, ширина 300/200 мм, высота борта 100 мм | шт
59.1.20.02-3660 | Ответвитель Т-образный лотка кабельного стеклопластиковый на основе полиэфирной смолы, ширина 300/300 мм, высота борта 100 мм | шт
27.33.13.130.59.1.20.02-3660-000 | Ответвитель Т-образный лотка кабельного стеклопластиковый на основе полиэфирной смолы, ширина 300/300 мм, высота борта 100 мм | шт
59.1.20.02-3661 | Ответвитель Т-образный лотка кабельного стеклопластиковый на основе полиэфирной смолы, ширина 300/400 мм, высота борта 100 мм | шт
27.33.13.130.59.1.20.02-3661-000 | Ответвитель Т-образный лотка кабельного стеклопластиковый на основе полиэфирной смолы, ширина 300/400 мм, высота борта 100 мм | шт
59.1.20.02-3662 | Ответвитель Т-образный лотка кабельного стеклопластиковый на основе полиэфирной смолы, ширина 400/100 мм, высота борта 100 мм | шт
27.33.13.130.59.1.20.02-3662-000 | Ответвитель Т-образный лотка кабельного стеклопластиковый на основе полиэфирной смолы, ширина 400/100 мм, высота борта 100 мм | шт
59.1.20.02-3663 | Ответвитель Т-образный лотка кабельного стеклопластиковый на основе полиэфирной смолы, ширина 400/200 мм, высота борта 100 мм | шт
27.33.13.130.59.1.20.02-3663-000 | Ответвитель Т-образный лотка кабельного стеклопластиковый на основе полиэфирной смолы, ширина 400/200 мм, высота борта 100 мм | шт
59.1.20.02-3664 | Ответвитель Т-образный лотка кабельного стеклопластиковый на основе полиэфирной смолы, ширина 400/300 мм, высота борта 100 мм | шт
27.33.13.130.59.1.20.02-3664-000 | Ответвитель Т-образный лотка кабельного стеклопластиковый на основе полиэфирной смолы, ширина 400/300 мм, высота борта 100 мм | шт
59.1.20.02-3665 | Ответвитель Т-образный лотка кабельного стеклопластиковый на основе полиэфирной смолы, ширина 400/400 мм, высота борта 100 мм | шт
27.33.13.130.59.1.20.02-3665-000 | Ответвитель Т-образный лотка кабельного стеклопластиковый на основе полиэфирной смолы, ширина 400/400 мм, высота борта 100 мм | шт
59.1.20.02-3666 | Ответвитель Т-образный лотка кабельного стеклопластиковый на основе полиэфирной смолы, ширина 200/200/200 мм, высота борта 200 мм | шт
27.33.13.130.59.1.20.02-3666-000 | Ответвитель Т-образный лотка кабельного стеклопластиковый на основе полиэфирной смолы, ширина 200/200/200 мм, высота борта 200 мм | шт
59.1.20.02-3667 | Ответвитель Т-образный лотка кабельного стеклопластиковый на основе полиэфирной смолы вверх, ширина 100/700/350 мм, высота борта 100 мм | шт
27.33.13.130.59.1.20.02-3667-000 | Ответвитель Т-образный лотка кабельного стеклопластиковый на основе полиэфирной смолы вверх, ширина 100/700/350 мм, высота борта 100 мм | шт
59.1.20.02-3668 | Ответвитель Т-образный лотка кабельного стеклопластиковый на основе полиэфирной смолы вверх, ширина 200/700/350 мм, высота борта 100 мм | шт
27.33.13.130.59.1.20.02-3668-000 | Ответвитель Т-образный лотка кабельного стеклопластиковый на основе полиэфирной смолы вверх, ширина 200/700/350 мм, высота борта 100 мм | шт
59.1.20.02-3669 | Ответвитель Т-образный лотка кабельного стеклопластиковый на основе полиэфирной смолы вверх, ширина 300/700/350 мм, высота борта 100 мм | шт
27.33.13.130.59.1.20.02-3669-000 | Ответвитель Т-образный лотка кабельного стеклопластиковый на основе полиэфирной смолы вверх, ширина 300/700/350 мм, высота борта 100 мм | шт
59.1.20.02-3670 | Ответвитель Т-образный лотка кабельного стеклопластиковый на основе полиэфирной смолы вверх, ширина 400/700/350 мм, высота борта 100 мм | шт
27.33.13.130.59.1.20.02-3670-000 | Ответвитель Т-образный лотка кабельного стеклопластиковый на основе полиэфирной смолы вверх, ширина 400/700/350 мм, высота борта 100 мм | шт
59.1.20.02-3671 | Ответвитель Т-образный лотка кабельного стеклопластиковый на основе полиэфирной смолы вниз, ширина 100/100 мм, высота борта 100 мм | шт
27.33.13.130.59.1.20.02-3671-000 | Ответвитель Т-образный лотка кабельного стеклопластиковый на основе полиэфирной смолы вниз, ширина 100/100 мм, высота борта 100 мм | шт
59.1.20.02-3672 | Ответвитель Т-образный лотка кабельного стеклопластиковый на основе полиэфирной смолы вниз, ширина 200/200 мм, высота борта 100 мм | шт
27.33.13.130.59.1.20.02-3672-000 | Ответвитель Т-образный лотка кабельного стеклопластиковый на основе полиэфирной смолы вниз, ширина 200/200 мм, высота борта 100 мм | шт
59.1.20.02-3673 | Ответвитель Т-образный лотка кабельного стеклопластиковый на основе полиэфирной смолы вниз, ширина 300/300 мм, высота борта 100 мм | шт
27.33.13.130.59.1.20.02-3673-000 | Ответвитель Т-образный лотка кабельного стеклопластиковый на основе полиэфирной смолы вниз, ширина 300/300 мм, высота борта 100 мм | шт
59.1.20.02-3674 | Ответвитель Т-образный лотка кабельного стеклопластиковый на основе полиэфирной смолы вниз, ширина 400/400 мм, высота борта 100 мм | шт
27.33.13.130.59.1.20.02-3674-000 | Ответвитель Т-образный лотка кабельного стеклопластиковый на основе полиэфирной смолы вниз, ширина 400/400 мм, высота борта 100 мм | шт
59.1.20.02-3675 | Поворот 45° горизонтальный лотка кабельного стеклопластиковый на основе полиэфирной смолы, ширина 100 мм, высота борта 80 мм | шт
27.33.13.130.59.1.20.02-3675-000 | Поворот 45° горизонтальный лотка кабельного стеклопластиковый на основе полиэфирной смолы, ширина 100 мм, высота борта 80 мм | шт
59.1.20.02-3676 | Поворот 45° горизонтальный лотка кабельного стеклопластиковый на основе полиэфирной смолы, ширина 200 мм, высота борта 80 мм | шт
27.33.13.130.59.1.20.02-3676-000 | Поворот 45° горизонтальный лотка кабельного стеклопластиковый на основе полиэфирной смолы, ширина 200 мм, высота борта 80 мм | шт
59.1.20.02-3677 | Поворот 45° горизонтальный лотка кабельного стеклопластиковый на основе полиэфирной смолы, ширина 300 мм, высота борта 80 мм | шт
27.33.13.130.59.1.20.02-3677-000 | Поворот 45° горизонтальный лотка кабельного стеклопластиковый на основе полиэфирной смолы, ширина 300 мм, высота борта 80 мм | шт
59.1.20.02-3678 | Поворот 45° горизонтальный лотка кабельного стеклопластиковый на основе полиэфирной смолы, ширина 400 мм, высота борта 80 мм | шт
27.33.13.130.59.1.20.02-3678-000 | Поворот 45° горизонтальный лотка кабельного стеклопластиковый на основе полиэфирной смолы, ширина 400 мм, высота борта 80 мм | шт
59.1.20.02-3679 | Поворот 45° горизонтальный лотка кабельного стеклопластиковый на основе полиэфирной смолы, ширина 100 мм, высота борта 100 мм | шт
27.33.13.130.59.1.20.02-3679-000 | Поворот 45° горизонтальный лотка кабельного стеклопластиковый на основе полиэфирной смолы, ширина 100 мм, высота борта 100 мм | шт
59.1.20.02-3680 | Поворот 45° горизонтальный лотка кабельного стеклопластиковый на основе полиэфирной смолы, ширина 200 мм, высота борта 100 мм | шт
27.33.13.130.59.1.20.02-3680-000 | Поворот 45° горизонтальный лотка кабельного стеклопластиковый на основе полиэфирной смолы, ширина 200 мм, высота борта 100 мм | шт
59.1.20.02-3681 | Поворот 45° горизонтальный лотка кабельного стеклопластиковый на основе полиэфирной смолы, ширина 300 мм, высота борта 100 мм | шт
27.33.13.130.59.1.20.02-3681-000 | Поворот 45° горизонтальный лотка кабельного стеклопластиковый на основе полиэфирной смолы, ширина 300 мм, высота борта 100 мм | шт
59.1.20.02-3682 | Поворот 45° горизонтальный лотка кабельного стеклопластиковый на основе полиэфирной смолы, ширина 400 мм, высота борта 100 мм | шт
27.33.13.130.59.1.20.02-3682-000 | Поворот 45° горизонтальный лотка кабельного стеклопластиковый на основе полиэфирной смолы, ширина 400 мм, высота борта 100 мм | шт
59.1.20.02-3683 | Поворот 45° горизонтальный лотка кабельного стеклопластиковый на основе полиэфирной смолы, ширина 200 мм, высота борта 200 мм | шт
27.33.13.130.59.1.20.02-3683-000 | Поворот 45° горизонтальный лотка кабельного стеклопластиковый на основе полиэфирной смолы, ширина 200 мм, высота борта 200 мм | шт
59.1.20.02-3684 | Поворот 90° горизонтальный лотка кабельного стеклопластиковый на основе полиэфирной смолы, ширина 100 мм, высота борта 80 мм | шт
27.33.13.130.59.1.20.02-3684-000 | Поворот 90° горизонтальный лотка кабельного стеклопластиковый на основе полиэфирной смолы, ширина 100 мм, высота борта 80 мм | шт
59.1.20.02-3685 | Поворот 90° горизонтальный лотка кабельного стеклопластиковый на основе полиэфирной смолы, ширина 200 мм, высота борта 80 мм | шт
27.33.13.130.59.1.20.02-3685-000 | Поворот 90° горизонтальный лотка кабельного стеклопластиковый на основе полиэфирной смолы, ширина 200 мм, высота борта 80 мм | шт
59.1.20.02-3686 | Поворот 90° горизонтальный лотка кабельного стеклопластиковый на основе полиэфирной смолы, ширина 300 мм, высота борта 80 мм | шт
27.33.13.130.59.1.20.02-3686-000 | Поворот 90° горизонтальный лотка кабельного стеклопластиковый на основе полиэфирной смолы, ширина 300 мм, высота борта 80 мм | шт
59.1.20.02-3687 | Поворот 90° горизонтальный лотка кабельного стеклопластиковый на основе полиэфирной смолы, ширина 400 мм, высота борта 80 мм | шт
27.33.13.130.59.1.20.02-3687-000 | Поворот 90° горизонтальный лотка кабельного стеклопластиковый на основе полиэфирной смолы, ширина 400 мм, высота борта 80 мм | шт
59.1.20.02-3688 | Поворот 90° горизонтальный лотка кабельного стеклопластиковый на основе полиэфирной смолы, ширина 100 мм, высота борта 100 мм | шт
27.33.13.130.59.1.20.02-3688-000 | Поворот 90° горизонтальный лотка кабельного стеклопластиковый на основе полиэфирной смолы, ширина 100 мм, высота борта 100 мм | шт
59.1.20.02-3689 | Поворот 90° горизонтальный лотка кабельного стеклопластиковый на основе полиэфирной смолы, ширина 200 мм, высота борта 100 мм | шт
27.33.13.130.59.1.20.02-3689-000 | Поворот 90° горизонтальный лотка кабельного стеклопластиковый на основе полиэфирной смолы, ширина 200 мм, высота борта 100 мм | шт
59.1.20.02-3690 | Поворот 90° горизонтальный лотка кабельного стеклопластиковый на основе полиэфирной смолы, ширина 300 мм, высота борта 100 мм | шт
27.33.13.130.59.1.20.02-3690-000 | Поворот 90° горизонтальный лотка кабельного стеклопластиковый на основе полиэфирной смолы, ширина 300 мм, высота борта 100 мм | шт
59.1.20.02-3691 | Поворот 90° горизонтальный лотка кабельного стеклопластиковый на основе полиэфирной смолы, ширина 400 мм, высота борта 100 мм | шт
27.33.13.130.59.1.20.02-3691-000 | Поворот 90° горизонтальный лотка кабельного стеклопластиковый на основе полиэфирной смолы, ширина 400 мм, высота борта 100 мм | шт
59.1.20.02-3692 | Поворот 90° горизонтальный лотка кабельного стеклопластиковый на основе полиэфирной смолы, ширина 200 мм, высота борта 200 мм | шт
27.33.13.130.59.1.20.02-3692-000 | Поворот 90° горизонтальный лотка кабельного стеклопластиковый на основе полиэфирной смолы, ширина 200 мм, высота борта 200 мм | шт
59.1.20.02-3693 | Подъем 45° вогнутый лотка кабельного стеклопластиковый на основе полиэфирной смолы, ширина 100 мм, высота борта 100 мм | шт
27.33.13.130.59.1.20.02-3693-000 | Подъем 45° вогнутый лотка кабельного стеклопластиковый на основе полиэфирной смолы, ширина 100 мм, высота борта 100 мм | шт
59.1.20.02-3694 | Подъем 45° вогнутый лотка кабельного стеклопластиковый на основе полиэфирной смолы, ширина 200 мм, высота борта 100 мм | шт
27.33.13.130.59.1.20.02-3694-000 | Подъем 45° вогнутый лотка кабельного стеклопластиковый на основе полиэфирной смолы, ширина 200 мм, высота борта 100 мм | шт
59.1.20.02-3695 | Подъем 45° вогнутый лотка кабельного стеклопластиковый на основе полиэфирной смолы, ширина 300 мм, высота борта 100 мм | шт
27.33.13.130.59.1.20.02-3695-000 | Подъем 45° вогнутый лотка кабельного стеклопластиковый на основе полиэфирной смолы, ширина 300 мм, высота борта 100 мм | шт
59.1.20.02-3696 | Подъем 45° вогнутый лотка кабельного стеклопластиковый на основе полиэфирной смолы, ширина 400 мм, высота борта 100 мм | шт
27.33.13.130.59.1.20.02-3696-000 | Подъем 45° вогнутый лотка кабельного стеклопластиковый на основе полиэфирной смолы, ширина 400 мм, высота борта 100 мм | шт
59.1.20.02-3697 | Подъем 45° вогнутый лотка кабельного стеклопластиковый на основе полиэфирной смолы, ширина 200 мм, высота борта 200 мм | шт
27.33.13.130.59.1.20.02-3697-000 | Подъем 45° вогнутый лотка кабельного стеклопластиковый на основе полиэфирной смолы, ширина 200 мм, высота борта 200 мм | шт
59.1.20.02-3698 | Подъем 45° выпуклый лотка кабельного стеклопластиковый на основе полиэфирной смолы, ширина 100 мм, высота борта 100 мм | шт
27.33.13.130.59.1.20.02-3698-000 | Подъем 45° выпуклый лотка кабельного стеклопластиковый на основе полиэфирной смолы, ширина 100 мм, высота борта 100 мм | шт
59.1.20.02-3699 | Подъем 45° выпуклый лотка кабельного стеклопластиковый на основе полиэфирной смолы, ширина 200 мм, высота борта 100 мм | шт
27.33.13.130.59.1.20.02-3699-000 | Подъем 45° выпуклый лотка кабельного стеклопластиковый на основе полиэфирной смолы, ширина 200 мм, высота борта 100 мм | шт
59.1.20.02-3700 | Подъем 45° выпуклый лотка кабельного стеклопластиковый на основе полиэфирной смолы, ширина 300 мм, высота борта 100 мм | шт
27.33.13.130.59.1.20.02-3700-000 | Подъем 45° выпуклый лотка кабельного стеклопластиковый на основе полиэфирной смолы, ширина 300 мм, высота борта 100 мм | шт
59.1.20.02-3701 | Подъем 45° выпуклый лотка кабельного стеклопластиковый на основе полиэфирной смолы, ширина 400 мм, высота борта 100 мм | шт
27.33.13.130.59.1.20.02-3701-000 | Подъем 45° выпуклый лотка кабельного стеклопластиковый на основе полиэфирной смолы, ширина 400 мм, высота борта 100 мм | шт
59.1.20.02-3702 | Подъем 45° выпуклый лотка кабельного стеклопластиковый на основе полиэфирной смолы, ширина 200 мм, высота борта 200 мм | шт
27.33.13.130.59.1.20.02-3702-000 | Подъем 45° выпуклый лотка кабельного стеклопластиковый на основе полиэфирной смолы, ширина 200 мм, высота борта 200 мм | шт
59.1.20.02-3703 | Подъем 90° вогнутый лотка кабельного стеклопластиковый на основе полиэфирной смолы, ширина 100 мм, высота борта 80 мм | шт
27.33.13.130.59.1.20.02-3703-000 | Подъем 90° вогнутый лотка кабельного стеклопластиковый на основе полиэфирной смолы, ширина 100 мм, высота борта 80 мм | шт
59.1.20.02-3704 | Подъем 90° вогнутый лотка кабельного стеклопластиковый на основе полиэфирной смолы, ширина 200 мм, высота борта 80 мм | шт
27.33.13.130.59.1.20.02-3704-000 | Подъем 90° вогнутый лотка кабельного стеклопластиковый на основе полиэфирной смолы, ширина 200 мм, высота борта 80 мм | шт
59.1.20.02-3705 | Подъем 90° вогнутый лотка кабельного стеклопластиковый на основе полиэфирной смолы, ширина 300 мм, высота борта 80 мм | шт
27.33.13.130.59.1.20.02-3705-000 | Подъем 90° вогнутый лотка кабельного стеклопластиковый на основе полиэфирной смолы, ширина 300 мм, высота борта 80 мм | шт
59.1.20.02-3706 | Подъем 90° вогнутый лотка кабельного стеклопластиковый на основе полиэфирной смолы, ширина 400 мм, высота борта 80 мм | шт
27.33.13.130.59.1.20.02-3706-000 | Подъем 90° вогнутый лотка кабельного стеклопластиковый на основе полиэфирной смолы, ширина 400 мм, высота борта 80 мм | шт
59.1.20.02-3707 | Подъем 90° выпуклый лотка кабельного стеклопластиковый на основе полиэфирной смолы, ширина 100 мм, высота борта 80 мм | шт
27.33.13.130.59.1.20.02-3707-000 | Подъем 90° выпуклый лотка кабельного стеклопластиковый на основе полиэфирной смолы, ширина 100 мм, высота борта 80 мм | шт
59.1.20.02-3708 | Подъем 90° выпуклый лотка кабельного стеклопластиковый на основе полиэфирной смолы, ширина 200 мм, высота борта 80 мм | шт
27.33.13.130.59.1.20.02-3708-000 | Подъем 90° выпуклый лотка кабельного стеклопластиковый на основе полиэфирной смолы, ширина 200 мм, высота борта 80 мм | шт
59.1.20.02-3709 | Подъем 90° выпуклый лотка кабельного стеклопластиковый на основе полиэфирной смолы, ширина 300 мм, высота борта 80 мм | шт
27.33.13.130.59.1.20.02-3709-000 | Подъем 90° выпуклый лотка кабельного стеклопластиковый на основе полиэфирной смолы, ширина 300 мм, высота борта 80 мм | шт
59.1.20.02-3710 | Подъем 90° выпуклый лотка кабельного стеклопластиковый на основе полиэфирной смолы, ширина 400 мм, высота борта 80 мм | шт
27.33.13.130.59.1.20.02-3710-000 | Подъем 90° выпуклый лотка кабельного стеклопластиковый на основе полиэфирной смолы, ширина 400 мм, высота борта 80 мм | шт
59.1.20.02-3711 | Подъем 90° выпуклый лотка кабельного стеклопластиковый на основе полиэфирной смолы, ширина 100 мм, высота борта 100 мм | шт
27.33.13.130.59.1.20.02-3711-000 | Подъем 90° выпуклый лотка кабельного стеклопластиковый на основе полиэфирной смолы, ширина 100 мм, высота борта 100 мм | шт
59.1.20.02-3712 | Подъем 90° выпуклый лотка кабельного стеклопластиковый на основе полиэфирной смолы, ширина 200 мм, высота борта 100 мм | шт
27.33.13.130.59.1.20.02-3712-000 | Подъем 90° выпуклый лотка кабельного стеклопластиковый на основе полиэфирной смолы, ширина 200 мм, высота борта 100 мм | шт
59.1.20.02-3713 | Подъем 90° выпуклый лотка кабельного стеклопластиковый на основе полиэфирной смолы, ширина 300 мм, высота борта 100 мм | шт
27.33.13.130.59.1.20.02-3713-000 | Подъем 90° выпуклый лотка кабельного стеклопластиковый на основе полиэфирной смолы, ширина 300 мм, высота борта 100 мм | шт
59.1.20.02-3714 | Подъем 90° выпуклый лотка кабельного стеклопластиковый на основе полиэфирной смолы, ширина 400 мм, высота борта 100 мм | шт
27.33.13.130.59.1.20.02-3714-000 | Подъем 90° выпуклый лотка кабельного стеклопластиковый на основе полиэфирной смолы, ширина 400 мм, высота борта 100 мм | шт
59.1.20.02-3715 | Подъем 90° выпуклый лотка кабельного стеклопластиковый на основе полиэфирной смолы, ширина 200 мм, высота борта 200 мм | шт
27.33.13.130.59.1.20.02-3715-000 | Подъем 90° выпуклый лотка кабельного стеклопластиковый на основе полиэфирной смолы, ширина 200 мм, высота борта 200 мм | шт
59.1.20.02-3716 | Элемент соединительный лотка кабельного стеклопластиковый на основе полиэфирной смолы вниз на сужение, ширина 100/200 мм, высота борта 80 мм | шт
27.33.13.130.59.1.20.02-3716-000 | Элемент соединительный лотка кабельного стеклопластиковый на основе полиэфирной смолы вниз на сужение, ширина 100/200 мм, высота борта 80 мм | шт
59.1.20.02-3717 | Элемент соединительный лотка кабельного стеклопластиковый на основе полиэфирной смолы левый/правый, ширина 100-200 мм, высота борта 80 мм | шт
27.33.13.130.59.1.20.02-3717-000 | Элемент соединительный лотка кабельного стеклопластиковый на основе полиэфирной смолы левый/правый, ширина 100-200 мм, высота борта 80 мм | шт
59.1.20.02-3718 | Элемент соединительный лотка кабельного стеклопластиковый на основе полиэфирной смолы левый/правый, ширина 100-300 мм, высота борта 80 мм | шт
27.33.13.130.59.1.20.02-3718-000 | Элемент соединительный лотка кабельного стеклопластиковый на основе полиэфирной смолы левый/правый, ширина 100-300 мм, высота борта 80 мм | шт
59.1.20.02-3719 | Элемент соединительный лотка кабельного стеклопластиковый на основе полиэфирной смолы левый/правый, ширина 100-400 мм, высота борта 80 мм | шт
27.33.13.130.59.1.20.02-3719-000 | Элемент соединительный лотка кабельного стеклопластиковый на основе полиэфирной смолы левый/правый, ширина 100-400 мм, высота борта 80 мм | шт
59.1.20.02-3720 | Элемент соединительный лотка кабельного стеклопластиковый на основе полиэфирной смолы левый/правый, ширина 200-300 мм, высота борта 80 мм | шт
27.33.13.130.59.1.20.02-3720-000 | Элемент соединительный лотка кабельного стеклопластиковый на основе полиэфирной смолы левый/правый, ширина 200-300 мм, высота борта 80 мм | шт
59.1.20.02-3721 | Элемент соединительный лотка кабельного стеклопластиковый на основе полиэфирной смолы левый/правый, ширина 200-400 мм, высота борта 80 мм | шт
27.33.13.130.59.1.20.02-3721-000 | Элемент соединительный лотка кабельного стеклопластиковый на основе полиэфирной смолы левый/правый, ширина 200-400 мм, высота борта 80 мм | шт
59.1.20.02-3722 | Элемент соединительный лотка кабельного стеклопластиковый на основе полиэфирной смолы левый/правый, ширина 300-400 мм, высота борта 80 мм | шт
27.33.13.130.59.1.20.02-3722-000 | Элемент соединительный лотка кабельного стеклопластиковый на основе полиэфирной смолы левый/правый, ширина 300-400 мм, высота борта 80 мм | шт
59.1.20.02-3723 | Элемент соединительный лотка кабельного стеклопластиковый на основе полиэфирной смолы на сужение, ширина 100/300 мм, высота борта 80 мм | шт
27.33.13.130.59.1.20.02-3723-000 | Элемент соединительный лотка кабельного стеклопластиковый на основе полиэфирной смолы на сужение, ширина 100/300 мм, высота борта 80 мм | шт
59.1.20.02-3724 | Элемент соединительный лотка кабельного стеклопластиковый на основе полиэфирной смолы на сужение, ширина 100/400 мм, высота борта 80 мм | шт
27.33.13.130.59.1.20.02-3724-000 | Элемент соединительный лотка кабельного стеклопластиковый на основе полиэфирной смолы на сужение, ширина 100/400 мм, высота борта 80 мм | шт
59.1.20.02-3725 | Элемент соединительный лотка кабельного стеклопластиковый на основе полиэфирной смолы на сужение, ширина 200/300 мм, высота борта 80 мм | шт
27.33.13.130.59.1.20.02-3725-000 | Элемент соединительный лотка кабельного стеклопластиковый на основе полиэфирной смолы на сужение, ширина 200/300 мм, высота борта 80 мм | шт
59.1.20.02-3726 | Элемент соединительный лотка кабельного стеклопластиковый на основе полиэфирной смолы на сужение, ширина 200/400 мм, высота борта 80 мм | шт
27.33.13.130.59.1.20.02-3726-000 | Элемент соединительный лотка кабельного стеклопластиковый на основе полиэфирной смолы на сужение, ширина 200/400 мм, высота борта 80 мм | шт
59.1.20.02-3727 | Элемент соединительный лотка кабельного стеклопластиковый на основе полиэфирной смолы на сужение, ширина 300/400 мм, высота борта 80 мм | шт
27.33.13.130.59.1.20.02-3727-000 | Элемент соединительный лотка кабельного стеклопластиковый на основе полиэфирной смолы на сужение, ширина 300/400 мм, высота борта 80 мм | шт
59.1.20.02-3728 | Стойка коробчатая потолочная усиленная сейсмостойкая горячеоцинкованная СКПУ-1200 | шт
27.33.13.130.59.1.20.02-3728-000 | Стойка коробчатая потолочная усиленная сейсмостойкая горячеоцинкованная СКПУ-1200 | шт
59.1.20.02-3729 | Скоба крепления троса (КС-162) | шт
27.33.13.130.59.1.20.02-3729-000 | Скоба крепления троса (КС-162) | шт
59.1.20.02-3730 | Консоль кабельная сейсмостойкая КС3-440 | шт
27.33.13.130.59.1.20.02-3730-000 | Консоль кабельная сейсмостойкая КС3-440 | шт
59.1.20.02-3731 | Кабель-канал 190х60х2000 мм с крышкой | 100 м
27.33.14.000.59.1.20.02-3731-000 | Кабель-канал 190х60х2000 мм с крышкой | 100 м
Группа 59.1.20.03: Материалы и изделия осветительные | Группа 59.1.20.03: Материалы и изделия осветительные | Группа 59.1.20.03: Материалы и изделия осветительные
59.1.20.03-0001 | Кронштейн под установку светильников потолочных с лампами накаливания НПП 03-100 | шт
27.40.42.000.59.1.20.03-0001-000 | Кронштейн под установку светильников потолочных с лампами накаливания НПП 03-100 | шт
59.1.20.03-0002 | Кронштейн К1К-350 | шт
27.40.42.000.59.1.20.03-0002-000 | Кронштейн К1К-350 | шт
59.1.20.03-0003 | Кронштейн КН-1 | шт
27.40.42.000.59.1.20.03-0003-000 | Кронштейн КН-1 | шт
59.1.20.03-0004 | Кронштейн КН-2 | шт
27.40.42.000.59.1.20.03-0004-000 | Кронштейн КН-2 | шт
59.1.20.03-0005 | Кронштейн КР-3 | шт
27.40.42.000.59.1.20.03-0005-000 | Кронштейн КР-3 | шт
59.1.20.03-0006 | Кронштейн КРТР | шт
27.40.42.000.59.1.20.03-0006-000 | Кронштейн КРТР | шт
59.1.20.03-0007 | Наклейка информационная из пластика круглой, треугольной, прямоугольной, квадратной формы ширина до 150мм | шт
22.21.30.120.59.1.20.03-0007-000 | Наклейка информационная из пластика круглой, треугольной, прямоугольной, квадратной формы ширина до 150мм | шт
59.1.20.03-0008 | Наклейка информационная из пластика круглой, треугольной, прямоугольной, квадратной формы ширина от 150 до 300 мм | шт
22.21.30.120.59.1.20.03-0008-000 | Наклейка информационная из пластика круглой, треугольной, прямоугольной, квадратной формы ширина от 150 до 300 мм | шт
59.1.20.03-0009 | Наклейка информационная из пластика круглой, треугольной, прямоугольной, квадратной формы, ширина свыше 300мм | шт
22.21.30.120.59.1.20.03-0009-000 | Наклейка информационная из пластика круглой, треугольной, прямоугольной, квадратной формы, ширина свыше 300мм | шт
59.1.20.03-0010 | Наклейка информационная из самоклеящейся пленки круглой, треугольной, прямоугольной, квадратной формы, ширина до 150мм | шт
22.21.30.120.59.1.20.03-0010-000 | Наклейка информационная из самоклеящейся пленки круглой, треугольной, прямоугольной, квадратной формы, ширина до 150мм | шт
59.1.20.03-0011 | Наклейка информационная из самоклеящейся пленки круглой, треугольной, прямоугольной, квадратной формы ширина от 150 до 300 мм | шт
22.21.30.120.59.1.20.03-0011-000 | Наклейка информационная из самоклеящейся пленки круглой, треугольной, прямоугольной, квадратной формы ширина от 150 до 300 мм | шт
59.1.20.03-0012 | Наклейка информационная из самоклеящейся пленки круглой, треугольной, прямоугольной, квадратной формы, ширина свыше 300мм | шт
22.21.30.120.59.1.20.03-0012-000 | Наклейка информационная из самоклеящейся пленки круглой, треугольной, прямоугольной, квадратной формы, ширина свыше 300мм | шт
59.1.20.03-0013 | Патроны настенные керамические E27 ФнК-05 | 10 шт
27.33.12.000.59.1.20.03-0013-000 | Патроны настенные керамические E27 ФнК-05 | 10 шт
59.1.20.03-0014 | Решетка защитная стальная для потолочного светильника, размер 230x554x410 мм | шт
27.40.42.000.59.1.20.03-0014-000 | Решетка защитная стальная для потолочного светильника, размер 230x554x410 мм | шт
59.1.20.03-0015 | Решетка защитная стальная для потолочного светильника, размер 230x554x470 мм | шт
27.40.42.000.59.1.20.03-0015-000 | Решетка защитная стальная для потолочного светильника, размер 230x554x470 мм | шт
59.1.20.03-0016 | Рассеиватели, диаметр 150 мм для светильников с лампой накаливания, горло-винт, материал стекло | шт
27.40.42.000.59.1.20.03-0016-000 | Рассеиватели, диаметр 150 мм для светильников с лампой накаливания, горло-винт, материал стекло | шт
59.1.20.03-0017 | Знак тактильный рельефный из органического стекла, с металлическими хромированными держателями 19х25 мм для дистанционного крепления к поверхностям, размер изображения 150х150 мм, размер знака 200х200 мм | шт
22.21.30.110.59.1.20.03-0017-000 | Знак тактильный рельефный из органического стекла, с металлическими хромированными держателями 19х25 мм для дистанционного крепления к поверхностям, размер изображения 150х150 мм, размер знака 200х200 мм | шт
59.1.20.03-0018 | Лампа ультрафиолетовая типа 110009 (стеклянный корпус с источником УФ) для обслуживания анализатора | 10 шт
26.51.85.130.59.1.20.03-0018-000 | Лампа ультрафиолетовая типа 110009 (стеклянный корпус с источником УФ) для обслуживания анализатора | 10 шт
59.1.20.03-0019 | Лампы биспиральные с аргоновым наполнителем Б220-230-100 | 10 шт
27.40.14.000.59.1.20.03-0019-000 | Лампы биспиральные с аргоновым наполнителем Б220-230-100 | 10 шт
59.1.20.03-0020 | Лампы биспиральные с аргоновым наполнителем Б220-230-150 | 10 шт
27.40.14.000.59.1.20.03-0020-000 | Лампы биспиральные с аргоновым наполнителем Б220-230-150 | 10 шт
59.1.20.03-0021 | Лампы биспиральные с аргоновым наполнителем Б220-230-200 | 10 шт
27.40.14.000.59.1.20.03-0021-000 | Лампы биспиральные с аргоновым наполнителем Б220-230-200 | 10 шт
59.1.20.03-0022 | Лампы накаливания осветительные общего назначения с цоколем E27/27, напряжение 235 В, мощность 150 Вт, биспиральные с аргоновым наполнением | 10 шт
27.40.14.000.59.1.20.03-0022-000 | Лампы накаливания осветительные общего назначения с цоколем E27/27, напряжение 235 В, мощность 150 Вт, биспиральные с аргоновым наполнением | 10 шт
59.1.20.03-0023 | Лампы биспиральные с аргоновым наполнителем Б230-240-200 | 10 шт
27.40.14.000.59.1.20.03-0023-000 | Лампы биспиральные с аргоновым наполнителем Б230-240-200 | 10 шт
59.1.20.03-0024 | Лампы биспиральные с аргоновым наполнителем Б230-240-300 | 10 шт
27.40.14.000.59.1.20.03-0024-000 | Лампы биспиральные с аргоновым наполнителем Б230-240-300 | 10 шт
59.1.20.03-0025 | Лампы накаливания осветительные общего назначения с цоколем E27/27, биспиральные, с аргоновым наполнением, Б230-240-100, напряжение 235 В, мощность 100 Вт | 10 шт
27.40.14.000.59.1.20.03-0025-000 | Лампы накаливания осветительные общего назначения с цоколем E27/27, биспиральные, с аргоновым наполнением, Б230-240-100, напряжение 235 В, мощность 100 Вт | 10 шт
59.1.20.03-0026 | Лампы накаливания осветительные общего назначения с цоколем E27/27, напряжение 225 В, мощность 150 Вт, биспиральная криптоновая, в баллонах из прозрачного стекла | 10 шт
27.40.14.000.59.1.20.03-0026-000 | Лампы накаливания осветительные общего назначения с цоколем E27/27, напряжение 225 В, мощность 150 Вт, биспиральная криптоновая, в баллонах из прозрачного стекла | 10 шт
59.1.20.03-0027 | Лампы газопольные в зеркальной колбе МОЗ 40-40 | 10 шт
27.40.14.000.59.1.20.03-0027-000 | Лампы газопольные в зеркальной колбе МОЗ 40-40 | 10 шт
59.1.20.03-0028 | Лампы газопольные в зеркальной колбе МОЗ 40-60 | 10 шт
27.40.14.000.59.1.20.03-0028-000 | Лампы газопольные в зеркальной колбе МОЗ 40-60 | 10 шт
59.1.20.03-0029 | Лампы газопольные в зеркальной колбе МОЗ 40-100 | 10 шт
27.40.14.000.59.1.20.03-0029-000 | Лампы газопольные в зеркальной колбе МОЗ 40-100 | 10 шт
59.1.20.03-0030 | Лампы газопольные с аргоновым наполнением моноспирального типа Г 125-135-500-1 | 10 шт
27.40.14.000.59.1.20.03-0030-000 | Лампы газопольные с аргоновым наполнением моноспирального типа Г 125-135-500-1 | 10 шт
59.1.20.03-0031 | Лампы газопольные с аргоновым наполнением моноспирального типа Г 125-135-1000-2 | 10 шт
27.40.14.000.59.1.20.03-0031-000 | Лампы газопольные с аргоновым наполнением моноспирального типа Г 125-135-1000-2 | 10 шт
59.1.20.03-0032 | Лампы газопольные с аргоновым наполнением моноспирального типа Г 215-135-1000-1 | 10 шт
27.40.14.000.59.1.20.03-0032-000 | Лампы газопольные с аргоновым наполнением моноспирального типа Г 215-135-1000-1 | 10 шт
59.1.20.03-0033 | Лампы газопольные с аргоновым наполнением моноспирального типа Г 215-225-500-1 | 10 шт
27.40.14.000.59.1.20.03-0033-000 | Лампы газопольные с аргоновым наполнением моноспирального типа Г 215-225-500-1 | 10 шт
59.1.20.03-0034 | Лампы газопольные с аргоновым наполнением моноспирального типа Г 215-225-1000-1 | 10 шт
27.40.14.000.59.1.20.03-0034-000 | Лампы газопольные с аргоновым наполнением моноспирального типа Г 215-225-1000-1 | 10 шт
59.1.20.03-0035 | Лампы газопольные с аргоновым наполнением моноспирального типа Г 215-225-1000-2 | 10 шт
27.40.14.000.59.1.20.03-0035-000 | Лампы газопольные с аргоновым наполнением моноспирального типа Г 215-225-1000-2 | 10 шт
59.1.20.03-0036 | Лампы газопольные с аргоновым наполнением моноспирального типа Г 220-230-300 | 10 шт
27.40.14.000.59.1.20.03-0036-000 | Лампы газопольные с аргоновым наполнением моноспирального типа Г 220-230-300 | 10 шт
59.1.20.03-0037 | Лампы газопольные с аргоновым наполнением моноспирального типа Г 220-230-500-1 | 10 шт
27.40.14.000.59.1.20.03-0037-000 | Лампы газопольные с аргоновым наполнением моноспирального типа Г 220-230-500-1 | 10 шт
59.1.20.03-0038 | Лампы разрядные металлогалогенные высокого давления ДРИ-150, цоколь E27 | 10 шт
27.40.15.115.59.1.20.03-0038-000 | Лампы разрядные металлогалогенные высокого давления ДРИ-150, цоколь E27 | 10 шт
59.1.20.03-0039 | Лампы люминесцентные дуговые ртутные высокого давления ДРЛ 125(10) | 10 шт
27.40.15.140.59.1.20.03-0039-000 | Лампы люминесцентные дуговые ртутные высокого давления ДРЛ 125(10) | 10 шт
59.1.20.03-0040 | Лампы люминесцентные трубчатые Т5, цоколь G5, мощность 14 Вт | 10 шт
27.40.15.114.59.1.20.03-0040-000 | Лампы люминесцентные трубчатые Т5, цоколь G5, мощность 14 Вт | 10 шт
59.1.20.03-0041 | Лампы галогенные с отражателем, с цоколем, напряжение 230 В, мощность 50 Вт | шт
27.40.12.000.59.1.20.03-0041-000 | Лампы галогенные с отражателем, с цоколем, напряжение 230 В, мощность 50 Вт | шт
59.1.20.03-0042 | Лампа энергосберегающая 55W/4U E27 | шт
27.40.15.114.59.1.20.03-0042-000 | Лампа энергосберегающая 55W/4U E27 | шт
59.1.20.03-0043 | Лампы энергосберегающие 18W/груша E27 | шт
27.40.15.114.59.1.20.03-0043-000 | Лампы энергосберегающие 18W/груша E27 | шт
59.1.20.03-0044 | Лампы люминесцентные компактные энергосберегающие со встроенным ПРА, напряжение 220 В, цоколь E14, E27, мощность 15 Вт, спирального типа | шт
27.40.15.114.59.1.20.03-0044-000 | Лампы люминесцентные компактные энергосберегающие со встроенным ПРА, напряжение 220 В, цоколь E14, E27, мощность 15 Вт, спирального типа | шт
59.1.20.03-0045 | Лампа светодиодная Т8/G13, мощность 10 Вт, напряжение питания 220 В, длина 600 мм | шт
27.40.15.150.59.1.20.03-0045-000 | Лампа светодиодная Т8/G13, мощность 10 Вт, напряжение питания 220 В, длина 600 мм | шт
59.1.20.03-0047 | Люстра с плафонами ПД-464 из матового стекла НСБ 51-3x60-036 | шт
27.40.25.111.59.1.20.03-0047-000 | Люстра с плафонами ПД-464 из матового стекла НСБ 51-3x60-036 | шт
59.1.20.03-0048 | Люстра с плафонами ПД-464 из матового стекла НСБ 51-5x60-035 | шт
27.40.25.111.59.1.20.03-0048-000 | Люстра с плафонами ПД-464 из матового стекла НСБ 51-5x60-035 | шт
59.1.20.03-0049 | Светильник с лампами накаливания, подвесной, на штанге, с рассеивателем из стекла, НСБ01-100-464Ш | шт
27.40.25.121.59.1.20.03-0049-000 | Светильник с лампами накаливания, подвесной, на штанге, с рассеивателем из стекла, НСБ01-100-464Ш | шт
59.1.20.03-0050 | Люстра с шарообразными плафонами ПД-80 из матового стекла НСБ 13-3x60-002 | шт
27.40.25.111.59.1.20.03-0050-000 | Люстра с шарообразными плафонами ПД-80 из матового стекла НСБ 13-3x60-002 | шт
59.1.20.03-0051 | Люстра хромированная с пятью плафонами из матового стекла, цоколя E27, диаметр 550 мм, высота 150 мм | шт
27.40.25.111.59.1.20.03-0051-000 | Люстра хромированная с пятью плафонами из матового стекла, цоколя E27, диаметр 550 мм, высота 150 мм | шт
59.1.20.03-0052 | Светильники консольные, уличные, 100 Вт, E27, IP54, 690x335x310 мм | шт
27.40.39.111.59.1.20.03-0052-000 | Светильники консольные, уличные, 100 Вт, E27, IP54, 690x335x310 мм | шт
59.1.20.03-0053 | Светильники консольные, уличные, 100 Вт, E40, IP66, 685x335x210 мм | шт
27.40.39.111.59.1.20.03-0053-000 | Светильники консольные, уличные, 100 Вт, E40, IP66, 685x335x210 мм | шт
59.1.20.03-0054 | Светильники консольные, уличные, 150 Вт, E27, IP54, 690x335x310 мм | шт
27.40.39.111.59.1.20.03-0054-000 | Светильники консольные, уличные, 150 Вт, E27, IP54, 690x335x310 мм | шт
59.1.20.03-0055 | Светильники консольные, уличные, 150 Вт, E40, IP66, 685x335x210 мм | шт
27.40.39.111.59.1.20.03-0055-000 | Светильники консольные, уличные, 150 Вт, E40, IP66, 685x335x210 мм | шт
59.1.20.03-0056 | Светильники консольные, уличные, 250 Вт, E27, IP54, 690x335x310 мм | шт
27.40.39.111.59.1.20.03-0056-000 | Светильники консольные, уличные, 250 Вт, E27, IP54, 690x335x310 мм | шт
59.1.20.03-0057 | Светильники консольные, уличные, 250 Вт, E27, IP65, 618x268x270 мм | шт
27.40.39.111.59.1.20.03-0057-000 | Светильники консольные, уличные, 250 Вт, E27, IP65, 618x268x270 мм | шт
59.1.20.03-0058 | Светильники консольные, уличные, 250 Вт, E27, IP65, 645x270x260 мм | шт
27.40.39.111.59.1.20.03-0058-000 | Светильники консольные, уличные, 250 Вт, E27, IP65, 645x270x260 мм | шт
59.1.20.03-0059 | Светильники консольные, уличные, 250 Вт, E27, эмпра, IP65, 618x268x270 мм | шт
27.40.39.111.59.1.20.03-0059-000 | Светильники консольные, уличные, 250 Вт, E27, эмпра, IP65, 618x268x270 мм | шт
59.1.20.03-0060 | Светильники консольные, уличные, 250 Вт, E40, IP65, 785x368x210 мм | шт
27.40.39.111.59.1.20.03-0060-000 | Светильники консольные, уличные, 250 Вт, E40, IP65, 785x368x210 мм | шт
59.1.20.03-0061 | Светильники консольные, уличные, 250 Вт, E40, IP65, ксс широкая боковая, 785x368x345 мм | шт
27.40.39.111.59.1.20.03-0061-000 | Светильники консольные, уличные, 250 Вт, E40, IP65, ксс широкая боковая, 785x368x345 мм | шт
59.1.20.03-0062 | Светильники консольные, уличные, 250 Вт, E40, IP65, ксс широкая осевая, 785x368x345 мм | шт
27.40.39.111.59.1.20.03-0062-000 | Светильники консольные, уличные, 250 Вт, E40, IP65, ксс широкая осевая, 785x368x345 мм | шт
59.1.20.03-0063 | Светильники консольные, уличные, 250 Вт, E40, IP66, 685x335x210 мм | шт
27.40.39.111.59.1.20.03-0063-000 | Светильники консольные, уличные, 250 Вт, E40, IP66, 685x335x210 мм | шт
59.1.20.03-0064 | Светильники консольные, уличные, 400 Вт, E27, IP54, 690x335x310 мм | шт
27.40.39.111.59.1.20.03-0064-000 | Светильники консольные, уличные, 400 Вт, E27, IP54, 690x335x310 мм | шт
59.1.20.03-0065 | Светильники консольные, уличные, 400 Вт, E40, IP53, ксс широкая боковая, 785x368x345 мм | шт
27.40.39.111.59.1.20.03-0065-000 | Светильники консольные, уличные, 400 Вт, E40, IP53, ксс широкая боковая, 785x368x345 мм | шт
59.1.20.03-0066 | Светильники консольные, уличные, 400 Вт, E40, IP53, ксс широкая осевая, 785x368x345 мм | шт
27.40.39.111.59.1.20.03-0066-000 | Светильники консольные, уличные, 400 Вт, E40, IP53, ксс широкая осевая, 785x368x345 мм | шт
59.1.20.03-0067 | Светильники консольные, уличные, 400 Вт, E40, IP65, 785x368x210 мм | шт
27.40.39.111.59.1.20.03-0067-000 | Светильники консольные, уличные, 400 Вт, E40, IP65, 785x368x210 мм | шт
59.1.20.03-0068 | Светильники консольные, уличные, 70 Вт, E27, IP54, 690x335x310 мм | шт
27.40.39.111.59.1.20.03-0068-000 | Светильники консольные, уличные, 70 Вт, E27, IP54, 690x335x310 мм | шт
59.1.20.03-0069 | Светильники консольные, уличные, 70 Вт, E27, IP66, 685x335x210 мм | шт
27.40.39.111.59.1.20.03-0069-000 | Светильники консольные, уличные, 70 Вт, E27, IP66, 685x335x210 мм | шт
59.1.20.03-0070 | Светильник подвесной для производственных зданий под металлогалогенную лампу, цоколь Е27, мощность 70 Вт, напряжение питания 220 В, со встроенным ПРА, IP53, диаметр 320х535 мм | шт
27.40.25.129.59.1.20.03-0070-000 | Светильник подвесной для производственных зданий под металлогалогенную лампу, цоколь Е27, мощность 70 Вт, напряжение питания 220 В, со встроенным ПРА, IP53, диаметр 320х535 мм | шт
59.1.20.03-0071 | Светильник подвесной для производственных зданий под металлогалогенную лампу, цоколь Е27, мощность 70 Вт, напряжение питания 220 В, со встроенным ПРА, IP54, диаметр 320х550 мм | шт
27.40.25.129.59.1.20.03-0071-000 | Светильник подвесной для производственных зданий под металлогалогенную лампу, цоколь Е27, мощность 70 Вт, напряжение питания 220 В, со встроенным ПРА, IP54, диаметр 320х550 мм | шт
59.1.20.03-0072 | Светильник подвесной для производственных зданий под металлогалогенную лампу, цоколь Е27, мощность 100 Вт, напряжение питания 220 В, со встроенным ПРА, IP53, диаметр 320х535 мм | шт
27.40.25.129.59.1.20.03-0072-000 | Светильник подвесной для производственных зданий под металлогалогенную лампу, цоколь Е27, мощность 100 Вт, напряжение питания 220 В, со встроенным ПРА, IP53, диаметр 320х535 мм | шт
59.1.20.03-0073 | Светильник подвесной для производственных зданий под металлогалогенную лампу, цоколь Е27, мощность 100 Вт, напряжение питания 220 В, со встроенным ПРА, IP54, диаметр 320х550 мм | шт
27.40.25.129.59.1.20.03-0073-000 | Светильник подвесной для производственных зданий под металлогалогенную лампу, цоколь Е27, мощность 100 Вт, напряжение питания 220 В, со встроенным ПРА, IP54, диаметр 320х550 мм | шт
59.1.20.03-0074 | Светильник подвесной для производственных зданий под металлогалогенную лампу, цоколь Е27, мощность 150 Вт, напряжение питания 220 В, со встроенным ПРА, IP53, диаметр 320х535 мм | шт
27.40.25.129.59.1.20.03-0074-000 | Светильник подвесной для производственных зданий под металлогалогенную лампу, цоколь Е27, мощность 150 Вт, напряжение питания 220 В, со встроенным ПРА, IP53, диаметр 320х535 мм | шт
59.1.20.03-0075 | Светильник подвесной для производственных зданий под металлогалогенную лампу, цоколь Е27, мощность 150 Вт, напряжение питания 220 В, со встроенным ПРА, IP54, диаметр 320х550 мм | шт
27.40.25.129.59.1.20.03-0075-000 | Светильник подвесной для производственных зданий под металлогалогенную лампу, цоколь Е27, мощность 150 Вт, напряжение питания 220 В, со встроенным ПРА, IP54, диаметр 320х550 мм | шт
59.1.20.03-0076 | Светильник подвесной для производственных зданий под металлогалогенную лампу, цоколь Е40, мощность 250 Вт, напряжение питания 220 В, без ПРА, IP20, диаметр 320х425 мм | шт
27.40.25.129.59.1.20.03-0076-000 | Светильник подвесной для производственных зданий под металлогалогенную лампу, цоколь Е40, мощность 250 Вт, напряжение питания 220 В, без ПРА, IP20, диаметр 320х425 мм | шт
59.1.20.03-0077 | Светильник подвесной для производственных зданий под металлогалогенную лампу, цоколь Е40, мощность 250 Вт, напряжение питания 220 В, со встроенным ПРА, IP53, диаметр 370х565 мм | шт
27.40.25.129.59.1.20.03-0077-000 | Светильник подвесной для производственных зданий под металлогалогенную лампу, цоколь Е40, мощность 250 Вт, напряжение питания 220 В, со встроенным ПРА, IP53, диаметр 370х565 мм | шт
59.1.20.03-0078 | Светильник подвесной для производственных зданий под металлогалогенную лампу, цоколь Е40, мощность 250 Вт, напряжение питания 220 В, со встроенным ПРА, IP53, с дополнительным цоколем Е27 для аварийного освещения, диаметр 370х565 мм | шт
27.40.25.129.59.1.20.03-0078-000 | Светильник подвесной для производственных зданий под металлогалогенную лампу, цоколь Е40, мощность 250 Вт, напряжение питания 220 В, со встроенным ПРА, IP53, с дополнительным цоколем Е27 для аварийного освещения, диаметр 370х565 мм | шт
59.1.20.03-0079 | Светильник подвесной для производственных зданий под металлогалогенную лампу, цоколь Е40, мощность 250 Вт, напряжение питания 220 В, без ПРА, IP53, диаметр 320х425 мм | шт
27.40.25.129.59.1.20.03-0079-000 | Светильник подвесной для производственных зданий под металлогалогенную лампу, цоколь Е40, мощность 250 Вт, напряжение питания 220 В, без ПРА, IP53, диаметр 320х425 мм | шт
59.1.20.03-0080 | Светильник подвесной для производственных зданий под металлогалогенную лампу, цоколь Е40, мощность 250 Вт, напряжение питания 220 В, со встроенным ПРА, IP54, диаметр 370х565 мм | шт
27.40.25.129.59.1.20.03-0080-000 | Светильник подвесной для производственных зданий под металлогалогенную лампу, цоколь Е40, мощность 250 Вт, напряжение питания 220 В, со встроенным ПРА, IP54, диаметр 370х565 мм | шт
59.1.20.03-0081 | Светильник подвесной для производственных зданий под металлогалогенную лампу, цоколь Е40, мощность 250 Вт, напряжение питания 220 В, без ПРА, IP54, диаметр 320х445 мм | шт
27.40.25.129.59.1.20.03-0081-000 | Светильник подвесной для производственных зданий под металлогалогенную лампу, цоколь Е40, мощность 250 Вт, напряжение питания 220 В, без ПРА, IP54, диаметр 320х445 мм | шт
59.1.20.03-0082 | Светильник подвесной для производственных зданий под металлогалогенную лампу, цоколь Е40, мощность 250 Вт, напряжение питания 220 В, со встроенным ПРА, IP65, диаметр 370х560 мм | шт
27.40.25.129.59.1.20.03-0082-000 | Светильник подвесной для производственных зданий под металлогалогенную лампу, цоколь Е40, мощность 250 Вт, напряжение питания 220 В, со встроенным ПРА, IP65, диаметр 370х560 мм | шт
59.1.20.03-0083 | Светильник подвесной для производственных зданий под металлогалогенную лампу, цоколь Е40, мощность 250 Вт, напряжение питания 220 В, со встроенным ПРА, IP65, с дополнительным цоколем Е27 для аварийного освещения, диаметр 370х565 мм | шт
27.40.25.129.59.1.20.03-0083-000 | Светильник подвесной для производственных зданий под металлогалогенную лампу, цоколь Е40, мощность 250 Вт, напряжение питания 220 В, со встроенным ПРА, IP65, с дополнительным цоколем Е27 для аварийного освещения, диаметр 370х565 мм | шт
59.1.20.03-0084 | Светильник подвесной для производственных зданий под металлогалогенную лампу, цоколь Е40, мощность 400 Вт, напряжение питания 220 В, без ПРА, IP20, диаметр 475х515 мм | шт
27.40.25.129.59.1.20.03-0084-000 | Светильник подвесной для производственных зданий под металлогалогенную лампу, цоколь Е40, мощность 400 Вт, напряжение питания 220 В, без ПРА, IP20, диаметр 475х515 мм | шт
59.1.20.03-0085 | Светильник подвесной для производственных зданий под металлогалогенную лампу, цоколь Е40, мощность 400 Вт, напряжение питания 220 В, со встроенным ПРА, IP53, диаметр 475х625 мм | шт
27.40.25.129.59.1.20.03-0085-000 | Светильник подвесной для производственных зданий под металлогалогенную лампу, цоколь Е40, мощность 400 Вт, напряжение питания 220 В, со встроенным ПРА, IP53, диаметр 475х625 мм | шт
59.1.20.03-0086 | Светильник подвесной для производственных зданий под металлогалогенную лампу, цоколь Е40, мощность 400 Вт, напряжение питания 220 В, со встроенным ПРА, IP53, с дополнительным цоколем Е27 для аварийного освещения, диаметр 475х625 мм | шт
27.40.25.129.59.1.20.03-0086-000 | Светильник подвесной для производственных зданий под металлогалогенную лампу, цоколь Е40, мощность 400 Вт, напряжение питания 220 В, со встроенным ПРА, IP53, с дополнительным цоколем Е27 для аварийного освещения, диаметр 475х625 мм | шт
59.1.20.03-0087 | Светильник подвесной для производственных зданий под металлогалогенную лампу, цоколь Е40, мощность 400 Вт, напряжение питания 220 В, без ПРА, IP53, диаметр 475х515 мм | шт
27.40.25.129.59.1.20.03-0087-000 | Светильник подвесной для производственных зданий под металлогалогенную лампу, цоколь Е40, мощность 400 Вт, напряжение питания 220 В, без ПРА, IP53, диаметр 475х515 мм | шт
59.1.20.03-0088 | Светильник подвесной для производственных зданий под металлогалогенную лампу, цоколь Е40, мощность 400 Вт, напряжение питания 220 В, со встроенным ПРА, IP54, диаметр 475х515 мм | шт
27.40.25.129.59.1.20.03-0088-000 | Светильник подвесной для производственных зданий под металлогалогенную лампу, цоколь Е40, мощность 400 Вт, напряжение питания 220 В, со встроенным ПРА, IP54, диаметр 475х515 мм | шт
59.1.20.03-0089 | Светильник подвесной для производственных зданий под металлогалогенную лампу, цоколь Е40, мощность 400 Вт, напряжение питания 220 В, без ПРА, IP54, диаметр 475х520 мм | шт
27.40.25.129.59.1.20.03-0089-000 | Светильник подвесной для производственных зданий под металлогалогенную лампу, цоколь Е40, мощность 400 Вт, напряжение питания 220 В, без ПРА, IP54, диаметр 475х520 мм | шт
59.1.20.03-0090 | Светильник подвесной для производственных зданий под металлогалогенную лампу, цоколь Е40, мощность 400 Вт, напряжение питания 220 В, со встроенным ПРА, IP65, диаметр 475х620 мм | шт
27.40.25.129.59.1.20.03-0090-000 | Светильник подвесной для производственных зданий под металлогалогенную лампу, цоколь Е40, мощность 400 Вт, напряжение питания 220 В, со встроенным ПРА, IP65, диаметр 475х620 мм | шт
59.1.20.03-0091 | Светильник подвесной для производственных зданий под металлогалогенную лампу, цоколь Е40, мощность 400 Вт, напряжение питания 220 В, со встроенным ПРА, IP65, с дополнительным цоколем Е27 для аварийного освещения, диаметр 475х620 мм | шт
27.40.25.129.59.1.20.03-0091-000 | Светильник подвесной для производственных зданий под металлогалогенную лампу, цоколь Е40, мощность 400 Вт, напряжение питания 220 В, со встроенным ПРА, IP65, с дополнительным цоколем Е27 для аварийного освещения, диаметр 475х620 мм | шт
59.1.20.03-0092 | Светильник подвесной для производственных зданий под металлогалогенную лампу, цоколь Е40, мощность 700 Вт, напряжение питания 220 В, без ПРА, IP20, диаметр 680х605 мм | шт
27.40.25.129.59.1.20.03-0092-000 | Светильник подвесной для производственных зданий под металлогалогенную лампу, цоколь Е40, мощность 700 Вт, напряжение питания 220 В, без ПРА, IP20, диаметр 680х605 мм | шт
59.1.20.03-0093 | Светильник подвесной для производственных зданий под металлогалогенную лампу, цоколь Е40, мощность 700 Вт, напряжение питания 220 В, без ПРА, IP53, диаметр 680х605 мм | шт
27.40.25.129.59.1.20.03-0093-000 | Светильник подвесной для производственных зданий под металлогалогенную лампу, цоколь Е40, мощность 700 Вт, напряжение питания 220 В, без ПРА, IP53, диаметр 680х605 мм | шт
59.1.20.03-0094 | Светильник подвесной для производственных зданий под металлогалогенную лампу, цоколь Е40, мощность 700 Вт, напряжение питания 220 В, без ПРА, IP54, диаметр 680х605 мм | шт
27.40.25.129.59.1.20.03-0094-000 | Светильник подвесной для производственных зданий под металлогалогенную лампу, цоколь Е40, мощность 700 Вт, напряжение питания 220 В, без ПРА, IP54, диаметр 680х605 мм | шт
59.1.20.03-0095 | Светильник подвесной для производственных зданий под металлогалогенную лампу, цоколь Е40, мощность 1000 Вт, напряжение питания 220 В, без ПРА, IP20, диаметр 680х605 мм | шт
27.40.25.129.59.1.20.03-0095-000 | Светильник подвесной для производственных зданий под металлогалогенную лампу, цоколь Е40, мощность 1000 Вт, напряжение питания 220 В, без ПРА, IP20, диаметр 680х605 мм | шт
59.1.20.03-0096 | Светильник подвесной для производственных зданий под металлогалогенную лампу, цоколь Е40, мощность 1000 Вт, напряжение питания 220 В, без ПРА, IP53, диаметр 680х605 мм | шт
27.40.25.129.59.1.20.03-0096-000 | Светильник подвесной для производственных зданий под металлогалогенную лампу, цоколь Е40, мощность 1000 Вт, напряжение питания 220 В, без ПРА, IP53, диаметр 680х605 мм | шт
59.1.20.03-0097 | Светильник подвесной для производственных зданий под металлогалогенную лампу, цоколь Е40, мощность 1000 Вт, напряжение питания 220 В, без ПРА, IP54, диаметр 680х605 мм | шт
27.40.25.129.59.1.20.03-0097-000 | Светильник подвесной для производственных зданий под металлогалогенную лампу, цоколь Е40, мощность 1000 Вт, напряжение питания 220 В, без ПРА, IP54, диаметр 680х605 мм | шт
59.1.20.03-0098 | Светильник подвесной для производственных зданий под металлогалогенную лампу, цоколь Е40, мощность 2000 Вт, напряжение питания 220 В, без ПРА, IP20, диаметр 680х605 мм | шт
27.40.25.129.59.1.20.03-0098-000 | Светильник подвесной для производственных зданий под металлогалогенную лампу, цоколь Е40, мощность 2000 Вт, напряжение питания 220 В, без ПРА, IP20, диаметр 680х605 мм | шт
59.1.20.03-0099 | Светильник подвесной для производственных зданий под металлогалогенную лампу, цоколь Е40, мощность 2000 Вт, напряжение питания 220 В, без ПРА, IP53, диаметр 680х605 мм | шт
27.40.25.129.59.1.20.03-0099-000 | Светильник подвесной для производственных зданий под металлогалогенную лампу, цоколь Е40, мощность 2000 Вт, напряжение питания 220 В, без ПРА, IP53, диаметр 680х605 мм | шт
59.1.20.03-0100 | Светильник консольный для наружного освещения под металлогалогенную лампу, цоколь Е27, мощность 150 Вт, напряжение питания 220 В, со встроенным ПРА, IP54, размер 670х315х295 мм | шт
27.40.39.119.59.1.20.03-0100-000 | Светильник консольный для наружного освещения под металлогалогенную лампу, цоколь Е27, мощность 150 Вт, напряжение питания 220 В, со встроенным ПРА, IP54, размер 670х315х295 мм | шт
59.1.20.03-0101 | Светильник консольный для наружного освещения под металлогалогенную лампу, цоколь Е40, мощность 250 Вт, напряжение питания 220 В, со встроенным ПРА, IP54, размер 670х315х295 мм | шт
27.40.39.119.59.1.20.03-0101-000 | Светильник консольный для наружного освещения под металлогалогенную лампу, цоколь Е40, мощность 250 Вт, напряжение питания 220 В, со встроенным ПРА, IP54, размер 670х315х295 мм | шт
59.1.20.03-0102 | Светильник взрывозащищенный под лампу мощностью до 200 Вт, с металлическим отражателем и защитной решеткой, цоколь E27, напряжение 220 В, частота 50/60 Гц, IP66 | шт
27.40.25.121.59.1.20.03-0102-000 | Светильник взрывозащищенный под лампу мощностью до 200 Вт, с металлическим отражателем и защитной решеткой, цоколь E27, напряжение 220 В, частота 50/60 Гц, IP66 | шт
59.1.20.03-0103 | Светильник НПО 01-1x60, таблетка | шт
27.40.25.121.59.1.20.03-0103-000 | Светильник НПО 01-1x60, таблетка | шт
59.1.20.03-0104 | Светильники с лампами накаливания, потолочно-настенные, с металлическим основанием, с молочным рассеивателем, мощность лампы 60 Вт, НПО22-100 | шт
27.40.25.121.59.1.20.03-0104-000 | Светильники с лампами накаливания, потолочно-настенные, с металлическим основанием, с молочным рассеивателем, мощность лампы 60 Вт, НПО22-100 | шт
59.1.20.03-0105 | Светильник НПО 22x100, таблетка | шт
27.40.25.121.59.1.20.03-0105-000 | Светильник НПО 22x100, таблетка | шт
59.1.20.03-0106 | Светильник НСП 03x60-001, шар | шт
27.40.25.121.59.1.20.03-0106-000 | Светильник НСП 03x60-001, шар | шт
59.1.20.03-0107 | Светильник подвесной с рассеивателем из силикатного стекла шаровидной формы НСО 17-150 | шт
27.40.25.121.59.1.20.03-0107-000 | Светильник подвесной с рассеивателем из силикатного стекла шаровидной формы НСО 17-150 | шт
59.1.20.03-0108 | Светильники с лампами накаливания промышленные подвесные НСП 02-100-003 с решеткой | шт
27.40.25.121.59.1.20.03-0108-000 | Светильники с лампами накаливания промышленные подвесные НСП 02-100-003 с решеткой | шт
59.1.20.03-0109 | Светильник под лампу накаливания промышленный, подвесной, с отражателем из алюминия, степень защиты IP23, цоколь E27, мощность 100 Вт, напряжение 220 В, размер 350x350x355 мм | шт
27.40.25.121.59.1.20.03-0109-000 | Светильник под лампу накаливания промышленный, подвесной, с отражателем из алюминия, степень защиты IP23, цоколь E27, мощность 100 Вт, напряжение 220 В, размер 350x350x355 мм | шт
59.1.20.03-0110 | Светильник настенный с лампами накаливания, нбо 18-60, с карболитовым основанием, мощность лампы 60 Вт | шт
27.40.25.121.59.1.20.03-0110-000 | Светильник настенный с лампами накаливания, нбо 18-60, с карболитовым основанием, мощность лампы 60 Вт | шт
59.1.20.03-0111 | Светильники потолочные, Е27, ЛН, количество ламп 1, 60 Вт, IP40, 367х125х250 мм | шт
27.40.25.121.59.1.20.03-0111-000 | Светильники потолочные, Е27, ЛН, количество ламп 1, 60 Вт, IP40, 367х125х250 мм | шт
59.1.20.03-0112 | Светильники потолочные, с лампами накаливания, мощность лампы 100 Вт, E27, IP54, 270x135 мм | шт
27.40.25.121.59.1.20.03-0112-000 | Светильники потолочные, с лампами накаливания, мощность лампы 100 Вт, E27, IP54, 270x135 мм | шт
59.1.20.03-0113 | Светильник венчающий для наружного освещения под лампу накаливания, цоколь Е27, мощность 150 Вт, напряжение питания 220 В, IP23, диаметр 400х545 мм | шт
27.40.25.121.59.1.20.03-0113-000 | Светильник венчающий для наружного освещения под лампу накаливания, цоколь Е27, мощность 150 Вт, напряжение питания 220 В, IP23, диаметр 400х545 мм | шт
59.1.20.03-0114 | Светильник для общественных зданий настенный под лампу накаливания, цоколь Е27, мощность 60 Вт, напряжение питания 220 В, IP21, с фото-акустическим датчиком, диаметр 150х195 мм | шт
27.40.25.121.59.1.20.03-0114-000 | Светильник для общественных зданий настенный под лампу накаливания, цоколь Е27, мощность 60 Вт, напряжение питания 220 В, IP21, с фото-акустическим датчиком, диаметр 150х195 мм | шт
59.1.20.03-0115 | Светильник для общественных зданий настенный под лампу накаливания, цоколь Е27, мощность 60 Вт, напряжение питания 220 В, IP21, диаметр 150х195 мм | шт
27.40.25.121.59.1.20.03-0115-000 | Светильник для общественных зданий настенный под лампу накаливания, цоколь Е27, мощность 60 Вт, напряжение питания 220 В, IP21, диаметр 150х195 мм | шт
59.1.20.03-0116 | Светильник для общественных зданий настенный под лампу накаливания, цоколь Е27, мощность 60 Вт, напряжение питания 220 В, IP23, с фото-акустическим датчиком, размер 320х140х105 мм | шт
27.40.25.121.59.1.20.03-0116-000 | Светильник для общественных зданий настенный под лампу накаливания, цоколь Е27, мощность 60 Вт, напряжение питания 220 В, IP23, с фото-акустическим датчиком, размер 320х140х105 мм | шт
59.1.20.03-0117 | Светильник для общественных зданий настенный под лампу накаливания, цоколь Е27, мощность 60 Вт, напряжение питания 220 В, IP23, размер 320х140х105 мм | шт
27.40.25.121.59.1.20.03-0117-000 | Светильник для общественных зданий настенный под лампу накаливания, цоколь Е27, мощность 60 Вт, напряжение питания 220 В, IP23, размер 320х140х105 мм | шт
59.1.20.03-0118 | Светильник для общественных зданий настенный под лампу накаливания, цоколь Е27, мощность 60 Вт, напряжение питания 220 В, IP54, размер 320х140х105 мм | шт
27.40.25.121.59.1.20.03-0118-000 | Светильник для общественных зданий настенный под лампу накаливания, цоколь Е27, мощность 60 Вт, напряжение питания 220 В, IP54, размер 320х140х105 мм | шт
59.1.20.03-0120 | Светильник для производственных зданий подвесной под лампу накаливания, цоколь Е27, мощность 100 Вт, напряжение питания 220 В, IP20, диаметр 220х220 мм | шт
27.40.25.121.59.1.20.03-0120-000 | Светильник для производственных зданий подвесной под лампу накаливания, цоколь Е27, мощность 100 Вт, напряжение питания 220 В, IP20, диаметр 220х220 мм | шт
59.1.20.03-0121 | Светильник для производственных зданий подвесной под лампу накаливания, цоколь Е27, мощность 100 Вт, напряжение питания 220 В, IP50, диаметр 220х220 мм | шт
27.40.25.121.59.1.20.03-0121-000 | Светильник для производственных зданий подвесной под лампу накаливания, цоколь Е27, мощность 100 Вт, напряжение питания 220 В, IP50, диаметр 220х220 мм | шт
59.1.20.03-0122 | Светильник для производственных зданий подвесной под лампу накаливания, цоколь Е27, мощность 200 Вт, напряжение питания 220 В, IP20, диаметр 320х410 мм | шт
27.40.25.121.59.1.20.03-0122-000 | Светильник для производственных зданий подвесной под лампу накаливания, цоколь Е27, мощность 200 Вт, напряжение питания 220 В, IP20, диаметр 320х410 мм | шт
59.1.20.03-0123 | Светильник для производственных зданий подвесной под лампу накаливания, цоколь Е27, мощность 200 Вт, напряжение питания 220 В, IP53, диаметр 320х425 мм | шт
27.40.25.121.59.1.20.03-0123-000 | Светильник для производственных зданий подвесной под лампу накаливания, цоколь Е27, мощность 200 Вт, напряжение питания 220 В, IP53, диаметр 320х425 мм | шт
59.1.20.03-0124 | Светильник для производственных зданий подвесной под лампу накаливания, цоколь Е27, мощность 200 Вт, напряжение питания 220 В, IP54, диаметр 320х425 мм | шт
27.40.25.121.59.1.20.03-0124-000 | Светильник для производственных зданий подвесной под лампу накаливания, цоколь Е27, мощность 200 Вт, напряжение питания 220 В, IP54, диаметр 320х425 мм | шт
59.1.20.03-0125 | Светильник для производственных зданий подвесной под лампу накаливания, цоколь Е40, мощность 500 Вт, напряжение питания 220 В, IP20, диаметр 370х450 мм | шт
27.40.25.121.59.1.20.03-0125-000 | Светильник для производственных зданий подвесной под лампу накаливания, цоколь Е40, мощность 500 Вт, напряжение питания 220 В, IP20, диаметр 370х450 мм | шт
59.1.20.03-0126 | Светильник для производственных зданий подвесной под лампу накаливания, цоколь Е40, мощность 500 Вт, напряжение питания 220 В, IP53, диаметр 370х450 мм | шт
27.40.25.121.59.1.20.03-0126-000 | Светильник для производственных зданий подвесной под лампу накаливания, цоколь Е40, мощность 500 Вт, напряжение питания 220 В, IP53, диаметр 370х450 мм | шт
59.1.20.03-0127 | Светильник для производственных зданий подвесной под лампу накаливания, цоколь Е40, мощность 500 Вт, напряжение питания 220 В, IP54, диаметр 530х575 мм | шт
27.40.25.121.59.1.20.03-0127-000 | Светильник для производственных зданий подвесной под лампу накаливания, цоколь Е40, мощность 500 Вт, напряжение питания 220 В, IP54, диаметр 530х575 мм | шт
59.1.20.03-0128 | Светильник для производственных зданий подвесной под лампу накаливания, цоколь Е40, мощность 1000 Вт, напряжение питания 220 В, IP20, диаметр 475х515 мм | шт
27.40.25.121.59.1.20.03-0128-000 | Светильник для производственных зданий подвесной под лампу накаливания, цоколь Е40, мощность 1000 Вт, напряжение питания 220 В, IP20, диаметр 475х515 мм | шт
59.1.20.03-0129 | Светильник для производственных зданий подвесной под лампу накаливания, цоколь Е40, мощность 1000 Вт, напряжение питания 220 В, IP53, диаметр 370х450 мм | шт
27.40.25.121.59.1.20.03-0129-000 | Светильник для производственных зданий подвесной под лампу накаливания, цоколь Е40, мощность 1000 Вт, напряжение питания 220 В, IP53, диаметр 370х450 мм | шт
59.1.20.03-0130 | Светильник для производственных зданий подвесной под лампу накаливания, цоколь Е40, мощность 1000 Вт, напряжение питания 220 В, IP54, диаметр 595х605 мм | шт
27.40.25.121.59.1.20.03-0130-000 | Светильник для производственных зданий подвесной под лампу накаливания, цоколь Е40, мощность 1000 Вт, напряжение питания 220 В, IP54, диаметр 595х605 мм | шт
59.1.20.03-0131 | Светильник для производственных зданий потолочный под лампу накаливания, цоколь Е27, мощность 60 Вт, напряжение питания 220 В, IP65, диаметр 305х180 мм | шт
27.40.25.121.59.1.20.03-0131-000 | Светильник для производственных зданий потолочный под лампу накаливания, цоколь Е27, мощность 60 Вт, напряжение питания 220 В, IP65, диаметр 305х180 мм | шт
59.1.20.03-0132 | Светильник для производственных зданий потолочный под лампу накаливания, цоколь Е27, мощность 100 Вт, напряжение питания 220 В, IP65, диаметр 305х200 мм | шт
27.40.25.121.59.1.20.03-0132-000 | Светильник для производственных зданий потолочный под лампу накаливания, цоколь Е27, мощность 100 Вт, напряжение питания 220 В, IP65, диаметр 305х200 мм | шт
59.1.20.03-0133 | Светильник для производственных зданий потолочный под лампу накаливания, цоколь Е27, мощность 2х40 Вт, напряжение питания 220 В, IP65, диаметр 305х200 мм | шт
27.40.25.121.59.1.20.03-0133-000 | Светильник для производственных зданий потолочный под лампу накаливания, цоколь Е27, мощность 2х40 Вт, напряжение питания 220 В, IP65, диаметр 305х200 мм | шт
59.1.20.03-0134 | Светильники с люминесцентными лампами, потолочные, с рассеивателем из акрилового стекла, мощность 2x36 Вт, IP65, размер 1276x170x113 мм | шт
27.40.25.122.59.1.20.03-0134-000 | Светильники с люминесцентными лампами, потолочные, с рассеивателем из акрилового стекла, мощность 2x36 Вт, IP65, размер 1276x170x113 мм | шт
59.1.20.03-0135 | Светильники с люминесцентными лампами для общественных зданий и производственных помещений, подвесные, без отражателя, типа ЛСП-03ВЕх-1x65 (Н4Т5Л-1x65) | шт
27.40.25.122.59.1.20.03-0135-000 | Светильники с люминесцентными лампами для общественных зданий и производственных помещений, подвесные, без отражателя, типа ЛСП-03ВЕх-1x65 (Н4Т5Л-1x65) | шт
59.1.20.03-0136 | Светильники с люминесцентными лампами для общественных зданий и производственных помещений, подвесные, без отражателя, типа ЛСП-03ВЕх-2x65 (Н4Т5Л-2x65) | шт
27.40.25.122.59.1.20.03-0136-000 | Светильники с люминесцентными лампами для общественных зданий и производственных помещений, подвесные, без отражателя, типа ЛСП-03ВЕх-2x65 (Н4Т5Л-2x65) | шт
59.1.20.03-0137 | Светильники с люминесцентными лампами для общественных зданий и производственных помещений, подвесные, без отражателя, типа ЛСП-03ВЕх-2x80 (Н4Т4Л-2x80) | шт
27.40.25.122.59.1.20.03-0137-000 | Светильники с люминесцентными лампами для общественных зданий и производственных помещений, подвесные, без отражателя, типа ЛСП-03ВЕх-2x80 (Н4Т4Л-2x80) | шт
59.1.20.03-0138 | Светильники с люминесцентными лампами, подвесные, влагозащищенные, типа ЛСП 40-2x36 | шт
27.40.25.122.59.1.20.03-0138-000 | Светильники с люминесцентными лампами, подвесные, влагозащищенные, типа ЛСП 40-2x36 | шт
59.1.20.03-0139 | Светильник ЛПО 09-4x18 | шт
27.40.25.122.59.1.20.03-0139-000 | Светильник ЛПО 09-4x18 | шт
59.1.20.03-0141 | Светильник подвесной с полугерметичным корпусом и рассеиватель из поликарбоната, типа ЛСП 44-40-002 | шт
27.40.25.122.59.1.20.03-0141-000 | Светильник подвесной с полугерметичным корпусом и рассеиватель из поликарбоната, типа ЛСП 44-40-002 | шт
59.1.20.03-0142 | Светильник потолочный с рассеивателем из полистирола, типа ЛПО 01 (ЛПО 12)-1x40 | шт
27.40.25.122.59.1.20.03-0142-000 | Светильник потолочный с рассеивателем из полистирола, типа ЛПО 01 (ЛПО 12)-1x40 | шт
59.1.20.03-0143 | Светильник потолочный с рассеивателем из полистирола, типа ЛПО 01 (ЛПО 12)-2x40 | шт
27.40.25.122.59.1.20.03-0143-000 | Светильник потолочный с рассеивателем из полистирола, типа ЛПО 01 (ЛПО 12)-2x40 | шт
59.1.20.03-0144 | Светильник потолочный с рассеивателем из полистирола, типа ЛПО 2x40-001 | шт
27.40.25.122.59.1.20.03-0144-000 | Светильник потолочный с рассеивателем из полистирола, типа ЛПО 2x40-001 | шт
59.1.20.03-0145 | Светильник потолочный с рассеивателем из полистирола, типа ЛПО 46-1x20-003 (004) | шт
27.40.25.122.59.1.20.03-0145-000 | Светильник потолочный с рассеивателем из полистирола, типа ЛПО 46-1x20-003 (004) | шт
59.1.20.03-0146 | Светильники с люминесцентными лампами, потолочные, с зеркальной решеткой, мощность 4x36 Вт, IP20, ЭПРА, размер 1228x610x90 мм | шт
27.40.25.122.59.1.20.03-0146-000 | Светильники с люминесцентными лампами, потолочные, с зеркальной решеткой, мощность 4x36 Вт, IP20, ЭПРА, размер 1228x610x90 мм | шт
59.1.20.03-0147 | Светильники с люминесцентными лампами для общественных помещений потолочный с рассеивателем цельным из оргстекла, со стартерными ПРА, тип ЛПО02-4x40/П-01 УХЛ4 | шт
27.40.25.122.59.1.20.03-0147-000 | Светильники с люминесцентными лампами для общественных помещений потолочный с рассеивателем цельным из оргстекла, со стартерными ПРА, тип ЛПО02-4x40/П-01 УХЛ4 | шт
59.1.20.03-0148 | Светильники антивандальные, G23, 11 Вт, 380x95x90 мм | шт
27.40.39.113.59.1.20.03-0148-000 | Светильники антивандальные, G23, 11 Вт, 380x95x90 мм | шт
59.1.20.03-0149 | Светильники встраиваемые, E27, лн, количество ламп 1, 60 Вт, IP20, 142x165x120 мм | шт
27.40.39.111.59.1.20.03-0149-000 | Светильники встраиваемые, E27, лн, количество ламп 1, 60 Вт, IP20, 142x165x120 мм | шт
59.1.20.03-0150 | Светильники встраиваемые, количество ламп 1, 11 Вт, 2G7, IP43, 380x70x156 мм | шт
27.40.39.112.59.1.20.03-0150-000 | Светильники встраиваемые, количество ламп 1, 11 Вт, 2G7, IP43, 380x70x156 мм | шт
59.1.20.03-0151 | Светильники встраиваемые, количество ламп 1, 11 Вт, G23, IP43, 380x70x156 мм | шт
27.40.39.112.59.1.20.03-0151-000 | Светильники встраиваемые, количество ламп 1, 11 Вт, G23, IP43, 380x70x156 мм | шт
59.1.20.03-0152 | Светильники встраиваемые, количество ламп 2, 11 Вт, 2G7, IP43, 380x70x156 мм | шт
27.40.39.112.59.1.20.03-0152-000 | Светильники встраиваемые, количество ламп 2, 11 Вт, 2G7, IP43, 380x70x156 мм | шт
59.1.20.03-0153 | Светильники встраиваемые, количество ламп 2, 11 Вт, G23, IP43, 380x70x156 мм | шт
27.40.39.112.59.1.20.03-0153-000 | Светильники встраиваемые, количество ламп 2, 11 Вт, G23, IP43, 380x70x156 мм | шт
59.1.20.03-0154 | Светильники встраиваемые, с люминесцентными лампами, количество ламп 2, 72 Вт, IP20, 1195x295x81 мм | шт
27.40.39.112.59.1.20.03-0154-000 | Светильники встраиваемые, с люминесцентными лампами, количество ламп 2, 72 Вт, IP20, 1195x295x81 мм | шт
59.1.20.03-0155 | Светильники встраиваемые, с люминесцентными лампами, количество ламп 4, 144 Вт, IP20, 1205x605x82 мм | шт
27.40.39.112.59.1.20.03-0155-000 | Светильники встраиваемые, с люминесцентными лампами, количество ламп 4, 144 Вт, IP20, 1205x605x82 мм | шт
59.1.20.03-0156 | Светильники встраиваемые, с люминесцентными лампами, с асимметричным отражателем, количество ламп 1, 36 Вт, IP20, 1236x200x85 мм | шт
27.40.39.112.59.1.20.03-0156-000 | Светильники встраиваемые, с люминесцентными лампами, с асимметричным отражателем, количество ламп 1, 36 Вт, IP20, 1236x200x85 мм | шт
59.1.20.03-0157 | Светильники встраиваемые, с люминесцентными лампами, с призматическим рассеивателем, количество ламп 2, 72 Вт, IP20, 1195x295x83 мм | шт
27.40.39.112.59.1.20.03-0157-000 | Светильники встраиваемые, с люминесцентными лампами, с призматическим рассеивателем, количество ламп 2, 72 Вт, IP20, 1195x295x83 мм | шт
59.1.20.03-0158 | Светильники встраиваемые, с люминесцентными лампами, с призматическим рассеивателем, количество ламп 4, 72 Вт, IP20, 595x595x81 мм | шт
27.40.39.112.59.1.20.03-0158-000 | Светильники встраиваемые, с люминесцентными лампами, с призматическим рассеивателем, количество ламп 4, 72 Вт, IP20, 595x595x81 мм | шт
59.1.20.03-0159 | Светильники встраиваемые, с люминесцентными лампами, с призматическим рассеивателем, количество ламп 4, 72 Вт, IP20, 605x605x110 мм | шт
27.40.39.112.59.1.20.03-0159-000 | Светильники встраиваемые, с люминесцентными лампами, с призматическим рассеивателем, количество ламп 4, 72 Вт, IP20, 605x605x110 мм | шт
59.1.20.03-0160 | Светильники люминесцентные, G13, количество ламп 2, 36 Вт, размер 1289x188x93 мм | шт
27.40.39.112.59.1.20.03-0160-000 | Светильники люминесцентные, G13, количество ламп 2, 36 Вт, размер 1289x188x93 мм | шт
59.1.20.03-0161 | Светильники накладные, количество ламп 1, 11 Вт, E14, IP43, 380x70x156 мм | шт
27.40.39.112.59.1.20.03-0161-000 | Светильники накладные, количество ламп 1, 11 Вт, E14, IP43, 380x70x156 мм | шт
59.1.20.03-0162 | Светильники накладные, количество ламп 2, 11 Вт, E14, IP43, 380x70x156 мм | шт
27.40.39.112.59.1.20.03-0162-000 | Светильники накладные, количество ламп 2, 11 Вт, E14, IP43, 380x70x156 мм | шт
59.1.20.03-0163 | Светильники настенные, с люминесцентными лампами, количество ламп 1, 18 Вт, IP20, 630x140x87 мм | шт
27.40.39.112.59.1.20.03-0163-000 | Светильники настенные, с люминесцентными лампами, количество ламп 1, 18 Вт, IP20, 630x140x87 мм | шт
59.1.20.03-0164 | Светильники настенные, уличные, 100 Вт, E27, IP54, 410x330x180 мм | шт
27.40.25.121.59.1.20.03-0164-000 | Светильники настенные, уличные, 100 Вт, E27, IP54, 410x330x180 мм | шт
59.1.20.03-0165 | Светильники настенные, уличные, 70 Вт, E27, IP54, 410x330x180 мм | шт
27.40.25.121.59.1.20.03-0165-000 | Светильники настенные, уличные, 70 Вт, E27, IP54, 410x330x180 мм | шт
59.1.20.03-0166 | Светильники настенные, уличные, 70 Вт, E27, IP65, эмпра 331x331x200 мм | шт
27.40.25.121.59.1.20.03-0166-000 | Светильники настенные, уличные, 70 Вт, E27, IP65, эмпра 331x331x200 мм | шт
59.1.20.03-0167 | Светильники потолочные, с люминесцентными лампами, количество ламп 1, 36 Вт, IP20, 1235x55x70 мм | шт
27.40.39.112.59.1.20.03-0167-000 | Светильники потолочные, с люминесцентными лампами, количество ламп 1, 36 Вт, IP20, 1235x55x70 мм | шт
59.1.20.03-0168 | Светильники потолочные, с люминесцентными лампами, количество ламп 2, 36 Вт, IP20, 1240x145x52 мм | шт
27.40.39.112.59.1.20.03-0168-000 | Светильники потолочные, с люминесцентными лампами, количество ламп 2, 36 Вт, IP20, 1240x145x52 мм | шт
59.1.20.03-0170 | Светильники потолочные, с люминесцентными лампами, количество ламп 2, 58 Вт, IP40 | шт
27.40.39.112.59.1.20.03-0170-000 | Светильники потолочные, с люминесцентными лампами, количество ламп 2, 58 Вт, IP40 | шт
59.1.20.03-0171 | Светильники потолочные, с люминесцентными лампами, с призматическим рассеивателем, количество ламп 1, 18 Вт, IP54, 659x106x95 мм | шт
27.40.39.112.59.1.20.03-0171-000 | Светильники потолочные, с люминесцентными лампами, с призматическим рассеивателем, количество ламп 1, 18 Вт, IP54, 659x106x95 мм | шт
59.1.20.03-0172 | Светильники потолочные, с люминесцентными лампами, с призматическим рассеивателем, количество ламп 2, 72 Вт, IP40, 1270x190x85 мм | шт
27.40.39.112.59.1.20.03-0172-000 | Светильники потолочные, с люминесцентными лампами, с призматическим рассеивателем, количество ламп 2, 72 Вт, IP40, 1270x190x85 мм | шт
59.1.20.03-0173 | Светильники потолочные, с люминесцентными лампами, с призматическим рассеивателем, эпра количество ламп 2, 36 Вт, IP40, 1270x190x85 мм | шт
27.40.39.112.59.1.20.03-0173-000 | Светильники потолочные, с люминесцентными лампами, с призматическим рассеивателем, эпра количество ламп 2, 36 Вт, IP40, 1270x190x85 мм | шт
59.1.20.03-0174 | Светильники с люминесцентными лампами, потолочные, степень защиты IP40, с опаловым (призматическим) рассеивателем | шт
27.40.39.112.59.1.20.03-0174-000 | Светильники с люминесцентными лампами, потолочные, степень защиты IP40, с опаловым (призматическим) рассеивателем | шт
59.1.20.03-0175 | Светильники с люминесцентными лампами 2x18, потолочные, степень защиты IP54, с опаловым или призматическим рассеивателем | шт
27.40.39.112.59.1.20.03-0175-000 | Светильники с люминесцентными лампами 2x18, потолочные, степень защиты IP54, с опаловым или призматическим рассеивателем | шт
59.1.20.03-0176 | Светильники с люминесцентными лампами, встраиваемые, со степенью защиты IP43, с опаловым рассеивателем, эпра, размер 4x18 | шт
27.40.39.112.59.1.20.03-0176-000 | Светильники с люминесцентными лампами, встраиваемые, со степенью защиты IP43, с опаловым рассеивателем, эпра, размер 4x18 | шт
59.1.20.03-0177 | Светильники с люминесцентными лампами, потолочные, степень защиты IP40, с опаловым рассеивателем, эпра, размер 4x18 | шт
27.40.39.112.59.1.20.03-0177-000 | Светильники с люминесцентными лампами, потолочные, степень защиты IP40, с опаловым рассеивателем, эпра, размер 4x18 | шт
59.1.20.03-0178 | Светильники с люминесцентными лампами, потолочные, степень защиты IP40, с опаловым (призматическим) рассеивателем цоколь G13, мощность 18 Вт, ЭмПРА, напряжение 230 В, размер 660x106x85 мм | шт
27.40.25.122.59.1.20.03-0178-000 | Светильники с люминесцентными лампами, потолочные, степень защиты IP40, с опаловым (призматическим) рассеивателем цоколь G13, мощность 18 Вт, ЭмПРА, напряжение 230 В, размер 660x106x85 мм | шт
59.1.20.03-0179 | Светильники с люминесцентными лампами, потолочные, с опаловым рассеивателем, мощность 2x18 Вт, IP65, ЭПРА, размер 300x300x80 мм | шт
27.40.25.122.59.1.20.03-0179-000 | Светильники с люминесцентными лампами, потолочные, с опаловым рассеивателем, мощность 2x18 Вт, IP65, ЭПРА, размер 300x300x80 мм | шт
59.1.20.03-0180 | Светильники с люминесцентными лампами, с ЭПРА, встраиваемые, с опаловым (призматическим) рассеивателем, количество ламп 2, мощность 36 Вт, ЭПРА, цоколь G13, размер 595x295 мм | шт
27.40.39.112.59.1.20.03-0180-000 | Светильники с люминесцентными лампами, с ЭПРА, встраиваемые, с опаловым (призматическим) рассеивателем, количество ламп 2, мощность 36 Вт, ЭПРА, цоколь G13, размер 595x295 мм | шт
59.1.20.03-0181 | Светильник с люминесцентными лампами потолочный, накладной, для спортивных помещений, с рассеивателем из экструдированного полистирола, с защитной решеткой, степень защиты IP20, цоколь G13, мощность 2x36 Вт, ЭмПРА, напряжение 220 В, размер 1290x190x80 мм | шт
27.40.39.112.59.1.20.03-0181-000 | Светильник с люминесцентными лампами потолочный, накладной, для спортивных помещений, с рассеивателем из экструдированного полистирола, с защитной решеткой, степень защиты IP20, цоколь G13, мощность 2x36 Вт, ЭмПРА, напряжение 220 В, размер 1290x190x80 мм | шт
59.1.20.03-0182 | Светильник с люминесцентными лампами потолочный, накладной, для спортивных помещений, с рассеивателем из экструдированного полистирола, с защитной решеткой, степень защиты IP20, цоколь G13, мощность 2x36 Вт, ЭПРА, напряжение 220 В, размер 1290x190x80 мм | шт
27.40.39.112.59.1.20.03-0182-000 | Светильник с люминесцентными лампами потолочный, накладной, для спортивных помещений, с рассеивателем из экструдированного полистирола, с защитной решеткой, степень защиты IP20, цоколь G13, мощность 2x36 Вт, ЭПРА, напряжение 220 В, размер 1290x190x80 мм | шт
59.1.20.03-0183 | Светильник с люминесцентными лампами потолочный, накладной, с рассеивателем из экструдированного полистирола, степень защиты IP20, цоколь G13, мощность 1x18 Вт, ЭмПРА, напряжение 220 В, размер 625x55x75 мм | шт
27.40.39.112.59.1.20.03-0183-000 | Светильник с люминесцентными лампами потолочный, накладной, с рассеивателем из экструдированного полистирола, степень защиты IP20, цоколь G13, мощность 1x18 Вт, ЭмПРА, напряжение 220 В, размер 625x55x75 мм | шт
59.1.20.03-0184 | Светильник с люминесцентными лампами потолочный, накладной, с рассеивателем из экструдированного полистирола, степень защиты IP20, цоколь G13, мощность 1x18 Вт, ЭПРА, напряжение 220 В, размер 625x55x75 мм | шт
27.40.39.112.59.1.20.03-0184-000 | Светильник с люминесцентными лампами потолочный, накладной, с рассеивателем из экструдированного полистирола, степень защиты IP20, цоколь G13, мощность 1x18 Вт, ЭПРА, напряжение 220 В, размер 625x55x75 мм | шт
59.1.20.03-0185 | Светильник с люминесцентными лампами потолочный, накладной, с рассеивателем из экструдированного полистирола, степень защиты IP20, цоколь G13, мощность 1x36 Вт, ЭмПРА, напряжение 220 В, размер 1225x55x75 мм | шт
27.40.39.112.59.1.20.03-0185-000 | Светильник с люминесцентными лампами потолочный, накладной, с рассеивателем из экструдированного полистирола, степень защиты IP20, цоколь G13, мощность 1x36 Вт, ЭмПРА, напряжение 220 В, размер 1225x55x75 мм | шт
59.1.20.03-0186 | Светильник с люминесцентными лампами потолочный, накладной, с рассеивателем из экструдированного полистирола, степень защиты IP20, цоколь G13, мощность 1x36 Вт, ЭПРА, напряжение 220 В, размер 1225x55x75 мм | шт
27.40.39.112.59.1.20.03-0186-000 | Светильник с люминесцентными лампами потолочный, накладной, с рассеивателем из экструдированного полистирола, степень защиты IP20, цоколь G13, мощность 1x36 Вт, ЭПРА, напряжение 220 В, размер 1225x55x75 мм | шт
59.1.20.03-0187 | Светильник с люминесцентными лампами потолочный, накладной, с рассеивателем из экструдированного полистирола, степень защиты IP20, цоколь G13, мощность 2x18 Вт, ЭмПРА, напряжение 220 В, размер 625x145x50 мм | шт
27.40.39.112.59.1.20.03-0187-000 | Светильник с люминесцентными лампами потолочный, накладной, с рассеивателем из экструдированного полистирола, степень защиты IP20, цоколь G13, мощность 2x18 Вт, ЭмПРА, напряжение 220 В, размер 625x145x50 мм | шт
59.1.20.03-0188 | Светильник с люминесцентными лампами потолочный, накладной, с рассеивателем из экструдированного полистирола, степень защиты IP20, цоколь G13, мощность 2x18 Вт, ЭПРА, напряжение 220 В, размер 625x145x50 мм | шт
27.40.39.112.59.1.20.03-0188-000 | Светильник с люминесцентными лампами потолочный, накладной, с рассеивателем из экструдированного полистирола, степень защиты IP20, цоколь G13, мощность 2x18 Вт, ЭПРА, напряжение 220 В, размер 625x145x50 мм | шт
59.1.20.03-0189 | Светильник с люминесцентными лампами потолочный, накладной, с рассеивателем из экструдированного полистирола, степень защиты IP20, цоколь G13, мощность 2x36 Вт, ЭмПРА, напряжение 220 В, размер 1235x145x50 мм | шт
27.40.39.112.59.1.20.03-0189-000 | Светильник с люминесцентными лампами потолочный, накладной, с рассеивателем из экструдированного полистирола, степень защиты IP20, цоколь G13, мощность 2x36 Вт, ЭмПРА, напряжение 220 В, размер 1235x145x50 мм | шт
59.1.20.03-0190 | Светильник с люминесцентными лампами потолочный, накладной, с рассеивателем из экструдированного полистирола, степень защиты IP20, цоколь G13, мощность 2x36 Вт, ЭПРА, напряжение 220 В, размер 1235x145x50 мм | шт
27.40.39.112.59.1.20.03-0190-000 | Светильник с люминесцентными лампами потолочный, накладной, с рассеивателем из экструдированного полистирола, степень защиты IP20, цоколь G13, мощность 2x36 Вт, ЭПРА, напряжение 220 В, размер 1235x145x50 мм | шт
59.1.20.03-0191 | Светильник с люминесцентными лампами потолочный, подвесной, без рассеивателя, степень защиты IP20, цоколь G13, мощность 2x36 Вт, ЭПРА, напряжение 220 В, размер 1235x145x100 мм | шт
27.40.39.112.59.1.20.03-0191-000 | Светильник с люминесцентными лампами потолочный, подвесной, без рассеивателя, степень защиты IP20, цоколь G13, мощность 2x36 Вт, ЭПРА, напряжение 220 В, размер 1235x145x100 мм | шт
59.1.20.03-0192 | Светильник с люминесцентными лампами промышленный пылевлагозащищенный, подвесной/накладной, с рассеивателем из полистирола, степень защиты IP65, цоколь G13, мощность 1x36 Вт, ЭмПРА, напряжение 220 В, размер 1260x95x95 мм | шт
27.40.39.112.59.1.20.03-0192-000 | Светильник с люминесцентными лампами промышленный пылевлагозащищенный, подвесной/накладной, с рассеивателем из полистирола, степень защиты IP65, цоколь G13, мощность 1x36 Вт, ЭмПРА, напряжение 220 В, размер 1260x95x95 мм | шт
59.1.20.03-0193 | Светильники с люминесцентными лампами, аварийного освещения, со светодиодным индикатором на корпусе, с аккумулятором, корпус/рассеиватель из поликарбоната, мощность 1х4 Вт, G5, IP65, размер 335х125х65 мм | шт
27.40.39.112.59.1.20.03-0193-000 | Светильники с люминесцентными лампами, аварийного освещения, со светодиодным индикатором на корпусе, с аккумулятором, корпус/рассеиватель из поликарбоната, мощность 1х4 Вт, G5, IP65, размер 335х125х65 мм | шт
59.1.20.03-0194 | Светильники с люминесцентными лампами, пылевлагозащищенные, корпус из полиамида, с опаловым рассеивателем, мощность 1x18 Вт, 2G11, с ЭПРА, IP54, размер 300х300х87 мм | шт
27.40.39.112.59.1.20.03-0194-000 | Светильники с люминесцентными лампами, пылевлагозащищенные, корпус из полиамида, с опаловым рассеивателем, мощность 1x18 Вт, 2G11, с ЭПРА, IP54, размер 300х300х87 мм | шт
59.1.20.03-0195 | Светильник для медицинских учреждений настенный под люминесцентную лампу КЛЛ, цоколь 2G11, мощность 1х36/1х36 Вт, напряжение питания 220 В, ЭПРА А2, IP20, с блоком выключателей и розеткой, размер 575х145х110 мм | шт
27.40.25.122.59.1.20.03-0195-000 | Светильник для медицинских учреждений настенный под люминесцентную лампу КЛЛ, цоколь 2G11, мощность 1х36/1х36 Вт, напряжение питания 220 В, ЭПРА А2, IP20, с блоком выключателей и розеткой, размер 575х145х110 мм | шт
59.1.20.03-0196 | Светильник для медицинских учреждений настенный под люминесцентную лампу КЛЛ, цоколь 2G11, мощность 1х36/1х36 Вт, напряжение питания 220 В, ЭПРА А2, IP20, с блоком выключателей, размер 575х145х110 мм | шт
27.40.25.122.59.1.20.03-0196-000 | Светильник для медицинских учреждений настенный под люминесцентную лампу КЛЛ, цоколь 2G11, мощность 1х36/1х36 Вт, напряжение питания 220 В, ЭПРА А2, IP20, с блоком выключателей, размер 575х145х110 мм | шт
59.1.20.03-0197 | Светильник для медицинских учреждений настенный под люминесцентную лампу КЛЛ, цоколь 2G11, мощность 1х36/1х36 Вт, напряжение питания 220 В, ЭПРА А2, IP20, с блоком выключателей, розеткой и USB, размер 575х145х110 мм | шт
27.40.25.122.59.1.20.03-0197-000 | Светильник для медицинских учреждений настенный под люминесцентную лампу КЛЛ, цоколь 2G11, мощность 1х36/1х36 Вт, напряжение питания 220 В, ЭПРА А2, IP20, с блоком выключателей, розеткой и USB, размер 575х145х110 мм | шт
59.1.20.03-0198 | Светильник для медицинских учреждений настенный под люминесцентную лампу Т8/КЛЛ, цоколь G13/2G11, мощность 2х36/1х18 Вт, напряжение питания 220 В, ЭПРА А2, IP20, с блоком выключателей и розеткой, размер 865х145х110 мм | шт
27.40.25.122.59.1.20.03-0198-000 | Светильник для медицинских учреждений настенный под люминесцентную лампу Т8/КЛЛ, цоколь G13/2G11, мощность 2х36/1х18 Вт, напряжение питания 220 В, ЭПРА А2, IP20, с блоком выключателей и розеткой, размер 865х145х110 мм | шт
59.1.20.03-0199 | Светильник для медицинских учреждений настенный под люминесцентную лампу Т8/КЛЛ, цоколь G13/2G11, мощность 2х36/1х18 Вт, напряжение питания 220 В, ЭПРА А2, IP20, с блоком выключателей, размер 865х145х110 мм | шт
27.40.25.122.59.1.20.03-0199-000 | Светильник для медицинских учреждений настенный под люминесцентную лампу Т8/КЛЛ, цоколь G13/2G11, мощность 2х36/1х18 Вт, напряжение питания 220 В, ЭПРА А2, IP20, с блоком выключателей, размер 865х145х110 мм | шт
59.1.20.03-0200 | Светильник для медицинских учреждений настенный под люминесцентную лампу Т8/КЛЛ, цоколь G13/2G11, мощность 2х36/1х18 Вт, напряжение питания 220 В, ЭПРА А2, IP20, с блоком выключателей, розеткой и USB, размер 865х145х110 мм | шт
27.40.25.122.59.1.20.03-0200-000 | Светильник для медицинских учреждений настенный под люминесцентную лампу Т8/КЛЛ, цоколь G13/2G11, мощность 2х36/1х18 Вт, напряжение питания 220 В, ЭПРА А2, IP20, с блоком выключателей, розеткой и USB, размер 865х145х110 мм | шт
59.1.20.03-0201 | Светильник для наружного освещения консольный под люминесцентную лампу КЛЛ, цоколь GX24q-4, мощность 42 Вт, напряжение питания 220 В, ЭПРА, IP54, размер 670х315х295 мм | шт
27.40.39.112.59.1.20.03-0201-000 | Светильник для наружного освещения консольный под люминесцентную лампу КЛЛ, цоколь GX24q-4, мощность 42 Вт, напряжение питания 220 В, ЭПРА, IP54, размер 670х315х295 мм | шт
59.1.20.03-0202 | Светильник для наружного освещения консольный под люминесцентную лампу КЛЛ, цоколь GX24q-4, мощность 85 Вт, напряжение питания 220 В, без ЭПРА, IP54, размер 670х315х295 мм | шт
27.40.39.112.59.1.20.03-0202-000 | Светильник для наружного освещения консольный под люминесцентную лампу КЛЛ, цоколь GX24q-4, мощность 85 Вт, напряжение питания 220 В, без ЭПРА, IP54, размер 670х315х295 мм | шт
59.1.20.03-0203 | Светильник для общественных зданий встраиваемый под люминесцентную лампу Т5, цоколь G5, мощность 1х14 Вт, напряжение питания 220 В, ЭПРА А2, IP20, размер 590х100х115 мм | шт
27.40.25.122.59.1.20.03-0203-000 | Светильник для общественных зданий встраиваемый под люминесцентную лампу Т5, цоколь G5, мощность 1х14 Вт, напряжение питания 220 В, ЭПРА А2, IP20, размер 590х100х115 мм | шт
59.1.20.03-0204 | Светильник для общественных зданий встраиваемый под люминесцентную лампу Т5, цоколь G5, мощность 1х28 Вт, напряжение питания 220 В, ЭПРА А2, IP20, размер 1190х100х115 мм | шт
27.40.25.122.59.1.20.03-0204-000 | Светильник для общественных зданий встраиваемый под люминесцентную лампу Т5, цоколь G5, мощность 1х28 Вт, напряжение питания 220 В, ЭПРА А2, IP20, размер 1190х100х115 мм | шт
59.1.20.03-0205 | Светильник для общественных зданий встраиваемый под люминесцентную лампу Т5, цоколь G5, мощность 1х28 Вт, напряжение питания 220 В, ЭПРА А2, IP20, с блоком АП, размер 1190х100х115 мм | шт
27.40.25.122.59.1.20.03-0205-000 | Светильник для общественных зданий встраиваемый под люминесцентную лампу Т5, цоколь G5, мощность 1х28 Вт, напряжение питания 220 В, ЭПРА А2, IP20, с блоком АП, размер 1190х100х115 мм | шт
59.1.20.03-0206 | Светильник для общественных зданий встраиваемый под люминесцентную лампу Т5, цоколь G5, мощность 1х35 Вт, напряжение питания 220 В, ЭПРА А2, IP20, размер 1490х100х115 мм | шт
27.40.25.122.59.1.20.03-0206-000 | Светильник для общественных зданий встраиваемый под люминесцентную лампу Т5, цоколь G5, мощность 1х35 Вт, напряжение питания 220 В, ЭПРА А2, IP20, размер 1490х100х115 мм | шт
59.1.20.03-0207 | Светильник для общественных зданий встраиваемый под люминесцентную лампу Т5, цоколь G5, мощность 1х35 Вт, напряжение питания 220 В, ЭПРА А2, IP20, с блоком АП, размер 1490х100х115 мм | шт
27.40.25.122.59.1.20.03-0207-000 | Светильник для общественных зданий встраиваемый под люминесцентную лампу Т5, цоколь G5, мощность 1х35 Вт, напряжение питания 220 В, ЭПРА А2, IP20, с блоком АП, размер 1490х100х115 мм | шт
59.1.20.03-0208 | Светильник для общественных зданий встраиваемый под люминесцентную лампу Т5, цоколь G5, мощность 1х39 Вт, напряжение питания 220 В, ЭПРА А2, IP20, размер 890х100х115 мм | шт
27.40.25.122.59.1.20.03-0208-000 | Светильник для общественных зданий встраиваемый под люминесцентную лампу Т5, цоколь G5, мощность 1х39 Вт, напряжение питания 220 В, ЭПРА А2, IP20, размер 890х100х115 мм | шт
59.1.20.03-0209 | Светильник для общественных зданий встраиваемый под люминесцентную лампу Т5, цоколь G5, мощность 1х54 Вт, напряжение питания 220 В, ЭПРА А2, IP20, размер 1190х100х115 мм | шт
27.40.25.122.59.1.20.03-0209-000 | Светильник для общественных зданий встраиваемый под люминесцентную лампу Т5, цоколь G5, мощность 1х54 Вт, напряжение питания 220 В, ЭПРА А2, IP20, размер 1190х100х115 мм | шт
59.1.20.03-0210 | Светильник для общественных зданий встраиваемый под люминесцентную лампу Т5, цоколь G5, мощность 1х54 Вт, напряжение питания 220 В, ЭПРА А2, IP20, с блоком АП, размер 1190х100х115 мм | шт
27.40.25.122.59.1.20.03-0210-000 | Светильник для общественных зданий встраиваемый под люминесцентную лампу Т5, цоколь G5, мощность 1х54 Вт, напряжение питания 220 В, ЭПРА А2, IP20, с блоком АП, размер 1190х100х115 мм | шт
59.1.20.03-0211 | Светильник для общественных зданий встраиваемый под люминесцентную лампу Т5, цоколь G5, мощность 2х14 Вт, напряжение питания 220 В, ЭПРА А1, IP20, с управлением DALI, размер 595х295х70 мм | шт
27.40.25.122.59.1.20.03-0211-000 | Светильник для общественных зданий встраиваемый под люминесцентную лампу Т5, цоколь G5, мощность 2х14 Вт, напряжение питания 220 В, ЭПРА А1, IP20, с управлением DALI, размер 595х295х70 мм | шт
59.1.20.03-0212 | Светильник для общественных зданий встраиваемый под люминесцентную лампу Т5, цоколь G5, мощность 2х14 Вт, напряжение питания 220 В, ЭПРА А2, IP20, размер 590х100х115 мм | шт
27.40.25.122.59.1.20.03-0212-000 | Светильник для общественных зданий встраиваемый под люминесцентную лампу Т5, цоколь G5, мощность 2х14 Вт, напряжение питания 220 В, ЭПРА А2, IP20, размер 590х100х115 мм | шт
59.1.20.03-0213 | Светильник для общественных зданий встраиваемый под люминесцентную лампу Т5, цоколь G5, мощность 2х14 Вт, напряжение питания 220 В, ЭПРА А2, IP20, размер 595х295х70 мм | шт
27.40.25.122.59.1.20.03-0213-000 | Светильник для общественных зданий встраиваемый под люминесцентную лампу Т5, цоколь G5, мощность 2х14 Вт, напряжение питания 220 В, ЭПРА А2, IP20, размер 595х295х70 мм | шт
59.1.20.03-0214 | Светильник для общественных зданий встраиваемый под люминесцентную лампу Т5, цоколь G5, мощность 2х14 Вт, напряжение питания 220 В, ЭПРА А2, IP54, размер 710х310х100 мм | шт
27.40.25.122.59.1.20.03-0214-000 | Светильник для общественных зданий встраиваемый под люминесцентную лампу Т5, цоколь G5, мощность 2х14 Вт, напряжение питания 220 В, ЭПРА А2, IP54, размер 710х310х100 мм | шт
59.1.20.03-0215 | Светильник для общественных зданий встраиваемый под люминесцентную лампу Т5, цоколь G5, мощность 2х14 Вт, напряжение питания 220 В, ЭПРА А2, IP54, с блоком АП, размер 710х310х100 мм | шт
27.40.25.122.59.1.20.03-0215-000 | Светильник для общественных зданий встраиваемый под люминесцентную лампу Т5, цоколь G5, мощность 2х14 Вт, напряжение питания 220 В, ЭПРА А2, IP54, с блоком АП, размер 710х310х100 мм | шт
59.1.20.03-0216 | Светильник для общественных зданий встраиваемый под люминесцентную лампу Т5, цоколь G5, мощность 2х28 Вт, напряжение питания 220 В, ЭПРА А1, IP20, с управлением 1-10 В, размер 1195х295х70 мм | шт
27.40.25.122.59.1.20.03-0216-000 | Светильник для общественных зданий встраиваемый под люминесцентную лампу Т5, цоколь G5, мощность 2х28 Вт, напряжение питания 220 В, ЭПРА А1, IP20, с управлением 1-10 В, размер 1195х295х70 мм | шт
59.1.20.03-0217 | Светильник для общественных зданий встраиваемый под люминесцентную лампу Т5, цоколь G5, мощность 2х28 Вт, напряжение питания 220 В, ЭПРА А1, IP20, с управлением 1-10 В, с блоком АП, размер 1195х295х70 мм | шт
27.40.25.122.59.1.20.03-0217-000 | Светильник для общественных зданий встраиваемый под люминесцентную лампу Т5, цоколь G5, мощность 2х28 Вт, напряжение питания 220 В, ЭПРА А1, IP20, с управлением 1-10 В, с блоком АП, размер 1195х295х70 мм | шт
59.1.20.03-0218 | Светильник для общественных зданий встраиваемый под люминесцентную лампу Т5, цоколь G5, мощность 2х28 Вт, напряжение питания 220 В, ЭПРА А1, IP20, с управлением DALI, размер 1195х295х70 мм | шт
27.40.25.122.59.1.20.03-0218-000 | Светильник для общественных зданий встраиваемый под люминесцентную лампу Т5, цоколь G5, мощность 2х28 Вт, напряжение питания 220 В, ЭПРА А1, IP20, с управлением DALI, размер 1195х295х70 мм | шт
59.1.20.03-0219 | Светильник для общественных зданий встраиваемый под люминесцентную лампу Т5, цоколь G5, мощность 2х28 Вт, напряжение питания 220 В, ЭПРА А1, IP54, с управлением 1-10 В, размер 1200х295х95 мм | шт
27.40.25.122.59.1.20.03-0219-000 | Светильник для общественных зданий встраиваемый под люминесцентную лампу Т5, цоколь G5, мощность 2х28 Вт, напряжение питания 220 В, ЭПРА А1, IP54, с управлением 1-10 В, размер 1200х295х95 мм | шт
59.1.20.03-0220 | Светильник для общественных зданий встраиваемый под люминесцентную лампу Т5, цоколь G5, мощность 2х28 Вт, напряжение питания 220 В, ЭПРА А1, IP54, с управлением DALI, размер 1200х295х95 мм | шт
27.40.25.122.59.1.20.03-0220-000 | Светильник для общественных зданий встраиваемый под люминесцентную лампу Т5, цоколь G5, мощность 2х28 Вт, напряжение питания 220 В, ЭПРА А1, IP54, с управлением DALI, размер 1200х295х95 мм | шт
59.1.20.03-0221 | Светильник для общественных зданий встраиваемый под люминесцентную лампу Т5, цоколь G5, мощность 2х28 Вт, напряжение питания 220 В, ЭПРА А2, IP20, размер 1190х100х115 мм | шт
27.40.25.122.59.1.20.03-0221-000 | Светильник для общественных зданий встраиваемый под люминесцентную лампу Т5, цоколь G5, мощность 2х28 Вт, напряжение питания 220 В, ЭПРА А2, IP20, размер 1190х100х115 мм | шт
59.1.20.03-0222 | Светильник для общественных зданий встраиваемый под люминесцентную лампу Т5, цоколь G5, мощность 2х28 Вт, напряжение питания 220 В, ЭПРА А2, IP20, размер 1195х295х70 мм | шт
27.40.25.122.59.1.20.03-0222-000 | Светильник для общественных зданий встраиваемый под люминесцентную лампу Т5, цоколь G5, мощность 2х28 Вт, напряжение питания 220 В, ЭПРА А2, IP20, размер 1195х295х70 мм | шт
59.1.20.03-0223 | Светильник для общественных зданий встраиваемый под люминесцентную лампу Т5, цоколь G5, мощность 2х28 Вт, напряжение питания 220 В, ЭПРА А2, IP20, с блоком АП, размер 1190х100х115 мм | шт
27.40.25.122.59.1.20.03-0223-000 | Светильник для общественных зданий встраиваемый под люминесцентную лампу Т5, цоколь G5, мощность 2х28 Вт, напряжение питания 220 В, ЭПРА А2, IP20, с блоком АП, размер 1190х100х115 мм | шт
59.1.20.03-0224 | Светильник для общественных зданий встраиваемый под люминесцентную лампу Т5, цоколь G5, мощность 2х28 Вт, напряжение питания 220 В, ЭПРА А2, IP54, размер 1200х295х95 мм | шт
27.40.25.122.59.1.20.03-0224-000 | Светильник для общественных зданий встраиваемый под люминесцентную лампу Т5, цоколь G5, мощность 2х28 Вт, напряжение питания 220 В, ЭПРА А2, IP54, размер 1200х295х95 мм | шт
59.1.20.03-0225 | Светильник для общественных зданий встраиваемый под люминесцентную лампу Т5, цоколь G5, мощность 2х28 Вт, напряжение питания 220 В, ЭПРА А2, IP54, размер 1320х310х100 мм | шт
27.40.25.122.59.1.20.03-0225-000 | Светильник для общественных зданий встраиваемый под люминесцентную лампу Т5, цоколь G5, мощность 2х28 Вт, напряжение питания 220 В, ЭПРА А2, IP54, размер 1320х310х100 мм | шт
59.1.20.03-0226 | Светильник для общественных зданий встраиваемый под люминесцентную лампу Т5, цоколь G5, мощность 2х28 Вт, напряжение питания 220 В, ЭПРА А2, IP54, с блоком АП, размер 1320х310х100 мм | шт
27.40.25.122.59.1.20.03-0226-000 | Светильник для общественных зданий встраиваемый под люминесцентную лампу Т5, цоколь G5, мощность 2х28 Вт, напряжение питания 220 В, ЭПРА А2, IP54, с блоком АП, размер 1320х310х100 мм | шт
59.1.20.03-0227 | Светильник для общественных зданий встраиваемый под люминесцентную лампу Т5, цоколь G5, мощность 2х35 Вт, напряжение питания 220 В, ЭПРА А2, IP20, размер 1490х100х115 мм | шт
27.40.25.122.59.1.20.03-0227-000 | Светильник для общественных зданий встраиваемый под люминесцентную лампу Т5, цоколь G5, мощность 2х35 Вт, напряжение питания 220 В, ЭПРА А2, IP20, размер 1490х100х115 мм | шт
59.1.20.03-0228 | Светильник для общественных зданий встраиваемый под люминесцентную лампу Т5, цоколь G5, мощность 2х39 Вт, напряжение питания 220 В, ЭПРА А2, IP20, размер 890х100х115 мм | шт
27.40.25.122.59.1.20.03-0228-000 | Светильник для общественных зданий встраиваемый под люминесцентную лампу Т5, цоколь G5, мощность 2х39 Вт, напряжение питания 220 В, ЭПРА А2, IP20, размер 890х100х115 мм | шт
59.1.20.03-0229 | Светильник для общественных зданий встраиваемый под люминесцентную лампу Т5, цоколь G5, мощность 2х54 Вт, напряжение питания 220 В, ЭПРА А1, IP54, с управлением 1-10 В, размер 1200х295х95 мм | шт
27.40.25.122.59.1.20.03-0229-000 | Светильник для общественных зданий встраиваемый под люминесцентную лампу Т5, цоколь G5, мощность 2х54 Вт, напряжение питания 220 В, ЭПРА А1, IP54, с управлением 1-10 В, размер 1200х295х95 мм | шт
59.1.20.03-0230 | Светильник для общественных зданий встраиваемый под люминесцентную лампу Т5, цоколь G5, мощность 2х54 Вт, напряжение питания 220 В, ЭПРА А1, IP54, с управлением DALI, размер 1200х295х95 мм | шт
27.40.25.122.59.1.20.03-0230-000 | Светильник для общественных зданий встраиваемый под люминесцентную лампу Т5, цоколь G5, мощность 2х54 Вт, напряжение питания 220 В, ЭПРА А1, IP54, с управлением DALI, размер 1200х295х95 мм | шт
59.1.20.03-0231 | Светильник для общественных зданий встраиваемый под люминесцентную лампу Т5, цоколь G5, мощность 2х54 Вт, напряжение питания 220 В, ЭПРА А2, IP54, размер 1200х295х95 мм | шт
27.40.25.122.59.1.20.03-0231-000 | Светильник для общественных зданий встраиваемый под люминесцентную лампу Т5, цоколь G5, мощность 2х54 Вт, напряжение питания 220 В, ЭПРА А2, IP54, размер 1200х295х95 мм | шт
59.1.20.03-0232 | Светильник для общественных зданий встраиваемый под люминесцентную лампу Т5, цоколь G5, мощность 4х14 Вт, напряжение питания 220 В, ЭПРА А1, IP20, с управлением 1-10 В, размер 595х595х70 мм | шт
27.40.25.122.59.1.20.03-0232-000 | Светильник для общественных зданий встраиваемый под люминесцентную лампу Т5, цоколь G5, мощность 4х14 Вт, напряжение питания 220 В, ЭПРА А1, IP20, с управлением 1-10 В, размер 595х595х70 мм | шт
59.1.20.03-0233 | Светильник для общественных зданий встраиваемый под люминесцентную лампу Т5, цоколь G5, мощность 4х14 Вт, напряжение питания 220 В, ЭПРА А1, IP20, с управлением 1-10 В, с блоком АП, размер 595х595х70 мм | шт
27.40.25.122.59.1.20.03-0233-000 | Светильник для общественных зданий встраиваемый под люминесцентную лампу Т5, цоколь G5, мощность 4х14 Вт, напряжение питания 220 В, ЭПРА А1, IP20, с управлением 1-10 В, с блоком АП, размер 595х595х70 мм | шт
59.1.20.03-0234 | Светильник для общественных зданий встраиваемый под люминесцентную лампу Т5, цоколь G5, мощность 4х14 Вт, напряжение питания 220 В, ЭПРА А1, IP20, с управлением DALI, размер 595х595х70 мм | шт
27.40.25.122.59.1.20.03-0234-000 | Светильник для общественных зданий встраиваемый под люминесцентную лампу Т5, цоколь G5, мощность 4х14 Вт, напряжение питания 220 В, ЭПРА А1, IP20, с управлением DALI, размер 595х595х70 мм | шт
59.1.20.03-0235 | Светильник для общественных зданий встраиваемый под люминесцентную лампу Т5, цоколь G5, мощность 4х14 Вт, напряжение питания 220 В, ЭПРА А1, IP54, размер 590х595х95 мм | шт
27.40.25.122.59.1.20.03-0235-000 | Светильник для общественных зданий встраиваемый под люминесцентную лампу Т5, цоколь G5, мощность 4х14 Вт, напряжение питания 220 В, ЭПРА А1, IP54, размер 590х595х95 мм | шт
59.1.20.03-0236 | Светильник для общественных зданий встраиваемый под люминесцентную лампу Т5, цоколь G5, мощность 4х14 Вт, напряжение питания 220 В, ЭПРА А1, IP54, с управлением 1-10 В, размер 590х595х95 мм | шт
27.40.25.122.59.1.20.03-0236-000 | Светильник для общественных зданий встраиваемый под люминесцентную лампу Т5, цоколь G5, мощность 4х14 Вт, напряжение питания 220 В, ЭПРА А1, IP54, с управлением 1-10 В, размер 590х595х95 мм | шт
59.1.20.03-0237 | Светильник для общественных зданий встраиваемый под люминесцентную лампу Т5, цоколь G5, мощность 4х14 Вт, напряжение питания 220 В, ЭПРА А1, IP54, с управлением DALI, размер 590х595х95 мм | шт
27.40.25.122.59.1.20.03-0237-000 | Светильник для общественных зданий встраиваемый под люминесцентную лампу Т5, цоколь G5, мощность 4х14 Вт, напряжение питания 220 В, ЭПРА А1, IP54, с управлением DALI, размер 590х595х95 мм | шт
59.1.20.03-0238 | Светильник для общественных зданий встраиваемый под люминесцентную лампу Т5, цоколь G5, мощность 4х14 Вт, напряжение питания 220 В, ЭПРА А1, IP54/20, с управлением 1-10 В, размер 590х595х85 мм | шт
27.40.25.122.59.1.20.03-0238-000 | Светильник для общественных зданий встраиваемый под люминесцентную лампу Т5, цоколь G5, мощность 4х14 Вт, напряжение питания 220 В, ЭПРА А1, IP54/20, с управлением 1-10 В, размер 590х595х85 мм | шт
59.1.20.03-0239 | Светильник для общественных зданий встраиваемый под люминесцентную лампу Т5, цоколь G5, мощность 4х14 Вт, напряжение питания 220 В, ЭПРА А1, IP54/20, с управлением 1-10 В, с блоком АП, размер 590х595х85 мм | шт
27.40.25.122.59.1.20.03-0239-000 | Светильник для общественных зданий встраиваемый под люминесцентную лампу Т5, цоколь G5, мощность 4х14 Вт, напряжение питания 220 В, ЭПРА А1, IP54/20, с управлением 1-10 В, с блоком АП, размер 590х595х85 мм | шт
59.1.20.03-0240 | Светильник для общественных зданий встраиваемый под люминесцентную лампу Т5, цоколь G5, мощность 4х14 Вт, напряжение питания 220 В, ЭПРА А1, IP65, с управлением 1-10 В, размер 600х600х105 мм | шт
27.40.25.122.59.1.20.03-0240-000 | Светильник для общественных зданий встраиваемый под люминесцентную лампу Т5, цоколь G5, мощность 4х14 Вт, напряжение питания 220 В, ЭПРА А1, IP65, с управлением 1-10 В, размер 600х600х105 мм | шт
59.1.20.03-0241 | Светильник для общественных зданий встраиваемый под люминесцентную лампу Т5, цоколь G5, мощность 4х14 Вт, напряжение питания 220 В, ЭПРА А1, IP65, с управлением DALI, размер 600х600х105 мм | шт
27.40.25.122.59.1.20.03-0241-000 | Светильник для общественных зданий встраиваемый под люминесцентную лампу Т5, цоколь G5, мощность 4х14 Вт, напряжение питания 220 В, ЭПРА А1, IP65, с управлением DALI, размер 600х600х105 мм | шт
59.1.20.03-0242 | Светильник для общественных зданий встраиваемый под люминесцентную лампу Т5, цоколь G5, мощность 4х14 Вт, напряжение питания 220 В, ЭПРА А2, IP20, размер 595х595х70 мм | шт
27.40.25.122.59.1.20.03-0242-000 | Светильник для общественных зданий встраиваемый под люминесцентную лампу Т5, цоколь G5, мощность 4х14 Вт, напряжение питания 220 В, ЭПРА А2, IP20, размер 595х595х70 мм | шт
59.1.20.03-0243 | Светильник для общественных зданий встраиваемый под люминесцентную лампу Т5, цоколь G5, мощность 4х14 Вт, напряжение питания 220 В, ЭПРА А2, IP20, с блоком АП, размер 595х595х70 мм | шт
27.40.25.122.59.1.20.03-0243-000 | Светильник для общественных зданий встраиваемый под люминесцентную лампу Т5, цоколь G5, мощность 4х14 Вт, напряжение питания 220 В, ЭПРА А2, IP20, с блоком АП, размер 595х595х70 мм | шт
59.1.20.03-0244 | Светильник для общественных зданий встраиваемый под люминесцентную лампу Т5, цоколь G5, мощность 4х14 Вт, напряжение питания 220 В, ЭПРА А2, IP54/20, размер 590х595х85 мм | шт
27.40.25.122.59.1.20.03-0244-000 | Светильник для общественных зданий встраиваемый под люминесцентную лампу Т5, цоколь G5, мощность 4х14 Вт, напряжение питания 220 В, ЭПРА А2, IP54/20, размер 590х595х85 мм | шт
59.1.20.03-0245 | Светильник для общественных зданий встраиваемый под люминесцентную лампу Т5, цоколь G5, мощность 4х14 Вт, напряжение питания 220 В, ЭПРА А2, IP54/20, с блоком АП, размер 590х595х85 мм | шт
27.40.25.122.59.1.20.03-0245-000 | Светильник для общественных зданий встраиваемый под люминесцентную лампу Т5, цоколь G5, мощность 4х14 Вт, напряжение питания 220 В, ЭПРА А2, IP54/20, с блоком АП, размер 590х595х85 мм | шт
59.1.20.03-0246 | Светильник для общественных зданий встраиваемый под люминесцентную лампу Т5, цоколь G5, мощность 4х14 Вт, напряжение питания 220 В, ЭПРА А2, IP65, размер 600х600х105 мм | шт
27.40.25.122.59.1.20.03-0246-000 | Светильник для общественных зданий встраиваемый под люминесцентную лампу Т5, цоколь G5, мощность 4х14 Вт, напряжение питания 220 В, ЭПРА А2, IP65, размер 600х600х105 мм | шт
59.1.20.03-0247 | Светильник для общественных зданий встраиваемый под люминесцентную лампу Т5, цоколь G5, мощность 4х24 Вт, напряжение питания 220 В, ЭПРА А1, IP54, с управлением 1-10 В, размер 590х595х95 мм | шт
27.40.25.122.59.1.20.03-0247-000 | Светильник для общественных зданий встраиваемый под люминесцентную лампу Т5, цоколь G5, мощность 4х24 Вт, напряжение питания 220 В, ЭПРА А1, IP54, с управлением 1-10 В, размер 590х595х95 мм | шт
59.1.20.03-0248 | Светильник для общественных зданий встраиваемый под люминесцентную лампу Т5, цоколь G5, мощность 4х24 Вт, напряжение питания 220 В, ЭПРА А1, IP54, с управлением DALI, размер 590х595х95 мм | шт
27.40.25.122.59.1.20.03-0248-000 | Светильник для общественных зданий встраиваемый под люминесцентную лампу Т5, цоколь G5, мощность 4х24 Вт, напряжение питания 220 В, ЭПРА А1, IP54, с управлением DALI, размер 590х595х95 мм | шт
59.1.20.03-0249 | Светильник для общественных зданий встраиваемый под люминесцентную лампу Т5, цоколь G5, мощность 4х24 Вт, напряжение питания 220 В, ЭПРА А1, IP54/20, с управлением 1-10 В, размер 590х595х85 мм | шт
27.40.25.122.59.1.20.03-0249-000 | Светильник для общественных зданий встраиваемый под люминесцентную лампу Т5, цоколь G5, мощность 4х24 Вт, напряжение питания 220 В, ЭПРА А1, IP54/20, с управлением 1-10 В, размер 590х595х85 мм | шт
59.1.20.03-0250 | Светильник для общественных зданий встраиваемый под люминесцентную лампу Т5, цоколь G5, мощность 4х24 Вт, напряжение питания 220 В, ЭПРА А1, IP54/20, с управлением 1-10 В, с блоком АП, размер 590х595х85 мм | шт
27.40.25.122.59.1.20.03-0250-000 | Светильник для общественных зданий встраиваемый под люминесцентную лампу Т5, цоколь G5, мощность 4х24 Вт, напряжение питания 220 В, ЭПРА А1, IP54/20, с управлением 1-10 В, с блоком АП, размер 590х595х85 мм | шт
59.1.20.03-0251 | Светильник для общественных зданий встраиваемый под люминесцентную лампу Т5, цоколь G5, мощность 4х24 Вт, напряжение питания 220 В, ЭПРА А1, IP54/20, с управлением DALI, размер 590х595х85 мм | шт
27.40.25.122.59.1.20.03-0251-000 | Светильник для общественных зданий встраиваемый под люминесцентную лампу Т5, цоколь G5, мощность 4х24 Вт, напряжение питания 220 В, ЭПРА А1, IP54/20, с управлением DALI, размер 590х595х85 мм | шт
59.1.20.03-0252 | Светильник для общественных зданий встраиваемый под люминесцентную лампу Т5, цоколь G5, мощность 4х24 Вт, напряжение питания 220 В, ЭПРА А1, IP65, с управлением 1-10 В, размер 600х600х105 мм | шт
27.40.25.122.59.1.20.03-0252-000 | Светильник для общественных зданий встраиваемый под люминесцентную лампу Т5, цоколь G5, мощность 4х24 Вт, напряжение питания 220 В, ЭПРА А1, IP65, с управлением 1-10 В, размер 600х600х105 мм | шт
59.1.20.03-0253 | Светильник для общественных зданий встраиваемый под люминесцентную лампу Т5, цоколь G5, мощность 4х24 Вт, напряжение питания 220 В, ЭПРА А1, IP65, с управлением DALI, размер 600х600х105 мм | шт
27.40.25.122.59.1.20.03-0253-000 | Светильник для общественных зданий встраиваемый под люминесцентную лампу Т5, цоколь G5, мощность 4х24 Вт, напряжение питания 220 В, ЭПРА А1, IP65, с управлением DALI, размер 600х600х105 мм | шт
59.1.20.03-0254 | Светильник для общественных зданий встраиваемый под люминесцентную лампу Т5, цоколь G5, мощность 4х24 Вт, напряжение питания 220 В, ЭПРА А2, IP54, размер 590х595х95 мм | шт
27.40.25.122.59.1.20.03-0254-000 | Светильник для общественных зданий встраиваемый под люминесцентную лампу Т5, цоколь G5, мощность 4х24 Вт, напряжение питания 220 В, ЭПРА А2, IP54, размер 590х595х95 мм | шт
59.1.20.03-0255 | Светильник для общественных зданий встраиваемый под люминесцентную лампу Т5, цоколь G5, мощность 4х24 Вт, напряжение питания 220 В, ЭПРА А2, IP54/20, размер 590х595х85 мм | шт
27.40.25.122.59.1.20.03-0255-000 | Светильник для общественных зданий встраиваемый под люминесцентную лампу Т5, цоколь G5, мощность 4х24 Вт, напряжение питания 220 В, ЭПРА А2, IP54/20, размер 590х595х85 мм | шт
59.1.20.03-0256 | Светильник для общественных зданий встраиваемый под люминесцентную лампу Т5, цоколь G5, мощность 4х24 Вт, напряжение питания 220 В, ЭПРА А2, IP65, размер 600х600х105 мм | шт
27.40.25.122.59.1.20.03-0256-000 | Светильник для общественных зданий встраиваемый под люминесцентную лампу Т5, цоколь G5, мощность 4х24 Вт, напряжение питания 220 В, ЭПРА А2, IP65, размер 600х600х105 мм | шт
59.1.20.03-0257 | Светильник для общественных зданий встраиваемый под люминесцентную лампу Т5, цоколь G5, мощность 4х28 Вт, напряжение питания 220 В, ЭПРА А1, IP20, с управлением 1-10 В, размер 1195х595х70 мм | шт
27.40.25.122.59.1.20.03-0257-000 | Светильник для общественных зданий встраиваемый под люминесцентную лампу Т5, цоколь G5, мощность 4х28 Вт, напряжение питания 220 В, ЭПРА А1, IP20, с управлением 1-10 В, размер 1195х595х70 мм | шт
59.1.20.03-0258 | Светильник для общественных зданий встраиваемый под люминесцентную лампу Т5, цоколь G5, мощность 4х28 Вт, напряжение питания 220 В, ЭПРА А1, IP20, с управлением 1-10 В, с блоком АП, размер 1195х595х70 мм | шт
27.40.25.122.59.1.20.03-0258-000 | Светильник для общественных зданий встраиваемый под люминесцентную лампу Т5, цоколь G5, мощность 4х28 Вт, напряжение питания 220 В, ЭПРА А1, IP20, с управлением 1-10 В, с блоком АП, размер 1195х595х70 мм | шт
59.1.20.03-0259 | Светильник для общественных зданий встраиваемый под люминесцентную лампу Т5, цоколь G5, мощность 4х28 Вт, напряжение питания 220 В, ЭПРА А1, IP20, с управлением DALI, размер 1195х595х70 мм | шт
27.40.25.122.59.1.20.03-0259-000 | Светильник для общественных зданий встраиваемый под люминесцентную лампу Т5, цоколь G5, мощность 4х28 Вт, напряжение питания 220 В, ЭПРА А1, IP20, с управлением DALI, размер 1195х595х70 мм | шт
59.1.20.03-0260 | Светильник для общественных зданий встраиваемый под люминесцентную лампу Т5, цоколь G5, мощность 4х28 Вт, напряжение питания 220 В, ЭПРА А2, IP20, размер 1195х595х70 мм | шт
27.40.25.122.59.1.20.03-0260-000 | Светильник для общественных зданий встраиваемый под люминесцентную лампу Т5, цоколь G5, мощность 4х28 Вт, напряжение питания 220 В, ЭПРА А2, IP20, размер 1195х595х70 мм | шт
59.1.20.03-0261 | Светильник для общественных зданий встраиваемый под люминесцентную лампу Т8, цоколь G13, мощность 2х18 Вт, напряжение питания 220 В, ЭмПРА, IP20, размер 630х295х75 мм | шт
27.40.25.122.59.1.20.03-0261-000 | Светильник для общественных зданий встраиваемый под люминесцентную лампу Т8, цоколь G13, мощность 2х18 Вт, напряжение питания 220 В, ЭмПРА, IP20, размер 630х295х75 мм | шт
59.1.20.03-0262 | Светильник для общественных зданий встраиваемый под люминесцентную лампу Т8, цоколь G13, мощность 2х18 Вт, напряжение питания 220 В, ЭПРА А1, IP20, с управлением 1-10 В, размер 630х295х75 мм | шт
27.40.25.122.59.1.20.03-0262-000 | Светильник для общественных зданий встраиваемый под люминесцентную лампу Т8, цоколь G13, мощность 2х18 Вт, напряжение питания 220 В, ЭПРА А1, IP20, с управлением 1-10 В, размер 630х295х75 мм | шт
59.1.20.03-0263 | Светильник для общественных зданий встраиваемый под люминесцентную лампу Т8, цоколь G13, мощность 2х18 Вт, напряжение питания 220 В, ЭПРА А2, IP20, размер 630х295х75 мм | шт
27.40.25.122.59.1.20.03-0263-000 | Светильник для общественных зданий встраиваемый под люминесцентную лампу Т8, цоколь G13, мощность 2х18 Вт, напряжение питания 220 В, ЭПРА А2, IP20, размер 630х295х75 мм | шт
59.1.20.03-0264 | Светильник для общественных зданий встраиваемый под люминесцентную лампу Т8, цоколь G13, мощность 2х18 Вт, напряжение питания 220 В, ЭПРА А2, IP54, размер 620х295х115 мм | шт
27.40.25.122.59.1.20.03-0264-000 | Светильник для общественных зданий встраиваемый под люминесцентную лампу Т8, цоколь G13, мощность 2х18 Вт, напряжение питания 220 В, ЭПРА А2, IP54, размер 620х295х115 мм | шт
59.1.20.03-0265 | Светильник для общественных зданий встраиваемый под люминесцентную лампу Т8, цоколь G13, мощность 2х18 Вт, напряжение питания 220 В, ЭПРА А2, IP54, размер 710х310х100 мм | шт
27.40.25.122.59.1.20.03-0265-000 | Светильник для общественных зданий встраиваемый под люминесцентную лампу Т8, цоколь G13, мощность 2х18 Вт, напряжение питания 220 В, ЭПРА А2, IP54, размер 710х310х100 мм | шт
59.1.20.03-0266 | Светильник для общественных зданий встраиваемый под люминесцентную лампу Т8, цоколь G13, мощность 2х18 Вт, напряжение питания 220 В, ЭПРА А2, IP54, с блоком АП, размер 710х310х100 мм | шт
27.40.25.122.59.1.20.03-0266-000 | Светильник для общественных зданий встраиваемый под люминесцентную лампу Т8, цоколь G13, мощность 2х18 Вт, напряжение питания 220 В, ЭПРА А2, IP54, с блоком АП, размер 710х310х100 мм | шт
59.1.20.03-0267 | Светильник для общественных зданий встраиваемый под люминесцентную лампу Т8, цоколь G13, мощность 2х18 Вт, напряжение питания 220 В, ЭПРА А2, IP54/20, размер 620х295х105 мм | шт
27.40.25.122.59.1.20.03-0267-000 | Светильник для общественных зданий встраиваемый под люминесцентную лампу Т8, цоколь G13, мощность 2х18 Вт, напряжение питания 220 В, ЭПРА А2, IP54/20, размер 620х295х105 мм | шт
59.1.20.03-0268 | Светильник для общественных зданий встраиваемый под люминесцентную лампу Т8, цоколь G13, мощность 2х18 Вт, напряжение питания 220 В, ЭПРА А3, IP20, размер 630х295х75 мм | шт
27.40.25.122.59.1.20.03-0268-000 | Светильник для общественных зданий встраиваемый под люминесцентную лампу Т8, цоколь G13, мощность 2х18 Вт, напряжение питания 220 В, ЭПРА А3, IP20, размер 630х295х75 мм | шт
59.1.20.03-0269 | Светильник для общественных зданий встраиваемый под люминесцентную лампу Т8, цоколь G13, мощность 2х36 Вт, напряжение питания 220 В, ЭмПРА, IP54, размер 1320х310х100 мм | шт
27.40.25.122.59.1.20.03-0269-000 | Светильник для общественных зданий встраиваемый под люминесцентную лампу Т8, цоколь G13, мощность 2х36 Вт, напряжение питания 220 В, ЭмПРА, IP54, размер 1320х310х100 мм | шт
59.1.20.03-0270 | Светильник для общественных зданий встраиваемый под люминесцентную лампу Т8, цоколь G13, мощность 2х36 Вт, напряжение питания 220 В, ЭПРА А1, IP20, с управлением 1-10 В, размер 1240х295х75 мм | шт
27.40.25.122.59.1.20.03-0270-000 | Светильник для общественных зданий встраиваемый под люминесцентную лампу Т8, цоколь G13, мощность 2х36 Вт, напряжение питания 220 В, ЭПРА А1, IP20, с управлением 1-10 В, размер 1240х295х75 мм | шт
59.1.20.03-0271 | Светильник для общественных зданий встраиваемый под люминесцентную лампу Т8, цоколь G13, мощность 2х36 Вт, напряжение питания 220 В, ЭПРА А1, IP20, с управлением 1-10 В, с блоком АП, размер 1240х295х75 мм | шт
27.40.25.122.59.1.20.03-0271-000 | Светильник для общественных зданий встраиваемый под люминесцентную лампу Т8, цоколь G13, мощность 2х36 Вт, напряжение питания 220 В, ЭПРА А1, IP20, с управлением 1-10 В, с блоком АП, размер 1240х295х75 мм | шт
59.1.20.03-0272 | Светильник для общественных зданий встраиваемый под люминесцентную лампу Т8, цоколь G13, мощность 2х36 Вт, напряжение питания 220 В, ЭПРА А2, IP20, размер 1240х295х75 мм | шт
27.40.25.122.59.1.20.03-0272-000 | Светильник для общественных зданий встраиваемый под люминесцентную лампу Т8, цоколь G13, мощность 2х36 Вт, напряжение питания 220 В, ЭПРА А2, IP20, размер 1240х295х75 мм | шт
59.1.20.03-0273 | Светильник для общественных зданий встраиваемый под люминесцентную лампу Т8, цоколь G13, мощность 2х36 Вт, напряжение питания 220 В, ЭПРА А2, IP54, с блоком АП, размер 1320х310х100 мм | шт
27.40.25.122.59.1.20.03-0273-000 | Светильник для общественных зданий встраиваемый под люминесцентную лампу Т8, цоколь G13, мощность 2х36 Вт, напряжение питания 220 В, ЭПРА А2, IP54, с блоком АП, размер 1320х310х100 мм | шт
59.1.20.03-0274 | Светильник для общественных зданий встраиваемый под люминесцентную лампу Т8, цоколь G13, мощность 2х36 Вт, напряжение питания 220 В, ЭПРА А3, IP20, размер 1240х295х75 мм | шт
27.40.25.122.59.1.20.03-0274-000 | Светильник для общественных зданий встраиваемый под люминесцентную лампу Т8, цоколь G13, мощность 2х36 Вт, напряжение питания 220 В, ЭПРА А3, IP20, размер 1240х295х75 мм | шт
59.1.20.03-0275 | Светильник для общественных зданий встраиваемый под люминесцентную лампу Т8, цоколь G13, мощность 4х18 Вт, напряжение питания 220 В, ЭмПРА, IP20, размер 630х595х75 мм | шт
27.40.25.122.59.1.20.03-0275-000 | Светильник для общественных зданий встраиваемый под люминесцентную лампу Т8, цоколь G13, мощность 4х18 Вт, напряжение питания 220 В, ЭмПРА, IP20, размер 630х595х75 мм | шт
59.1.20.03-0276 | Светильник для общественных зданий встраиваемый под люминесцентную лампу Т8, цоколь G13, мощность 4х18 Вт, напряжение питания 220 В, ЭмПРА, IP20, с блоком АП, размер 630х595х75 мм | шт
27.40.25.122.59.1.20.03-0276-000 | Светильник для общественных зданий встраиваемый под люминесцентную лампу Т8, цоколь G13, мощность 4х18 Вт, напряжение питания 220 В, ЭмПРА, IP20, с блоком АП, размер 630х595х75 мм | шт
59.1.20.03-0277 | Светильник для общественных зданий встраиваемый под люминесцентную лампу Т8, цоколь G13, мощность 4х18 Вт, напряжение питания 220 В, ЭмПРА, IP54, размер 620х595х105 мм | шт
27.40.25.122.59.1.20.03-0277-000 | Светильник для общественных зданий встраиваемый под люминесцентную лампу Т8, цоколь G13, мощность 4х18 Вт, напряжение питания 220 В, ЭмПРА, IP54, размер 620х595х105 мм | шт
59.1.20.03-0278 | Светильник для общественных зданий встраиваемый под люминесцентную лампу Т8, цоколь G13, мощность 4х18 Вт, напряжение питания 220 В, ЭПРА А1, IP20, с управлением 1-10 В, размер 630х595х75 мм | шт
27.40.25.122.59.1.20.03-0278-000 | Светильник для общественных зданий встраиваемый под люминесцентную лампу Т8, цоколь G13, мощность 4х18 Вт, напряжение питания 220 В, ЭПРА А1, IP20, с управлением 1-10 В, размер 630х595х75 мм | шт
59.1.20.03-0279 | Светильник для общественных зданий встраиваемый под люминесцентную лампу Т8, цоколь G13, мощность 4х18 Вт, напряжение питания 220 В, ЭПРА А1, IP20, с управлением 1-10 В, с блоком АП, размер 630х595х75 мм | шт
27.40.25.122.59.1.20.03-0279-000 | Светильник для общественных зданий встраиваемый под люминесцентную лампу Т8, цоколь G13, мощность 4х18 Вт, напряжение питания 220 В, ЭПРА А1, IP20, с управлением 1-10 В, с блоком АП, размер 630х595х75 мм | шт
59.1.20.03-0280 | Светильник для общественных зданий встраиваемый под люминесцентную лампу Т8, цоколь G13, мощность 4х18 Вт, напряжение питания 220 В, ЭПРА А2, IP20, размер 630х595х75 мм | шт
27.40.25.122.59.1.20.03-0280-000 | Светильник для общественных зданий встраиваемый под люминесцентную лампу Т8, цоколь G13, мощность 4х18 Вт, напряжение питания 220 В, ЭПРА А2, IP20, размер 630х595х75 мм | шт
59.1.20.03-0281 | Светильник для общественных зданий встраиваемый под люминесцентную лампу Т8, цоколь G13, мощность 4х18 Вт, напряжение питания 220 В, ЭПРА А2, IP20, с блоком АП, размер 630х595х75 мм | шт
27.40.25.122.59.1.20.03-0281-000 | Светильник для общественных зданий встраиваемый под люминесцентную лампу Т8, цоколь G13, мощность 4х18 Вт, напряжение питания 220 В, ЭПРА А2, IP20, с блоком АП, размер 630х595х75 мм | шт
59.1.20.03-0282 | Светильник для общественных зданий встраиваемый под люминесцентную лампу Т8, цоколь G13, мощность 4х18 Вт, напряжение питания 220 В, ЭПРА А2, IP54, размер 620х595х105 мм | шт
27.40.25.122.59.1.20.03-0282-000 | Светильник для общественных зданий встраиваемый под люминесцентную лампу Т8, цоколь G13, мощность 4х18 Вт, напряжение питания 220 В, ЭПРА А2, IP54, размер 620х595х105 мм | шт
59.1.20.03-0283 | Светильник для общественных зданий встраиваемый под люминесцентную лампу Т8, цоколь G13, мощность 4х18 Вт, напряжение питания 220 В, ЭПРА А2, IP54/20, размер 620х595х105 мм | шт
27.40.25.122.59.1.20.03-0283-000 | Светильник для общественных зданий встраиваемый под люминесцентную лампу Т8, цоколь G13, мощность 4х18 Вт, напряжение питания 220 В, ЭПРА А2, IP54/20, размер 620х595х105 мм | шт
59.1.20.03-0284 | Светильник для общественных зданий встраиваемый под люминесцентную лампу Т8, цоколь G13, мощность 4х18 Вт, напряжение питания 220 В, ЭПРА А3, IP20, размер 630х595х75 мм | шт
27.40.25.122.59.1.20.03-0284-000 | Светильник для общественных зданий встраиваемый под люминесцентную лампу Т8, цоколь G13, мощность 4х18 Вт, напряжение питания 220 В, ЭПРА А3, IP20, размер 630х595х75 мм | шт
59.1.20.03-0285 | Светильник для общественных зданий встраиваемый под люминесцентную лампу Т8, цоколь G13, мощность 4х36 Вт, напряжение питания 220 В, ЭПРА А1, IP20, с управлением 1-10 В, размер1240х595х75 мм | шт
27.40.25.122.59.1.20.03-0285-000 | Светильник для общественных зданий встраиваемый под люминесцентную лампу Т8, цоколь G13, мощность 4х36 Вт, напряжение питания 220 В, ЭПРА А1, IP20, с управлением 1-10 В, размер1240х595х75 мм | шт
59.1.20.03-0286 | Светильник для общественных зданий встраиваемый под люминесцентную лампу Т8, цоколь G13, мощность 4х36 Вт, напряжение питания 220 В, ЭПРА А1, IP20, с управлением 1-10 В, с блоком АП, размер 1240х595х75 мм | шт
27.40.25.122.59.1.20.03-0286-000 | Светильник для общественных зданий встраиваемый под люминесцентную лампу Т8, цоколь G13, мощность 4х36 Вт, напряжение питания 220 В, ЭПРА А1, IP20, с управлением 1-10 В, с блоком АП, размер 1240х595х75 мм | шт
59.1.20.03-0287 | Светильник для общественных зданий встраиваемый под люминесцентную лампу Т8, цоколь G13, мощность 4х36 Вт, напряжение питания 220 В, ЭПРА А3, IP20, размер 1240х595х75 мм | шт
27.40.25.122.59.1.20.03-0287-000 | Светильник для общественных зданий встраиваемый под люминесцентную лампу Т8, цоколь G13, мощность 4х36 Вт, напряжение питания 220 В, ЭПРА А3, IP20, размер 1240х595х75 мм | шт
59.1.20.03-0288 | Светильник для общественных зданий встраиваемый под люминесцентную лампу Т8, цоколь G13, мощностью 2х36 Вт, напряжение питания 220 В, ЭПРА А2, IP54, размер 1320х310х100 мм | шт
27.40.25.122.59.1.20.03-0288-000 | Светильник для общественных зданий встраиваемый под люминесцентную лампу Т8, цоколь G13, мощностью 2х36 Вт, напряжение питания 220 В, ЭПРА А2, IP54, размер 1320х310х100 мм | шт
59.1.20.03-0289 | Светильник для общественных зданий встраиваемый под люминесцентную лампу Т8, цоколь G13, мощностью 4х18 Вт, напряжение питания 220 В, ЭПРА А2, IP54, с блоком АП, размер 620х595х105 мм | шт
27.40.25.122.59.1.20.03-0289-000 | Светильник для общественных зданий встраиваемый под люминесцентную лампу Т8, цоколь G13, мощностью 4х18 Вт, напряжение питания 220 В, ЭПРА А2, IP54, с блоком АП, размер 620х595х105 мм | шт
59.1.20.03-0292 | Светильник для общественных зданий настенный под люминесцентную лампу КЛЛ, цоколь Е27, мощность 15 Вт, напряжение питания 220 В, без ЭПРА, IP21, диаметр 150х195 мм | шт
27.40.25.122.59.1.20.03-0292-000 | Светильник для общественных зданий настенный под люминесцентную лампу КЛЛ, цоколь Е27, мощность 15 Вт, напряжение питания 220 В, без ЭПРА, IP21, диаметр 150х195 мм | шт
59.1.20.03-0293 | Светильник для общественных зданий настенный под люминесцентную лампу КЛЛ, цоколь Е27, мощность 15 Вт, напряжение питания 220 В, без ЭПРА, IP21, с фото-акустическим датчиком, диаметр 150х195 мм | шт
27.40.25.122.59.1.20.03-0293-000 | Светильник для общественных зданий настенный под люминесцентную лампу КЛЛ, цоколь Е27, мощность 15 Вт, напряжение питания 220 В, без ЭПРА, IP21, с фото-акустическим датчиком, диаметр 150х195 мм | шт
59.1.20.03-0294 | Светильник для общественных зданий настенный под люминесцентную лампу КЛЛ, цоколь Е27, мощность 18 Вт, напряжение питания 220 В, без ЭПРА, IP23, размер 320х140х105 мм | шт
27.40.25.122.59.1.20.03-0294-000 | Светильник для общественных зданий настенный под люминесцентную лампу КЛЛ, цоколь Е27, мощность 18 Вт, напряжение питания 220 В, без ЭПРА, IP23, размер 320х140х105 мм | шт
59.1.20.03-0295 | Светильник для общественных зданий настенный под люминесцентную лампу КЛЛ, цоколь Е27, мощность 18 Вт, напряжение питания 220 В, без ЭПРА, IP23, с фото-акустическим датчиком, размер 320х140х105 мм | шт
27.40.25.122.59.1.20.03-0295-000 | Светильник для общественных зданий настенный под люминесцентную лампу КЛЛ, цоколь Е27, мощность 18 Вт, напряжение питания 220 В, без ЭПРА, IP23, с фото-акустическим датчиком, размер 320х140х105 мм | шт
59.1.20.03-0296 | Светильник для общественных зданий настенный под люминесцентную лампу КЛЛ, цоколь Е27, мощность 18 Вт, напряжение питания 220 В, без ЭПРА, IP54, размер 320х140х105 мм | шт
27.40.25.122.59.1.20.03-0296-000 | Светильник для общественных зданий настенный под люминесцентную лампу КЛЛ, цоколь Е27, мощность 18 Вт, напряжение питания 220 В, без ЭПРА, IP54, размер 320х140х105 мм | шт
59.1.20.03-0297 | Светильник для общественных зданий настенный под люминесцентную лампу КЛЛ, цоколь Е27, мощность 2х18 Вт, напряжение питания 220 В, без ЭПРА, IP65, диаметр 265х85 мм | шт
27.40.25.122.59.1.20.03-0297-000 | Светильник для общественных зданий настенный под люминесцентную лампу КЛЛ, цоколь Е27, мощность 2х18 Вт, напряжение питания 220 В, без ЭПРА, IP65, диаметр 265х85 мм | шт
59.1.20.03-0298 | Светильник для общественных зданий подвесной под люминесцентную лампу Т5, цоколь G5, мощность 1х35 Вт, напряжение питания 220 В, ЭПРА А2, IP23, размер 1475х55х115 мм | шт
27.40.25.122.59.1.20.03-0298-000 | Светильник для общественных зданий подвесной под люминесцентную лампу Т5, цоколь G5, мощность 1х35 Вт, напряжение питания 220 В, ЭПРА А2, IP23, размер 1475х55х115 мм | шт
59.1.20.03-0299 | Светильник для общественных зданий подвесной под люминесцентную лампу Т8, цоколь G13, мощность 1х36 Вт, напряжение питания 220 В, ЭмПРА, IP20, размер 1230х65х95 мм | шт
27.40.25.122.59.1.20.03-0299-000 | Светильник для общественных зданий подвесной под люминесцентную лампу Т8, цоколь G13, мощность 1х36 Вт, напряжение питания 220 В, ЭмПРА, IP20, размер 1230х65х95 мм | шт
59.1.20.03-0300 | Светильник для общественных зданий подвесной под люминесцентную лампу Т8, цоколь G13, мощность 1х36 Вт, напряжение питания 220 В, ЭмПРА, IP20, с блоком АП, размер 1230х65х95 мм | шт
27.40.25.122.59.1.20.03-0300-000 | Светильник для общественных зданий подвесной под люминесцентную лампу Т8, цоколь G13, мощность 1х36 Вт, напряжение питания 220 В, ЭмПРА, IP20, с блоком АП, размер 1230х65х95 мм | шт
59.1.20.03-0301 | Светильник для общественных зданий подвесной под люминесцентную лампу Т8, цоколь G13, мощность 1х36 Вт, напряжение питания 220 В, ЭПРА, IP20, размер 1230х65х95 мм | шт
27.40.25.122.59.1.20.03-0301-000 | Светильник для общественных зданий подвесной под люминесцентную лампу Т8, цоколь G13, мощность 1х36 Вт, напряжение питания 220 В, ЭПРА, IP20, размер 1230х65х95 мм | шт
59.1.20.03-0302 | Светильник для общественных зданий подвесной под люминесцентную лампу Т8, цоколь G13, мощность 1х58 Вт, напряжение питания 220 В, ЭмПРА, IP20, размер 1530х65х95 мм | шт
27.40.25.122.59.1.20.03-0302-000 | Светильник для общественных зданий подвесной под люминесцентную лампу Т8, цоколь G13, мощность 1х58 Вт, напряжение питания 220 В, ЭмПРА, IP20, размер 1530х65х95 мм | шт
59.1.20.03-0303 | Светильник для общественных зданий подвесной под люминесцентную лампу Т8, цоколь G13, мощность 1х58 Вт, напряжение питания 220 В, ЭПРА, IP20, размер 1530х65х95 мм | шт
27.40.25.122.59.1.20.03-0303-000 | Светильник для общественных зданий подвесной под люминесцентную лампу Т8, цоколь G13, мощность 1х58 Вт, напряжение питания 220 В, ЭПРА, IP20, размер 1530х65х95 мм | шт
59.1.20.03-0304 | Светильник для общественных зданий подвесной под люминесцентную лампу Т8, цоколь G13, мощность 1х58 Вт, напряжение питания 220 В, ЭПРА, IP20, с блоком АП, размер 1530х65х95 мм | шт
27.40.25.122.59.1.20.03-0304-000 | Светильник для общественных зданий подвесной под люминесцентную лампу Т8, цоколь G13, мощность 1х58 Вт, напряжение питания 220 В, ЭПРА, IP20, с блоком АП, размер 1530х65х95 мм | шт
59.1.20.03-0305 | Светильник для общественных зданий подвесной под люминесцентную лампу Т8, цоколь G13, мощность 2х36 Вт, напряжение питания 220 В, ЭмПРА, IP20, размер 1230х100х95 мм | шт
27.40.25.122.59.1.20.03-0305-000 | Светильник для общественных зданий подвесной под люминесцентную лампу Т8, цоколь G13, мощность 2х36 Вт, напряжение питания 220 В, ЭмПРА, IP20, размер 1230х100х95 мм | шт
59.1.20.03-0306 | Светильник для общественных зданий подвесной под люминесцентную лампу Т8, цоколь G13, мощность 2х36 Вт, напряжение питания 220 В, ЭПРА, IP20, размер 1230х100х95 мм | шт
27.40.25.122.59.1.20.03-0306-000 | Светильник для общественных зданий подвесной под люминесцентную лампу Т8, цоколь G13, мощность 2х36 Вт, напряжение питания 220 В, ЭПРА, IP20, размер 1230х100х95 мм | шт
59.1.20.03-0307 | Светильник для общественных зданий подвесной под люминесцентную лампу Т8, цоколь G13, мощность 2х36 Вт, напряжение питания 220 В, ЭПРА, IP20, размер 1820х120х60 мм | шт
27.40.25.122.59.1.20.03-0307-000 | Светильник для общественных зданий подвесной под люминесцентную лампу Т8, цоколь G13, мощность 2х36 Вт, напряжение питания 220 В, ЭПРА, IP20, размер 1820х120х60 мм | шт
59.1.20.03-0308 | Светильник для общественных зданий подвесной под люминесцентную лампу Т8, цоколь G13, мощность 2х36 Вт, напряжение питания 220 В, ЭПРА, IP20, с блоком АП, размер 1230х100х95 мм | шт
27.40.25.122.59.1.20.03-0308-000 | Светильник для общественных зданий подвесной под люминесцентную лампу Т8, цоколь G13, мощность 2х36 Вт, напряжение питания 220 В, ЭПРА, IP20, с блоком АП, размер 1230х100х95 мм | шт
59.1.20.03-0309 | Светильник для общественных зданий подвесной под люминесцентную лампу Т8, цоколь G13, мощность 2х36 Вт, напряжение питания 220 В, ЭПРА, IP20, с блоком АП, размер 1820х120х60 мм | шт
27.40.25.122.59.1.20.03-0309-000 | Светильник для общественных зданий подвесной под люминесцентную лампу Т8, цоколь G13, мощность 2х36 Вт, напряжение питания 220 В, ЭПРА, IP20, с блоком АП, размер 1820х120х60 мм | шт
59.1.20.03-0310 | Светильник для общественных зданий подвесной под люминесцентную лампу Т8, цоколь G13, мощность 2х36 Вт, напряжение питания 220 В, ЭПРА, IP23, размер 1230х100х95 мм | шт
27.40.25.122.59.1.20.03-0310-000 | Светильник для общественных зданий подвесной под люминесцентную лампу Т8, цоколь G13, мощность 2х36 Вт, напряжение питания 220 В, ЭПРА, IP23, размер 1230х100х95 мм | шт
59.1.20.03-0311 | Светильник для общественных зданий подвесной под люминесцентную лампу Т8, цоколь G13, мощность 2х58 Вт, напряжение питания 220 В, ЭмПРА, IP20, размер 1530х100х95 мм | шт
27.40.25.122.59.1.20.03-0311-000 | Светильник для общественных зданий подвесной под люминесцентную лампу Т8, цоколь G13, мощность 2х58 Вт, напряжение питания 220 В, ЭмПРА, IP20, размер 1530х100х95 мм | шт
59.1.20.03-0312 | Светильник для общественных зданий подвесной под люминесцентную лампу Т8, цоколь G13, мощность 2х58 Вт, напряжение питания 220 В, ЭПРА, IP20, размер 1530х100х95 мм | шт
27.40.25.122.59.1.20.03-0312-000 | Светильник для общественных зданий подвесной под люминесцентную лампу Т8, цоколь G13, мощность 2х58 Вт, напряжение питания 220 В, ЭПРА, IP20, размер 1530х100х95 мм | шт
59.1.20.03-0313 | Светильник для общественных зданий подвесной под люминесцентную лампу Т8, цоколь G13, мощность 2х58 Вт, напряжение питания 220 В, ЭПРА, IP20, размер 2220х120х60 мм | шт
27.40.25.122.59.1.20.03-0313-000 | Светильник для общественных зданий подвесной под люминесцентную лампу Т8, цоколь G13, мощность 2х58 Вт, напряжение питания 220 В, ЭПРА, IP20, размер 2220х120х60 мм | шт
59.1.20.03-0314 | Светильник для общественных зданий подвесной под люминесцентную лампу Т8, цоколь G13, мощность 2х58 Вт, напряжение питания 220 В, ЭПРА, IP20, с блоком АП, размер 1530х100х95 мм | шт
27.40.25.122.59.1.20.03-0314-000 | Светильник для общественных зданий подвесной под люминесцентную лампу Т8, цоколь G13, мощность 2х58 Вт, напряжение питания 220 В, ЭПРА, IP20, с блоком АП, размер 1530х100х95 мм | шт
59.1.20.03-0315 | Светильник для общественных зданий подвесной под люминесцентную лампу Т8, цоколь G13, мощность 58 Вт, напряжение питания 220 В, ЭПРА, IP20, размер 2220х120х60 мм | шт
27.40.25.122.59.1.20.03-0315-000 | Светильник для общественных зданий подвесной под люминесцентную лампу Т8, цоколь G13, мощность 58 Вт, напряжение питания 220 В, ЭПРА, IP20, размер 2220х120х60 мм | шт
59.1.20.03-0316 | Светильник для общественных зданий потолочный под люминесцентную лампу Т5, цоколь G5, мощность 14 Вт, напряжение питания 220 В, ЭПРА А2, IP20, размер 595х75х100 мм | шт
27.40.25.122.59.1.20.03-0316-000 | Светильник для общественных зданий потолочный под люминесцентную лампу Т5, цоколь G5, мощность 14 Вт, напряжение питания 220 В, ЭПРА А2, IP20, размер 595х75х100 мм | шт
59.1.20.03-0317 | Светильник для общественных зданий потолочный под люминесцентную лампу Т5, цоколь G5, мощность 1х54 Вт, напряжение питания 220 В, ЭПРА А2, IP44, с блоком АП, размер 1285х120х90 мм | шт
27.40.25.122.59.1.20.03-0317-000 | Светильник для общественных зданий потолочный под люминесцентную лампу Т5, цоколь G5, мощность 1х54 Вт, напряжение питания 220 В, ЭПРА А2, IP44, с блоком АП, размер 1285х120х90 мм | шт
59.1.20.03-0318 | Светильник для общественных зданий потолочный под люминесцентную лампу Т5, цоколь G5, мощность 28 Вт, напряжение питания 220 В, ЭПРА А2, IP20, размер 1190х75х100 мм | шт
27.40.25.122.59.1.20.03-0318-000 | Светильник для общественных зданий потолочный под люминесцентную лампу Т5, цоколь G5, мощность 28 Вт, напряжение питания 220 В, ЭПРА А2, IP20, размер 1190х75х100 мм | шт
59.1.20.03-0319 | Светильник для общественных зданий потолочный под люминесцентную лампу Т5, цоколь G5, мощность 2х14 Вт, напряжение питания 220 В, ЭПРА А1, IP20, с управлением 1-10 В, размер 605х195х75 мм | шт
27.40.25.122.59.1.20.03-0319-000 | Светильник для общественных зданий потолочный под люминесцентную лампу Т5, цоколь G5, мощность 2х14 Вт, напряжение питания 220 В, ЭПРА А1, IP20, с управлением 1-10 В, размер 605х195х75 мм | шт
59.1.20.03-0320 | Светильник для общественных зданий потолочный под люминесцентную лампу Т5, цоколь G5, мощность 2х14 Вт, напряжение питания 220 В, ЭПРА А1, IP20, с управлением DALI, размер 605х195х75 мм | шт
27.40.25.122.59.1.20.03-0320-000 | Светильник для общественных зданий потолочный под люминесцентную лампу Т5, цоколь G5, мощность 2х14 Вт, напряжение питания 220 В, ЭПРА А1, IP20, с управлением DALI, размер 605х195х75 мм | шт
59.1.20.03-0321 | Светильник для общественных зданий потолочный под люминесцентную лампу Т5, цоколь G5, мощность 2х14 Вт, напряжение питания 220 В, ЭПРА А2, IP20, размер 595х75х100 мм | шт
27.40.25.122.59.1.20.03-0321-000 | Светильник для общественных зданий потолочный под люминесцентную лампу Т5, цоколь G5, мощность 2х14 Вт, напряжение питания 220 В, ЭПРА А2, IP20, размер 595х75х100 мм | шт
59.1.20.03-0322 | Светильник для общественных зданий потолочный под люминесцентную лампу Т5, цоколь G5, мощность 2х14 Вт, напряжение питания 220 В, ЭПРА А2, IP20, размер 605х195х75 мм | шт
27.40.25.122.59.1.20.03-0322-000 | Светильник для общественных зданий потолочный под люминесцентную лампу Т5, цоколь G5, мощность 2х14 Вт, напряжение питания 220 В, ЭПРА А2, IP20, размер 605х195х75 мм | шт
59.1.20.03-0323 | Светильник для общественных зданий потолочный под люминесцентную лампу Т5, цоколь G5, мощность 2х14 Вт, напряжение питания 220 В, ЭПРА А2, IP44, размер 675х120х90 мм | шт
27.40.25.122.59.1.20.03-0323-000 | Светильник для общественных зданий потолочный под люминесцентную лампу Т5, цоколь G5, мощность 2х14 Вт, напряжение питания 220 В, ЭПРА А2, IP44, размер 675х120х90 мм | шт
59.1.20.03-0324 | Светильник для общественных зданий потолочный под люминесцентную лампу Т5, цоколь G5, мощность 2х28 Вт, напряжение питания 220 В, ЭПРА А1, IP20, с управлением 1-10 В, размер 1205х195х75 мм | шт
27.40.25.122.59.1.20.03-0324-000 | Светильник для общественных зданий потолочный под люминесцентную лампу Т5, цоколь G5, мощность 2х28 Вт, напряжение питания 220 В, ЭПРА А1, IP20, с управлением 1-10 В, размер 1205х195х75 мм | шт
59.1.20.03-0325 | Светильник для общественных зданий потолочный под люминесцентную лампу Т5, цоколь G5, мощность 2х28 Вт, напряжение питания 220 В, ЭПРА А1, IP20, с управлением DALI, размер 1195х295х70 мм | шт
27.40.25.122.59.1.20.03-0325-000 | Светильник для общественных зданий потолочный под люминесцентную лампу Т5, цоколь G5, мощность 2х28 Вт, напряжение питания 220 В, ЭПРА А1, IP20, с управлением DALI, размер 1195х295х70 мм | шт
59.1.20.03-0326 | Светильник для общественных зданий потолочный под люминесцентную лампу Т5, цоколь G5, мощность 2х28 Вт, напряжение питания 220 В, ЭПРА А1, IP20, с управлением DALI, размер 1205х195х75 мм | шт
27.40.25.122.59.1.20.03-0326-000 | Светильник для общественных зданий потолочный под люминесцентную лампу Т5, цоколь G5, мощность 2х28 Вт, напряжение питания 220 В, ЭПРА А1, IP20, с управлением DALI, размер 1205х195х75 мм | шт
59.1.20.03-0327 | Светильник для общественных зданий потолочный под люминесцентную лампу Т5, цоколь G5, мощность 2х28 Вт, напряжение питания 220 В, ЭПРА А1, IP44, с управлением 1-10 В, размер 1285х120х90 мм | шт
27.40.25.122.59.1.20.03-0327-000 | Светильник для общественных зданий потолочный под люминесцентную лампу Т5, цоколь G5, мощность 2х28 Вт, напряжение питания 220 В, ЭПРА А1, IP44, с управлением 1-10 В, размер 1285х120х90 мм | шт
59.1.20.03-0328 | Светильник для общественных зданий потолочный под люминесцентную лампу Т5, цоколь G5, мощность 2х28 Вт, напряжение питания 220 В, ЭПРА А1, IP44, с управлением DALI, размер 1285х120х90 мм | шт
27.40.25.122.59.1.20.03-0328-000 | Светильник для общественных зданий потолочный под люминесцентную лампу Т5, цоколь G5, мощность 2х28 Вт, напряжение питания 220 В, ЭПРА А1, IP44, с управлением DALI, размер 1285х120х90 мм | шт
59.1.20.03-0329 | Светильник для общественных зданий потолочный под люминесцентную лампу Т5, цоколь G5, мощность 2х28 Вт, напряжение питания 220 В, ЭПРА А2, IP20, размер 1190х75х100 мм | шт
27.40.25.122.59.1.20.03-0329-000 | Светильник для общественных зданий потолочный под люминесцентную лампу Т5, цоколь G5, мощность 2х28 Вт, напряжение питания 220 В, ЭПРА А2, IP20, размер 1190х75х100 мм | шт
59.1.20.03-0330 | Светильник для общественных зданий потолочный под люминесцентную лампу Т5, цоколь G5, мощность 2х28 Вт, напряжение питания 220 В, ЭПРА А2, IP20, размер 1195х295х70 мм | шт
27.40.25.122.59.1.20.03-0330-000 | Светильник для общественных зданий потолочный под люминесцентную лампу Т5, цоколь G5, мощность 2х28 Вт, напряжение питания 220 В, ЭПРА А2, IP20, размер 1195х295х70 мм | шт
59.1.20.03-0331 | Светильник для общественных зданий потолочный под люминесцентную лампу Т5, цоколь G5, мощность 2х28 Вт, напряжение питания 220 В, ЭПРА А2, IP20, размер 1205х195х75 мм | шт
27.40.25.122.59.1.20.03-0331-000 | Светильник для общественных зданий потолочный под люминесцентную лампу Т5, цоколь G5, мощность 2х28 Вт, напряжение питания 220 В, ЭПРА А2, IP20, размер 1205х195х75 мм | шт
59.1.20.03-0332 | Светильник для общественных зданий потолочный под люминесцентную лампу Т5, цоколь G5, мощность 2х28 Вт, напряжение питания 220 В, ЭПРА А2, IP20, с блоком АП, размер 1190х75х100 мм | шт
27.40.25.122.59.1.20.03-0332-000 | Светильник для общественных зданий потолочный под люминесцентную лампу Т5, цоколь G5, мощность 2х28 Вт, напряжение питания 220 В, ЭПРА А2, IP20, с блоком АП, размер 1190х75х100 мм | шт
59.1.20.03-0333 | Светильник для общественных зданий потолочный под люминесцентную лампу Т5, цоколь G5, мощность 2х28 Вт, напряжение питания 220 В, ЭПРА А2, IP20, с блоком АП, размер 1205х195х75 мм | шт
27.40.25.122.59.1.20.03-0333-000 | Светильник для общественных зданий потолочный под люминесцентную лампу Т5, цоколь G5, мощность 2х28 Вт, напряжение питания 220 В, ЭПРА А2, IP20, с блоком АП, размер 1205х195х75 мм | шт
59.1.20.03-0334 | Светильник для общественных зданий потолочный под люминесцентную лампу Т5, цоколь G5, мощность 2х28 Вт, напряжение питания 220 В, ЭПРА А2, IP20, с блоком АП, размер 1195х295х70 мм | шт
27.40.25.122.59.1.20.03-0334-000 | Светильник для общественных зданий потолочный под люминесцентную лампу Т5, цоколь G5, мощность 2х28 Вт, напряжение питания 220 В, ЭПРА А2, IP20, с блоком АП, размер 1195х295х70 мм | шт
59.1.20.03-0335 | Светильник для общественных зданий потолочный под люминесцентную лампу Т5, цоколь G5, мощность 2х28 Вт, напряжение питания 220 В, ЭПРА А2, IP44, размер 1285х120х90 мм | шт
27.40.25.122.59.1.20.03-0335-000 | Светильник для общественных зданий потолочный под люминесцентную лампу Т5, цоколь G5, мощность 2х28 Вт, напряжение питания 220 В, ЭПРА А2, IP44, размер 1285х120х90 мм | шт
59.1.20.03-0336 | Светильник для общественных зданий потолочный под люминесцентную лампу Т5, цоколь G5, мощность 2х28 Вт, напряжение питания 220 В, ЭПРА А2, IP44, с блоком АП, размер 1285х120х90 мм | шт
27.40.25.122.59.1.20.03-0336-000 | Светильник для общественных зданий потолочный под люминесцентную лампу Т5, цоколь G5, мощность 2х28 Вт, напряжение питания 220 В, ЭПРА А2, IP44, с блоком АП, размер 1285х120х90 мм | шт
59.1.20.03-0337 | Светильник для общественных зданий потолочный под люминесцентную лампу Т5, цоколь G5, мощность 2х28 Вт, напряжение питания 220 В, ЭПРА А2, IP54, размер 1285х120х90 мм | шт
27.40.25.122.59.1.20.03-0337-000 | Светильник для общественных зданий потолочный под люминесцентную лампу Т5, цоколь G5, мощность 2х28 Вт, напряжение питания 220 В, ЭПРА А2, IP54, размер 1285х120х90 мм | шт
59.1.20.03-0338 | Светильник для общественных зданий потолочный под люминесцентную лампу Т5, цоколь G5, мощность 2х28 Вт, напряжение питания 220 В, ЭПРА А2, IP54, с блоком АП, размер 1285х120х90 мм | шт
27.40.25.122.59.1.20.03-0338-000 | Светильник для общественных зданий потолочный под люминесцентную лампу Т5, цоколь G5, мощность 2х28 Вт, напряжение питания 220 В, ЭПРА А2, IP54, с блоком АП, размер 1285х120х90 мм | шт
59.1.20.03-0339 | Светильник для общественных зданий потолочный под люминесцентную лампу Т5, цоколь G5, мощность 2х35 Вт, напряжение питания 220 В, ЭПРА А1, IP20, с управлением 1-10 В, размер 1505х195х75 мм | шт
27.40.25.122.59.1.20.03-0339-000 | Светильник для общественных зданий потолочный под люминесцентную лампу Т5, цоколь G5, мощность 2х35 Вт, напряжение питания 220 В, ЭПРА А1, IP20, с управлением 1-10 В, размер 1505х195х75 мм | шт
59.1.20.03-0340 | Светильник для общественных зданий потолочный под люминесцентную лампу Т5, цоколь G5, мощность 2х35 Вт, напряжение питания 220 В, ЭПРА А1, IP20, с управлением DALI, размер 1505х195х75 мм | шт
27.40.25.122.59.1.20.03-0340-000 | Светильник для общественных зданий потолочный под люминесцентную лампу Т5, цоколь G5, мощность 2х35 Вт, напряжение питания 220 В, ЭПРА А1, IP20, с управлением DALI, размер 1505х195х75 мм | шт
59.1.20.03-0341 | Светильник для общественных зданий потолочный под люминесцентную лампу Т5, цоколь G5, мощность 2х35 Вт, напряжение питания 220 В, ЭПРА А2, IP20, размер 1490х75х100 мм | шт
27.40.25.122.59.1.20.03-0341-000 | Светильник для общественных зданий потолочный под люминесцентную лампу Т5, цоколь G5, мощность 2х35 Вт, напряжение питания 220 В, ЭПРА А2, IP20, размер 1490х75х100 мм | шт
59.1.20.03-0342 | Светильник для общественных зданий потолочный под люминесцентную лампу Т5, цоколь G5, мощность 2х35 Вт, напряжение питания 220 В, ЭПРА А2, IP20, размер 1505х195х75 мм | шт
27.40.25.122.59.1.20.03-0342-000 | Светильник для общественных зданий потолочный под люминесцентную лампу Т5, цоколь G5, мощность 2х35 Вт, напряжение питания 220 В, ЭПРА А2, IP20, размер 1505х195х75 мм | шт
59.1.20.03-0343 | Светильник для общественных зданий потолочный под люминесцентную лампу Т5, цоколь G5, мощность 2х35 Вт, напряжение питания 220 В, ЭПРА А2, IP20, с блоком АП, размер 1505х195х75 мм | шт
27.40.25.122.59.1.20.03-0343-000 | Светильник для общественных зданий потолочный под люминесцентную лампу Т5, цоколь G5, мощность 2х35 Вт, напряжение питания 220 В, ЭПРА А2, IP20, с блоком АП, размер 1505х195х75 мм | шт
59.1.20.03-0344 | Светильник для общественных зданий потолочный под люминесцентную лампу Т5, цоколь G5, мощность 2х39 Вт, напряжение питания 220 В, ЭПРА А2, IP20, размер 895х75х100 мм | шт
27.40.25.122.59.1.20.03-0344-000 | Светильник для общественных зданий потолочный под люминесцентную лампу Т5, цоколь G5, мощность 2х39 Вт, напряжение питания 220 В, ЭПРА А2, IP20, размер 895х75х100 мм | шт
59.1.20.03-0345 | Светильник для общественных зданий потолочный под люминесцентную лампу Т5, цоколь G5, мощность 2х39 Вт, напряжение питания 220 В, ЭПРА А2, IP20, размер 905х195х75 мм | шт
27.40.25.122.59.1.20.03-0345-000 | Светильник для общественных зданий потолочный под люминесцентную лампу Т5, цоколь G5, мощность 2х39 Вт, напряжение питания 220 В, ЭПРА А2, IP20, размер 905х195х75 мм | шт
59.1.20.03-0346 | Светильник для общественных зданий потолочный под люминесцентную лампу Т5, цоколь G5, мощность 2х54 Вт, напряжение питания 220 В, ЭПРА А1, IP20, с управлением 1-10 В, размер 1205х195х75 мм | шт
27.40.25.122.59.1.20.03-0346-000 | Светильник для общественных зданий потолочный под люминесцентную лампу Т5, цоколь G5, мощность 2х54 Вт, напряжение питания 220 В, ЭПРА А1, IP20, с управлением 1-10 В, размер 1205х195х75 мм | шт
59.1.20.03-0347 | Светильник для общественных зданий потолочный под люминесцентную лампу Т5, цоколь G5, мощность 2х54 Вт, напряжение питания 220 В, ЭПРА А1, IP20, с управлением DALI, размер 1205х195х75 мм | шт
27.40.25.122.59.1.20.03-0347-000 | Светильник для общественных зданий потолочный под люминесцентную лампу Т5, цоколь G5, мощность 2х54 Вт, напряжение питания 220 В, ЭПРА А1, IP20, с управлением DALI, размер 1205х195х75 мм | шт
59.1.20.03-0348 | Светильник для общественных зданий потолочный под люминесцентную лампу Т5, цоколь G5, мощность 2х54 Вт, напряжение питания 220 В, ЭПРА А1, IP44, с управлением 1-10 В, размер 1285х120х90 мм | шт
27.40.25.122.59.1.20.03-0348-000 | Светильник для общественных зданий потолочный под люминесцентную лампу Т5, цоколь G5, мощность 2х54 Вт, напряжение питания 220 В, ЭПРА А1, IP44, с управлением 1-10 В, размер 1285х120х90 мм | шт
59.1.20.03-0349 | Светильник для общественных зданий потолочный под люминесцентную лампу Т5, цоколь G5, мощность 2х54 Вт, напряжение питания 220 В, ЭПРА А1, IP44, с управлением DALI, размер 1285х120х90 мм | шт
27.40.25.122.59.1.20.03-0349-000 | Светильник для общественных зданий потолочный под люминесцентную лампу Т5, цоколь G5, мощность 2х54 Вт, напряжение питания 220 В, ЭПРА А1, IP44, с управлением DALI, размер 1285х120х90 мм | шт
59.1.20.03-0350 | Светильник для общественных зданий потолочный под люминесцентную лампу Т5, цоколь G5, мощность 2х54 Вт, напряжение питания 220 В, ЭПРА А2, IP20, размер 1205х195х75 мм | шт
27.40.25.122.59.1.20.03-0350-000 | Светильник для общественных зданий потолочный под люминесцентную лампу Т5, цоколь G5, мощность 2х54 Вт, напряжение питания 220 В, ЭПРА А2, IP20, размер 1205х195х75 мм | шт
59.1.20.03-0351 | Светильник для общественных зданий потолочный под люминесцентную лампу Т5, цоколь G5, мощность 2х54 Вт, напряжение питания 220 В, ЭПРА А2, IP20, с блоком АП, размер 1205х195х75 мм | шт
27.40.25.122.59.1.20.03-0351-000 | Светильник для общественных зданий потолочный под люминесцентную лампу Т5, цоколь G5, мощность 2х54 Вт, напряжение питания 220 В, ЭПРА А2, IP20, с блоком АП, размер 1205х195х75 мм | шт
59.1.20.03-0352 | Светильник для общественных зданий потолочный под люминесцентную лампу Т5, цоколь G5, мощность 2х54 Вт, напряжение питания 220 В, ЭПРА А2, IP44, размер 1285х120х90 мм | шт
27.40.25.122.59.1.20.03-0352-000 | Светильник для общественных зданий потолочный под люминесцентную лампу Т5, цоколь G5, мощность 2х54 Вт, напряжение питания 220 В, ЭПРА А2, IP44, размер 1285х120х90 мм | шт
59.1.20.03-0353 | Светильник для общественных зданий потолочный под люминесцентную лампу Т5, цоколь G5, мощность 2х54 Вт, напряжение питания 220 В, ЭПРА А2, IP44, с блоком АП, размер 1285х120х90 мм | шт
27.40.25.122.59.1.20.03-0353-000 | Светильник для общественных зданий потолочный под люминесцентную лампу Т5, цоколь G5, мощность 2х54 Вт, напряжение питания 220 В, ЭПРА А2, IP44, с блоком АП, размер 1285х120х90 мм | шт
59.1.20.03-0354 | Светильник для общественных зданий потолочный под люминесцентную лампу Т5, цоколь G5, мощность 2х54 Вт, напряжение питания 220 В, ЭПРА А2, IP54, размер 1285х120х90 мм | шт
27.40.25.122.59.1.20.03-0354-000 | Светильник для общественных зданий потолочный под люминесцентную лампу Т5, цоколь G5, мощность 2х54 Вт, напряжение питания 220 В, ЭПРА А2, IP54, размер 1285х120х90 мм | шт
59.1.20.03-0355 | Светильник для общественных зданий потолочный под люминесцентную лампу Т5, цоколь G5, мощность 2х80 Вт, напряжение питания 220 В, ЭПРА А2, IP20, размер 1505х195х75 мм | шт
27.40.25.122.59.1.20.03-0355-000 | Светильник для общественных зданий потолочный под люминесцентную лампу Т5, цоколь G5, мощность 2х80 Вт, напряжение питания 220 В, ЭПРА А2, IP20, размер 1505х195х75 мм | шт
59.1.20.03-0356 | Светильник для общественных зданий потолочный под люминесцентную лампу Т5, цоколь G5, мощность 2х80 Вт, напряжение питания 220 В, ЭПРА А2, IP20, размер 1660х190х95 мм | шт
27.40.25.122.59.1.20.03-0356-000 | Светильник для общественных зданий потолочный под люминесцентную лампу Т5, цоколь G5, мощность 2х80 Вт, напряжение питания 220 В, ЭПРА А2, IP20, размер 1660х190х95 мм | шт
59.1.20.03-0357 | Светильник для общественных зданий потолочный под люминесцентную лампу Т5, цоколь G5, мощность 35 Вт, напряжение питания 220 В, ЭПРА А2, IP20, размер 1490х75х100 мм | шт
27.40.25.122.59.1.20.03-0357-000 | Светильник для общественных зданий потолочный под люминесцентную лампу Т5, цоколь G5, мощность 35 Вт, напряжение питания 220 В, ЭПРА А2, IP20, размер 1490х75х100 мм | шт
59.1.20.03-0358 | Светильник для общественных зданий потолочный под люминесцентную лампу Т5, цоколь G5, мощность 35 Вт, напряжение питания 220 В, ЭПРА А2, IP20, с блоком АП, размер 1490х75х100 мм | шт
27.40.25.122.59.1.20.03-0358-000 | Светильник для общественных зданий потолочный под люминесцентную лампу Т5, цоколь G5, мощность 35 Вт, напряжение питания 220 В, ЭПРА А2, IP20, с блоком АП, размер 1490х75х100 мм | шт
59.1.20.03-0359 | Светильник для общественных зданий потолочный под люминесцентную лампу Т5, цоколь G5, мощность 39 Вт, напряжение питания 220 В, ЭПРА А2, IP20, размер 895х75х100 мм | шт
27.40.25.122.59.1.20.03-0359-000 | Светильник для общественных зданий потолочный под люминесцентную лампу Т5, цоколь G5, мощность 39 Вт, напряжение питания 220 В, ЭПРА А2, IP20, размер 895х75х100 мм | шт
59.1.20.03-0360 | Светильник для общественных зданий потолочный под люминесцентную лампу Т5, цоколь G5, мощность 4х14 Вт, напряжение питания 220 В, ЭПРА А1, IP20, с управлением 1-10 В, размер 595х595х70 мм | шт
27.40.25.122.59.1.20.03-0360-000 | Светильник для общественных зданий потолочный под люминесцентную лампу Т5, цоколь G5, мощность 4х14 Вт, напряжение питания 220 В, ЭПРА А1, IP20, с управлением 1-10 В, размер 595х595х70 мм | шт
59.1.20.03-0361 | Светильник для общественных зданий потолочный под люминесцентную лампу Т5, цоколь G5, мощность 4х14 Вт, напряжение питания 220 В, ЭПРА А1, IP20, с управлением 1-10 В, с блоком АП, размер 595х595х70 мм | шт
27.40.25.122.59.1.20.03-0361-000 | Светильник для общественных зданий потолочный под люминесцентную лампу Т5, цоколь G5, мощность 4х14 Вт, напряжение питания 220 В, ЭПРА А1, IP20, с управлением 1-10 В, с блоком АП, размер 595х595х70 мм | шт
59.1.20.03-0362 | Светильник для общественных зданий потолочный под люминесцентную лампу Т5, цоколь G5, мощность 4х14 Вт, напряжение питания 220 В, ЭПРА А1, IP20, с управлением DALI, размер 595х595х70 мм | шт
27.40.25.122.59.1.20.03-0362-000 | Светильник для общественных зданий потолочный под люминесцентную лампу Т5, цоколь G5, мощность 4х14 Вт, напряжение питания 220 В, ЭПРА А1, IP20, с управлением DALI, размер 595х595х70 мм | шт
59.1.20.03-0363 | Светильник для общественных зданий потолочный под люминесцентную лампу Т5, цоколь G5, мощность 4х14 Вт, напряжение питания 220 В, ЭПРА А1, IP44, с управлением 1-10 В, размер 655х655х90 мм | шт
27.40.25.122.59.1.20.03-0363-000 | Светильник для общественных зданий потолочный под люминесцентную лампу Т5, цоколь G5, мощность 4х14 Вт, напряжение питания 220 В, ЭПРА А1, IP44, с управлением 1-10 В, размер 655х655х90 мм | шт
59.1.20.03-0364 | Светильник для общественных зданий потолочный под люминесцентную лампу Т5, цоколь G5, мощность 4х14 Вт, напряжение питания 220 В, ЭПРА А1, IP44, с управлением DALI, размер 655х655х90 мм | шт
27.40.25.122.59.1.20.03-0364-000 | Светильник для общественных зданий потолочный под люминесцентную лампу Т5, цоколь G5, мощность 4х14 Вт, напряжение питания 220 В, ЭПРА А1, IP44, с управлением DALI, размер 655х655х90 мм | шт
59.1.20.03-0365 | Светильник для общественных зданий потолочный под люминесцентную лампу Т5, цоколь G5, мощность 4х14 Вт, напряжение питания 220 В, ЭПРА А1, IP54, с управлением 1-10 В, размер 595х595х105 мм | шт
27.40.25.122.59.1.20.03-0365-000 | Светильник для общественных зданий потолочный под люминесцентную лампу Т5, цоколь G5, мощность 4х14 Вт, напряжение питания 220 В, ЭПРА А1, IP54, с управлением 1-10 В, размер 595х595х105 мм | шт
59.1.20.03-0366 | Светильник для общественных зданий потолочный под люминесцентную лампу Т5, цоколь G5, мощность 4х14 Вт, напряжение питания 220 В, ЭПРА А1, IP54, с управлением DALI, размер 595х595х105 мм | шт
27.40.25.122.59.1.20.03-0366-000 | Светильник для общественных зданий потолочный под люминесцентную лампу Т5, цоколь G5, мощность 4х14 Вт, напряжение питания 220 В, ЭПРА А1, IP54, с управлением DALI, размер 595х595х105 мм | шт
59.1.20.03-0367 | Светильник для общественных зданий потолочный под люминесцентную лампу Т5, цоколь G5, мощность 4х14 Вт, напряжение питания 220 В, ЭПРА А2, IP20, размер 595х595х70 мм | шт
27.40.25.122.59.1.20.03-0367-000 | Светильник для общественных зданий потолочный под люминесцентную лампу Т5, цоколь G5, мощность 4х14 Вт, напряжение питания 220 В, ЭПРА А2, IP20, размер 595х595х70 мм | шт
59.1.20.03-0368 | Светильник для общественных зданий потолочный под люминесцентную лампу Т5, цоколь G5, мощность 4х14 Вт, напряжение питания 220 В, ЭПРА А2, IP20, с блоком АП, размер 595х595х70 мм | шт
27.40.25.122.59.1.20.03-0368-000 | Светильник для общественных зданий потолочный под люминесцентную лампу Т5, цоколь G5, мощность 4х14 Вт, напряжение питания 220 В, ЭПРА А2, IP20, с блоком АП, размер 595х595х70 мм | шт
59.1.20.03-0369 | Светильник для общественных зданий потолочный под люминесцентную лампу Т5, цоколь G5, мощность 4х14 Вт, напряжение питания 220 В, ЭПРА А2, IP44, размер 655х655х90 мм | шт
27.40.25.122.59.1.20.03-0369-000 | Светильник для общественных зданий потолочный под люминесцентную лампу Т5, цоколь G5, мощность 4х14 Вт, напряжение питания 220 В, ЭПРА А2, IP44, размер 655х655х90 мм | шт
59.1.20.03-0370 | Светильник для общественных зданий потолочный под люминесцентную лампу Т5, цоколь G5, мощность 4х14 Вт, напряжение питания 220 В, ЭПРА А2, IP44, с блоком АП, размер 655х655х90 мм | шт
27.40.25.122.59.1.20.03-0370-000 | Светильник для общественных зданий потолочный под люминесцентную лампу Т5, цоколь G5, мощность 4х14 Вт, напряжение питания 220 В, ЭПРА А2, IP44, с блоком АП, размер 655х655х90 мм | шт
59.1.20.03-0371 | Светильник для общественных зданий потолочный под люминесцентную лампу Т5, цоколь G5, мощность 4х14 Вт, напряжение питания 220 В, ЭПРА А2, IP54, размер 595х595х105 мм | шт
27.40.25.122.59.1.20.03-0371-000 | Светильник для общественных зданий потолочный под люминесцентную лампу Т5, цоколь G5, мощность 4х14 Вт, напряжение питания 220 В, ЭПРА А2, IP54, размер 595х595х105 мм | шт
59.1.20.03-0372 | Светильник для общественных зданий потолочный под люминесцентную лампу Т5, цоколь G5, мощность 4х14 Вт, напряжение питания 220 В, ЭПРА А2, IP54, с блоком АП, размер 595х595х105 мм | шт
27.40.25.122.59.1.20.03-0372-000 | Светильник для общественных зданий потолочный под люминесцентную лампу Т5, цоколь G5, мощность 4х14 Вт, напряжение питания 220 В, ЭПРА А2, IP54, с блоком АП, размер 595х595х105 мм | шт
59.1.20.03-0373 | Светильник для общественных зданий потолочный под люминесцентную лампу Т5, цоколь G5, мощность 4х24 Вт, напряжение питания 220 В, ЭПРА А1, IP54/20, с управлением 1-10 В, размер 625х625х95 мм | шт
27.40.25.122.59.1.20.03-0373-000 | Светильник для общественных зданий потолочный под люминесцентную лампу Т5, цоколь G5, мощность 4х24 Вт, напряжение питания 220 В, ЭПРА А1, IP54/20, с управлением 1-10 В, размер 625х625х95 мм | шт
59.1.20.03-0374 | Светильник для общественных зданий потолочный под люминесцентную лампу Т5, цоколь G5, мощность 4х24 Вт, напряжение питания 220 В, ЭПРА А1, IP54/20, с управлением DALI, размер 625х625х95 мм | шт
27.40.25.122.59.1.20.03-0374-000 | Светильник для общественных зданий потолочный под люминесцентную лампу Т5, цоколь G5, мощность 4х24 Вт, напряжение питания 220 В, ЭПРА А1, IP54/20, с управлением DALI, размер 625х625х95 мм | шт
59.1.20.03-0375 | Светильник для общественных зданий потолочный под люминесцентную лампу Т5, цоколь G5, мощность 4х24 Вт, напряжение питания 220 В, ЭПРА А2, IP54/20, размер 625х625х95 мм | шт
27.40.25.122.59.1.20.03-0375-000 | Светильник для общественных зданий потолочный под люминесцентную лампу Т5, цоколь G5, мощность 4х24 Вт, напряжение питания 220 В, ЭПРА А2, IP54/20, размер 625х625х95 мм | шт
59.1.20.03-0376 | Светильник для общественных зданий потолочный под люминесцентную лампу Т5, цоколь G5, мощность 4х24 Вт, напряжение питания 220 В, ЭПРА А2, IP54/20, с блоком АП, размер 625х625х95 мм | шт
27.40.25.122.59.1.20.03-0376-000 | Светильник для общественных зданий потолочный под люминесцентную лампу Т5, цоколь G5, мощность 4х24 Вт, напряжение питания 220 В, ЭПРА А2, IP54/20, с блоком АП, размер 625х625х95 мм | шт
59.1.20.03-0377 | Светильник для общественных зданий потолочный под люминесцентную лампу Т5, цоколь G5, мощность 4х28 Вт, напряжение питания 220 В, ЭПРА А1, IP20, с управлением 1-10 В, размер 1195х595х70 мм | шт
27.40.25.122.59.1.20.03-0377-000 | Светильник для общественных зданий потолочный под люминесцентную лампу Т5, цоколь G5, мощность 4х28 Вт, напряжение питания 220 В, ЭПРА А1, IP20, с управлением 1-10 В, размер 1195х595х70 мм | шт
59.1.20.03-0378 | Светильник для общественных зданий потолочный под люминесцентную лампу Т5, цоколь G5, мощность 4х28 Вт, напряжение питания 220 В, ЭПРА А1, IP20, с управлением 1-10 В, с блоком АП, размер 1195х595х70 мм | шт
27.40.25.122.59.1.20.03-0378-000 | Светильник для общественных зданий потолочный под люминесцентную лампу Т5, цоколь G5, мощность 4х28 Вт, напряжение питания 220 В, ЭПРА А1, IP20, с управлением 1-10 В, с блоком АП, размер 1195х595х70 мм | шт
59.1.20.03-0379 | Светильник для общественных зданий потолочный под люминесцентную лампу Т5, цоколь G5, мощность 4х28 Вт, напряжение питания 220 В, ЭПРА А1, IP20, с управлением DALI, размер 1195х595х70 мм | шт
27.40.25.122.59.1.20.03-0379-000 | Светильник для общественных зданий потолочный под люминесцентную лампу Т5, цоколь G5, мощность 4х28 Вт, напряжение питания 220 В, ЭПРА А1, IP20, с управлением DALI, размер 1195х595х70 мм | шт
59.1.20.03-0380 | Светильник для общественных зданий потолочный под люминесцентную лампу Т5, цоколь G5, мощность 4х28 Вт, напряжение питания 220 В, ЭПРА А2, IP20, размер 1195х595х70 мм | шт
27.40.25.122.59.1.20.03-0380-000 | Светильник для общественных зданий потолочный под люминесцентную лампу Т5, цоколь G5, мощность 4х28 Вт, напряжение питания 220 В, ЭПРА А2, IP20, размер 1195х595х70 мм | шт
59.1.20.03-0381 | Светильник для общественных зданий потолочный под люминесцентную лампу Т5, цоколь G5, мощность 54 Вт, напряжение питания 220 В, ЭПРА А2, IP20, размер 1190х75х100 мм | шт
27.40.25.122.59.1.20.03-0381-000 | Светильник для общественных зданий потолочный под люминесцентную лампу Т5, цоколь G5, мощность 54 Вт, напряжение питания 220 В, ЭПРА А2, IP20, размер 1190х75х100 мм | шт
59.1.20.03-0382 | Светильник для общественных зданий потолочный под люминесцентную лампу Т5, цоколь G5, мощность 54 Вт, напряжение питания 220 В, ЭПРА А2, IP20, с блоком АП, размер 1190х75х100 мм | шт
27.40.25.122.59.1.20.03-0382-000 | Светильник для общественных зданий потолочный под люминесцентную лампу Т5, цоколь G5, мощность 54 Вт, напряжение питания 220 В, ЭПРА А2, IP20, с блоком АП, размер 1190х75х100 мм | шт
59.1.20.03-0383 | Светильник для общественных зданий потолочный под люминесцентную лампу Т8, цоколь G13, мощность 18 Вт, напряжение питания 220 В, ЭмПРА, IP20, размер 640х45х80 мм | шт
27.40.25.122.59.1.20.03-0383-000 | Светильник для общественных зданий потолочный под люминесцентную лампу Т8, цоколь G13, мощность 18 Вт, напряжение питания 220 В, ЭмПРА, IP20, размер 640х45х80 мм | шт
59.1.20.03-0384 | Светильник для общественных зданий потолочный под люминесцентную лампу Т8, цоколь G13, мощность 18 Вт, напряжение питания 220 В, ЭПРА А2, IP20, размер 640х45х80 мм | шт
27.40.25.122.59.1.20.03-0384-000 | Светильник для общественных зданий потолочный под люминесцентную лампу Т8, цоколь G13, мощность 18 Вт, напряжение питания 220 В, ЭПРА А2, IP20, размер 640х45х80 мм | шт
59.1.20.03-0385 | Светильник для общественных зданий потолочный под люминесцентную лампу Т8, цоколь G13, мощность 18 Вт, напряжение питания 220 В, ЭПРА А3, IP20, размер 640х45х80 мм | шт
27.40.25.122.59.1.20.03-0385-000 | Светильник для общественных зданий потолочный под люминесцентную лампу Т8, цоколь G13, мощность 18 Вт, напряжение питания 220 В, ЭПРА А3, IP20, размер 640х45х80 мм | шт
59.1.20.03-0386 | Светильник для общественных зданий потолочный под люминесцентную лампу Т8, цоколь G13, мощность 18 Вт, напряжение питания 220 В, ЭПРА, IP44, размер 675х120х90 мм | шт
27.40.25.122.59.1.20.03-0386-000 | Светильник для общественных зданий потолочный под люминесцентную лампу Т8, цоколь G13, мощность 18 Вт, напряжение питания 220 В, ЭПРА, IP44, размер 675х120х90 мм | шт
59.1.20.03-0387 | Светильник для общественных зданий потолочный под люминесцентную лампу Т8, цоколь G13, мощность 2х18 Вт, напряжение питания 220 В, ЭмПРА, IP20, размер 625х325х75 мм | шт
27.40.25.122.59.1.20.03-0387-000 | Светильник для общественных зданий потолочный под люминесцентную лампу Т8, цоколь G13, мощность 2х18 Вт, напряжение питания 220 В, ЭмПРА, IP20, размер 625х325х75 мм | шт
59.1.20.03-0388 | Светильник для общественных зданий потолочный под люминесцентную лампу Т8, цоколь G13, мощность 2х18 Вт, напряжение питания 220 В, ЭмПРА, IP20, размер 640х150х65 мм | шт
27.40.25.122.59.1.20.03-0388-000 | Светильник для общественных зданий потолочный под люминесцентную лампу Т8, цоколь G13, мощность 2х18 Вт, напряжение питания 220 В, ЭмПРА, IP20, размер 640х150х65 мм | шт
59.1.20.03-0389 | Светильник для общественных зданий потолочный под люминесцентную лампу Т8, цоколь G13, мощность 2х18 Вт, напряжение питания 220 В, ЭмПРА, IP20, размер 650х195х75 мм | шт
27.40.25.122.59.1.20.03-0389-000 | Светильник для общественных зданий потолочный под люминесцентную лампу Т8, цоколь G13, мощность 2х18 Вт, напряжение питания 220 В, ЭмПРА, IP20, размер 650х195х75 мм | шт
59.1.20.03-0390 | Светильник для общественных зданий потолочный под люминесцентную лампу Т8, цоколь G13, мощность 2х18 Вт, напряжение питания 220 В, ЭмПРА, IP44, размер 675х205х90 мм | шт
27.40.25.122.59.1.20.03-0390-000 | Светильник для общественных зданий потолочный под люминесцентную лампу Т8, цоколь G13, мощность 2х18 Вт, напряжение питания 220 В, ЭмПРА, IP44, размер 675х205х90 мм | шт
59.1.20.03-0391 | Светильник для общественных зданий потолочный под люминесцентную лампу Т8, цоколь G13, мощность 2х18 Вт, напряжение питания 220 В, ЭПРА А1, IP20, с управлением 1-10 В, размер 625х325х75 мм | шт
27.40.25.122.59.1.20.03-0391-000 | Светильник для общественных зданий потолочный под люминесцентную лампу Т8, цоколь G13, мощность 2х18 Вт, напряжение питания 220 В, ЭПРА А1, IP20, с управлением 1-10 В, размер 625х325х75 мм | шт
59.1.20.03-0392 | Светильник для общественных зданий потолочный под люминесцентную лампу Т8, цоколь G13, мощность 2х18 Вт, напряжение питания 220 В, ЭПРА А2, IP20, размер 625х325х75 мм | шт
27.40.25.122.59.1.20.03-0392-000 | Светильник для общественных зданий потолочный под люминесцентную лампу Т8, цоколь G13, мощность 2х18 Вт, напряжение питания 220 В, ЭПРА А2, IP20, размер 625х325х75 мм | шт
59.1.20.03-0393 | Светильник для общественных зданий потолочный под люминесцентную лампу Т8, цоколь G13, мощность 2х18 Вт, напряжение питания 220 В, ЭПРА А2, IP20, размер 650х195х75 мм | шт
27.40.25.122.59.1.20.03-0393-000 | Светильник для общественных зданий потолочный под люминесцентную лампу Т8, цоколь G13, мощность 2х18 Вт, напряжение питания 220 В, ЭПРА А2, IP20, размер 650х195х75 мм | шт
59.1.20.03-0394 | Светильник для общественных зданий потолочный под люминесцентную лампу Т8, цоколь G13, мощность 2х18 Вт, напряжение питания 220 В, ЭПРА А2, IP54/20, размер 570х270х105 мм | шт
27.40.25.122.59.1.20.03-0394-000 | Светильник для общественных зданий потолочный под люминесцентную лампу Т8, цоколь G13, мощность 2х18 Вт, напряжение питания 220 В, ЭПРА А2, IP54/20, размер 570х270х105 мм | шт
59.1.20.03-0395 | Светильник для общественных зданий потолочный под люминесцентную лампу Т8, цоколь G13, мощность 2х18 Вт, напряжение питания 220 В, ЭПРА А3, IP20, размер 625х325х75 мм | шт
27.40.25.122.59.1.20.03-0395-000 | Светильник для общественных зданий потолочный под люминесцентную лампу Т8, цоколь G13, мощность 2х18 Вт, напряжение питания 220 В, ЭПРА А3, IP20, размер 625х325х75 мм | шт
59.1.20.03-0396 | Светильник для общественных зданий потолочный под люминесцентную лампу Т8, цоколь G13, мощность 2х18 Вт, напряжение питания 220 В, ЭПРА А3, IP20, размер 640х150х65 мм | шт
27.40.25.122.59.1.20.03-0396-000 | Светильник для общественных зданий потолочный под люминесцентную лампу Т8, цоколь G13, мощность 2х18 Вт, напряжение питания 220 В, ЭПРА А3, IP20, размер 640х150х65 мм | шт
59.1.20.03-0397 | Светильник для общественных зданий потолочный под люминесцентную лампу Т8, цоколь G13, мощность 2х18 Вт, напряжение питания 220 В, ЭПРА, IP20, размер 655х195х75 мм | шт
27.40.25.122.59.1.20.03-0397-000 | Светильник для общественных зданий потолочный под люминесцентную лампу Т8, цоколь G13, мощность 2х18 Вт, напряжение питания 220 В, ЭПРА, IP20, размер 655х195х75 мм | шт
59.1.20.03-0398 | Светильник для общественных зданий потолочный под люминесцентную лампу Т8, цоколь G13, мощность 2х18 Вт, напряжение питания 220 В, ЭПРА, IP44, размер 675х205х90 мм | шт
27.40.25.122.59.1.20.03-0398-000 | Светильник для общественных зданий потолочный под люминесцентную лампу Т8, цоколь G13, мощность 2х18 Вт, напряжение питания 220 В, ЭПРА, IP44, размер 675х205х90 мм | шт
59.1.20.03-0399 | Светильник для общественных зданий потолочный под люминесцентную лампу Т8, цоколь G13, мощность 2х18 Вт, напряжение питания 220 В, ЭПРА, IP54, размер 675х205х90 мм | шт
27.40.25.122.59.1.20.03-0399-000 | Светильник для общественных зданий потолочный под люминесцентную лампу Т8, цоколь G13, мощность 2х18 Вт, напряжение питания 220 В, ЭПРА, IP54, размер 675х205х90 мм | шт
59.1.20.03-0400 | Светильник для общественных зданий потолочный под люминесцентную лампу Т8, цоколь G13, мощность 2х36 Вт, напряжение питания 220 В, ЭмПРА, IP20, размер 1225х325х75 мм | шт
27.40.25.122.59.1.20.03-0400-000 | Светильник для общественных зданий потолочный под люминесцентную лампу Т8, цоколь G13, мощность 2х36 Вт, напряжение питания 220 В, ЭмПРА, IP20, размер 1225х325х75 мм | шт
59.1.20.03-0401 | Светильник для общественных зданий потолочный под люминесцентную лампу Т8, цоколь G13, мощность 2х36 Вт, напряжение питания 220 В, ЭмПРА, IP20, размер 1235х195х75 мм | шт
27.40.25.122.59.1.20.03-0401-000 | Светильник для общественных зданий потолочный под люминесцентную лампу Т8, цоколь G13, мощность 2х36 Вт, напряжение питания 220 В, ЭмПРА, IP20, размер 1235х195х75 мм | шт
59.1.20.03-0402 | Светильник для общественных зданий потолочный под люминесцентную лампу Т8, цоколь G13, мощность 2х36 Вт, напряжение питания 220 В, ЭмПРА, IP20, размер 1245х150х65 мм | шт
27.40.25.122.59.1.20.03-0402-000 | Светильник для общественных зданий потолочный под люминесцентную лампу Т8, цоколь G13, мощность 2х36 Вт, напряжение питания 220 В, ЭмПРА, IP20, размер 1245х150х65 мм | шт
59.1.20.03-0403 | Светильник для общественных зданий потолочный под люминесцентную лампу Т8, цоколь G13, мощность 2х36 Вт, напряжение питания 220 В, ЭмПРА, IP20, размер 1350х190х95 мм | шт
27.40.25.122.59.1.20.03-0403-000 | Светильник для общественных зданий потолочный под люминесцентную лампу Т8, цоколь G13, мощность 2х36 Вт, напряжение питания 220 В, ЭмПРА, IP20, размер 1350х190х95 мм | шт
59.1.20.03-0404 | Светильник для общественных зданий потолочный под люминесцентную лампу Т8, цоколь G13, мощность 2х36 Вт, напряжение питания 220 В, ЭмПРА, IP44, размер 1285х205х90 мм | шт
27.40.25.122.59.1.20.03-0404-000 | Светильник для общественных зданий потолочный под люминесцентную лампу Т8, цоколь G13, мощность 2х36 Вт, напряжение питания 220 В, ЭмПРА, IP44, размер 1285х205х90 мм | шт
59.1.20.03-0405 | Светильник для общественных зданий потолочный под люминесцентную лампу Т8, цоколь G13, мощность 2х36 Вт, напряжение питания 220 В, ЭПРА А1, IP20, с управлением 1-10 В, размер 1225х325х75 мм | шт
27.40.25.122.59.1.20.03-0405-000 | Светильник для общественных зданий потолочный под люминесцентную лампу Т8, цоколь G13, мощность 2х36 Вт, напряжение питания 220 В, ЭПРА А1, IP20, с управлением 1-10 В, размер 1225х325х75 мм | шт
59.1.20.03-0406 | Светильник для общественных зданий потолочный под люминесцентную лампу Т8, цоколь G13, мощность 2х36 Вт, напряжение питания 220 В, ЭПРА А1, IP20, с управлением 1-10 В, размер 1235х195х75 мм | шт
27.40.25.122.59.1.20.03-0406-000 | Светильник для общественных зданий потолочный под люминесцентную лампу Т8, цоколь G13, мощность 2х36 Вт, напряжение питания 220 В, ЭПРА А1, IP20, с управлением 1-10 В, размер 1235х195х75 мм | шт
59.1.20.03-0407 | Светильник для общественных зданий потолочный под люминесцентную лампу Т8, цоколь G13, мощность 2х36 Вт, напряжение питания 220 В, ЭПРА А1, IP20, с управлением 1-10 В, с блоком АП, размер 1225х325х75 мм | шт
27.40.25.122.59.1.20.03-0407-000 | Светильник для общественных зданий потолочный под люминесцентную лампу Т8, цоколь G13, мощность 2х36 Вт, напряжение питания 220 В, ЭПРА А1, IP20, с управлением 1-10 В, с блоком АП, размер 1225х325х75 мм | шт
59.1.20.03-0408 | Светильник для общественных зданий потолочный под люминесцентную лампу Т8, цоколь G13, мощность 2х36 Вт, напряжение питания 220 В, ЭПРА А1, IP20, с управлением DALI, размер 1235х195х75 мм | шт
27.40.25.122.59.1.20.03-0408-000 | Светильник для общественных зданий потолочный под люминесцентную лампу Т8, цоколь G13, мощность 2х36 Вт, напряжение питания 220 В, ЭПРА А1, IP20, с управлением DALI, размер 1235х195х75 мм | шт
59.1.20.03-0409 | Светильник для общественных зданий потолочный под люминесцентную лампу Т8, цоколь G13, мощность 2х36 Вт, напряжение питания 220 В, ЭПРА А2, IP20, размер 1225х325х75 мм | шт
27.40.25.122.59.1.20.03-0409-000 | Светильник для общественных зданий потолочный под люминесцентную лампу Т8, цоколь G13, мощность 2х36 Вт, напряжение питания 220 В, ЭПРА А2, IP20, размер 1225х325х75 мм | шт
59.1.20.03-0410 | Светильник для общественных зданий потолочный под люминесцентную лампу Т8, цоколь G13, мощность 2х36 Вт, напряжение питания 220 В, ЭПРА А2, IP20, размер 1235х195х75 мм | шт
27.40.25.122.59.1.20.03-0410-000 | Светильник для общественных зданий потолочный под люминесцентную лампу Т8, цоколь G13, мощность 2х36 Вт, напряжение питания 220 В, ЭПРА А2, IP20, размер 1235х195х75 мм | шт
59.1.20.03-0411 | Светильник для общественных зданий потолочный под люминесцентную лампу Т8, цоколь G13, мощность 2х36 Вт, напряжение питания 220 В, ЭПРА А2, IP20, с блоком АП, размер 1225х325х75 мм | шт
27.40.25.122.59.1.20.03-0411-000 | Светильник для общественных зданий потолочный под люминесцентную лампу Т8, цоколь G13, мощность 2х36 Вт, напряжение питания 220 В, ЭПРА А2, IP20, с блоком АП, размер 1225х325х75 мм | шт
59.1.20.03-0412 | Светильник для общественных зданий потолочный под люминесцентную лампу Т8, цоколь G13, мощность 2х36 Вт, напряжение питания 220 В, ЭПРА А2, IP20, с блоком АП, размер 1235х195х75 мм | шт
27.40.25.122.59.1.20.03-0412-000 | Светильник для общественных зданий потолочный под люминесцентную лампу Т8, цоколь G13, мощность 2х36 Вт, напряжение питания 220 В, ЭПРА А2, IP20, с блоком АП, размер 1235х195х75 мм | шт
59.1.20.03-0413 | Светильник для общественных зданий потолочный под люминесцентную лампу Т8, цоколь G13, мощность 2х36 Вт, напряжение питания 220 В, ЭПРА А3, IP20, размер 1225х325х75 мм | шт
27.40.25.122.59.1.20.03-0413-000 | Светильник для общественных зданий потолочный под люминесцентную лампу Т8, цоколь G13, мощность 2х36 Вт, напряжение питания 220 В, ЭПРА А3, IP20, размер 1225х325х75 мм | шт
59.1.20.03-0414 | Светильник для общественных зданий потолочный под люминесцентную лампу Т8, цоколь G13, мощность 2х36 Вт, напряжение питания 220 В, ЭПРА А3, IP20, размер 1245х150х65 мм | шт
27.40.25.122.59.1.20.03-0414-000 | Светильник для общественных зданий потолочный под люминесцентную лампу Т8, цоколь G13, мощность 2х36 Вт, напряжение питания 220 В, ЭПРА А3, IP20, размер 1245х150х65 мм | шт
59.1.20.03-0415 | Светильник для общественных зданий потолочный под люминесцентную лампу Т8, цоколь G13, мощность 2х36 Вт, напряжение питания 220 В, ЭПРА, IP20, размер 1235х195х75 мм | шт
27.40.25.122.59.1.20.03-0415-000 | Светильник для общественных зданий потолочный под люминесцентную лампу Т8, цоколь G13, мощность 2х36 Вт, напряжение питания 220 В, ЭПРА, IP20, размер 1235х195х75 мм | шт
59.1.20.03-0416 | Светильник для общественных зданий потолочный под люминесцентную лампу Т8, цоколь G13, мощность 2х36 Вт, напряжение питания 220 В, ЭПРА, IP20, размер 1350х190х95 мм | шт
27.40.25.122.59.1.20.03-0416-000 | Светильник для общественных зданий потолочный под люминесцентную лампу Т8, цоколь G13, мощность 2х36 Вт, напряжение питания 220 В, ЭПРА, IP20, размер 1350х190х95 мм | шт
59.1.20.03-0417 | Светильник для общественных зданий потолочный под люминесцентную лампу Т8, цоколь G13, мощность 2х36 Вт, напряжение питания 220 В, ЭПРА, IP44, размер 1285х205х90 мм | шт
27.40.25.122.59.1.20.03-0417-000 | Светильник для общественных зданий потолочный под люминесцентную лампу Т8, цоколь G13, мощность 2х36 Вт, напряжение питания 220 В, ЭПРА, IP44, размер 1285х205х90 мм | шт
59.1.20.03-0418 | Светильник для общественных зданий потолочный под люминесцентную лампу Т8, цоколь G13, мощность 2х36 Вт, напряжение питания 220 В, ЭПРА, IP44, с блоком АП, размер 1285х205х90 мм | шт
27.40.25.122.59.1.20.03-0418-000 | Светильник для общественных зданий потолочный под люминесцентную лампу Т8, цоколь G13, мощность 2х36 Вт, напряжение питания 220 В, ЭПРА, IP44, с блоком АП, размер 1285х205х90 мм | шт
59.1.20.03-0419 | Светильник для общественных зданий потолочный под люминесцентную лампу Т8, цоколь G13, мощность 2х36 Вт, напряжение питания 220 В, ЭПРА, IP54, размер 1285х205х90 мм | шт
27.40.25.122.59.1.20.03-0419-000 | Светильник для общественных зданий потолочный под люминесцентную лампу Т8, цоколь G13, мощность 2х36 Вт, напряжение питания 220 В, ЭПРА, IP54, размер 1285х205х90 мм | шт
59.1.20.03-0420 | Светильник для общественных зданий потолочный под люминесцентную лампу Т8, цоколь G13, мощность 2х36 Вт, напряжение питания 220 В, ЭПРА, IP54, с блоком АП, размер 1285х205х90 мм | шт
27.40.25.122.59.1.20.03-0420-000 | Светильник для общественных зданий потолочный под люминесцентную лампу Т8, цоколь G13, мощность 2х36 Вт, напряжение питания 220 В, ЭПРА, IP54, с блоком АП, размер 1285х205х90 мм | шт
59.1.20.03-0421 | Светильник для общественных зданий потолочный под люминесцентную лампу Т8, цоколь G13, мощность 2х58 Вт, напряжение питания 220 В, ЭмПРА, IP20, размер 1560х195х75 мм | шт
27.40.25.122.59.1.20.03-0421-000 | Светильник для общественных зданий потолочный под люминесцентную лампу Т8, цоколь G13, мощность 2х58 Вт, напряжение питания 220 В, ЭмПРА, IP20, размер 1560х195х75 мм | шт
59.1.20.03-0422 | Светильник для общественных зданий потолочный под люминесцентную лампу Т8, цоколь G13, мощность 2х58 Вт, напряжение питания 220 В, ЭПРА А2, IP20, размер 1560х195х75 мм | шт
27.40.25.122.59.1.20.03-0422-000 | Светильник для общественных зданий потолочный под люминесцентную лампу Т8, цоколь G13, мощность 2х58 Вт, напряжение питания 220 В, ЭПРА А2, IP20, размер 1560х195х75 мм | шт
59.1.20.03-0423 | Светильник для общественных зданий потолочный под люминесцентную лампу Т8, цоколь G13, мощность 2х58 Вт, напряжение питания 220 В, ЭПРА А2, IP20, с блоком АП, размер 1560х195х75 мм | шт
27.40.25.122.59.1.20.03-0423-000 | Светильник для общественных зданий потолочный под люминесцентную лампу Т8, цоколь G13, мощность 2х58 Вт, напряжение питания 220 В, ЭПРА А2, IP20, с блоком АП, размер 1560х195х75 мм | шт
59.1.20.03-0424 | Светильник для общественных зданий потолочный под люминесцентную лампу Т8, цоколь G13, мощность 2х58 Вт, напряжение питания 220 В, ЭПРА А3, IP20, с блоком АП, размер 1660х190х95 мм | шт
27.40.25.122.59.1.20.03-0424-000 | Светильник для общественных зданий потолочный под люминесцентную лампу Т8, цоколь G13, мощность 2х58 Вт, напряжение питания 220 В, ЭПРА А3, IP20, с блоком АП, размер 1660х190х95 мм | шт
59.1.20.03-0425 | Светильник для общественных зданий потолочный под люминесцентную лампу Т8, цоколь G13, мощность 2х58 Вт, напряжение питания 220 В, ЭПРА, IP20, размер 1660х190х95 мм | шт
27.40.25.122.59.1.20.03-0425-000 | Светильник для общественных зданий потолочный под люминесцентную лампу Т8, цоколь G13, мощность 2х58 Вт, напряжение питания 220 В, ЭПРА, IP20, размер 1660х190х95 мм | шт
59.1.20.03-0426 | Светильник для общественных зданий потолочный под люминесцентную лампу Т8, цоколь G13, мощность 36 Вт, напряжение питания 220 В, ЭмПРА, IP20, размер 1250х45х80 мм | шт
27.40.25.122.59.1.20.03-0426-000 | Светильник для общественных зданий потолочный под люминесцентную лампу Т8, цоколь G13, мощность 36 Вт, напряжение питания 220 В, ЭмПРА, IP20, размер 1250х45х80 мм | шт
59.1.20.03-0427 | Светильник для общественных зданий потолочный под люминесцентную лампу Т8, цоколь G13, мощность 36 Вт, напряжение питания 220 В, ЭПРА А2, IP20, размер 1250х45х80 мм | шт
27.40.25.122.59.1.20.03-0427-000 | Светильник для общественных зданий потолочный под люминесцентную лампу Т8, цоколь G13, мощность 36 Вт, напряжение питания 220 В, ЭПРА А2, IP20, размер 1250х45х80 мм | шт
59.1.20.03-0429 | Светильник для общественных зданий потолочный под люминесцентную лампу Т8, цоколь G13, мощность 36 Вт, напряжение питания 220 В, ЭПРА А3, IP20, размер 1250х45х80 мм | шт
27.40.25.122.59.1.20.03-0429-000 | Светильник для общественных зданий потолочный под люминесцентную лампу Т8, цоколь G13, мощность 36 Вт, напряжение питания 220 В, ЭПРА А3, IP20, размер 1250х45х80 мм | шт
59.1.20.03-0430 | Светильник для общественных зданий потолочный под люминесцентную лампу Т8, цоколь G13, мощность 36 Вт, напряжение питания 220 В, ЭПРА, IP44, размер 1285х120х90 мм | шт
27.40.25.122.59.1.20.03-0430-000 | Светильник для общественных зданий потолочный под люминесцентную лампу Т8, цоколь G13, мощность 36 Вт, напряжение питания 220 В, ЭПРА, IP44, размер 1285х120х90 мм | шт
59.1.20.03-0431 | Светильник для общественных зданий потолочный под люминесцентную лампу Т8, цоколь G13, мощность 4х18 Вт, напряжение питания 220 В, ЭмПРА, IP20, размер 625х625х75 мм | шт
27.40.25.122.59.1.20.03-0431-000 | Светильник для общественных зданий потолочный под люминесцентную лампу Т8, цоколь G13, мощность 4х18 Вт, напряжение питания 220 В, ЭмПРА, IP20, размер 625х625х75 мм | шт
59.1.20.03-0432 | Светильник для общественных зданий потолочный под люминесцентную лампу Т8, цоколь G13, мощность 4х18 Вт, напряжение питания 220 В, ЭмПРА, IP20, размер 645х330х70 мм | шт
27.40.25.122.59.1.20.03-0432-000 | Светильник для общественных зданий потолочный под люминесцентную лампу Т8, цоколь G13, мощность 4х18 Вт, напряжение питания 220 В, ЭмПРА, IP20, размер 645х330х70 мм | шт
59.1.20.03-0433 | Светильник для общественных зданий потолочный под люминесцентную лампу Т8, цоколь G13, мощность 4х18 Вт, напряжение питания 220 В, ЭмПРА, IP54, размер 625х625х105 мм | шт
27.40.25.122.59.1.20.03-0433-000 | Светильник для общественных зданий потолочный под люминесцентную лампу Т8, цоколь G13, мощность 4х18 Вт, напряжение питания 220 В, ЭмПРА, IP54, размер 625х625х105 мм | шт
59.1.20.03-0434 | Светильник для общественных зданий потолочный под люминесцентную лампу Т8, цоколь G13, мощность 4х18 Вт, напряжение питания 220 В, ЭПРА А1, IP20, с управлением 1-10 В, размер 625х625х75 мм | шт
27.40.25.122.59.1.20.03-0434-000 | Светильник для общественных зданий потолочный под люминесцентную лампу Т8, цоколь G13, мощность 4х18 Вт, напряжение питания 220 В, ЭПРА А1, IP20, с управлением 1-10 В, размер 625х625х75 мм | шт
59.1.20.03-0435 | Светильник для общественных зданий потолочный под люминесцентную лампу Т8, цоколь G13, мощность 4х18 Вт, напряжение питания 220 В, ЭПРА А1, IP20, с управлением 1-10 В, с блоком АП, размер 625х625х75 мм | шт
27.40.25.122.59.1.20.03-0435-000 | Светильник для общественных зданий потолочный под люминесцентную лампу Т8, цоколь G13, мощность 4х18 Вт, напряжение питания 220 В, ЭПРА А1, IP20, с управлением 1-10 В, с блоком АП, размер 625х625х75 мм | шт
59.1.20.03-0436 | Светильник для общественных зданий потолочный под люминесцентную лампу Т8, цоколь G13, мощность 4х18 Вт, напряжение питания 220 В, ЭПРА А2, IP20, размер 625х625х75 мм | шт
27.40.25.122.59.1.20.03-0436-000 | Светильник для общественных зданий потолочный под люминесцентную лампу Т8, цоколь G13, мощность 4х18 Вт, напряжение питания 220 В, ЭПРА А2, IP20, размер 625х625х75 мм | шт
59.1.20.03-0437 | Светильник для общественных зданий потолочный под люминесцентную лампу Т8, цоколь G13, мощность 4х18 Вт, напряжение питания 220 В, ЭПРА А2, IP20, размер 645х330х70 мм | шт
27.40.25.122.59.1.20.03-0437-000 | Светильник для общественных зданий потолочный под люминесцентную лампу Т8, цоколь G13, мощность 4х18 Вт, напряжение питания 220 В, ЭПРА А2, IP20, размер 645х330х70 мм | шт
59.1.20.03-0438 | Светильник для общественных зданий потолочный под люминесцентную лампу Т8, цоколь G13, мощность 4х18 Вт, напряжение питания 220 В, ЭПРА А2, IP20, с блоком АП, размер 625х625х75 мм | шт
27.40.25.122.59.1.20.03-0438-000 | Светильник для общественных зданий потолочный под люминесцентную лампу Т8, цоколь G13, мощность 4х18 Вт, напряжение питания 220 В, ЭПРА А2, IP20, с блоком АП, размер 625х625х75 мм | шт
59.1.20.03-0439 | Светильник для общественных зданий потолочный под люминесцентную лампу Т8, цоколь G13, мощность 4х18 Вт, напряжение питания 220 В, ЭПРА А2, IP20, с блоком АП, размер 645х330х70 мм | шт
27.40.25.122.59.1.20.03-0439-000 | Светильник для общественных зданий потолочный под люминесцентную лампу Т8, цоколь G13, мощность 4х18 Вт, напряжение питания 220 В, ЭПРА А2, IP20, с блоком АП, размер 645х330х70 мм | шт
59.1.20.03-0440 | Светильник для общественных зданий потолочный под люминесцентную лампу Т8, цоколь G13, мощность 4х18 Вт, напряжение питания 220 В, ЭПРА А2, IP54, размер 625х625х105 мм | шт
27.40.25.122.59.1.20.03-0440-000 | Светильник для общественных зданий потолочный под люминесцентную лампу Т8, цоколь G13, мощность 4х18 Вт, напряжение питания 220 В, ЭПРА А2, IP54, размер 625х625х105 мм | шт
59.1.20.03-0441 | Светильник для общественных зданий потолочный под люминесцентную лампу Т8, цоколь G13, мощность 4х18 Вт, напряжение питания 220 В, ЭПРА А3, IP20, размер 625х625х75 мм | шт
27.40.25.122.59.1.20.03-0441-000 | Светильник для общественных зданий потолочный под люминесцентную лампу Т8, цоколь G13, мощность 4х18 Вт, напряжение питания 220 В, ЭПРА А3, IP20, размер 625х625х75 мм | шт
59.1.20.03-0442 | Светильник для общественных зданий потолочный под люминесцентную лампу Т8, цоколь G13, мощность 4х18 Вт, напряжение питания 220 В, ЭПРА А3, IP20, размер 645х330х70 мм | шт
27.40.25.122.59.1.20.03-0442-000 | Светильник для общественных зданий потолочный под люминесцентную лампу Т8, цоколь G13, мощность 4х18 Вт, напряжение питания 220 В, ЭПРА А3, IP20, размер 645х330х70 мм | шт
59.1.20.03-0443 | Светильник для общественных зданий потолочный под люминесцентную лампу Т8, цоколь G13, мощность 4х18 Вт, напряжение питания 220 В, ЭПРА, IP44, размер 655х655х90 мм | шт
27.40.25.122.59.1.20.03-0443-000 | Светильник для общественных зданий потолочный под люминесцентную лампу Т8, цоколь G13, мощность 4х18 Вт, напряжение питания 220 В, ЭПРА, IP44, размер 655х655х90 мм | шт
59.1.20.03-0444 | Светильник для общественных зданий потолочный под люминесцентную лампу Т8, цоколь G13, мощность 4х18 Вт, напряжение питания 220 В, ЭПРА, IP44, с блоком АП, размер 655х655х90 мм | шт
27.40.25.122.59.1.20.03-0444-000 | Светильник для общественных зданий потолочный под люминесцентную лампу Т8, цоколь G13, мощность 4х18 Вт, напряжение питания 220 В, ЭПРА, IP44, с блоком АП, размер 655х655х90 мм | шт
59.1.20.03-0445 | Светильник для общественных зданий потолочный под люминесцентную лампу Т8, цоколь G13, мощность 4х18 Вт, напряжение питания 220 В, ЭПРА, IP54, размер 655х655х90 мм | шт
27.40.25.122.59.1.20.03-0445-000 | Светильник для общественных зданий потолочный под люминесцентную лампу Т8, цоколь G13, мощность 4х18 Вт, напряжение питания 220 В, ЭПРА, IP54, размер 655х655х90 мм | шт
59.1.20.03-0446 | Светильник для общественных зданий потолочный под люминесцентную лампу Т8, цоколь G13, мощность 4х18 Вт, напряжение питания 220 В, ЭПРА, IP54, с блоком АП, размер 655х655х90 мм | шт
27.40.25.122.59.1.20.03-0446-000 | Светильник для общественных зданий потолочный под люминесцентную лампу Т8, цоколь G13, мощность 4х18 Вт, напряжение питания 220 В, ЭПРА, IP54, с блоком АП, размер 655х655х90 мм | шт
59.1.20.03-0447 | Светильник для общественных зданий потолочный под люминесцентную лампу Т8, цоколь G13, мощность 4х36 Вт, напряжение питания 220 В, ЭмПРА, IP20, размер 1255х330х70 мм | шт
27.40.25.122.59.1.20.03-0447-000 | Светильник для общественных зданий потолочный под люминесцентную лампу Т8, цоколь G13, мощность 4х36 Вт, напряжение питания 220 В, ЭмПРА, IP20, размер 1255х330х70 мм | шт
59.1.20.03-0448 | Светильник для общественных зданий потолочный под люминесцентную лампу Т8, цоколь G13, мощность 4х36 Вт, напряжение питания 220 В, ЭПРА А1, IP20, с управлением 1-10 В, размер 1225х625х75 мм | шт
27.40.25.122.59.1.20.03-0448-000 | Светильник для общественных зданий потолочный под люминесцентную лампу Т8, цоколь G13, мощность 4х36 Вт, напряжение питания 220 В, ЭПРА А1, IP20, с управлением 1-10 В, размер 1225х625х75 мм | шт
59.1.20.03-0449 | Светильник для общественных зданий потолочный под люминесцентную лампу Т8, цоколь G13, мощность 4х36 Вт, напряжение питания 220 В, ЭПРА А1, IP20, с управлением 1-10 В, с блоком АП, размер 1225х625х75 мм | шт
27.40.25.122.59.1.20.03-0449-000 | Светильник для общественных зданий потолочный под люминесцентную лампу Т8, цоколь G13, мощность 4х36 Вт, напряжение питания 220 В, ЭПРА А1, IP20, с управлением 1-10 В, с блоком АП, размер 1225х625х75 мм | шт
59.1.20.03-0450 | Светильник для общественных зданий потолочный под люминесцентную лампу Т8, цоколь G13, мощность 4х36 Вт, напряжение питания 220 В, ЭПРА А2, IP20, размер 1255х330х70 мм | шт
27.40.25.122.59.1.20.03-0450-000 | Светильник для общественных зданий потолочный под люминесцентную лампу Т8, цоколь G13, мощность 4х36 Вт, напряжение питания 220 В, ЭПРА А2, IP20, размер 1255х330х70 мм | шт
59.1.20.03-0451 | Светильник для общественных зданий потолочный под люминесцентную лампу Т8, цоколь G13, мощность 4х36 Вт, напряжение питания 220 В, ЭПРА А2, IP20, с блоком АП, размер 1255х330х70 мм | шт
27.40.25.122.59.1.20.03-0451-000 | Светильник для общественных зданий потолочный под люминесцентную лампу Т8, цоколь G13, мощность 4х36 Вт, напряжение питания 220 В, ЭПРА А2, IP20, с блоком АП, размер 1255х330х70 мм | шт
59.1.20.03-0452 | Светильник для общественных зданий потолочный под люминесцентную лампу Т8, цоколь G13, мощность 4х36 Вт, напряжение питания 220 В, ЭПРА А3, IP20, размер 1225х625х75 мм | шт
27.40.25.122.59.1.20.03-0452-000 | Светильник для общественных зданий потолочный под люминесцентную лампу Т8, цоколь G13, мощность 4х36 Вт, напряжение питания 220 В, ЭПРА А3, IP20, размер 1225х625х75 мм | шт
59.1.20.03-0453 | Светильник для общественных зданий потолочный под люминесцентную лампу Т8, цоколь G13, мощность 4х36 Вт, напряжение питания 220 В, ЭПРА А3, IP20, размер 1255х330х70 мм | шт
27.40.25.122.59.1.20.03-0453-000 | Светильник для общественных зданий потолочный под люминесцентную лампу Т8, цоколь G13, мощность 4х36 Вт, напряжение питания 220 В, ЭПРА А3, IP20, размер 1255х330х70 мм | шт
59.1.20.03-0454 | Светильник для общественных зданий потолочный под люминесцентную лампу Т8, цоколь G13, мощность 4х58 Вт, напряжение питания 220 В, ЭмПРА, IP20, размер 1555х330х70 мм | шт
27.40.25.122.59.1.20.03-0454-000 | Светильник для общественных зданий потолочный под люминесцентную лампу Т8, цоколь G13, мощность 4х58 Вт, напряжение питания 220 В, ЭмПРА, IP20, размер 1555х330х70 мм | шт
59.1.20.03-0455 | Светильник для общественных зданий потолочный под люминесцентную лампу Т8, цоколь G13, мощность 4х58 Вт, напряжение питания 220 В, ЭПРА А2, IP20, размер 1555х330х70 мм | шт
27.40.25.122.59.1.20.03-0455-000 | Светильник для общественных зданий потолочный под люминесцентную лампу Т8, цоколь G13, мощность 4х58 Вт, напряжение питания 220 В, ЭПРА А2, IP20, размер 1555х330х70 мм | шт
59.1.20.03-0456 | Светильник для общественных зданий потолочный под люминесцентную лампу Т8, цоколь G13, мощность 58 Вт, напряжение питания 220 В, ЭмПРА, IP20, размер 1550х45х80 мм | шт
27.40.25.122.59.1.20.03-0456-000 | Светильник для общественных зданий потолочный под люминесцентную лампу Т8, цоколь G13, мощность 58 Вт, напряжение питания 220 В, ЭмПРА, IP20, размер 1550х45х80 мм | шт
59.1.20.03-0457 | Светильник для общественных зданий потолочный под люминесцентную лампу Т8, цоколь G13, мощность 58 Вт, напряжение питания 220 В, ЭПРА А2, IP20, размер 1550х45х80 мм | шт
27.40.25.122.59.1.20.03-0457-000 | Светильник для общественных зданий потолочный под люминесцентную лампу Т8, цоколь G13, мощность 58 Вт, напряжение питания 220 В, ЭПРА А2, IP20, размер 1550х45х80 мм | шт
59.1.20.03-0458 | Светильник для промышленных зданий подвесной под люминесцентную лампу КЛЛ, цоколь GX24q-3, мощность 26 Вт, напряжение питания 220 В, ЭПРА, IP53, диаметр 370х400 мм | шт
27.40.25.122.59.1.20.03-0458-000 | Светильник для промышленных зданий подвесной под люминесцентную лампу КЛЛ, цоколь GX24q-3, мощность 26 Вт, напряжение питания 220 В, ЭПРА, IP53, диаметр 370х400 мм | шт
59.1.20.03-0459 | Светильник для промышленных зданий подвесной под люминесцентную лампу КЛЛ, цоколь GX24q-3, мощность 26 Вт, напряжение питания 220 В, ЭПРА, IP54, диаметр 370х410 мм | шт
27.40.25.122.59.1.20.03-0459-000 | Светильник для промышленных зданий подвесной под люминесцентную лампу КЛЛ, цоколь GX24q-3, мощность 26 Вт, напряжение питания 220 В, ЭПРА, IP54, диаметр 370х410 мм | шт
59.1.20.03-0460 | Светильник для промышленных зданий подвесной под люминесцентную лампу КЛЛ, цоколь GX24q-3, мощность 32 Вт, напряжение питания 220 В, ЭПРА, IP53, диаметр 370х400 мм | шт
27.40.25.122.59.1.20.03-0460-000 | Светильник для промышленных зданий подвесной под люминесцентную лампу КЛЛ, цоколь GX24q-3, мощность 32 Вт, напряжение питания 220 В, ЭПРА, IP53, диаметр 370х400 мм | шт
59.1.20.03-0461 | Светильник для промышленных зданий подвесной под люминесцентную лампу КЛЛ, цоколь GX24q-3, мощность 32 Вт, напряжение питания 220 В, ЭПРА, IP54, диаметр 370х410 мм | шт
27.40.25.122.59.1.20.03-0461-000 | Светильник для промышленных зданий подвесной под люминесцентную лампу КЛЛ, цоколь GX24q-3, мощность 32 Вт, напряжение питания 220 В, ЭПРА, IP54, диаметр 370х410 мм | шт
59.1.20.03-0462 | Светильник для промышленных зданий подвесной под люминесцентную лампу КЛЛ, цоколь GX24q-4, мощность 42 Вт, напряжение питания 220 В, ЭПРА, IP53, диаметр 370х400 мм | шт
27.40.25.122.59.1.20.03-0462-000 | Светильник для промышленных зданий подвесной под люминесцентную лампу КЛЛ, цоколь GX24q-4, мощность 42 Вт, напряжение питания 220 В, ЭПРА, IP53, диаметр 370х400 мм | шт
59.1.20.03-0463 | Светильник для промышленных зданий подвесной под люминесцентную лампу КЛЛ, цоколь GX24q-4, мощность 42 Вт, напряжение питания 220 В, ЭПРА, IP54, диаметр 370х410 мм | шт
27.40.25.122.59.1.20.03-0463-000 | Светильник для промышленных зданий подвесной под люминесцентную лампу КЛЛ, цоколь GX24q-4, мощность 42 Вт, напряжение питания 220 В, ЭПРА, IP54, диаметр 370х410 мм | шт
59.1.20.03-0464 | Светильник для промышленных зданий подвесной под люминесцентную лампу КЛЛ, цоколь Е27, мощность 105 Вт, напряжение питания 220 В, без ЭПРА, IP53, диаметр 530х540 мм | шт
27.40.25.122.59.1.20.03-0464-000 | Светильник для промышленных зданий подвесной под люминесцентную лампу КЛЛ, цоколь Е27, мощность 105 Вт, напряжение питания 220 В, без ЭПРА, IP53, диаметр 530х540 мм | шт
59.1.20.03-0465 | Светильник для промышленных зданий подвесной под люминесцентную лампу КЛЛ, цоколь Е27, мощность 105 Вт, напряжение питания 220 В, без ЭПРА, IP54, диаметр 530х560 мм | шт
27.40.25.122.59.1.20.03-0465-000 | Светильник для промышленных зданий подвесной под люминесцентную лампу КЛЛ, цоколь Е27, мощность 105 Вт, напряжение питания 220 В, без ЭПРА, IP54, диаметр 530х560 мм | шт
59.1.20.03-0466 | Светильник для промышленных зданий подвесной под люминесцентную лампу КЛЛ, цоколь Е40, мощность 250 Вт, напряжение питания 220 В, без ЭПРА, IP53, диаметр 595х570 мм | шт
27.40.25.122.59.1.20.03-0466-000 | Светильник для промышленных зданий подвесной под люминесцентную лампу КЛЛ, цоколь Е40, мощность 250 Вт, напряжение питания 220 В, без ЭПРА, IP53, диаметр 595х570 мм | шт
59.1.20.03-0467 | Светильник для промышленных зданий подвесной под люминесцентную лампу КЛЛ, цоколь Е40, мощность 250 Вт, напряжение питания 220 В, без ЭПРА, IP54, диаметр 595х590 мм | шт
27.40.25.122.59.1.20.03-0467-000 | Светильник для промышленных зданий подвесной под люминесцентную лампу КЛЛ, цоколь Е40, мощность 250 Вт, напряжение питания 220 В, без ЭПРА, IP54, диаметр 595х590 мм | шт
59.1.20.03-0468 | Светильник для промышленных зданий подвесной под люминесцентную лампу Т5, цоколь G5, мощность 14 Вт, напряжение питания 220 В, ЭПРА А2, IP65, размер 670х100х110 мм | шт
27.40.25.122.59.1.20.03-0468-000 | Светильник для промышленных зданий подвесной под люминесцентную лампу Т5, цоколь G5, мощность 14 Вт, напряжение питания 220 В, ЭПРА А2, IP65, размер 670х100х110 мм | шт
59.1.20.03-0469 | Светильник для промышленных зданий подвесной под люминесцентную лампу Т5, цоколь G5, мощность 28 Вт, напряжение питания 220 В, ЭПРА А1, IP65, с управлением 1-10 В, размер 1280х100х110 мм | шт
27.40.25.122.59.1.20.03-0469-000 | Светильник для промышленных зданий подвесной под люминесцентную лампу Т5, цоколь G5, мощность 28 Вт, напряжение питания 220 В, ЭПРА А1, IP65, с управлением 1-10 В, размер 1280х100х110 мм | шт
59.1.20.03-0470 | Светильник для промышленных зданий подвесной под люминесцентную лампу Т5, цоколь G5, мощность 28 Вт, напряжение питания 220 В, ЭПРА А1, IP65, с управлением DALI, размер 1280х100х110 мм | шт
27.40.25.122.59.1.20.03-0470-000 | Светильник для промышленных зданий подвесной под люминесцентную лампу Т5, цоколь G5, мощность 28 Вт, напряжение питания 220 В, ЭПРА А1, IP65, с управлением DALI, размер 1280х100х110 мм | шт
59.1.20.03-0471 | Светильник для промышленных зданий подвесной под люминесцентную лампу Т5, цоколь G5, мощность 28 Вт, напряжение питания 220 В, ЭПРА А2, IP65, размер 1280х100х110 мм | шт
27.40.25.122.59.1.20.03-0471-000 | Светильник для промышленных зданий подвесной под люминесцентную лампу Т5, цоколь G5, мощность 28 Вт, напряжение питания 220 В, ЭПРА А2, IP65, размер 1280х100х110 мм | шт
59.1.20.03-0472 | Светильник для промышленных зданий подвесной под люминесцентную лампу Т5, цоколь G5, мощность 28 Вт, напряжение питания 220 В, ЭПРА А2, IP65, с блоком АП, размер 1280х100х110 мм | шт
27.40.25.122.59.1.20.03-0472-000 | Светильник для промышленных зданий подвесной под люминесцентную лампу Т5, цоколь G5, мощность 28 Вт, напряжение питания 220 В, ЭПРА А2, IP65, с блоком АП, размер 1280х100х110 мм | шт
59.1.20.03-0473 | Светильник для промышленных зданий подвесной под люминесцентную лампу Т5, цоколь G5, мощность 2х14 Вт, напряжение питания 220 В, ЭПРА А2, IP65, размер 670х100х110 мм | шт
27.40.25.122.59.1.20.03-0473-000 | Светильник для промышленных зданий подвесной под люминесцентную лампу Т5, цоколь G5, мощность 2х14 Вт, напряжение питания 220 В, ЭПРА А2, IP65, размер 670х100х110 мм | шт
59.1.20.03-0474 | Светильник для промышленных зданий подвесной под люминесцентную лампу Т5, цоколь G5, мощность 2х14 Вт, напряжение питания 220 В, ЭПРА А2, IP65, размер 705х200х140 мм | шт
27.40.25.122.59.1.20.03-0474-000 | Светильник для промышленных зданий подвесной под люминесцентную лампу Т5, цоколь G5, мощность 2х14 Вт, напряжение питания 220 В, ЭПРА А2, IP65, размер 705х200х140 мм | шт
59.1.20.03-0475 | Светильник для промышленных зданий подвесной под люминесцентную лампу Т5, цоколь G5, мощность 2х28 Вт, напряжение питания 220 В, ЭПРА А1, IP65, с управлением 1-10 В, размер 1280х100х110 мм | шт
27.40.25.122.59.1.20.03-0475-000 | Светильник для промышленных зданий подвесной под люминесцентную лампу Т5, цоколь G5, мощность 2х28 Вт, напряжение питания 220 В, ЭПРА А1, IP65, с управлением 1-10 В, размер 1280х100х110 мм | шт
59.1.20.03-0476 | Светильник для промышленных зданий подвесной под люминесцентную лампу Т5, цоколь G5, мощность 2х28 Вт, напряжение питания 220 В, ЭПРА А1, IP65, с управлением 1-10 В, размер 1305х200х140 мм | шт
27.40.25.122.59.1.20.03-0476-000 | Светильник для промышленных зданий подвесной под люминесцентную лампу Т5, цоколь G5, мощность 2х28 Вт, напряжение питания 220 В, ЭПРА А1, IP65, с управлением 1-10 В, размер 1305х200х140 мм | шт
59.1.20.03-0477 | Светильник для промышленных зданий подвесной под люминесцентную лампу Т5, цоколь G5, мощность 2х28 Вт, напряжение питания 220 В, ЭПРА А1, IP65, с управлением DALI, размер 1280х100х110 мм | шт
27.40.25.122.59.1.20.03-0477-000 | Светильник для промышленных зданий подвесной под люминесцентную лампу Т5, цоколь G5, мощность 2х28 Вт, напряжение питания 220 В, ЭПРА А1, IP65, с управлением DALI, размер 1280х100х110 мм | шт
59.1.20.03-0478 | Светильник для промышленных зданий подвесной под люминесцентную лампу Т5, цоколь G5, мощность 2х28 Вт, напряжение питания 220 В, ЭПРА А2, IP65, размер 1280х100х110 мм | шт
27.40.25.122.59.1.20.03-0478-000 | Светильник для промышленных зданий подвесной под люминесцентную лампу Т5, цоколь G5, мощность 2х28 Вт, напряжение питания 220 В, ЭПРА А2, IP65, размер 1280х100х110 мм | шт
59.1.20.03-0479 | Светильник для промышленных зданий подвесной под люминесцентную лампу Т5, цоколь G5, мощность 2х28 Вт, напряжение питания 220 В, ЭПРА А2, IP65, размер 1305х200х140 мм | шт
27.40.25.122.59.1.20.03-0479-000 | Светильник для промышленных зданий подвесной под люминесцентную лампу Т5, цоколь G5, мощность 2х28 Вт, напряжение питания 220 В, ЭПРА А2, IP65, размер 1305х200х140 мм | шт
59.1.20.03-0480 | Светильник для промышленных зданий подвесной под люминесцентную лампу Т5, цоколь G5, мощность 2х28 Вт, напряжение питания 220 В, ЭПРА А2, IP65, с блоком АП, размер 1280х100х110 мм | шт
27.40.25.122.59.1.20.03-0480-000 | Светильник для промышленных зданий подвесной под люминесцентную лампу Т5, цоколь G5, мощность 2х28 Вт, напряжение питания 220 В, ЭПРА А2, IP65, с блоком АП, размер 1280х100х110 мм | шт
59.1.20.03-0481 | Светильник для промышленных зданий подвесной под люминесцентную лампу Т5, цоколь G5, мощность 2х28 Вт, напряжение питания 220 В, ЭПРА А2, IP65, с блоком АП, размер 1305х200х140 мм | шт
27.40.25.122.59.1.20.03-0481-000 | Светильник для промышленных зданий подвесной под люминесцентную лампу Т5, цоколь G5, мощность 2х28 Вт, напряжение питания 220 В, ЭПРА А2, IP65, с блоком АП, размер 1305х200х140 мм | шт
59.1.20.03-0482 | Светильник для промышленных зданий подвесной под люминесцентную лампу Т5, цоколь G5, мощность 2х35 Вт, напряжение питания 220 В, ЭПРА А1, IP65, с управлением 1-10 В, размер 1580х100х110 мм | шт
27.40.25.122.59.1.20.03-0482-000 | Светильник для промышленных зданий подвесной под люминесцентную лампу Т5, цоколь G5, мощность 2х35 Вт, напряжение питания 220 В, ЭПРА А1, IP65, с управлением 1-10 В, размер 1580х100х110 мм | шт
59.1.20.03-0483 | Светильник для промышленных зданий подвесной под люминесцентную лампу Т5, цоколь G5, мощность 2х35 Вт, напряжение питания 220 В, ЭПРА А1, IP65, с управлением 1-10 В, размер 1605х200х140 мм | шт
27.40.25.122.59.1.20.03-0483-000 | Светильник для промышленных зданий подвесной под люминесцентную лампу Т5, цоколь G5, мощность 2х35 Вт, напряжение питания 220 В, ЭПРА А1, IP65, с управлением 1-10 В, размер 1605х200х140 мм | шт
59.1.20.03-0484 | Светильник для промышленных зданий подвесной под люминесцентную лампу Т5, цоколь G5, мощность 2х35 Вт, напряжение питания 220 В, ЭПРА А1, IP65, с управлением DALI, размер 1580х100х110 мм | шт
27.40.25.122.59.1.20.03-0484-000 | Светильник для промышленных зданий подвесной под люминесцентную лампу Т5, цоколь G5, мощность 2х35 Вт, напряжение питания 220 В, ЭПРА А1, IP65, с управлением DALI, размер 1580х100х110 мм | шт
59.1.20.03-0485 | Светильник для промышленных зданий подвесной под люминесцентную лампу Т5, цоколь G5, мощность 2х35 Вт, напряжение питания 220 В, ЭПРА А2, IP65, размер 1580х100х110 мм | шт
27.40.25.122.59.1.20.03-0485-000 | Светильник для промышленных зданий подвесной под люминесцентную лампу Т5, цоколь G5, мощность 2х35 Вт, напряжение питания 220 В, ЭПРА А2, IP65, размер 1580х100х110 мм | шт
59.1.20.03-0486 | Светильник для промышленных зданий подвесной под люминесцентную лампу Т5, цоколь G5, мощность 2х35 Вт, напряжение питания 220 В, ЭПРА А2, IP65, размер 1605х200х140 мм | шт
27.40.25.122.59.1.20.03-0486-000 | Светильник для промышленных зданий подвесной под люминесцентную лампу Т5, цоколь G5, мощность 2х35 Вт, напряжение питания 220 В, ЭПРА А2, IP65, размер 1605х200х140 мм | шт
59.1.20.03-0487 | Светильник для промышленных зданий подвесной под люминесцентную лампу Т5, цоколь G5, мощность 2х35 Вт, напряжение питания 220 В, ЭПРА А2, IP65, с блоком АП, размер 1580х100х110 мм | шт
27.40.25.122.59.1.20.03-0487-000 | Светильник для промышленных зданий подвесной под люминесцентную лампу Т5, цоколь G5, мощность 2х35 Вт, напряжение питания 220 В, ЭПРА А2, IP65, с блоком АП, размер 1580х100х110 мм | шт
59.1.20.03-0488 | Светильник для промышленных зданий подвесной под люминесцентную лампу Т5, цоколь G5, мощность 2х54 Вт, напряжение питания 220 В, ЭПРА А2, IP65, размер 1305х200х140 мм | шт
27.40.25.122.59.1.20.03-0488-000 | Светильник для промышленных зданий подвесной под люминесцентную лампу Т5, цоколь G5, мощность 2х54 Вт, напряжение питания 220 В, ЭПРА А2, IP65, размер 1305х200х140 мм | шт
59.1.20.03-0489 | Светильник для промышленных зданий подвесной под люминесцентную лампу Т5, цоколь G5, мощность 2х54 Вт, напряжение питания 220 В, ЭПРА А2, IP65, с блоком АП, размер 1305х200х140 мм | шт
27.40.25.122.59.1.20.03-0489-000 | Светильник для промышленных зданий подвесной под люминесцентную лампу Т5, цоколь G5, мощность 2х54 Вт, напряжение питания 220 В, ЭПРА А2, IP65, с блоком АП, размер 1305х200х140 мм | шт
59.1.20.03-0490 | Светильник для промышленных зданий подвесной под люминесцентную лампу Т5, цоколь G5, мощность 35 Вт, напряжение питания 220 В, ЭПРА А1, IP65, с управлением 1-10 В, размер 1580х100х110 мм | шт
27.40.25.122.59.1.20.03-0490-000 | Светильник для промышленных зданий подвесной под люминесцентную лампу Т5, цоколь G5, мощность 35 Вт, напряжение питания 220 В, ЭПРА А1, IP65, с управлением 1-10 В, размер 1580х100х110 мм | шт
59.1.20.03-0491 | Светильник для промышленных зданий подвесной под люминесцентную лампу Т5, цоколь G5, мощность 35 Вт, напряжение питания 220 В, ЭПРА А1, IP65, с управлением DALI, размер 1580х100х110 мм | шт
27.40.25.122.59.1.20.03-0491-000 | Светильник для промышленных зданий подвесной под люминесцентную лампу Т5, цоколь G5, мощность 35 Вт, напряжение питания 220 В, ЭПРА А1, IP65, с управлением DALI, размер 1580х100х110 мм | шт
59.1.20.03-0492 | Светильник для промышленных зданий подвесной под люминесцентную лампу Т5, цоколь G5, мощность 35 Вт, напряжение питания 220 В, ЭПРА А2, IP65, размер 1580х100х110 мм | шт
27.40.25.122.59.1.20.03-0492-000 | Светильник для промышленных зданий подвесной под люминесцентную лампу Т5, цоколь G5, мощность 35 Вт, напряжение питания 220 В, ЭПРА А2, IP65, размер 1580х100х110 мм | шт
59.1.20.03-0493 | Светильник для промышленных зданий подвесной под люминесцентную лампу Т5, цоколь G5, мощность 35 Вт, напряжение питания 220 В, ЭПРА А2, IP65, с блоком АП, размер 1580х100х110 мм | шт
27.40.25.122.59.1.20.03-0493-000 | Светильник для промышленных зданий подвесной под люминесцентную лампу Т5, цоколь G5, мощность 35 Вт, напряжение питания 220 В, ЭПРА А2, IP65, с блоком АП, размер 1580х100х110 мм | шт
59.1.20.03-0494 | Светильник для промышленных зданий подвесной под люминесцентную лампу Т5, цоколь G5, мощность 49 Вт, напряжение питания 220 В, ЭПРА А1, IP65, с управлением 1-10 В, размер 1580х100х110 мм | шт
27.40.25.122.59.1.20.03-0494-000 | Светильник для промышленных зданий подвесной под люминесцентную лампу Т5, цоколь G5, мощность 49 Вт, напряжение питания 220 В, ЭПРА А1, IP65, с управлением 1-10 В, размер 1580х100х110 мм | шт
59.1.20.03-0495 | Светильник для промышленных зданий подвесной под люминесцентную лампу Т5, цоколь G5, мощность 49 Вт, напряжение питания 220 В, ЭПРА А1, IP65, с управлением DALI, размер 1580х100х110 мм | шт
27.40.25.122.59.1.20.03-0495-000 | Светильник для промышленных зданий подвесной под люминесцентную лампу Т5, цоколь G5, мощность 49 Вт, напряжение питания 220 В, ЭПРА А1, IP65, с управлением DALI, размер 1580х100х110 мм | шт
59.1.20.03-0496 | Светильник для промышленных зданий подвесной под люминесцентную лампу Т5, цоколь G5, мощность 49 Вт, напряжение питания 220 В, ЭПРА А2, IP65, размер 1580х100х110 мм | шт
27.40.25.122.59.1.20.03-0496-000 | Светильник для промышленных зданий подвесной под люминесцентную лампу Т5, цоколь G5, мощность 49 Вт, напряжение питания 220 В, ЭПРА А2, IP65, размер 1580х100х110 мм | шт
59.1.20.03-0497 | Светильник для промышленных зданий подвесной под люминесцентную лампу Т5, цоколь G5, мощность 49 Вт, напряжение питания 220 В, ЭПРА А2, IP65, с блоком АП, размер 1580х100х110 мм | шт
27.40.25.122.59.1.20.03-0497-000 | Светильник для промышленных зданий подвесной под люминесцентную лампу Т5, цоколь G5, мощность 49 Вт, напряжение питания 220 В, ЭПРА А2, IP65, с блоком АП, размер 1580х100х110 мм | шт
59.1.20.03-0498 | Светильник для промышленных зданий подвесной под люминесцентную лампу Т5, цоколь G5, мощность 54 Вт, напряжение питания 220 В, ЭПРА А1, IP65, с управлением 1-10 В, размер 1280х100х110 мм | шт
27.40.25.122.59.1.20.03-0498-000 | Светильник для промышленных зданий подвесной под люминесцентную лампу Т5, цоколь G5, мощность 54 Вт, напряжение питания 220 В, ЭПРА А1, IP65, с управлением 1-10 В, размер 1280х100х110 мм | шт
59.1.20.03-0499 | Светильник для промышленных зданий подвесной под люминесцентную лампу Т5, цоколь G5, мощность 54 Вт, напряжение питания 220 В, ЭПРА А1, IP65, с управлением DALI, размер 1280х100х110 мм | шт
27.40.25.122.59.1.20.03-0499-000 | Светильник для промышленных зданий подвесной под люминесцентную лампу Т5, цоколь G5, мощность 54 Вт, напряжение питания 220 В, ЭПРА А1, IP65, с управлением DALI, размер 1280х100х110 мм | шт
59.1.20.03-0500 | Светильник для промышленных зданий подвесной под люминесцентную лампу Т5, цоколь G5, мощность 54 Вт, напряжение питания 220 В, ЭПРА А2, IP65, размер 1280х100х110 мм | шт
27.40.25.122.59.1.20.03-0500-000 | Светильник для промышленных зданий подвесной под люминесцентную лампу Т5, цоколь G5, мощность 54 Вт, напряжение питания 220 В, ЭПРА А2, IP65, размер 1280х100х110 мм | шт
59.1.20.03-0501 | Светильник для промышленных зданий подвесной под люминесцентную лампу Т5, цоколь G5, мощность 54 Вт, напряжение питания 220 В, ЭПРА А2, IP65, с блоком АП, размер 1280х100х110 мм | шт
27.40.25.122.59.1.20.03-0501-000 | Светильник для промышленных зданий подвесной под люминесцентную лампу Т5, цоколь G5, мощность 54 Вт, напряжение питания 220 В, ЭПРА А2, IP65, с блоком АП, размер 1280х100х110 мм | шт
59.1.20.03-0502 | Светильник для промышленных зданий подвесной под люминесцентную лампу Т5, цоколь G5, мощность 80 Вт, напряжение питания 220 В, ЭПРА А1, IP65, с управлением 1-10 В, размер 1580х100х110 мм | шт
27.40.25.122.59.1.20.03-0502-000 | Светильник для промышленных зданий подвесной под люминесцентную лампу Т5, цоколь G5, мощность 80 Вт, напряжение питания 220 В, ЭПРА А1, IP65, с управлением 1-10 В, размер 1580х100х110 мм | шт
59.1.20.03-0503 | Светильник для промышленных зданий подвесной под люминесцентную лампу Т5, цоколь G5, мощность 80 Вт, напряжение питания 220 В, ЭПРА А1, IP65, с управлением DALI, размер 1580х100х110 мм | шт
27.40.25.122.59.1.20.03-0503-000 | Светильник для промышленных зданий подвесной под люминесцентную лампу Т5, цоколь G5, мощность 80 Вт, напряжение питания 220 В, ЭПРА А1, IP65, с управлением DALI, размер 1580х100х110 мм | шт
59.1.20.03-0504 | Светильник для промышленных зданий подвесной под люминесцентную лампу Т5, цоколь G5, мощность 80 Вт, напряжение питания 220 В, ЭПРА А2, IP65, размер 1580х100х110 мм | шт
27.40.25.122.59.1.20.03-0504-000 | Светильник для промышленных зданий подвесной под люминесцентную лампу Т5, цоколь G5, мощность 80 Вт, напряжение питания 220 В, ЭПРА А2, IP65, размер 1580х100х110 мм | шт
59.1.20.03-0505 | Светильник для промышленных зданий подвесной под люминесцентную лампу Т5, цоколь G5, мощность 80 Вт, напряжение питания 220 В, ЭПРА А2, IP65, с блоком АП, размер 1580х100х110 мм | шт
27.40.25.122.59.1.20.03-0505-000 | Светильник для промышленных зданий подвесной под люминесцентную лампу Т5, цоколь G5, мощность 80 Вт, напряжение питания 220 В, ЭПРА А2, IP65, с блоком АП, размер 1580х100х110 мм | шт
59.1.20.03-0506 | Светильник для промышленных зданий подвесной под люминесцентную лампу Т8, цоколь G13, мощность 18 Вт, напряжение питания 220 В, ЭмПРА, IP65, размер 670х100х110 мм | шт
27.40.25.122.59.1.20.03-0506-000 | Светильник для промышленных зданий подвесной под люминесцентную лампу Т8, цоколь G13, мощность 18 Вт, напряжение питания 220 В, ЭмПРА, IP65, размер 670х100х110 мм | шт
59.1.20.03-0507 | Светильник для промышленных зданий подвесной под люминесцентную лампу Т8, цоколь G13, мощность 18 Вт, напряжение питания 220 В, ЭПРА А2, IP65, размер 670х100х110 мм | шт
27.40.25.122.59.1.20.03-0507-000 | Светильник для промышленных зданий подвесной под люминесцентную лампу Т8, цоколь G13, мощность 18 Вт, напряжение питания 220 В, ЭПРА А2, IP65, размер 670х100х110 мм | шт
59.1.20.03-0508 | Светильник для промышленных зданий подвесной под люминесцентную лампу Т8, цоколь G13, мощность 18 Вт, напряжение питания 220 В, ЭПРА А3, IP65, размер 670х100х110 мм | шт
27.40.25.122.59.1.20.03-0508-000 | Светильник для промышленных зданий подвесной под люминесцентную лампу Т8, цоколь G13, мощность 18 Вт, напряжение питания 220 В, ЭПРА А3, IP65, размер 670х100х110 мм | шт
59.1.20.03-0509 | Светильник для промышленных зданий подвесной под люминесцентную лампу Т8, цоколь G13, мощность 2х18 Вт, напряжение питания 220 В, ЭмПРА, IP65, размер 670х150х110 мм | шт
27.40.25.122.59.1.20.03-0509-000 | Светильник для промышленных зданий подвесной под люминесцентную лампу Т8, цоколь G13, мощность 2х18 Вт, напряжение питания 220 В, ЭмПРА, IP65, размер 670х150х110 мм | шт
59.1.20.03-0510 | Светильник для промышленных зданий подвесной под люминесцентную лампу Т8, цоколь G13, мощность 2х18 Вт, напряжение питания 220 В, ЭПРА А3, IP65, размер 670х150х110 мм | шт
27.40.25.122.59.1.20.03-0510-000 | Светильник для промышленных зданий подвесной под люминесцентную лампу Т8, цоколь G13, мощность 2х18 Вт, напряжение питания 220 В, ЭПРА А3, IP65, размер 670х150х110 мм | шт
59.1.20.03-0511 | Светильник для промышленных зданий подвесной под люминесцентную лампу Т8, цоколь G13, мощность 2х18 Вт, напряжение питания 220 В, ЭПРА, IP65, размер 670х150х110 мм | шт
27.40.25.122.59.1.20.03-0511-000 | Светильник для промышленных зданий подвесной под люминесцентную лампу Т8, цоколь G13, мощность 2х18 Вт, напряжение питания 220 В, ЭПРА, IP65, размер 670х150х110 мм | шт
59.1.20.03-0512 | Светильник для промышленных зданий подвесной под люминесцентную лампу Т8, цоколь G13, мощность 2х18 Вт, напряжение питания 220 В, ЭПРА, IP65, размер 705х200х140 мм | шт
27.40.25.122.59.1.20.03-0512-000 | Светильник для промышленных зданий подвесной под люминесцентную лампу Т8, цоколь G13, мощность 2х18 Вт, напряжение питания 220 В, ЭПРА, IP65, размер 705х200х140 мм | шт
59.1.20.03-0513 | Светильник для промышленных зданий подвесной под люминесцентную лампу Т8, цоколь G13, мощность 2х36 Вт, напряжение питания 220 В, ЭмПРА, IP20, размер 1270х230х160 мм | шт
27.40.25.122.59.1.20.03-0513-000 | Светильник для промышленных зданий подвесной под люминесцентную лампу Т8, цоколь G13, мощность 2х36 Вт, напряжение питания 220 В, ЭмПРА, IP20, размер 1270х230х160 мм | шт
59.1.20.03-0514 | Светильник для промышленных зданий подвесной под люминесцентную лампу Т8, цоколь G13, мощность 2х36 Вт, напряжение питания 220 В, ЭмПРА, IP53, размер 1325х150х220 мм | шт
27.40.25.122.59.1.20.03-0514-000 | Светильник для промышленных зданий подвесной под люминесцентную лампу Т8, цоколь G13, мощность 2х36 Вт, напряжение питания 220 В, ЭмПРА, IP53, размер 1325х150х220 мм | шт
59.1.20.03-0515 | Светильник для промышленных зданий подвесной под люминесцентную лампу Т8, цоколь G13, мощность 2х36 Вт, напряжение питания 220 В, ЭмПРА, IP54, размер 1270х125х135 мм | шт
27.40.25.122.59.1.20.03-0515-000 | Светильник для промышленных зданий подвесной под люминесцентную лампу Т8, цоколь G13, мощность 2х36 Вт, напряжение питания 220 В, ЭмПРА, IP54, размер 1270х125х135 мм | шт
59.1.20.03-0516 | Светильник для промышленных зданий подвесной под люминесцентную лампу Т8, цоколь G13, мощность 2х36 Вт, напряжение питания 220 В, ЭмПРА, IP65, размер 1270х125х135 мм | шт
27.40.25.122.59.1.20.03-0516-000 | Светильник для промышленных зданий подвесной под люминесцентную лампу Т8, цоколь G13, мощность 2х36 Вт, напряжение питания 220 В, ЭмПРА, IP65, размер 1270х125х135 мм | шт
59.1.20.03-0517 | Светильник для промышленных зданий подвесной под люминесцентную лампу Т8, цоколь G13, мощность 2х36 Вт, напряжение питания 220 В, ЭмПРА, IP65, размер 1280х150х110 мм | шт
27.40.25.122.59.1.20.03-0517-000 | Светильник для промышленных зданий подвесной под люминесцентную лампу Т8, цоколь G13, мощность 2х36 Вт, напряжение питания 220 В, ЭмПРА, IP65, размер 1280х150х110 мм | шт
59.1.20.03-0518 | Светильник для промышленных зданий подвесной под люминесцентную лампу Т8, цоколь G13, мощность 2х36 Вт, напряжение питания 220 В, ЭмПРА, IP65, размер 1305х200х140 мм | шт
27.40.25.122.59.1.20.03-0518-000 | Светильник для промышленных зданий подвесной под люминесцентную лампу Т8, цоколь G13, мощность 2х36 Вт, напряжение питания 220 В, ЭмПРА, IP65, размер 1305х200х140 мм | шт
59.1.20.03-0519 | Светильник для промышленных зданий подвесной под люминесцентную лампу Т8, цоколь G13, мощность 2х36 Вт, напряжение питания 220 В, ЭмПРА, IP65, с блоком АП, размер 1280х150х110 мм | шт
27.40.25.122.59.1.20.03-0519-000 | Светильник для промышленных зданий подвесной под люминесцентную лампу Т8, цоколь G13, мощность 2х36 Вт, напряжение питания 220 В, ЭмПРА, IP65, с блоком АП, размер 1280х150х110 мм | шт
59.1.20.03-0520 | Светильник для промышленных зданий подвесной под люминесцентную лампу Т8, цоколь G13, мощность 2х36 Вт, напряжение питания 220 В, ЭмПРА, IP65, с блоком АП, размер 1305х200х140 мм | шт
27.40.25.122.59.1.20.03-0520-000 | Светильник для промышленных зданий подвесной под люминесцентную лампу Т8, цоколь G13, мощность 2х36 Вт, напряжение питания 220 В, ЭмПРА, IP65, с блоком АП, размер 1305х200х140 мм | шт
59.1.20.03-0521 | Светильник для промышленных зданий подвесной под люминесцентную лампу Т8, цоколь G13, мощность 2х36 Вт, напряжение питания 220 В, ЭПРА А1, IP65, с управлением 1-10 В, размер 1280х150х110 мм | шт
27.40.25.122.59.1.20.03-0521-000 | Светильник для промышленных зданий подвесной под люминесцентную лампу Т8, цоколь G13, мощность 2х36 Вт, напряжение питания 220 В, ЭПРА А1, IP65, с управлением 1-10 В, размер 1280х150х110 мм | шт
59.1.20.03-0522 | Светильник для промышленных зданий подвесной под люминесцентную лампу Т8, цоколь G13, мощность 2х36 Вт, напряжение питания 220 В, ЭПРА А1, IP65, с управлением DALI, размер 1280х150х110 мм | шт
27.40.25.122.59.1.20.03-0522-000 | Светильник для промышленных зданий подвесной под люминесцентную лампу Т8, цоколь G13, мощность 2х36 Вт, напряжение питания 220 В, ЭПРА А1, IP65, с управлением DALI, размер 1280х150х110 мм | шт
59.1.20.03-0523 | Светильник для промышленных зданий подвесной под люминесцентную лампу Т8, цоколь G13, мощность 2х36 Вт, напряжение питания 220 В, ЭПРА А3, IP65, размер 1280х150х110 мм | шт
27.40.25.122.59.1.20.03-0523-000 | Светильник для промышленных зданий подвесной под люминесцентную лампу Т8, цоколь G13, мощность 2х36 Вт, напряжение питания 220 В, ЭПРА А3, IP65, размер 1280х150х110 мм | шт
59.1.20.03-0524 | Светильник для промышленных зданий подвесной под люминесцентную лампу Т8, цоколь G13, мощность 2х36 Вт, напряжение питания 220 В, ЭПРА, IP20, размер 1270х230х160 мм | шт
27.40.25.122.59.1.20.03-0524-000 | Светильник для промышленных зданий подвесной под люминесцентную лампу Т8, цоколь G13, мощность 2х36 Вт, напряжение питания 220 В, ЭПРА, IP20, размер 1270х230х160 мм | шт
59.1.20.03-0525 | Светильник для промышленных зданий подвесной под люминесцентную лампу Т8, цоколь G13, мощность 2х36 Вт, напряжение питания 220 В, ЭПРА, IP20, с блоком АП, размер 1270х230х160 мм | шт
27.40.25.122.59.1.20.03-0525-000 | Светильник для промышленных зданий подвесной под люминесцентную лампу Т8, цоколь G13, мощность 2х36 Вт, напряжение питания 220 В, ЭПРА, IP20, с блоком АП, размер 1270х230х160 мм | шт
59.1.20.03-0526 | Светильник для промышленных зданий подвесной под люминесцентную лампу Т8, цоколь G13, мощность 2х36 Вт, напряжение питания 220 В, ЭПРА, IP53, размер 1325х150х220 мм | шт
27.40.25.122.59.1.20.03-0526-000 | Светильник для промышленных зданий подвесной под люминесцентную лампу Т8, цоколь G13, мощность 2х36 Вт, напряжение питания 220 В, ЭПРА, IP53, размер 1325х150х220 мм | шт
59.1.20.03-0527 | Светильник для промышленных зданий подвесной под люминесцентную лампу Т8, цоколь G13, мощность 2х36 Вт, напряжение питания 220 В, ЭПРА, IP54, размер 1270х125х135 мм | шт
27.40.25.122.59.1.20.03-0527-000 | Светильник для промышленных зданий подвесной под люминесцентную лампу Т8, цоколь G13, мощность 2х36 Вт, напряжение питания 220 В, ЭПРА, IP54, размер 1270х125х135 мм | шт
59.1.20.03-0528 | Светильник для промышленных зданий подвесной под люминесцентную лампу Т8, цоколь G13, мощность 2х36 Вт, напряжение питания 220 В, ЭПРА, IP54, с блоком АП, размер 1270х125х135 мм | шт
27.40.25.122.59.1.20.03-0528-000 | Светильник для промышленных зданий подвесной под люминесцентную лампу Т8, цоколь G13, мощность 2х36 Вт, напряжение питания 220 В, ЭПРА, IP54, с блоком АП, размер 1270х125х135 мм | шт
59.1.20.03-0529 | Светильник для промышленных зданий подвесной под люминесцентную лампу Т8, цоколь G13, мощность 2х36 Вт, напряжение питания 220 В, ЭПРА, IP65, размер 1270х125х135 мм | шт
27.40.25.122.59.1.20.03-0529-000 | Светильник для промышленных зданий подвесной под люминесцентную лампу Т8, цоколь G13, мощность 2х36 Вт, напряжение питания 220 В, ЭПРА, IP65, размер 1270х125х135 мм | шт
59.1.20.03-0530 | Светильник для промышленных зданий подвесной под люминесцентную лампу Т8, цоколь G13, мощность 2х36 Вт, напряжение питания 220 В, ЭПРА, IP65, размер 1280х150х110 мм | шт
27.40.25.122.59.1.20.03-0530-000 | Светильник для промышленных зданий подвесной под люминесцентную лампу Т8, цоколь G13, мощность 2х36 Вт, напряжение питания 220 В, ЭПРА, IP65, размер 1280х150х110 мм | шт
59.1.20.03-0531 | Светильник для промышленных зданий подвесной под люминесцентную лампу Т8, цоколь G13, мощность 2х36 Вт, напряжение питания 220 В, ЭПРА, IP65, размер 1305х200х140 мм | шт
27.40.25.122.59.1.20.03-0531-000 | Светильник для промышленных зданий подвесной под люминесцентную лампу Т8, цоколь G13, мощность 2х36 Вт, напряжение питания 220 В, ЭПРА, IP65, размер 1305х200х140 мм | шт
59.1.20.03-0532 | Светильник для промышленных зданий подвесной под люминесцентную лампу Т8, цоколь G13, мощность 2х36 Вт, напряжение питания 220 В, ЭПРА, IP65, с блоком АП, размер 1270х125х135 мм | шт
27.40.25.122.59.1.20.03-0532-000 | Светильник для промышленных зданий подвесной под люминесцентную лампу Т8, цоколь G13, мощность 2х36 Вт, напряжение питания 220 В, ЭПРА, IP65, с блоком АП, размер 1270х125х135 мм | шт
59.1.20.03-0533 | Светильник для промышленных зданий подвесной под люминесцентную лампу Т8, цоколь G13, мощность 2х36 Вт, напряжение питания 220 В, ЭПРА, IP65, с блоком АП, размер 1280х150х110 мм | шт
27.40.25.122.59.1.20.03-0533-000 | Светильник для промышленных зданий подвесной под люминесцентную лампу Т8, цоколь G13, мощность 2х36 Вт, напряжение питания 220 В, ЭПРА, IP65, с блоком АП, размер 1280х150х110 мм | шт
59.1.20.03-0534 | Светильник для промышленных зданий подвесной под люминесцентную лампу Т8, цоколь G13, мощность 2х36 Вт, напряжение питания 220 В, ЭПРА, IP65, с блоком АП, размер 1305х200х140 мм | шт
27.40.25.122.59.1.20.03-0534-000 | Светильник для промышленных зданий подвесной под люминесцентную лампу Т8, цоколь G13, мощность 2х36 Вт, напряжение питания 220 В, ЭПРА, IP65, с блоком АП, размер 1305х200х140 мм | шт
59.1.20.03-0535 | Светильник для промышленных зданий подвесной под люминесцентную лампу Т8, цоколь G13, мощность 2х58 Вт, напряжение питания 220 В, ЭмПРА, IP20, размер 1570х230х160 мм | шт
27.40.25.122.59.1.20.03-0535-000 | Светильник для промышленных зданий подвесной под люминесцентную лампу Т8, цоколь G13, мощность 2х58 Вт, напряжение питания 220 В, ЭмПРА, IP20, размер 1570х230х160 мм | шт
59.1.20.03-0536 | Светильник для промышленных зданий подвесной под люминесцентную лампу Т8, цоколь G13, мощность 2х58 Вт, напряжение питания 220 В, ЭмПРА, IP20, с блоком АП, размер 1570х230х160 мм | шт
27.40.25.122.59.1.20.03-0536-000 | Светильник для промышленных зданий подвесной под люминесцентную лампу Т8, цоколь G13, мощность 2х58 Вт, напряжение питания 220 В, ЭмПРА, IP20, с блоком АП, размер 1570х230х160 мм | шт
59.1.20.03-0537 | Светильник для промышленных зданий подвесной под люминесцентную лампу Т8, цоколь G13, мощность 2х58 Вт, напряжение питания 220 В, ЭмПРА, IP53, размер 1625х150х220 мм | шт
27.40.25.122.59.1.20.03-0537-000 | Светильник для промышленных зданий подвесной под люминесцентную лампу Т8, цоколь G13, мощность 2х58 Вт, напряжение питания 220 В, ЭмПРА, IP53, размер 1625х150х220 мм | шт
59.1.20.03-0538 | Светильник для промышленных зданий подвесной под люминесцентную лампу Т8, цоколь G13, мощность 2х58 Вт, напряжение питания 220 В, ЭмПРА, IP65, размер 1580х150х110 мм | шт
27.40.25.122.59.1.20.03-0538-000 | Светильник для промышленных зданий подвесной под люминесцентную лампу Т8, цоколь G13, мощность 2х58 Вт, напряжение питания 220 В, ЭмПРА, IP65, размер 1580х150х110 мм | шт
59.1.20.03-0539 | Светильник для промышленных зданий подвесной под люминесцентную лампу Т8, цоколь G13, мощность 2х58 Вт, напряжение питания 220 В, ЭмПРА, IP65, с блоком АП, размер 1580х150х110 мм | шт
27.40.25.122.59.1.20.03-0539-000 | Светильник для промышленных зданий подвесной под люминесцентную лампу Т8, цоколь G13, мощность 2х58 Вт, напряжение питания 220 В, ЭмПРА, IP65, с блоком АП, размер 1580х150х110 мм | шт
59.1.20.03-0540 | Светильник для промышленных зданий подвесной под люминесцентную лампу Т8, цоколь G13, мощность 2х58 Вт, напряжение питания 220 В, ЭПРА, IP20, размер 1570х230х160 мм | шт
27.40.25.122.59.1.20.03-0540-000 | Светильник для промышленных зданий подвесной под люминесцентную лампу Т8, цоколь G13, мощность 2х58 Вт, напряжение питания 220 В, ЭПРА, IP20, размер 1570х230х160 мм | шт
59.1.20.03-0541 | Светильник для промышленных зданий подвесной под люминесцентную лампу Т8, цоколь G13, мощность 2х58 Вт, напряжение питания 220 В, ЭПРА, IP20, с блоком АП, размер 1570х230х160 мм | шт
27.40.25.122.59.1.20.03-0541-000 | Светильник для промышленных зданий подвесной под люминесцентную лампу Т8, цоколь G13, мощность 2х58 Вт, напряжение питания 220 В, ЭПРА, IP20, с блоком АП, размер 1570х230х160 мм | шт
59.1.20.03-0542 | Светильник для промышленных зданий подвесной под люминесцентную лампу Т8, цоколь G13, мощность 2х58 Вт, напряжение питания 220 В, ЭПРА, IP53, размер 1625х150х220 мм | шт
27.40.25.122.59.1.20.03-0542-000 | Светильник для промышленных зданий подвесной под люминесцентную лампу Т8, цоколь G13, мощность 2х58 Вт, напряжение питания 220 В, ЭПРА, IP53, размер 1625х150х220 мм | шт
59.1.20.03-0543 | Светильник для промышленных зданий подвесной под люминесцентную лампу Т8, цоколь G13, мощность 2х58 Вт, напряжение питания 220 В, ЭПРА, IP65, размер 1580х150х110 мм | шт
27.40.25.122.59.1.20.03-0543-000 | Светильник для промышленных зданий подвесной под люминесцентную лампу Т8, цоколь G13, мощность 2х58 Вт, напряжение питания 220 В, ЭПРА, IP65, размер 1580х150х110 мм | шт
59.1.20.03-0544 | Светильник для промышленных зданий подвесной под люминесцентную лампу Т8, цоколь G13, мощность 2х58 Вт, напряжение питания 220 В, ЭПРА, IP65, размер 1605х200х140 мм | шт
27.40.25.122.59.1.20.03-0544-000 | Светильник для промышленных зданий подвесной под люминесцентную лампу Т8, цоколь G13, мощность 2х58 Вт, напряжение питания 220 В, ЭПРА, IP65, размер 1605х200х140 мм | шт
59.1.20.03-0545 | Светильник для промышленных зданий подвесной под люминесцентную лампу Т8, цоколь G13, мощность 2х58 Вт, напряжение питания 220 В, ЭПРА, IP65, с блоком АП, размер 1580х150х110 мм | шт
27.40.25.122.59.1.20.03-0545-000 | Светильник для промышленных зданий подвесной под люминесцентную лампу Т8, цоколь G13, мощность 2х58 Вт, напряжение питания 220 В, ЭПРА, IP65, с блоком АП, размер 1580х150х110 мм | шт
59.1.20.03-0546 | Светильник для промышленных зданий подвесной под люминесцентную лампу Т8, цоколь G13, мощность 36 Вт, напряжение питания 220 В, ЭмПРА, IP54, размер 1270х65х135 мм | шт
27.40.25.122.59.1.20.03-0546-000 | Светильник для промышленных зданий подвесной под люминесцентную лампу Т8, цоколь G13, мощность 36 Вт, напряжение питания 220 В, ЭмПРА, IP54, размер 1270х65х135 мм | шт
59.1.20.03-0547 | Светильник для промышленных зданий подвесной под люминесцентную лампу Т8, цоколь G13, мощность 36 Вт, напряжение питания 220 В, ЭмПРА, IP65, размер 1270х65х135 мм | шт
27.40.25.122.59.1.20.03-0547-000 | Светильник для промышленных зданий подвесной под люминесцентную лампу Т8, цоколь G13, мощность 36 Вт, напряжение питания 220 В, ЭмПРА, IP65, размер 1270х65х135 мм | шт
59.1.20.03-0548 | Светильник для промышленных зданий подвесной под люминесцентную лампу Т8, цоколь G13, мощность 36 Вт, напряжение питания 220 В, ЭмПРА, IP65, размер 1280х100х110 мм | шт
27.40.25.122.59.1.20.03-0548-000 | Светильник для промышленных зданий подвесной под люминесцентную лампу Т8, цоколь G13, мощность 36 Вт, напряжение питания 220 В, ЭмПРА, IP65, размер 1280х100х110 мм | шт
59.1.20.03-0549 | Светильник для промышленных зданий подвесной под люминесцентную лампу Т8, цоколь G13, мощность 36 Вт, напряжение питания 220 В, ЭмПРА, IP65, с блоком АП, размер 1280х100х110 мм | шт
27.40.25.122.59.1.20.03-0549-000 | Светильник для промышленных зданий подвесной под люминесцентную лампу Т8, цоколь G13, мощность 36 Вт, напряжение питания 220 В, ЭмПРА, IP65, с блоком АП, размер 1280х100х110 мм | шт
59.1.20.03-0550 | Светильник для промышленных зданий подвесной под люминесцентную лампу Т8, цоколь G13, мощность 36 Вт, напряжение питания 220 В, ЭПРА А3, IP65, размер 1280х100х110 мм | шт
27.40.25.122.59.1.20.03-0550-000 | Светильник для промышленных зданий подвесной под люминесцентную лампу Т8, цоколь G13, мощность 36 Вт, напряжение питания 220 В, ЭПРА А3, IP65, размер 1280х100х110 мм | шт
59.1.20.03-0551 | Светильник для промышленных зданий подвесной под люминесцентную лампу Т8, цоколь G13, мощность 36 Вт, напряжение питания 220 В, ЭПРА, IP54, размер 1270х65х135 мм | шт
27.40.25.122.59.1.20.03-0551-000 | Светильник для промышленных зданий подвесной под люминесцентную лампу Т8, цоколь G13, мощность 36 Вт, напряжение питания 220 В, ЭПРА, IP54, размер 1270х65х135 мм | шт
59.1.20.03-0552 | Светильник для промышленных зданий подвесной под люминесцентную лампу Т8, цоколь G13, мощность 36 Вт, напряжение питания 220 В, ЭПРА, IP65, размер 1270х65х135 мм | шт
27.40.25.122.59.1.20.03-0552-000 | Светильник для промышленных зданий подвесной под люминесцентную лампу Т8, цоколь G13, мощность 36 Вт, напряжение питания 220 В, ЭПРА, IP65, размер 1270х65х135 мм | шт
59.1.20.03-0553 | Светильник для промышленных зданий подвесной под люминесцентную лампу Т8, цоколь G13, мощность 36 Вт, напряжение питания 220 В, ЭПРА, IP65, размер 1280х100х110 мм | шт
27.40.25.122.59.1.20.03-0553-000 | Светильник для промышленных зданий подвесной под люминесцентную лампу Т8, цоколь G13, мощность 36 Вт, напряжение питания 220 В, ЭПРА, IP65, размер 1280х100х110 мм | шт
59.1.20.03-0554 | Светильник для промышленных зданий подвесной под люминесцентную лампу Т8, цоколь G13, мощность 36 Вт, напряжение питания 220 В, ЭПРА, IP65, с блоком АП, размер 1280х100х110 мм | шт
27.40.25.122.59.1.20.03-0554-000 | Светильник для промышленных зданий подвесной под люминесцентную лампу Т8, цоколь G13, мощность 36 Вт, напряжение питания 220 В, ЭПРА, IP65, с блоком АП, размер 1280х100х110 мм | шт
59.1.20.03-0555 | Светильник для промышленных зданий подвесной под люминесцентную лампу Т8, цоколь G13, мощность 58 Вт, напряжение питания 220 В, ЭмПРА, IP65, размер 1580х100х110 мм | шт
27.40.25.122.59.1.20.03-0555-000 | Светильник для промышленных зданий подвесной под люминесцентную лампу Т8, цоколь G13, мощность 58 Вт, напряжение питания 220 В, ЭмПРА, IP65, размер 1580х100х110 мм | шт
59.1.20.03-0556 | Светильник для промышленных зданий подвесной под люминесцентную лампу Т8, цоколь G13, мощность 58 Вт, напряжение питания 220 В, ЭмПРА, IP65, с блоком АП, размер 1580х100х110 мм | шт
27.40.25.122.59.1.20.03-0556-000 | Светильник для промышленных зданий подвесной под люминесцентную лампу Т8, цоколь G13, мощность 58 Вт, напряжение питания 220 В, ЭмПРА, IP65, с блоком АП, размер 1580х100х110 мм | шт
59.1.20.03-0557 | Светильник для промышленных зданий подвесной под люминесцентную лампу Т8, цоколь G13, мощность 58 Вт, напряжение питания 220 В, ЭПРА, IP65, размер 1580х100х110 мм | шт
27.40.25.122.59.1.20.03-0557-000 | Светильник для промышленных зданий подвесной под люминесцентную лампу Т8, цоколь G13, мощность 58 Вт, напряжение питания 220 В, ЭПРА, IP65, размер 1580х100х110 мм | шт
59.1.20.03-0558 | Светильник для промышленных зданий подвесной под люминесцентную лампу Т8, цоколь G13, мощность 58 Вт, напряжение питания 220 В, ЭПРА, IP65, с блоком АП, размер 1580х100х110 мм | шт
27.40.25.122.59.1.20.03-0558-000 | Светильник для промышленных зданий подвесной под люминесцентную лампу Т8, цоколь G13, мощность 58 Вт, напряжение питания 220 В, ЭПРА, IP65, с блоком АП, размер 1580х100х110 мм | шт
59.1.20.03-0559 | Светильник для промышленных зданий подвесной под люминесцентную лампу Т12, цоколь G13, мощность 2х40 Вт, напряжение питания 220 В, ЭмПРА, IP53, размер 1325х150х220 мм | шт
27.40.25.122.59.1.20.03-0559-000 | Светильник для промышленных зданий подвесной под люминесцентную лампу Т12, цоколь G13, мощность 2х40 Вт, напряжение питания 220 В, ЭмПРА, IP53, размер 1325х150х220 мм | шт
59.1.20.03-0560 | Светильник для промышленных зданий подвесной под люминесцентную лампу Т12, цоколь G13, мощность 2х40 Вт, напряжение питания 220 В, ЭмПРА, IP54, размер 1270х130х135 мм | шт
27.40.25.122.59.1.20.03-0560-000 | Светильник для промышленных зданий подвесной под люминесцентную лампу Т12, цоколь G13, мощность 2х40 Вт, напряжение питания 220 В, ЭмПРА, IP54, размер 1270х130х135 мм | шт
59.1.20.03-0561 | Светильник для промышленных зданий подвесной под люминесцентную лампу Т12, цоколь G13, мощность 2х40 Вт, напряжение питания 220 В, ЭПРА, IP53, размер 1325х150х220 мм | шт
27.40.25.122.59.1.20.03-0561-000 | Светильник для промышленных зданий подвесной под люминесцентную лампу Т12, цоколь G13, мощность 2х40 Вт, напряжение питания 220 В, ЭПРА, IP53, размер 1325х150х220 мм | шт
59.1.20.03-0562 | Светильник для промышленных зданий подвесной под люминесцентную лампу Т12, цоколь G13, мощность 2х40 Вт, напряжение питания 220 В, ЭПРА, IP54, размер 1270х130х135 мм | шт
27.40.25.122.59.1.20.03-0562-000 | Светильник для промышленных зданий подвесной под люминесцентную лампу Т12, цоколь G13, мощность 2х40 Вт, напряжение питания 220 В, ЭПРА, IP54, размер 1270х130х135 мм | шт
59.1.20.03-0563 | Светильник для промышленных зданий подвесной под люминесцентную лампу Т12, цоколь G13, мощность 2х65 Вт, напряжение питания 220 В, ЭмПРА, IP53, размер 1625х150х220 мм | шт
27.40.25.122.59.1.20.03-0563-000 | Светильник для промышленных зданий подвесной под люминесцентную лампу Т12, цоколь G13, мощность 2х65 Вт, напряжение питания 220 В, ЭмПРА, IP53, размер 1625х150х220 мм | шт
59.1.20.03-0564 | Светильник для промышленных зданий подвесной под люминесцентную лампу Т12, цоколь G13, мощность 2х65 Вт, напряжение питания 220 В, ЭПРА, IP53, размер 1625х150х220 мм | шт
27.40.25.122.59.1.20.03-0564-000 | Светильник для промышленных зданий подвесной под люминесцентную лампу Т12, цоколь G13, мощность 2х65 Вт, напряжение питания 220 В, ЭПРА, IP53, размер 1625х150х220 мм | шт
59.1.20.03-0565 | Светильник для промышленных зданий потолочный под люминесцентную лампу КЛЛ, цоколь GX24q-3, мощность 20 Вт, напряжение питания 220 В, без ЭПРА, IP65, диаметр 305х200 мм | шт
27.40.25.122.59.1.20.03-0565-000 | Светильник для промышленных зданий потолочный под люминесцентную лампу КЛЛ, цоколь GX24q-3, мощность 20 Вт, напряжение питания 220 В, без ЭПРА, IP65, диаметр 305х200 мм | шт
59.1.20.03-0566 | Светильник для учебных заведений настенный под люминесцентную лампу Т5, цоколь G5, мощность 28 Вт, напряжение питания 220 В, ЭПРА А2, IP20, размер 1230х675х125 мм | шт
27.40.25.122.59.1.20.03-0566-000 | Светильник для учебных заведений настенный под люминесцентную лампу Т5, цоколь G5, мощность 28 Вт, напряжение питания 220 В, ЭПРА А2, IP20, размер 1230х675х125 мм | шт
59.1.20.03-0567 | Светильник для учебных заведений настенный под люминесцентную лампу Т5, цоколь G5, мощность 54 Вт, напряжение питания 220 В, ЭПРА А2, IP20, размер 1230х675х125 мм | шт
27.40.25.122.59.1.20.03-0567-000 | Светильник для учебных заведений настенный под люминесцентную лампу Т5, цоколь G5, мощность 54 Вт, напряжение питания 220 В, ЭПРА А2, IP20, размер 1230х675х125 мм | шт
59.1.20.03-0568 | Светильник для учебных заведений настенный под люминесцентную лампу Т8, цоколь G13, мощность 36 Вт, напряжение питания 220 В, ЭмПРА, IP20, размер 1230х675х125 мм | шт
27.40.25.122.59.1.20.03-0568-000 | Светильник для учебных заведений настенный под люминесцентную лампу Т8, цоколь G13, мощность 36 Вт, напряжение питания 220 В, ЭмПРА, IP20, размер 1230х675х125 мм | шт
59.1.20.03-0569 | Светильник для учебных заведений настенный под люминесцентную лампу Т8, цоколь G13, мощность 36 Вт, напряжение питания 220 В, ЭПРА, IP20, размер 1230х675х125 мм | шт
27.40.25.122.59.1.20.03-0569-000 | Светильник для учебных заведений настенный под люминесцентную лампу Т8, цоколь G13, мощность 36 Вт, напряжение питания 220 В, ЭПРА, IP20, размер 1230х675х125 мм | шт
59.1.20.03-0570 | Светильники для наружного освещения типа ЖКУ21-70-003(004), с алюминиевым альзакированным отражателем и защитным стеклом из светостабилизированного поликарбоната | шт
27.40.39.119.59.1.20.03-0570-000 | Светильники для наружного освещения типа ЖКУ21-70-003(004), с алюминиевым альзакированным отражателем и защитным стеклом из светостабилизированного поликарбоната | шт
59.1.20.03-0571 | Светильники для наружного освещения типа ЖКУ21-150-003(004), с алюминиевым альзакированным отражателем и защитным стеклом из светостабилизированного поликарбоната | шт
27.40.39.119.59.1.20.03-0571-000 | Светильники для наружного освещения типа ЖКУ21-150-003(004), с алюминиевым альзакированным отражателем и защитным стеклом из светостабилизированного поликарбоната | шт
59.1.20.03-0572 | Светильник под натриевую лампу ДНаТ для наружного освещения консольный ЖКУ 28-250-01 (с выпуклым стеклом) | шт
27.40.39.119.59.1.20.03-0572-000 | Светильник под натриевую лампу ДНаТ для наружного освещения консольный ЖКУ 28-250-01 (с выпуклым стеклом) | шт
59.1.20.03-0573 | Светильники уличного освещения ЖСУ17-150-001 | шт
27.40.39.119.59.1.20.03-0573-000 | Светильники уличного освещения ЖСУ17-150-001 | шт
59.1.20.03-0574 | Светильник под натриевую лампу ДНаТ консольный, уличный, с корпусом из алюминия, рассеивателем из поликарбоната, степень защиты IP54, цоколь E27, мощность 70 Вт, ЭмПРА, напряжение 220 В, размер 550x250x260 мм | шт
27.40.39.119.59.1.20.03-0574-000 | Светильник под натриевую лампу ДНаТ консольный, уличный, с корпусом из алюминия, рассеивателем из поликарбоната, степень защиты IP54, цоколь E27, мощность 70 Вт, ЭмПРА, напряжение 220 В, размер 550x250x260 мм | шт
59.1.20.03-0575 | Светильник под натриевую лампу ДНаТ консольный, уличный, с корпусом из алюминия, рассеивателем из поликарбоната, степень защиты IP54, цоколь E40, мощность 150 Вт, ЭмПРА, напряжение 220 В, размер 550x250x260 мм | шт
27.40.39.119.59.1.20.03-0575-000 | Светильник под натриевую лампу ДНаТ консольный, уличный, с корпусом из алюминия, рассеивателем из поликарбоната, степень защиты IP54, цоколь E40, мощность 150 Вт, ЭмПРА, напряжение 220 В, размер 550x250x260 мм | шт
59.1.20.03-0576 | Светильник под натриевую лампу ДНаТ промышленный, подвесной, с отражателем из алюминия, корпусом из полимера, степень защиты IP23, цоколь E40, мощность 100 Вт, ЭмПРА, напряжение 220 В, размер 350x350x445 мм | шт
27.40.39.119.59.1.20.03-0576-000 | Светильник под натриевую лампу ДНаТ промышленный, подвесной, с отражателем из алюминия, корпусом из полимера, степень защиты IP23, цоколь E40, мощность 100 Вт, ЭмПРА, напряжение 220 В, размер 350x350x445 мм | шт
59.1.20.03-0577 | Светильник под натриевую лампу ДНаТ промышленный, подвесной, с отражателем из алюминия, корпусом из полимера, степень защиты IP23, цоколь E40, мощность 150 Вт, ЭмПРА, напряжение 220 В, размер 350x350x445 мм | шт
27.40.39.119.59.1.20.03-0577-000 | Светильник под натриевую лампу ДНаТ промышленный, подвесной, с отражателем из алюминия, корпусом из полимера, степень защиты IP23, цоколь E40, мощность 150 Вт, ЭмПРА, напряжение 220 В, размер 350x350x445 мм | шт
59.1.20.03-0578 | Светильник под натриевую лампу ДНаТ промышленный, подвесной, с отражателем из алюминия, корпусом из полимера, степень защиты IP23, цоколь E40, мощность 250 Вт, ЭмПРА, напряжение 220 В, размер 435x435x525 мм | шт
27.40.39.119.59.1.20.03-0578-000 | Светильник под натриевую лампу ДНаТ промышленный, подвесной, с отражателем из алюминия, корпусом из полимера, степень защиты IP23, цоколь E40, мощность 250 Вт, ЭмПРА, напряжение 220 В, размер 435x435x525 мм | шт
59.1.20.03-0579 | Светильник под натриевую лампу ДНаТ промышленный, подвесной, с отражателем из алюминия, корпусом из полимера, степень защиты IP23, цоколь E40, мощность 400 Вт, ЭмПРА, напряжение 220 В, размер 505x505x565 мм | шт
27.40.39.119.59.1.20.03-0579-000 | Светильник под натриевую лампу ДНаТ промышленный, подвесной, с отражателем из алюминия, корпусом из полимера, степень защиты IP23, цоколь E40, мощность 400 Вт, ЭмПРА, напряжение 220 В, размер 505x505x565 мм | шт
59.1.20.03-0580 | Прожекторы (без стоимости натриевой лампы), с лирой для установки на опоре, мощность 1000 Вт, патрон E40, размер 665x570x311 мм | шт
27.40.39.119.59.1.20.03-0580-000 | Прожекторы (без стоимости натриевой лампы), с лирой для установки на опоре, мощность 1000 Вт, патрон E40, размер 665x570x311 мм | шт
59.1.20.03-0581 | Прожекторы (без стоимости натриевой лампы), с лирой для установки на опоре, мощность 250 Вт, патрон E40, размер 665x500x311 мм | шт
27.40.39.119.59.1.20.03-0581-000 | Прожекторы (без стоимости натриевой лампы), с лирой для установки на опоре, мощность 250 Вт, патрон E40, размер 665x500x311 мм | шт
59.1.20.03-0582 | Прожекторы (без стоимости натриевой лампы), с подвесами для установки на потолке или стене, мощность 150 Вт, патрон E40, размер 665x740x200 мм | шт
27.40.39.119.59.1.20.03-0582-000 | Прожекторы (без стоимости натриевой лампы), с подвесами для установки на потолке или стене, мощность 150 Вт, патрон E40, размер 665x740x200 мм | шт
59.1.20.03-0583 | Прожекторы (без стоимости натриевой лампы), с подвесами для установки на потолке или стене, мощность 2150 Вт, патрон E40, размер 665x740x200 мм | шт
27.40.39.119.59.1.20.03-0583-000 | Прожекторы (без стоимости натриевой лампы), с подвесами для установки на потолке или стене, мощность 2150 Вт, патрон E40, размер 665x740x200 мм | шт
59.1.20.03-0584 | Прожекторы (без стоимости натриевой лампы), степень защиты IP 53, мощность 400 Вт, патрон E40, размер 665x740x200 мм | шт
27.40.39.119.59.1.20.03-0584-000 | Прожекторы (без стоимости натриевой лампы), степень защиты IP 53, мощность 400 Вт, патрон E40, размер 665x740x200 мм | шт
59.1.20.03-0585 | Светильники встраиваемые, уличные 70 Вт, E27, IP20, 350x245 мм | шт
27.40.39.111.59.1.20.03-0585-000 | Светильники встраиваемые, уличные 70 Вт, E27, IP20, 350x245 мм | шт
59.1.20.03-0586 | Светильники настенные, уличные, 50 Вт, E27, IP65, 331x331x200 мм | шт
27.40.39.111.59.1.20.03-0586-000 | Светильники настенные, уличные, 50 Вт, E27, IP65, 331x331x200 мм | шт
59.1.20.03-0587 | Светильники настенные, уличные, 70 Вт, E27, 410x330x180 мм | шт
27.40.39.111.59.1.20.03-0587-000 | Светильники настенные, уличные, 70 Вт, E27, 410x330x180 мм | шт
59.1.20.03-0588 | Светильники настенные, уличные, 70 Вт, E27, IP65, 331x331x200 мм | шт
27.40.39.111.59.1.20.03-0588-000 | Светильники настенные, уличные, 70 Вт, E27, IP65, 331x331x200 мм | шт
59.1.20.03-0589 | Светильники подвесной для освещения улиц и дорог, мощность 100 Вт, патрон E40, размер 525x442 мм | шт
27.40.39.111.59.1.20.03-0589-000 | Светильники подвесной для освещения улиц и дорог, мощность 100 Вт, патрон E40, размер 525x442 мм | шт
59.1.20.03-0590 | Светильники подвесной для освещения улиц и дорог, мощность 150 Вт, патрон E40, размер 525x442 мм | шт
27.40.39.111.59.1.20.03-0590-000 | Светильники подвесной для освещения улиц и дорог, мощность 150 Вт, патрон E40, размер 525x442 мм | шт
59.1.20.03-0591 | Светильники подвесной для освещения улиц и дорог, мощность 250 Вт, патрон E40, размер 525x442 мм | шт
27.40.39.111.59.1.20.03-0591-000 | Светильники подвесной для освещения улиц и дорог, мощность 250 Вт, патрон E40, размер 525x442 мм | шт
59.1.20.03-0592 | Светильники подвесной для освещения улиц и дорог, мощность 70 Вт, патрон E27, размер 350x290x415 мм | шт
27.40.39.111.59.1.20.03-0592-000 | Светильники подвесной для освещения улиц и дорог, мощность 70 Вт, патрон E27, размер 350x290x415 мм | шт
59.1.20.03-0593 | Светильники подвесной для освещения улиц и дорог, мощность 70 Вт, патрон E27, размер 525x442 мм | шт
27.40.39.111.59.1.20.03-0593-000 | Светильники подвесной для освещения улиц и дорог, мощность 70 Вт, патрон E27, размер 525x442 мм | шт
59.1.20.03-0594 | Светильники подвесные, уличные, 150 Вт, E40, IP54, 530x560 мм | шт
27.40.39.111.59.1.20.03-0594-000 | Светильники подвесные, уличные, 150 Вт, E40, IP54, 530x560 мм | шт
59.1.20.03-0595 | Светильники уличного освещения, консольные под натриевую лампу, на торшерную опору, мощность 70 Вт, патрон E27, УХЛ1, размер 825x345x195 мм | шт
27.40.39.119.59.1.20.03-0595-000 | Светильники уличного освещения, консольные под натриевую лампу, на торшерную опору, мощность 70 Вт, патрон E27, УХЛ1, размер 825x345x195 мм | шт
59.1.20.03-0596 | Светильники уличного освещения, консольные, под натриевую лампу, мощность 100 Вт, патрон E40, размер 618x268x270 мм | шт
27.40.39.119.59.1.20.03-0596-000 | Светильники уличного освещения, консольные, под натриевую лампу, мощность 100 Вт, патрон E40, размер 618x268x270 мм | шт
59.1.20.03-0598 | Светильники уличного освещения, консольные, под натриевую лампу, мощность 100 Вт, патрон E40, УХЛ1, размер 618x268x270 мм | шт
27.40.39.119.59.1.20.03-0598-000 | Светильники уличного освещения, консольные, под натриевую лампу, мощность 100 Вт, патрон E40, УХЛ1, размер 618x268x270 мм | шт
59.1.20.03-0600 | Светильники уличного освещения, консольные, под натриевую лампу, мощность 100 Вт, патрон E40, УХЛ1, размер 685x335x210 мм | шт
27.40.39.119.59.1.20.03-0600-000 | Светильники уличного освещения, консольные, под натриевую лампу, мощность 100 Вт, патрон E40, УХЛ1, размер 685x335x210 мм | шт
59.1.20.03-0603 | Светильники уличного освещения, консольные, под натриевую лампу, мощность 150 Вт, патрон E40, размер 618x268x270 мм | шт
27.40.39.119.59.1.20.03-0603-000 | Светильники уличного освещения, консольные, под натриевую лампу, мощность 150 Вт, патрон E40, размер 618x268x270 мм | шт
59.1.20.03-0605 | Светильники уличного освещения, консольные, под натриевую лампу, мощность 150 Вт, патрон E40, УХЛ1, размер 350x290x385 мм | шт
27.40.39.119.59.1.20.03-0605-000 | Светильники уличного освещения, консольные, под натриевую лампу, мощность 150 Вт, патрон E40, УХЛ1, размер 350x290x385 мм | шт
59.1.20.03-0608 | Светильники уличного освещения, консольные, под натриевую лампу, мощность 150 Вт, патрон E40, УХЛ1, размер 685x335x210 мм | шт
27.40.39.119.59.1.20.03-0608-000 | Светильники уличного освещения, консольные, под натриевую лампу, мощность 150 Вт, патрон E40, УХЛ1, размер 685x335x210 мм | шт
59.1.20.03-0612 | Светильники уличного освещения, консольные, под натриевую лампу, мощность 250 Вт, патрон E40, УХЛ1, размер 685x335x210 мм | шт
27.40.39.119.59.1.20.03-0612-000 | Светильники уличного освещения, консольные, под натриевую лампу, мощность 250 Вт, патрон E40, УХЛ1, размер 685x335x210 мм | шт
59.1.20.03-0617 | Светильники уличного освещения, консольные, под натриевую лампу, мощность 70 Вт, патрон E27, размер 618x268x270 мм | шт
27.40.39.119.59.1.20.03-0617-000 | Светильники уличного освещения, консольные, под натриевую лампу, мощность 70 Вт, патрон E27, размер 618x268x270 мм | шт
59.1.20.03-0619 | Светильники уличного освещения, консольные, под натриевую лампу, мощность 70 Вт, патрон E27, УХЛ1, размер 618x268x270 мм | шт
27.40.39.119.59.1.20.03-0619-000 | Светильники уличного освещения, консольные, под натриевую лампу, мощность 70 Вт, патрон E27, УХЛ1, размер 618x268x270 мм | шт
59.1.20.03-0621 | Светильники уличного освещения, консольные, под натриевую лампу, мощность 70 Вт, патрон E27, УХЛ1, размер 685x335x210 мм | шт
27.40.39.119.59.1.20.03-0621-000 | Светильники уличного освещения, консольные, под натриевую лампу, мощность 70 Вт, патрон E27, УХЛ1, размер 685x335x210 мм | шт
59.1.20.03-0627 | Светильники уличного освещения, мощность 150 Вт, патрон E40, размер 470x470x810 мм | шт
27.40.39.111.59.1.20.03-0627-000 | Светильники уличного освещения, мощность 150 Вт, патрон E40, размер 470x470x810 мм | шт
59.1.20.03-0631 | Светильники уличные, консольные, днат 250 Вт, IP53, 785x368x345 мм | шт
27.40.39.111.59.1.20.03-0631-000 | Светильники уличные, консольные, днат 250 Вт, IP53, 785x368x345 мм | шт
59.1.20.03-0632 | Светильники уличные, консольные, днат, 150 Вт, IP53, 785x368x345 мм | шт
27.40.39.111.59.1.20.03-0632-000 | Светильники уличные, консольные, днат, 150 Вт, IP53, 785x368x345 мм | шт
59.1.20.03-0633 | Светильники уличные, консольные, днат, 150 Вт, IP65, 785x368x210 мм | шт
27.40.39.111.59.1.20.03-0633-000 | Светильники уличные, консольные, днат, 150 Вт, IP65, 785x368x210 мм | шт
59.1.20.03-0634 | Светильники уличные, консольные, днат, 250 Вт, IP5 3, 785x368x345 мм | шт
27.40.39.111.59.1.20.03-0634-000 | Светильники уличные, консольные, днат, 250 Вт, IP5 3, 785x368x345 мм | шт
59.1.20.03-0635 | Светильники уличного освещения ЖБУ02-100-002 (без решетки) | шт
27.40.39.119.59.1.20.03-0635-000 | Светильники уличного освещения ЖБУ02-100-002 (без решетки) | шт
59.1.20.03-0636 | Светильник для наружного освещения консольный под натриевую лампу, цоколь Е27, мощность 70 Вт, напряжение питания 220 В, со встроенным ПРА, IP54, размер 670х315х295 мм | шт
27.40.39.119.59.1.20.03-0636-000 | Светильник для наружного освещения консольный под натриевую лампу, цоколь Е27, мощность 70 Вт, напряжение питания 220 В, со встроенным ПРА, IP54, размер 670х315х295 мм | шт
59.1.20.03-0637 | Светильник для наружного освещения консольный под натриевую лампу, цоколь Е40, мощность 100 Вт, напряжение питания 220 В, со встроенным ПРА, IP54, размер 670х315х295 мм | шт
27.40.39.119.59.1.20.03-0637-000 | Светильник для наружного освещения консольный под натриевую лампу, цоколь Е40, мощность 100 Вт, напряжение питания 220 В, со встроенным ПРА, IP54, размер 670х315х295 мм | шт
59.1.20.03-0638 | Светильник для наружного освещения консольный под натриевую лампу, цоколь Е40, мощность 150 Вт, напряжение питания 220 В, со встроенным ПРА, IP54, размер 670х315х295 мм | шт
27.40.39.119.59.1.20.03-0638-000 | Светильник для наружного освещения консольный под натриевую лампу, цоколь Е40, мощность 150 Вт, напряжение питания 220 В, со встроенным ПРА, IP54, размер 670х315х295 мм | шт
59.1.20.03-0639 | Светильник для наружного освещения консольный под натриевую лампу, цоколь Е40, мощность 250 Вт, напряжение питания 220 В, со встроенным ПРА, IP54, размер 670х315х295 мм | шт
27.40.39.119.59.1.20.03-0639-000 | Светильник для наружного освещения консольный под натриевую лампу, цоколь Е40, мощность 250 Вт, напряжение питания 220 В, со встроенным ПРА, IP54, размер 670х315х295 мм | шт
59.1.20.03-0640 | Светильник для освещения теплиц подвесной под натриевую лампу, цоколь K12x30s, мощность 1000 Вт, напряжение питания 220 В, со встроенным ПРА, IP54, размер 595х320х210 мм | шт
27.40.25.129.59.1.20.03-0640-000 | Светильник для освещения теплиц подвесной под натриевую лампу, цоколь K12x30s, мощность 1000 Вт, напряжение питания 220 В, со встроенным ПРА, IP54, размер 595х320х210 мм | шт
59.1.20.03-0641 | Светильник для освещения теплиц подвесной под натриевую лампу, цоколь Е40, мощность 1000 Вт, напряжение питания 220 В, со встроенным ПРА, IP54, размер 580х320х210 мм | шт
27.40.25.129.59.1.20.03-0641-000 | Светильник для освещения теплиц подвесной под натриевую лампу, цоколь Е40, мощность 1000 Вт, напряжение питания 220 В, со встроенным ПРА, IP54, размер 580х320х210 мм | шт
59.1.20.03-0642 | Светильник для освещения теплиц подвесной под натриевую лампу, цоколь Е40, мощность 600 Вт, напряжение питания 220 В, со встроенным ПРА, IP54, размер 515х295х210 мм | шт
27.40.25.129.59.1.20.03-0642-000 | Светильник для освещения теплиц подвесной под натриевую лампу, цоколь Е40, мощность 600 Вт, напряжение питания 220 В, со встроенным ПРА, IP54, размер 515х295х210 мм | шт
59.1.20.03-0643 | Светильник для производственных зданий подвесной под натриевую лампу, цоколь Е27, мощность 70 Вт, напряжение питания 220 В, со встроенным ПРА, IP53, диаметр 320х535 мм | шт
27.40.25.129.59.1.20.03-0643-000 | Светильник для производственных зданий подвесной под натриевую лампу, цоколь Е27, мощность 70 Вт, напряжение питания 220 В, со встроенным ПРА, IP53, диаметр 320х535 мм | шт
59.1.20.03-0644 | Светильник для производственных зданий подвесной под натриевую лампу, цоколь Е27, мощность 70 Вт, напряжение питания 220 В, со встроенным ПРА, IP54, диаметр 320х550 мм | шт
27.40.25.129.59.1.20.03-0644-000 | Светильник для производственных зданий подвесной под натриевую лампу, цоколь Е27, мощность 70 Вт, напряжение питания 220 В, со встроенным ПРА, IP54, диаметр 320х550 мм | шт
59.1.20.03-0645 | Светильник для производственных зданий подвесной под натриевую лампу, цоколь Е40, мощность 100 Вт, напряжение питания 220 В, со встроенным ПРА, IP53, диаметр 320х535 мм | шт
27.40.25.129.59.1.20.03-0645-000 | Светильник для производственных зданий подвесной под натриевую лампу, цоколь Е40, мощность 100 Вт, напряжение питания 220 В, со встроенным ПРА, IP53, диаметр 320х535 мм | шт
59.1.20.03-0646 | Светильник для производственных зданий подвесной под натриевую лампу, цоколь Е40, мощность 100 Вт, напряжение питания 220 В, со встроенным ПРА, IP54, диаметр 320х550 мм | шт
27.40.25.129.59.1.20.03-0646-000 | Светильник для производственных зданий подвесной под натриевую лампу, цоколь Е40, мощность 100 Вт, напряжение питания 220 В, со встроенным ПРА, IP54, диаметр 320х550 мм | шт
59.1.20.03-0647 | Светильник для производственных зданий подвесной под натриевую лампу, цоколь Е40, мощность 150 Вт, напряжение питания 220 В, без ПРА, IP20, диаметр 320х380 мм | шт
27.40.25.129.59.1.20.03-0647-000 | Светильник для производственных зданий подвесной под натриевую лампу, цоколь Е40, мощность 150 Вт, напряжение питания 220 В, без ПРА, IP20, диаметр 320х380 мм | шт
59.1.20.03-0648 | Светильник для производственных зданий подвесной под натриевую лампу, цоколь Е40, мощность 150 Вт, напряжение питания 220 В, без ПРА, IP53, диаметр 320х380 мм | шт
27.40.25.129.59.1.20.03-0648-000 | Светильник для производственных зданий подвесной под натриевую лампу, цоколь Е40, мощность 150 Вт, напряжение питания 220 В, без ПРА, IP53, диаметр 320х380 мм | шт
59.1.20.03-0649 | Светильник для производственных зданий подвесной под натриевую лампу, цоколь Е40, мощность 150 Вт, напряжение питания 220 В, без ПРА, IP54, диаметр 320х385 мм | шт
27.40.25.129.59.1.20.03-0649-000 | Светильник для производственных зданий подвесной под натриевую лампу, цоколь Е40, мощность 150 Вт, напряжение питания 220 В, без ПРА, IP54, диаметр 320х385 мм | шт
59.1.20.03-0650 | Светильник для производственных зданий подвесной под натриевую лампу, цоколь Е40, мощность 150 Вт, напряжение питания 220 В, со встроенным ПРА, IP53, диаметр 320х535 мм | шт
27.40.25.129.59.1.20.03-0650-000 | Светильник для производственных зданий подвесной под натриевую лампу, цоколь Е40, мощность 150 Вт, напряжение питания 220 В, со встроенным ПРА, IP53, диаметр 320х535 мм | шт
59.1.20.03-0651 | Светильник для производственных зданий подвесной под натриевую лампу, цоколь Е40, мощность 150 Вт, напряжение питания 220 В, со встроенным ПРА, IP54, диаметр 320х550 мм | шт
27.40.25.129.59.1.20.03-0651-000 | Светильник для производственных зданий подвесной под натриевую лампу, цоколь Е40, мощность 150 Вт, напряжение питания 220 В, со встроенным ПРА, IP54, диаметр 320х550 мм | шт
59.1.20.03-0652 | Светильник для производственных зданий подвесной под натриевую лампу, цоколь Е40, мощность 250 Вт, напряжение питания 220 В, без ПРА, IP20, диаметр 320х440 мм | шт
27.40.25.129.59.1.20.03-0652-000 | Светильник для производственных зданий подвесной под натриевую лампу, цоколь Е40, мощность 250 Вт, напряжение питания 220 В, без ПРА, IP20, диаметр 320х440 мм | шт
59.1.20.03-0653 | Светильник для производственных зданий подвесной под натриевую лампу, цоколь Е40, мощность 250 Вт, напряжение питания 220 В, без ПРА, IP53, диаметр 320х440 мм | шт
27.40.25.129.59.1.20.03-0653-000 | Светильник для производственных зданий подвесной под натриевую лампу, цоколь Е40, мощность 250 Вт, напряжение питания 220 В, без ПРА, IP53, диаметр 320х440 мм | шт
59.1.20.03-0654 | Светильник для производственных зданий подвесной под натриевую лампу, цоколь Е40, мощность 250 Вт, напряжение питания 220 В, без ПРА, IP54, диаметр 320х515 мм | шт
27.40.25.129.59.1.20.03-0654-000 | Светильник для производственных зданий подвесной под натриевую лампу, цоколь Е40, мощность 250 Вт, напряжение питания 220 В, без ПРА, IP54, диаметр 320х515 мм | шт
59.1.20.03-0655 | Светильник для производственных зданий подвесной под натриевую лампу, цоколь Е40, мощность 250 Вт, напряжение питания 220 В, со встроенным ПРА, IP53, диаметр 370х565 мм | шт
27.40.25.129.59.1.20.03-0655-000 | Светильник для производственных зданий подвесной под натриевую лампу, цоколь Е40, мощность 250 Вт, напряжение питания 220 В, со встроенным ПРА, IP53, диаметр 370х565 мм | шт
59.1.20.03-0656 | Светильник для производственных зданий подвесной под натриевую лампу, цоколь Е40, мощность 250 Вт, напряжение питания 220 В, со встроенным ПРА, IP54, диаметр 320х550 мм | шт
27.40.25.129.59.1.20.03-0656-000 | Светильник для производственных зданий подвесной под натриевую лампу, цоколь Е40, мощность 250 Вт, напряжение питания 220 В, со встроенным ПРА, IP54, диаметр 320х550 мм | шт
59.1.20.03-0657 | Светильник для производственных зданий подвесной под натриевую лампу, цоколь Е40, мощность 400 Вт, напряжение питания 220 В, без ПРА, IP20, диаметр 370х515 мм | шт
27.40.25.129.59.1.20.03-0657-000 | Светильник для производственных зданий подвесной под натриевую лампу, цоколь Е40, мощность 400 Вт, напряжение питания 220 В, без ПРА, IP20, диаметр 370х515 мм | шт
59.1.20.03-0658 | Светильник для производственных зданий подвесной под натриевую лампу, цоколь Е40, мощность 400 Вт, напряжение питания 220 В, без ПРА, IP53, диаметр 370х515 мм | шт
27.40.25.129.59.1.20.03-0658-000 | Светильник для производственных зданий подвесной под натриевую лампу, цоколь Е40, мощность 400 Вт, напряжение питания 220 В, без ПРА, IP53, диаметр 370х515 мм | шт
59.1.20.03-0659 | Светильник для производственных зданий подвесной под натриевую лампу, цоколь Е40, мощность 400 Вт, напряжение питания 220 В, без ПРА, IP54, диаметр 370х575 мм | шт
27.40.25.129.59.1.20.03-0659-000 | Светильник для производственных зданий подвесной под натриевую лампу, цоколь Е40, мощность 400 Вт, напряжение питания 220 В, без ПРА, IP54, диаметр 370х575 мм | шт
59.1.20.03-0660 | Светильник для производственных зданий подвесной под натриевую лампу, цоколь Е40, мощность 400 Вт, напряжение питания 220 В, со встроенным ПРА, IP53, диаметр 475х625 мм | шт
27.40.25.129.59.1.20.03-0660-000 | Светильник для производственных зданий подвесной под натриевую лампу, цоколь Е40, мощность 400 Вт, напряжение питания 220 В, со встроенным ПРА, IP53, диаметр 475х625 мм | шт
59.1.20.03-0661 | Светильник для производственных зданий подвесной под натриевую лампу, цоколь Е40, мощность 400 Вт, напряжение питания 220 В, со встроенным ПРА, IP54, диаметр 475х640 мм | шт
27.40.25.129.59.1.20.03-0661-000 | Светильник для производственных зданий подвесной под натриевую лампу, цоколь Е40, мощность 400 Вт, напряжение питания 220 В, со встроенным ПРА, IP54, диаметр 475х640 мм | шт
59.1.20.03-0663 | Светильник под ртутную лампу ДРИ консольный, уличный, с корпусом из алюминия, рассеивателем из поликарбоната, степень защиты IP54, цоколь E27, мощность 100 Вт, ЭмПРА, напряжение 220 В, размер 550x250x260 мм | шт
27.40.39.119.59.1.20.03-0663-000 | Светильник под ртутную лампу ДРИ консольный, уличный, с корпусом из алюминия, рассеивателем из поликарбоната, степень защиты IP54, цоколь E27, мощность 100 Вт, ЭмПРА, напряжение 220 В, размер 550x250x260 мм | шт
59.1.20.03-0664 | Светильник под ртутную лампу ДРИ консольный, уличный, с корпусом из алюминия, рассеивателем из поликарбоната, степень защиты IP54, цоколь E27, мощность 150 Вт, ЭмПРА, напряжение 220 В, размер 550x250x260 мм | шт
27.40.39.119.59.1.20.03-0664-000 | Светильник под ртутную лампу ДРИ консольный, уличный, с корпусом из алюминия, рассеивателем из поликарбоната, степень защиты IP54, цоколь E27, мощность 150 Вт, ЭмПРА, напряжение 220 В, размер 550x250x260 мм | шт
59.1.20.03-0665 | Светильник под ртутную лампу ДРИ консольный, уличный, с корпусом из алюминия, рассеивателем из поликарбоната, степень защиты IP54, цоколь E27, мощность 70 Вт, ЭмПРА, напряжение 220 В, размер 550x250x260 мм | шт
27.40.39.119.59.1.20.03-0665-000 | Светильник под ртутную лампу ДРИ консольный, уличный, с корпусом из алюминия, рассеивателем из поликарбоната, степень защиты IP54, цоколь E27, мощность 70 Вт, ЭмПРА, напряжение 220 В, размер 550x250x260 мм | шт
59.1.20.03-0666 | Светильник под ртутную лампу ДРИ промышленный, подвесной, с отражателем из алюминия, корпусом из полимера, степень защиты IP23, цоколь E27, мощность 150 Вт, ЭмПРА, напряжение 220 В, размер 350x350x445 мм | шт
27.40.39.119.59.1.20.03-0666-000 | Светильник под ртутную лампу ДРИ промышленный, подвесной, с отражателем из алюминия, корпусом из полимера, степень защиты IP23, цоколь E27, мощность 150 Вт, ЭмПРА, напряжение 220 В, размер 350x350x445 мм | шт
59.1.20.03-0667 | Светильник под ртутную лампу ДРИ промышленный, подвесной, с отражателем из алюминия, корпусом из полимера, степень защиты IP23, цоколь E27, мощность 70 Вт, ЭмПРА, напряжение 220 В, размер 350x350x445 мм | шт
27.40.39.119.59.1.20.03-0667-000 | Светильник под ртутную лампу ДРИ промышленный, подвесной, с отражателем из алюминия, корпусом из полимера, степень защиты IP23, цоколь E27, мощность 70 Вт, ЭмПРА, напряжение 220 В, размер 350x350x445 мм | шт
59.1.20.03-0668 | Светильник под ртутную лампу ДРИ промышленный, подвесной, с отражателем из алюминия, корпусом из полимера, степень защиты IP23, цоколь E40, мощность 250 Вт, ЭмПРА, напряжение 220 В, размер 435x435x525 мм | шт
27.40.39.119.59.1.20.03-0668-000 | Светильник под ртутную лампу ДРИ промышленный, подвесной, с отражателем из алюминия, корпусом из полимера, степень защиты IP23, цоколь E40, мощность 250 Вт, ЭмПРА, напряжение 220 В, размер 435x435x525 мм | шт
59.1.20.03-0669 | Светильник под ртутную лампу ДРИ промышленный, подвесной, с отражателем из алюминия, корпусом из полимера, степень защиты IP23, цоколь E40, мощность 400 Вт, ЭмПРА, напряжение 220 В, размер 505x505x565 мм | шт
27.40.39.119.59.1.20.03-0669-000 | Светильник под ртутную лампу ДРИ промышленный, подвесной, с отражателем из алюминия, корпусом из полимера, степень защиты IP23, цоколь E40, мощность 400 Вт, ЭмПРА, напряжение 220 В, размер 505x505x565 мм | шт
59.1.20.03-0670 | Светильник под ртутную лампу ДРЛ промышленный, подвесной, с отражателем из алюминия, корпусом из полимера, степень защиты IP23, цоколь E40, мощность 400 Вт, ЭмПРА, напряжение 220 В, размер 505x505x565 мм | шт
27.40.39.119.59.1.20.03-0670-000 | Светильник под ртутную лампу ДРЛ промышленный, подвесной, с отражателем из алюминия, корпусом из полимера, степень защиты IP23, цоколь E40, мощность 400 Вт, ЭмПРА, напряжение 220 В, размер 505x505x565 мм | шт
59.1.20.03-0671 | Светильники настенные, 125 Вт, E27, IP54, 410x330x180 мм | шт
27.40.39.111.59.1.20.03-0671-000 | Светильники настенные, 125 Вт, E27, IP54, 410x330x180 мм | шт
59.1.20.03-0672 | Светильники подвесные, уличные, 100 Вт, E27, IP65, 400x620 мм | шт
27.40.39.111.59.1.20.03-0672-000 | Светильники подвесные, уличные, 100 Вт, E27, IP65, 400x620 мм | шт
59.1.20.03-0673 | Светильники подвесные, уличные, 100 Вт, E27, IP65, 525x442 мм | шт
27.40.39.111.59.1.20.03-0673-000 | Светильники подвесные, уличные, 100 Вт, E27, IP65, 525x442 мм | шт
59.1.20.03-0674 | Светильники подвесные, уличные, 150 Вт, E27, IP53, 385x285x465 мм | шт
27.40.39.111.59.1.20.03-0674-000 | Светильники подвесные, уличные, 150 Вт, E27, IP53, 385x285x465 мм | шт
59.1.20.03-0675 | Светильники подвесные, уличные, 150 Вт, E27, IP65, 400x620 мм | шт
27.40.39.111.59.1.20.03-0675-000 | Светильники подвесные, уличные, 150 Вт, E27, IP65, 400x620 мм | шт
59.1.20.03-0676 | Светильники подвесные, уличные, 150 Вт, E27, IP65, 525x442 мм | шт
27.40.39.111.59.1.20.03-0676-000 | Светильники подвесные, уличные, 150 Вт, E27, IP65, 525x442 мм | шт
59.1.20.03-0677 | Светильники подвесные, уличные, 150 Вт, E27, эмпра, IP54, 530x560 мм | шт
27.40.39.111.59.1.20.03-0677-000 | Светильники подвесные, уличные, 150 Вт, E27, эмпра, IP54, 530x560 мм | шт
59.1.20.03-0678 | Светильники подвесные, уличные, 250 Вт, E27, IP53, 385x285x465 мм | шт
27.40.39.111.59.1.20.03-0678-000 | Светильники подвесные, уличные, 250 Вт, E27, IP53, 385x285x465 мм | шт
59.1.20.03-0679 | Светильники подвесные, уличные, 250 Вт, E27, IP65, 525x442 мм | шт
27.40.39.111.59.1.20.03-0679-000 | Светильники подвесные, уличные, 250 Вт, E27, IP65, 525x442 мм | шт
59.1.20.03-0680 | Светильники подвесные, уличные, 70 Вт, E27, IP65, 525x442 мм | шт
27.40.39.111.59.1.20.03-0680-000 | Светильники подвесные, уличные, 70 Вт, E27, IP65, 525x442 мм | шт
59.1.20.03-0681 | Светильники торшерные, уличные, 100 Вт, E27, IP53, 440x430 мм | шт
27.40.39.111.59.1.20.03-0681-000 | Светильники торшерные, уличные, 100 Вт, E27, IP53, 440x430 мм | шт
59.1.20.03-0682 | Светильники торшерные, уличные, 100 Вт, E27, IP54, 400x470 мм | шт
27.40.39.111.59.1.20.03-0682-000 | Светильники торшерные, уличные, 100 Вт, E27, IP54, 400x470 мм | шт
59.1.20.03-0683 | Светильники торшерные, уличные, 125 Вт, E27, IP43, 400x770 мм | шт
27.40.39.111.59.1.20.03-0683-000 | Светильники торшерные, уличные, 125 Вт, E27, IP43, 400x770 мм | шт
59.1.20.03-0684 | Светильники торшерные, уличные, 125 Вт, E27, IP54, 400x470 мм | шт
27.40.39.111.59.1.20.03-0684-000 | Светильники торшерные, уличные, 125 Вт, E27, IP54, 400x470 мм | шт
59.1.20.03-0685 | Светильники торшерные, уличные, 150 Вт, E27, ЭМПРА, IP54, 400x470 мм | шт
27.40.39.111.59.1.20.03-0685-000 | Светильники торшерные, уличные, 150 Вт, E27, ЭМПРА, IP54, 400x470 мм | шт
59.1.20.03-0686 | Светильники торшерные, уличные, 250 Вт, Е40, IP43, 400x770 мм | шт
27.40.39.111.59.1.20.03-0686-000 | Светильники торшерные, уличные, 250 Вт, Е40, IP43, 400x770 мм | шт
59.1.20.03-0687 | Светильники торшерные, уличные, 70 Вт, E27, IP53, 440x430 мм | шт
27.40.39.111.59.1.20.03-0687-000 | Светильники торшерные, уличные, 70 Вт, E27, IP53, 440x430 мм | шт
59.1.20.03-0688 | Светильники торшерные, уличные, 70 Вт, E27, IP54, 320x320x400 мм | шт
27.40.39.111.59.1.20.03-0688-000 | Светильники торшерные, уличные, 70 Вт, E27, IP54, 320x320x400 мм | шт
59.1.20.03-0689 | Светильники торшерные, уличные, 70 Вт, E27, IP54, 400x470 мм | шт
27.40.39.111.59.1.20.03-0689-000 | Светильники торшерные, уличные, 70 Вт, E27, IP54, 400x470 мм | шт
59.1.20.03-0691 | Светильники уличного освещения, мощность 125 Вт, патрон E27, размер 675x300x165 мм | шт
27.40.39.111.59.1.20.03-0691-000 | Светильники уличного освещения, мощность 125 Вт, патрон E27, размер 675x300x165 мм | шт
59.1.20.03-0692 | Светильники уличного освещения, мощность 125 Вт, патрон E27, размер 675x300x265 мм | шт
27.40.39.111.59.1.20.03-0692-000 | Светильники уличного освещения, мощность 125 Вт, патрон E27, размер 675x300x265 мм | шт
59.1.20.03-0696 | Светильник для наружного освещения венчающий под ртутную лампу, цоколь Е27, мощность 125 Вт, напряжение питания 220 В, со встроенным ПРА, IP23, диаметр 320х540 мм | шт
27.40.39.119.59.1.20.03-0696-000 | Светильник для наружного освещения венчающий под ртутную лампу, цоколь Е27, мощность 125 Вт, напряжение питания 220 В, со встроенным ПРА, IP23, диаметр 320х540 мм | шт
59.1.20.03-0697 | Светильник для наружного освещения венчающий под ртутную лампу, цоколь Е27, мощность 125 Вт, напряжение питания 220 В, со встроенным ПРА, IP23, диаметр 400х645 мм | шт
27.40.39.119.59.1.20.03-0697-000 | Светильник для наружного освещения венчающий под ртутную лампу, цоколь Е27, мощность 125 Вт, напряжение питания 220 В, со встроенным ПРА, IP23, диаметр 400х645 мм | шт
59.1.20.03-0698 | Светильник для наружного освещения венчающий под ртутную лампу, цоколь Е40, мощность 250 Вт, напряжение питания 220 В, со встроенным ПРА, IP23, диаметр 520х830 мм | шт
27.40.39.119.59.1.20.03-0698-000 | Светильник для наружного освещения венчающий под ртутную лампу, цоколь Е40, мощность 250 Вт, напряжение питания 220 В, со встроенным ПРА, IP23, диаметр 520х830 мм | шт
59.1.20.03-0699 | Светильник для наружного освещения консольный под ртутную лампу, цоколь Е27, мощность 125 Вт, напряжение питания 220 В, со встроенным ПРА, IP54, размер 670х315х295 мм | шт
27.40.39.119.59.1.20.03-0699-000 | Светильник для наружного освещения консольный под ртутную лампу, цоколь Е27, мощность 125 Вт, напряжение питания 220 В, со встроенным ПРА, IP54, размер 670х315х295 мм | шт
59.1.20.03-0700 | Светильник для наружного освещения консольный под ртутную лампу, цоколь Е40, мощность 250 Вт, напряжение питания 220 В, со встроенным ПРА, IP54, размер 670х315х295 мм | шт
27.40.39.119.59.1.20.03-0700-000 | Светильник для наружного освещения консольный под ртутную лампу, цоколь Е40, мощность 250 Вт, напряжение питания 220 В, со встроенным ПРА, IP54, размер 670х315х295 мм | шт
59.1.20.03-0701 | Светильник для производственных зданий подвесной под ртутную лампу, цоколь Е27, мощность 125 Вт, напряжение питания 220 В, без ПРА, IP20, диаметр 320х380 мм | шт
27.40.25.129.59.1.20.03-0701-000 | Светильник для производственных зданий подвесной под ртутную лампу, цоколь Е27, мощность 125 Вт, напряжение питания 220 В, без ПРА, IP20, диаметр 320х380 мм | шт
59.1.20.03-0702 | Светильник для производственных зданий подвесной под ртутную лампу, цоколь Е27, мощность 125 Вт, напряжение питания 220 В, без ПРА, IP53, диаметр 320х380 мм | шт
27.40.25.129.59.1.20.03-0702-000 | Светильник для производственных зданий подвесной под ртутную лампу, цоколь Е27, мощность 125 Вт, напряжение питания 220 В, без ПРА, IP53, диаметр 320х380 мм | шт
59.1.20.03-0703 | Светильник для производственных зданий подвесной под ртутную лампу, цоколь Е27, мощность 125 Вт, напряжение питания 220 В, без ПРА, IP54, диаметр 320х385 мм | шт
27.40.25.129.59.1.20.03-0703-000 | Светильник для производственных зданий подвесной под ртутную лампу, цоколь Е27, мощность 125 Вт, напряжение питания 220 В, без ПРА, IP54, диаметр 320х385 мм | шт
59.1.20.03-0704 | Светильник для производственных зданий подвесной под ртутную лампу, цоколь Е27, мощность 125 Вт, напряжение питания 220 В, со встроенным ПРА, IP53, диаметр 320х535 мм | шт
27.40.25.129.59.1.20.03-0704-000 | Светильник для производственных зданий подвесной под ртутную лампу, цоколь Е27, мощность 125 Вт, напряжение питания 220 В, со встроенным ПРА, IP53, диаметр 320х535 мм | шт
59.1.20.03-0705 | Светильник для производственных зданий подвесной под ртутную лампу, цоколь Е27, мощность 125 Вт, напряжение питания 220 В, со встроенным ПРА, IP54, диаметр 320х550 мм | шт
27.40.25.129.59.1.20.03-0705-000 | Светильник для производственных зданий подвесной под ртутную лампу, цоколь Е27, мощность 125 Вт, напряжение питания 220 В, со встроенным ПРА, IP54, диаметр 320х550 мм | шт
59.1.20.03-0706 | Светильник для производственных зданий подвесной под ртутную лампу, цоколь Е40, мощность 250 Вт, напряжение питания 220 В, без ПРА, IP20, диаметр 370х440 мм | шт
27.40.25.129.59.1.20.03-0706-000 | Светильник для производственных зданий подвесной под ртутную лампу, цоколь Е40, мощность 250 Вт, напряжение питания 220 В, без ПРА, IP20, диаметр 370х440 мм | шт
59.1.20.03-0707 | Светильник для производственных зданий подвесной под ртутную лампу, цоколь Е40, мощность 250 Вт, напряжение питания 220 В, без ПРА, IP53, диаметр 370х440 мм | шт
27.40.25.129.59.1.20.03-0707-000 | Светильник для производственных зданий подвесной под ртутную лампу, цоколь Е40, мощность 250 Вт, напряжение питания 220 В, без ПРА, IP53, диаметр 370х440 мм | шт
59.1.20.03-0708 | Светильник для производственных зданий подвесной под ртутную лампу, цоколь Е40, мощность 250 Вт, напряжение питания 220 В, без ПРА, IP54, диаметр 475х515 мм | шт
27.40.25.129.59.1.20.03-0708-000 | Светильник для производственных зданий подвесной под ртутную лампу, цоколь Е40, мощность 250 Вт, напряжение питания 220 В, без ПРА, IP54, диаметр 475х515 мм | шт
59.1.20.03-0709 | Светильник для производственных зданий подвесной под ртутную лампу, цоколь Е40, мощность 250 Вт, напряжение питания 220 В, со встроенным ПРА, IP53, диаметр 370х565 мм | шт
27.40.25.129.59.1.20.03-0709-000 | Светильник для производственных зданий подвесной под ртутную лампу, цоколь Е40, мощность 250 Вт, напряжение питания 220 В, со встроенным ПРА, IP53, диаметр 370х565 мм | шт
59.1.20.03-0710 | Светильник для производственных зданий подвесной под ртутную лампу, цоколь Е40, мощность 250 Вт, напряжение питания 220 В, со встроенным ПРА, IP54, диаметр 475х640 мм | шт
27.40.25.129.59.1.20.03-0710-000 | Светильник для производственных зданий подвесной под ртутную лампу, цоколь Е40, мощность 250 Вт, напряжение питания 220 В, со встроенным ПРА, IP54, диаметр 475х640 мм | шт
59.1.20.03-0711 | Светильник для производственных зданий подвесной под ртутную лампу, цоколь Е40, мощность 400 Вт, напряжение питания 220 В, без ПРА, IP20, диаметр 475х515 мм | шт
27.40.25.129.59.1.20.03-0711-000 | Светильник для производственных зданий подвесной под ртутную лампу, цоколь Е40, мощность 400 Вт, напряжение питания 220 В, без ПРА, IP20, диаметр 475х515 мм | шт
59.1.20.03-0712 | Светильник для производственных зданий подвесной под ртутную лампу, цоколь Е40, мощность 400 Вт, напряжение питания 220 В, без ПРА, IP53, диаметр 475х515 мм | шт
27.40.25.129.59.1.20.03-0712-000 | Светильник для производственных зданий подвесной под ртутную лампу, цоколь Е40, мощность 400 Вт, напряжение питания 220 В, без ПРА, IP53, диаметр 475х515 мм | шт
59.1.20.03-0713 | Светильник для производственных зданий подвесной под ртутную лампу, цоколь Е40, мощность 400 Вт, напряжение питания 220 В, без ПРА, IP54, диаметр 530х575 мм | шт
27.40.25.129.59.1.20.03-0713-000 | Светильник для производственных зданий подвесной под ртутную лампу, цоколь Е40, мощность 400 Вт, напряжение питания 220 В, без ПРА, IP54, диаметр 530х575 мм | шт
59.1.20.03-0714 | Светильник для производственных зданий подвесной под ртутную лампу, цоколь Е40, мощность 400 Вт, напряжение питания 220 В, со встроенным ПРА, IP53, диаметр 475х625 мм | шт
27.40.25.129.59.1.20.03-0714-000 | Светильник для производственных зданий подвесной под ртутную лампу, цоколь Е40, мощность 400 Вт, напряжение питания 220 В, со встроенным ПРА, IP53, диаметр 475х625 мм | шт
59.1.20.03-0715 | Светильник для производственных зданий подвесной под ртутную лампу, цоколь Е40, мощность 400 Вт, напряжение питания 220 В, со встроенным ПРА, IP54, диаметр 530х695 мм | шт
27.40.25.129.59.1.20.03-0715-000 | Светильник для производственных зданий подвесной под ртутную лампу, цоколь Е40, мощность 400 Вт, напряжение питания 220 В, со встроенным ПРА, IP54, диаметр 530х695 мм | шт
59.1.20.03-0716 | Светильник для производственных зданий подвесной под ртутную лампу, цоколь Е40, мощность 700 Вт, напряжение питания 220 В, без ПРА, IP20, диаметр 530х570 мм | шт
27.40.25.129.59.1.20.03-0716-000 | Светильник для производственных зданий подвесной под ртутную лампу, цоколь Е40, мощность 700 Вт, напряжение питания 220 В, без ПРА, IP20, диаметр 530х570 мм | шт
59.1.20.03-0717 | Светильник для производственных зданий подвесной под ртутную лампу, цоколь Е40, мощность 700 Вт, напряжение питания 220 В, без ПРА, IP53, диаметр 530х570 мм | шт
27.40.25.129.59.1.20.03-0717-000 | Светильник для производственных зданий подвесной под ртутную лампу, цоколь Е40, мощность 700 Вт, напряжение питания 220 В, без ПРА, IP53, диаметр 530х570 мм | шт
59.1.20.03-0718 | Светильник для производственных зданий подвесной под ртутную лампу, цоколь Е40, мощность 700 Вт, напряжение питания 220 В, без ПРА, IP54, диаметр 595х605 мм | шт
27.40.25.129.59.1.20.03-0718-000 | Светильник для производственных зданий подвесной под ртутную лампу, цоколь Е40, мощность 700 Вт, напряжение питания 220 В, без ПРА, IP54, диаметр 595х605 мм | шт
59.1.20.03-0719 | Светильник для производственных зданий подвесной под ртутную лампу, цоколь Е40, мощность 1000 Вт, напряжение питания 220 В, без ПРА, IP20, диаметр 595х605 мм | шт
27.40.25.129.59.1.20.03-0719-000 | Светильник для производственных зданий подвесной под ртутную лампу, цоколь Е40, мощность 1000 Вт, напряжение питания 220 В, без ПРА, IP20, диаметр 595х605 мм | шт
59.1.20.03-0720 | Светильник для производственных зданий подвесной под ртутную лампу, цоколь Е40, мощность 1000 Вт, напряжение питания 220 В, без ПРА, IP53, диаметр 595х605 мм | шт
27.40.25.129.59.1.20.03-0720-000 | Светильник для производственных зданий подвесной под ртутную лампу, цоколь Е40, мощность 1000 Вт, напряжение питания 220 В, без ПРА, IP53, диаметр 595х605 мм | шт
59.1.20.03-0721 | Светильник для производственных зданий подвесной под ртутную лампу, цоколь Е40, мощность 1000 Вт, напряжение питания 220 В, без ПРА, IP54, диаметр 595х605 мм | шт
27.40.25.129.59.1.20.03-0721-000 | Светильник для производственных зданий подвесной под ртутную лампу, цоколь Е40, мощность 1000 Вт, напряжение питания 220 В, без ПРА, IP54, диаметр 595х605 мм | шт
59.1.20.03-0722 | Светильник аварийного освещения | шт
27.40.25.123.59.1.20.03-0722-000 | Светильник аварийного освещения | шт
59.1.20.03-0723 | Светильник дежурного освещения | шт
27.40.25.123.59.1.20.03-0723-000 | Светильник дежурного освещения | шт
59.1.20.03-0724 | Светильник низковольтный (12В) | шт
27.40.25.123.59.1.20.03-0724-000 | Светильник низковольтный (12В) | шт
59.1.20.03-0725 | Светильник низковольтный (24В) | шт
27.40.25.123.59.1.20.03-0725-000 | Светильник низковольтный (24В) | шт
59.1.20.03-0726 | Светильник светодиодный архитектурный, мощность 10-20 Вт, диаметр до 150 мм | шт
27.40.25.123.59.1.20.03-0726-000 | Светильник светодиодный архитектурный, мощность 10-20 Вт, диаметр до 150 мм | шт
59.1.20.03-0727 | Светильник светодиодный архитектурный, мощность 10-20 Вт, диаметр свыше 150 мм | шт
27.40.25.123.59.1.20.03-0727-000 | Светильник светодиодный архитектурный, мощность 10-20 Вт, диаметр свыше 150 мм | шт
59.1.20.03-0728 | Светильник светодиодный архитектурный мощностью до 10 Вт, диаметр до 100 мм | шт
27.40.25.123.59.1.20.03-0728-000 | Светильник светодиодный архитектурный мощностью до 10 Вт, диаметр до 100 мм | шт
59.1.20.03-0729 | Светильник светодиодный архитектурный мощностью до 10 Вт, диаметр свыше 100 мм | шт
27.40.25.123.59.1.20.03-0729-000 | Светильник светодиодный архитектурный мощностью до 10 Вт, диаметр свыше 100 мм | шт
59.1.20.03-0730 | Светильник светодиодный архитектурный мощностью свыше 20 Вт, диаметр до 180 мм | шт
27.40.25.123.59.1.20.03-0730-000 | Светильник светодиодный архитектурный мощностью свыше 20 Вт, диаметр до 180 мм | шт
59.1.20.03-0731 | Светильник светодиодный архитектурный мощностью свыше 20 Вт, диаметр свыше 180 мм | шт
27.40.25.123.59.1.20.03-0731-000 | Светильник светодиодный архитектурный мощностью свыше 20 Вт, диаметр свыше 180 мм | шт
59.1.20.03-0732 | Светильник светодиодный грунтовый, мощность 10-20 Вт, диаметр до 150 мм | шт
27.40.25.123.59.1.20.03-0732-000 | Светильник светодиодный грунтовый, мощность 10-20 Вт, диаметр до 150 мм | шт
59.1.20.03-0733 | Светильник светодиодный грунтовый, мощность 10-20 Вт, диаметр свыше 150 мм | шт
27.40.25.123.59.1.20.03-0733-000 | Светильник светодиодный грунтовый, мощность 10-20 Вт, диаметр свыше 150 мм | шт
59.1.20.03-0734 | Светильник светодиодный грунтовый мощностью до 10 Вт, диаметр до 100 мм | шт
27.40.25.123.59.1.20.03-0734-000 | Светильник светодиодный грунтовый мощностью до 10 Вт, диаметр до 100 мм | шт
59.1.20.03-0735 | Светильник светодиодный грунтовый мощностью до 10 Вт, диаметр свыше 100 мм | шт
27.40.25.123.59.1.20.03-0735-000 | Светильник светодиодный грунтовый мощностью до 10 Вт, диаметр свыше 100 мм | шт
59.1.20.03-0736 | Светильник светодиодный грунтовый мощностью свыше 20 Вт, диаметр до 180 мм | шт
27.40.25.123.59.1.20.03-0736-000 | Светильник светодиодный грунтовый мощностью свыше 20 Вт, диаметр до 180 мм | шт
59.1.20.03-0737 | Светильник светодиодный грунтовый мощностью свыше 20 Вт, диаметр свыше 180 мм | шт
27.40.25.123.59.1.20.03-0737-000 | Светильник светодиодный грунтовый мощностью свыше 20 Вт, диаметр свыше 180 мм | шт
59.1.20.03-0738 | Светильник светодиодный для ЖКХ мощностью до 10 Вт, диаметр/ширина до 150 мм | шт
27.40.25.123.59.1.20.03-0738-000 | Светильник светодиодный для ЖКХ мощностью до 10 Вт, диаметр/ширина до 150 мм | шт
59.1.20.03-0739 | Светильник светодиодный для ЖКХ мощностью до 10 Вт, диаметр/ширина свыше 150 мм | шт
27.40.25.123.59.1.20.03-0739-000 | Светильник светодиодный для ЖКХ мощностью до 10 Вт, диаметр/ширина свыше 150 мм | шт
59.1.20.03-0740 | Светильник светодиодный для ЖКХ мощностью свыше 10 Вт, диаметр/ширина до 150 мм | шт
27.40.25.123.59.1.20.03-0740-000 | Светильник светодиодный для ЖКХ мощностью свыше 10 Вт, диаметр/ширина до 150 мм | шт
59.1.20.03-0741 | Светильник светодиодный для ЖКХ мощностью свыше 10 Вт, диаметр/ширина свыше 150 мм | шт
27.40.25.123.59.1.20.03-0741-000 | Светильник светодиодный для ЖКХ мощностью свыше 10 Вт, диаметр/ширина свыше 150 мм | шт
59.1.20.03-0742 | Светильник светодиодный для фасадов (светодиодные трубы) мощностью до 10 Вт, длина до 500 мм | шт
27.40.25.123.59.1.20.03-0742-000 | Светильник светодиодный для фасадов (светодиодные трубы) мощностью до 10 Вт, длина до 500 мм | шт
59.1.20.03-0743 | Светильник светодиодный для фасадов (светодиодные трубы) мощностью до 10 Вт, длина свыше 500 мм | шт
27.40.25.123.59.1.20.03-0743-000 | Светильник светодиодный для фасадов (светодиодные трубы) мощностью до 10 Вт, длина свыше 500 мм | шт
59.1.20.03-0744 | Светильник светодиодный для фасадов (светодиодные трубы) мощностью свыше 10 Вт, длина до 500 мм | шт
27.40.25.123.59.1.20.03-0744-000 | Светильник светодиодный для фасадов (светодиодные трубы) мощностью свыше 10 Вт, длина до 500 мм | шт
59.1.20.03-0745 | Светильник светодиодный для фасадов (светодиодные трубы) мощностью свыше 10 Вт, длина свыше 500 мм | шт
27.40.25.123.59.1.20.03-0745-000 | Светильник светодиодный для фасадов (светодиодные трубы) мощностью свыше 10 Вт, длина свыше 500 мм | шт
59.1.20.03-0746 | Светильник светодиодный ландшафтный мощностью до 10 Вт, диаметр до 100 мм | шт
27.40.25.123.59.1.20.03-0746-000 | Светильник светодиодный ландшафтный мощностью до 10 Вт, диаметр до 100 мм | шт
59.1.20.03-0747 | Светильник светодиодный ландшафтный мощностью до 10 Вт, диаметр свыше 100 мм | шт
27.40.25.123.59.1.20.03-0747-000 | Светильник светодиодный ландшафтный мощностью до 10 Вт, диаметр свыше 100 мм | шт
59.1.20.03-0748 | Светильник светодиодный ландшафтный мощностью свыше 10 Вт, диаметр до 130 мм | шт
27.40.25.123.59.1.20.03-0748-000 | Светильник светодиодный ландшафтный мощностью свыше 10 Вт, диаметр до 130 мм | шт
59.1.20.03-0749 | Светильник светодиодный ландшафтный мощностью свыше 10 Вт, диаметр свыше 130 мм | шт
27.40.25.123.59.1.20.03-0749-000 | Светильник светодиодный ландшафтный мощностью свыше 10 Вт, диаметр свыше 130 мм | шт
59.1.20.03-0750 | Светильник светодиодный накладной для фонтанов мощностью до 10 Вт, диаметр до 100 мм | шт
27.40.25.123.59.1.20.03-0750-000 | Светильник светодиодный накладной для фонтанов мощностью до 10 Вт, диаметр до 100 мм | шт
59.1.20.03-0751 | Светильник светодиодный накладной для фонтанов мощностью до 10 Вт, диаметр свыше 100 мм | шт
27.40.25.123.59.1.20.03-0751-000 | Светильник светодиодный накладной для фонтанов мощностью до 10 Вт, диаметр свыше 100 мм | шт
59.1.20.03-0752 | Светильник светодиодный накладной для фонтанов мощностью свыше 20 Вт, диаметр до 180 мм | шт
27.40.25.123.59.1.20.03-0752-000 | Светильник светодиодный накладной для фонтанов мощностью свыше 20 Вт, диаметр до 180 мм | шт
59.1.20.03-0753 | Светильник светодиодный накладной для фонтанов мощностью свыше 20 Вт, диаметр свыше 180 мм | шт
27.40.25.123.59.1.20.03-0753-000 | Светильник светодиодный накладной для фонтанов мощностью свыше 20 Вт, диаметр свыше 180 мм | шт
59.1.20.03-0754 | Светильник торшерный светодиодный уличный, цветовая температура 5000 К, мощность 40 Вт, степень защиты оптического отсека IP65, световой поток 3500 лм | шт
27.40.39.113.59.1.20.03-0754-000 | Светильник торшерный светодиодный уличный, цветовая температура 5000 К, мощность 40 Вт, степень защиты оптического отсека IP65, световой поток 3500 лм | шт
59.1.20.03-0755 | Светильник торшерный светодиодный уличный, цветовая температура 5000 К, мощность 40 Вт, степень защиты оптического отсека IP65, световой поток 3900 лм | шт
27.40.39.113.59.1.20.03-0755-000 | Светильник торшерный светодиодный уличный, цветовая температура 5000 К, мощность 40 Вт, степень защиты оптического отсека IP65, световой поток 3900 лм | шт
59.1.20.03-0756 | Светильник торшерный светодиодный уличный, цветовая температура 5000 К, мощность 60 Вт, степень защиты оптического отсека IP65, световой поток 5500 лм | шт
27.40.39.113.59.1.20.03-0756-000 | Светильник торшерный светодиодный уличный, цветовая температура 5000 К, мощность 60 Вт, степень защиты оптического отсека IP65, световой поток 5500 лм | шт
59.1.20.03-0757 | Светильник торшерный светодиодный уличный, цветовая температура 5000 К, мощность 60 Вт, степень защиты оптического отсека IP65, световой поток 5900 лм | шт
27.40.39.113.59.1.20.03-0757-000 | Светильник торшерный светодиодный уличный, цветовая температура 5000 К, мощность 60 Вт, степень защиты оптического отсека IP65, световой поток 5900 лм | шт
59.1.20.03-0758 | Светильник торшерный светодиодный уличный, цветовая температура 5000 К, мощность 80 Вт, степень защиты оптического отсека IP65, световой поток 7000 лм | шт
27.40.39.113.59.1.20.03-0758-000 | Светильник торшерный светодиодный уличный, цветовая температура 5000 К, мощность 80 Вт, степень защиты оптического отсека IP65, световой поток 7000 лм | шт
59.1.20.03-0759 | Светильник торшерный светодиодный уличный, цветовая температура 5000 К, мощность 80 Вт, степень защиты оптического отсека IP65, световой поток 7800 лм | шт
27.40.39.113.59.1.20.03-0759-000 | Светильник торшерный светодиодный уличный, цветовая температура 5000 К, мощность 80 Вт, степень защиты оптического отсека IP65, световой поток 7800 лм | шт
59.1.20.03-0760 | Светильник торшерный светодиодный уличный, цветовая температура 5000 К, мощность 100 Вт, степень защиты оптического отсека IP65, световой поток 8750 лм | шт
27.40.39.113.59.1.20.03-0760-000 | Светильник торшерный светодиодный уличный, цветовая температура 5000 К, мощность 100 Вт, степень защиты оптического отсека IP65, световой поток 8750 лм | шт
59.1.20.03-0761 | Светильник торшерный светодиодный уличный, цветовая температура 5000 К, мощность 100 Вт, степень защиты оптического отсека IP65, световой поток 9800 лм | шт
27.40.39.113.59.1.20.03-0761-000 | Светильник торшерный светодиодный уличный, цветовая температура 5000 К, мощность 100 Вт, степень защиты оптического отсека IP65, световой поток 9800 лм | шт
59.1.20.03-0762 | Светильник светодиодный подводный встраиваемый мощностью до 10 Вт, диаметр до 100 мм | шт
27.40.25.123.59.1.20.03-0762-000 | Светильник светодиодный подводный встраиваемый мощностью до 10 Вт, диаметр до 100 мм | шт
59.1.20.03-0763 | Светильник светодиодный подводный встраиваемый мощностью до 10 Вт, диаметр свыше 100 мм | шт
27.40.25.123.59.1.20.03-0763-000 | Светильник светодиодный подводный встраиваемый мощностью до 10 Вт, диаметр свыше 100 мм | шт
59.1.20.03-0764 | Светильник светодиодный подводный встраиваемый мощностью свыше 20 Вт, диаметр до 180 мм | шт
27.40.25.123.59.1.20.03-0764-000 | Светильник светодиодный подводный встраиваемый мощностью свыше 20 Вт, диаметр до 180 мм | шт
59.1.20.03-0765 | Светильник с люминесцентными лампами, потолочный, с призматическим (опаловым) рассеивателем, мощность 4x36 Вт, IP20 | шт
27.40.25.122.59.1.20.03-0765-000 | Светильник с люминесцентными лампами, потолочный, с призматическим (опаловым) рассеивателем, мощность 4x36 Вт, IP20 | шт
59.1.20.03-0766 | Светильник с люминесцентными лампами, потолочный с зеркальной экранирующей решеткой, мощность 2x58 Вт, IP20 | шт
27.40.25.122.59.1.20.03-0766-000 | Светильник с люминесцентными лампами, потолочный с зеркальной экранирующей решеткой, мощность 2x58 Вт, IP20 | шт
59.1.20.03-0767 | Светильник с люминесцентными лампами, встраиваемый, направленного света, с зеркальным отражателем, мощность 1x26 Вт, IP20 | шт
27.40.25.122.59.1.20.03-0767-000 | Светильник с люминесцентными лампами, встраиваемый, направленного света, с зеркальным отражателем, мощность 1x26 Вт, IP20 | шт
59.1.20.03-0768 | Светильник с люминесцентными лампами, встраиваемый, направленного света, с зеркальным отражателем, мощность 2x13 Вт, IP20 | шт
27.40.25.122.59.1.20.03-0768-000 | Светильник с люминесцентными лампами, встраиваемый, направленного света, с зеркальным отражателем, мощность 2x13 Вт, IP20 | шт
59.1.20.03-0769 | Светильники встраиваемые, уличные, 40 Вт, IP20, эпра, 588x588x45 мм | шт
27.40.39.113.59.1.20.03-0769-000 | Светильники встраиваемые, уличные, 40 Вт, IP20, эпра, 588x588x45 мм | шт
59.1.20.03-0770 | Светильники встраиваемые, уличные, 40 Вт, IP20, эпра, ксс косинусная, 588x588x45 мм | шт
27.40.39.113.59.1.20.03-0770-000 | Светильники встраиваемые, уличные, 40 Вт, IP20, эпра, ксс косинусная, 588x588x45 мм | шт
59.1.20.03-0771 | Светильники встраиваемые, уличные, 40 Вт, IP50, эпра, ксс косинусная, 588x588x45 мм | шт
27.40.39.113.59.1.20.03-0771-000 | Светильники встраиваемые, уличные, 40 Вт, IP50, эпра, ксс косинусная, 588x588x45 мм | шт
59.1.20.03-0772 | Светильники консольные, 120 Вт, IP65, 425x221x155 мм | шт
27.40.39.113.59.1.20.03-0772-000 | Светильники консольные, 120 Вт, IP65, 425x221x155 мм | шт
59.1.20.03-0773 | Светильники консольные, 40 Вт, IP65, 425x221x155 мм | шт
27.40.39.113.59.1.20.03-0773-000 | Светильники консольные, 40 Вт, IP65, 425x221x155 мм | шт
59.1.20.03-0774 | Светильники консольные, 80 Вт, IP65, 425x221x155 мм | шт
27.40.39.113.59.1.20.03-0774-000 | Светильники консольные, 80 Вт, IP65, 425x221x155 мм | шт
59.1.20.03-0775 | Светильник светодиодный, встраиваемый, для реечных потолков, с зеркальным отражателем, без жалюзи, мощность лампы 16 Вт, IP20, размер 1170x85x75 мм | шт
27.40.39.113.59.1.20.03-0775-000 | Светильник светодиодный, встраиваемый, для реечных потолков, с зеркальным отражателем, без жалюзи, мощность лампы 16 Вт, IP20, размер 1170x85x75 мм | шт
59.1.20.03-0776 | Светильник консольный светодиодный уличный, цветовая температура 2700 К, мощность 80 Вт, степень защиты оптического отсека IP65, световой поток 8800 лм | шт
27.40.39.113.59.1.20.03-0776-000 | Светильник консольный светодиодный уличный, цветовая температура 2700 К, мощность 80 Вт, степень защиты оптического отсека IP65, световой поток 8800 лм | шт
59.1.20.03-0777 | Светильник консольный светодиодный уличный, цветовая температура 4000 К, мощность 60 Вт, степень защиты оптического отсека IP65, световой поток 6600 лм | шт
27.40.39.113.59.1.20.03-0777-000 | Светильник консольный светодиодный уличный, цветовая температура 4000 К, мощность 60 Вт, степень защиты оптического отсека IP65, световой поток 6600 лм | шт
59.1.20.03-0778 | Светильник консольный светодиодный уличный, цветовая температура 4000 К, мощность 80 Вт, степень защиты оптического отсека IP65, световой поток 8800 лм | шт
27.40.39.113.59.1.20.03-0778-000 | Светильник консольный светодиодный уличный, цветовая температура 4000 К, мощность 80 Вт, степень защиты оптического отсека IP65, световой поток 8800 лм | шт
59.1.20.03-0779 | Светильник консольный светодиодный уличный, цветовая температура 4000 К, мощность 120 Вт, степень защиты оптического отсека IP65, световой поток 12000 лм | шт
27.40.39.113.59.1.20.03-0779-000 | Светильник консольный светодиодный уличный, цветовая температура 4000 К, мощность 120 Вт, степень защиты оптического отсека IP65, световой поток 12000 лм | шт
59.1.20.03-0780 | Светильник консольный светодиодный уличный, цветовая температура 4000 К, мощность 150 Вт, степень защиты оптического отсека IP65, световой поток 15700 лм | шт
27.40.39.113.59.1.20.03-0780-000 | Светильник консольный светодиодный уличный, цветовая температура 4000 К, мощность 150 Вт, степень защиты оптического отсека IP65, световой поток 15700 лм | шт
59.1.20.03-0781 | Светильник консольный светодиодный уличный, цветовая температура 4000 К, мощность 200 Вт, степень защиты оптического отсека IP65, световой поток 21200 лм | шт
27.40.39.113.59.1.20.03-0781-000 | Светильник консольный светодиодный уличный, цветовая температура 4000 К, мощность 200 Вт, степень защиты оптического отсека IP65, световой поток 21200 лм | шт
59.1.20.03-0782 | Светильник консольный светодиодный уличный, цветовая температура 5000 К, мощность 60 Вт, степень защиты оптического отсека IP65, световой поток 6100 лм | шт
27.40.39.113.59.1.20.03-0782-000 | Светильник консольный светодиодный уличный, цветовая температура 5000 К, мощность 60 Вт, степень защиты оптического отсека IP65, световой поток 6100 лм | шт
59.1.20.03-0783 | Светильник консольный светодиодный уличный, цветовая температура 5000 К, мощность 80 Вт, степень защиты оптического отсека IP65, световой поток 8800 лм | шт
27.40.39.113.59.1.20.03-0783-000 | Светильник консольный светодиодный уличный, цветовая температура 5000 К, мощность 80 Вт, степень защиты оптического отсека IP65, световой поток 8800 лм | шт
59.1.20.03-0784 | Светильник консольный светодиодный уличный, цветовая температура 4000 К, мощность 42 Вт, степень защиты оптического отсека IP66, световой поток 5590 лм | шт
27.40.39.113.59.1.20.03-0784-000 | Светильник консольный светодиодный уличный, цветовая температура 4000 К, мощность 42 Вт, степень защиты оптического отсека IP66, световой поток 5590 лм | шт
59.1.20.03-0785 | Светильник консольный светодиодный уличный, цветовая температура 4000 К, мощность 56 Вт, степень защиты оптического отсека IP66, световой поток 6880 лм | шт
27.40.39.113.59.1.20.03-0785-000 | Светильник консольный светодиодный уличный, цветовая температура 4000 К, мощность 56 Вт, степень защиты оптического отсека IP66, световой поток 6880 лм | шт
59.1.20.03-0786 | Светильник консольный светодиодный уличный, цветовая температура 4000 К, мощность 75 Вт, степень защиты оптического отсека IP66, световой поток 10320 лм | шт
27.40.39.113.59.1.20.03-0786-000 | Светильник консольный светодиодный уличный, цветовая температура 4000 К, мощность 75 Вт, степень защиты оптического отсека IP66, световой поток 10320 лм | шт
59.1.20.03-0787 | Светильник консольный светодиодный уличный, цветовая температура 4000 К, мощность 82 Вт, степень защиты оптического отсека IP66 световой поток 12040 лм | шт
27.40.39.113.59.1.20.03-0787-000 | Светильник консольный светодиодный уличный, цветовая температура 4000 К, мощность 82 Вт, степень защиты оптического отсека IP66 световой поток 12040 лм | шт
59.1.20.03-0788 | Светильник консольный светодиодный уличный, цветовая температура 4000 К, мощность 140 Вт, степень защиты оптического отсека IP66, световой поток 17200 лм | шт
27.40.39.113.59.1.20.03-0788-000 | Светильник консольный светодиодный уличный, цветовая температура 4000 К, мощность 140 Вт, степень защиты оптического отсека IP66, световой поток 17200 лм | шт
59.1.20.03-0789 | Светильник линейный светодиодный наружной установки, мощность 20 Вт, светодиоды 20x1 Вт, корпус из экструдированного алюминиевого профиля, кронштейны из нержавеющей стали, длина 1150-1250 мм | шт
27.40.39.113.59.1.20.03-0789-000 | Светильник линейный светодиодный наружной установки, мощность 20 Вт, светодиоды 20x1 Вт, корпус из экструдированного алюминиевого профиля, кронштейны из нержавеющей стали, длина 1150-1250 мм | шт
59.1.20.03-0790 | Светильник линейный светодиодный наружной установки, мощность 48 Вт, светодиоды 12x4 Вт, корпус из экструдированного алюминиевого профиля, кронштейны из нержавеющей стали, длина 900-1000 мм | шт
27.40.39.113.59.1.20.03-0790-000 | Светильник линейный светодиодный наружной установки, мощность 48 Вт, светодиоды 12x4 Вт, корпус из экструдированного алюминиевого профиля, кронштейны из нержавеющей стали, длина 900-1000 мм | шт
59.1.20.03-0791 | Светильник линейный светодиодный наружной установки, мощность 64 Вт, светодиоды 16x4 Вт, корпус из экструдированного алюминиевого профиля, кронштейны из нержавеющей стали, длина 1000-1300 мм | шт
27.40.39.113.59.1.20.03-0791-000 | Светильник линейный светодиодный наружной установки, мощность 64 Вт, светодиоды 16x4 Вт, корпус из экструдированного алюминиевого профиля, кронштейны из нержавеющей стали, длина 1000-1300 мм | шт
59.1.20.03-0792 | Светильник линейный светодиодный наружной установки, мощность 30 Вт, светодиоды 30x1 Вт, корпус из экструдированного алюминиевого профиля, кронштейны из нержавеющей стали, длина 950-1000 мм | шт
27.40.39.113.59.1.20.03-0792-000 | Светильник линейный светодиодный наружной установки, мощность 30 Вт, светодиоды 30x1 Вт, корпус из экструдированного алюминиевого профиля, кронштейны из нержавеющей стали, длина 950-1000 мм | шт
59.1.20.03-0793 | Светильник светодиодный для "чистых комнат", встраиваемый, с рассеивателем из полиметилметакрилата, степень защиты IP54, мощность 36 Вт, световой поток 3200 лм, светодиодный драйвер, напряжение 220 В, размер 600x600x45 мм | шт
27.40.39.113.59.1.20.03-0793-000 | Светильник светодиодный для "чистых комнат", встраиваемый, с рассеивателем из полиметилметакрилата, степень защиты IP54, мощность 36 Вт, световой поток 3200 лм, светодиодный драйвер, напряжение 220 В, размер 600x600x45 мм | шт
59.1.20.03-0794 | Светильник светодиодный для классных досок в общеобразовательных учреждениях, с рассеивателем из полиметилметакрилата, с Г-образными кронштейнами, степень защиты IP20, мощность 18 Вт, световой поток 1600 лм, светодиодный драйвер, напряжение 220 В, размер 1065x80x45 мм | шт
27.40.39.113.59.1.20.03-0794-000 | Светильник светодиодный для классных досок в общеобразовательных учреждениях, с рассеивателем из полиметилметакрилата, с Г-образными кронштейнами, степень защиты IP20, мощность 18 Вт, световой поток 1600 лм, светодиодный драйвер, напряжение 220 В, размер 1065x80x45 мм | шт
59.1.20.03-0795 | Светильник светодиодный модульный для торговых помещений, подвесной/накладной, с рассеивателем из опалового поликарбоната, степень защиты IP20, мощность 28 Вт, световой поток 4000 лм, светодиодный драйвер, напряжение 220 В, размер 1080x110x50 мм | шт
27.40.39.113.59.1.20.03-0795-000 | Светильник светодиодный модульный для торговых помещений, подвесной/накладной, с рассеивателем из опалового поликарбоната, степень защиты IP20, мощность 28 Вт, световой поток 4000 лм, светодиодный драйвер, напряжение 220 В, размер 1080x110x50 мм | шт
59.1.20.03-0796 | Светильник светодиодный модульный для торговых помещений, подвесной/накладной, с рассеивателем из опалового поликарбоната, степень защиты IP20, мощность 42 Вт, световой поток 6000 лм, светодиодный драйвер, напряжение 220 В, размер 1600x110x50 мм | шт
27.40.39.113.59.1.20.03-0796-000 | Светильник светодиодный модульный для торговых помещений, подвесной/накладной, с рассеивателем из опалового поликарбоната, степень защиты IP20, мощность 42 Вт, световой поток 6000 лм, светодиодный драйвер, напряжение 220 В, размер 1600x110x50 мм | шт
59.1.20.03-0797 | Светильник светодиодный потолочный, накладной, для спортивных помещений, с рассеивателем из экструдированного полистирола, с защитной решеткой, степень защиты IP20, мощность 36 Вт, световой поток 3200 лм, светодиодный драйвер, напряжение 220 В, размер 1290 | шт
27.40.39.113.59.1.20.03-0797-000 | Светильник светодиодный потолочный, накладной, для спортивных помещений, с рассеивателем из экструдированного полистирола, с защитной решеткой, степень защиты IP20, мощность 36 Вт, световой поток 3200 лм, светодиодный драйвер, напряжение 220 В, размер 1290 | шт
59.1.20.03-0798 | Светильник светодиодный потолочный, накладной, с рассеивателем из экструдированного полистирола, степень защиты IP20, мощность 18 Вт, световой поток 1600 лм, светодиодный драйвер, напряжение 220 В, размер 625x145x50 мм | шт
27.40.39.113.59.1.20.03-0798-000 | Светильник светодиодный потолочный, накладной, с рассеивателем из экструдированного полистирола, степень защиты IP20, мощность 18 Вт, световой поток 1600 лм, светодиодный драйвер, напряжение 220 В, размер 625x145x50 мм | шт
59.1.20.03-0799 | Светильник светодиодный потолочный, накладной, с рассеивателем из экструдированного полистирола, степень защиты IP20, мощность 36 Вт, световой поток 3200 лм, светодиодный драйвер, напряжение 220 В, размер 1235x145x50 мм | шт
27.40.39.113.59.1.20.03-0799-000 | Светильник светодиодный потолочный, накладной, с рассеивателем из экструдированного полистирола, степень защиты IP20, мощность 36 Вт, световой поток 3200 лм, светодиодный драйвер, напряжение 220 В, размер 1235x145x50 мм | шт
59.1.20.03-0800 | Светильник светодиодный промышленный пылевлагозащищенный, подвесной/накладной, с рассеивателем из полистирола, степень защиты IP65, мощность 18 Вт, световой поток 1600 лм, светодиодный драйвер, напряжение 220 В, размер 670x165x110 мм | шт
27.40.39.113.59.1.20.03-0800-000 | Светильник светодиодный промышленный пылевлагозащищенный, подвесной/накладной, с рассеивателем из полистирола, степень защиты IP65, мощность 18 Вт, световой поток 1600 лм, светодиодный драйвер, напряжение 220 В, размер 670x165x110 мм | шт
59.1.20.03-0802 | Светильник светодиодный промышленный пылевлагозащищенный, подвесной/накладной, с рассеивателем из полистирола, степень защиты IP65, мощность 72 Вт, световой поток 6400 лм, светодиодный драйвер, напряжение 220 В, размер 1275x165x110 мм | шт
27.40.39.113.59.1.20.03-0802-000 | Светильник светодиодный промышленный пылевлагозащищенный, подвесной/накладной, с рассеивателем из полистирола, степень защиты IP65, мощность 72 Вт, световой поток 6400 лм, светодиодный драйвер, напряжение 220 В, размер 1275x165x110 мм | шт
59.1.20.03-0803 | Светильник светодиодный встраиваемый с опаловым рассеивателем, цветовая температура 4000 К, мощность 32 Вт, световой поток 3600 лм, напряжение питания 220 В, IP20, размер 595х595х85 мм | шт
27.40.39.113.59.1.20.03-0803-000 | Светильник светодиодный встраиваемый с опаловым рассеивателем, цветовая температура 4000 К, мощность 32 Вт, световой поток 3600 лм, напряжение питания 220 В, IP20, размер 595х595х85 мм | шт
59.1.20.03-0804 | Светильник светодиодный промышленный подвесной с корпусом из алюминиевого сплава и полимерным покрытием, 370 светодиодов, цветовая температура 4700-5300 К, мощность 150 Вт, световой поток 26455 лм, напряжение питания 220 В, IP66, размер 258x185 мм | шт
27.40.39.113.59.1.20.03-0804-000 | Светильник светодиодный промышленный подвесной с корпусом из алюминиевого сплава и полимерным покрытием, 370 светодиодов, цветовая температура 4700-5300 К, мощность 150 Вт, световой поток 26455 лм, напряжение питания 220 В, IP66, размер 258x185 мм | шт
59.1.20.03-0805 | Светильник светодиодный уличный, консольный, универсальный, цветовая температура 4000 К, мощность 120 Вт, световой поток 18600 лм, напряжение питания 220 В, IP66, размер 722х265х91 мм | шт
27.40.39.113.59.1.20.03-0805-000 | Светильник светодиодный уличный, консольный, универсальный, цветовая температура 4000 К, мощность 120 Вт, световой поток 18600 лм, напряжение питания 220 В, IP66, размер 722х265х91 мм | шт
59.1.20.03-0806 | Светильник светодиодный уличный, консольный, универсальный, цветовая температура 5000 К, мощность 120 Вт, световой поток 18600 лм, напряжение питания 220 В, IP66, размер 722х265х91 мм | шт
27.40.39.113.59.1.20.03-0806-000 | Светильник светодиодный уличный, консольный, универсальный, цветовая температура 5000 К, мощность 120 Вт, световой поток 18600 лм, напряжение питания 220 В, IP66, размер 722х265х91 мм | шт
59.1.20.03-0807 | Светильник светодиодный уличный, консольный, универсальный, цветовая температура 2700 К, мощность 145 Вт, световой поток 17400 лм, напряжение питания 220 В, IP66, размер 722х265х91 мм | шт
27.40.39.113.59.1.20.03-0807-000 | Светильник светодиодный уличный, консольный, универсальный, цветовая температура 2700 К, мощность 145 Вт, световой поток 17400 лм, напряжение питания 220 В, IP66, размер 722х265х91 мм | шт
59.1.20.03-0808 | Светильник светодиодный уличный, консольный, универсальный, цветовая температура 4000 К, мощность 145 Вт, световой поток 22300 лм, напряжение питания 220 В, IP66, размер 722х265х91 мм | шт
27.40.39.113.59.1.20.03-0808-000 | Светильник светодиодный уличный, консольный, универсальный, цветовая температура 4000 К, мощность 145 Вт, световой поток 22300 лм, напряжение питания 220 В, IP66, размер 722х265х91 мм | шт
59.1.20.03-0809 | Светильник светодиодный уличный, консольный, универсальный, цветовая температура 5000 К, мощность 145 Вт, световой поток 22300 лм, напряжение питания 220 В, IP66, размер 722х265х91 мм | шт
27.40.39.113.59.1.20.03-0809-000 | Светильник светодиодный уличный, консольный, универсальный, цветовая температура 5000 К, мощность 145 Вт, световой поток 22300 лм, напряжение питания 220 В, IP66, размер 722х265х91 мм | шт
59.1.20.03-0810 | Светильник светодиодный уличный, консольный, универсальный, цветовая температура 2700 К, мощность 120 Вт, световой поток 18000 лм, напряжение питания 220 В, IP66, размер 660х300х95 мм | шт
27.40.39.113.59.1.20.03-0810-000 | Светильник светодиодный уличный, консольный, универсальный, цветовая температура 2700 К, мощность 120 Вт, световой поток 18000 лм, напряжение питания 220 В, IP66, размер 660х300х95 мм | шт
59.1.20.03-0811 | Светильник светодиодный уличный, консольный, универсальный, цветовая температура 4000 К, мощность 120 Вт, световой поток 19600 лм, напряжение питания 220 В, IP66, размер 660х300х95 мм | шт
27.40.39.113.59.1.20.03-0811-000 | Светильник светодиодный уличный, консольный, универсальный, цветовая температура 4000 К, мощность 120 Вт, световой поток 19600 лм, напряжение питания 220 В, IP66, размер 660х300х95 мм | шт
59.1.20.03-0812 | Светильник светодиодный уличный, консольный, универсальный, цветовая температура 5000 К, мощность 120 Вт, световой поток 19600 лм, напряжение питания 220 В, IP66, размер 660х300х95 мм | шт
27.40.39.113.59.1.20.03-0812-000 | Светильник светодиодный уличный, консольный, универсальный, цветовая температура 5000 К, мощность 120 Вт, световой поток 19600 лм, напряжение питания 220 В, IP66, размер 660х300х95 мм | шт
59.1.20.03-0813 | Светильник светодиодный уличный, консольный, универсальный, цветовая температура 2700 К, мощность 140 Вт, световой поток 22500 лм, напряжение питания 220 В, IP66, размер 660х300х95 мм | шт
27.40.39.113.59.1.20.03-0813-000 | Светильник светодиодный уличный, консольный, универсальный, цветовая температура 2700 К, мощность 140 Вт, световой поток 22500 лм, напряжение питания 220 В, IP66, размер 660х300х95 мм | шт
59.1.20.03-0814 | Светильник светодиодный уличный, консольный, универсальный, цветовая температура 4000 К, мощность 140 Вт, световой поток 23500 лм, напряжение питания 220 В, IP66, размер 660х300х95 мм | шт
27.40.39.113.59.1.20.03-0814-000 | Светильник светодиодный уличный, консольный, универсальный, цветовая температура 4000 К, мощность 140 Вт, световой поток 23500 лм, напряжение питания 220 В, IP66, размер 660х300х95 мм | шт
59.1.20.03-0815 | Светильник светодиодный уличный, консольный, универсальный, цветовая температура 5000 К, мощность 140 Вт, световой поток 23500 лм, напряжение питания 220 В, IP66, размер 660х300х95 мм | шт
27.40.39.113.59.1.20.03-0815-000 | Светильник светодиодный уличный, консольный, универсальный, цветовая температура 5000 К, мощность 140 Вт, световой поток 23500 лм, напряжение питания 220 В, IP66, размер 660х300х95 мм | шт
59.1.20.03-0816 | Светильник светодиодный уличный, консольный, универсальный, цветовая температура 2700 К, мощность 225 Вт, световой поток 30000 лм, напряжение питания 220 В, IP66, размер 956х410х188 мм | шт
27.40.39.113.59.1.20.03-0816-000 | Светильник светодиодный уличный, консольный, универсальный, цветовая температура 2700 К, мощность 225 Вт, световой поток 30000 лм, напряжение питания 220 В, IP66, размер 956х410х188 мм | шт
59.1.20.03-0817 | Светильник светодиодный уличный, консольный, универсальный, цветовая температура 4000 К, мощность 225 Вт, световой поток 32000 лм, напряжение питания 220 В, IP66, размер 956х410х188 мм | шт
27.40.39.113.59.1.20.03-0817-000 | Светильник светодиодный уличный, консольный, универсальный, цветовая температура 4000 К, мощность 225 Вт, световой поток 32000 лм, напряжение питания 220 В, IP66, размер 956х410х188 мм | шт
59.1.20.03-0818 | Светильник светодиодный уличный, консольный, универсальный, цветовая температура 5000 К, мощность 225 Вт, световой поток 32000 лм, напряжение питания 220 В, IP66, размер 956х410х188 мм | шт
27.40.39.113.59.1.20.03-0818-000 | Светильник светодиодный уличный, консольный, универсальный, цветовая температура 5000 К, мощность 225 Вт, световой поток 32000 лм, напряжение питания 220 В, IP66, размер 956х410х188 мм | шт
59.1.20.03-0819 | Светильник светодиодный уличный, парково-архитектурный, цветовая температура 3000/5000/R/G/B/O К, мощность 35 Вт, световой поток 5425 Лм, напряжение питания 220 В, IP 65, размер 215х134х37 мм | шт
27.40.39.113.59.1.20.03-0819-000 | Светильник светодиодный уличный, парково-архитектурный, цветовая температура 3000/5000/R/G/B/O К, мощность 35 Вт, световой поток 5425 Лм, напряжение питания 220 В, IP 65, размер 215х134х37 мм | шт
59.1.20.03-0820 | Светильник светодиодный уличный, парково-архитектурный, регулируемый, цветовая температура 3000/5000/R/G/B К, мощность 60-150 Вт, световой поток 9600-18000 Лм, напряжение питания 220 В, IP 65, размер 550х240х43 мм | шт
27.40.39.113.59.1.20.03-0820-000 | Светильник светодиодный уличный, парково-архитектурный, регулируемый, цветовая температура 3000/5000/R/G/B К, мощность 60-150 Вт, световой поток 9600-18000 Лм, напряжение питания 220 В, IP 65, размер 550х240х43 мм | шт
59.1.20.03-0821 | Светильник светодиодный уличный, пешеходный, цветовая температура 4000-5000 К, мощность 80 Вт, световой поток 13200 Лм, напряжение питания 220 В, IP 65, размер 305x205x90 мм | шт
27.40.39.113.59.1.20.03-0821-000 | Светильник светодиодный уличный, пешеходный, цветовая температура 4000-5000 К, мощность 80 Вт, световой поток 13200 Лм, напряжение питания 220 В, IP 65, размер 305x205x90 мм | шт
59.1.20.03-0822 | Светильник светодиодный уличный, пешеходный, цветовая температура 4000-5000 К, мощность 120 Вт, световой поток 19800 Лм, напряжение питания 220 В, IP 65, размер 465x205x90 мм | шт
27.40.39.113.59.1.20.03-0822-000 | Светильник светодиодный уличный, пешеходный, цветовая температура 4000-5000 К, мощность 120 Вт, световой поток 19800 Лм, напряжение питания 220 В, IP 65, размер 465x205x90 мм | шт
59.1.20.03-0823 | Светильник светодиодный уличный, пешеходный, цветовая температура 4000-5000 К, мощность 160 Вт, световой поток 26400 Лм, напряжение питания 220 В, IP 65, размер 605x205x90 мм | шт
27.40.39.113.59.1.20.03-0823-000 | Светильник светодиодный уличный, пешеходный, цветовая температура 4000-5000 К, мощность 160 Вт, световой поток 26400 Лм, напряжение питания 220 В, IP 65, размер 605x205x90 мм | шт
59.1.20.03-0824 | Светильник светодиодный уличный, пешеходный, цветовая температура 4000-5000 К, мощность 200 Вт, световой поток 33000 Лм, напряжение питания 220 В, IP 65, размер 755x205x90 мм | шт
27.40.39.113.59.1.20.03-0824-000 | Светильник светодиодный уличный, пешеходный, цветовая температура 4000-5000 К, мощность 200 Вт, световой поток 33000 Лм, напряжение питания 220 В, IP 65, размер 755x205x90 мм | шт
59.1.20.03-0825 | Светильник светодиодный уличный, пешеходный, цветовая температура 4000-5000 К, мощность 240 Вт, световой поток 38400 Лм, напряжение питания 220 В, IP 65, размер 9005x205x90 мм | шт
27.40.39.113.59.1.20.03-0825-000 | Светильник светодиодный уличный, пешеходный, цветовая температура 4000-5000 К, мощность 240 Вт, световой поток 38400 Лм, напряжение питания 220 В, IP 65, размер 9005x205x90 мм | шт
59.1.20.03-0826 | Светильник светодиодный уличный, универсальный, промышленный, цветовая температура 3000/4000/5000 К, мощность 60 Вт, световой поток 9300 Лм, напряжение питания 220 В, IP 65, размер 350×205×90 мм | шт
27.40.39.113.59.1.20.03-0826-000 | Светильник светодиодный уличный, универсальный, промышленный, цветовая температура 3000/4000/5000 К, мощность 60 Вт, световой поток 9300 Лм, напряжение питания 220 В, IP 65, размер 350×205×90 мм | шт
59.1.20.03-0827 | Светильник светодиодный уличный, универсальный, промышленный, цветовая температура 3000/4000/5000 К, мощность 120 Вт, световой поток 18600 Лм, напряжение питания 220 В, IP 65, размер 575×205×90 мм | шт
27.40.39.113.59.1.20.03-0827-000 | Светильник светодиодный уличный, универсальный, промышленный, цветовая температура 3000/4000/5000 К, мощность 120 Вт, световой поток 18600 Лм, напряжение питания 220 В, IP 65, размер 575×205×90 мм | шт
59.1.20.03-0828 | Светильник светодиодный уличный, универсальный, промышленный, цветовая температура 3000/4000/5000 К, мощность 180 Вт, световой поток 27900 Лм, напряжение питания 220 В, IP 65, размер 800×205×90 мм | шт
27.40.39.113.59.1.20.03-0828-000 | Светильник светодиодный уличный, универсальный, промышленный, цветовая температура 3000/4000/5000 К, мощность 180 Вт, световой поток 27900 Лм, напряжение питания 220 В, IP 65, размер 800×205×90 мм | шт
59.1.20.03-0829 | Светильник светодиодный уличный, универсальный, промышленный, цветовая температура 3000/4000/5000 К, мощность 240 Вт, световой поток 37200 Лм, напряжение питания 220 В, IP 65, размер 575×410×90 мм | шт
27.40.39.113.59.1.20.03-0829-000 | Светильник светодиодный уличный, универсальный, промышленный, цветовая температура 3000/4000/5000 К, мощность 240 Вт, световой поток 37200 Лм, напряжение питания 220 В, IP 65, размер 575×410×90 мм | шт
59.1.20.03-0830 | Светильник светодиодный уличный, универсальный, промышленный, цветовая температура 3000/4000/5000 К, мощность 360 Вт, световой поток 55800 Лм, напряжение питания 220 В, IP 65, размер 800×410×90 мм | шт
27.40.39.113.59.1.20.03-0830-000 | Светильник светодиодный уличный, универсальный, промышленный, цветовая температура 3000/4000/5000 К, мощность 360 Вт, световой поток 55800 Лм, напряжение питания 220 В, IP 65, размер 800×410×90 мм | шт
59.1.20.03-0831 | Светильник светодиодный уличный, универсальный, промышленный, цветовая температура 3000/4000/5000 К, мощность 480 Вт, световой поток 74400 Лм, напряжение питания 220 В, IP 65, размер 575×830×90 мм | шт
27.40.39.113.59.1.20.03-0831-000 | Светильник светодиодный уличный, универсальный, промышленный, цветовая температура 3000/4000/5000 К, мощность 480 Вт, световой поток 74400 Лм, напряжение питания 220 В, IP 65, размер 575×830×90 мм | шт
59.1.20.03-0832 | Светильник светодиодный уличный, универсальный, сборный, цветовая температура 3000/4000/5000 К, мощность 38 Вт, световой поток 4100 Лм, напряжение питания 220 В, IP65, размер 220×97×68 мм | шт
27.40.39.113.59.1.20.03-0832-000 | Светильник светодиодный уличный, универсальный, сборный, цветовая температура 3000/4000/5000 К, мощность 38 Вт, световой поток 4100 Лм, напряжение питания 220 В, IP65, размер 220×97×68 мм | шт
59.1.20.03-0833 | Светильник светодиодный уличный, универсальный, сборный, цветовая температура 3000/4000/5000 К, мощность 50 Вт, световой поток 6000 Лм, напряжение питания 220 В, IP65, размер 320×97×68 мм | шт
27.40.39.113.59.1.20.03-0833-000 | Светильник светодиодный уличный, универсальный, сборный, цветовая температура 3000/4000/5000 К, мощность 50 Вт, световой поток 6000 Лм, напряжение питания 220 В, IP65, размер 320×97×68 мм | шт
59.1.20.03-0834 | Светильник светодиодный уличный, универсальный, сборный, цветовая температура 3000/4000/5000 К, мощность 75 Вт, световой поток 9000 Лм, напряжение питания 220 В, IP65, размер 420×97×68 мм | шт
27.40.39.113.59.1.20.03-0834-000 | Светильник светодиодный уличный, универсальный, сборный, цветовая температура 3000/4000/5000 К, мощность 75 Вт, световой поток 9000 Лм, напряжение питания 220 В, IP65, размер 420×97×68 мм | шт
59.1.20.03-0835 | Светильник светодиодный уличный, универсальный, сборный, цветовая температура 3000/4000/5000 К, мощность 100 Вт, световой поток 12000 Лм, напряжение питания 220 В, IP65, размер 620×97×68 мм | шт
27.40.39.113.59.1.20.03-0835-000 | Светильник светодиодный уличный, универсальный, сборный, цветовая температура 3000/4000/5000 К, мощность 100 Вт, световой поток 12000 Лм, напряжение питания 220 В, IP65, размер 620×97×68 мм | шт
59.1.20.03-0836 | Облучатель UV-B для общественных зданий встраиваемый интегрированный в светильник светодиодный в комплекте с эритемной лампой Т8 1х15 Вт, напряжение питания 220 В, цоколь G13, ЭПРА, общей мощностью до 50 Вт, напряжение питания 220 В, IP20, размер 595х595х70 мм | шт
27.40.25.129.59.1.20.03-0836-000 | Облучатель UV-B для общественных зданий встраиваемый интегрированный в светильник светодиодный в комплекте с эритемной лампой Т8 1х15 Вт, напряжение питания 220 В, цоколь G13, ЭПРА, общей мощностью до 50 Вт, напряжение питания 220 В, IP20, размер 595х595х70 мм | шт
59.1.20.03-0837 | Облучатель UV-B для сельско-хозяйственных помещений настенный под эритемную лампу Т8, цоколь G13, мощность 1х40 Вт, напряжение питания 220 В, ЭмПРА, IP54, размер 1270х200х155 мм | шт
27.40.25.129.59.1.20.03-0837-000 | Облучатель UV-B для сельско-хозяйственных помещений настенный под эритемную лампу Т8, цоколь G13, мощность 1х40 Вт, напряжение питания 220 В, ЭмПРА, IP54, размер 1270х200х155 мм | шт
59.1.20.03-0838 | Облучатель UV-B для сельско-хозяйственных помещений настенный под эритемную лампу Т8, цоколь G13, мощность 1х40 Вт, напряжение питания 220 В, ЭПРА, IP54, размер 1270х200х155 мм | шт
27.40.25.129.59.1.20.03-0838-000 | Облучатель UV-B для сельско-хозяйственных помещений настенный под эритемную лампу Т8, цоколь G13, мощность 1х40 Вт, напряжение питания 220 В, ЭПРА, IP54, размер 1270х200х155 мм | шт
59.1.20.03-0839 | Облучатель UV-C для общественных зданий настенный в комплекте с бактерицидной лампой Т8, цоколь G13, мощность 1х30 Вт, напряжение питания 220 В, ЭмПРА, IP20, размер 940х55х120 мм | шт
27.40.25.129.59.1.20.03-0839-000 | Облучатель UV-C для общественных зданий настенный в комплекте с бактерицидной лампой Т8, цоколь G13, мощность 1х30 Вт, напряжение питания 220 В, ЭмПРА, IP20, размер 940х55х120 мм | шт
59.1.20.03-0844 | Облучатель UV-C для общественных зданий настенный под бактерицидную лампу Т8, цоколь G13, мощность 1х36 Вт, напряжение питания 220 В, ЭПРА А2, IP20, размер 1230х110х145 мм | шт
27.40.25.129.59.1.20.03-0844-000 | Облучатель UV-C для общественных зданий настенный под бактерицидную лампу Т8, цоколь G13, мощность 1х36 Вт, напряжение питания 220 В, ЭПРА А2, IP20, размер 1230х110х145 мм | шт
59.1.20.03-0846 | Облучатель UV-C для общественных зданий настенный под бактерицидную лампу Т8, цоколь G13, мощность 2х30 Вт, напряжение питания 220 В, ЭПРА А2, IP20, размер 940х55х170 мм | шт
27.40.25.129.59.1.20.03-0846-000 | Облучатель UV-C для общественных зданий настенный под бактерицидную лампу Т8, цоколь G13, мощность 2х30 Вт, напряжение питания 220 В, ЭПРА А2, IP20, размер 940х55х170 мм | шт
59.1.20.03-0847 | Облучатель UV-C для производственных зданий настенный под бактерицидную лампу Т8, цоколь G13, мощность 1х36 Вт, напряжение питания 220 В, ЭмПРА, IP54, размер 1270х200х155 мм | шт
27.40.25.129.59.1.20.03-0847-000 | Облучатель UV-C для производственных зданий настенный под бактерицидную лампу Т8, цоколь G13, мощность 1х36 Вт, напряжение питания 220 В, ЭмПРА, IP54, размер 1270х200х155 мм | шт
59.1.20.03-0849 | Облучатель рециркулятор UV-C для общественных зданий напольный/настенный в комплекте с бактерицидными лампами Т8 2х30 Вт, напряжение питания 220 В, цоколь G13, мощность 87 Вт, напряжение питания 220 В, ЭмПРА, IP20, производительность 85 м3/ч, размер 240х305х1195 мм | шт
27.40.25.129.59.1.20.03-0849-000 | Облучатель рециркулятор UV-C для общественных зданий напольный/настенный в комплекте с бактерицидными лампами Т8 2х30 Вт, напряжение питания 220 В, цоколь G13, мощность 87 Вт, напряжение питания 220 В, ЭмПРА, IP20, производительность 85 м3/ч, размер 240х305х1195 мм | шт
59.1.20.03-0850 | Облучатель рециркулятор UV-C для общественных зданий напольный/настенный в комплекте с бактерицидными лампами Т8 2х15 Вт, напряжение питания 220 В, цоколь G13, мощность 55 Вт, напряжение питания 220 В, ЭмПРА, IP20, производительность 65 м3/ч, размер 200х255х700 мм | шт
27.40.25.129.59.1.20.03-0850-000 | Облучатель рециркулятор UV-C для общественных зданий напольный/настенный в комплекте с бактерицидными лампами Т8 2х15 Вт, напряжение питания 220 В, цоколь G13, мощность 55 Вт, напряжение питания 220 В, ЭмПРА, IP20, производительность 65 м3/ч, размер 200х255х700 мм | шт
59.1.20.03-0851 | Облучатель рециркулятор UV-C для общественных зданий интегрированный в светильник светодиодный встраиваемый в комплекте с бактерицидными лампами Т8 2х15Вт, напряжение питания 220 В, цоколь G13, общая мощность 85 Вт, напряжение питания 220 В, ЭмПРА, производительность 60 м3/ч, IP20, размер 595х595х120 мм | шт
27.40.25.129.59.1.20.03-0851-000 | Облучатель рециркулятор UV-C для общественных зданий интегрированный в светильник светодиодный встраиваемый в комплекте с бактерицидными лампами Т8 2х15Вт, напряжение питания 220 В, цоколь G13, общая мощность 85 Вт, напряжение питания 220 В, ЭмПРА, производительность 60 м3/ч, IP20, размер 595х595х120 мм | шт
59.1.20.03-0852 | Прожекторы светодиодные, 120 Вт, IP65 | шт
27.40.33.130.59.1.20.03-0852-000 | Прожекторы светодиодные, 120 Вт, IP65 | шт
59.1.20.03-0853 | Прожекторы, 1000 Вт, E40, IP65, 490x630x675 мм | шт
27.40.33.110.59.1.20.03-0853-000 | Прожекторы, 1000 Вт, E40, IP65, 490x630x675 мм | шт
59.1.20.03-0854 | Прожекторы, 150 Вт, E40, IP65, 410x215x440 мм | шт
27.40.33.110.59.1.20.03-0854-000 | Прожекторы, 150 Вт, E40, IP65, 410x215x440 мм | шт
59.1.20.03-0855 | Прожекторы, 250 Вт, E40, IP65, 445x170x505 мм | шт
27.40.33.110.59.1.20.03-0855-000 | Прожекторы, 250 Вт, E40, IP65, 445x170x505 мм | шт
59.1.20.03-0856 | Прожекторы, 70 Вт, E27, IP65, 410x215x440 мм | шт
27.40.33.110.59.1.20.03-0856-000 | Прожекторы, 70 Вт, E27, IP65, 410x215x440 мм | шт
59.1.20.03-0857 | Прожекторы, с лирой, 15 Вт, IP65, E27, 250x105x285 мм | шт
27.40.33.110.59.1.20.03-0857-000 | Прожекторы, с лирой, 15 Вт, IP65, E27, 250x105x285 мм | шт
59.1.20.03-0858 | Прожекторы, с лирой, 150 Вт, IP65, 270x130x415 мм | шт
27.40.33.110.59.1.20.03-0858-000 | Прожекторы, с лирой, 150 Вт, IP65, 270x130x415 мм | шт
59.1.20.03-0859 | Прожекторы, с лирой, 150 Вт, IP65, RX7s, 445x170x505 мм | шт
27.40.33.110.59.1.20.03-0859-000 | Прожекторы, с лирой, 150 Вт, IP65, RX7s, 445x170x505 мм | шт
59.1.20.03-0860 | Прожекторы, с лирой, 250 Вт, IP65, E40, ксс асимметричная, 445x170x505 мм | шт
27.40.33.110.59.1.20.03-0860-000 | Прожекторы, с лирой, 250 Вт, IP65, E40, ксс асимметричная, 445x170x505 мм | шт
59.1.20.03-0861 | Прожекторы, с лирой, 250 Вт, IP65, E40, ксс симметричная, 445x170x505 мм | шт
27.40.33.110.59.1.20.03-0861-000 | Прожекторы, с лирой, 250 Вт, IP65, E40, ксс симметричная, 445x170x505 мм | шт
59.1.20.03-0862 | Прожекторы, с лирой, 400 Вт, IP65, E40, 445x170x505 мм | шт
27.40.33.110.59.1.20.03-0862-000 | Прожекторы, с лирой, 400 Вт, IP65, E40, 445x170x505 мм | шт
59.1.20.03-0863 | Прожекторы, с лирой, 400 Вт, E40, IP65, 665x500x311 мм | шт
27.40.33.110.59.1.20.03-0863-000 | Прожекторы, с лирой, 400 Вт, E40, IP65, 665x500x311 мм | шт
59.1.20.03-0864 | Прожекторы, с лирой, 70 Вт, IP65, 270x130x415 мм | шт
27.40.33.110.59.1.20.03-0864-000 | Прожекторы, с лирой, 70 Вт, IP65, 270x130x415 мм | шт
59.1.20.03-0865 | Прожекторы, с лирой, 70 Вт, IP65, RX7s, 470x110x270 мм | шт
27.40.33.110.59.1.20.03-0865-000 | Прожекторы, с лирой, 70 Вт, IP65, RX7s, 470x110x270 мм | шт
59.1.20.03-0866 | Прожекторы, с лирой, без ПРА, 1000 Вт, IP65, E40, 490x630x675 мм | шт
27.40.33.110.59.1.20.03-0866-000 | Прожекторы, с лирой, без ПРА, 1000 Вт, IP65, E40, 490x630x675 мм | шт
59.1.20.03-0867 | Прожектор светодиодный напряжение питания 220 В, потребляемая мощность 100 Вт, световой поток не менее 14000 Лм, степень защиты корпуса IP67, климатическое исполнение УХЛ1 | шт
27.40.33.130.59.1.20.03-0867-000 | Прожектор светодиодный напряжение питания 220 В, потребляемая мощность 100 Вт, световой поток не менее 14000 Лм, степень защиты корпуса IP67, климатическое исполнение УХЛ1 | шт
59.1.20.03-0868 | Прожектор светодиодный напряжение питания 220 В, потребляемая мощность 200 Вт, световой поток не менее 28000 Лм, степень защиты корпуса IP67, климатическое исполнение УХЛ2 | шт
27.40.33.130.59.1.20.03-0868-000 | Прожектор светодиодный напряжение питания 220 В, потребляемая мощность 200 Вт, световой поток не менее 28000 Лм, степень защиты корпуса IP67, климатическое исполнение УХЛ2 | шт
59.1.20.03-0869 | Прожектор светодиодный напряжение питания 220 В, потребляемая мощность 250 Вт, световой поток не менее 21000 Лм, степень защиты корпуса IP67, климатическое исполнение УХЛ1 | шт
27.40.33.130.59.1.20.03-0869-000 | Прожектор светодиодный напряжение питания 220 В, потребляемая мощность 250 Вт, световой поток не менее 21000 Лм, степень защиты корпуса IP67, климатическое исполнение УХЛ1 | шт
59.1.20.03-0870 | Прожектор светодиодный для наружного и внутреннего освещения с креплением на поверхность, мощность 30 Вт, напряжение питания 220 В, IP65, размер 170х185х180 мм | шт
27.40.33.130.59.1.20.03-0870-000 | Прожектор светодиодный для наружного и внутреннего освещения с креплением на поверхность, мощность 30 Вт, напряжение питания 220 В, IP65, размер 170х185х180 мм | шт
59.1.20.03-0871 | Прожектор светодиодный для наружного и внутреннего освещения с креплением на поверхность, мощность 40 Вт, напряжение питания 220 В, IP65, размер 240х85х190 мм | шт
27.40.33.130.59.1.20.03-0871-000 | Прожектор светодиодный для наружного и внутреннего освещения с креплением на поверхность, мощность 40 Вт, напряжение питания 220 В, IP65, размер 240х85х190 мм | шт
59.1.20.03-0872 | Прожектор светодиодный для наружного и внутреннего освещения с креплением на поверхность, мощность 50 Вт, напряжение питания 220 В, IP66, размер 315х240х65 мм | шт
27.40.33.130.59.1.20.03-0872-000 | Прожектор светодиодный для наружного и внутреннего освещения с креплением на поверхность, мощность 50 Вт, напряжение питания 220 В, IP66, размер 315х240х65 мм | шт
59.1.20.03-0873 | Прожектор светодиодный для наружного и внутреннего освещения с креплением на поверхность, мощность 55 Вт, напряжение питания 220 В, IP65, размер 260х130х175 мм | шт
27.40.33.130.59.1.20.03-0873-000 | Прожектор светодиодный для наружного и внутреннего освещения с креплением на поверхность, мощность 55 Вт, напряжение питания 220 В, IP65, размер 260х130х175 мм | шт
59.1.20.03-0874 | Прожектор светодиодный для наружного и внутреннего освещения с креплением на поверхность, мощность 80 Вт, напряжение питания 220 В, IP65, размер 240х165х190 мм | шт
27.40.33.130.59.1.20.03-0874-000 | Прожектор светодиодный для наружного и внутреннего освещения с креплением на поверхность, мощность 80 Вт, напряжение питания 220 В, IP65, размер 240х165х190 мм | шт
59.1.20.03-0875 | Прожектор светодиодный для наружного и внутреннего освещения с креплением на поверхность, мощность 100 Вт, напряжение питания 220 В, IP66, размер 420х330х80 мм | шт
27.40.33.130.59.1.20.03-0875-000 | Прожектор светодиодный для наружного и внутреннего освещения с креплением на поверхность, мощность 100 Вт, напряжение питания 220 В, IP66, размер 420х330х80 мм | шт
59.1.20.03-0876 | Прожектор светодиодный для наружного и внутреннего освещения с креплением на поверхность, мощность 120 Вт, напряжение питания 220 В, IP65, размер 260х230х175 мм | шт
27.40.33.130.59.1.20.03-0876-000 | Прожектор светодиодный для наружного и внутреннего освещения с креплением на поверхность, мощность 120 Вт, напряжение питания 220 В, IP65, размер 260х230х175 мм | шт
59.1.20.03-0877 | Прожектор светодиодный для наружного и внутреннего освещения с креплением на поверхность, мощность 145 Вт, напряжение питания 220 В, IP65, размер 170х290х280 мм | шт
27.40.33.130.59.1.20.03-0877-000 | Прожектор светодиодный для наружного и внутреннего освещения с креплением на поверхность, мощность 145 Вт, напряжение питания 220 В, IP65, размер 170х290х280 мм | шт
59.1.20.03-0878 | Прожектор светодиодный для наружного и внутреннего освещения с креплением на поверхность, мощность 150 Вт, напряжение питания 220 В, IP66, размер 455х330х80 мм | шт
27.40.33.130.59.1.20.03-0878-000 | Прожектор светодиодный для наружного и внутреннего освещения с креплением на поверхность, мощность 150 Вт, напряжение питания 220 В, IP66, размер 455х330х80 мм | шт
59.1.20.03-0879 | Прожектор светодиодный для наружного и внутреннего освещения с креплением на поверхность, мощность 160 Вт, напряжение питания 220 В, IP65, размер 335х230х175 мм | шт
27.40.33.130.59.1.20.03-0879-000 | Прожектор светодиодный для наружного и внутреннего освещения с креплением на поверхность, мощность 160 Вт, напряжение питания 220 В, IP65, размер 335х230х175 мм | шт
59.1.20.03-0880 | Прожектор светодиодный для наружного и внутреннего освещения с креплением на поверхность, мощность 200 Вт, напряжение питания 220 В, IP65, размер 180х290х310 мм | шт
27.40.33.130.59.1.20.03-0880-000 | Прожектор светодиодный для наружного и внутреннего освещения с креплением на поверхность, мощность 200 Вт, напряжение питания 220 В, IP65, размер 180х290х310 мм | шт
59.1.20.03-0881 | Прожектор светодиодный для наружного и внутреннего освещения с креплением на поверхность, мощность 200 Вт, напряжение питания 220 В, IP66, размер 500х395х90 мм | шт
27.40.33.130.59.1.20.03-0881-000 | Прожектор светодиодный для наружного и внутреннего освещения с креплением на поверхность, мощность 200 Вт, напряжение питания 220 В, IP66, размер 500х395х90 мм | шт
59.1.20.03-0882 | Прожектор светодиодный для наружного и внутреннего освещения с креплением на поверхность, мощность 200 Вт, напряжение питания 220 В, IP65, размер 410х230х175 мм | шт
27.40.33.130.59.1.20.03-0882-000 | Прожектор светодиодный для наружного и внутреннего освещения с креплением на поверхность, мощность 200 Вт, напряжение питания 220 В, IP65, размер 410х230х175 мм | шт
59.1.20.03-0883 | Прожектор светодиодный для наружного и внутреннего освещения с креплением на поверхность, мощность 240 Вт, напряжение питания 220 В, IP65, размер 495х230х175 мм | шт
27.40.33.130.59.1.20.03-0883-000 | Прожектор светодиодный для наружного и внутреннего освещения с креплением на поверхность, мощность 240 Вт, напряжение питания 220 В, IP65, размер 495х230х175 мм | шт
59.1.20.03-0884 | Прожектор светодиодный для наружного и внутреннего освещения с креплением на поверхность, мощность 300 Вт, напряжение питания 220 В, IP66, размер 570х465х100 мм | шт
27.40.33.130.59.1.20.03-0884-000 | Прожектор светодиодный для наружного и внутреннего освещения с креплением на поверхность, мощность 300 Вт, напряжение питания 220 В, IP66, размер 570х465х100 мм | шт
59.1.20.03-0885 | Прожектор светодиодный для наружного и внутреннего освещения с креплением на поверхность, мощность 400 Вт, напряжение питания 220 В, IP65, размер 290х330х310 мм | шт
27.40.33.130.59.1.20.03-0885-000 | Прожектор светодиодный для наружного и внутреннего освещения с креплением на поверхность, мощность 400 Вт, напряжение питания 220 В, IP65, размер 290х330х310 мм | шт
59.1.20.03-0886 | Прожектор светодиодный для наружного и внутреннего освещения с креплением на поверхность, мощность 480 Вт, напряжение питания 220 В, IP65, с управлением 1-10 В, размер 290х500х530 мм | шт
27.40.33.130.59.1.20.03-0886-000 | Прожектор светодиодный для наружного и внутреннего освещения с креплением на поверхность, мощность 480 Вт, напряжение питания 220 В, IP65, с управлением 1-10 В, размер 290х500х530 мм | шт
59.1.20.03-0887 | Прожектор светодиодный для наружного и внутреннего освещения с креплением на поверхность, мощность 480 Вт, напряжение питания 220 В, IP65, размер 290х500х530 мм | шт
27.40.33.130.59.1.20.03-0887-000 | Прожектор светодиодный для наружного и внутреннего освещения с креплением на поверхность, мощность 480 Вт, напряжение питания 220 В, IP65, размер 290х500х530 мм | шт
59.1.20.03-0888 | Прожектор светодиодный для наружного и внутреннего освещения с креплением на поверхность, мощность 2х40 Вт, напряжение питания 220 В, IP65, размер 390х280х245 мм | шт
27.40.33.130.59.1.20.03-0888-000 | Прожектор светодиодный для наружного и внутреннего освещения с креплением на поверхность, мощность 2х40 Вт, напряжение питания 220 В, IP65, размер 390х280х245 мм | шт
59.1.20.03-0889 | Прожектор светодиодный для наружного и внутреннего освещения с креплением на поверхность, мощность 2х80 Вт, напряжение питания 220 В, IP65, размер 510х280х245 мм | шт
27.40.33.130.59.1.20.03-0889-000 | Прожектор светодиодный для наружного и внутреннего освещения с креплением на поверхность, мощность 2х80 Вт, напряжение питания 220 В, IP65, размер 510х280х245 мм | шт
59.1.20.03-0890 | Светильник для пруда | компл
27.40.39.113.59.1.20.03-0890-000 | Светильник для пруда | компл
59.1.20.03-0891 | Дюралайт круглый светодиодный низковольтный | м
27.40.39.113.59.1.20.03-0891-000 | Дюралайт круглый светодиодный низковольтный | м
59.1.20.03-0892 | Дюралайт круглый светодиодный, номинальное напряжение 220 В | м
27.40.39.113.59.1.20.03-0892-000 | Дюралайт круглый светодиодный, номинальное напряжение 220 В | м
59.1.20.03-0893 | Дюралайт плоский светодиодный низковольтный | м
27.40.39.113.59.1.20.03-0893-000 | Дюралайт плоский светодиодный низковольтный | м
59.1.20.03-0894 | Знаки безопасности и эвакуационные указатели из пластика с фотолюминесцентным покрытием на основании из тонколистовой оцинкованной стали, размер 200x200 мм | 10 шт
22.29.22.000.59.1.20.03-0894-000 | Знаки безопасности и эвакуационные указатели из пластика с фотолюминесцентным покрытием на основании из тонколистовой оцинкованной стали, размер 200x200 мм | 10 шт
59.1.20.03-0895 | Знаки безопасности и эвакуационные указатели из пластика с фотолюминесцентным покрытием на основании из тонколистовой оцинкованной стали, размер 200x400 мм | 10 шт
22.29.22.000.59.1.20.03-0895-000 | Знаки безопасности и эвакуационные указатели из пластика с фотолюминесцентным покрытием на основании из тонколистовой оцинкованной стали, размер 200x400 мм | 10 шт
59.1.20.03-0896 | Знаки безопасности и эвакуационные указатели из пластика с фотолюминесцентным покрытием, размер 200x200 мм | 10 шт
22.29.22.000.59.1.20.03-0896-000 | Знаки безопасности и эвакуационные указатели из пластика с фотолюминесцентным покрытием, размер 200x200 мм | 10 шт
59.1.20.03-0897 | Знаки безопасности и эвакуационные указатели из пластика с фотолюминесцентным покрытием, размер 200x400 мм | 10 шт
22.29.22.000.59.1.20.03-0897-000 | Знаки безопасности и эвакуационные указатели из пластика с фотолюминесцентным покрытием, размер 200x400 мм | 10 шт
59.1.20.03-0898 | Знаки безопасности и эвакуационные указатели из пленки самоклеящейся к светильникам | шт
22.23.19.000.59.1.20.03-0898-000 | Знаки безопасности и эвакуационные указатели из пленки самоклеящейся к светильникам | шт
59.1.20.03-0899 | Излучатель светодиодный (зеленый), напряжение30 В, частота 50 Гц, 140 мА, мощность не более 6 Вт, диаметр выходного отверстия 22 мм | шт
27.40.24.113.59.1.20.03-0899-000 | Излучатель светодиодный (зеленый), напряжение30 В, частота 50 Гц, 140 мА, мощность не более 6 Вт, диаметр выходного отверстия 22 мм | шт
59.1.20.03-0900 | Излучатель светодиодный (красный), напряжение 30 В, частота 50 Гц, 140 мА, мощность не более 6 Вт, диаметр выходного отверстия 22 мм | шт
27.40.24.113.59.1.20.03-0900-000 | Излучатель светодиодный (красный), напряжение 30 В, частота 50 Гц, 140 мА, мощность не более 6 Вт, диаметр выходного отверстия 22 мм | шт
59.1.20.03-0901 | Излучатель светодиодный (лунно-белый), напряжение 30 В, частота 50 Гц, 140 мА, мощность не более 6 Вт, диаметр выходного отверстия 22 мм | шт
27.40.24.113.59.1.20.03-0901-000 | Излучатель светодиодный (лунно-белый), напряжение 30 В, частота 50 Гц, 140 мА, мощность не более 6 Вт, диаметр выходного отверстия 22 мм | шт
59.1.20.03-0902 | Излучатель светодиодный (синий), напряжение 30 В, частота 50 Гц, 140 мА, мощность не более 6 Вт, диаметр выходного отверстия 22 мм | шт
27.40.24.113.59.1.20.03-0902-000 | Излучатель светодиодный (синий), напряжение 30 В, частота 50 Гц, 140 мА, мощность не более 6 Вт, диаметр выходного отверстия 22 мм | шт
59.1.20.03-0903 | Указатели светодиодные (номер дома к1), ПРА, 10 Вт, IP65, 350x385x23 мм | шт
27.40.24.113.59.1.20.03-0903-000 | Указатели светодиодные (номер дома к1), ПРА, 10 Вт, IP65, 350x385x23 мм | шт
59.1.20.03-0904 | Указатели светодиодные (номер дома к13), ПРА, 10 Вт, IP65, 430x388x23 мм | шт
27.40.24.113.59.1.20.03-0904-000 | Указатели светодиодные (номер дома к13), ПРА, 10 Вт, IP65, 430x388x23 мм | шт
59.1.20.03-0905 | Указатели светодиодные (номер дома к2), ПРА, 15 Вт, IP65, 450x485x23 мм | шт
27.40.24.113.59.1.20.03-0905-000 | Указатели светодиодные (номер дома к2), ПРА, 15 Вт, IP65, 450x485x23 мм | шт
59.1.20.03-0906 | Указатели светодиодные (номер дома к4), ПРА, 15 Вт, IP65, 450x385x23 мм | шт
27.40.24.113.59.1.20.03-0906-000 | Указатели светодиодные (номер дома к4), ПРА, 15 Вт, IP65, 450x385x23 мм | шт
59.1.20.03-0907 | Указатели светодиодные (номер дома к5), ПРА, 20 Вт, IP65, 600x485x23 мм | шт
27.40.24.113.59.1.20.03-0907-000 | Указатели светодиодные (номер дома к5), ПРА, 20 Вт, IP65, 600x485x23 мм | шт
59.1.20.03-0908 | Указатели светодиодные (номер дома к7), ПРА, 40 Вт, IP65, 1250x385x23 мм | шт
27.40.24.113.59.1.20.03-0908-000 | Указатели светодиодные (номер дома к7), ПРА, 40 Вт, IP65, 1250x385x23 мм | шт
59.1.20.03-0909 | Указатели светодиодные (номер дома к8), ПРА, 40 Вт, IP65, 1250x385x23 мм | шт
27.40.24.113.59.1.20.03-0909-000 | Указатели светодиодные (номер дома к8), ПРА, 40 Вт, IP65, 1250x385x23 мм | шт
59.1.20.03-0910 | Указатели светодиодные (номер дома к9), ПРА, 40 Вт, IP65, 1300x485x23 мм | шт
27.40.24.113.59.1.20.03-0910-000 | Указатели светодиодные (номер дома к9), ПРА, 40 Вт, IP65, 1300x485x23 мм | шт
59.1.20.03-0911 | Указатели светодиодные (номер дома, улица к10), ПРА, 60 Вт, IP65, 1850x485x23 мм | шт
27.40.24.113.59.1.20.03-0911-000 | Указатели светодиодные (номер дома, улица к10), ПРА, 60 Вт, IP65, 1850x485x23 мм | шт
59.1.20.03-0912 | Указатели светодиодные (пг), ПРА, 5 Вт, IP65, 206x150x23 мм | шт
27.40.24.113.59.1.20.03-0912-000 | Указатели светодиодные (пг), ПРА, 5 Вт, IP65, 206x150x23 мм | шт
59.1.20.03-0913 | Экран фотолюминесцентный эфл длительного послесвечения (цветной), ширина от 100 до 400 мм | м2
22.23.19.000.59.1.20.03-0913-000 | Экран фотолюминесцентный эфл длительного послесвечения (цветной), ширина от 100 до 400 мм | м2
59.1.20.03-0914 | Устройства сигнализации и указатели, знаки и таблички эмалированные | шт
25.72.14.190.59.1.20.03-0914-000 | Устройства сигнализации и указатели, знаки и таблички эмалированные | шт
59.1.20.03-0915 | Излучатель светодиодный (желтый), напряжение 30 В, частота 50 Гц, потребляемый ток 140 мА, мощность 6 Вт, диаметр выходного отверстия 22 мм | шт
27.40.24.113.59.1.20.03-0915-000 | Излучатель светодиодный (желтый), напряжение 30 В, частота 50 Гц, потребляемый ток 140 мА, мощность 6 Вт, диаметр выходного отверстия 22 мм | шт
59.1.20.03-0916 | Указатель световой для промышленных зданий настенный под люминесцентную лампу Т5, мощность 8 Вт, напряжение питания 220 В, ЭПРА А2, IP65, с блоком АП, размер 360х80х140 мм | шт
27.40.24.113.59.1.20.03-0916-000 | Указатель световой для промышленных зданий настенный под люминесцентную лампу Т5, мощность 8 Вт, напряжение питания 220 В, ЭПРА А2, IP65, с блоком АП, размер 360х80х140 мм | шт
59.1.20.03-0917 | Указатель световой светодиодный для общественных зданий настенный, мощность 1 Вт, напряжение питания 12 В, IP20, с блоком АП, размер 300х15х100 мм | шт
27.40.24.113.59.1.20.03-0917-000 | Указатель световой светодиодный для общественных зданий настенный, мощность 1 Вт, напряжение питания 12 В, IP20, с блоком АП, размер 300х15х100 мм | шт
59.1.20.03-0918 | Указатель световой светодиодный для общественных зданий настенный, мощность 3 Вт, напряжение питания 220 В, IP20, с блоком АП, ручной тест, размер 350х120х75 мм | шт
27.40.24.113.59.1.20.03-0918-000 | Указатель световой светодиодный для общественных зданий настенный, мощность 3 Вт, напряжение питания 220 В, IP20, с блоком АП, ручной тест, размер 350х120х75 мм | шт
59.1.20.03-0919 | Указатель световой светодиодный для общественных зданий настенный, мощность 3 Вт, напряжение питания 220 В, IP20, с блоком АП, ручной тест, размер 365х155х30 мм | шт
27.40.24.113.59.1.20.03-0919-000 | Указатель световой светодиодный для общественных зданий настенный, мощность 3 Вт, напряжение питания 220 В, IP20, с блоком АП, ручной тест, размер 365х155х30 мм | шт
59.1.20.03-0921 | Указатель световой светодиодный для общественных зданий подвесной, мощность 1,2 Вт, напряжение питания 220 В, IP41, с блоком АП, автотест, размер 315х245х50 мм | шт
27.40.24.113.59.1.20.03-0921-000 | Указатель световой светодиодный для общественных зданий подвесной, мощность 1,2 Вт, напряжение питания 220 В, IP41, с блоком АП, автотест, размер 315х245х50 мм | шт
59.1.20.03-0922 | Указатель световой светодиодный для общественных зданий подвесной, мощность 1,2 Вт, напряжение питания 220 В, IP41, с блоком АП, ручной тест, размер 315х245х50 мм | шт
27.40.24.113.59.1.20.03-0922-000 | Указатель световой светодиодный для общественных зданий подвесной, мощность 1,2 Вт, напряжение питания 220 В, IP41, с блоком АП, ручной тест, размер 315х245х50 мм | шт
59.1.20.03-0924 | Указатель световой светодиодный для общественных зданий, потолочный, мощность 3 Вт, напряжение питания 220 В, IP65, с блоком АП, ручной тест, размер 365х175х105 мм | шт
27.40.24.113.59.1.20.03-0924-000 | Указатель световой светодиодный для общественных зданий, потолочный, мощность 3 Вт, напряжение питания 220 В, IP65, с блоком АП, ручной тест, размер 365х175х105 мм | шт
59.1.20.03-0926 | Огонь заградительный, брызгозащищенный, без решетки (без стоимости лампы накаливания), 85-220 В, 625 нм, 6 Вт, IP65, размер 280x225x225 мм | шт
27.40.24.111.59.1.20.03-0926-000 | Огонь заградительный, брызгозащищенный, без решетки (без стоимости лампы накаливания), 85-220 В, 625 нм, 6 Вт, IP65, размер 280x225x225 мм | шт
59.1.20.03-0927 | Индикатор светодиодный, рабочее напряжение 24 В, длина 47 мм, белый | шт
27.40.15.150.59.1.20.03-0927-000 | Индикатор светодиодный, рабочее напряжение 24 В, длина 47 мм, белый | шт
59.1.20.03-0928 | Индикатор светодиодный, рабочее напряжение 24 В, длина 47 мм, желтый | шт
27.40.15.150.59.1.20.03-0928-000 | Индикатор светодиодный, рабочее напряжение 24 В, длина 47 мм, желтый | шт
59.1.20.03-0929 | Индикатор светодиодный, рабочее напряжение 24 В, длина 47 мм, красный | шт
27.40.15.150.59.1.20.03-0929-000 | Индикатор светодиодный, рабочее напряжение 24 В, длина 47 мм, красный | шт
59.1.20.03-0930 | Индикатор светодиодный, рабочее напряжение 24 В, длина 47 мм, зеленый | шт
27.40.15.150.59.1.20.03-0930-000 | Индикатор светодиодный, рабочее напряжение 24 В, длина 47 мм, зеленый | шт
59.1.20.03-0931 | Светильник светодиодный уличный, консольный, универсальный, цветовая температура 2700 К, мощность 35 Вт, световой поток 4900 лм, напряжение питания 220 В, IP66, размер 530х172х84 мм | шт
27.40.39.113.59.1.20.03-0931-000 | Светильник светодиодный уличный, консольный, универсальный, цветовая температура 2700 К, мощность 35 Вт, световой поток 4900 лм, напряжение питания 220 В, IP66, размер 530х172х84 мм | шт
59.1.20.03-0932 | Светильник светодиодный уличный, консольный, универсальный, цветовая температура 4000 К, мощность 35 Вт, световой поток 5100 лм, напряжение питания 220 В, IP66, размер 530х172х84 мм | шт
27.40.39.113.59.1.20.03-0932-000 | Светильник светодиодный уличный, консольный, универсальный, цветовая температура 4000 К, мощность 35 Вт, световой поток 5100 лм, напряжение питания 220 В, IP66, размер 530х172х84 мм | шт
59.1.20.03-0933 | Светильник светодиодный уличный, консольный, универсальный, цветовая температура 5000 К, мощность 35 Вт, световой поток 5100 лм, напряжение питания 220 В, IP66, размер 530х172х84 мм | шт
27.40.39.113.59.1.20.03-0933-000 | Светильник светодиодный уличный, консольный, универсальный, цветовая температура 5000 К, мощность 35 Вт, световой поток 5100 лм, напряжение питания 220 В, IP66, размер 530х172х84 мм | шт
59.1.20.03-0934 | Светильник светодиодный уличный, консольный, универсальный, цветовая температура 4000 К, мощность 55 Вт, световой поток 7300 лм, напряжение питания 220 В, IP66, размер 530х172х84 мм | шт
27.40.39.113.59.1.20.03-0934-000 | Светильник светодиодный уличный, консольный, универсальный, цветовая температура 4000 К, мощность 55 Вт, световой поток 7300 лм, напряжение питания 220 В, IP66, размер 530х172х84 мм | шт
59.1.20.03-0935 | Светильник светодиодный уличный, консольный, универсальный, цветовая температура 5000 К, мощность 70 Вт, световой поток 8500 лм, напряжение питания 220 В, IP66, размер 530х172х84 мм | шт
27.40.39.113.59.1.20.03-0935-000 | Светильник светодиодный уличный, консольный, универсальный, цветовая температура 5000 К, мощность 70 Вт, световой поток 8500 лм, напряжение питания 220 В, IP66, размер 530х172х84 мм | шт
59.1.20.03-0936 | Светильник светодиодный уличный, консольный, универсальный, цветовая температура 4000 К, мощность 90 Вт, световой поток 12000 лм, напряжение питания 220 В, IP66, размер 722х265х91 мм | шт
27.40.39.113.59.1.20.03-0936-000 | Светильник светодиодный уличный, консольный, универсальный, цветовая температура 4000 К, мощность 90 Вт, световой поток 12000 лм, напряжение питания 220 В, IP66, размер 722х265х91 мм | шт
59.1.20.03-0937 | Светильник светодиодный уличный, консольный, универсальный, цветовая температура 5000 К, мощность 90 Вт, световой поток 12000 лм, напряжение питания 220 В, IP66, размер 722х265х91 мм | шт
27.40.39.113.59.1.20.03-0937-000 | Светильник светодиодный уличный, консольный, универсальный, цветовая температура 5000 К, мощность 90 Вт, световой поток 12000 лм, напряжение питания 220 В, IP66, размер 722х265х91 мм | шт
Группа 59.1.20.04: Материалы и изделия электроустановочные | Группа 59.1.20.04: Материалы и изделия электроустановочные | Группа 59.1.20.04: Материалы и изделия электроустановочные
59.1.20.04-0001 | Выключатель одноклавишный для открытой проводки брызгозащищенный | 10 шт
27.33.11.140.59.1.20.04-0001-000 | Выключатель одноклавишный для открытой проводки брызгозащищенный | 10 шт
59.1.20.04-0002 | Выключатель одноклавишный для открытой и скрытой проводки без коробки для открытой установки | 10 шт
27.33.11.140.59.1.20.04-0002-000 | Выключатель одноклавишный для открытой и скрытой проводки без коробки для открытой установки | 10 шт
59.1.20.04-0003 | Выключатель двухклавишный для открытой и скрытой проводки без коробки для открытой установки | 10 шт
27.33.11.140.59.1.20.04-0003-000 | Выключатель двухклавишный для открытой и скрытой проводки без коробки для открытой установки | 10 шт
59.1.20.04-0004 | Выключатели двухклавишные, открытой установки, 250 В, 6 А, цвет белый | 100 шт
27.33.11.140.59.1.20.04-0004-000 | Выключатели двухклавишные, открытой установки, 250 В, 6 А, цвет белый | 100 шт
59.1.20.04-0005 | Выключатели двухклавишные, открытой установки, напряжении 250 В, номинальный ток 6 А, размер 68x68x37 мм | 100 шт
27.33.11.140.59.1.20.04-0005-000 | Выключатели двухклавишные, открытой установки, напряжении 250 В, номинальный ток 6 А, размер 68x68x37 мм | 100 шт
59.1.20.04-0006 | Выключатели одноклавишные, открытой установки, 250 В, 6 А, цвет белый | 100 шт
27.33.11.140.59.1.20.04-0006-000 | Выключатели одноклавишные, открытой установки, 250 В, 6 А, цвет белый | 100 шт
59.1.20.04-0007 | Выключатели одноклавишные, открытой установки, напряжении 250 В, номинальный ток 6 А, размер 68x68x37 мм | 10 шт
27.33.11.140.59.1.20.04-0007-000 | Выключатели одноклавишные, открытой установки, напряжении 250 В, номинальный ток 6 А, размер 68x68x37 мм | 10 шт
59.1.20.04-0008 | Выключатели типа ВА10-001, напряжение 250 В, сила тока 10 А, открытой установки, одноклавишные | 100 шт
27.33.11.140.59.1.20.04-0008-000 | Выключатели типа ВА10-001, напряжение 250 В, сила тока 10 А, открытой установки, одноклавишные | 100 шт
59.1.20.04-0009 | Выключатели типа ВА10-002, напряжение 250 В, сила тока 10 А, открытой установки, двухклавишные | 100 шт
27.33.11.140.59.1.20.04-0009-000 | Выключатели типа ВА10-002, напряжение 250 В, сила тока 10 А, открытой установки, двухклавишные | 100 шт
59.1.20.04-0010 | Выключатель двухклавишный для открытой проводки брызгозащищенный | 10 шт
27.33.11.140.59.1.20.04-0010-000 | Выключатель двухклавишный для открытой проводки брызгозащищенный | 10 шт
59.1.20.04-0011 | Выключатели одноклавишные, открытой установки, 250 В, 10 А, 1Р, степень защиты IP44, 79x66x49 мм | 100 шт
27.33.11.140.59.1.20.04-0011-000 | Выключатели одноклавишные, открытой установки, 250 В, 10 А, 1Р, степень защиты IP44, 79x66x49 мм | 100 шт
59.1.20.04-0012 | Выключатель одноклавишный открытой установки с монтажной пластиной, нормируемое напряжение 250 В, номинальный ток 10 А | компл
27.33.11.140.59.1.20.04-0012-000 | Выключатель одноклавишный открытой установки с монтажной пластиной, нормируемое напряжение 250 В, номинальный ток 10 А | компл
59.1.20.04-0013 | Выключатель двухклавишный со светоиндикацией открытой установки с монтажной пластиной, нормируемое напряжение 250 В, номинальный ток 10 А | компл
27.33.11.140.59.1.20.04-0013-000 | Выключатель двухклавишный со светоиндикацией открытой установки с монтажной пластиной, нормируемое напряжение 250 В, номинальный ток 10 А | компл
59.1.20.04-0014 | Выключатели одноклавишные, открытой установки, 250 В, 10 А, 1Р, степень защиты IP44, 82x70,5x52 мм | 100 шт
27.33.11.140.59.1.20.04-0014-000 | Выключатели одноклавишные, открытой установки, 250 В, 10 А, 1Р, степень защиты IP44, 82x70,5x52 мм | 100 шт
59.1.20.04-0015 | Выключатель двухклавишный открытой установки с монтажной пластиной, нормируемое напряжение 250 В, номинальный ток 10 А | компл
27.33.11.140.59.1.20.04-0015-000 | Выключатель двухклавишный открытой установки с монтажной пластиной, нормируемое напряжение 250 В, номинальный ток 10 А | компл
59.1.20.04-0016 | Выключатель одноклавишный со светоиндикацией скрытой установки, напряжение 250 В, номинальный ток 10 А | шт
27.33.11.140.59.1.20.04-0016-000 | Выключатель одноклавишный со светоиндикацией скрытой установки, напряжение 250 В, номинальный ток 10 А | шт
59.1.20.04-0017 | Выключатель двухклавишный со светоиндикацией скрытой установки, напряжение 250 В, номинальный ток 10 А | шт
27.33.11.140.59.1.20.04-0017-000 | Выключатель двухклавишный со светоиндикацией скрытой установки, напряжение 250 В, номинальный ток 10 А | шт
59.1.20.04-0018 | Переключатель на два направления скрытой установки одноклавишный, нормируемое напряжение 250 В, номинальный ток 10 А | шт
27.33.11.140.59.1.20.04-0018-000 | Переключатель на два направления скрытой установки одноклавишный, нормируемое напряжение 250 В, номинальный ток 10 А | шт
59.1.20.04-0019 | Выключатель одноклавишный для скрытой проводки | 10 шт
27.33.11.140.59.1.20.04-0019-000 | Выключатель одноклавишный для скрытой проводки | 10 шт
59.1.20.04-0020 | Таймер освещения ТО47 16А | 10 шт
27.12.22.000.59.1.20.04-0020-000 | Таймер освещения ТО47 16А | 10 шт
59.1.20.04-0021 | Выключатели двухклавишные, скрытой установки, 250 В, 6 А, цвет белый | 100 шт
27.33.11.140.59.1.20.04-0021-000 | Выключатели двухклавишные, скрытой установки, 250 В, 6 А, цвет белый | 100 шт
59.1.20.04-0022 | Выключатели двухклавишные, скрытой установки, напряжении 250 В, номинальный ток 6 А, размер 80x80x46 мм | шт
27.33.11.140.59.1.20.04-0022-000 | Выключатели двухклавишные, скрытой установки, напряжении 250 В, номинальный ток 6 А, размер 80x80x46 мм | шт
59.1.20.04-0023 | Выключатели одноклавишные, скрытой установки, 250 В, 6 А, цвет белый | 100 шт
27.33.11.140.59.1.20.04-0023-000 | Выключатели одноклавишные, скрытой установки, 250 В, 6 А, цвет белый | 100 шт
59.1.20.04-0024 | Выключатели одноклавишные, скрытой установки, напряжении 250 В, номинальный ток 6 А, размер 80x80x46 мм | 10 шт
27.33.11.140.59.1.20.04-0024-000 | Выключатели одноклавишные, скрытой установки, напряжении 250 В, номинальный ток 6 А, размер 80x80x46 мм | 10 шт
59.1.20.04-0025 | Выключатель двухклавишный для скрытой проводки | 10 шт
27.33.11.140.59.1.20.04-0025-000 | Выключатель двухклавишный для скрытой проводки | 10 шт
59.1.20.04-0026 | Выключатели типа ВС05У-321, напряжение 250 В, сила тока 10 А, скрытой установки, трехклавишные | 100 шт
27.33.11.140.59.1.20.04-0026-000 | Выключатели типа ВС05У-321, напряжение 250 В, сила тока 10 А, скрытой установки, трехклавишные | 100 шт
59.1.20.04-0027 | Выключатели типа ВС10-001, напряжение 250 В, сила тока 10 А, скрытой установки, одноклавишные | 100 шт
27.33.11.140.59.1.20.04-0027-000 | Выключатели типа ВС10-001, напряжение 250 В, сила тока 10 А, скрытой установки, одноклавишные | 100 шт
59.1.20.04-0028 | Выключатели типа ВС10-002, напряжение 250 В, сила тока 10 А, скрытой установки, двухклавишные | 100 шт
27.33.11.140.59.1.20.04-0028-000 | Выключатели типа ВС10-002, напряжение 250 В, сила тока 10 А, скрытой установки, двухклавишные | 100 шт
59.1.20.04-0029 | Выключатели типа ВС16-119, напряжение 250 В, сила тока 6 А, одноклавишные, скрытой установки, с самовозвратом | 100 шт
27.33.11.140.59.1.20.04-0029-000 | Выключатели типа ВС16-119, напряжение 250 В, сила тока 6 А, одноклавишные, скрытой установки, с самовозвратом | 100 шт
59.1.20.04-0030 | Переключатели типа С66-004, напряжение 250 В, сила тока 6 А, скрытой установки, одноклавишные, на два направления со световой индикацией | 100 шт
27.33.11.140.59.1.20.04-0030-000 | Переключатели типа С66-004, напряжение 250 В, сила тока 6 А, скрытой установки, одноклавишные, на два направления со световой индикацией | 100 шт
59.1.20.04-0031 | Вставки плавкие к предохранителям типа ПДС-К ПВД-125К | 10 шт
27.12.21.000.59.1.20.04-0031-000 | Вставки плавкие к предохранителям типа ПДС-К ПВД-125К | 10 шт
59.1.20.04-0032 | Вставки плавкие ПП24-29 (номинальный ток плавкой вставки 25, 40, 50 А) | 10 шт
27.12.21.000.59.1.20.04-0032-000 | Вставки плавкие ПП24-29 (номинальный ток плавкой вставки 25, 40, 50 А) | 10 шт
59.1.20.04-0033 | Вставки плавкие ПП24-31 (номинальный ток 100 А) | 10 шт
27.12.21.000.59.1.20.04-0033-000 | Вставки плавкие ПП24-31 (номинальный ток 100 А) | 10 шт
59.1.20.04-0034 | Держатели плавких вставок предохранителей ПР2 ОМ, номинальное напряжение 220 В, 600 А | шт
27.12.21.000.59.1.20.04-0034-000 | Держатели плавких вставок предохранителей ПР2 ОМ, номинальное напряжение 220 В, 600 А | шт
59.1.20.04-0035 | Держатели плавких вставок без контроля срабатывания однониточные, номинальный ток 0,3 А | шт
27.12.21.000.59.1.20.04-0035-000 | Держатели плавких вставок без контроля срабатывания однониточные, номинальный ток 0,3 А | шт
59.1.20.04-0036 | Держатели плавких вставок с контролем срабатывания однониточные, номинальный ток 0,5 А | шт
27.12.21.000.59.1.20.04-0036-000 | Держатели плавких вставок с контролем срабатывания однониточные, номинальный ток 0,5 А | шт
59.1.20.04-0037 | Держатели плавких вставок с контролем срабатывания однониточные, номинальный ток 1 А | шт
27.12.21.000.59.1.20.04-0037-000 | Держатели плавких вставок с контролем срабатывания однониточные, номинальный ток 1 А | шт
59.1.20.04-0038 | Держатели плавких вставок с контролем срабатывания однониточные, номинальный ток 2 А | шт
27.12.21.000.59.1.20.04-0038-000 | Держатели плавких вставок с контролем срабатывания однониточные, номинальный ток 2 А | шт
59.1.20.04-0039 | Держатели плавких вставок с контролем срабатывания однониточные, номинальный ток 3 А | шт
27.12.21.000.59.1.20.04-0039-000 | Держатели плавких вставок с контролем срабатывания однониточные, номинальный ток 3 А | шт
59.1.20.04-0040 | Держатели плавких вставок с контролем срабатывания однониточные, номинальный ток 5 А | шт
27.12.21.000.59.1.20.04-0040-000 | Держатели плавких вставок с контролем срабатывания однониточные, номинальный ток 5 А | шт
59.1.20.04-0041 | Держатели плавких вставок с контролем срабатывания однониточные, номинальный ток 6 А | шт
27.12.21.000.59.1.20.04-0041-000 | Держатели плавких вставок с контролем срабатывания однониточные, номинальный ток 6 А | шт
59.1.20.04-0042 | Держатели плавких вставок с контролем срабатывания однониточные, номинальный ток 10 А | шт
27.12.21.000.59.1.20.04-0042-000 | Держатели плавких вставок с контролем срабатывания однониточные, номинальный ток 10 А | шт
59.1.20.04-0043 | Держатели плавких вставок с контролем срабатывания однониточные, номинальный ток 15 А | шт
27.12.21.000.59.1.20.04-0043-000 | Держатели плавких вставок с контролем срабатывания однониточные, номинальный ток 15 А | шт
59.1.20.04-0044 | Предохранители плавкие ПН2-400 | 10 шт
27.12.21.000.59.1.20.04-0044-000 | Предохранители плавкие ПН2-400 | 10 шт
59.1.20.04-0045 | Предохранители банановые без контролера перегорания на цоколе, номинальный ток 0,3 А | шт
27.12.21.000.59.1.20.04-0045-000 | Предохранители банановые без контролера перегорания на цоколе, номинальный ток 0,3 А | шт
59.1.20.04-0046 | Предохранители банановые без контролера перегорания на цоколе, номинальный ток 0,5 А | шт
27.12.21.000.59.1.20.04-0046-000 | Предохранители банановые без контролера перегорания на цоколе, номинальный ток 0,5 А | шт
59.1.20.04-0047 | Предохранители банановые без контролера перегорания на цоколе, номинальный ток 1 А | шт
27.12.21.000.59.1.20.04-0047-000 | Предохранители банановые без контролера перегорания на цоколе, номинальный ток 1 А | шт
59.1.20.04-0048 | Предохранители банановые без контролера перегорания на цоколе, номинальный ток 2 А | шт
27.12.21.000.59.1.20.04-0048-000 | Предохранители банановые без контролера перегорания на цоколе, номинальный ток 2 А | шт
59.1.20.04-0049 | Предохранители банановые без контролера перегорания на цоколе, номинальный ток 3 А | шт
27.12.21.000.59.1.20.04-0049-000 | Предохранители банановые без контролера перегорания на цоколе, номинальный ток 3 А | шт
59.1.20.04-0050 | Предохранители банановые без контролера перегорания на цоколе, номинальный ток 5 А | шт
27.12.21.000.59.1.20.04-0050-000 | Предохранители банановые без контролера перегорания на цоколе, номинальный ток 5 А | шт
59.1.20.04-0051 | Предохранители банановые без контролера перегорания на цоколе, номинальный ток 6 А | шт
27.12.21.000.59.1.20.04-0051-000 | Предохранители банановые без контролера перегорания на цоколе, номинальный ток 6 А | шт
59.1.20.04-0052 | Предохранители банановые без контролера перегорания на цоколе, номинальный ток 10 А | шт
27.12.21.000.59.1.20.04-0052-000 | Предохранители банановые без контролера перегорания на цоколе, номинальный ток 10 А | шт
59.1.20.04-0053 | Предохранители банановые без контролера перегорания на цоколе, номинальный ток 15 А | шт
27.12.21.000.59.1.20.04-0053-000 | Предохранители банановые без контролера перегорания на цоколе, номинальный ток 15 А | шт
59.1.20.04-0054 | Предохранители банановые с контролем перегорания на цоколе, номинальный ток 0,3 А | шт
27.12.21.000.59.1.20.04-0054-000 | Предохранители банановые с контролем перегорания на цоколе, номинальный ток 0,3 А | шт
59.1.20.04-0055 | Предохранители банановые с контролем перегорания на цоколе, номинальный ток 0,5 А | шт
27.12.21.000.59.1.20.04-0055-000 | Предохранители банановые с контролем перегорания на цоколе, номинальный ток 0,5 А | шт
59.1.20.04-0056 | Предохранители банановые с контролем перегорания на цоколе, номинальный ток 1 А | шт
27.12.21.000.59.1.20.04-0056-000 | Предохранители банановые с контролем перегорания на цоколе, номинальный ток 1 А | шт
59.1.20.04-0057 | Предохранители банановые с контролем перегорания на цоколе, номинальный ток 2 А | шт
27.12.21.000.59.1.20.04-0057-000 | Предохранители банановые с контролем перегорания на цоколе, номинальный ток 2 А | шт
59.1.20.04-0058 | Предохранители банановые с контролем перегорания на цоколе, номинальный ток 3 А | шт
27.12.21.000.59.1.20.04-0058-000 | Предохранители банановые с контролем перегорания на цоколе, номинальный ток 3 А | шт
59.1.20.04-0059 | Предохранители банановые с контролем перегорания на цоколе, номинальный ток 5 А | шт
27.12.21.000.59.1.20.04-0059-000 | Предохранители банановые с контролем перегорания на цоколе, номинальный ток 5 А | шт
59.1.20.04-0060 | Предохранители банановые с контролем перегорания на цоколе, номинальный ток 6 А | шт
27.12.21.000.59.1.20.04-0060-000 | Предохранители банановые с контролем перегорания на цоколе, номинальный ток 6 А | шт
59.1.20.04-0061 | Предохранители банановые с контролем перегорания на цоколе, номинальный ток 10 А | шт
27.12.21.000.59.1.20.04-0061-000 | Предохранители банановые с контролем перегорания на цоколе, номинальный ток 10 А | шт
59.1.20.04-0062 | Предохранители банановые с контролем перегорания на цоколе, номинальный ток 15 А | шт
27.12.21.000.59.1.20.04-0062-000 | Предохранители банановые с контролем перегорания на цоколе, номинальный ток 15 А | шт
59.1.20.04-0063 | Предохранители без контроля срабатывания, номинальный ток 0,3 А | шт
27.12.21.000.59.1.20.04-0063-000 | Предохранители без контроля срабатывания, номинальный ток 0,3 А | шт
59.1.20.04-0064 | Предохранители с контролем срабатывания однониточные, номинальный ток 0,5 А | шт
27.12.21.000.59.1.20.04-0064-000 | Предохранители с контролем срабатывания однониточные, номинальный ток 0,5 А | шт
59.1.20.04-0065 | Предохранители с контролем срабатывания однониточные, номинальный ток 1 А | шт
27.12.21.000.59.1.20.04-0065-000 | Предохранители с контролем срабатывания однониточные, номинальный ток 1 А | шт
59.1.20.04-0066 | Предохранители с контролем срабатывания однониточные, номинальный ток 2 А | шт
27.12.21.000.59.1.20.04-0066-000 | Предохранители с контролем срабатывания однониточные, номинальный ток 2 А | шт
59.1.20.04-0067 | Предохранители с контролем срабатывания однониточные, номинальный ток 3 А | шт
27.12.21.000.59.1.20.04-0067-000 | Предохранители с контролем срабатывания однониточные, номинальный ток 3 А | шт
59.1.20.04-0068 | Предохранители с контролем срабатывания однониточные, номинальный ток 5 А | шт
27.12.21.000.59.1.20.04-0068-000 | Предохранители с контролем срабатывания однониточные, номинальный ток 5 А | шт
59.1.20.04-0069 | Предохранители с контролем срабатывания однониточные, номинальный ток 6 А | шт
27.12.21.000.59.1.20.04-0069-000 | Предохранители с контролем срабатывания однониточные, номинальный ток 6 А | шт
59.1.20.04-0070 | Предохранители с контролем срабатывания однониточные, номинальный ток 10 А | шт
27.12.21.000.59.1.20.04-0070-000 | Предохранители с контролем срабатывания однониточные, номинальный ток 10 А | шт
59.1.20.04-0071 | Предохранители с контролем срабатывания однониточные, номинальный ток 15 А | шт
27.12.21.000.59.1.20.04-0071-000 | Предохранители с контролем срабатывания однониточные, номинальный ток 15 А | шт
59.1.20.04-0072 | Предохранители с контролем срабатывания двухниточные, номинальный ток 0,5 А | шт
27.12.21.000.59.1.20.04-0072-000 | Предохранители с контролем срабатывания двухниточные, номинальный ток 0,5 А | шт
59.1.20.04-0073 | Предохранители с контролем срабатывания двухниточные, номинальный ток 1 А | шт
27.12.21.000.59.1.20.04-0073-000 | Предохранители с контролем срабатывания двухниточные, номинальный ток 1 А | шт
59.1.20.04-0074 | Предохранители с контролем срабатывания двухниточные, номинальный ток 2 А | шт
27.12.21.000.59.1.20.04-0074-000 | Предохранители с контролем срабатывания двухниточные, номинальный ток 2 А | шт
59.1.20.04-0075 | Предохранители с контролем срабатывания двухниточные, номинальный ток 3 А | шт
27.12.21.000.59.1.20.04-0075-000 | Предохранители с контролем срабатывания двухниточные, номинальный ток 3 А | шт
59.1.20.04-0076 | Предохранители с контролем срабатывания двухниточные, номинальный ток 5 А | шт
27.12.21.000.59.1.20.04-0076-000 | Предохранители с контролем срабатывания двухниточные, номинальный ток 5 А | шт
59.1.20.04-0077 | Предохранители с контролем срабатывания двухниточные, номинальный ток 6 А | шт
27.12.21.000.59.1.20.04-0077-000 | Предохранители с контролем срабатывания двухниточные, номинальный ток 6 А | шт
59.1.20.04-0078 | Предохранители с контролем срабатывания двухниточные, номинальный ток 10 А | шт
27.12.21.000.59.1.20.04-0078-000 | Предохранители с контролем срабатывания двухниточные, номинальный ток 10 А | шт
59.1.20.04-0079 | Предохранители с контролем срабатывания двухниточные, номинальный ток 15 А | шт
27.12.21.000.59.1.20.04-0079-000 | Предохранители с контролем срабатывания двухниточные, номинальный ток 15 А | шт
59.1.20.04-0080 | Предохранители с ножевыми выводами переходной розеткой и контактной колодкой, номинальный ток 0,3 А | шт
27.12.21.000.59.1.20.04-0080-000 | Предохранители с ножевыми выводами переходной розеткой и контактной колодкой, номинальный ток 0,3 А | шт
59.1.20.04-0081 | Предохранители с ножевыми выводами переходной розеткой и контактной колодкой, номинальный ток 0,4 А | шт
27.12.21.000.59.1.20.04-0081-000 | Предохранители с ножевыми выводами переходной розеткой и контактной колодкой, номинальный ток 0,4 А | шт
59.1.20.04-0082 | Предохранители с ножевыми выводами переходной розеткой и контактной колодкой, номинальный ток 0,5 А | шт
27.12.21.000.59.1.20.04-0082-000 | Предохранители с ножевыми выводами переходной розеткой и контактной колодкой, номинальный ток 0,5 А | шт
59.1.20.04-0083 | Предохранители с ножевыми выводами переходной розеткой и контактной колодкой, номинальный ток 1,0 А | шт
27.12.21.000.59.1.20.04-0083-000 | Предохранители с ножевыми выводами переходной розеткой и контактной колодкой, номинальный ток 1,0 А | шт
59.1.20.04-0084 | Предохранители с ножевыми выводами переходной розеткой и контактной колодкой, номинальный ток 2,0 А | шт
27.12.21.000.59.1.20.04-0084-000 | Предохранители с ножевыми выводами переходной розеткой и контактной колодкой, номинальный ток 2,0 А | шт
59.1.20.04-0085 | Предохранители с ножевыми выводами переходной розеткой и контактной колодкой, номинальный ток 3,0 А | шт
27.12.21.000.59.1.20.04-0085-000 | Предохранители с ножевыми выводами переходной розеткой и контактной колодкой, номинальный ток 3,0 А | шт
59.1.20.04-0086 | Предохранители с ножевыми выводами переходной розеткой и контактной колодкой, номинальный ток 5,0 А | шт
27.12.21.000.59.1.20.04-0086-000 | Предохранители с ножевыми выводами переходной розеткой и контактной колодкой, номинальный ток 5,0 А | шт
59.1.20.04-0087 | Предохранители с ножевыми выводами переходной розеткой и контактной колодкой, номинальный ток 6,0 А | шт
27.12.21.000.59.1.20.04-0087-000 | Предохранители с ножевыми выводами переходной розеткой и контактной колодкой, номинальный ток 6,0 А | шт
59.1.20.04-0088 | Предохранители с ножевыми выводами переходной розеткой и контактной колодкой, номинальный ток 7,5 А | шт
27.12.21.000.59.1.20.04-0088-000 | Предохранители с ножевыми выводами переходной розеткой и контактной колодкой, номинальный ток 7,5 А | шт
59.1.20.04-0089 | Предохранители с ножевыми выводами переходной розеткой и контактной колодкой, номинальный ток 10,0 А | шт
27.12.21.000.59.1.20.04-0089-000 | Предохранители с ножевыми выводами переходной розеткой и контактной колодкой, номинальный ток 10,0 А | шт
59.1.20.04-0090 | Предохранители с ножевыми выводами переходной розеткой и контактной колодкой, номинальный ток 15,0 А | шт
27.12.21.000.59.1.20.04-0090-000 | Предохранители с ножевыми выводами переходной розеткой и контактной колодкой, номинальный ток 15,0 А | шт
59.1.20.04-0091 | Предохранители с ножевыми выводами переходной розеткой и контактной колодкой, номинальный ток 20,0 А | шт
27.12.21.000.59.1.20.04-0091-000 | Предохранители с ножевыми выводами переходной розеткой и контактной колодкой, номинальный ток 20,0 А | шт
59.1.20.04-0092 | Вилка кабельная 3P+N+N, 32А, IP44 | 100 шт
27.33.13.110.59.1.20.04-0092-000 | Вилка кабельная 3P+N+N, 32А, IP44 | 100 шт
59.1.20.04-0093 | Вилка кабельная 3P+PE+N, 32А, 415В, IP44 | 100 шт
27.33.13.110.59.1.20.04-0093-000 | Вилка кабельная 3P+PE+N, 32А, 415В, IP44 | 100 шт
59.1.20.04-0094 | Вилка однофазная 32А для электроплит | 100 шт
27.33.13.110.59.1.20.04-0094-000 | Вилка однофазная 32А для электроплит | 100 шт
59.1.20.04-0095 | Вилки штепсельные у-87-рб, степень защиты IP44, с плоским контактами, напряжение 42 В, ток 10 А | 100 шт
27.33.13.110.59.1.20.04-0095-000 | Вилки штепсельные у-87-рб, степень защиты IP44, с плоским контактами, напряжение 42 В, ток 10 А | 100 шт
59.1.20.04-0096 | Вилки штепсельные вш-ц-2-17-6/220, для присоединения к сети | 10 шт
27.33.13.110.59.1.20.04-0096-000 | Вилки штепсельные вш-ц-2-17-6/220, для присоединения к сети | 10 шт
59.1.20.04-0097 | Блок кнопки (малогабаритной, 2-х позиционной, без фиксации) с белой головкой, размер 135x18x28x36 мм | шт
27.33.13.162.59.1.20.04-0097-000 | Блок кнопки (малогабаритной, 2-х позиционной, без фиксации) с белой головкой, размер 135x18x28x36 мм | шт
59.1.20.04-0098 | Блок кнопки (малогабаритной, 2-х позиционной, без фиксации) с черной головкой, размер 135x18x28x36 мм | шт
27.33.13.162.59.1.20.04-0098-000 | Блок кнопки (малогабаритной, 2-х позиционной, без фиксации) с черной головкой, размер 135x18x28x36 мм | шт
59.1.20.04-0099 | Блок кнопки (малогабаритной, 2-х позиционной, без фиксации) с черной головкой, размер 137x30x28x36 мм | шт
27.33.13.162.59.1.20.04-0099-000 | Блок кнопки (малогабаритной, 2-х позиционной, без фиксации) с черной головкой, размер 137x30x28x36 мм | шт
59.1.20.04-0100 | Блок выпрямителей для работы в составе контрольной цепи схем управления и контроля стрелками при электрической централизации, прямой ток через блок не более 0,1 А, обратное напряжение (амплитудное) на диодах в блоке не менее 2500 В, потребляемая мощность не более 15 В·А | шт
27.90.70.000.59.1.20.04-0100-000 | Блок выпрямителей для работы в составе контрольной цепи схем управления и контроля стрелками при электрической централизации, прямой ток через блок не более 0,1 А, обратное напряжение (амплитудное) на диодах в блоке не менее 2500 В, потребляемая мощность не более 15 В·А | шт
59.1.20.04-0101 | Блок выпрямителя, защищенный, выходное напряжение постоянного тока до 230 В, ток нагрузки не более 0,2 А, размер 87x112x210 мм | шт
27.90.70.000.59.1.20.04-0101-000 | Блок выпрямителя, защищенный, выходное напряжение постоянного тока до 230 В, ток нагрузки не более 0,2 А, размер 87x112x210 мм | шт
59.1.20.04-0102 | Панель розеточная на 2 модуля, размером 45x45 мм | 100 шт
27.33.13.110.59.1.20.04-0102-000 | Панель розеточная на 2 модуля, размером 45x45 мм | 100 шт
59.1.20.04-0103 | Корпуса телевизионной розетки, пластиковые, наружные, 75x75x35 мм | 10 шт
27.33.13.110.59.1.20.04-0103-000 | Корпуса телевизионной розетки, пластиковые, наружные, 75x75x35 мм | 10 шт
59.1.20.04-0104 | Крышки телевизионных розеток, пластиковые с двумя отверстиями, 75x75 мм | 10 шт
27.33.13.110.59.1.20.04-0104-000 | Крышки телевизионных розеток, пластиковые с двумя отверстиями, 75x75 мм | 10 шт
59.1.20.04-0105 | Крышки телевизионных розеток, пластиковые с тремя отверстиями, 75x75 мм | 10 шт
27.33.13.110.59.1.20.04-0105-000 | Крышки телевизионных розеток, пластиковые с тремя отверстиями, 75x75 мм | 10 шт
59.1.20.04-0106 | Радиорозетка РПВ-1 | 10 шт
27.33.13.110.59.1.20.04-0106-000 | Радиорозетка РПВ-1 | 10 шт
59.1.20.04-0107 | Розетки абонентские, оконечная на два выхода, разъем, штекер, в диапазоне частот 47-2150 МГц | 10 шт
27.33.13.110.59.1.20.04-0107-000 | Розетки абонентские, оконечная на два выхода, разъем, штекер, в диапазоне частот 47-2150 МГц | 10 шт
59.1.20.04-0108 | Розетки абонентские, оконечная на два выхода, разъем, штекер, в диапазоне частот 5-2400 МГц, потери 1 дБ | шт
27.33.13.110.59.1.20.04-0108-000 | Розетки абонентские, оконечная на два выхода, разъем, штекер, в диапазоне частот 5-2400 МГц, потери 1 дБ | шт
59.1.20.04-0109 | Розетки абонентские, оконечная на два выхода, разъем, штекер, в диапазоне частот 5-2400 МГц, потери 2,5 дБ | шт
27.33.13.110.59.1.20.04-0109-000 | Розетки абонентские, оконечная на два выхода, разъем, штекер, в диапазоне частот 5-2400 МГц, потери 2,5 дБ | шт
59.1.20.04-0110 | Розетки абонентские, оконечная на два выхода, разъем, штекер, в диапазоне частот 5-2400 МГц, потери 4,5 дБ | шт
27.33.13.110.59.1.20.04-0110-000 | Розетки абонентские, оконечная на два выхода, разъем, штекер, в диапазоне частот 5-2400 МГц, потери 4,5 дБ | шт
59.1.20.04-0111 | Розетки абонентские, оконечная на два выхода, разъем, штекер, в диапазоне частот 5-862 МГц | 10 шт
27.33.13.110.59.1.20.04-0111-000 | Розетки абонентские, оконечная на два выхода, разъем, штекер, в диапазоне частот 5-862 МГц | 10 шт
59.1.20.04-0112 | Розетки антенные оконечные, 75 Ом, 2400 МГц (для телевидения) и от 87,5 до 139 МГц (для радиовещания) | 10 шт
27.33.13.110.59.1.20.04-0112-000 | Розетки антенные оконечные, 75 Ом, 2400 МГц (для телевидения) и от 87,5 до 139 МГц (для радиовещания) | 10 шт
59.1.20.04-0113 | Розетки штепсельные двухполюсные, одноместные, с заземляющим контактом, 10 А | 100 шт
27.33.13.110.59.1.20.04-0113-000 | Розетки штепсельные двухполюсные, одноместные, с заземляющим контактом, 10 А | 100 шт
59.1.20.04-0114 | Розетки штепсельные двухполюсные, с заземляющим контактом, 10 А, 250 В | 100 шт
27.33.13.110.59.1.20.04-0114-000 | Розетки штепсельные двухполюсные, с заземляющим контактом, 10 А, 250 В | 100 шт
59.1.20.04-0115 | Розетки штепсельные типа РА 16-757, напряжение 250 В, сила тока 16 А, двухместные, открытой установки, с боковыми заземляющими контактами и защитными шторками | 100 шт
27.33.13.110.59.1.20.04-0115-000 | Розетки штепсельные типа РА 16-757, напряжение 250 В, сила тока 16 А, двухместные, открытой установки, с боковыми заземляющими контактами и защитными шторками | 100 шт
59.1.20.04-0116 | Розетки штепсельные с монтажной пластиной открытой установки, двухполюсные, одноместные, с боковым заземляющим контактом, нормируемое напряжение 250 В, номинальный ток 16 А | компл
27.33.13.110.59.1.20.04-0116-000 | Розетки штепсельные с монтажной пластиной открытой установки, двухполюсные, одноместные, с боковым заземляющим контактом, нормируемое напряжение 250 В, номинальный ток 16 А | компл
59.1.20.04-0117 | Розетки штепсельные типа РА16-003/1, напряжение 250 В, сила тока 16 А, одноместная, с боковыми заземляющими контактами, с защитными шторками, открытой установки | 100 шт
27.33.13.110.59.1.20.04-0117-000 | Розетки штепсельные типа РА16-003/1, напряжение 250 В, сила тока 16 А, одноместная, с боковыми заземляющими контактами, с защитными шторками, открытой установки | 100 шт
59.1.20.04-0118 | Розетки штепсельные с монтажной пластиной открытой установки, двухполюсные, двухместные, без заземляющего контакта, нормируемое напряжение 250 В, номинальный ток 10 А | компл
27.33.13.110.59.1.20.04-0118-000 | Розетки штепсельные с монтажной пластиной открытой установки, двухполюсные, двухместные, без заземляющего контакта, нормируемое напряжение 250 В, номинальный ток 10 А | компл
59.1.20.04-0119 | Розетки штепсельные типа РА16-003/2М, напряжение 250 В, сила тока 16 А, открытой установки, одноместные надплинтусные с боковыми заземляющими контактами и защитными шторками | 100 шт
27.33.13.110.59.1.20.04-0119-000 | Розетки штепсельные типа РА16-003/2М, напряжение 250 В, сила тока 16 А, открытой установки, одноместные надплинтусные с боковыми заземляющими контактами и защитными шторками | 100 шт
59.1.20.04-0120 | Розетки штепсельные типа РА16-004, напряжение 250 В, сила тока 16 А, открытой установки, одноместные, с заземляющими контактами и защитными шторками | 100 шт
27.33.13.110.59.1.20.04-0120-000 | Розетки штепсельные типа РА16-004, напряжение 250 В, сила тока 16 А, открытой установки, одноместные, с заземляющими контактами и защитными шторками | 100 шт
59.1.20.04-0121 | Розетки штепсельные с монтажной пластиной открытой установки, двухполюсные, двухместные, с боковым заземляющим контактом, нормируемое напряжение 250 В, номинальный ток 16 А | компл
27.33.13.110.59.1.20.04-0121-000 | Розетки штепсельные с монтажной пластиной открытой установки, двухполюсные, двухместные, с боковым заземляющим контактом, нормируемое напряжение 250 В, номинальный ток 16 А | компл
59.1.20.04-0122 | Розетки штепсельные типа РА16-411М, открытой установки, четырехместные с заземляющими контактами и защитными шторками, с металлической монтажной пластиной | шт
27.33.13.110.59.1.20.04-0122-000 | Розетки штепсельные типа РА16-411М, открытой установки, четырехместные с заземляющими контактами и защитными шторками, с металлической монтажной пластиной | шт
59.1.20.04-0123 | Розетки штепсельные с монтажной пластиной открытой установки, двухполюсные, четырехместные, без заземляющего контакта, нормируемое напряжение 250 В, номинальный ток 16 А | компл
27.33.13.110.59.1.20.04-0123-000 | Розетки штепсельные с монтажной пластиной открытой установки, двухполюсные, четырехместные, без заземляющего контакта, нормируемое напряжение 250 В, номинальный ток 16 А | компл
59.1.20.04-0124 | Розетки штепсельные с монтажной пластиной открытой установки, двухполюсные, четырехместные, с боковым заземляющим контактом и защитной шторкой, нормируемое напряжение 250 В, номинальный ток 16 А | компл
27.33.13.110.59.1.20.04-0124-000 | Розетки штепсельные с монтажной пластиной открытой установки, двухполюсные, четырехместные, с боковым заземляющим контактом и защитной шторкой, нормируемое напряжение 250 В, номинальный ток 16 А | компл
59.1.20.04-0125 | Розетки штепсельные, напряжение 250 В, одноместные, с заземляющими контактами, номинальный ток 10 А, размер 68x68x29 мм | 10 шт
27.33.13.110.59.1.20.04-0125-000 | Розетки штепсельные, напряжение 250 В, одноместные, с заземляющими контактами, номинальный ток 10 А, размер 68x68x29 мм | 10 шт
59.1.20.04-0126 | Розетки штепсельные скрытой установки одноместные двухполюсные с боковым заземляющим контактом, брызгозащищенной и защитной шторкой, нормируемое напряжение 250 В, номинальный ток 10 А | шт
27.33.13.110.59.1.20.04-0126-000 | Розетки штепсельные скрытой установки одноместные двухполюсные с боковым заземляющим контактом, брызгозащищенной и защитной шторкой, нормируемое напряжение 250 В, номинальный ток 10 А | шт
59.1.20.04-0127 | Розетки штепсельные, силовые, стационарные, 2-х полюсные, с заземляющим контактом и крышкой, открытой установки, IP44, напряжение 250 В, ток 16 А | шт
27.33.13.110.59.1.20.04-0127-000 | Розетки штепсельные, силовые, стационарные, 2-х полюсные, с заземляющим контактом и крышкой, открытой установки, IP44, напряжение 250 В, ток 16 А | шт
59.1.20.04-0128 | Розетки штепсельные, силовые, стационарные, 3-х полюсные, с заземляющим контактом, нейтралью и крышкой, скрытой установки, IP44, напряжение 380 В, ток 16 А | шт
27.33.13.110.59.1.20.04-0128-000 | Розетки штепсельные, силовые, стационарные, 3-х полюсные, с заземляющим контактом, нейтралью и крышкой, скрытой установки, IP44, напряжение 380 В, ток 16 А | шт
59.1.20.04-0129 | Розетки штепсельные с монтажной пластиной открытой установки, двухполюсные, одноместные, без заземляющего контакта, нормируемое напряжение 250 В, номинальный ток 10 А | компл
27.33.13.110.59.1.20.04-0129-000 | Розетки штепсельные с монтажной пластиной открытой установки, двухполюсные, одноместные, без заземляющего контакта, нормируемое напряжение 250 В, номинальный ток 10 А | компл
59.1.20.04-0130 | Розетки штепсельные, напряжение 250 В, сила тока 10 А, одноместные, открытой установки, без заземляющих контактов, с защитными шторками, IP44 | 100 шт
27.33.13.110.59.1.20.04-0130-000 | Розетки штепсельные, напряжение 250 В, сила тока 10 А, одноместные, открытой установки, без заземляющих контактов, с защитными шторками, IP44 | 100 шт
59.1.20.04-0131 | Розетки типа РС16-007, напряжение 250 В, сила тока 16 А, скрытой установки, двухместные с заземляющими контактами и защитными шторками | 100 шт
27.33.13.110.59.1.20.04-0131-000 | Розетки типа РС16-007, напряжение 250 В, сила тока 16 А, скрытой установки, двухместные с заземляющими контактами и защитными шторками | 100 шт
59.1.20.04-0132 | Розетки штепсельные двухполюсные, двухместные, 10 А, 250 В | 100 шт
27.33.13.110.59.1.20.04-0132-000 | Розетки штепсельные двухполюсные, двухместные, 10 А, 250 В | 100 шт
59.1.20.04-0133 | Розетки штепсельные двухполюсные, двухместные, с заземляющим контактом, 10 А, 250 В | 100 шт
27.33.13.110.59.1.20.04-0133-000 | Розетки штепсельные двухполюсные, двухместные, с заземляющим контактом, 10 А, 250 В | 100 шт
59.1.20.04-0134 | Розетки штепсельные двухполюсные, двухместные, с заземляющим контактом, 16 А, 250 В, 81x81x48 мм | 100 шт
27.33.13.110.59.1.20.04-0134-000 | Розетки штепсельные двухполюсные, двухместные, с заземляющим контактом, 16 А, 250 В, 81x81x48 мм | 100 шт
59.1.20.04-0135 | Розетки штепсельные двухполюсные, одноместные, с заземляющим контактом, 10 А, 250 В | 100 шт
27.33.13.110.59.1.20.04-0135-000 | Розетки штепсельные двухполюсные, одноместные, с заземляющим контактом, 10 А, 250 В | 100 шт
59.1.20.04-0136 | Розетки штепсельные скрытой установки одноместные двухполюсные, нормируемое напряжение 250 В, номинальный ток 16 А | шт
27.33.13.110.59.1.20.04-0136-000 | Розетки штепсельные скрытой установки одноместные двухполюсные, нормируемое напряжение 250 В, номинальный ток 16 А | шт
59.1.20.04-0137 | Розетки штепсельные РС16-004, напряжение 250 В, сила тока 16 А, одноместная, с боковыми заземляющими контактами, с защитными шторками, скрытой установки | 100 шт
27.33.13.110.59.1.20.04-0137-000 | Розетки штепсельные РС16-004, напряжение 250 В, сила тока 16 А, одноместная, с боковыми заземляющими контактами, с защитными шторками, скрытой установки | 100 шт
59.1.20.04-0138 | Розетки штепсельные РС16-004, напряжение 250 В, сила тока 16 А, скрытой установки, с заземляющими контактами и защитными шторками, одноместные | 100 шт
27.33.13.110.59.1.20.04-0138-000 | Розетки штепсельные РС16-004, напряжение 250 В, сила тока 16 А, скрытой установки, с заземляющими контактами и защитными шторками, одноместные | 100 шт
59.1.20.04-0139 | Розетки штепсельные РС16-008, напряжение 250 В, сила тока 16 А, скрытой установки, с заземляющими контактами и защитными шторками, двухместные | 100 шт
27.33.13.110.59.1.20.04-0139-000 | Розетки штепсельные РС16-008, напряжение 250 В, сила тока 16 А, скрытой установки, с заземляющими контактами и защитными шторками, двухместные | 100 шт
59.1.20.04-0140 | Розетки штепсельные РС16-121, напряжение 250 В, сила тока 16 А, одноместная, скрытой установки, с заземляющими контактами и защитными шторками | 100 шт
27.33.13.110.59.1.20.04-0140-000 | Розетки штепсельные РС16-121, напряжение 250 В, сила тока 16 А, одноместная, скрытой установки, с заземляющими контактами и защитными шторками | 100 шт
59.1.20.04-0141 | Розетки штепсельные, двухместные, 16 А, 250 В, 81x81x40 мм | 100 шт
27.33.13.110.59.1.20.04-0141-000 | Розетки штепсельные, двухместные, 16 А, 250 В, 81x81x40 мм | 100 шт
59.1.20.04-0142 | Розетки штепсельные, двухместные, с заземляющим контактом, 10 А, 250 В | 100 шт
27.33.13.110.59.1.20.04-0142-000 | Розетки штепсельные, двухместные, с заземляющим контактом, 10 А, 250 В | 100 шт
59.1.20.04-0143 | Розетки штепсельные, напряжение 250 В, одноместные, с заземляющими контактами, номинальный ток 16 А, размер 68x68x40 мм | 10 шт
27.33.13.110.59.1.20.04-0143-000 | Розетки штепсельные, напряжение 250 В, одноместные, с заземляющими контактами, номинальный ток 16 А, размер 68x68x40 мм | 10 шт
59.1.20.04-0144 | Розетки штепсельные, с заземляющим контактом, с защитными шторками 10 А, 250 В | 100 шт
27.33.13.110.59.1.20.04-0144-000 | Розетки штепсельные, с заземляющим контактом, с защитными шторками 10 А, 250 В | 100 шт
59.1.20.04-0145 | Розетка потолочная | 100 шт
27.33.13.110.59.1.20.04-0145-000 | Розетка потолочная | 100 шт
59.1.20.04-0146 | Розетка щитовая для монтажа на DIN-рейку 16А 250В с защитной крышкой | 100 шт
27.33.13.110.59.1.20.04-0146-000 | Розетка щитовая для монтажа на DIN-рейку 16А 250В с защитной крышкой | 100 шт
59.1.20.04-0147 | Розетка для открытой и скрытой проводки с заземляющим контактом без коробки для открытой установки | 100 шт
27.33.13.110.59.1.20.04-0147-000 | Розетка для открытой и скрытой проводки с заземляющим контактом без коробки для открытой установки | 100 шт
59.1.20.04-0148 | Блоки розеток с заземляющими контактами, к шкафам сетевым металлическим, 8 мест | шт
27.33.13.110.59.1.20.04-0148-000 | Блоки розеток с заземляющими контактами, к шкафам сетевым металлическим, 8 мест | шт
59.1.20.04-0149 | Колодка штепсельная к реле постоянного тока | шт
27.33.13.110.59.1.20.04-0149-000 | Колодка штепсельная к реле постоянного тока | шт
59.1.20.04-0150 | Розетка реле для штепсельного включения реле НМШ и других приборов на стативах и шкафах | шт
27.33.13.110.59.1.20.04-0150-000 | Розетка реле для штепсельного включения реле НМШ и других приборов на стативах и шкафах | шт
59.1.20.04-0151 | Розетка штепсельная для включения реле РЭЛ1-1600 | шт
27.33.13.110.59.1.20.04-0151-000 | Розетка штепсельная для включения реле РЭЛ1-1600 | шт
59.1.20.04-0152 | Розетка штепсельная для включения реле РЭЛ1-400 | шт
27.33.13.110.59.1.20.04-0152-000 | Розетка штепсельная для включения реле РЭЛ1-400 | шт
59.1.20.04-0153 | Розетка штепсельная для включения реле РЭЛ1м-600 | шт
27.33.13.110.59.1.20.04-0153-000 | Розетка штепсельная для включения реле РЭЛ1м-600 | шт
59.1.20.04-0154 | Розетки штепсельные одноместные РА 32-255, открытой установки, напряжение 250 В, сила тока 32 А, с заземляющими контактами (для бытовых электроплит) | 100 шт
27.33.13.110.59.1.20.04-0154-000 | Розетки штепсельные одноместные РА 32-255, открытой установки, напряжение 250 В, сила тока 32 А, с заземляющими контактами (для бытовых электроплит) | 100 шт
59.1.20.04-0155 | Розетки штепсельные РШ30-Н-25/380 УХЛ4 трехполюсные с заземляющим контактом для открытой установки 25 А, 380 В | 10 шт
27.33.13.110.59.1.20.04-0155-000 | Розетки штепсельные РШ30-Н-25/380 УХЛ4 трехполюсные с заземляющим контактом для открытой установки 25 А, 380 В | 10 шт
59.1.20.04-0156 | Розетки штепсельные РШ-К-2-С-02-06-10/220 двухполюсные для скрытой установки 10 А, 220 В | 10 шт
27.33.13.110.59.1.20.04-0156-000 | Розетки штепсельные РШ-К-2-С-02-06-10/220 двухполюсные для скрытой установки 10 А, 220 В | 10 шт
59.1.20.04-0157 | Устройство резервирования предохранителей питания ламп светофоров с комплектом реле 8 шт | компл
27.33.13.190.59.1.20.04-0157-000 | Устройство резервирования предохранителей питания ламп светофоров с комплектом реле 8 шт | компл
59.1.20.04-0158 | Устройство резервирования предохранителей питания ламп табло с комплектом реле 8 шт | компл
27.33.13.190.59.1.20.04-0158-000 | Устройство резервирования предохранителей питания ламп табло с комплектом реле 8 шт | компл
59.1.20.04-0159 | Устройство резервирования предохранителей питания ламп табло с комплектом реле 8 шт питания ламп табло | компл
27.33.13.190.59.1.20.04-0159-000 | Устройство резервирования предохранителей питания ламп табло с комплектом реле 8 шт питания ламп табло | компл
59.1.20.04-0160 | Съемник для устройства резервирования предохранителей | шт
27.33.13.190.59.1.20.04-0160-000 | Съемник для устройства резервирования предохранителей | шт
59.1.20.04-0161 | Розетка штепсельная, для установки и подключения реле серии КМШ | шт
27.33.13.110.59.1.20.04-0161-000 | Розетка штепсельная, для установки и подключения реле серии КМШ | шт
59.1.20.04-0162 | Шкаф металлический навесной ШРП-150-2М, для установки в помещениях, емкость 150 пар | шт
27.12.31.000.59.1.20.04-0162-000 | Шкаф металлический навесной ШРП-150-2М, для установки в помещениях, емкость 150 пар | шт
59.1.20.04-0163 | Шкафы распределительные настенные типа ШРН-2/1200 телефонные, размер 1000x270x1100 мм | шт
26.30.30.000.59.1.20.04-0163-000 | Шкафы распределительные настенные типа ШРН-2/1200 телефонные, размер 1000x270x1100 мм | шт
59.1.20.04-0164 | Шкафы распределительные настенные типа ШРН-2/300 телефонные, размер 500x105x500 мм | шт
26.30.30.000.59.1.20.04-0164-000 | Шкафы распределительные настенные типа ШРН-2/300 телефонные, размер 500x105x500 мм | шт
59.1.20.04-0165 | Шкафы распределительные настенные типа ШРН-2/800 телефонные, размер 1000x270x850 мм | шт
26.30.30.000.59.1.20.04-0165-000 | Шкафы распределительные настенные типа ШРН-2/800 телефонные, размер 1000x270x850 мм | шт
59.1.20.04-0166 | Шкафы распределительные пристенные типа ШРП-2/1200 телефонные пылеводозащищенные, размер 780x250x1100 мм | шт
26.30.30.000.59.1.20.04-0166-000 | Шкафы распределительные пристенные типа ШРП-2/1200 телефонные пылеводозащищенные, размер 780x250x1100 мм | шт
59.1.20.04-0167 | Шкафы распределительные пристенные типа ШРП-2/600 телефонные пылеводозащищенные, размер 780x250x850 мм | шт
26.30.30.000.59.1.20.04-0167-000 | Шкафы распределительные пристенные типа ШРП-2/600 телефонные пылеводозащищенные, размер 780x250x850 мм | шт
59.1.20.04-0168 | Шкаф автоматизации диагностирования и контроля, количество мест для установки модулей МАВ - 2, количество мест для установки УГР - 4, размер 635х235х125 мм | шт
27.90.70.000.59.1.20.04-0168-000 | Шкаф автоматизации диагностирования и контроля, количество мест для установки модулей МАВ - 2, количество мест для установки УГР - 4, размер 635х235х125 мм | шт
59.1.20.04-0169 | Шкаф аппаратный для размещения постового оборудования системы контроля участков пути методом счета осей, размер 600х2100х720 мм | шт
27.90.70.000.59.1.20.04-0169-000 | Шкаф аппаратный для размещения постового оборудования системы контроля участков пути методом счета осей, размер 600х2100х720 мм | шт
59.1.20.04-0170 | Шкаф батарейный металлический, размер 1375х985х635 мм | шт
27.90.70.000.59.1.20.04-0170-000 | Шкаф батарейный металлический, размер 1375х985х635 мм | шт
59.1.20.04-0171 | Шкаф батарейный металлический, размер 1735х985х635 мм | шт
27.90.70.000.59.1.20.04-0171-000 | Шкаф батарейный металлический, размер 1735х985х635 мм | шт
59.1.20.04-0172 | Шкаф для размещения координационно-согласующего устройства, размер 1150х610х620 мм | шт
27.90.70.000.59.1.20.04-0172-000 | Шкаф для размещения координационно-согласующего устройства, размер 1150х610х620 мм | шт
59.1.20.04-0173 | Шкаф кабельный, размер 1900х1004х242 мм | шт
28.99.39.190.59.1.20.04-0173-000 | Шкаф кабельный, размер 1900х1004х242 мм | шт
59.1.20.04-0174 | Шкаф кабельный, размер 2850х1004х242 мм | шт
28.99.39.190.59.1.20.04-0174-000 | Шкаф кабельный, размер 2850х1004х242 мм | шт
59.1.20.04-0175 | Шкаф компоновочный, максимальное количество размещаемых модулей ИМСИ-8 - 62, максимальное количество коммутируемых цепей для измерения сопротивления изоляции - 496, размер 2360х625х600 мм | шт
27.90.70.000.59.1.20.04-0175-000 | Шкаф компоновочный, максимальное количество размещаемых модулей ИМСИ-8 - 62, максимальное количество коммутируемых цепей для измерения сопротивления изоляции - 496, размер 2360х625х600 мм | шт
59.1.20.04-0176 | Шкаф концентратор, размер 1985х635х1735 мм | шт
28.99.39.190.59.1.20.04-0176-000 | Шкаф концентратор, размер 1985х635х1735 мм | шт
59.1.20.04-0177 | Шкаф магистральных линий связи, размер 1735х985х635 мм | шт
28.99.39.190.59.1.20.04-0177-000 | Шкаф магистральных линий связи, размер 1735х985х635 мм | шт
59.1.20.04-0178 | Шкаф оборудования, размер 600х310х2370 мм | шт
27.90.70.000.59.1.20.04-0178-000 | Шкаф оборудования, размер 600х310х2370 мм | шт
59.1.20.04-0179 | Шкаф телефонный распределительный, емкость 600 пар, размер 1445х985х335 мм | шт
28.99.39.190.59.1.20.04-0179-000 | Шкаф телефонный распределительный, емкость 600 пар, размер 1445х985х335 мм | шт
59.1.20.04-0180 | Шкаф телефонный распределительный, емкость 1000 пар, размер 1805х985х335 мм | шт
28.99.39.190.59.1.20.04-0180-000 | Шкаф телефонный распределительный, емкость 1000 пар, размер 1805х985х335 мм | шт
59.1.20.04-0181 | Шкаф телефонный распределительный, емкость 2000 пар, размер 1735х985х335 мм | шт
28.99.39.190.59.1.20.04-0181-000 | Шкаф телефонный распределительный, емкость 2000 пар, размер 1735х985х335 мм | шт
59.1.20.04-0182 | Шкаф телефонный распределительный УЗП, размер 1735x985x635 мм | шт
27.90.70.000.59.1.20.04-0182-000 | Шкаф телефонный распределительный УЗП, размер 1735x985x635 мм | шт
59.1.20.04-0183 | Шкаф телефонный распределительный УЗП-4, размер 1735x985x635 мм | шт
27.90.70.000.59.1.20.04-0183-000 | Шкаф телефонный распределительный УЗП-4, размер 1735x985x635 мм | шт
59.1.20.04-0184 | Шкаф телефонный распределительный УЗП-6, размер 1735x985x635 мм | шт
27.90.70.000.59.1.20.04-0184-000 | Шкаф телефонный распределительный УЗП-6, размер 1735x985x635 мм | шт
59.1.20.04-0185 | Шкаф телефонный распределительный УЗП-8, размер 1735x985x635 мм | шт
27.90.70.000.59.1.20.04-0185-000 | Шкаф телефонный распределительный УЗП-8, размер 1735x985x635 мм | шт
59.1.20.04-0186 | Шкаф управляющего вычислительного комплекса для одной единой сетевой системы, размер 2200х600х600 мм | шт
27.90.70.000.59.1.20.04-0186-000 | Шкаф управляющего вычислительного комплекса для одной единой сетевой системы, размер 2200х600х600 мм | шт
59.1.20.04-0187 | Шкаф управляющего вычислительного комплекса для двух единых сетевых систем, размер 2200х600х600 мм | шт
27.90.70.000.59.1.20.04-0187-000 | Шкаф управляющего вычислительного комплекса для двух единых сетевых систем, размер 2200х600х600 мм | шт
59.1.20.04-0188 | Щиты распределительные встраиваемые ЩРВ-12з, с замком, размер 305х350х120 мм | шт
27.12.31.000.59.1.20.04-0188-000 | Щиты распределительные встраиваемые ЩРВ-12з, с замком, размер 305х350х120 мм | шт
59.1.20.04-0189 | Щиты распределительные встраиваемые ЩРВ-24з, с замком, размер 435х350х120 мм | шт
27.12.31.000.59.1.20.04-0189-000 | Щиты распределительные встраиваемые ЩРВ-24з, с замком, размер 435х350х120 мм | шт
59.1.20.04-0190 | Щиты распределительные встраиваемые ЩРВ-36з, с замком, размер 560х350х120 мм | шт
27.12.31.000.59.1.20.04-0190-000 | Щиты распределительные встраиваемые ЩРВ-36з, с замком, размер 560х350х120 мм | шт
59.1.20.04-0191 | Щиты с монтажной панелью ЩМП-2, размером 500x400x220 мм, степень защиты IP30 | шт
27.12.31.000.59.1.20.04-0191-000 | Щиты с монтажной панелью ЩМП-2, размером 500x400x220 мм, степень защиты IP30 | шт
59.1.20.04-0192 | Щиты с монтажной панелью ЩМП-3, размером 650x500x220 мм, степень защиты IP30 | шт
27.12.31.000.59.1.20.04-0192-000 | Щиты с монтажной панелью ЩМП-3, размером 650x500x220 мм, степень защиты IP30 | шт
59.1.20.04-0193 | Щиты с монтажной панелью ЩМП-4, размером 800x600x250 мм, степень защиты IP30 | шт
27.12.31.000.59.1.20.04-0193-000 | Щиты с монтажной панелью ЩМП-4, размером 800x600x250 мм, степень защиты IP30 | шт
59.1.20.04-0194 | Щиты с монтажной панелью ЩМП-5, размером 1000x650x300 мм, степень защиты IP30 | шт
27.12.31.000.59.1.20.04-0194-000 | Щиты с монтажной панелью ЩМП-5, размером 1000x650x300 мм, степень защиты IP30 | шт
59.1.20.04-0195 | Ящик протяжной стальной К-655, IP54, размер 600x400x200 мм | шт
27.12.23.000.59.1.20.04-0195-000 | Ящик протяжной стальной К-655, IP54, размер 600x400x200 мм | шт
59.1.20.04-0196 | Ящики протяжные трапециевидные типа Я-5/1, размер 750x700x240(210) мм | шт
25.11.23.119.59.1.20.04-0196-000 | Ящики протяжные трапециевидные типа Я-5/1, размер 750x700x240(210) мм | шт
Группа 59.1.20.05: Устройства коммутационные и предохранительные для электрических цепей | Группа 59.1.20.05: Устройства коммутационные и предохранительные для электрических цепей | Группа 59.1.20.05: Устройства коммутационные и предохранительные для электрических цепей
59.1.20.05-0001 | Вводы гибкие К-1080 УЗ для электропроводки, диаметр наружный 25-27 мм, длина 429 мм | шт
27.33.13.130.59.1.20.05-0001-000 | Вводы гибкие К-1080 УЗ для электропроводки, диаметр наружный 25-27 мм, длина 429 мм | шт
59.1.20.05-0002 | Вводы гибкие для электропроводки, диаметр наружный 25-27 мм, длина 659 мм | шт
27.33.13.130.59.1.20.05-0002-000 | Вводы гибкие для электропроводки, диаметр наружный 25-27 мм, длина 659 мм | шт
59.1.20.05-0003 | Вводы гибкие для электропроводки, диаметр наружный 25-27 мм, длина 929 мм | шт
27.33.13.130.59.1.20.05-0003-000 | Вводы гибкие для электропроводки, диаметр наружный 25-27 мм, длина 929 мм | шт
59.1.20.05-0004 | Вводы гибкие К-1081 УЗ для электропроводки, диаметр наружный 25-27 мм, длина 659 мм | шт
27.33.13.130.59.1.20.05-0004-000 | Вводы гибкие К-1081 УЗ для электропроводки, диаметр наружный 25-27 мм, длина 659 мм | шт
59.1.20.05-0005 | Вводы гибкие для электропроводки, диаметр наружный 32-34 мм, длина 434 мм | шт
27.33.13.130.59.1.20.05-0005-000 | Вводы гибкие для электропроводки, диаметр наружный 32-34 мм, длина 434 мм | шт
59.1.20.05-0006 | Вводы гибкие для электропроводки, диаметр наружный 32-34 мм, длина 664 мм | шт
27.33.13.130.59.1.20.05-0006-000 | Вводы гибкие для электропроводки, диаметр наружный 32-34 мм, длина 664 мм | шт
59.1.20.05-0007 | Вводы гибкие для электропроводки, диаметр наружный 32-34 мм, длина 934 мм | шт
27.33.13.130.59.1.20.05-0007-000 | Вводы гибкие для электропроводки, диаметр наружный 32-34 мм, длина 934 мм | шт
59.1.20.05-0008 | Вводы гибкие для электропроводки, диаметр наружный 47-49 мм, длина 653 мм | шт
27.33.13.130.59.1.20.05-0008-000 | Вводы гибкие для электропроводки, диаметр наружный 47-49 мм, длина 653 мм | шт
59.1.20.05-0009 | Вводы гибкие для электропроводки, диаметр наружный 47-49 мм, длина 933 мм | шт
27.33.13.130.59.1.20.05-0009-000 | Вводы гибкие для электропроводки, диаметр наружный 47-49 мм, длина 933 мм | шт
59.1.20.05-0010 | Вводы гибкие для электропроводки, диаметр наружный 59-61 мм, длина 963 мм | шт
27.33.13.130.59.1.20.05-0010-000 | Вводы гибкие для электропроводки, диаметр наружный 59-61 мм, длина 963 мм | шт
59.1.20.05-0011 | Комплект удлинения 3-х жильного кабеля вывода | шт
27.32.13.124.59.1.20.05-0011-000 | Комплект удлинения 3-х жильного кабеля вывода | шт
59.1.20.05-0012 | Комплект удлинения 5-ти жильного кабеля вывода | шт
27.32.13.124.59.1.20.05-0012-000 | Комплект удлинения 5-ти жильного кабеля вывода | шт
59.1.20.05-0013 | Ввод кабельный ВК-12 У3, диаметр прохода 12 мм | шт
27.33.13.130.59.1.20.05-0013-000 | Ввод кабельный ВК-12 У3, диаметр прохода 12 мм | шт
59.1.20.05-0014 | Ввод кабельный ВК-32 У3, диаметр прохода 32 мм | шт
27.33.13.130.59.1.20.05-0014-000 | Ввод кабельный ВК-32 У3, диаметр прохода 32 мм | шт
59.1.20.05-0015 | Ввод кабельный ВК-40 У3, диаметр прохода 40 мм | шт
27.33.13.130.59.1.20.05-0015-000 | Ввод кабельный ВК-40 У3, диаметр прохода 40 мм | шт
59.1.20.05-0016 | Ввод для бронированного кабеля взрывозащищенный латунный М20, диаметр кабеля 10-19 мм | шт
27.33.13.130.59.1.20.05-0016-000 | Ввод для бронированного кабеля взрывозащищенный латунный М20, диаметр кабеля 10-19 мм | шт
59.1.20.05-0017 | Ввод для бронированного кабеля взрывозащищенный латунный М25, диаметр кабеля 15-24 мм | шт
27.33.13.130.59.1.20.05-0017-000 | Ввод для бронированного кабеля взрывозащищенный латунный М25, диаметр кабеля 15-24 мм | шт
59.1.20.05-0018 | Ввод для бронированного кабеля взрывозащищенный латунный М32, диаметр кабеля 20-31 мм | шт
27.33.13.130.59.1.20.05-0018-000 | Ввод для бронированного кабеля взрывозащищенный латунный М32, диаметр кабеля 20-31 мм | шт
59.1.20.05-0019 | Ввод для бронированного кабеля взрывозащищенный латунный М40, диаметр кабеля 26-37 мм | шт
27.33.13.130.59.1.20.05-0019-000 | Ввод для бронированного кабеля взрывозащищенный латунный М40, диаметр кабеля 26-37 мм | шт
59.1.20.05-0020 | Ввод для бронированного кабеля взрывозащищенный латунный М50, диаметр кабеля 31-43 мм | шт
27.33.13.130.59.1.20.05-0020-000 | Ввод для бронированного кабеля взрывозащищенный латунный М50, диаметр кабеля 31-43 мм | шт
59.1.20.05-0021 | Ввод для бронированного кабеля взрывозащищенный латунный М63, диаметр кабеля 42-53 мм | шт
27.33.13.130.59.1.20.05-0021-000 | Ввод для бронированного кабеля взрывозащищенный латунный М63, диаметр кабеля 42-53 мм | шт
59.1.20.05-0022 | Ввод для греющего кабеля G1" латунный, сечение кабеля 12x6 | шт
27.33.13.130.59.1.20.05-0022-000 | Ввод для греющего кабеля G1" латунный, сечение кабеля 12x6 | шт
59.1.20.05-0023 | Ввод для греющего кабеля G1" нержавеющая сталь, сечение кабеля 12x6 | шт
27.33.13.130.59.1.20.05-0023-000 | Ввод для греющего кабеля G1" нержавеющая сталь, сечение кабеля 12x6 | шт
59.1.20.05-0024 | Ввод для греющего кабеля G1" оцинкованная сталь, сечение кабеля 12x6 | шт
27.33.13.130.59.1.20.05-0024-000 | Ввод для греющего кабеля G1" оцинкованная сталь, сечение кабеля 12x6 | шт
59.1.20.05-0025 | Ввод для греющего кабеля G3/4" латунный, сечение кабеля 12x6 | шт
27.33.13.130.59.1.20.05-0025-000 | Ввод для греющего кабеля G3/4" латунный, сечение кабеля 12x6 | шт
59.1.20.05-0026 | Ввод для греющего кабеля G3/4" нержавеющая сталь, сечение кабеля 12x6 | шт
27.33.13.130.59.1.20.05-0026-000 | Ввод для греющего кабеля G3/4" нержавеющая сталь, сечение кабеля 12x6 | шт
59.1.20.05-0027 | Ввод для греющего кабеля G3/4" оцинкованная сталь, сечение кабеля 12x6 | шт
27.33.13.130.59.1.20.05-0027-000 | Ввод для греющего кабеля G3/4" оцинкованная сталь, сечение кабеля 12x6 | шт
59.1.20.05-0028 | Ввод кабельный 110 кВ ГКДПТIII-90-110/2000 для силовых трансформаторов и реакторов | шт
27.33.13.130.59.1.20.05-0028-000 | Ввод кабельный 110 кВ ГКДПТIII-90-110/2000 для силовых трансформаторов и реакторов | шт
59.1.20.05-0029 | Ввод кабельный 110 кВ ГКДПТIV-90-110/2000 для силовых трансформаторов и реакторов | шт
27.33.13.130.59.1.20.05-0029-000 | Ввод кабельный 110 кВ ГКДПТIV-90-110/2000 для силовых трансформаторов и реакторов | шт
59.1.20.05-0030 | Ввод кабельный 110 кВ ГКДТII-60-110/2000 для силовых трансформаторов и реакторов | шт
27.33.13.130.59.1.20.05-0030-000 | Ввод кабельный 110 кВ ГКДТII-60-110/2000 для силовых трансформаторов и реакторов | шт
59.1.20.05-0031 | Ввод кабельный 11 кВ ГКПТIII-90-110/2500 для силовых трансформаторов и реакторов | шт
27.33.13.130.59.1.20.05-0031-000 | Ввод кабельный 11 кВ ГКПТIII-90-110/2500 для силовых трансформаторов и реакторов | шт
59.1.20.05-0032 | Ввод кабельный 110 кВ ГКПТIV-90-110/2000 для силовых трансформаторов и реакторов | шт
27.33.13.130.59.1.20.05-0032-000 | Ввод кабельный 110 кВ ГКПТIV-90-110/2000 для силовых трансформаторов и реакторов | шт
59.1.20.05-0033 | Ввод кабельный 110 кВ ГКТII-60-110/2000 для силовых трансформаторов и реакторов | шт
27.33.13.130.59.1.20.05-0033-000 | Ввод кабельный 110 кВ ГКТII-60-110/2000 для силовых трансформаторов и реакторов | шт
59.1.20.05-0034 | Ввод кабельный 110 кВ ГКТIII-60-110/2000 для силовых трансформаторов и реакторов | шт
27.33.13.130.59.1.20.05-0034-000 | Ввод кабельный 110 кВ ГКТIII-60-110/2000 для силовых трансформаторов и реакторов | шт
59.1.20.05-0035 | Ввод кабельный 110 кВ ГКТПIII-90-110/2000 для силовых трансформаторов и реакторов | шт
27.33.13.130.59.1.20.05-0035-000 | Ввод кабельный 110 кВ ГКТПIII-90-110/2000 для силовых трансформаторов и реакторов | шт
59.1.20.05-0036 | Ввод кабельный 110 кВ КТкб-45-110/630 для подключения трансформаторов | шт
27.33.13.130.59.1.20.05-0036-000 | Ввод кабельный 110 кВ КТкб-45-110/630 для подключения трансформаторов | шт
59.1.20.05-0037 | Ввод кабельный 1150 кВ ГМТ-20-1150/1250 для силовых трансформаторов и реакторов | шт
27.33.13.130.59.1.20.05-0037-000 | Ввод кабельный 1150 кВ ГМТ-20-1150/1250 для силовых трансформаторов и реакторов | шт
59.1.20.05-0038 | Ввод кабельный для масляных выключателей 126 кВ ГКВIII-60-126/2000 | шт
27.33.13.130.59.1.20.05-0038-000 | Ввод кабельный для масляных выключателей 126 кВ ГКВIII-60-126/2000 | шт
59.1.20.05-0039 | Ввод кабельный для масляных выключателей 126 кВ ГКВIV-60-126/2000 | шт
27.33.13.130.59.1.20.05-0039-000 | Ввод кабельный для масляных выключателей 126 кВ ГКВIV-60-126/2000 | шт
59.1.20.05-0040 | Ввод кабельный для масляных выключателей 126 кВ ГКВПIII-90-126/2000 | шт
27.33.13.130.59.1.20.05-0040-000 | Ввод кабельный для масляных выключателей 126 кВ ГКВПIII-90-126/2000 | шт
59.1.20.05-0041 | Ввод кабельный для силовых трансформаторов и реакторов 126 кВ ГКТПIII-90-126/800 | шт
27.33.13.130.59.1.20.05-0041-000 | Ввод кабельный для силовых трансформаторов и реакторов 126 кВ ГКТПIII-90-126/800 | шт
59.1.20.05-0042 | Ввод кабельный для силовых трансформаторов и реакторов 150 кВ ГКТII-60-150/1000 | шт
27.33.13.130.59.1.20.05-0042-000 | Ввод кабельный для силовых трансформаторов и реакторов 150 кВ ГКТII-60-150/1000 | шт
59.1.20.05-0043 | Ввод кабельный для силовых трансформаторов и реакторов 150 кВ ГКТII-60-150/2000 | шт
27.33.13.130.59.1.20.05-0043-000 | Ввод кабельный для силовых трансформаторов и реакторов 150 кВ ГКТII-60-150/2000 | шт
59.1.20.05-0044 | Ввод кабельный для силовых трансформаторов и реакторов 150 кВ ГКТII-60-150/800 | шт
27.33.13.130.59.1.20.05-0044-000 | Ввод кабельный для силовых трансформаторов и реакторов 150 кВ ГКТII-60-150/800 | шт
59.1.20.05-0045 | Ввод кабельный для масляных выключателей 220 кВ ГКВII-60-220/2000 | шт
27.33.13.130.59.1.20.05-0045-000 | Ввод кабельный для масляных выключателей 220 кВ ГКВII-60-220/2000 | шт
59.1.20.05-0046 | Ввод кабельный для силовых трансформаторов и реакторов 220 кВ ГКДПТII-90-220/2000 | шт
27.33.13.130.59.1.20.05-0046-000 | Ввод кабельный для силовых трансформаторов и реакторов 220 кВ ГКДПТII-90-220/2000 | шт
59.1.20.05-0047 | Ввод кабельный для силовых трансформаторов и реакторов 220 кВ ГКДТII-60-220/2000 | шт
27.33.13.130.59.1.20.05-0047-000 | Ввод кабельный для силовых трансформаторов и реакторов 220 кВ ГКДТII-60-220/2000 | шт
59.1.20.05-0048 | Ввод кабельный для силовых трансформаторов и реакторов 220 кВ ГКТIII-45-220/1000 | шт
27.33.13.130.59.1.20.05-0048-000 | Ввод кабельный для силовых трансформаторов и реакторов 220 кВ ГКТIII-45-220/1000 | шт
59.1.20.05-0049 | Ввод кабельный для подключения трансформаторов 220 кВ КТкб-90-220/1000 | шт
27.33.13.130.59.1.20.05-0049-000 | Ввод кабельный для подключения трансформаторов 220 кВ КТкб-90-220/1000 | шт
59.1.20.05-0050 | Ввод кабельный для подключения трансформаторов 220 кВ КТкб-90-220/800 | шт
27.33.13.130.59.1.20.05-0050-000 | Ввод кабельный для подключения трансформаторов 220 кВ КТкб-90-220/800 | шт
59.1.20.05-0051 | Ввод кабельный для подключения трансформаторов 330 кВ ГМТкб-45-330/630 | шт
27.33.13.130.59.1.20.05-0051-000 | Ввод кабельный для подключения трансформаторов 330 кВ ГМТкб-45-330/630 | шт
59.1.20.05-0052 | Ввод кабельный для масляных выключателей 40,5 кВ ГКВПIII-90-40.5/1000 | шт
27.33.13.130.59.1.20.05-0052-000 | Ввод кабельный для масляных выключателей 40,5 кВ ГКВПIII-90-40.5/1000 | шт
59.1.20.05-0053 | Ввод кабельный для масляных выключателей 40,5 кВ ГКВПIII-90-40.5/3150 | шт
27.33.13.130.59.1.20.05-0053-000 | Ввод кабельный для масляных выключателей 40,5 кВ ГКВПIII-90-40.5/3150 | шт
59.1.20.05-0054 | Ввод кабельный для подключения трансформаторов 500 кВ ГМТкб-11-500/1000 | шт
27.33.13.130.59.1.20.05-0054-000 | Ввод кабельный для подключения трансформаторов 500 кВ ГМТкб-11-500/1000 | шт
59.1.20.05-0055 | Ввод кабельный для подключения трансформаторов 500 кВ ГМТкб-9-500/1000 | шт
27.33.13.130.59.1.20.05-0055-000 | Ввод кабельный для подключения трансформаторов 500 кВ ГМТкб-9-500/1000 | шт
59.1.20.05-0056 | Ввод кабельный для силовых трансформаторов и реакторов 550 кВ ГКРIII-30-550/315 | шт
27.33.13.130.59.1.20.05-0056-000 | Ввод кабельный для силовых трансформаторов и реакторов 550 кВ ГКРIII-30-550/315 | шт
59.1.20.05-0057 | Ввод кабельный для силовых трансформаторов и реакторов 550 кВ ГКТIII-60-550/2500 | шт
27.33.13.130.59.1.20.05-0057-000 | Ввод кабельный для силовых трансформаторов и реакторов 550 кВ ГКТIII-60-550/2500 | шт
59.1.20.05-0058 | Ввод кабельный для силовых трансформаторов и реакторов 550 кВ ГКТIII-60-550/630 | шт
27.33.13.130.59.1.20.05-0058-000 | Ввод кабельный для силовых трансформаторов и реакторов 550 кВ ГКТIII-60-550/630 | шт
59.1.20.05-0059 | Ввод кабельный для силовых трансформаторов и реакторов 750 кВ ГМРI-0-750/315 | шт
27.33.13.130.59.1.20.05-0059-000 | Ввод кабельный для силовых трансформаторов и реакторов 750 кВ ГМРI-0-750/315 | шт
59.1.20.05-0060 | Ввод кабельный для силовых трансформаторов и реакторов 750 кВ ГМТII-30-750/1000 | шт
27.33.13.130.59.1.20.05-0060-000 | Ввод кабельный для силовых трансформаторов и реакторов 750 кВ ГМТII-30-750/1000 | шт
59.1.20.05-0061 | Ввод кабельный для силовых трансформаторов и реакторов 750 кВ ГМТII-30-750/1250 | шт
27.33.13.130.59.1.20.05-0061-000 | Ввод кабельный для силовых трансформаторов и реакторов 750 кВ ГМТII-30-750/1250 | шт
59.1.20.05-0062 | Ввод кабельный NPT 1" латунный, диаметр кабеля 18-25 мм | шт
27.33.13.130.59.1.20.05-0062-000 | Ввод кабельный NPT 1" латунный, диаметр кабеля 18-25 мм | шт
59.1.20.05-0063 | Ввод кабельный NPT 1" нержавеющая сталь, диаметр кабеля 18-25 мм | шт
27.33.13.130.59.1.20.05-0063-000 | Ввод кабельный NPT 1" нержавеющая сталь, диаметр кабеля 18-25 мм | шт
59.1.20.05-0064 | Ввод кабельный NPT 1" оцинкованная сталь, диаметр кабеля 18-25 мм | шт
27.33.13.130.59.1.20.05-0064-000 | Ввод кабельный NPT 1" оцинкованная сталь, диаметр кабеля 18-25 мм | шт
59.1.20.05-0065 | Ввод кабельный NPT 1"1/2 нержавеющая сталь, диаметр кабеля 32-38 мм | шт
27.33.13.130.59.1.20.05-0065-000 | Ввод кабельный NPT 1"1/2 нержавеющая сталь, диаметр кабеля 32-38 мм | шт
59.1.20.05-0066 | Ввод кабельный NPT 1"1/2 оцинкованная сталь, диаметр кабеля 32-38 мм | шт
27.33.13.130.59.1.20.05-0066-000 | Ввод кабельный NPT 1"1/2 оцинкованная сталь, диаметр кабеля 32-38 мм | шт
59.1.20.05-0067 | Ввод кабельный NPT 1"1/4 нержавеющая сталь, диаметр кабеля 25-33 мм | шт
27.33.13.130.59.1.20.05-0067-000 | Ввод кабельный NPT 1"1/4 нержавеющая сталь, диаметр кабеля 25-33 мм | шт
59.1.20.05-0068 | Ввод кабельный NPT 1"1/4 оцинкованная сталь, диаметр кабеля 25-33 мм | шт
27.33.13.130.59.1.20.05-0068-000 | Ввод кабельный NPT 1"1/4 оцинкованная сталь, диаметр кабеля 25-33 мм | шт
59.1.20.05-0069 | Ввод кабельный NPT 1/2" нержавеющая сталь, диаметр кабеля 6-12 мм | шт
27.33.13.130.59.1.20.05-0069-000 | Ввод кабельный NPT 1/2" нержавеющая сталь, диаметр кабеля 6-12 мм | шт
59.1.20.05-0070 | Ввод кабельный NPT 1/4" латунный, диаметр кабеля 3-6,5 мм | шт
27.33.13.130.59.1.20.05-0070-000 | Ввод кабельный NPT 1/4" латунный, диаметр кабеля 3-6,5 мм | шт
59.1.20.05-0071 | Ввод кабельный NPT 1/4" нержавеющая сталь, диаметр кабеля 3-6,5 мм | шт
27.33.13.130.59.1.20.05-0071-000 | Ввод кабельный NPT 1/4" нержавеющая сталь, диаметр кабеля 3-6,5 мм | шт
59.1.20.05-0072 | Ввод кабельный NPT 2" нержавеющая сталь, диаметр кабеля 37-44 мм | шт
27.33.13.130.59.1.20.05-0072-000 | Ввод кабельный NPT 2" нержавеющая сталь, диаметр кабеля 37-44 мм | шт
59.1.20.05-0073 | Ввод кабельный NPT 2" оцинкованная сталь, диаметр кабеля 37-44 мм | шт
27.33.13.130.59.1.20.05-0073-000 | Ввод кабельный NPT 2" оцинкованная сталь, диаметр кабеля 37-44 мм | шт
59.1.20.05-0074 | Ввод кабельный NPT 2"1/2 нержавеющая сталь, диаметр кабеля 42-52 мм | шт
27.33.13.130.59.1.20.05-0074-000 | Ввод кабельный NPT 2"1/2 нержавеющая сталь, диаметр кабеля 42-52 мм | шт
59.1.20.05-0075 | Ввод кабельный NPT 2"1/2 оцинкованная сталь, диаметр кабеля 42-52 мм | шт
27.33.13.130.59.1.20.05-0075-000 | Ввод кабельный NPT 2"1/2 оцинкованная сталь, диаметр кабеля 42-52 мм | шт
59.1.20.05-0076 | Ввод кабельный NPT 3" нержавеющая сталь, диаметр кабеля 65-70 мм | шт
27.33.13.130.59.1.20.05-0076-000 | Ввод кабельный NPT 3" нержавеющая сталь, диаметр кабеля 65-70 мм | шт
59.1.20.05-0077 | Ввод кабельный NPT 3" оцинкованная сталь, диаметр кабеля 65-70 мм | шт
27.33.13.130.59.1.20.05-0077-000 | Ввод кабельный NPT 3" оцинкованная сталь, диаметр кабеля 65-70 мм | шт
59.1.20.05-0078 | Ввод кабельный NPT 3" пластик, диаметр кабеля 65-70 мм | шт
27.33.13.130.59.1.20.05-0078-000 | Ввод кабельный NPT 3" пластик, диаметр кабеля 65-70 мм | шт
59.1.20.05-0079 | Ввод кабельный NPT 3/4" латунный, диаметр кабеля 13-18 мм | шт
27.33.13.130.59.1.20.05-0079-000 | Ввод кабельный NPT 3/4" латунный, диаметр кабеля 13-18 мм | шт
59.1.20.05-0080 | Ввод кабельный NPT 3/4" нержавеющая сталь, диаметр кабеля 13-18 мм | шт
27.33.13.130.59.1.20.05-0080-000 | Ввод кабельный NPT 3/4" нержавеющая сталь, диаметр кабеля 13-18 мм | шт
59.1.20.05-0081 | Ввод кабельный NPT 3/4" оцинкованная сталь, диаметр кабеля 13-18 мм | шт
27.33.13.130.59.1.20.05-0081-000 | Ввод кабельный NPT 3/4" оцинкованная сталь, диаметр кабеля 13-18 мм | шт
59.1.20.05-0082 | Ввод кабельный NPT 3/8" латунный, диаметр кабеля 4-8 мм | шт
27.33.13.130.59.1.20.05-0082-000 | Ввод кабельный NPT 3/8" латунный, диаметр кабеля 4-8 мм | шт
59.1.20.05-0083 | Ввод кабельный NPT 3/8" нержавеющая сталь, диаметр кабеля 4-8 мм | шт
27.33.13.130.59.1.20.05-0083-000 | Ввод кабельный NPT 3/8" нержавеющая сталь, диаметр кабеля 4-8 мм | шт
59.1.20.05-0084 | Ввод кабельный PG11 нержавеющая сталь, диаметр кабеля 5-10 мм | шт
27.33.13.130.59.1.20.05-0084-000 | Ввод кабельный PG11 нержавеющая сталь, диаметр кабеля 5-10 мм | шт
59.1.20.05-0085 | Ввод кабельный PG13,5 нержавеющая сталь, диаметр кабеля 6-12 мм | шт
27.33.13.130.59.1.20.05-0085-000 | Ввод кабельный PG13,5 нержавеющая сталь, диаметр кабеля 6-12 мм | шт
59.1.20.05-0086 | Ввод кабельный PG16 латунный, диаметр кабеля 10-14 мм | шт
27.33.13.130.59.1.20.05-0086-000 | Ввод кабельный PG16 латунный, диаметр кабеля 10-14 мм | шт
59.1.20.05-0087 | Ввод кабельный PG16 нержавеющая сталь, диаметр кабеля 10-14 мм | шт
27.33.13.130.59.1.20.05-0087-000 | Ввод кабельный PG16 нержавеющая сталь, диаметр кабеля 10-14 мм | шт
59.1.20.05-0088 | Ввод кабельный PG19 нержавеющая сталь, диаметр кабеля 10-14 мм | шт
27.33.13.130.59.1.20.05-0088-000 | Ввод кабельный PG19 нержавеющая сталь, диаметр кабеля 10-14 мм | шт
59.1.20.05-0089 | Ввод кабельный PG21 нержавеющая сталь, диаметр кабеля 13-18 мм | шт
27.33.13.130.59.1.20.05-0089-000 | Ввод кабельный PG21 нержавеющая сталь, диаметр кабеля 13-18 мм | шт
59.1.20.05-0090 | Ввод кабельный PG25 нержавеющая сталь, диаметр кабеля 15-22 мм | шт
27.33.13.130.59.1.20.05-0090-000 | Ввод кабельный PG25 нержавеющая сталь, диаметр кабеля 15-22 мм | шт
59.1.20.05-0091 | Ввод кабельный PG29 нержавеющая сталь, диаметр кабеля 18-25 мм | шт
27.33.13.130.59.1.20.05-0091-000 | Ввод кабельный PG29 нержавеющая сталь, диаметр кабеля 18-25 мм | шт
59.1.20.05-0092 | Ввод кабельный PG36 нержавеющая сталь, диаметр кабеля 25-33 мм | шт
27.33.13.130.59.1.20.05-0092-000 | Ввод кабельный PG36 нержавеющая сталь, диаметр кабеля 25-33 мм | шт
59.1.20.05-0093 | Ввод кабельный PG36 оцинкованная сталь, диаметр кабеля 25-33 мм | шт
27.33.13.130.59.1.20.05-0093-000 | Ввод кабельный PG36 оцинкованная сталь, диаметр кабеля 25-33 мм | шт
59.1.20.05-0094 | Ввод кабельный PG36 пластик, диаметр кабеля 25-33 мм | шт
27.33.13.130.59.1.20.05-0094-000 | Ввод кабельный PG36 пластик, диаметр кабеля 25-33 мм | шт
59.1.20.05-0095 | Ввод кабельный PG42 нержавеющая сталь, диаметр кабеля 32-38 мм | шт
27.33.13.130.59.1.20.05-0095-000 | Ввод кабельный PG42 нержавеющая сталь, диаметр кабеля 32-38 мм | шт
59.1.20.05-0096 | Ввод кабельный PG42 оцинкованная сталь, диаметр кабеля 32-38 мм | шт
27.33.13.130.59.1.20.05-0096-000 | Ввод кабельный PG42 оцинкованная сталь, диаметр кабеля 32-38 мм | шт
59.1.20.05-0097 | Ввод кабельный PG48 нержавеющая сталь, диаметр кабеля 37-44 мм | шт
27.33.13.130.59.1.20.05-0097-000 | Ввод кабельный PG48 нержавеющая сталь, диаметр кабеля 37-44 мм | шт
59.1.20.05-0098 | Ввод кабельный PG48 оцинкованная сталь, диаметр кабеля 37-44 мм | шт
27.33.13.130.59.1.20.05-0098-000 | Ввод кабельный PG48 оцинкованная сталь, диаметр кабеля 37-44 мм | шт
59.1.20.05-0099 | Ввод кабельный PG63 нержавеющая сталь, диаметр кабеля 42-52 мм | шт
27.33.13.130.59.1.20.05-0099-000 | Ввод кабельный PG63 нержавеющая сталь, диаметр кабеля 42-52 мм | шт
59.1.20.05-0100 | Ввод кабельный PG63 оцинкованная сталь, диаметр кабеля 42-52 мм | шт
27.33.13.130.59.1.20.05-0100-000 | Ввод кабельный PG63 оцинкованная сталь, диаметр кабеля 42-52 мм | шт
59.1.20.05-0101 | Ввод кабельный PG7 нержавеющая сталь, диаметр кабеля 3-6,5 мм | шт
27.33.13.130.59.1.20.05-0101-000 | Ввод кабельный PG7 нержавеющая сталь, диаметр кабеля 3-6,5 мм | шт
59.1.20.05-0102 | Ввод кабельный PG9 нержавеющая сталь, диаметр кабеля 4-8 мм | шт
27.33.13.130.59.1.20.05-0102-000 | Ввод кабельный PG9 нержавеющая сталь, диаметр кабеля 4-8 мм | шт
59.1.20.05-0103 | Ввод кабельный ввертный 1" алюминиевый У-265, диаметр кабеля 8-16 мм | шт
27.33.13.130.59.1.20.05-0103-000 | Ввод кабельный ввертный 1" алюминиевый У-265, диаметр кабеля 8-16 мм | шт
59.1.20.05-0104 | Ввод кабельный ввертный 1"1/2 алюминиевый У-266, диаметр кабеля 16-22 мм | шт
27.33.13.130.59.1.20.05-0104-000 | Ввод кабельный ввертный 1"1/2 алюминиевый У-266, диаметр кабеля 16-22 мм | шт
59.1.20.05-0105 | Ввод кабельный взрывозащищенный ВК-12 У3, диаметр прохода 12 мм | шт
27.33.13.130.59.1.20.05-0105-000 | Ввод кабельный взрывозащищенный ВК-12 У3, диаметр прохода 12 мм | шт
59.1.20.05-0106 | Ввод кабельный взрывозащищенный ВК-16 У3, диаметр прохода 16 мм | шт
27.33.13.130.59.1.20.05-0106-000 | Ввод кабельный взрывозащищенный ВК-16 У3, диаметр прохода 16 мм | шт
59.1.20.05-0107 | Ввод кабельный взрывозащищенный ВК-22 У3, диаметр прохода 22 мм | шт
27.33.13.130.59.1.20.05-0107-000 | Ввод кабельный взрывозащищенный ВК-22 У3, диаметр прохода 22 мм | шт
59.1.20.05-0108 | Ввод кабельный взрывозащищенный ВК-25 У3, диаметр прохода 25 мм | шт
27.33.13.130.59.1.20.05-0108-000 | Ввод кабельный взрывозащищенный ВК-25 У3, диаметр прохода 25 мм | шт
59.1.20.05-0109 | Ввод кабельный взрывозащищенный ВК-32 У3, диаметр прохода 32 мм | шт
27.33.13.130.59.1.20.05-0109-000 | Ввод кабельный взрывозащищенный ВК-32 У3, диаметр прохода 32 мм | шт
59.1.20.05-0110 | Ввод кабельный взрывозащищенный ВК-40 У3, диаметр прохода 40 мм | шт
27.33.13.130.59.1.20.05-0110-000 | Ввод кабельный взрывозащищенный ВК-40 У3, диаметр прохода 40 мм | шт
59.1.20.05-0111 | Ввод кабельный взрывозащищенный ВК-50 У3, диаметр прохода 50 мм | шт
27.33.13.130.59.1.20.05-0111-000 | Ввод кабельный взрывозащищенный ВК-50 У3, диаметр прохода 50 мм | шт
59.1.20.05-0112 | Ввод кабельный взрывозащищенный ВК-66 У3, диаметр прохода 66 мм | шт
27.33.13.130.59.1.20.05-0112-000 | Ввод кабельный взрывозащищенный ВК-66 У3, диаметр прохода 66 мм | шт
59.1.20.05-0113 | Ввод кабельный ВК-25 У3, диаметр прохода 25 мм | шт
27.33.13.130.59.1.20.05-0113-000 | Ввод кабельный ВК-25 У3, диаметр прохода 25 мм | шт
59.1.20.05-0114 | Ввод кабельный ВК-50 У3, диаметр прохода 50 мм | шт
27.33.13.130.59.1.20.05-0114-000 | Ввод кабельный ВК-50 У3, диаметр прохода 50 мм | шт
59.1.20.05-0115 | Ввод кабельный ВК-66 У3, диаметр прохода 66 мм | шт
27.33.13.130.59.1.20.05-0115-000 | Ввод кабельный ВК-66 У3, диаметр прохода 66 мм | шт
59.1.20.05-0116 | Ввод кабельный М10 нержавеющая сталь, диаметр кабеля 2,5-5 мм | шт
27.33.13.130.59.1.20.05-0116-000 | Ввод кабельный М10 нержавеющая сталь, диаметр кабеля 2,5-5 мм | шт
59.1.20.05-0117 | Ввод кабельный М10 оцинкованная сталь, диаметр кабеля 2,5-5 мм | шт
27.33.13.130.59.1.20.05-0117-000 | Ввод кабельный М10 оцинкованная сталь, диаметр кабеля 2,5-5 мм | шт
59.1.20.05-0118 | Ввод кабельный М12 алюминиевый, диаметр кабеля 3-6,5 мм | шт
27.33.13.130.59.1.20.05-0118-000 | Ввод кабельный М12 алюминиевый, диаметр кабеля 3-6,5 мм | шт
59.1.20.05-0119 | Ввод кабельный М12 латунный, диаметр кабеля 3-6,5 мм | шт
27.33.13.130.59.1.20.05-0119-000 | Ввод кабельный М12 латунный, диаметр кабеля 3-6,5 мм | шт
59.1.20.05-0120 | Ввод кабельный М12 нержавеющая сталь, диаметр кабеля 3-6,5 мм | шт
27.33.13.130.59.1.20.05-0120-000 | Ввод кабельный М12 нержавеющая сталь, диаметр кабеля 3-6,5 мм | шт
59.1.20.05-0121 | Ввод кабельный М12 оцинкованная сталь, диаметр кабеля 3-6,5 мм | шт
27.33.13.130.59.1.20.05-0121-000 | Ввод кабельный М12 оцинкованная сталь, диаметр кабеля 3-6,5 мм | шт
59.1.20.05-0122 | Ввод кабельный М16 алюминиевый, диаметр кабеля 4-8 мм | шт
27.33.13.130.59.1.20.05-0122-000 | Ввод кабельный М16 алюминиевый, диаметр кабеля 4-8 мм | шт
59.1.20.05-0123 | Ввод кабельный М16 латунный, диаметр кабеля 4-8 мм | шт
27.33.13.130.59.1.20.05-0123-000 | Ввод кабельный М16 латунный, диаметр кабеля 4-8 мм | шт
59.1.20.05-0124 | Ввод кабельный М16 нержавеющая сталь, диаметр кабеля 4-8 мм | шт
27.33.13.130.59.1.20.05-0124-000 | Ввод кабельный М16 нержавеющая сталь, диаметр кабеля 4-8 мм | шт
59.1.20.05-0125 | Ввод кабельный М16 оцинкованная сталь, диаметр кабеля 4-8 мм | шт
27.33.13.130.59.1.20.05-0125-000 | Ввод кабельный М16 оцинкованная сталь, диаметр кабеля 4-8 мм | шт
59.1.20.05-0126 | Ввод кабельный М20 алюминиевый, диаметр кабеля 10-14 мм | шт
27.33.13.130.59.1.20.05-0126-000 | Ввод кабельный М20 алюминиевый, диаметр кабеля 10-14 мм | шт
59.1.20.05-0127 | Ввод кабельный М20 алюминиевый, диаметр кабеля 6-12 мм | шт
27.33.13.130.59.1.20.05-0127-000 | Ввод кабельный М20 алюминиевый, диаметр кабеля 6-12 мм | шт
59.1.20.05-0128 | Ввод кабельный М20 латунный, диаметр кабеля 6-12 мм | шт
27.33.13.130.59.1.20.05-0128-000 | Ввод кабельный М20 латунный, диаметр кабеля 6-12 мм | шт
59.1.20.05-0129 | Ввод кабельный М20 нержавеющая сталь, диаметр кабеля 10-14 мм | шт
27.33.13.130.59.1.20.05-0129-000 | Ввод кабельный М20 нержавеющая сталь, диаметр кабеля 10-14 мм | шт
59.1.20.05-0130 | Ввод кабельный М20 оцинкованная сталь, диаметр кабеля 10-14 мм | шт
27.33.13.130.59.1.20.05-0130-000 | Ввод кабельный М20 оцинкованная сталь, диаметр кабеля 10-14 мм | шт
59.1.20.05-0131 | Ввод кабельный М20 оцинкованная сталь, диаметр кабеля 6-12 мм | шт
27.33.13.130.59.1.20.05-0131-000 | Ввод кабельный М20 оцинкованная сталь, диаметр кабеля 6-12 мм | шт
59.1.20.05-0132 | Ввод кабельный М25 алюминиевый, диаметр кабеля 13-18 мм | шт
27.33.13.130.59.1.20.05-0132-000 | Ввод кабельный М25 алюминиевый, диаметр кабеля 13-18 мм | шт
59.1.20.05-0133 | Ввод кабельный М25 алюминиевый, диаметр кабеля 8-16 мм | шт
27.33.13.130.59.1.20.05-0133-000 | Ввод кабельный М25 алюминиевый, диаметр кабеля 8-16 мм | шт
59.1.20.05-0134 | Ввод кабельный М25 латунный, диаметр кабеля 13-18 мм | шт
27.33.13.130.59.1.20.05-0134-000 | Ввод кабельный М25 латунный, диаметр кабеля 13-18 мм | шт
59.1.20.05-0135 | Ввод кабельный М25 латунный, диаметр кабеля 8-16 мм | шт
27.33.13.130.59.1.20.05-0135-000 | Ввод кабельный М25 латунный, диаметр кабеля 8-16 мм | шт
59.1.20.05-0136 | Ввод кабельный М25 нержавеющая сталь, диаметр кабеля 13-18 мм | шт
27.33.13.130.59.1.20.05-0136-000 | Ввод кабельный М25 нержавеющая сталь, диаметр кабеля 13-18 мм | шт
59.1.20.05-0137 | Ввод кабельный М25 нержавеющая сталь, диаметр кабеля 8-16 мм | шт
27.33.13.130.59.1.20.05-0137-000 | Ввод кабельный М25 нержавеющая сталь, диаметр кабеля 8-16 мм | шт
59.1.20.05-0138 | Ввод кабельный М25 оцинкованная сталь, диаметр кабеля 13-18 мм | шт
27.33.13.130.59.1.20.05-0138-000 | Ввод кабельный М25 оцинкованная сталь, диаметр кабеля 13-18 мм | шт
59.1.20.05-0139 | Ввод кабельный М25 оцинкованная сталь, диаметр кабеля 8-16 мм | шт
27.33.13.130.59.1.20.05-0139-000 | Ввод кабельный М25 оцинкованная сталь, диаметр кабеля 8-16 мм | шт
59.1.20.05-0140 | Ввод кабельный М32 алюминиевый, диаметр кабеля 14-25 мм | шт
27.33.13.130.59.1.20.05-0140-000 | Ввод кабельный М32 алюминиевый, диаметр кабеля 14-25 мм | шт
59.1.20.05-0141 | Ввод кабельный М32 латунный, диаметр кабеля 14-25 мм | шт
27.33.13.130.59.1.20.05-0141-000 | Ввод кабельный М32 латунный, диаметр кабеля 14-25 мм | шт
59.1.20.05-0142 | Ввод кабельный М32 нержавеющая сталь, диаметр кабеля 14-25 мм | шт
27.33.13.130.59.1.20.05-0142-000 | Ввод кабельный М32 нержавеющая сталь, диаметр кабеля 14-25 мм | шт
59.1.20.05-0143 | Ввод кабельный М32 оцинкованная сталь, диаметр кабеля 14-25 мм | шт
27.33.13.130.59.1.20.05-0143-000 | Ввод кабельный М32 оцинкованная сталь, диаметр кабеля 14-25 мм | шт
59.1.20.05-0144 | Ввод кабельный М32 пластик, диаметр кабеля 14-25 мм | шт
27.33.13.130.59.1.20.05-0144-000 | Ввод кабельный М32 пластик, диаметр кабеля 14-25 мм | шт
59.1.20.05-0145 | Ввод кабельный М40 алюминиевый, диаметр кабеля 22-30 мм | шт
27.33.13.130.59.1.20.05-0145-000 | Ввод кабельный М40 алюминиевый, диаметр кабеля 22-30 мм | шт
59.1.20.05-0146 | Ввод кабельный М40 латунный, диаметр кабеля 22-30 мм | шт
27.33.13.130.59.1.20.05-0146-000 | Ввод кабельный М40 латунный, диаметр кабеля 22-30 мм | шт
59.1.20.05-0147 | Ввод кабельный М40 нержавеющая сталь, диаметр кабеля 22-30 мм | шт
27.33.13.130.59.1.20.05-0147-000 | Ввод кабельный М40 нержавеющая сталь, диаметр кабеля 22-30 мм | шт
59.1.20.05-0148 | Ввод кабельный М40 оцинкованная сталь, диаметр кабеля 22-30 мм | шт
27.33.13.130.59.1.20.05-0148-000 | Ввод кабельный М40 оцинкованная сталь, диаметр кабеля 22-30 мм | шт
59.1.20.05-0149 | Ввод кабельный М47 нержавеющая сталь, диаметр кабеля 25-33 мм | шт
27.33.13.130.59.1.20.05-0149-000 | Ввод кабельный М47 нержавеющая сталь, диаметр кабеля 25-33 мм | шт
59.1.20.05-0150 | Ввод кабельный М47 оцинкованная сталь, диаметр кабеля 25-33 мм | шт
27.33.13.130.59.1.20.05-0150-000 | Ввод кабельный М47 оцинкованная сталь, диаметр кабеля 25-33 мм | шт
59.1.20.05-0151 | Ввод кабельный М47 пластик, диаметр кабеля 25-33 мм | шт
27.33.13.130.59.1.20.05-0151-000 | Ввод кабельный М47 пластик, диаметр кабеля 25-33 мм | шт
59.1.20.05-0152 | Ввод кабельный М50 латунный, диаметр кабеля 32-38 мм | шт
27.33.13.130.59.1.20.05-0152-000 | Ввод кабельный М50 латунный, диаметр кабеля 32-38 мм | шт
59.1.20.05-0153 | Ввод кабельный М50 нержавеющая сталь, диаметр кабеля 32-38 мм | шт
27.33.13.130.59.1.20.05-0153-000 | Ввод кабельный М50 нержавеющая сталь, диаметр кабеля 32-38 мм | шт
59.1.20.05-0154 | Ввод кабельный М50 оцинкованная сталь, диаметр кабеля 32-38 мм | шт
27.33.13.130.59.1.20.05-0154-000 | Ввод кабельный М50 оцинкованная сталь, диаметр кабеля 32-38 мм | шт
59.1.20.05-0155 | Ввод кабельный М50 пластик, диаметр кабеля 32-38 мм | шт
27.33.13.130.59.1.20.05-0155-000 | Ввод кабельный М50 пластик, диаметр кабеля 32-38 мм | шт
59.1.20.05-0156 | Ввод кабельный М54 нержавеющая сталь, диаметр кабеля 32-38 мм | шт
27.33.13.130.59.1.20.05-0156-000 | Ввод кабельный М54 нержавеющая сталь, диаметр кабеля 32-38 мм | шт
59.1.20.05-0157 | Ввод кабельный М54 оцинкованная сталь, диаметр кабеля 32-38 мм | шт
27.33.13.130.59.1.20.05-0157-000 | Ввод кабельный М54 оцинкованная сталь, диаметр кабеля 32-38 мм | шт
59.1.20.05-0158 | Ввод кабельный М54 пластик, диаметр кабеля 32-38 мм | шт
27.33.13.130.59.1.20.05-0158-000 | Ввод кабельный М54 пластик, диаметр кабеля 32-38 мм | шт
59.1.20.05-0159 | Ввод кабельный М56 нержавеющая сталь, диаметр кабеля 32-38 мм | шт
27.33.13.130.59.1.20.05-0159-000 | Ввод кабельный М56 нержавеющая сталь, диаметр кабеля 32-38 мм | шт
59.1.20.05-0160 | Ввод кабельный М56 оцинкованная сталь, диаметр кабеля 32-38 мм | шт
27.33.13.130.59.1.20.05-0160-000 | Ввод кабельный М56 оцинкованная сталь, диаметр кабеля 32-38 мм | шт
59.1.20.05-0161 | Ввод кабельный М56 пластик, диаметр кабеля 32-38 мм | шт
27.33.13.130.59.1.20.05-0161-000 | Ввод кабельный М56 пластик, диаметр кабеля 32-38 мм | шт
59.1.20.05-0162 | Ввод кабельный М60 нержавеющая сталь, диаметр кабеля 37-44 мм | шт
27.33.13.130.59.1.20.05-0162-000 | Ввод кабельный М60 нержавеющая сталь, диаметр кабеля 37-44 мм | шт
59.1.20.05-0163 | Ввод кабельный М60 оцинкованная сталь, диаметр кабеля 37-44 мм | шт
27.33.13.130.59.1.20.05-0163-000 | Ввод кабельный М60 оцинкованная сталь, диаметр кабеля 37-44 мм | шт
59.1.20.05-0164 | Ввод кабельный М60 пластик, диаметр кабеля 37-44 мм | шт
27.33.13.130.59.1.20.05-0164-000 | Ввод кабельный М60 пластик, диаметр кабеля 37-44 мм | шт
59.1.20.05-0165 | Ввод кабельный М63 латунный, диаметр кабеля 37-44 мм | шт
27.33.13.130.59.1.20.05-0165-000 | Ввод кабельный М63 латунный, диаметр кабеля 37-44 мм | шт
59.1.20.05-0166 | Ввод кабельный М63 нержавеющая сталь, диаметр кабеля 37-44 мм | шт
27.33.13.130.59.1.20.05-0166-000 | Ввод кабельный М63 нержавеющая сталь, диаметр кабеля 37-44 мм | шт
59.1.20.05-0167 | Ввод кабельный М63 оцинкованная сталь, диаметр кабеля 37-44 мм | шт
27.33.13.130.59.1.20.05-0167-000 | Ввод кабельный М63 оцинкованная сталь, диаметр кабеля 37-44 мм | шт
59.1.20.05-0168 | Ввод кабельный М64 оцинкованная сталь, диаметр кабеля 37-44 мм | шт
27.33.13.130.59.1.20.05-0168-000 | Ввод кабельный М64 оцинкованная сталь, диаметр кабеля 37-44 мм | шт
59.1.20.05-0169 | Ввод кабельный М72 оцинкованная сталь, диаметр кабеля 42-52 мм | шт
27.33.13.130.59.1.20.05-0169-000 | Ввод кабельный М72 оцинкованная сталь, диаметр кабеля 42-52 мм | шт
59.1.20.05-0170 | Ввод кабельный М75 оцинкованная сталь, диаметр кабеля 42-52 мм | шт
27.33.13.130.59.1.20.05-0170-000 | Ввод кабельный М75 оцинкованная сталь, диаметр кабеля 42-52 мм | шт
59.1.20.05-0171 | Ввод кабельный М80 оцинкованная сталь, диаметр кабеля 55-62 мм | шт
27.33.13.130.59.1.20.05-0171-000 | Ввод кабельный М80 оцинкованная сталь, диаметр кабеля 55-62 мм | шт
59.1.20.05-0172 | Ввод кабельный под металлорукав взрывозащищенный латунный М16, диаметр кабеля 5,5-10 мм | шт
27.33.13.130.59.1.20.05-0172-000 | Ввод кабельный под металлорукав взрывозащищенный латунный М16, диаметр кабеля 5,5-10 мм | шт
59.1.20.05-0173 | Ввод кабельный под металлорукав взрывозащищенный латунный М16, диаметр кабеля 8-12 мм | шт
27.33.13.130.59.1.20.05-0173-000 | Ввод кабельный под металлорукав взрывозащищенный латунный М16, диаметр кабеля 8-12 мм | шт
59.1.20.05-0174 | Ввод кабельный под металлорукав взрывозащищенный латунный М20, диаметр кабеля 10-16 мм | шт
27.33.13.130.59.1.20.05-0174-000 | Ввод кабельный под металлорукав взрывозащищенный латунный М20, диаметр кабеля 10-16 мм | шт
59.1.20.05-0175 | Ввод кабельный под металлорукав взрывозащищенный латунный М20, диаметр кабеля 13-19 мм | шт
27.33.13.130.59.1.20.05-0175-000 | Ввод кабельный под металлорукав взрывозащищенный латунный М20, диаметр кабеля 13-19 мм | шт
59.1.20.05-0176 | Ввод кабельный под металлорукав взрывозащищенный латунный М20, диаметр кабеля 17-19 мм | шт
27.33.13.130.59.1.20.05-0176-000 | Ввод кабельный под металлорукав взрывозащищенный латунный М20, диаметр кабеля 17-19 мм | шт
59.1.20.05-0177 | Ввод кабельный под металлорукав взрывозащищенный латунный М20, диаметр кабеля 9-14 мм | шт
27.33.13.130.59.1.20.05-0177-000 | Ввод кабельный под металлорукав взрывозащищенный латунный М20, диаметр кабеля 9-14 мм | шт
59.1.20.05-0178 | Ввод кабельный под металлорукав взрывозащищенный латунный М25, диаметр кабеля 19-24 мм | шт
27.33.13.130.59.1.20.05-0178-000 | Ввод кабельный под металлорукав взрывозащищенный латунный М25, диаметр кабеля 19-24 мм | шт
59.1.20.05-0179 | Ввод кабельный под металлорукав взрывозащищенный латунный М25, диаметр кабеля 20-26 мм | шт
27.33.13.130.59.1.20.05-0179-000 | Ввод кабельный под металлорукав взрывозащищенный латунный М25, диаметр кабеля 20-26 мм | шт
59.1.20.05-0180 | Ввод кабельный под металлорукав взрывозащищенный латунный М32, диаметр кабеля 23-31 мм | шт
27.33.13.130.59.1.20.05-0180-000 | Ввод кабельный под металлорукав взрывозащищенный латунный М32, диаметр кабеля 23-31 мм | шт
59.1.20.05-0181 | Ввод кабельный под металлорукав взрывозащищенный латунный М40, диаметр кабеля 30-38 мм | шт
27.33.13.130.59.1.20.05-0181-000 | Ввод кабельный под металлорукав взрывозащищенный латунный М40, диаметр кабеля 30-38 мм | шт
59.1.20.05-0182 | Ввод кабельный под металлорукав взрывозащищенный латунный М50, диаметр кабеля 36-44 мм | шт
27.33.13.130.59.1.20.05-0182-000 | Ввод кабельный под металлорукав взрывозащищенный латунный М50, диаметр кабеля 36-44 мм | шт
59.1.20.05-0183 | Ввод кабельный под металлорукав взрывозащищенный латунный М63, диаметр кабеля 48-59 мм | шт
27.33.13.130.59.1.20.05-0183-000 | Ввод кабельный под металлорукав взрывозащищенный латунный М63, диаметр кабеля 48-59 мм | шт
59.1.20.05-0184 | Ввод кабельный под металлорукав ВК-М16-12-МР15 оцинкованная сталь, диаметр кабеля 6-12 мм, условный проход 15 мм | шт
27.33.13.130.59.1.20.05-0184-000 | Ввод кабельный под металлорукав ВК-М16-12-МР15 оцинкованная сталь, диаметр кабеля 6-12 мм, условный проход 15 мм | шт
59.1.20.05-0185 | Ввод кабельный под металлорукав ВК-М16-8-МР10 оцинкованная сталь, диаметр кабеля 4-8 мм, условный проход 10 мм | шт
27.33.13.130.59.1.20.05-0185-000 | Ввод кабельный под металлорукав ВК-М16-8-МР10 оцинкованная сталь, диаметр кабеля 4-8 мм, условный проход 10 мм | шт
59.1.20.05-0186 | Ввод кабельный под металлорукав ВК-М20-12-МР15 нержавеющая сталь, диаметр кабеля 6-12 мм, условный проход 15 мм | шт
27.33.13.130.59.1.20.05-0186-000 | Ввод кабельный под металлорукав ВК-М20-12-МР15 нержавеющая сталь, диаметр кабеля 6-12 мм, условный проход 15 мм | шт
59.1.20.05-0187 | Ввод кабельный под металлорукав ВК-М20-12-МР15 оцинкованная сталь, диаметр кабеля 6-12 мм, условный проход 15 мм | шт
27.33.13.130.59.1.20.05-0187-000 | Ввод кабельный под металлорукав ВК-М20-12-МР15 оцинкованная сталь, диаметр кабеля 6-12 мм, условный проход 15 мм | шт
59.1.20.05-0188 | Ввод кабельный под металлорукав ВК-М20-16-МР20 нержавеющая сталь, диаметр кабеля 8-16 мм, условный проход 20 мм | шт
27.33.13.130.59.1.20.05-0188-000 | Ввод кабельный под металлорукав ВК-М20-16-МР20 нержавеющая сталь, диаметр кабеля 8-16 мм, условный проход 20 мм | шт
59.1.20.05-0189 | Ввод кабельный под металлорукав ВК-М20-16-МР20 оцинкованная сталь, диаметр кабеля 8-16 мм, условный проход 20 мм | шт
27.33.13.130.59.1.20.05-0189-000 | Ввод кабельный под металлорукав ВК-М20-16-МР20 оцинкованная сталь, диаметр кабеля 8-16 мм, условный проход 20 мм | шт
59.1.20.05-0190 | Ввод кабельный под металлорукав ВК-М25-16-МР20 нержавеющая сталь, диаметр кабеля 8-16 мм, условный проход 20 мм | шт
27.33.13.130.59.1.20.05-0190-000 | Ввод кабельный под металлорукав ВК-М25-16-МР20 нержавеющая сталь, диаметр кабеля 8-16 мм, условный проход 20 мм | шт
59.1.20.05-0191 | Ввод кабельный под металлорукав ВК-М25-16-МР20 оцинкованная сталь, диаметр кабеля 8-16 мм, условный проход 20 мм | шт
27.33.13.130.59.1.20.05-0191-000 | Ввод кабельный под металлорукав ВК-М25-16-МР20 оцинкованная сталь, диаметр кабеля 8-16 мм, условный проход 20 мм | шт
59.1.20.05-0192 | Ввод кабельный под металлорукав ВК-М25-18-МР20 нержавеющая сталь, диаметр кабеля 13-18 мм, условный проход 20 мм | шт
27.33.13.130.59.1.20.05-0192-000 | Ввод кабельный под металлорукав ВК-М25-18-МР20 нержавеющая сталь, диаметр кабеля 13-18 мм, условный проход 20 мм | шт
59.1.20.05-0193 | Ввод кабельный под металлорукав ВК-М25-18-МР20 оцинкованная сталь, диаметр кабеля 13-18 мм, условный проход 20 мм | шт
27.33.13.130.59.1.20.05-0193-000 | Ввод кабельный под металлорукав ВК-М25-18-МР20 оцинкованная сталь, диаметр кабеля 13-18 мм, условный проход 20 мм | шт
59.1.20.05-0194 | Ввод кабельный под металлорукав ВК-М25-18-МР25 нержавеющая сталь, диаметр кабеля 13-18 мм, условный проход 25 мм | шт
27.33.13.130.59.1.20.05-0194-000 | Ввод кабельный под металлорукав ВК-М25-18-МР25 нержавеющая сталь, диаметр кабеля 13-18 мм, условный проход 25 мм | шт
59.1.20.05-0195 | Ввод кабельный под металлорукав ВК-М25-18-МР25 оцинкованная сталь, диаметр кабеля 13-18 мм, условный проход 25 мм | шт
27.33.13.130.59.1.20.05-0195-000 | Ввод кабельный под металлорукав ВК-М25-18-МР25 оцинкованная сталь, диаметр кабеля 13-18 мм, условный проход 25 мм | шт
59.1.20.05-0196 | Ввод кабельный под металлорукав ВК-М32-18-МР25 нержавеющая сталь, диаметр кабеля 13-18 мм, условный проход 25 мм | шт
27.33.13.130.59.1.20.05-0196-000 | Ввод кабельный под металлорукав ВК-М32-18-МР25 нержавеющая сталь, диаметр кабеля 13-18 мм, условный проход 25 мм | шт
59.1.20.05-0197 | Ввод кабельный под металлорукав ВК-М32-18-МР25 оцинкованная сталь, диаметр кабеля 13-18 мм, условный проход 25 мм | шт
27.33.13.130.59.1.20.05-0197-000 | Ввод кабельный под металлорукав ВК-М32-18-МР25 оцинкованная сталь, диаметр кабеля 13-18 мм, условный проход 25 мм | шт
59.1.20.05-0198 | Ввод кабельный под металлорукав ВК-М32-25-МР25 нержавеющая сталь, диаметр кабеля 16-25 мм, условный проход 25 мм | шт
27.33.13.130.59.1.20.05-0198-000 | Ввод кабельный под металлорукав ВК-М32-25-МР25 нержавеющая сталь, диаметр кабеля 16-25 мм, условный проход 25 мм | шт
59.1.20.05-0199 | Ввод кабельный под металлорукав ВК-М32-25-МР25 оцинкованная сталь, диаметр кабеля 16-25 мм, условный проход 25 мм | шт
27.33.13.130.59.1.20.05-0199-000 | Ввод кабельный под металлорукав ВК-М32-25-МР25 оцинкованная сталь, диаметр кабеля 16-25 мм, условный проход 25 мм | шт
59.1.20.05-0200 | Ввод кабельный под металлорукав ВК-М32-25-МР25 пластик, диаметр кабеля 16-25 мм, условный проход 25 мм | шт
27.33.13.130.59.1.20.05-0200-000 | Ввод кабельный под металлорукав ВК-М32-25-МР25 пластик, диаметр кабеля 16-25 мм, условный проход 25 мм | шт
59.1.20.05-0201 | Ввод кабельный под металлорукав ВК-М32-25-МР32 нержавеющая сталь, диаметр кабеля 16-25 мм, условный проход 32 мм | шт
27.33.13.130.59.1.20.05-0201-000 | Ввод кабельный под металлорукав ВК-М32-25-МР32 нержавеющая сталь, диаметр кабеля 16-25 мм, условный проход 32 мм | шт
59.1.20.05-0202 | Ввод кабельный под металлорукав ВК-М32-25-МР32 оцинкованная сталь, диаметр кабеля 16-25 мм, условный проход 32 мм | шт
27.33.13.130.59.1.20.05-0202-000 | Ввод кабельный под металлорукав ВК-М32-25-МР32 оцинкованная сталь, диаметр кабеля 16-25 мм, условный проход 32 мм | шт
59.1.20.05-0203 | Ввод кабельный под металлорукав ВК-М32-25-МР32 пластик, диаметр кабеля 16-25 мм, условный проход 32 мм | шт
27.33.13.130.59.1.20.05-0203-000 | Ввод кабельный под металлорукав ВК-М32-25-МР32 пластик, диаметр кабеля 16-25 мм, условный проход 32 мм | шт
59.1.20.05-0204 | Ввод кабельный съемный 20кВ ПНДТУ-20/8000 для силовых трансформаторов | шт
27.33.13.130.59.1.20.05-0204-000 | Ввод кабельный съемный 20кВ ПНДТУ-20/8000 для силовых трансформаторов | шт
59.1.20.05-0205 | Ввод кабельный съемный 20кВ ПНТУ-20/14000 для силовых трансформаторов | шт
27.33.13.130.59.1.20.05-0205-000 | Ввод кабельный съемный 20кВ ПНТУ-20/14000 для силовых трансформаторов | шт
59.1.20.05-0206 | Ввод кабельный съемный 20кВ ПНТУ-20/8000 для силовых трансформаторов | шт
27.33.13.130.59.1.20.05-0206-000 | Ввод кабельный съемный 20кВ ПНТУ-20/8000 для силовых трансформаторов | шт
59.1.20.05-0207 | Ввод кабельный съемный 24кВ ПНТУ-24/20000 для силовых трансформаторов | шт
27.33.13.130.59.1.20.05-0207-000 | Ввод кабельный съемный 24кВ ПНТУ-24/20000 для силовых трансформаторов | шт
59.1.20.05-0208 | Ввод кабельный съемный 35кВ ПНТУ-35/6300 для силовых трансформаторов | шт
27.33.13.130.59.1.20.05-0208-000 | Ввод кабельный съемный 35кВ ПНТУ-35/6300 для силовых трансформаторов | шт
59.1.20.05-0209 | Ввод кабельный трубный 1" латунный У-259, диаметр кабеля 16-22 мм | шт
27.33.13.130.59.1.20.05-0209-000 | Ввод кабельный трубный 1" латунный У-259, диаметр кабеля 16-22 мм | шт
59.1.20.05-0210 | Ввод кабельный трубный 3/4" латунный У-258, диаметр кабеля 8-16 мм | шт
27.33.13.130.59.1.20.05-0210-000 | Ввод кабельный трубный 3/4" латунный У-258, диаметр кабеля 8-16 мм | шт
59.1.20.05-0211 | Ввод кабельный элегазовый 220кВ Э(2,8) С-90-220/3150 для комплектации КРУЭ | шт
27.33.13.130.59.1.20.05-0211-000 | Ввод кабельный элегазовый 220кВ Э(2,8) С-90-220/3150 для комплектации КРУЭ | шт
59.1.20.05-0212 | Коробка соединительная распределительная взрывозащищенная, с взрывозащищенными кабельными вводами, со съемной крышкой на винтах, максимальное напряжение 10 кВ, степень защиты IP66 | шт
27.33.13.130.59.1.20.05-0212-000 | Коробка соединительная распределительная взрывозащищенная, с взрывозащищенными кабельными вводами, со съемной крышкой на винтах, максимальное напряжение 10 кВ, степень защиты IP66 | шт
59.1.20.05-0213 | Коробка клеммная КЗНА-32, металлическая, 2 DIN-рейки с 2 клеммными колодками на 32 пары зажимов | шт
27.33.13.120.59.1.20.05-0213-000 | Коробка клеммная КЗНА-32, металлическая, 2 DIN-рейки с 2 клеммными колодками на 32 пары зажимов | шт
59.1.20.05-0214 | Коробка клеммная для трубной электропроводки ККМТ-10 У3 IP31, металлическая, 1 DIN-рейка с клеммной колодкой для 10 пар зажимов, с двумя комплектами кабельных вводов для труб 25-28 мм и одним комплектом для трубы 32-34 мм | шт
27.33.13.120.59.1.20.05-0214-000 | Коробка клеммная для трубной электропроводки ККМТ-10 У3 IP31, металлическая, 1 DIN-рейка с клеммной колодкой для 10 пар зажимов, с двумя комплектами кабельных вводов для труб 25-28 мм и одним комплектом для трубы 32-34 мм | шт
59.1.20.05-0215 | Коробка клеммная, РК 10x10 мм | шт
27.33.13.120.59.1.20.05-0215-000 | Коробка клеммная, РК 10x10 мм | шт
59.1.20.05-0216 | Коробка клеммная для трубной электропроводки ККМТ-20 У3 IP31, металлическая, 1 DIN-рейка с клеммной колодкой для 20 пар зажимов, с двумя комплектами кабельных вводов для труб 25-28 мм и одним комплектом для трубы 32-34 мм | шт
27.33.13.120.59.1.20.05-0216-000 | Коробка клеммная для трубной электропроводки ККМТ-20 У3 IP31, металлическая, 1 DIN-рейка с клеммной колодкой для 20 пар зажимов, с двумя комплектами кабельных вводов для труб 25-28 мм и одним комплектом для трубы 32-34 мм | шт
59.1.20.05-0217 | Коробка клеммная для трубной электропроводки КСМР-10, металлическая, 1 DIN-рейка для 10 наборных зажимов | шт
27.33.13.120.59.1.20.05-0217-000 | Коробка клеммная для трубной электропроводки КСМР-10, металлическая, 1 DIN-рейка для 10 наборных зажимов | шт
59.1.20.05-0218 | Коробка клеммная КЗНС-08, металлическая, 1 DIN-рейка с клеммной колодкой для 10 пар зажимов, с двумя латунными кабельными вводами М25/М32 | шт
27.33.13.120.59.1.20.05-0218-000 | Коробка клеммная КЗНС-08, металлическая, 1 DIN-рейка с клеммной колодкой для 10 пар зажимов, с двумя латунными кабельными вводами М25/М32 | шт
59.1.20.05-0219 | Коробка клеммная КЗНС-08, металлическая, 1 DIN-рейка с клеммной колодкой для 10 пар зажимов, с двумя пластиковыми кабельными вводами М25/М32 | шт
27.33.13.120.59.1.20.05-0219-000 | Коробка клеммная КЗНС-08, металлическая, 1 DIN-рейка с клеммной колодкой для 10 пар зажимов, с двумя пластиковыми кабельными вводами М25/М32 | шт
59.1.20.05-0220 | Коробка клеммная КЗНС-16, металлическая, 1 DIN-рейка с клеммной колодкой для 20 пар зажимов, с 4 латунными кабельными вводами М25/М32 | шт
27.33.13.120.59.1.20.05-0220-000 | Коробка клеммная КЗНС-16, металлическая, 1 DIN-рейка с клеммной колодкой для 20 пар зажимов, с 4 латунными кабельными вводами М25/М32 | шт
59.1.20.05-0221 | Коробка клеммная КЗНС-16, металлическая, 1 DIN-рейка с клеммной колодкой для 20 пар зажимов, с 4 пластиковыми кабельными вводами М25/М32 | шт
27.33.13.120.59.1.20.05-0221-000 | Коробка клеммная КЗНС-16, металлическая, 1 DIN-рейка с клеммной колодкой для 20 пар зажимов, с 4 пластиковыми кабельными вводами М25/М32 | шт
59.1.20.05-0222 | Коробка клеммная КЗНС-32, металлическая, 2 DIN-рейки с 2 клеммными колодками на 32 пары зажимов, с 8 латунными кабельными вводами М25/М32 | шт
27.33.13.120.59.1.20.05-0222-000 | Коробка клеммная КЗНС-32, металлическая, 2 DIN-рейки с 2 клеммными колодками на 32 пары зажимов, с 8 латунными кабельными вводами М25/М32 | шт
59.1.20.05-0223 | Коробка клеммная КЗНС-32, металлическая, 2 DIN-рейки с 2 клеммными колодками на 32 пары зажимов, с 8 пластиковыми кабельными вводами М25/М32 | шт
27.33.13.120.59.1.20.05-0223-000 | Коробка клеммная КЗНС-32, металлическая, 2 DIN-рейки с 2 клеммными колодками на 32 пары зажимов, с 8 пластиковыми кабельными вводами М25/М32 | шт
59.1.20.05-0224 | Коробка клеммная КЗНС-48, металлическая, 2 DIN-рейки с 2 клеммными колодками на 48 пар зажимов, с 8 латунными кабельными вводами М25/М32 | шт
27.33.13.120.59.1.20.05-0224-000 | Коробка клеммная КЗНС-48, металлическая, 2 DIN-рейки с 2 клеммными колодками на 48 пар зажимов, с 8 латунными кабельными вводами М25/М32 | шт
59.1.20.05-0225 | Коробка клеммная КЗНС-48, металлическая, 2 DIN-рейки с 2 клеммными колодками на 48 пар зажимов, с 8 пластиковыми кабельными вводами М25/М32 | шт
27.33.13.120.59.1.20.05-0225-000 | Коробка клеммная КЗНС-48, металлическая, 2 DIN-рейки с 2 клеммными колодками на 48 пар зажимов, с 8 пластиковыми кабельными вводами М25/М32 | шт
59.1.20.05-0226 | Коробка клеммная У614А У2 IP54, металлическая, 1 DIN-рейка с клеммной колодкой для 10 пар зажимов, с 4 латунными кабельными вводами MG20/25/32 | шт
27.33.13.120.59.1.20.05-0226-000 | Коробка клеммная У614А У2 IP54, металлическая, 1 DIN-рейка с клеммной колодкой для 10 пар зажимов, с 4 латунными кабельными вводами MG20/25/32 | шт
59.1.20.05-0227 | Коробка клеммная У614А У2 IP54, металлическая, 1 DIN-рейка с клеммной колодкой для 10 пар зажимов, с 4 пластиковыми кабельными вводами MG20/25/32 | шт
27.33.13.120.59.1.20.05-0227-000 | Коробка клеммная У614А У2 IP54, металлическая, 1 DIN-рейка с клеммной колодкой для 10 пар зажимов, с 4 пластиковыми кабельными вводами MG20/25/32 | шт
59.1.20.05-0228 | Коробка клеммная У615А У2 IP54, металлическая, 1 DIN-рейка с клеммной колодкой для 20 пар зажимов, с 7 латунными кабельными вводами MG20/25/32 | шт
27.33.13.120.59.1.20.05-0228-000 | Коробка клеммная У615А У2 IP54, металлическая, 1 DIN-рейка с клеммной колодкой для 20 пар зажимов, с 7 латунными кабельными вводами MG20/25/32 | шт
59.1.20.05-0229 | Коробка клеммная У615А У2 IP54, металлическая, 1 DIN-рейка с клеммной колодкой для 20 пар зажимов, с 7 пластиковыми кабельными вводами MG20/25/32 | шт
27.33.13.120.59.1.20.05-0229-000 | Коробка клеммная У615А У2 IP54, металлическая, 1 DIN-рейка с клеммной колодкой для 20 пар зажимов, с 7 пластиковыми кабельными вводами MG20/25/32 | шт
59.1.20.05-0230 | Коробки коммутационные К-2 | шт
27.33.13.120.59.1.20.05-0230-000 | Коробки коммутационные К-2 | шт
59.1.20.05-0231 | Коробки коммутационные К-4 | шт
27.33.13.120.59.1.20.05-0231-000 | Коробки коммутационные К-4 | шт
59.1.20.05-0232 | Коробки ответвительные, полиэтиленовые, 115x80x60 мм | 1000 шт
27.12.31.000.59.1.20.05-0232-000 | Коробки ответвительные, полиэтиленовые, 115x80x60 мм | 1000 шт
59.1.20.05-0233 | Коробки распаечные металлические трехрожковые с крышкой, открытой установки, диаметр 101 мм МОК-3 | шт
27.12.31.000.59.1.20.05-0233-000 | Коробки распаечные металлические трехрожковые с крышкой, открытой установки, диаметр 101 мм МОК-3 | шт
59.1.20.05-0234 | Коробки распределительные для открытой проводки, пластмассовые, 7 выводов, с сальниками, степень защиты IP55, размер 100x100x55 мм | 10 шт
27.33.14.000.59.1.20.05-0234-000 | Коробки распределительные для открытой проводки, пластмассовые, 7 выводов, с сальниками, степень защиты IP55, размер 100x100x55 мм | 10 шт
59.1.20.05-0235 | Разветвитель магистральный двухотводной, переходное ослабление 10 дБ на каждый сигнал | шт
26.30.40.120.59.1.20.05-0235-000 | Разветвитель магистральный двухотводной, переходное ослабление 10 дБ на каждый сигнал | шт
59.1.20.05-0236 | Разветвитель магистральный двухотводной, переходное ослабление 15 дБ на каждый сигнал | шт
26.30.40.120.59.1.20.05-0236-000 | Разветвитель магистральный двухотводной, переходное ослабление 15 дБ на каждый сигнал | шт
59.1.20.05-0237 | Разветвитель магистральный двухотводной, переходное ослабление 20 дБ на каждый сигнал | шт
26.30.40.120.59.1.20.05-0237-000 | Разветвитель магистральный двухотводной, переходное ослабление 20 дБ на каждый сигнал | шт
59.1.20.05-0238 | Разветвитель магистральный двухотводной, переходное ослабление 4 дБ на каждый сигнал | шт
26.30.40.120.59.1.20.05-0238-000 | Разветвитель магистральный двухотводной, переходное ослабление 4 дБ на каждый сигнал | шт
59.1.20.05-0239 | Разветвитель магистральный одноотводной, переходное ослабление 10 дБ | шт
26.30.40.120.59.1.20.05-0239-000 | Разветвитель магистральный одноотводной, переходное ослабление 10 дБ | шт
59.1.20.05-0240 | Разветвитель магистральный одноотводной, переходное ослабление 15 дБ | шт
26.30.40.120.59.1.20.05-0240-000 | Разветвитель магистральный одноотводной, переходное ослабление 15 дБ | шт
59.1.20.05-0241 | Разветвитель магистральный одноотводной, переходное ослабление 20 дБ | шт
26.30.40.120.59.1.20.05-0241-000 | Разветвитель магистральный одноотводной, переходное ослабление 20 дБ | шт
59.1.20.05-0242 | Разветвитель магистральный одноотводной, переходное ослабление 8 дБ | шт
26.30.40.120.59.1.20.05-0242-000 | Разветвитель магистральный одноотводной, переходное ослабление 8 дБ | шт
59.1.20.05-0243 | Коробка РЕ 410 142, для соединения и разветвления электрических цепей, стальные, степень защиты IP42, размер 55x55x30 мм | шт
27.33.13.120.59.1.20.05-0243-000 | Коробка РЕ 410 142, для соединения и разветвления электрических цепей, стальные, степень защиты IP42, размер 55x55x30 мм | шт
59.1.20.05-0244 | Коробка РЕ 120 013, для соединения и разветвления электрических цепей, стальные, степень защиты IP54, количество вводов 4, размер 65x65x40 мм | шт
27.33.13.120.59.1.20.05-0244-000 | Коробка РЕ 120 013, для соединения и разветвления электрических цепей, стальные, степень защиты IP54, количество вводов 4, размер 65x65x40 мм | шт
59.1.20.05-0245 | Коробки распаечные КО-I-04-07-IP55 УХЛ2 | шт
27.12.31.000.59.1.20.05-0245-000 | Коробки распаечные КО-I-04-07-IP55 УХЛ2 | шт
59.1.20.05-0246 | Коробка телефонная распределительная КР200/4 | шт
27.33.13.120.59.1.20.05-0246-000 | Коробка телефонная распределительная КР200/4 | шт
59.1.20.05-0247 | Коробка предохранительно-распределительная КПР-1, на ток 50 А, на 2 предохранителя | шт
27.12.31.000.59.1.20.05-0247-000 | Коробка предохранительно-распределительная КПР-1, на ток 50 А, на 2 предохранителя | шт
59.1.20.05-0248 | Коробка телефонная распределительная КРТМ-2/10, модернизированная | шт
26.30.30.000.59.1.20.05-0248-000 | Коробка телефонная распределительная КРТМ-2/10, модернизированная | шт
59.1.20.05-0249 | Коробка телефонная распределительная КРТМ-2/20, модернизированная | шт
26.30.30.000.59.1.20.05-0249-000 | Коробка телефонная распределительная КРТМ-2/20, модернизированная | шт
59.1.20.05-0250 | Основание для розеток, размер 85х80х30 мм | шт
27.33.14.000.59.1.20.05-0250-000 | Основание для розеток, размер 85х80х30 мм | шт
59.1.20.05-0251 | Мост шинный ШМ-1 | шт
27.33.13.190.59.1.20.05-0251-000 | Мост шинный ШМ-1 | шт
59.1.20.05-0252 | Мост шинный ШМ-2 | шт
27.33.13.190.59.1.20.05-0252-000 | Мост шинный ШМ-2 | шт
59.1.20.05-0253 | Мост шинный ШМР-2 | шт
27.33.13.190.59.1.20.05-0253-000 | Мост шинный ШМР-2 | шт
59.1.20.05-0254 | Шинопровод (euro-DIN) трехфазный прямоугольного сечения на напряжение 220 В, мощность 16 А, длиной 2000 мм | шт
27.33.13.190.59.1.20.05-0254-000 | Шинопровод (euro-DIN) трехфазный прямоугольного сечения на напряжение 220 В, мощность 16 А, длиной 2000 мм | шт
59.1.20.05-0255 | Шины и ленты из цветных металлов | т
27.33.13.190.59.1.20.05-0255-000 | Шины и ленты из цветных металлов | т
59.1.20.05-0256 | Шины медные прямоугольные ШМТ сечением до 200 мм2 | т
27.33.13.190.59.1.20.05-0256-000 | Шины медные прямоугольные ШМТ сечением до 200 мм2 | т
59.1.20.05-0257 | Зажимы наборные | шт
27.33.13.120.59.1.20.05-0257-000 | Зажимы наборные | шт
59.1.20.05-0258 | Клеммник быстрого монтажа измерительный 2-проводной с заземлением, номинальное сечение 10 мм2, зажимы с прорезанием изоляции, с возможностью подключения измерительного оборудования | шт
27.33.13.120.59.1.20.05-0258-000 | Клеммник быстрого монтажа измерительный 2-проводной с заземлением, номинальное сечение 10 мм2, зажимы с прорезанием изоляции, с возможностью подключения измерительного оборудования | шт
59.1.20.05-0259 | Клеммник быстрого монтажа измерительный 2-проводной с заземлением, номинальное сечение 35 мм2, зажимы с прорезанием изоляции, с возможностью подключения измерительного оборудования | шт
27.33.13.120.59.1.20.05-0259-000 | Клеммник быстрого монтажа измерительный 2-проводной с заземлением, номинальное сечение 35 мм2, зажимы с прорезанием изоляции, с возможностью подключения измерительного оборудования | шт
59.1.20.05-0260 | Клеммник быстрого монтажа измерительный 2-проводной с заземлением, номинальное сечение 4 мм2, зажимы с прорезанием изоляции, с возможностью подключения измерительного оборудования | шт
27.33.13.120.59.1.20.05-0260-000 | Клеммник быстрого монтажа измерительный 2-проводной с заземлением, номинальное сечение 4 мм2, зажимы с прорезанием изоляции, с возможностью подключения измерительного оборудования | шт
59.1.20.05-0261 | Клеммник быстрого монтажа измерительный 2-проводной с заземлением, номинальное сечение 50 мм2, зажимы с прорезанием изоляции, с возможностью подключения измерительного оборудования | шт
27.33.13.120.59.1.20.05-0261-000 | Клеммник быстрого монтажа измерительный 2-проводной с заземлением, номинальное сечение 50 мм2, зажимы с прорезанием изоляции, с возможностью подключения измерительного оборудования | шт
59.1.20.05-0262 | Клеммник быстрого монтажа измерительный 2-проводной с заземлением, номинальное сечение 70 мм2, зажимы с прорезанием изоляции, с возможностью подключения измерительного оборудования | шт
27.33.13.120.59.1.20.05-0262-000 | Клеммник быстрого монтажа измерительный 2-проводной с заземлением, номинальное сечение 70 мм2, зажимы с прорезанием изоляции, с возможностью подключения измерительного оборудования | шт
59.1.20.05-0263 | Клеммник быстрого монтажа измерительный 2-проводной, номинальное сечение 10 мм2, зажимы с прорезанием изоляции, с возможностью подключения измерительного оборудования | шт
27.33.13.120.59.1.20.05-0263-000 | Клеммник быстрого монтажа измерительный 2-проводной, номинальное сечение 10 мм2, зажимы с прорезанием изоляции, с возможностью подключения измерительного оборудования | шт
59.1.20.05-0264 | Клеммник быстрого монтажа измерительный 2-проводной, номинальное сечение 35 мм2, зажимы с прорезанием изоляции, с возможностью подключения измерительного оборудования | шт
27.33.13.120.59.1.20.05-0264-000 | Клеммник быстрого монтажа измерительный 2-проводной, номинальное сечение 35 мм2, зажимы с прорезанием изоляции, с возможностью подключения измерительного оборудования | шт
59.1.20.05-0265 | Клеммник быстрого монтажа измерительный 2-проводной, номинальное сечение 4 мм2, зажимы с прорезанием изоляции, с возможностью подключения измерительного оборудования | шт
27.33.13.120.59.1.20.05-0265-000 | Клеммник быстрого монтажа измерительный 2-проводной, номинальное сечение 4 мм2, зажимы с прорезанием изоляции, с возможностью подключения измерительного оборудования | шт
59.1.20.05-0266 | Клеммник быстрого монтажа измерительный 2-проводной, номинальное сечение 70 мм2, зажимы с прорезанием изоляции, с возможностью подключения измерительного оборудования | шт
27.33.13.120.59.1.20.05-0266-000 | Клеммник быстрого монтажа измерительный 2-проводной, номинальное сечение 70 мм2, зажимы с прорезанием изоляции, с возможностью подключения измерительного оборудования | шт
59.1.20.05-0267 | Клеммник быстрого монтажа измерительный 3-проводной с заземлением, номинальное сечение 10 мм2, зажимы с прорезанием изоляции, с возможностью подключения измерительного оборудования | шт
27.33.13.120.59.1.20.05-0267-000 | Клеммник быстрого монтажа измерительный 3-проводной с заземлением, номинальное сечение 10 мм2, зажимы с прорезанием изоляции, с возможностью подключения измерительного оборудования | шт
59.1.20.05-0268 | Клеммник быстрого монтажа измерительный 3-проводной с заземлением, номинальное сечение 16 мм2, зажимы с прорезанием изоляции, с возможностью подключения измерительного оборудования | шт
27.33.13.120.59.1.20.05-0268-000 | Клеммник быстрого монтажа измерительный 3-проводной с заземлением, номинальное сечение 16 мм2, зажимы с прорезанием изоляции, с возможностью подключения измерительного оборудования | шт
59.1.20.05-0269 | Клеммник быстрого монтажа измерительный 3-проводной с заземлением, номинальное сечение 4 мм2, зажимы с прорезанием изоляции, с возможностью подключения измерительного оборудования | шт
27.33.13.120.59.1.20.05-0269-000 | Клеммник быстрого монтажа измерительный 3-проводной с заземлением, номинальное сечение 4 мм2, зажимы с прорезанием изоляции, с возможностью подключения измерительного оборудования | шт
59.1.20.05-0270 | Клеммник быстрого монтажа измерительный 3-проводной, номинальное сечение 10 мм2, зажимы с прорезанием изоляции, с возможностью подключения измерительного оборудования | шт
27.33.13.120.59.1.20.05-0270-000 | Клеммник быстрого монтажа измерительный 3-проводной, номинальное сечение 10 мм2, зажимы с прорезанием изоляции, с возможностью подключения измерительного оборудования | шт
59.1.20.05-0271 | Клеммник быстрого монтажа измерительный 3-проводной, номинальное сечение 4 мм2, зажимы с прорезанием изоляции, с возможностью подключения измерительного оборудования | шт
27.33.13.120.59.1.20.05-0271-000 | Клеммник быстрого монтажа измерительный 3-проводной, номинальное сечение 4 мм2, зажимы с прорезанием изоляции, с возможностью подключения измерительного оборудования | шт
59.1.20.05-0272 | Клеммник быстрого монтажа измерительный 4-проводной с заземлением, номинальное сечение 10 мм2, зажимы с прорезанием изоляции, с возможностью подключения измерительного оборудования | шт
27.33.13.120.59.1.20.05-0272-000 | Клеммник быстрого монтажа измерительный 4-проводной с заземлением, номинальное сечение 10 мм2, зажимы с прорезанием изоляции, с возможностью подключения измерительного оборудования | шт
59.1.20.05-0273 | Клеммник быстрого монтажа измерительный 4-проводной с заземлением, номинальное сечение 16 мм2, зажимы с прорезанием изоляции, с возможностью подключения измерительного оборудования | шт
27.33.13.120.59.1.20.05-0273-000 | Клеммник быстрого монтажа измерительный 4-проводной с заземлением, номинальное сечение 16 мм2, зажимы с прорезанием изоляции, с возможностью подключения измерительного оборудования | шт
59.1.20.05-0274 | Клеммник быстрого монтажа измерительный 4-проводной с заземлением, номинальное сечение 4 мм2, зажимы с прорезанием изоляции, с возможностью подключения измерительного оборудования | шт
27.33.13.120.59.1.20.05-0274-000 | Клеммник быстрого монтажа измерительный 4-проводной с заземлением, номинальное сечение 4 мм2, зажимы с прорезанием изоляции, с возможностью подключения измерительного оборудования | шт
59.1.20.05-0275 | Клеммник быстрого монтажа измерительный 4-проводной, номинальное сечение 10 мм2, зажимы с прорезанием изоляции, с возможностью подключения измерительного оборудования | шт
27.33.13.120.59.1.20.05-0275-000 | Клеммник быстрого монтажа измерительный 4-проводной, номинальное сечение 10 мм2, зажимы с прорезанием изоляции, с возможностью подключения измерительного оборудования | шт
59.1.20.05-0276 | Клеммник быстрого монтажа измерительный 4-проводной, номинальное сечение 16 мм2, зажимы с прорезанием изоляции, с возможностью подключения измерительного оборудования | шт
27.33.13.120.59.1.20.05-0276-000 | Клеммник быстрого монтажа измерительный 4-проводной, номинальное сечение 16 мм2, зажимы с прорезанием изоляции, с возможностью подключения измерительного оборудования | шт
59.1.20.05-0277 | Клеммник быстрого монтажа измерительный 4-проводной, номинальное сечение 4 мм2, зажимы с прорезанием изоляции, с возможностью подключения измерительного оборудования | шт
27.33.13.120.59.1.20.05-0277-000 | Клеммник быстрого монтажа измерительный 4-проводной, номинальное сечение 4 мм2, зажимы с прорезанием изоляции, с возможностью подключения измерительного оборудования | шт
59.1.20.05-0278 | Клеммник быстрого монтажа измерительный двухъярусный 2x2-проводной номинальное сечение 10 мм2, зажимы с прорезанием изоляции, с возможностью подключения измерительного оборудования | шт
27.33.13.120.59.1.20.05-0278-000 | Клеммник быстрого монтажа измерительный двухъярусный 2x2-проводной номинальное сечение 10 мм2, зажимы с прорезанием изоляции, с возможностью подключения измерительного оборудования | шт
59.1.20.05-0279 | Клеммник быстрого монтажа измерительный двухъярусный 2x2-проводной номинальное сечение 4 мм2, зажимы с прорезанием изоляции, с возможностью подключения измерительного оборудования | шт
27.33.13.120.59.1.20.05-0279-000 | Клеммник быстрого монтажа измерительный двухъярусный 2x2-проводной номинальное сечение 4 мм2, зажимы с прорезанием изоляции, с возможностью подключения измерительного оборудования | шт
59.1.20.05-0280 | Клеммник быстрого монтажа измерительный двухъярусный 2x2-проводной номинальное сечение 6 мм2, зажимы с прорезанием изоляции, с возможностью подключения измерительного оборудования | шт
27.33.13.120.59.1.20.05-0280-000 | Клеммник быстрого монтажа измерительный двухъярусный 2x2-проводной номинальное сечение 6 мм2, зажимы с прорезанием изоляции, с возможностью подключения измерительного оборудования | шт
59.1.20.05-0281 | Клеммник быстрого монтажа измерительный двухъярусный 2x2-проводной с заземлением, номинальное сечение 10 мм2, зажимы с прорезанием изоляции, с возможностью подключения измерительного оборудования | шт
27.33.13.120.59.1.20.05-0281-000 | Клеммник быстрого монтажа измерительный двухъярусный 2x2-проводной с заземлением, номинальное сечение 10 мм2, зажимы с прорезанием изоляции, с возможностью подключения измерительного оборудования | шт
59.1.20.05-0282 | Клеммник быстрого монтажа измерительный двухъярусный 2x2-проводной с заземлением, номинальное сечение 4 мм2, зажимы с прорезанием изоляции, с возможностью подключения измерительного оборудования | шт
27.33.13.120.59.1.20.05-0282-000 | Клеммник быстрого монтажа измерительный двухъярусный 2x2-проводной с заземлением, номинальное сечение 4 мм2, зажимы с прорезанием изоляции, с возможностью подключения измерительного оборудования | шт
59.1.20.05-0283 | Клеммник быстрого монтажа измерительный двухъярусный 2x2-проводной с заземлением, номинальное сечение 6 мм2, зажимы с прорезанием изоляции, с возможностью подключения измерительного оборудования | шт
27.33.13.120.59.1.20.05-0283-000 | Клеммник быстрого монтажа измерительный двухъярусный 2x2-проводной с заземлением, номинальное сечение 6 мм2, зажимы с прорезанием изоляции, с возможностью подключения измерительного оборудования | шт
59.1.20.05-0284 | Клеммник быстрого монтажа измерительный двухъярусный 4-проводной номинальное сечение 4 мм2, зажимы с прорезанием изоляции, с возможностью подключения измерительного оборудования | шт
27.33.13.120.59.1.20.05-0284-000 | Клеммник быстрого монтажа измерительный двухъярусный 4-проводной номинальное сечение 4 мм2, зажимы с прорезанием изоляции, с возможностью подключения измерительного оборудования | шт
59.1.20.05-0285 | Клеммник быстрого монтажа измерительный двухъярусный 4-проводной номинальное сечение 6 мм2, зажимы с прорезанием изоляции, с возможностью подключения измерительного оборудования | шт
27.33.13.120.59.1.20.05-0285-000 | Клеммник быстрого монтажа измерительный двухъярусный 4-проводной номинальное сечение 6 мм2, зажимы с прорезанием изоляции, с возможностью подключения измерительного оборудования | шт
59.1.20.05-0286 | Клеммник быстрого монтажа измерительный двухъярусный 4-проводной с заземлением, номинальное сечение 2,5 мм2, зажимы с прорезанием изоляции, с возможностью подключения измерительного оборудования | шт
27.33.13.120.59.1.20.05-0286-000 | Клеммник быстрого монтажа измерительный двухъярусный 4-проводной с заземлением, номинальное сечение 2,5 мм2, зажимы с прорезанием изоляции, с возможностью подключения измерительного оборудования | шт
59.1.20.05-0287 | Клеммник быстрого монтажа измерительный двухъярусный 4-проводной с заземлением, номинальное сечение 4 мм2, зажимы с прорезанием изоляции, с возможностью подключения измерительного оборудования | шт
27.33.13.120.59.1.20.05-0287-000 | Клеммник быстрого монтажа измерительный двухъярусный 4-проводной с заземлением, номинальное сечение 4 мм2, зажимы с прорезанием изоляции, с возможностью подключения измерительного оборудования | шт
59.1.20.05-0288 | Клеммник быстрого монтажа измерительный двухъярусный 4-проводной с заземлением, номинальное сечение 6 мм2, зажимы с прорезанием изоляции, с возможностью подключения измерительного оборудования | шт
27.33.13.120.59.1.20.05-0288-000 | Клеммник быстрого монтажа измерительный двухъярусный 4-проводной с заземлением, номинальное сечение 6 мм2, зажимы с прорезанием изоляции, с возможностью подключения измерительного оборудования | шт
59.1.20.05-0289 | Клеммник быстрого монтажа измерительный трехъярусный 2x2-проводной с заземлением, номинальное сечение 2,5 мм2, зажимы с прорезанием изоляции, с возможностью подключения измерительного оборудования | шт
27.33.13.120.59.1.20.05-0289-000 | Клеммник быстрого монтажа измерительный трехъярусный 2x2-проводной с заземлением, номинальное сечение 2,5 мм2, зажимы с прорезанием изоляции, с возможностью подключения измерительного оборудования | шт
59.1.20.05-0290 | Клеммник быстрого монтажа измерительный трехъярусный 2x2-проводной с заземлением, номинальное сечение 6 мм2, зажимы с прорезанием изоляции, с возможностью подключения измерительного оборудования | шт
27.33.13.120.59.1.20.05-0290-000 | Клеммник быстрого монтажа измерительный трехъярусный 2x2-проводной с заземлением, номинальное сечение 6 мм2, зажимы с прорезанием изоляции, с возможностью подключения измерительного оборудования | шт
59.1.20.05-0291 | Клеммник быстрого монтажа измерительный трехъярусный 3x2-проводной номинальное сечение 2,5 мм2, зажимы с прорезанием изоляции, с возможностью подключения измерительного оборудования | шт
27.33.13.120.59.1.20.05-0291-000 | Клеммник быстрого монтажа измерительный трехъярусный 3x2-проводной номинальное сечение 2,5 мм2, зажимы с прорезанием изоляции, с возможностью подключения измерительного оборудования | шт
59.1.20.05-0292 | Клеммник быстрого монтажа измерительный трехъярусный 3x2-проводной номинальное сечение 4 мм2, зажимы с прорезанием изоляции, с возможностью подключения измерительного оборудования | шт
27.33.13.120.59.1.20.05-0292-000 | Клеммник быстрого монтажа измерительный трехъярусный 3x2-проводной номинальное сечение 4 мм2, зажимы с прорезанием изоляции, с возможностью подключения измерительного оборудования | шт
59.1.20.05-0293 | Клеммник быстрого монтажа измерительный трехъярусный 3x2-проводной номинальное сечение 6 мм2, зажимы с прорезанием изоляции, с возможностью подключения измерительного оборудования | шт
27.33.13.120.59.1.20.05-0293-000 | Клеммник быстрого монтажа измерительный трехъярусный 3x2-проводной номинальное сечение 6 мм2, зажимы с прорезанием изоляции, с возможностью подключения измерительного оборудования | шт
59.1.20.05-0294 | Клеммник быстрого монтажа измерительный четырехъярусный 3x2-проводной с заземлением, номинальное сечение 2,5 мм2, зажимы с прорезанием изоляции, с возможностью подключения измерительного оборудования | шт
27.33.13.120.59.1.20.05-0294-000 | Клеммник быстрого монтажа измерительный четырехъярусный 3x2-проводной с заземлением, номинальное сечение 2,5 мм2, зажимы с прорезанием изоляции, с возможностью подключения измерительного оборудования | шт
59.1.20.05-0295 | Клеммник быстрого монтажа многоярусный с держателем предохранителя, номинальное сечение 2,5 мм2, зажимы с прорезанием изоляции | шт
27.33.13.120.59.1.20.05-0295-000 | Клеммник быстрого монтажа многоярусный с держателем предохранителя, номинальное сечение 2,5 мм2, зажимы с прорезанием изоляции | шт
59.1.20.05-0296 | Клеммник быстрого монтажа проходной 2-проводной с заземлением, номинальное сечение 10 мм2, зажимы с прорезанием изоляции | шт
27.33.13.120.59.1.20.05-0296-000 | Клеммник быстрого монтажа проходной 2-проводной с заземлением, номинальное сечение 10 мм2, зажимы с прорезанием изоляции | шт
59.1.20.05-0297 | Клеммник быстрого монтажа проходной 2-проводной с заземлением, номинальное сечение 35 мм2, зажимы с прорезанием изоляции | шт
27.33.13.120.59.1.20.05-0297-000 | Клеммник быстрого монтажа проходной 2-проводной с заземлением, номинальное сечение 35 мм2, зажимы с прорезанием изоляции | шт
59.1.20.05-0298 | Клеммник быстрого монтажа проходной 2-проводной с заземлением, номинальное сечение 4 мм2, зажимы с прорезанием изоляции | шт
27.33.13.120.59.1.20.05-0298-000 | Клеммник быстрого монтажа проходной 2-проводной с заземлением, номинальное сечение 4 мм2, зажимы с прорезанием изоляции | шт
59.1.20.05-0299 | Клеммник быстрого монтажа проходной 2-проводной с заземлением, номинальное сечение 50 мм2, зажимы с прорезанием изоляции | шт
27.33.13.120.59.1.20.05-0299-000 | Клеммник быстрого монтажа проходной 2-проводной с заземлением, номинальное сечение 50 мм2, зажимы с прорезанием изоляции | шт
59.1.20.05-0300 | Клеммник быстрого монтажа проходной 2-проводной с заземлением, номинальное сечение 70 мм2, зажимы с прорезанием изоляции | шт
27.33.13.120.59.1.20.05-0300-000 | Клеммник быстрого монтажа проходной 2-проводной с заземлением, номинальное сечение 70 мм2, зажимы с прорезанием изоляции | шт
59.1.20.05-0301 | Клеммник быстрого монтажа проходной 2-проводной, номинальное сечение 10 мм2, зажимы с прорезанием изоляции | шт
27.33.13.120.59.1.20.05-0301-000 | Клеммник быстрого монтажа проходной 2-проводной, номинальное сечение 10 мм2, зажимы с прорезанием изоляции | шт
59.1.20.05-0302 | Клеммник быстрого монтажа проходной 2-проводной, номинальное сечение 35 мм2, зажимы с прорезанием изоляции | шт
27.33.13.120.59.1.20.05-0302-000 | Клеммник быстрого монтажа проходной 2-проводной, номинальное сечение 35 мм2, зажимы с прорезанием изоляции | шт
59.1.20.05-0303 | Клеммник быстрого монтажа проходной 2-проводной, номинальное сечение 4 мм2, зажимы с прорезанием изоляции | шт
27.33.13.120.59.1.20.05-0303-000 | Клеммник быстрого монтажа проходной 2-проводной, номинальное сечение 4 мм2, зажимы с прорезанием изоляции | шт
59.1.20.05-0304 | Клеммник быстрого монтажа проходной 2-проводной, номинальное сечение 70 мм2, зажимы с прорезанием изоляции | шт
27.33.13.120.59.1.20.05-0304-000 | Клеммник быстрого монтажа проходной 2-проводной, номинальное сечение 70 мм2, зажимы с прорезанием изоляции | шт
59.1.20.05-0305 | Клеммник быстрого монтажа проходной 3-проводной с заземлением, номинальное сечение 10 мм2, зажимы с прорезанием изоляции | шт
27.33.13.120.59.1.20.05-0305-000 | Клеммник быстрого монтажа проходной 3-проводной с заземлением, номинальное сечение 10 мм2, зажимы с прорезанием изоляции | шт
59.1.20.05-0306 | Клеммник быстрого монтажа проходной 3-проводной с заземлением, номинальное сечение 16 мм2, зажимы с прорезанием изоляции | шт
27.33.13.120.59.1.20.05-0306-000 | Клеммник быстрого монтажа проходной 3-проводной с заземлением, номинальное сечение 16 мм2, зажимы с прорезанием изоляции | шт
59.1.20.05-0307 | Клеммник быстрого монтажа проходной 3-проводной с заземлением, номинальное сечение 4 мм2, зажимы с прорезанием изоляции | шт
27.33.13.120.59.1.20.05-0307-000 | Клеммник быстрого монтажа проходной 3-проводной с заземлением, номинальное сечение 4 мм2, зажимы с прорезанием изоляции | шт
59.1.20.05-0308 | Клеммник быстрого монтажа проходной 3-проводной, номинальное сечение 10 мм2, зажимы с прорезанием изоляции | шт
27.33.13.120.59.1.20.05-0308-000 | Клеммник быстрого монтажа проходной 3-проводной, номинальное сечение 10 мм2, зажимы с прорезанием изоляции | шт
59.1.20.05-0309 | Клеммник быстрого монтажа проходной 3-проводной, номинальное сечение 4 мм2, зажимы с прорезанием изоляции | шт
27.33.13.120.59.1.20.05-0309-000 | Клеммник быстрого монтажа проходной 3-проводной, номинальное сечение 4 мм2, зажимы с прорезанием изоляции | шт
59.1.20.05-0310 | Клеммник быстрого монтажа проходной 4-проводной с заземлением, номинальное сечение 10 мм2, зажимы с прорезанием изоляции | шт
27.33.13.120.59.1.20.05-0310-000 | Клеммник быстрого монтажа проходной 4-проводной с заземлением, номинальное сечение 10 мм2, зажимы с прорезанием изоляции | шт
59.1.20.05-0311 | Клеммник быстрого монтажа проходной 4-проводной с заземлением, номинальное сечение 16 мм2, зажимы с прорезанием изоляции | шт
27.33.13.120.59.1.20.05-0311-000 | Клеммник быстрого монтажа проходной 4-проводной с заземлением, номинальное сечение 16 мм2, зажимы с прорезанием изоляции | шт
59.1.20.05-0312 | Клеммник быстрого монтажа проходной 4-проводной с заземлением, номинальное сечение 4 мм2, зажимы с прорезанием изоляции | шт
27.33.13.120.59.1.20.05-0312-000 | Клеммник быстрого монтажа проходной 4-проводной с заземлением, номинальное сечение 4 мм2, зажимы с прорезанием изоляции | шт
59.1.20.05-0313 | Клеммник быстрого монтажа проходной 4-проводной, номинальное сечение 10 мм2, зажимы с прорезанием изоляции | шт
27.33.13.120.59.1.20.05-0313-000 | Клеммник быстрого монтажа проходной 4-проводной, номинальное сечение 10 мм2, зажимы с прорезанием изоляции | шт
59.1.20.05-0314 | Клеммник быстрого монтажа проходной 4-проводной, номинальное сечение 16 мм2, зажимы с прорезанием изоляции | шт
27.33.13.120.59.1.20.05-0314-000 | Клеммник быстрого монтажа проходной 4-проводной, номинальное сечение 16 мм2, зажимы с прорезанием изоляции | шт
59.1.20.05-0315 | Клеммник быстрого монтажа проходной 4-проводной, номинальное сечение 4 мм2, зажимы с прорезанием изоляции | шт
27.33.13.120.59.1.20.05-0315-000 | Клеммник быстрого монтажа проходной 4-проводной, номинальное сечение 4 мм2, зажимы с прорезанием изоляции | шт
59.1.20.05-0316 | Клеммник быстрого монтажа проходной двухъярусный 2x2-проводной номинальное сечение 10 мм2, зажимы с прорезанием изоляции | шт
27.33.13.120.59.1.20.05-0316-000 | Клеммник быстрого монтажа проходной двухъярусный 2x2-проводной номинальное сечение 10 мм2, зажимы с прорезанием изоляции | шт
59.1.20.05-0317 | Клеммник быстрого монтажа проходной двухъярусный 2x2-проводной номинальное сечение 4 мм2, зажимы с прорезанием изоляции | шт
27.33.13.120.59.1.20.05-0317-000 | Клеммник быстрого монтажа проходной двухъярусный 2x2-проводной номинальное сечение 4 мм2, зажимы с прорезанием изоляции | шт
59.1.20.05-0318 | Клеммник быстрого монтажа проходной двухъярусный 2x2-проводной номинальное сечение 6 мм2, зажимы с прорезанием изоляции | шт
27.33.13.120.59.1.20.05-0318-000 | Клеммник быстрого монтажа проходной двухъярусный 2x2-проводной номинальное сечение 6 мм2, зажимы с прорезанием изоляции | шт
59.1.20.05-0319 | Клеммник быстрого монтажа проходной двухъярусный 2x2-проводной с заземлением, номинальное сечение 10 мм2, зажимы с прорезанием изоляции | шт
27.33.13.120.59.1.20.05-0319-000 | Клеммник быстрого монтажа проходной двухъярусный 2x2-проводной с заземлением, номинальное сечение 10 мм2, зажимы с прорезанием изоляции | шт
59.1.20.05-0320 | Клеммник быстрого монтажа проходной двухъярусный 2x2-проводной с заземлением, номинальное сечение 4 мм2, зажимы с прорезанием изоляции | шт
27.33.13.120.59.1.20.05-0320-000 | Клеммник быстрого монтажа проходной двухъярусный 2x2-проводной с заземлением, номинальное сечение 4 мм2, зажимы с прорезанием изоляции | шт
59.1.20.05-0321 | Клеммник быстрого монтажа проходной двухъярусный 2x2-проводной с заземлением, номинальное сечение 6 мм2, зажимы с прорезанием изоляции | шт
27.33.13.120.59.1.20.05-0321-000 | Клеммник быстрого монтажа проходной двухъярусный 2x2-проводной с заземлением, номинальное сечение 6 мм2, зажимы с прорезанием изоляции | шт
59.1.20.05-0322 | Клеммник быстрого монтажа проходной двухъярусный 4-проводной номинальное сечение 4 мм2, зажимы с прорезанием изоляции | шт
27.33.13.120.59.1.20.05-0322-000 | Клеммник быстрого монтажа проходной двухъярусный 4-проводной номинальное сечение 4 мм2, зажимы с прорезанием изоляции | шт
59.1.20.05-0323 | Клеммник быстрого монтажа проходной двухъярусный 4-проводной номинальное сечение 6 мм2, зажимы с прорезанием изоляции | шт
27.33.13.120.59.1.20.05-0323-000 | Клеммник быстрого монтажа проходной двухъярусный 4-проводной номинальное сечение 6 мм2, зажимы с прорезанием изоляции | шт
59.1.20.05-0324 | Клеммник быстрого монтажа проходной двухъярусный 4-проводной с заземлением, номинальное сечение 2,5 мм2, зажимы с прорезанием изоляции | шт
27.33.13.120.59.1.20.05-0324-000 | Клеммник быстрого монтажа проходной двухъярусный 4-проводной с заземлением, номинальное сечение 2,5 мм2, зажимы с прорезанием изоляции | шт
59.1.20.05-0325 | Клеммник быстрого монтажа проходной двухъярусный 4-проводной с заземлением, номинальное сечение 4 мм2, зажимы с прорезанием изоляции | шт
27.33.13.120.59.1.20.05-0325-000 | Клеммник быстрого монтажа проходной двухъярусный 4-проводной с заземлением, номинальное сечение 4 мм2, зажимы с прорезанием изоляции | шт
59.1.20.05-0326 | Клеммник быстрого монтажа проходной двухъярусный 4-проводной с заземлением, номинальное сечение 6 мм2, зажимы с прорезанием изоляции | шт
27.33.13.120.59.1.20.05-0326-000 | Клеммник быстрого монтажа проходной двухъярусный 4-проводной с заземлением, номинальное сечение 6 мм2, зажимы с прорезанием изоляции | шт
59.1.20.05-0327 | Клеммник быстрого монтажа проходной трехъярусный 2x2-проводной с заземлением, номинальное сечение 2,5 мм2, зажимы с прорезанием изоляции | шт
27.33.13.120.59.1.20.05-0327-000 | Клеммник быстрого монтажа проходной трехъярусный 2x2-проводной с заземлением, номинальное сечение 2,5 мм2, зажимы с прорезанием изоляции | шт
59.1.20.05-0328 | Клеммник быстрого монтажа проходной трехъярусный 2x2-проводной с заземлением, номинальное сечение 6 мм2, зажимы с прорезанием изоляции | шт
27.33.13.120.59.1.20.05-0328-000 | Клеммник быстрого монтажа проходной трехъярусный 2x2-проводной с заземлением, номинальное сечение 6 мм2, зажимы с прорезанием изоляции | шт
59.1.20.05-0329 | Клеммник быстрого монтажа проходной трехъярусный 3x2-проводной номинальное сечение 2,5 мм2, зажимы с прорезанием изоляции | шт
27.33.13.120.59.1.20.05-0329-000 | Клеммник быстрого монтажа проходной трехъярусный 3x2-проводной номинальное сечение 2,5 мм2, зажимы с прорезанием изоляции | шт
59.1.20.05-0330 | Клеммник быстрого монтажа проходной трехъярусный 3x2-проводной номинальное сечение 4 мм2, зажимы с прорезанием изоляции | шт
27.33.13.120.59.1.20.05-0330-000 | Клеммник быстрого монтажа проходной трехъярусный 3x2-проводной номинальное сечение 4 мм2, зажимы с прорезанием изоляции | шт
59.1.20.05-0331 | Клеммник быстрого монтажа проходной трехъярусный 3x2-проводной номинальное сечение 6 мм2, зажимы с прорезанием изоляции | шт
27.33.13.120.59.1.20.05-0331-000 | Клеммник быстрого монтажа проходной трехъярусный 3x2-проводной номинальное сечение 6 мм2, зажимы с прорезанием изоляции | шт
59.1.20.05-0332 | Клеммник быстрого монтажа проходной четырехъярусный 3x2-проводной с заземлением, номинальное сечение 2,5 мм2, зажимы с прорезанием изоляции | шт
27.33.13.120.59.1.20.05-0332-000 | Клеммник быстрого монтажа проходной четырехъярусный 3x2-проводной с заземлением, номинальное сечение 2,5 мм2, зажимы с прорезанием изоляции | шт
59.1.20.05-0333 | Клеммник быстрого монтажа с держателем предохранителя, номинальное сечение 10 мм2, зажимы с прорезанием изоляции | шт
27.33.13.120.59.1.20.05-0333-000 | Клеммник быстрого монтажа с держателем предохранителя, номинальное сечение 10 мм2, зажимы с прорезанием изоляции | шт
59.1.20.05-0334 | Клеммник быстрого монтажа с держателем предохранителя, номинальное сечение 2,5 мм2, зажимы с прорезанием изоляции | шт
27.33.13.120.59.1.20.05-0334-000 | Клеммник быстрого монтажа с держателем предохранителя, номинальное сечение 2,5 мм2, зажимы с прорезанием изоляции | шт
59.1.20.05-0335 | Клеммник быстрого монтажа с держателем предохранителя, номинальное сечение 4 мм2, зажимы с прорезанием изоляции | шт
27.33.13.120.59.1.20.05-0335-000 | Клеммник быстрого монтажа с держателем предохранителя, номинальное сечение 4 мм2, зажимы с прорезанием изоляции | шт
59.1.20.05-0336 | Клеммник быстрого монтажа с держателем предохранителя, номинальное сечение 6 мм2, зажимы с прорезанием изоляции | шт
27.33.13.120.59.1.20.05-0336-000 | Клеммник быстрого монтажа с держателем предохранителя, номинальное сечение 6 мм2, зажимы с прорезанием изоляции | шт
59.1.20.05-0337 | Клеммник быстрого монтажа с предустановленными диодами, разъединителями, индикаторами, номинальное сечение 10 мм2, зажимы с прорезанием изоляции | шт
27.33.13.120.59.1.20.05-0337-000 | Клеммник быстрого монтажа с предустановленными диодами, разъединителями, индикаторами, номинальное сечение 10 мм2, зажимы с прорезанием изоляции | шт
59.1.20.05-0338 | Клеммник быстрого монтажа с предустановленными диодами, разъединителями, индикаторами, номинальное сечение 2,5 мм2, зажимы с прорезанием изоляции | шт
27.33.13.120.59.1.20.05-0338-000 | Клеммник быстрого монтажа с предустановленными диодами, разъединителями, индикаторами, номинальное сечение 2,5 мм2, зажимы с прорезанием изоляции | шт
59.1.20.05-0339 | Клеммник быстрого монтажа с предустановленными диодами, разъединителями, индикаторами, номинальное сечение 4 мм2, зажимы с прорезанием изоляции | шт
27.33.13.120.59.1.20.05-0339-000 | Клеммник быстрого монтажа с предустановленными диодами, разъединителями, индикаторами, номинальное сечение 4 мм2, зажимы с прорезанием изоляции | шт
59.1.20.05-0340 | Клеммник быстрого монтажа с предустановленными диодами, разъединителями, индикаторами, номинальное сечение 6 мм2, зажимы с прорезанием изоляции | шт
27.33.13.120.59.1.20.05-0340-000 | Клеммник быстрого монтажа с предустановленными диодами, разъединителями, индикаторами, номинальное сечение 6 мм2, зажимы с прорезанием изоляции | шт
59.1.20.05-0341 | Клеммник быстрого монтажа со скользящим размыкателем и возможностью подключения измерительного оборудования, номинальное сечение 10 мм2, зажимы с прорезанием изоляции | шт
27.33.13.120.59.1.20.05-0341-000 | Клеммник быстрого монтажа со скользящим размыкателем и возможностью подключения измерительного оборудования, номинальное сечение 10 мм2, зажимы с прорезанием изоляции | шт
59.1.20.05-0342 | Клеммник быстрого монтажа со скользящим размыкателем и возможностью подключения измерительного оборудования, номинальное сечение 2,5 мм2, зажимы с прорезанием изоляции | шт
27.33.13.120.59.1.20.05-0342-000 | Клеммник быстрого монтажа со скользящим размыкателем и возможностью подключения измерительного оборудования, номинальное сечение 2,5 мм2, зажимы с прорезанием изоляции | шт
59.1.20.05-0343 | Клеммник быстрого монтажа со скользящим размыкателем и возможностью подключения измерительного оборудования, номинальное сечение 4 мм2, зажимы с прорезанием изоляции | шт
27.33.13.120.59.1.20.05-0343-000 | Клеммник быстрого монтажа со скользящим размыкателем и возможностью подключения измерительного оборудования, номинальное сечение 4 мм2, зажимы с прорезанием изоляции | шт
59.1.20.05-0344 | Клеммник быстрого монтажа со скользящим размыкателем и возможностью подключения измерительного оборудования, номинальное сечение 6 мм2, зажимы с прорезанием изоляции | шт
27.33.13.120.59.1.20.05-0344-000 | Клеммник быстрого монтажа со скользящим размыкателем и возможностью подключения измерительного оборудования, номинальное сечение 6 мм2, зажимы с прорезанием изоляции | шт
59.1.20.05-0345 | Клеммник винтовой измерительный 2-проводной с заземлением, номинальное сечение 10 мм2, с винтовыми зажимами, с возможностью подключения измерительного оборудования | шт
27.33.13.120.59.1.20.05-0345-000 | Клеммник винтовой измерительный 2-проводной с заземлением, номинальное сечение 10 мм2, с винтовыми зажимами, с возможностью подключения измерительного оборудования | шт
59.1.20.05-0346 | Клеммник винтовой измерительный 2-проводной с заземлением, номинальное сечение 35 мм2, с винтовыми зажимами, с возможностью подключения измерительного оборудования | шт
27.33.13.120.59.1.20.05-0346-000 | Клеммник винтовой измерительный 2-проводной с заземлением, номинальное сечение 35 мм2, с винтовыми зажимами, с возможностью подключения измерительного оборудования | шт
59.1.20.05-0347 | Клеммник винтовой измерительный 2-проводной с заземлением, номинальное сечение 4 мм2, с винтовыми зажимами, с возможностью подключения измерительного оборудования | шт
27.33.13.120.59.1.20.05-0347-000 | Клеммник винтовой измерительный 2-проводной с заземлением, номинальное сечение 4 мм2, с винтовыми зажимами, с возможностью подключения измерительного оборудования | шт
59.1.20.05-0348 | Клеммник винтовой измерительный 2-проводной с заземлением, номинальное сечение 50 мм2, с винтовыми зажимами, с возможностью подключения измерительного оборудования | шт
27.33.13.120.59.1.20.05-0348-000 | Клеммник винтовой измерительный 2-проводной с заземлением, номинальное сечение 50 мм2, с винтовыми зажимами, с возможностью подключения измерительного оборудования | шт
59.1.20.05-0349 | Клеммник винтовой измерительный 2-проводной с заземлением, номинальное сечение 70 мм2, с винтовыми зажимами, с возможностью подключения измерительного оборудования | шт
27.33.13.120.59.1.20.05-0349-000 | Клеммник винтовой измерительный 2-проводной с заземлением, номинальное сечение 70 мм2, с винтовыми зажимами, с возможностью подключения измерительного оборудования | шт
59.1.20.05-0350 | Клеммник винтовой измерительный 2-проводной, номинальное сечение 10 мм2, с винтовыми зажимами, с возможностью подключения измерительного оборудования | шт
27.33.13.120.59.1.20.05-0350-000 | Клеммник винтовой измерительный 2-проводной, номинальное сечение 10 мм2, с винтовыми зажимами, с возможностью подключения измерительного оборудования | шт
59.1.20.05-0351 | Клеммник винтовой измерительный 2-проводной, номинальное сечение 35 мм2, с винтовыми зажимами, с возможностью подключения измерительного оборудования | шт
27.33.13.120.59.1.20.05-0351-000 | Клеммник винтовой измерительный 2-проводной, номинальное сечение 35 мм2, с винтовыми зажимами, с возможностью подключения измерительного оборудования | шт
59.1.20.05-0352 | Клеммник винтовой измерительный 2-проводной, номинальное сечение 4 мм2, с винтовыми зажимами, с возможностью подключения измерительного оборудования | шт
27.33.13.120.59.1.20.05-0352-000 | Клеммник винтовой измерительный 2-проводной, номинальное сечение 4 мм2, с винтовыми зажимами, с возможностью подключения измерительного оборудования | шт
59.1.20.05-0353 | Клеммник винтовой измерительный 2-проводной, номинальное сечение 70 мм2, с винтовыми зажимами, с возможностью подключения измерительного оборудования | шт
27.33.13.120.59.1.20.05-0353-000 | Клеммник винтовой измерительный 2-проводной, номинальное сечение 70 мм2, с винтовыми зажимами, с возможностью подключения измерительного оборудования | шт
59.1.20.05-0354 | Клеммник винтовой измерительный 3-проводной с заземлением, номинальное сечение 10 мм2, с винтовыми зажимами, с возможностью подключения измерительного оборудования | шт
27.33.13.120.59.1.20.05-0354-000 | Клеммник винтовой измерительный 3-проводной с заземлением, номинальное сечение 10 мм2, с винтовыми зажимами, с возможностью подключения измерительного оборудования | шт
59.1.20.05-0355 | Клеммник винтовой измерительный 3-проводной с заземлением, номинальное сечение 16 мм2, с винтовыми зажимами, с возможностью подключения измерительного оборудования | шт
27.33.13.120.59.1.20.05-0355-000 | Клеммник винтовой измерительный 3-проводной с заземлением, номинальное сечение 16 мм2, с винтовыми зажимами, с возможностью подключения измерительного оборудования | шт
59.1.20.05-0356 | Клеммник винтовой измерительный 3-проводной с заземлением, номинальное сечение 4 мм2, с винтовыми зажимами, с возможностью подключения измерительного оборудования | шт
27.33.13.120.59.1.20.05-0356-000 | Клеммник винтовой измерительный 3-проводной с заземлением, номинальное сечение 4 мм2, с винтовыми зажимами, с возможностью подключения измерительного оборудования | шт
59.1.20.05-0357 | Клеммник винтовой измерительный 3-проводной, номинальное сечение 10 мм2, с винтовыми зажимами, с возможностью подключения измерительного оборудования | шт
27.33.13.120.59.1.20.05-0357-000 | Клеммник винтовой измерительный 3-проводной, номинальное сечение 10 мм2, с винтовыми зажимами, с возможностью подключения измерительного оборудования | шт
59.1.20.05-0358 | Клеммник винтовой измерительный 3-проводной, номинальное сечение 4 мм2, с винтовыми зажимами, с возможностью подключения измерительного оборудования | шт
27.33.13.120.59.1.20.05-0358-000 | Клеммник винтовой измерительный 3-проводной, номинальное сечение 4 мм2, с винтовыми зажимами, с возможностью подключения измерительного оборудования | шт
59.1.20.05-0359 | Клеммник винтовой измерительный 4-проводной с заземлением, номинальное сечение 10 мм2, с винтовыми зажимами, с возможностью подключения измерительного оборудования | шт
27.33.13.120.59.1.20.05-0359-000 | Клеммник винтовой измерительный 4-проводной с заземлением, номинальное сечение 10 мм2, с винтовыми зажимами, с возможностью подключения измерительного оборудования | шт
59.1.20.05-0360 | Клеммник винтовой измерительный 4-проводной с заземлением, номинальное сечение 16 мм2, с винтовыми зажимами, с возможностью подключения измерительного оборудования | шт
27.33.13.120.59.1.20.05-0360-000 | Клеммник винтовой измерительный 4-проводной с заземлением, номинальное сечение 16 мм2, с винтовыми зажимами, с возможностью подключения измерительного оборудования | шт
59.1.20.05-0361 | Клеммник винтовой измерительный 4-проводной с заземлением, номинальное сечение 4 мм2, с винтовыми зажимами, с возможностью подключения измерительного оборудования | шт
27.33.13.120.59.1.20.05-0361-000 | Клеммник винтовой измерительный 4-проводной с заземлением, номинальное сечение 4 мм2, с винтовыми зажимами, с возможностью подключения измерительного оборудования | шт
59.1.20.05-0362 | Клеммник винтовой измерительный 4-проводной, номинальное сечение 10 мм2, с винтовыми зажимами, с возможностью подключения измерительного оборудования | шт
27.33.13.120.59.1.20.05-0362-000 | Клеммник винтовой измерительный 4-проводной, номинальное сечение 10 мм2, с винтовыми зажимами, с возможностью подключения измерительного оборудования | шт
59.1.20.05-0363 | Клеммник винтовой измерительный 4-проводной, номинальное сечение 16 мм2, с винтовыми зажимами, с возможностью подключения измерительного оборудования | шт
27.33.13.120.59.1.20.05-0363-000 | Клеммник винтовой измерительный 4-проводной, номинальное сечение 16 мм2, с винтовыми зажимами, с возможностью подключения измерительного оборудования | шт
59.1.20.05-0364 | Клеммник винтовой измерительный 4-проводной, номинальное сечение 4 мм2, с винтовыми зажимами, с возможностью подключения измерительного оборудования | шт
27.33.13.120.59.1.20.05-0364-000 | Клеммник винтовой измерительный 4-проводной, номинальное сечение 4 мм2, с винтовыми зажимами, с возможностью подключения измерительного оборудования | шт
59.1.20.05-0365 | Клеммник винтовой измерительный двухъярусный 2x2-проводной номинальное сечение 10 мм2, с винтовыми зажимами, с возможностью подключения измерительного оборудования | шт
27.33.13.120.59.1.20.05-0365-000 | Клеммник винтовой измерительный двухъярусный 2x2-проводной номинальное сечение 10 мм2, с винтовыми зажимами, с возможностью подключения измерительного оборудования | шт
59.1.20.05-0366 | Клеммник винтовой измерительный двухъярусный 2x2-проводной номинальное сечение 4 мм2, с винтовыми зажимами, с возможностью подключения измерительного оборудования | шт
27.33.13.120.59.1.20.05-0366-000 | Клеммник винтовой измерительный двухъярусный 2x2-проводной номинальное сечение 4 мм2, с винтовыми зажимами, с возможностью подключения измерительного оборудования | шт
59.1.20.05-0367 | Клеммник винтовой измерительный двухъярусный 2x2-проводной номинальное сечение 6 мм2, с винтовыми зажимами, с возможностью подключения измерительного оборудования | шт
27.33.13.120.59.1.20.05-0367-000 | Клеммник винтовой измерительный двухъярусный 2x2-проводной номинальное сечение 6 мм2, с винтовыми зажимами, с возможностью подключения измерительного оборудования | шт
59.1.20.05-0368 | Клеммник винтовой измерительный двухъярусный 2x2-проводной с заземлением, номинальное сечение 10 мм2, с винтовыми зажимами, с возможностью подключения измерительного оборудования | шт
27.33.13.120.59.1.20.05-0368-000 | Клеммник винтовой измерительный двухъярусный 2x2-проводной с заземлением, номинальное сечение 10 мм2, с винтовыми зажимами, с возможностью подключения измерительного оборудования | шт
59.1.20.05-0369 | Клеммник винтовой измерительный двухъярусный 2x2-проводной с заземлением, номинальное сечение 4 мм2, с винтовыми зажимами, с возможностью подключения измерительного оборудования | шт
27.33.13.120.59.1.20.05-0369-000 | Клеммник винтовой измерительный двухъярусный 2x2-проводной с заземлением, номинальное сечение 4 мм2, с винтовыми зажимами, с возможностью подключения измерительного оборудования | шт
59.1.20.05-0370 | Клеммник винтовой измерительный двухъярусный 2x2-проводной с заземлением, номинальное сечение 6 мм2, с винтовыми зажимами, с возможностью подключения измерительного оборудования | шт
27.33.13.120.59.1.20.05-0370-000 | Клеммник винтовой измерительный двухъярусный 2x2-проводной с заземлением, номинальное сечение 6 мм2, с винтовыми зажимами, с возможностью подключения измерительного оборудования | шт
59.1.20.05-0371 | Клеммник винтовой измерительный двухъярусный 4-проводной номинальное сечение 4 мм2, с винтовыми зажимами, с возможностью подключения измерительного оборудования | шт
27.33.13.120.59.1.20.05-0371-000 | Клеммник винтовой измерительный двухъярусный 4-проводной номинальное сечение 4 мм2, с винтовыми зажимами, с возможностью подключения измерительного оборудования | шт
59.1.20.05-0372 | Клеммник винтовой измерительный двухъярусный 4-проводной номинальное сечение 6 мм2, с винтовыми зажимами, с возможностью подключения измерительного оборудования | шт
27.33.13.120.59.1.20.05-0372-000 | Клеммник винтовой измерительный двухъярусный 4-проводной номинальное сечение 6 мм2, с винтовыми зажимами, с возможностью подключения измерительного оборудования | шт
59.1.20.05-0373 | Клеммник винтовой измерительный двухъярусный 4-проводной с заземлением, номинальное сечение 2,5 мм2, с винтовыми зажимами, с возможностью подключения измерительного оборудования | шт
27.33.13.120.59.1.20.05-0373-000 | Клеммник винтовой измерительный двухъярусный 4-проводной с заземлением, номинальное сечение 2,5 мм2, с винтовыми зажимами, с возможностью подключения измерительного оборудования | шт
59.1.20.05-0374 | Клеммник винтовой измерительный двухъярусный 4-проводной с заземлением, номинальное сечение 4 мм2, с винтовыми зажимами, с возможностью подключения измерительного оборудования | шт
27.33.13.120.59.1.20.05-0374-000 | Клеммник винтовой измерительный двухъярусный 4-проводной с заземлением, номинальное сечение 4 мм2, с винтовыми зажимами, с возможностью подключения измерительного оборудования | шт
59.1.20.05-0375 | Клеммник винтовой измерительный двухъярусный 4-проводной с заземлением, номинальное сечение 6 мм2, с винтовыми зажимами, с возможностью подключения измерительного оборудования | шт
27.33.13.120.59.1.20.05-0375-000 | Клеммник винтовой измерительный двухъярусный 4-проводной с заземлением, номинальное сечение 6 мм2, с винтовыми зажимами, с возможностью подключения измерительного оборудования | шт
59.1.20.05-0376 | Клеммник винтовой измерительный трехъярусный 2x2-проводной с заземлением, номинальное сечение 2,5 мм2, с винтовыми зажимами, с возможностью подключения измерительного оборудования | шт
27.33.13.120.59.1.20.05-0376-000 | Клеммник винтовой измерительный трехъярусный 2x2-проводной с заземлением, номинальное сечение 2,5 мм2, с винтовыми зажимами, с возможностью подключения измерительного оборудования | шт
59.1.20.05-0377 | Клеммник винтовой измерительный трехъярусный 2x2-проводной с заземлением, номинальное сечение 6 мм2, с винтовыми зажимами, с возможностью подключения измерительного оборудования | шт
27.33.13.120.59.1.20.05-0377-000 | Клеммник винтовой измерительный трехъярусный 2x2-проводной с заземлением, номинальное сечение 6 мм2, с винтовыми зажимами, с возможностью подключения измерительного оборудования | шт
59.1.20.05-0378 | Клеммник винтовой измерительный трехъярусный 3x2-проводной номинальное сечение 2,5 мм2, с винтовыми зажимами, с возможностью подключения измерительного оборудования | шт
27.33.13.120.59.1.20.05-0378-000 | Клеммник винтовой измерительный трехъярусный 3x2-проводной номинальное сечение 2,5 мм2, с винтовыми зажимами, с возможностью подключения измерительного оборудования | шт
59.1.20.05-0379 | Клеммник винтовой измерительный трехъярусный 3x2-проводной номинальное сечение 4 мм2, с винтовыми зажимами, с возможностью подключения измерительного оборудования | шт
27.33.13.120.59.1.20.05-0379-000 | Клеммник винтовой измерительный трехъярусный 3x2-проводной номинальное сечение 4 мм2, с винтовыми зажимами, с возможностью подключения измерительного оборудования | шт
59.1.20.05-0380 | Клеммник винтовой измерительный трехъярусный 3x2-проводной номинальное сечение 6 мм2, с винтовыми зажимами, с возможностью подключения измерительного оборудования | шт
27.33.13.120.59.1.20.05-0380-000 | Клеммник винтовой измерительный трехъярусный 3x2-проводной номинальное сечение 6 мм2, с винтовыми зажимами, с возможностью подключения измерительного оборудования | шт
59.1.20.05-0381 | Клеммник винтовой измерительный четырехъярусный 3x2-проводной с заземлением, номинальное сечение 2,5 мм2, с винтовыми зажимами, с возможностью подключения измерительного оборудования | шт
27.33.13.120.59.1.20.05-0381-000 | Клеммник винтовой измерительный четырехъярусный 3x2-проводной с заземлением, номинальное сечение 2,5 мм2, с винтовыми зажимами, с возможностью подключения измерительного оборудования | шт
59.1.20.05-0382 | Клеммник винтовой многоярусный с держателем предохранителя, номинальное сечение 2,5 мм2, с винтовыми зажимами | шт
27.33.13.120.59.1.20.05-0382-000 | Клеммник винтовой многоярусный с держателем предохранителя, номинальное сечение 2,5 мм2, с винтовыми зажимами | шт
59.1.20.05-0383 | Клеммник винтовой проходной 2-проводной с заземлением, номинальное сечение 10 мм2, с винтовыми зажимами | шт
27.33.13.120.59.1.20.05-0383-000 | Клеммник винтовой проходной 2-проводной с заземлением, номинальное сечение 10 мм2, с винтовыми зажимами | шт
59.1.20.05-0384 | Клеммник винтовой проходной 2-проводной с заземлением, номинальное сечение 35 мм2, с винтовыми зажимами | шт
27.33.13.120.59.1.20.05-0384-000 | Клеммник винтовой проходной 2-проводной с заземлением, номинальное сечение 35 мм2, с винтовыми зажимами | шт
59.1.20.05-0385 | Клеммник винтовой проходной 2-проводной с заземлением, номинальное сечение 4 мм2, с винтовыми зажимами | шт
27.33.13.120.59.1.20.05-0385-000 | Клеммник винтовой проходной 2-проводной с заземлением, номинальное сечение 4 мм2, с винтовыми зажимами | шт
59.1.20.05-0386 | Клеммник винтовой проходной 2-проводной с заземлением, номинальное сечение 50 мм2, с винтовыми зажимами | шт
27.33.13.120.59.1.20.05-0386-000 | Клеммник винтовой проходной 2-проводной с заземлением, номинальное сечение 50 мм2, с винтовыми зажимами | шт
59.1.20.05-0387 | Клеммник винтовой проходной 2-проводной с заземлением, номинальное сечение 70 мм2, с винтовыми зажимами | шт
27.33.13.120.59.1.20.05-0387-000 | Клеммник винтовой проходной 2-проводной с заземлением, номинальное сечение 70 мм2, с винтовыми зажимами | шт
59.1.20.05-0388 | Клеммник винтовой проходной 2-проводной, номинальное сечение 10 мм2, с винтовыми зажимами | шт
27.33.13.120.59.1.20.05-0388-000 | Клеммник винтовой проходной 2-проводной, номинальное сечение 10 мм2, с винтовыми зажимами | шт
59.1.20.05-0389 | Клеммник винтовой проходной 2-проводной, номинальное сечение 35 мм2, с винтовыми зажимами | шт
27.33.13.120.59.1.20.05-0389-000 | Клеммник винтовой проходной 2-проводной, номинальное сечение 35 мм2, с винтовыми зажимами | шт
59.1.20.05-0390 | Клеммник винтовой проходной 2-проводной, номинальное сечение 4 мм2, с винтовыми зажимами | шт
27.33.13.120.59.1.20.05-0390-000 | Клеммник винтовой проходной 2-проводной, номинальное сечение 4 мм2, с винтовыми зажимами | шт
59.1.20.05-0391 | Клеммник винтовой проходной 2-проводной, номинальное сечение 70 мм2, с винтовыми зажимами | шт
27.33.13.120.59.1.20.05-0391-000 | Клеммник винтовой проходной 2-проводной, номинальное сечение 70 мм2, с винтовыми зажимами | шт
59.1.20.05-0392 | Клеммник винтовой проходной 3-проводной с заземлением, номинальное сечение 10 мм2, с винтовыми зажимами | шт
27.33.13.120.59.1.20.05-0392-000 | Клеммник винтовой проходной 3-проводной с заземлением, номинальное сечение 10 мм2, с винтовыми зажимами | шт
59.1.20.05-0393 | Клеммник винтовой проходной 3-проводной с заземлением, номинальное сечение 16 мм2, с винтовыми зажимами | шт
27.33.13.120.59.1.20.05-0393-000 | Клеммник винтовой проходной 3-проводной с заземлением, номинальное сечение 16 мм2, с винтовыми зажимами | шт
59.1.20.05-0394 | Клеммник винтовой проходной 3-проводной с заземлением, номинальное сечение 4 мм2, с винтовыми зажимами | шт
27.33.13.120.59.1.20.05-0394-000 | Клеммник винтовой проходной 3-проводной с заземлением, номинальное сечение 4 мм2, с винтовыми зажимами | шт
59.1.20.05-0395 | Клеммник винтовой проходной 3-проводной, номинальное сечение 10 мм2, с винтовыми зажимами | шт
27.33.13.120.59.1.20.05-0395-000 | Клеммник винтовой проходной 3-проводной, номинальное сечение 10 мм2, с винтовыми зажимами | шт
59.1.20.05-0396 | Клеммник винтовой проходной 3-проводной, номинальное сечение 4 мм2, с винтовыми зажимами | шт
27.33.13.120.59.1.20.05-0396-000 | Клеммник винтовой проходной 3-проводной, номинальное сечение 4 мм2, с винтовыми зажимами | шт
59.1.20.05-0397 | Клеммник винтовой проходной 4-проводной с заземлением, номинальное сечение 10 мм2, с винтовыми зажимами | шт
27.33.13.120.59.1.20.05-0397-000 | Клеммник винтовой проходной 4-проводной с заземлением, номинальное сечение 10 мм2, с винтовыми зажимами | шт
59.1.20.05-0398 | Клеммник винтовой проходной 4-проводной с заземлением, номинальное сечение 16 мм2, с винтовыми зажимами | шт
27.33.13.120.59.1.20.05-0398-000 | Клеммник винтовой проходной 4-проводной с заземлением, номинальное сечение 16 мм2, с винтовыми зажимами | шт
59.1.20.05-0399 | Клеммник винтовой проходной 4-проводной с заземлением, номинальное сечение 4 мм2, с винтовыми зажимами | шт
27.33.13.120.59.1.20.05-0399-000 | Клеммник винтовой проходной 4-проводной с заземлением, номинальное сечение 4 мм2, с винтовыми зажимами | шт
59.1.20.05-0400 | Клеммник винтовой проходной 4-проводной, номинальное сечение 10 мм2, с винтовыми зажимами | шт
27.33.13.120.59.1.20.05-0400-000 | Клеммник винтовой проходной 4-проводной, номинальное сечение 10 мм2, с винтовыми зажимами | шт
59.1.20.05-0401 | Клеммник винтовой проходной 4-проводной, номинальное сечение 16 мм2, с винтовыми зажимами | шт
27.33.13.120.59.1.20.05-0401-000 | Клеммник винтовой проходной 4-проводной, номинальное сечение 16 мм2, с винтовыми зажимами | шт
59.1.20.05-0402 | Клеммник винтовой проходной 4-проводной, номинальное сечение 4 мм2, с винтовыми зажимами | шт
27.33.13.120.59.1.20.05-0402-000 | Клеммник винтовой проходной 4-проводной, номинальное сечение 4 мм2, с винтовыми зажимами | шт
59.1.20.05-0403 | Клеммник винтовой проходной двухъярусный 2x2-проводной номинальное сечение 10 мм2, с винтовыми зажимами | шт
27.33.13.120.59.1.20.05-0403-000 | Клеммник винтовой проходной двухъярусный 2x2-проводной номинальное сечение 10 мм2, с винтовыми зажимами | шт
59.1.20.05-0404 | Клеммник винтовой проходной двухъярусный 2x2-проводной номинальное сечение 4 мм2, с винтовыми зажимами | шт
27.33.13.120.59.1.20.05-0404-000 | Клеммник винтовой проходной двухъярусный 2x2-проводной номинальное сечение 4 мм2, с винтовыми зажимами | шт
59.1.20.05-0405 | Клеммник винтовой проходной двухъярусный 2x2-проводной номинальное сечение 6 мм2, с винтовыми зажимами | шт
27.33.13.120.59.1.20.05-0405-000 | Клеммник винтовой проходной двухъярусный 2x2-проводной номинальное сечение 6 мм2, с винтовыми зажимами | шт
59.1.20.05-0406 | Клеммник винтовой проходной двухъярусный 2x2-проводной с заземлением, номинальное сечение 10 мм2, с винтовыми зажимами | шт
27.33.13.120.59.1.20.05-0406-000 | Клеммник винтовой проходной двухъярусный 2x2-проводной с заземлением, номинальное сечение 10 мм2, с винтовыми зажимами | шт
59.1.20.05-0407 | Клеммник винтовой проходной двухъярусный 2x2-проводной с заземлением, номинальное сечение 4 мм2, с винтовыми зажимами | шт
27.33.13.120.59.1.20.05-0407-000 | Клеммник винтовой проходной двухъярусный 2x2-проводной с заземлением, номинальное сечение 4 мм2, с винтовыми зажимами | шт
59.1.20.05-0408 | Клеммник винтовой проходной двухъярусный 2x2-проводной с заземлением, номинальное сечение 6 мм2, с винтовыми зажимами | шт
27.33.13.120.59.1.20.05-0408-000 | Клеммник винтовой проходной двухъярусный 2x2-проводной с заземлением, номинальное сечение 6 мм2, с винтовыми зажимами | шт
59.1.20.05-0409 | Клеммник винтовой проходной двухъярусный 4-проводной номинальное сечение 4 мм2, с винтовыми зажимами | шт
27.33.13.120.59.1.20.05-0409-000 | Клеммник винтовой проходной двухъярусный 4-проводной номинальное сечение 4 мм2, с винтовыми зажимами | шт
59.1.20.05-0410 | Клеммник винтовой проходной двухъярусный 4-проводной номинальное сечение 6 мм2, с винтовыми зажимами | шт
27.33.13.120.59.1.20.05-0410-000 | Клеммник винтовой проходной двухъярусный 4-проводной номинальное сечение 6 мм2, с винтовыми зажимами | шт
59.1.20.05-0411 | Клеммник винтовой проходной двухъярусный 4-проводной с заземлением, номинальное сечение 2,5 мм2, с винтовыми зажимами | шт
27.33.13.120.59.1.20.05-0411-000 | Клеммник винтовой проходной двухъярусный 4-проводной с заземлением, номинальное сечение 2,5 мм2, с винтовыми зажимами | шт
59.1.20.05-0412 | Клеммник винтовой проходной двухъярусный 4-проводной с заземлением, номинальное сечение 4 мм2, с винтовыми зажимами | шт
27.33.13.120.59.1.20.05-0412-000 | Клеммник винтовой проходной двухъярусный 4-проводной с заземлением, номинальное сечение 4 мм2, с винтовыми зажимами | шт
59.1.20.05-0413 | Клеммник винтовой проходной двухъярусный 4-проводной с заземлением, номинальное сечение 6 мм2, с винтовыми зажимами | шт
27.33.13.120.59.1.20.05-0413-000 | Клеммник винтовой проходной двухъярусный 4-проводной с заземлением, номинальное сечение 6 мм2, с винтовыми зажимами | шт
59.1.20.05-0414 | Клеммник винтовой проходной трехъярусный 2x2-проводной с заземлением, номинальное сечение 2,5 мм2, с винтовыми зажимами | шт
27.33.13.120.59.1.20.05-0414-000 | Клеммник винтовой проходной трехъярусный 2x2-проводной с заземлением, номинальное сечение 2,5 мм2, с винтовыми зажимами | шт
59.1.20.05-0415 | Клеммник винтовой проходной трехъярусный 2x2-проводной с заземлением, номинальное сечение 6 мм2, с винтовыми зажимами | шт
27.33.13.120.59.1.20.05-0415-000 | Клеммник винтовой проходной трехъярусный 2x2-проводной с заземлением, номинальное сечение 6 мм2, с винтовыми зажимами | шт
59.1.20.05-0416 | Клеммник винтовой проходной трехъярусный 3x2-проводной номинальное сечение 2,5 мм2, с винтовыми зажимами | шт
27.33.13.120.59.1.20.05-0416-000 | Клеммник винтовой проходной трехъярусный 3x2-проводной номинальное сечение 2,5 мм2, с винтовыми зажимами | шт
59.1.20.05-0417 | Клеммник винтовой проходной трехъярусный 3x2-проводной номинальное сечение 4 мм2, с винтовыми зажимами | шт
27.33.13.120.59.1.20.05-0417-000 | Клеммник винтовой проходной трехъярусный 3x2-проводной номинальное сечение 4 мм2, с винтовыми зажимами | шт
59.1.20.05-0418 | Клеммник винтовой проходной трехъярусный 3x2-проводной номинальное сечение 6 мм2, с винтовыми зажимами | шт
27.33.13.120.59.1.20.05-0418-000 | Клеммник винтовой проходной трехъярусный 3x2-проводной номинальное сечение 6 мм2, с винтовыми зажимами | шт
59.1.20.05-0419 | Клеммник винтовой проходной четырехъярусный 3x2-проводной с заземлением, номинальное сечение 2,5 мм2, с винтовыми зажимами | шт
27.33.13.120.59.1.20.05-0419-000 | Клеммник винтовой проходной четырехъярусный 3x2-проводной с заземлением, номинальное сечение 2,5 мм2, с винтовыми зажимами | шт
59.1.20.05-0420 | Клеммник винтовой с держателем предохранителя, номинальное сечение 10 мм2, с винтовыми зажимами | шт
27.33.13.120.59.1.20.05-0420-000 | Клеммник винтовой с держателем предохранителя, номинальное сечение 10 мм2, с винтовыми зажимами | шт
59.1.20.05-0421 | Клеммник винтовой с держателем предохранителя, номинальное сечение 2,5 мм2, с винтовыми зажимами | шт
27.33.13.120.59.1.20.05-0421-000 | Клеммник винтовой с держателем предохранителя, номинальное сечение 2,5 мм2, с винтовыми зажимами | шт
59.1.20.05-0422 | Клеммник винтовой с держателем предохранителя, номинальное сечение 4 мм2, с винтовыми зажимами | шт
27.33.13.120.59.1.20.05-0422-000 | Клеммник винтовой с держателем предохранителя, номинальное сечение 4 мм2, с винтовыми зажимами | шт
59.1.20.05-0423 | Клеммник винтовой с держателем предохранителя, номинальное сечение 6 мм2, с винтовыми зажимами | шт
27.33.13.120.59.1.20.05-0423-000 | Клеммник винтовой с держателем предохранителя, номинальное сечение 6 мм2, с винтовыми зажимами | шт
59.1.20.05-0424 | Клеммник винтовой с предустановленными диодами, разъединителями, индикаторами, номинальное сечение 10 мм2, с винтовыми зажимами | шт
27.33.13.120.59.1.20.05-0424-000 | Клеммник винтовой с предустановленными диодами, разъединителями, индикаторами, номинальное сечение 10 мм2, с винтовыми зажимами | шт
59.1.20.05-0425 | Клеммник винтовой с предустановленными диодами, разъединителями, индикаторами, номинальное сечение 2,5 мм2, с винтовыми зажимами | шт
27.33.13.120.59.1.20.05-0425-000 | Клеммник винтовой с предустановленными диодами, разъединителями, индикаторами, номинальное сечение 2,5 мм2, с винтовыми зажимами | шт
59.1.20.05-0426 | Клеммник винтовой с предустановленными диодами, разъединителями, индикаторами, номинальное сечение 4 мм2, с винтовыми зажимами | шт
27.33.13.120.59.1.20.05-0426-000 | Клеммник винтовой с предустановленными диодами, разъединителями, индикаторами, номинальное сечение 4 мм2, с винтовыми зажимами | шт
59.1.20.05-0427 | Клеммник винтовой с предустановленными диодами, разъединителями, индикаторами, номинальное сечение 6 мм2, с винтовыми зажимами | шт
27.33.13.120.59.1.20.05-0427-000 | Клеммник винтовой с предустановленными диодами, разъединителями, индикаторами, номинальное сечение 6 мм2, с винтовыми зажимами | шт
59.1.20.05-0428 | Клеммник винтовой со скользящим размыкателем и возможностью подключения измерительного оборудования, номинальное сечение 10 мм2, с винтовыми зажимами | шт
27.33.13.120.59.1.20.05-0428-000 | Клеммник винтовой со скользящим размыкателем и возможностью подключения измерительного оборудования, номинальное сечение 10 мм2, с винтовыми зажимами | шт
59.1.20.05-0429 | Клеммник винтовой со скользящим размыкателем и возможностью подключения измерительного оборудования, номинальное сечение 2,5 мм2, с винтовыми зажимами | шт
27.33.13.120.59.1.20.05-0429-000 | Клеммник винтовой со скользящим размыкателем и возможностью подключения измерительного оборудования, номинальное сечение 2,5 мм2, с винтовыми зажимами | шт
59.1.20.05-0430 | Клеммник винтовой со скользящим размыкателем и возможностью подключения измерительного оборудования, номинальное сечение 4 мм2, с винтовыми зажимами | шт
27.33.13.120.59.1.20.05-0430-000 | Клеммник винтовой со скользящим размыкателем и возможностью подключения измерительного оборудования, номинальное сечение 4 мм2, с винтовыми зажимами | шт
59.1.20.05-0431 | Клеммник винтовой со скользящим размыкателем и возможностью подключения измерительного оборудования, номинальное сечение 6 мм2, с винтовыми зажимами | шт
27.33.13.120.59.1.20.05-0431-000 | Клеммник винтовой со скользящим размыкателем и возможностью подключения измерительного оборудования, номинальное сечение 6 мм2, с винтовыми зажимами | шт
59.1.20.05-0432 | Клеммник пружинный измерительный 2-проводной с заземлением, номинальное сечение 10 мм2, с пружинными зажимами, с возможностью подключения измерительного оборудования | шт
27.33.13.120.59.1.20.05-0432-000 | Клеммник пружинный измерительный 2-проводной с заземлением, номинальное сечение 10 мм2, с пружинными зажимами, с возможностью подключения измерительного оборудования | шт
59.1.20.05-0433 | Клеммник пружинный измерительный 2-проводной с заземлением, номинальное сечение 35 мм2, с пружинными зажимами, с возможностью подключения измерительного оборудования | шт
27.33.13.120.59.1.20.05-0433-000 | Клеммник пружинный измерительный 2-проводной с заземлением, номинальное сечение 35 мм2, с пружинными зажимами, с возможностью подключения измерительного оборудования | шт
59.1.20.05-0434 | Клеммник пружинный измерительный 2-проводной с заземлением, номинальное сечение 4 мм2, с пружинными зажимами, с возможностью подключения измерительного оборудования | шт
27.33.13.120.59.1.20.05-0434-000 | Клеммник пружинный измерительный 2-проводной с заземлением, номинальное сечение 4 мм2, с пружинными зажимами, с возможностью подключения измерительного оборудования | шт
59.1.20.05-0435 | Клеммник пружинный измерительный 2-проводной с заземлением, номинальное сечение 50 мм2, с пружинными зажимами, с возможностью подключения измерительного оборудования | шт
27.33.13.120.59.1.20.05-0435-000 | Клеммник пружинный измерительный 2-проводной с заземлением, номинальное сечение 50 мм2, с пружинными зажимами, с возможностью подключения измерительного оборудования | шт
59.1.20.05-0436 | Клеммник пружинный измерительный 2-проводной с заземлением, номинальное сечение 70 мм2, с пружинными зажимами, с возможностью подключения измерительного оборудования | шт
27.33.13.120.59.1.20.05-0436-000 | Клеммник пружинный измерительный 2-проводной с заземлением, номинальное сечение 70 мм2, с пружинными зажимами, с возможностью подключения измерительного оборудования | шт
59.1.20.05-0437 | Клеммник пружинный измерительный 2-проводной, номинальное сечение 10 мм2, с пружинными зажимами, с возможностью подключения измерительного оборудования | шт
27.33.13.120.59.1.20.05-0437-000 | Клеммник пружинный измерительный 2-проводной, номинальное сечение 10 мм2, с пружинными зажимами, с возможностью подключения измерительного оборудования | шт
59.1.20.05-0438 | Клеммник пружинный измерительный 2-проводной, номинальное сечение 35 мм2, с пружинными зажимами, с возможностью подключения измерительного оборудования | шт
27.33.13.120.59.1.20.05-0438-000 | Клеммник пружинный измерительный 2-проводной, номинальное сечение 35 мм2, с пружинными зажимами, с возможностью подключения измерительного оборудования | шт
59.1.20.05-0439 | Клеммник пружинный измерительный 2-проводной, номинальное сечение 4 мм2, с пружинными зажимами, с возможностью подключения измерительного оборудования | шт
27.33.13.120.59.1.20.05-0439-000 | Клеммник пружинный измерительный 2-проводной, номинальное сечение 4 мм2, с пружинными зажимами, с возможностью подключения измерительного оборудования | шт
59.1.20.05-0440 | Клеммник пружинный измерительный 2-проводной, номинальное сечение 70 мм2, с пружинными зажимами, с возможностью подключения измерительного оборудования | шт
27.33.13.120.59.1.20.05-0440-000 | Клеммник пружинный измерительный 2-проводной, номинальное сечение 70 мм2, с пружинными зажимами, с возможностью подключения измерительного оборудования | шт
59.1.20.05-0441 | Клеммник пружинный измерительный 3-проводной с заземлением, номинальное сечение 10 мм2, с пружинными зажимами, с возможностью подключения измерительного оборудования | шт
27.33.13.120.59.1.20.05-0441-000 | Клеммник пружинный измерительный 3-проводной с заземлением, номинальное сечение 10 мм2, с пружинными зажимами, с возможностью подключения измерительного оборудования | шт
59.1.20.05-0442 | Клеммник пружинный измерительный 3-проводной с заземлением, номинальное сечение 16 мм2, с пружинными зажимами, с возможностью подключения измерительного оборудования | шт
27.33.13.120.59.1.20.05-0442-000 | Клеммник пружинный измерительный 3-проводной с заземлением, номинальное сечение 16 мм2, с пружинными зажимами, с возможностью подключения измерительного оборудования | шт
59.1.20.05-0443 | Клеммник пружинный измерительный 3-проводной с заземлением, номинальное сечение 4 мм2, с пружинными зажимами, с возможностью подключения измерительного оборудования | шт
27.33.13.120.59.1.20.05-0443-000 | Клеммник пружинный измерительный 3-проводной с заземлением, номинальное сечение 4 мм2, с пружинными зажимами, с возможностью подключения измерительного оборудования | шт
59.1.20.05-0444 | Клеммник пружинный измерительный 3-проводной, номинальное сечение 10 мм2, с пружинными зажимами, с возможностью подключения измерительного оборудования | шт
27.33.13.120.59.1.20.05-0444-000 | Клеммник пружинный измерительный 3-проводной, номинальное сечение 10 мм2, с пружинными зажимами, с возможностью подключения измерительного оборудования | шт
59.1.20.05-0445 | Клеммник пружинный измерительный 3-проводной, номинальное сечение 4 мм2, с пружинными зажимами, с возможностью подключения измерительного оборудования | шт
27.33.13.120.59.1.20.05-0445-000 | Клеммник пружинный измерительный 3-проводной, номинальное сечение 4 мм2, с пружинными зажимами, с возможностью подключения измерительного оборудования | шт
59.1.20.05-0446 | Клеммник пружинный измерительный 4-проводной с заземлением, номинальное сечение 10 мм2, с пружинными зажимами, с возможностью подключения измерительного оборудования | шт
27.33.13.120.59.1.20.05-0446-000 | Клеммник пружинный измерительный 4-проводной с заземлением, номинальное сечение 10 мм2, с пружинными зажимами, с возможностью подключения измерительного оборудования | шт
59.1.20.05-0447 | Клеммник пружинный измерительный 4-проводной с заземлением, номинальное сечение 16 мм2, с пружинными зажимами, с возможностью подключения измерительного оборудования | шт
27.33.13.120.59.1.20.05-0447-000 | Клеммник пружинный измерительный 4-проводной с заземлением, номинальное сечение 16 мм2, с пружинными зажимами, с возможностью подключения измерительного оборудования | шт
59.1.20.05-0448 | Клеммник пружинный измерительный 4-проводной с заземлением, номинальное сечение 4 мм2, с пружинными зажимами, с возможностью подключения измерительного оборудования | шт
27.33.13.120.59.1.20.05-0448-000 | Клеммник пружинный измерительный 4-проводной с заземлением, номинальное сечение 4 мм2, с пружинными зажимами, с возможностью подключения измерительного оборудования | шт
59.1.20.05-0449 | Клеммник пружинный измерительный 4-проводной, номинальное сечение 10 мм2, с пружинными зажимами, с возможностью подключения измерительного оборудования | шт
27.33.13.120.59.1.20.05-0449-000 | Клеммник пружинный измерительный 4-проводной, номинальное сечение 10 мм2, с пружинными зажимами, с возможностью подключения измерительного оборудования | шт
59.1.20.05-0450 | Клеммник пружинный измерительный 4-проводной, номинальное сечение 16 мм2, с пружинными зажимами, с возможностью подключения измерительного оборудования | шт
27.33.13.120.59.1.20.05-0450-000 | Клеммник пружинный измерительный 4-проводной, номинальное сечение 16 мм2, с пружинными зажимами, с возможностью подключения измерительного оборудования | шт
59.1.20.05-0451 | Клеммник пружинный измерительный 4-проводной, номинальное сечение 4 мм2, с пружинными зажимами, с возможностью подключения измерительного оборудования | шт
27.33.13.120.59.1.20.05-0451-000 | Клеммник пружинный измерительный 4-проводной, номинальное сечение 4 мм2, с пружинными зажимами, с возможностью подключения измерительного оборудования | шт
59.1.20.05-0452 | Клеммник пружинный измерительный двухъярусный 2x2-проводной номинальное сечение 10 мм2, с пружинными зажимами, с возможностью подключения измерительного оборудования | шт
27.33.13.120.59.1.20.05-0452-000 | Клеммник пружинный измерительный двухъярусный 2x2-проводной номинальное сечение 10 мм2, с пружинными зажимами, с возможностью подключения измерительного оборудования | шт
59.1.20.05-0453 | Клеммник пружинный измерительный двухъярусный 2x2-проводной номинальное сечение 4 мм2, с пружинными зажимами, с возможностью подключения измерительного оборудования | шт
27.33.13.120.59.1.20.05-0453-000 | Клеммник пружинный измерительный двухъярусный 2x2-проводной номинальное сечение 4 мм2, с пружинными зажимами, с возможностью подключения измерительного оборудования | шт
59.1.20.05-0454 | Клеммник пружинный измерительный двухъярусный 2x2-проводной номинальное сечение 6 мм2, с пружинными зажимами, с возможностью подключения измерительного оборудования | шт
27.33.13.120.59.1.20.05-0454-000 | Клеммник пружинный измерительный двухъярусный 2x2-проводной номинальное сечение 6 мм2, с пружинными зажимами, с возможностью подключения измерительного оборудования | шт
59.1.20.05-0455 | Клеммник пружинный измерительный двухъярусный 2x2-проводной с заземлением, номинальное сечение 10 мм2, с пружинными зажимами, с возможностью подключения измерительного оборудования | шт
27.33.13.120.59.1.20.05-0455-000 | Клеммник пружинный измерительный двухъярусный 2x2-проводной с заземлением, номинальное сечение 10 мм2, с пружинными зажимами, с возможностью подключения измерительного оборудования | шт
59.1.20.05-0456 | Клеммник пружинный измерительный двухъярусный 2x2-проводной с заземлением, номинальное сечение 4 мм2, с пружинными зажимами, с возможностью подключения измерительного оборудования | шт
27.33.13.120.59.1.20.05-0456-000 | Клеммник пружинный измерительный двухъярусный 2x2-проводной с заземлением, номинальное сечение 4 мм2, с пружинными зажимами, с возможностью подключения измерительного оборудования | шт
59.1.20.05-0457 | Клеммник пружинный измерительный двухъярусный 2x2-проводной с заземлением, номинальное сечение 6 мм2, с пружинными зажимами, с возможностью подключения измерительного оборудования | шт
27.33.13.120.59.1.20.05-0457-000 | Клеммник пружинный измерительный двухъярусный 2x2-проводной с заземлением, номинальное сечение 6 мм2, с пружинными зажимами, с возможностью подключения измерительного оборудования | шт
59.1.20.05-0458 | Клеммник пружинный измерительный двухъярусный 4-проводной номинальное сечение 4 мм2, с пружинными зажимами, с возможностью подключения измерительного оборудования | шт
27.33.13.120.59.1.20.05-0458-000 | Клеммник пружинный измерительный двухъярусный 4-проводной номинальное сечение 4 мм2, с пружинными зажимами, с возможностью подключения измерительного оборудования | шт
59.1.20.05-0459 | Клеммник пружинный измерительный двухъярусный 4-проводной номинальное сечение 6 мм2, с пружинными зажимами, с возможностью подключения измерительного оборудования | шт
27.33.13.120.59.1.20.05-0459-000 | Клеммник пружинный измерительный двухъярусный 4-проводной номинальное сечение 6 мм2, с пружинными зажимами, с возможностью подключения измерительного оборудования | шт
59.1.20.05-0460 | Клеммник пружинный измерительный двухъярусный 4-проводной с заземлением, номинальное сечение 2,5 мм2, с пружинными зажимами, с возможностью подключения измерительного оборудования | шт
27.33.13.120.59.1.20.05-0460-000 | Клеммник пружинный измерительный двухъярусный 4-проводной с заземлением, номинальное сечение 2,5 мм2, с пружинными зажимами, с возможностью подключения измерительного оборудования | шт
59.1.20.05-0461 | Клеммник пружинный измерительный двухъярусный 4-проводной с заземлением, номинальное сечение 4 мм2, с пружинными зажимами, с возможностью подключения измерительного оборудования | шт
27.33.13.120.59.1.20.05-0461-000 | Клеммник пружинный измерительный двухъярусный 4-проводной с заземлением, номинальное сечение 4 мм2, с пружинными зажимами, с возможностью подключения измерительного оборудования | шт
59.1.20.05-0462 | Клеммник пружинный измерительный двухъярусный 4-проводной с заземлением, номинальное сечение 6 мм2, с пружинными зажимами, с возможностью подключения измерительного оборудования | шт
27.33.13.120.59.1.20.05-0462-000 | Клеммник пружинный измерительный двухъярусный 4-проводной с заземлением, номинальное сечение 6 мм2, с пружинными зажимами, с возможностью подключения измерительного оборудования | шт
59.1.20.05-0463 | Клеммник пружинный измерительный трехъярусный 2x2-проводной с заземлением, номинальное сечение 2,5 мм2, с пружинными зажимами, с возможностью подключения измерительного оборудования | шт
27.33.13.120.59.1.20.05-0463-000 | Клеммник пружинный измерительный трехъярусный 2x2-проводной с заземлением, номинальное сечение 2,5 мм2, с пружинными зажимами, с возможностью подключения измерительного оборудования | шт
59.1.20.05-0464 | Клеммник пружинный измерительный трехъярусный 2x2-проводной с заземлением, номинальное сечение 6 мм2, с пружинными зажимами, с возможностью подключения измерительного оборудования | шт
27.33.13.120.59.1.20.05-0464-000 | Клеммник пружинный измерительный трехъярусный 2x2-проводной с заземлением, номинальное сечение 6 мм2, с пружинными зажимами, с возможностью подключения измерительного оборудования | шт
59.1.20.05-0465 | Клеммник пружинный измерительный трехъярусный 3x2-проводной номинальное сечение 2,5 мм2, с пружинными зажимами, с возможностью подключения измерительного оборудования | шт
27.33.13.120.59.1.20.05-0465-000 | Клеммник пружинный измерительный трехъярусный 3x2-проводной номинальное сечение 2,5 мм2, с пружинными зажимами, с возможностью подключения измерительного оборудования | шт
59.1.20.05-0466 | Клеммник пружинный измерительный трехъярусный 3x2-проводной номинальное сечение 4 мм2, с пружинными зажимами, с возможностью подключения измерительного оборудования | шт
27.33.13.120.59.1.20.05-0466-000 | Клеммник пружинный измерительный трехъярусный 3x2-проводной номинальное сечение 4 мм2, с пружинными зажимами, с возможностью подключения измерительного оборудования | шт
59.1.20.05-0467 | Клеммник пружинный измерительный трехъярусный 3x2-проводной номинальное сечение 6 мм2, с пружинными зажимами, с возможностью подключения измерительного оборудования | шт
27.33.13.120.59.1.20.05-0467-000 | Клеммник пружинный измерительный трехъярусный 3x2-проводной номинальное сечение 6 мм2, с пружинными зажимами, с возможностью подключения измерительного оборудования | шт
59.1.20.05-0468 | Клеммник пружинный измерительный четырехъярусный 3x2-проводной с заземлением, номинальное сечение 2,5 мм2, с пружинными зажимами, с возможностью подключения измерительного оборудования | шт
27.33.13.120.59.1.20.05-0468-000 | Клеммник пружинный измерительный четырехъярусный 3x2-проводной с заземлением, номинальное сечение 2,5 мм2, с пружинными зажимами, с возможностью подключения измерительного оборудования | шт
59.1.20.05-0469 | Клеммник пружинный многоярусный с держателем предохранителя, номинальное сечение 2,5 мм2, с пружинными зажимами | шт
27.33.13.120.59.1.20.05-0469-000 | Клеммник пружинный многоярусный с держателем предохранителя, номинальное сечение 2,5 мм2, с пружинными зажимами | шт
59.1.20.05-0470 | Клеммник пружинный проходной 2-проводной с заземлением, номинальное сечение 10 мм2, с пружинными зажимами | шт
27.33.13.120.59.1.20.05-0470-000 | Клеммник пружинный проходной 2-проводной с заземлением, номинальное сечение 10 мм2, с пружинными зажимами | шт
59.1.20.05-0471 | Клеммник пружинный проходной 2-проводной с заземлением, номинальное сечение 35 мм2, с пружинными зажимами | шт
27.33.13.120.59.1.20.05-0471-000 | Клеммник пружинный проходной 2-проводной с заземлением, номинальное сечение 35 мм2, с пружинными зажимами | шт
59.1.20.05-0472 | Клеммник пружинный проходной 2-проводной с заземлением, номинальное сечение 4 мм2, с пружинными зажимами | шт
27.33.13.120.59.1.20.05-0472-000 | Клеммник пружинный проходной 2-проводной с заземлением, номинальное сечение 4 мм2, с пружинными зажимами | шт
59.1.20.05-0473 | Клеммник пружинный проходной 2-проводной с заземлением, номинальное сечение 50 мм2, с пружинными зажимами | шт
27.33.13.120.59.1.20.05-0473-000 | Клеммник пружинный проходной 2-проводной с заземлением, номинальное сечение 50 мм2, с пружинными зажимами | шт
59.1.20.05-0474 | Клеммник пружинный проходной 2-проводной с заземлением, номинальное сечение 70 мм2, с пружинными зажимами | шт
27.33.13.120.59.1.20.05-0474-000 | Клеммник пружинный проходной 2-проводной с заземлением, номинальное сечение 70 мм2, с пружинными зажимами | шт
59.1.20.05-0475 | Клеммник пружинный проходной 2-проводной, номинальное сечение 10 мм2, с пружинными зажимами | шт
27.33.13.120.59.1.20.05-0475-000 | Клеммник пружинный проходной 2-проводной, номинальное сечение 10 мм2, с пружинными зажимами | шт
59.1.20.05-0476 | Клеммник пружинный проходной 2-проводной, номинальное сечение 35 мм2, с пружинными зажимами | шт
27.33.13.120.59.1.20.05-0476-000 | Клеммник пружинный проходной 2-проводной, номинальное сечение 35 мм2, с пружинными зажимами | шт
59.1.20.05-0477 | Клеммник пружинный проходной 2-проводной, номинальное сечение 4 мм2, с пружинными зажимами | шт
27.33.13.120.59.1.20.05-0477-000 | Клеммник пружинный проходной 2-проводной, номинальное сечение 4 мм2, с пружинными зажимами | шт
59.1.20.05-0478 | Клеммник пружинный проходной 2-проводной, номинальное сечение 70 мм2, с пружинными зажимами | шт
27.33.13.120.59.1.20.05-0478-000 | Клеммник пружинный проходной 2-проводной, номинальное сечение 70 мм2, с пружинными зажимами | шт
59.1.20.05-0479 | Клеммник пружинный проходной 3-проводной с заземлением, номинальное сечение 10 мм2, с пружинными зажимами | шт
27.33.13.120.59.1.20.05-0479-000 | Клеммник пружинный проходной 3-проводной с заземлением, номинальное сечение 10 мм2, с пружинными зажимами | шт
59.1.20.05-0480 | Клеммник пружинный проходной 3-проводной с заземлением, номинальное сечение 16 мм2, с пружинными зажимами | шт
27.33.13.120.59.1.20.05-0480-000 | Клеммник пружинный проходной 3-проводной с заземлением, номинальное сечение 16 мм2, с пружинными зажимами | шт
59.1.20.05-0481 | Клеммник пружинный проходной 3-проводной с заземлением, номинальное сечение 4 мм2, с пружинными зажимами | шт
27.33.13.120.59.1.20.05-0481-000 | Клеммник пружинный проходной 3-проводной с заземлением, номинальное сечение 4 мм2, с пружинными зажимами | шт
59.1.20.05-0482 | Клеммник пружинный проходной 3-проводной, номинальное сечение 10 мм2, с пружинными зажимами | шт
27.33.13.120.59.1.20.05-0482-000 | Клеммник пружинный проходной 3-проводной, номинальное сечение 10 мм2, с пружинными зажимами | шт
59.1.20.05-0483 | Клеммник пружинный проходной 3-проводной, номинальное сечение 4 мм2, с пружинными зажимами | шт
27.33.13.120.59.1.20.05-0483-000 | Клеммник пружинный проходной 3-проводной, номинальное сечение 4 мм2, с пружинными зажимами | шт
59.1.20.05-0484 | Клеммник пружинный проходной 4-проводной с заземлением, номинальное сечение 10 мм2, с пружинными зажимами | шт
27.33.13.120.59.1.20.05-0484-000 | Клеммник пружинный проходной 4-проводной с заземлением, номинальное сечение 10 мм2, с пружинными зажимами | шт
59.1.20.05-0485 | Клеммник пружинный проходной 4-проводной с заземлением, номинальное сечение 16 мм2, с пружинными зажимами | шт
27.33.13.120.59.1.20.05-0485-000 | Клеммник пружинный проходной 4-проводной с заземлением, номинальное сечение 16 мм2, с пружинными зажимами | шт
59.1.20.05-0486 | Клеммник пружинный проходной 4-проводной с заземлением, номинальное сечение 4 мм2, с пружинными зажимами | шт
27.33.13.120.59.1.20.05-0486-000 | Клеммник пружинный проходной 4-проводной с заземлением, номинальное сечение 4 мм2, с пружинными зажимами | шт
59.1.20.05-0487 | Клеммник пружинный проходной 4-проводной, номинальное сечение 10 мм2, с пружинными зажимами | шт
27.33.13.120.59.1.20.05-0487-000 | Клеммник пружинный проходной 4-проводной, номинальное сечение 10 мм2, с пружинными зажимами | шт
59.1.20.05-0488 | Клеммник пружинный проходной 4-проводной, номинальное сечение 16 мм2, с пружинными зажимами | шт
27.33.13.120.59.1.20.05-0488-000 | Клеммник пружинный проходной 4-проводной, номинальное сечение 16 мм2, с пружинными зажимами | шт
59.1.20.05-0489 | Клеммник пружинный проходной 4-проводной, номинальное сечение 4 мм2, с пружинными зажимами | шт
27.33.13.120.59.1.20.05-0489-000 | Клеммник пружинный проходной 4-проводной, номинальное сечение 4 мм2, с пружинными зажимами | шт
59.1.20.05-0490 | Клеммник пружинный проходной двухъярусный 2x2-проводной номинальное сечение 10 мм2, с пружинными зажимами | шт
27.33.13.120.59.1.20.05-0490-000 | Клеммник пружинный проходной двухъярусный 2x2-проводной номинальное сечение 10 мм2, с пружинными зажимами | шт
59.1.20.05-0491 | Клеммник пружинный проходной двухъярусный 2x2-проводной номинальное сечение 4 мм2, с пружинными зажимами | шт
27.33.13.120.59.1.20.05-0491-000 | Клеммник пружинный проходной двухъярусный 2x2-проводной номинальное сечение 4 мм2, с пружинными зажимами | шт
59.1.20.05-0492 | Клеммник пружинный проходной двухъярусный 2x2-проводной номинальное сечение 6 мм2, с пружинными зажимами | шт
27.33.13.120.59.1.20.05-0492-000 | Клеммник пружинный проходной двухъярусный 2x2-проводной номинальное сечение 6 мм2, с пружинными зажимами | шт
59.1.20.05-0493 | Клеммник пружинный проходной двухъярусный 2x2-проводной с заземлением, номинальное сечение 10 мм2, с пружинными зажимами | шт
27.33.13.120.59.1.20.05-0493-000 | Клеммник пружинный проходной двухъярусный 2x2-проводной с заземлением, номинальное сечение 10 мм2, с пружинными зажимами | шт
59.1.20.05-0494 | Клеммник пружинный проходной двухъярусный 2x2-проводной с заземлением, номинальное сечение 4 мм2, с пружинными зажимами | шт
27.33.13.120.59.1.20.05-0494-000 | Клеммник пружинный проходной двухъярусный 2x2-проводной с заземлением, номинальное сечение 4 мм2, с пружинными зажимами | шт
59.1.20.05-0495 | Клеммник пружинный проходной двухъярусный 2x2-проводной с заземлением, номинальное сечение 6 мм2, с пружинными зажимами | шт
27.33.13.120.59.1.20.05-0495-000 | Клеммник пружинный проходной двухъярусный 2x2-проводной с заземлением, номинальное сечение 6 мм2, с пружинными зажимами | шт
59.1.20.05-0496 | Клеммник пружинный проходной двухъярусный 4-проводной номинальное сечение 4 мм2, с пружинными зажимами | шт
27.33.13.120.59.1.20.05-0496-000 | Клеммник пружинный проходной двухъярусный 4-проводной номинальное сечение 4 мм2, с пружинными зажимами | шт
59.1.20.05-0497 | Клеммник пружинный проходной двухъярусный 4-проводной номинальное сечение 6 мм2, с пружинными зажимами | шт
27.33.13.120.59.1.20.05-0497-000 | Клеммник пружинный проходной двухъярусный 4-проводной номинальное сечение 6 мм2, с пружинными зажимами | шт
59.1.20.05-0498 | Клеммник пружинный проходной двухъярусный 4-проводной с заземлением, номинальное сечение 2,5 мм2, с пружинными зажимами | шт
27.33.13.120.59.1.20.05-0498-000 | Клеммник пружинный проходной двухъярусный 4-проводной с заземлением, номинальное сечение 2,5 мм2, с пружинными зажимами | шт
59.1.20.05-0499 | Клеммник пружинный проходной двухъярусный 4-проводной с заземлением, номинальное сечение 4 мм2, с пружинными зажимами | шт
27.33.13.120.59.1.20.05-0499-000 | Клеммник пружинный проходной двухъярусный 4-проводной с заземлением, номинальное сечение 4 мм2, с пружинными зажимами | шт
59.1.20.05-0500 | Клеммник пружинный проходной двухъярусный 4-проводной с заземлением, номинальное сечение 6 мм2, с пружинными зажимами | шт
27.33.13.120.59.1.20.05-0500-000 | Клеммник пружинный проходной двухъярусный 4-проводной с заземлением, номинальное сечение 6 мм2, с пружинными зажимами | шт
59.1.20.05-0501 | Клеммник пружинный проходной трехъярусный 2x2-проводной с заземлением, номинальное сечение 2,5 мм2, с пружинными зажимами | шт
27.33.13.120.59.1.20.05-0501-000 | Клеммник пружинный проходной трехъярусный 2x2-проводной с заземлением, номинальное сечение 2,5 мм2, с пружинными зажимами | шт
59.1.20.05-0502 | Клеммник пружинный проходной трехъярусный 2x2-проводной с заземлением, номинальное сечение 6 мм2, с пружинными зажимами | шт
27.33.13.120.59.1.20.05-0502-000 | Клеммник пружинный проходной трехъярусный 2x2-проводной с заземлением, номинальное сечение 6 мм2, с пружинными зажимами | шт
59.1.20.05-0503 | Клеммник пружинный проходной трехъярусный 3x2-проводной номинальное сечение 2,5 мм2, с пружинными зажимами | шт
27.33.13.120.59.1.20.05-0503-000 | Клеммник пружинный проходной трехъярусный 3x2-проводной номинальное сечение 2,5 мм2, с пружинными зажимами | шт
59.1.20.05-0504 | Клеммник пружинный проходной трехъярусный 3x2-проводной номинальное сечение 4 мм2, с пружинными зажимами | шт
27.33.13.120.59.1.20.05-0504-000 | Клеммник пружинный проходной трехъярусный 3x2-проводной номинальное сечение 4 мм2, с пружинными зажимами | шт
59.1.20.05-0505 | Клеммник пружинный проходной трехъярусный 3x2-проводной номинальное сечение 6 мм2, с пружинными зажимами | шт
27.33.13.120.59.1.20.05-0505-000 | Клеммник пружинный проходной трехъярусный 3x2-проводной номинальное сечение 6 мм2, с пружинными зажимами | шт
59.1.20.05-0506 | Клеммник пружинный проходной четырехъярусный 3x2-проводной с заземлением, номинальное сечение 2,5 мм2, с пружинными зажимами | шт
27.33.13.120.59.1.20.05-0506-000 | Клеммник пружинный проходной четырехъярусный 3x2-проводной с заземлением, номинальное сечение 2,5 мм2, с пружинными зажимами | шт
59.1.20.05-0507 | Клеммник пружинный с держателем предохранителя, номинальное сечение 10 мм2, с пружинными зажимами | шт
27.33.13.120.59.1.20.05-0507-000 | Клеммник пружинный с держателем предохранителя, номинальное сечение 10 мм2, с пружинными зажимами | шт
59.1.20.05-0508 | Клеммник пружинный с держателем предохранителя, номинальное сечение 2,5 мм2, с пружинными зажимами | шт
27.33.13.120.59.1.20.05-0508-000 | Клеммник пружинный с держателем предохранителя, номинальное сечение 2,5 мм2, с пружинными зажимами | шт
59.1.20.05-0509 | Клеммник пружинный с держателем предохранителя, номинальное сечение 4 мм2, с пружинными зажимами | шт
27.33.13.120.59.1.20.05-0509-000 | Клеммник пружинный с держателем предохранителя, номинальное сечение 4 мм2, с пружинными зажимами | шт
59.1.20.05-0510 | Клеммник пружинный с держателем предохранителя, номинальное сечение 6 мм2, с пружинными зажимами | шт
27.33.13.120.59.1.20.05-0510-000 | Клеммник пружинный с держателем предохранителя, номинальное сечение 6 мм2, с пружинными зажимами | шт
59.1.20.05-0511 | Клеммник пружинный с предустановленными диодами, разъединителями, индикаторами, номинальное сечение 10 мм2, с пружинными зажимами | шт
27.33.13.120.59.1.20.05-0511-000 | Клеммник пружинный с предустановленными диодами, разъединителями, индикаторами, номинальное сечение 10 мм2, с пружинными зажимами | шт
59.1.20.05-0512 | Клеммник пружинный с предустановленными диодами, разъединителями, индикаторами, номинальное сечение 2,5 мм2, с пружинными зажимами | шт
27.33.13.120.59.1.20.05-0512-000 | Клеммник пружинный с предустановленными диодами, разъединителями, индикаторами, номинальное сечение 2,5 мм2, с пружинными зажимами | шт
59.1.20.05-0513 | Клеммник пружинный с предустановленными диодами, разъединителями, индикаторами, номинальное сечение 4 мм2, с пружинными зажимами | шт
27.33.13.120.59.1.20.05-0513-000 | Клеммник пружинный с предустановленными диодами, разъединителями, индикаторами, номинальное сечение 4 мм2, с пружинными зажимами | шт
59.1.20.05-0514 | Клеммник пружинный с предустановленными диодами, разъединителями, индикаторами, номинальное сечение 6 мм2, с пружинными зажимами | шт
27.33.13.120.59.1.20.05-0514-000 | Клеммник пружинный с предустановленными диодами, разъединителями, индикаторами, номинальное сечение 6 мм2, с пружинными зажимами | шт
59.1.20.05-0515 | Клеммник пружинный со скользящим размыкателем и возможностью подключения измерительного оборудования, номинальное сечение 10 мм2, с пружинными зажимами | шт
27.33.13.120.59.1.20.05-0515-000 | Клеммник пружинный со скользящим размыкателем и возможностью подключения измерительного оборудования, номинальное сечение 10 мм2, с пружинными зажимами | шт
59.1.20.05-0516 | Клеммник пружинный со скользящим размыкателем и возможностью подключения измерительного оборудования, номинальное сечение 2,5 мм2, с пружинными зажимами | шт
27.33.13.120.59.1.20.05-0516-000 | Клеммник пружинный со скользящим размыкателем и возможностью подключения измерительного оборудования, номинальное сечение 2,5 мм2, с пружинными зажимами | шт
59.1.20.05-0517 | Клеммник пружинный со скользящим размыкателем и возможностью подключения измерительного оборудования, номинальное сечение 4 мм2, с пружинными зажимами | шт
27.33.13.120.59.1.20.05-0517-000 | Клеммник пружинный со скользящим размыкателем и возможностью подключения измерительного оборудования, номинальное сечение 4 мм2, с пружинными зажимами | шт
59.1.20.05-0518 | Клеммник пружинный со скользящим размыкателем и возможностью подключения измерительного оборудования, номинальное сечение 6 мм2, с пружинными зажимами | шт
27.33.13.120.59.1.20.05-0518-000 | Клеммник пружинный со скользящим размыкателем и возможностью подключения измерительного оборудования, номинальное сечение 6 мм2, с пружинными зажимами | шт
59.1.20.05-0519 | Клеммник силовой "шина-кабель", номинальное сечение 150 мм2, соединение под болт М10 | шт
27.33.13.120.59.1.20.05-0519-000 | Клеммник силовой "шина-кабель", номинальное сечение 150 мм2, соединение под болт М10 | шт
59.1.20.05-0520 | Клеммник силовой "шина-кабель", номинальное сечение 240 мм2, соединение под болт М12 | шт
27.33.13.120.59.1.20.05-0520-000 | Клеммник силовой "шина-кабель", номинальное сечение 240 мм2, соединение под болт М12 | шт
59.1.20.05-0521 | Клеммник силовой "шина-кабель", номинальное сечение 240 мм2, соединение под гильзу | шт
27.33.13.120.59.1.20.05-0521-000 | Клеммник силовой "шина-кабель", номинальное сечение 240 мм2, соединение под гильзу | шт
59.1.20.05-0522 | Клеммник силовой "шина-шина", номинальное сечение 240 мм2, соединение под гильзу | шт
27.33.13.120.59.1.20.05-0522-000 | Клеммник силовой "шина-шина", номинальное сечение 240 мм2, соединение под гильзу | шт
59.1.20.05-0523 | Клеммник силовой, номинальное сечение 35 мм2, с винтовыми зажимами | шт
27.33.13.120.59.1.20.05-0523-000 | Клеммник силовой, номинальное сечение 35 мм2, с винтовыми зажимами | шт
59.1.20.05-0524 | Клеммник штыревой измерительный 2-проводной с заземлением, номинальное сечение 10 мм2, со штыревыми контактами, с возможностью подключения измерительного оборудования | шт
27.33.13.120.59.1.20.05-0524-000 | Клеммник штыревой измерительный 2-проводной с заземлением, номинальное сечение 10 мм2, со штыревыми контактами, с возможностью подключения измерительного оборудования | шт
59.1.20.05-0525 | Клеммник штыревой измерительный 2-проводной с заземлением, номинальное сечение 35 мм2, со штыревыми контактами, с возможностью подключения измерительного оборудования | шт
27.33.13.120.59.1.20.05-0525-000 | Клеммник штыревой измерительный 2-проводной с заземлением, номинальное сечение 35 мм2, со штыревыми контактами, с возможностью подключения измерительного оборудования | шт
59.1.20.05-0526 | Клеммник штыревой измерительный 2-проводной с заземлением, номинальное сечение 4 мм2, со штыревыми контактами, с возможностью подключения измерительного оборудования | шт
27.33.13.120.59.1.20.05-0526-000 | Клеммник штыревой измерительный 2-проводной с заземлением, номинальное сечение 4 мм2, со штыревыми контактами, с возможностью подключения измерительного оборудования | шт
59.1.20.05-0527 | Клеммник штыревой измерительный 2-проводной с заземлением, номинальное сечение 50 мм2, со штыревыми контактами, с возможностью подключения измерительного оборудования | шт
27.33.13.120.59.1.20.05-0527-000 | Клеммник штыревой измерительный 2-проводной с заземлением, номинальное сечение 50 мм2, со штыревыми контактами, с возможностью подключения измерительного оборудования | шт
59.1.20.05-0528 | Клеммник штыревой измерительный 2-проводной с заземлением, номинальное сечение 70 мм2, со штыревыми контактами, с возможностью подключения измерительного оборудования | шт
27.33.13.120.59.1.20.05-0528-000 | Клеммник штыревой измерительный 2-проводной с заземлением, номинальное сечение 70 мм2, со штыревыми контактами, с возможностью подключения измерительного оборудования | шт
59.1.20.05-0529 | Клеммник штыревой измерительный 2-проводной, номинальное сечение 10 мм2, со штыревыми контактами, с возможностью подключения измерительного оборудования | шт
27.33.13.120.59.1.20.05-0529-000 | Клеммник штыревой измерительный 2-проводной, номинальное сечение 10 мм2, со штыревыми контактами, с возможностью подключения измерительного оборудования | шт
59.1.20.05-0530 | Клеммник штыревой измерительный 2-проводной, номинальное сечение 35 мм2, со штыревыми контактами, с возможностью подключения измерительного оборудования | шт
27.33.13.120.59.1.20.05-0530-000 | Клеммник штыревой измерительный 2-проводной, номинальное сечение 35 мм2, со штыревыми контактами, с возможностью подключения измерительного оборудования | шт
59.1.20.05-0531 | Клеммник штыревой измерительный 2-проводной, номинальное сечение 4 мм2, со штыревыми контактами, с возможностью подключения измерительного оборудования | шт
27.33.13.120.59.1.20.05-0531-000 | Клеммник штыревой измерительный 2-проводной, номинальное сечение 4 мм2, со штыревыми контактами, с возможностью подключения измерительного оборудования | шт
59.1.20.05-0532 | Клеммник штыревой измерительный 2-проводной, номинальное сечение 70 мм2, со штыревыми контактами, с возможностью подключения измерительного оборудования | шт
27.33.13.120.59.1.20.05-0532-000 | Клеммник штыревой измерительный 2-проводной, номинальное сечение 70 мм2, со штыревыми контактами, с возможностью подключения измерительного оборудования | шт
59.1.20.05-0533 | Клеммник штыревой измерительный 3-проводной с заземлением, номинальное сечение 10 мм2, со штыревыми контактами, с возможностью подключения измерительного оборудования | шт
27.33.13.120.59.1.20.05-0533-000 | Клеммник штыревой измерительный 3-проводной с заземлением, номинальное сечение 10 мм2, со штыревыми контактами, с возможностью подключения измерительного оборудования | шт
59.1.20.05-0534 | Клеммник штыревой измерительный 3-проводной с заземлением, номинальное сечение 16 мм2, со штыревыми контактами, с возможностью подключения измерительного оборудования | шт
27.33.13.120.59.1.20.05-0534-000 | Клеммник штыревой измерительный 3-проводной с заземлением, номинальное сечение 16 мм2, со штыревыми контактами, с возможностью подключения измерительного оборудования | шт
59.1.20.05-0535 | Клеммник штыревой измерительный 3-проводной с заземлением, номинальное сечение 4 мм2, со штыревыми контактами, с возможностью подключения измерительного оборудования | шт
27.33.13.120.59.1.20.05-0535-000 | Клеммник штыревой измерительный 3-проводной с заземлением, номинальное сечение 4 мм2, со штыревыми контактами, с возможностью подключения измерительного оборудования | шт
59.1.20.05-0536 | Клеммник штыревой измерительный 3-проводной, номинальное сечение 10 мм2, со штыревыми контактами, с возможностью подключения измерительного оборудования | шт
27.33.13.120.59.1.20.05-0536-000 | Клеммник штыревой измерительный 3-проводной, номинальное сечение 10 мм2, со штыревыми контактами, с возможностью подключения измерительного оборудования | шт
59.1.20.05-0537 | Клеммник штыревой измерительный 3-проводной, номинальное сечение 4 мм2, со штыревыми контактами, с возможностью подключения измерительного оборудования | шт
27.33.13.120.59.1.20.05-0537-000 | Клеммник штыревой измерительный 3-проводной, номинальное сечение 4 мм2, со штыревыми контактами, с возможностью подключения измерительного оборудования | шт
59.1.20.05-0538 | Клеммник штыревой измерительный 4-проводной с заземлением, номинальное сечение 10 мм2, со штыревыми контактами, с возможностью подключения измерительного оборудования | шт
27.33.13.120.59.1.20.05-0538-000 | Клеммник штыревой измерительный 4-проводной с заземлением, номинальное сечение 10 мм2, со штыревыми контактами, с возможностью подключения измерительного оборудования | шт
59.1.20.05-0539 | Клеммник штыревой измерительный 4-проводной с заземлением, номинальное сечение 16 мм2, со штыревыми контактами, с возможностью подключения измерительного оборудования | шт
27.33.13.120.59.1.20.05-0539-000 | Клеммник штыревой измерительный 4-проводной с заземлением, номинальное сечение 16 мм2, со штыревыми контактами, с возможностью подключения измерительного оборудования | шт
59.1.20.05-0540 | Клеммник штыревой измерительный 4-проводной с заземлением, номинальное сечение 4 мм2, со штыревыми контактами, с возможностью подключения измерительного оборудования | шт
27.33.13.120.59.1.20.05-0540-000 | Клеммник штыревой измерительный 4-проводной с заземлением, номинальное сечение 4 мм2, со штыревыми контактами, с возможностью подключения измерительного оборудования | шт
59.1.20.05-0541 | Клеммник штыревой измерительный 4-проводной, номинальное сечение 10 мм2, со штыревыми контактами, с возможностью подключения измерительного оборудования | шт
27.33.13.120.59.1.20.05-0541-000 | Клеммник штыревой измерительный 4-проводной, номинальное сечение 10 мм2, со штыревыми контактами, с возможностью подключения измерительного оборудования | шт
59.1.20.05-0542 | Клеммник штыревой измерительный 4-проводной, номинальное сечение 16 мм2, со штыревыми контактами, с возможностью подключения измерительного оборудования | шт
27.33.13.120.59.1.20.05-0542-000 | Клеммник штыревой измерительный 4-проводной, номинальное сечение 16 мм2, со штыревыми контактами, с возможностью подключения измерительного оборудования | шт
59.1.20.05-0543 | Клеммник штыревой измерительный 4-проводной, номинальное сечение 4 мм2, со штыревыми контактами, с возможностью подключения измерительного оборудования | шт
27.33.13.120.59.1.20.05-0543-000 | Клеммник штыревой измерительный 4-проводной, номинальное сечение 4 мм2, со штыревыми контактами, с возможностью подключения измерительного оборудования | шт
59.1.20.05-0544 | Клеммник штыревой измерительный двухъярусный 2x2-проводной номинальное сечение 10 мм2, со штыревыми контактами, с возможностью подключения измерительного оборудования | шт
27.33.13.120.59.1.20.05-0544-000 | Клеммник штыревой измерительный двухъярусный 2x2-проводной номинальное сечение 10 мм2, со штыревыми контактами, с возможностью подключения измерительного оборудования | шт
59.1.20.05-0545 | Клеммник штыревой измерительный двухъярусный 2x2-проводной номинальное сечение 4 мм2, со штыревыми контактами, с возможностью подключения измерительного оборудования | шт
27.33.13.120.59.1.20.05-0545-000 | Клеммник штыревой измерительный двухъярусный 2x2-проводной номинальное сечение 4 мм2, со штыревыми контактами, с возможностью подключения измерительного оборудования | шт
59.1.20.05-0546 | Клеммник штыревой измерительный двухъярусный 2x2-проводной номинальное сечение 6 мм2, со штыревыми контактами, с возможностью подключения измерительного оборудования | шт
27.33.13.120.59.1.20.05-0546-000 | Клеммник штыревой измерительный двухъярусный 2x2-проводной номинальное сечение 6 мм2, со штыревыми контактами, с возможностью подключения измерительного оборудования | шт
59.1.20.05-0547 | Клеммник штыревой измерительный двухъярусный 2x2-проводной с заземлением, номинальное сечение 10 мм2, со штыревыми контактами, с возможностью подключения измерительного оборудования | шт
27.33.13.120.59.1.20.05-0547-000 | Клеммник штыревой измерительный двухъярусный 2x2-проводной с заземлением, номинальное сечение 10 мм2, со штыревыми контактами, с возможностью подключения измерительного оборудования | шт
59.1.20.05-0548 | Клеммник штыревой измерительный двухъярусный 2x2-проводной с заземлением, номинальное сечение 4 мм2, со штыревыми контактами, с возможностью подключения измерительного оборудования | шт
27.33.13.120.59.1.20.05-0548-000 | Клеммник штыревой измерительный двухъярусный 2x2-проводной с заземлением, номинальное сечение 4 мм2, со штыревыми контактами, с возможностью подключения измерительного оборудования | шт
59.1.20.05-0549 | Клеммник штыревой измерительный двухъярусный 2x2-проводной с заземлением, номинальное сечение 6 мм2, со штыревыми контактами, с возможностью подключения измерительного оборудования | шт
27.33.13.120.59.1.20.05-0549-000 | Клеммник штыревой измерительный двухъярусный 2x2-проводной с заземлением, номинальное сечение 6 мм2, со штыревыми контактами, с возможностью подключения измерительного оборудования | шт
59.1.20.05-0550 | Клеммник штыревой измерительный двухъярусный 4-проводной номинальное сечение 4 мм2, со штыревыми контактами, с возможностью подключения измерительного оборудования | шт
27.33.13.120.59.1.20.05-0550-000 | Клеммник штыревой измерительный двухъярусный 4-проводной номинальное сечение 4 мм2, со штыревыми контактами, с возможностью подключения измерительного оборудования | шт
59.1.20.05-0551 | Клеммник штыревой измерительный двухъярусный 4-проводной номинальное сечение 6 мм2, со штыревыми контактами, с возможностью подключения измерительного оборудования | шт
27.33.13.120.59.1.20.05-0551-000 | Клеммник штыревой измерительный двухъярусный 4-проводной номинальное сечение 6 мм2, со штыревыми контактами, с возможностью подключения измерительного оборудования | шт
59.1.20.05-0552 | Клеммник штыревой измерительный двухъярусный 4-проводной с заземлением, номинальное сечение 2,5 мм2, со штыревыми контактами, с возможностью подключения измерительного оборудования | шт
27.33.13.120.59.1.20.05-0552-000 | Клеммник штыревой измерительный двухъярусный 4-проводной с заземлением, номинальное сечение 2,5 мм2, со штыревыми контактами, с возможностью подключения измерительного оборудования | шт
59.1.20.05-0553 | Клеммник штыревой измерительный двухъярусный 4-проводной с заземлением, номинальное сечение 4 мм2, со штыревыми контактами, с возможностью подключения измерительного оборудования | шт
27.33.13.120.59.1.20.05-0553-000 | Клеммник штыревой измерительный двухъярусный 4-проводной с заземлением, номинальное сечение 4 мм2, со штыревыми контактами, с возможностью подключения измерительного оборудования | шт
59.1.20.05-0554 | Клеммник штыревой измерительный двухъярусный 4-проводной с заземлением, номинальное сечение 6 мм2, со штыревыми контактами, с возможностью подключения измерительного оборудования | шт
27.33.13.120.59.1.20.05-0554-000 | Клеммник штыревой измерительный двухъярусный 4-проводной с заземлением, номинальное сечение 6 мм2, со штыревыми контактами, с возможностью подключения измерительного оборудования | шт
59.1.20.05-0555 | Клеммник штыревой измерительный трехъярусный 2x2-проводной с заземлением, номинальное сечение 2,5 мм2, со штыревыми контактами, с возможностью подключения измерительного оборудования | шт
27.33.13.120.59.1.20.05-0555-000 | Клеммник штыревой измерительный трехъярусный 2x2-проводной с заземлением, номинальное сечение 2,5 мм2, со штыревыми контактами, с возможностью подключения измерительного оборудования | шт
59.1.20.05-0556 | Клеммник штыревой измерительный трехъярусный 2x2-проводной с заземлением, номинальное сечение 6 мм2, со штыревыми контактами, с возможностью подключения измерительного оборудования | шт
27.33.13.120.59.1.20.05-0556-000 | Клеммник штыревой измерительный трехъярусный 2x2-проводной с заземлением, номинальное сечение 6 мм2, со штыревыми контактами, с возможностью подключения измерительного оборудования | шт
59.1.20.05-0557 | Клеммник штыревой измерительный трехъярусный 3x2-проводной номинальное сечение 2,5 мм2, со штыревыми контактами, с возможностью подключения измерительного оборудования | шт
27.33.13.120.59.1.20.05-0557-000 | Клеммник штыревой измерительный трехъярусный 3x2-проводной номинальное сечение 2,5 мм2, со штыревыми контактами, с возможностью подключения измерительного оборудования | шт
59.1.20.05-0558 | Клеммник штыревой измерительный трехъярусный 3x2-проводной номинальное сечение 4 мм2, со штыревыми контактами, с возможностью подключения измерительного оборудования | шт
27.33.13.120.59.1.20.05-0558-000 | Клеммник штыревой измерительный трехъярусный 3x2-проводной номинальное сечение 4 мм2, со штыревыми контактами, с возможностью подключения измерительного оборудования | шт
59.1.20.05-0559 | Клеммник штыревой измерительный трехъярусный 3x2-проводной номинальное сечение 6 мм2, со штыревыми контактами, с возможностью подключения измерительного оборудования | шт
27.33.13.120.59.1.20.05-0559-000 | Клеммник штыревой измерительный трехъярусный 3x2-проводной номинальное сечение 6 мм2, со штыревыми контактами, с возможностью подключения измерительного оборудования | шт
59.1.20.05-0560 | Клеммник штыревой измерительный четырехъярусный 3x2-проводной с заземлением, номинальное сечение 2,5 мм2, со штыревыми контактами, с возможностью подключения измерительного оборудования | шт
27.33.13.120.59.1.20.05-0560-000 | Клеммник штыревой измерительный четырехъярусный 3x2-проводной с заземлением, номинальное сечение 2,5 мм2, со штыревыми контактами, с возможностью подключения измерительного оборудования | шт
59.1.20.05-0561 | Клеммник штыревой многоярусный с держателем предохранителя, номинальное сечение 2,5 мм2, со штыревыми контактами | шт
27.33.13.120.59.1.20.05-0561-000 | Клеммник штыревой многоярусный с держателем предохранителя, номинальное сечение 2,5 мм2, со штыревыми контактами | шт
59.1.20.05-0562 | Клеммник штыревой проходной 2-проводной с заземлением, номинальное сечение 10 мм2, со штыревыми контактами | шт
27.33.13.120.59.1.20.05-0562-000 | Клеммник штыревой проходной 2-проводной с заземлением, номинальное сечение 10 мм2, со штыревыми контактами | шт
59.1.20.05-0563 | Клеммник штыревой проходной 2-проводной с заземлением, номинальное сечение 35 мм2, со штыревыми контактами | шт
27.33.13.120.59.1.20.05-0563-000 | Клеммник штыревой проходной 2-проводной с заземлением, номинальное сечение 35 мм2, со штыревыми контактами | шт
59.1.20.05-0564 | Клеммник штыревой проходной 2-проводной с заземлением, номинальное сечение 4 мм2, со штыревыми контактами | шт
27.33.13.120.59.1.20.05-0564-000 | Клеммник штыревой проходной 2-проводной с заземлением, номинальное сечение 4 мм2, со штыревыми контактами | шт
59.1.20.05-0565 | Клеммник штыревой проходной 2-проводной с заземлением, номинальное сечение 50 мм2, со штыревыми контактами | шт
27.33.13.120.59.1.20.05-0565-000 | Клеммник штыревой проходной 2-проводной с заземлением, номинальное сечение 50 мм2, со штыревыми контактами | шт
59.1.20.05-0566 | Клеммник штыревой проходной 2-проводной с заземлением, номинальное сечение 70 мм2, со штыревыми контактами | шт
27.33.13.120.59.1.20.05-0566-000 | Клеммник штыревой проходной 2-проводной с заземлением, номинальное сечение 70 мм2, со штыревыми контактами | шт
59.1.20.05-0567 | Клеммник штыревой проходной 2-проводной, номинальное сечение 10 мм2, со штыревыми контактами | шт
27.33.13.120.59.1.20.05-0567-000 | Клеммник штыревой проходной 2-проводной, номинальное сечение 10 мм2, со штыревыми контактами | шт
59.1.20.05-0568 | Клеммник штыревой проходной 2-проводной, номинальное сечение 35 мм2, со штыревыми контактами | шт
27.33.13.120.59.1.20.05-0568-000 | Клеммник штыревой проходной 2-проводной, номинальное сечение 35 мм2, со штыревыми контактами | шт
59.1.20.05-0569 | Клеммник штыревой проходной 2-проводной, номинальное сечение 4 мм2, со штыревыми контактами | шт
27.33.13.120.59.1.20.05-0569-000 | Клеммник штыревой проходной 2-проводной, номинальное сечение 4 мм2, со штыревыми контактами | шт
59.1.20.05-0570 | Клеммник штыревой проходной 2-проводной, номинальное сечение 70 мм2, со штыревыми контактами | шт
27.33.13.120.59.1.20.05-0570-000 | Клеммник штыревой проходной 2-проводной, номинальное сечение 70 мм2, со штыревыми контактами | шт
59.1.20.05-0571 | Клеммник штыревой проходной 3-проводной с заземлением, номинальное сечение 10 мм2, со штыревыми контактами | шт
27.33.13.120.59.1.20.05-0571-000 | Клеммник штыревой проходной 3-проводной с заземлением, номинальное сечение 10 мм2, со штыревыми контактами | шт
59.1.20.05-0572 | Клеммник штыревой проходной 3-проводной с заземлением, номинальное сечение 16 мм2, со штыревыми контактами | шт
27.33.13.120.59.1.20.05-0572-000 | Клеммник штыревой проходной 3-проводной с заземлением, номинальное сечение 16 мм2, со штыревыми контактами | шт
59.1.20.05-0573 | Клеммник штыревой проходной 3-проводной с заземлением, номинальное сечение 4 мм2, со штыревыми контактами | шт
27.33.13.120.59.1.20.05-0573-000 | Клеммник штыревой проходной 3-проводной с заземлением, номинальное сечение 4 мм2, со штыревыми контактами | шт
59.1.20.05-0574 | Клеммник штыревой проходной 3-проводной, номинальное сечение 10 мм2, со штыревыми контактами | шт
27.33.13.120.59.1.20.05-0574-000 | Клеммник штыревой проходной 3-проводной, номинальное сечение 10 мм2, со штыревыми контактами | шт
59.1.20.05-0575 | Клеммник штыревой проходной 3-проводной, номинальное сечение 4 мм2, со штыревыми контактами | шт
27.33.13.120.59.1.20.05-0575-000 | Клеммник штыревой проходной 3-проводной, номинальное сечение 4 мм2, со штыревыми контактами | шт
59.1.20.05-0576 | Клеммник штыревой проходной 4-проводной с заземлением, номинальное сечение 10 мм2, со штыревыми контактами | шт
27.33.13.120.59.1.20.05-0576-000 | Клеммник штыревой проходной 4-проводной с заземлением, номинальное сечение 10 мм2, со штыревыми контактами | шт
59.1.20.05-0577 | Клеммник штыревой проходной 4-проводной с заземлением, номинальное сечение 16 мм2, со штыревыми контактами | шт
27.33.13.120.59.1.20.05-0577-000 | Клеммник штыревой проходной 4-проводной с заземлением, номинальное сечение 16 мм2, со штыревыми контактами | шт
59.1.20.05-0578 | Клеммник штыревой проходной 4-проводной с заземлением, номинальное сечение 4 мм2, со штыревыми контактами | шт
27.33.13.120.59.1.20.05-0578-000 | Клеммник штыревой проходной 4-проводной с заземлением, номинальное сечение 4 мм2, со штыревыми контактами | шт
59.1.20.05-0579 | Клеммник штыревой проходной 4-проводной, номинальное сечение 10 мм2, со штыревыми контактами | шт
27.33.13.120.59.1.20.05-0579-000 | Клеммник штыревой проходной 4-проводной, номинальное сечение 10 мм2, со штыревыми контактами | шт
59.1.20.05-0580 | Клеммник штыревой проходной 4-проводной, номинальное сечение 16 мм2, со штыревыми контактами | шт
27.33.13.120.59.1.20.05-0580-000 | Клеммник штыревой проходной 4-проводной, номинальное сечение 16 мм2, со штыревыми контактами | шт
59.1.20.05-0581 | Клеммник штыревой проходной 4-проводной, номинальное сечение 4 мм2, со штыревыми контактами | шт
27.33.13.120.59.1.20.05-0581-000 | Клеммник штыревой проходной 4-проводной, номинальное сечение 4 мм2, со штыревыми контактами | шт
59.1.20.05-0582 | Клеммник штыревой проходной двухъярусный 2x2-проводной номинальное сечение 10 мм2, со штыревыми контактами | шт
27.33.13.120.59.1.20.05-0582-000 | Клеммник штыревой проходной двухъярусный 2x2-проводной номинальное сечение 10 мм2, со штыревыми контактами | шт
59.1.20.05-0583 | Клеммник штыревой проходной двухъярусный 2x2-проводной номинальное сечение 4 мм2, со штыревыми контактами | шт
27.33.13.120.59.1.20.05-0583-000 | Клеммник штыревой проходной двухъярусный 2x2-проводной номинальное сечение 4 мм2, со штыревыми контактами | шт
59.1.20.05-0584 | Клеммник штыревой проходной двухъярусный 2x2-проводной номинальное сечение 6 мм2, со штыревыми контактами | шт
27.33.13.120.59.1.20.05-0584-000 | Клеммник штыревой проходной двухъярусный 2x2-проводной номинальное сечение 6 мм2, со штыревыми контактами | шт
59.1.20.05-0585 | Клеммник штыревой проходной двухъярусный 2x2-проводной с заземлением, номинальное сечение 10 мм2, со штыревыми контактами | шт
27.33.13.120.59.1.20.05-0585-000 | Клеммник штыревой проходной двухъярусный 2x2-проводной с заземлением, номинальное сечение 10 мм2, со штыревыми контактами | шт
59.1.20.05-0586 | Клеммник штыревой проходной двухъярусный 2x2-проводной с заземлением, номинальное сечение 4 мм2, со штыревыми контактами | шт
27.33.13.120.59.1.20.05-0586-000 | Клеммник штыревой проходной двухъярусный 2x2-проводной с заземлением, номинальное сечение 4 мм2, со штыревыми контактами | шт
59.1.20.05-0587 | Клеммник штыревой проходной двухъярусный 2x2-проводной с заземлением, номинальное сечение 6 мм2, со штыревыми контактами | шт
27.33.13.120.59.1.20.05-0587-000 | Клеммник штыревой проходной двухъярусный 2x2-проводной с заземлением, номинальное сечение 6 мм2, со штыревыми контактами | шт
59.1.20.05-0588 | Клеммник штыревой проходной двухъярусный 4-проводной номинальное сечение 4 мм2, со штыревыми контактами | шт
27.33.13.120.59.1.20.05-0588-000 | Клеммник штыревой проходной двухъярусный 4-проводной номинальное сечение 4 мм2, со штыревыми контактами | шт
59.1.20.05-0589 | Клеммник штыревой проходной двухъярусный 4-проводной номинальное сечение 6 мм2, со штыревыми контактами | шт
27.33.13.120.59.1.20.05-0589-000 | Клеммник штыревой проходной двухъярусный 4-проводной номинальное сечение 6 мм2, со штыревыми контактами | шт
59.1.20.05-0590 | Клеммник штыревой проходной двухъярусный 4-проводной с заземлением, номинальное сечение 2,5 мм2, со штыревыми контактами | шт
27.33.13.120.59.1.20.05-0590-000 | Клеммник штыревой проходной двухъярусный 4-проводной с заземлением, номинальное сечение 2,5 мм2, со штыревыми контактами | шт
59.1.20.05-0591 | Клеммник штыревой проходной двухъярусный 4-проводной с заземлением, номинальное сечение 4 мм2, со штыревыми контактами | шт
27.33.13.120.59.1.20.05-0591-000 | Клеммник штыревой проходной двухъярусный 4-проводной с заземлением, номинальное сечение 4 мм2, со штыревыми контактами | шт
59.1.20.05-0592 | Клеммник штыревой проходной двухъярусный 4-проводной с заземлением, номинальное сечение 6 мм2, со штыревыми контактами | шт
27.33.13.120.59.1.20.05-0592-000 | Клеммник штыревой проходной двухъярусный 4-проводной с заземлением, номинальное сечение 6 мм2, со штыревыми контактами | шт
59.1.20.05-0593 | Клеммник штыревой проходной трехъярусный 2x2-проводной с заземлением, номинальное сечение 2,5 мм2, со штыревыми контактами | шт
27.33.13.120.59.1.20.05-0593-000 | Клеммник штыревой проходной трехъярусный 2x2-проводной с заземлением, номинальное сечение 2,5 мм2, со штыревыми контактами | шт
59.1.20.05-0594 | Клеммник штыревой проходной трехъярусный 2x2-проводной с заземлением, номинальное сечение 6 мм2, со штыревыми контактами | шт
27.33.13.120.59.1.20.05-0594-000 | Клеммник штыревой проходной трехъярусный 2x2-проводной с заземлением, номинальное сечение 6 мм2, со штыревыми контактами | шт
59.1.20.05-0595 | Клеммник штыревой проходной трехъярусный 3x2-проводной номинальное сечение 2,5 мм2, со штыревыми контактами | шт
27.33.13.120.59.1.20.05-0595-000 | Клеммник штыревой проходной трехъярусный 3x2-проводной номинальное сечение 2,5 мм2, со штыревыми контактами | шт
59.1.20.05-0596 | Клеммник штыревой проходной трехъярусный 3x2-проводной номинальное сечение 4 мм2, со штыревыми контактами | шт
27.33.13.120.59.1.20.05-0596-000 | Клеммник штыревой проходной трехъярусный 3x2-проводной номинальное сечение 4 мм2, со штыревыми контактами | шт
59.1.20.05-0597 | Клеммник штыревой проходной трехъярусный 3x2-проводной номинальное сечение 6 мм2, со штыревыми контактами | шт
27.33.13.120.59.1.20.05-0597-000 | Клеммник штыревой проходной трехъярусный 3x2-проводной номинальное сечение 6 мм2, со штыревыми контактами | шт
59.1.20.05-0598 | Клеммник штыревой проходной четырехъярусный 3x2-проводной с заземлением, номинальное сечение 2,5 мм2, со штыревыми контактами | шт
27.33.13.120.59.1.20.05-0598-000 | Клеммник штыревой проходной четырехъярусный 3x2-проводной с заземлением, номинальное сечение 2,5 мм2, со штыревыми контактами | шт
59.1.20.05-0599 | Клеммник штыревой с держателем предохранителя, номинальное сечение 10 мм2, со штыревыми контактами | шт
27.33.13.120.59.1.20.05-0599-000 | Клеммник штыревой с держателем предохранителя, номинальное сечение 10 мм2, со штыревыми контактами | шт
59.1.20.05-0600 | Клеммник штыревой с держателем предохранителя, номинальное сечение 2,5 мм2, со штыревыми контактами | шт
27.33.13.120.59.1.20.05-0600-000 | Клеммник штыревой с держателем предохранителя, номинальное сечение 2,5 мм2, со штыревыми контактами | шт
59.1.20.05-0601 | Клеммник штыревой с держателем предохранителя, номинальное сечение 4 мм2, со штыревыми контактами | шт
27.33.13.120.59.1.20.05-0601-000 | Клеммник штыревой с держателем предохранителя, номинальное сечение 4 мм2, со штыревыми контактами | шт
59.1.20.05-0602 | Клеммник штыревой с держателем предохранителя, номинальное сечение 6 мм2, со штыревыми контактами | шт
27.33.13.120.59.1.20.05-0602-000 | Клеммник штыревой с держателем предохранителя, номинальное сечение 6 мм2, со штыревыми контактами | шт
59.1.20.05-0603 | Клеммник штыревой с предустановленными диодами, разъединителями, индикаторами, номинальное сечение 10 мм2, со штыревыми контактами | шт
27.33.13.120.59.1.20.05-0603-000 | Клеммник штыревой с предустановленными диодами, разъединителями, индикаторами, номинальное сечение 10 мм2, со штыревыми контактами | шт
59.1.20.05-0604 | Клеммник штыревой с предустановленными диодами, разъединителями, индикаторами, номинальное сечение 2,5 мм2, со штыревыми контактами | шт
27.33.13.120.59.1.20.05-0604-000 | Клеммник штыревой с предустановленными диодами, разъединителями, индикаторами, номинальное сечение 2,5 мм2, со штыревыми контактами | шт
59.1.20.05-0605 | Клеммник штыревой с предустановленными диодами, разъединителями, индикаторами, номинальное сечение 4 мм2, со штыревыми контактами | шт
27.33.13.120.59.1.20.05-0605-000 | Клеммник штыревой с предустановленными диодами, разъединителями, индикаторами, номинальное сечение 4 мм2, со штыревыми контактами | шт
59.1.20.05-0606 | Клеммник штыревой с предустановленными диодами, разъединителями, индикаторами, номинальное сечение 6 мм2, со штыревыми контактами | шт
27.33.13.120.59.1.20.05-0606-000 | Клеммник штыревой с предустановленными диодами, разъединителями, индикаторами, номинальное сечение 6 мм2, со штыревыми контактами | шт
59.1.20.05-0607 | Клеммник штыревой со скользящим размыкателем и возможностью подключения измерительного оборудования, номинальное сечение 10 мм2, со штыревыми контактами | шт
27.33.13.120.59.1.20.05-0607-000 | Клеммник штыревой со скользящим размыкателем и возможностью подключения измерительного оборудования, номинальное сечение 10 мм2, со штыревыми контактами | шт
59.1.20.05-0608 | Клеммник штыревой со скользящим размыкателем и возможностью подключения измерительного оборудования, номинальное сечение 2,5 мм2, со штыревыми контактами | шт
27.33.13.120.59.1.20.05-0608-000 | Клеммник штыревой со скользящим размыкателем и возможностью подключения измерительного оборудования, номинальное сечение 2,5 мм2, со штыревыми контактами | шт
59.1.20.05-0609 | Клеммник штыревой со скользящим размыкателем и возможностью подключения измерительного оборудования, номинальное сечение 4 мм2, со штыревыми контактами | шт
27.33.13.120.59.1.20.05-0609-000 | Клеммник штыревой со скользящим размыкателем и возможностью подключения измерительного оборудования, номинальное сечение 4 мм2, со штыревыми контактами | шт
59.1.20.05-0610 | Клеммник штыревой со скользящим размыкателем и возможностью подключения измерительного оборудования, номинальное сечение 6 мм2, со штыревыми контактами | шт
27.33.13.120.59.1.20.05-0610-000 | Клеммник штыревой со скользящим размыкателем и возможностью подключения измерительного оборудования, номинальное сечение 6 мм2, со штыревыми контактами | шт
59.1.20.05-0611 | Зажим натяжной клиновый НКК-1-1 | шт
27.33.13.120.59.1.20.05-0611-000 | Зажим натяжной клиновый НКК-1-1 | шт
59.1.20.05-0612 | Зажим натяжной спиральный НС-15,2-02 | шт
27.33.13.120.59.1.20.05-0612-000 | Зажим натяжной спиральный НС-15,2-02 | шт
59.1.20.05-0613 | Зажим натяжной спиральный НС-15,4/11-01 | шт
27.33.13.120.59.1.20.05-0613-000 | Зажим натяжной спиральный НС-15,4/11-01 | шт
59.1.20.05-0614 | Зажим натяжной спиральный НС-24,5-01 | шт
27.33.13.120.59.1.20.05-0614-000 | Зажим натяжной спиральный НС-24,5-01 | шт
59.1.20.05-0615 | Зажимы | 100 шт
27.33.13.120.59.1.20.05-0615-000 | Зажимы | 100 шт
59.1.20.05-0616 | Комплекс измерительный для погрузки первичным током до 30 кА | компл
27.90.40.190.59.1.20.05-0616-000 | Комплекс измерительный для погрузки первичным током до 30 кА | компл
Группа 59.1.20.09: Материалы монтажные и электроустановочные, изделия и конструкции для объектов атомного строительства | Группа 59.1.20.09: Материалы монтажные и электроустановочные, изделия и конструкции для объектов атомного строительства | Группа 59.1.20.09: Материалы монтажные и электроустановочные, изделия и конструкции для объектов атомного строительства
59.1.20.09-0001 | Заглушка окрашенная торцевая для установки их в конце кабельной трассы ЗТ-0,05/0,05, с повышенными требованиями по классу безопасности и классу сейсмостойкости | шт
25.11.23.150.59.1.20.09-0001-000 | Заглушка окрашенная торцевая для установки их в конце кабельной трассы ЗТ-0,05/0,05, с повышенными требованиями по классу безопасности и классу сейсмостойкости | шт
59.1.20.09-0002 | Заглушка окрашенная торцевая для установки их в конце кабельной трассы ЗТ-0,05/0,1, с повышенными требованиями по классу безопасности и классу сейсмостойкости | шт
25.11.23.150.59.1.20.09-0002-000 | Заглушка окрашенная торцевая для установки их в конце кабельной трассы ЗТ-0,05/0,1, с повышенными требованиями по классу безопасности и классу сейсмостойкости | шт
59.1.20.09-0003 | Заглушка окрашенная торцевая для установки их в конце кабельной трассы ЗТ-0,1/0,1 (ЗТ-100/100), с повышенными требованиями по классу безопасности и классу сейсмостойкости | шт
25.11.23.150.59.1.20.09-0003-000 | Заглушка окрашенная торцевая для установки их в конце кабельной трассы ЗТ-0,1/0,1 (ЗТ-100/100), с повышенными требованиями по классу безопасности и классу сейсмостойкости | шт
59.1.20.09-0004 | Заглушка окрашенная торцевая для установки их в конце кабельной трассы ЗТ-0,1/0,2 (ЗТ-100/200), с повышенными требованиями по классу безопасности и классу сейсмостойкости | шт
25.11.23.150.59.1.20.09-0004-000 | Заглушка окрашенная торцевая для установки их в конце кабельной трассы ЗТ-0,1/0,2 (ЗТ-100/200), с повышенными требованиями по классу безопасности и классу сейсмостойкости | шт
59.1.20.09-0005 | Заглушка окрашенная торцевая для установки их в конце кабельной трассы ЗТ-0,1/0,3 (ЗТ-100/300), с повышенными требованиями по классу безопасности и классу сейсмостойкости | шт
25.11.23.150.59.1.20.09-0005-000 | Заглушка окрашенная торцевая для установки их в конце кабельной трассы ЗТ-0,1/0,3 (ЗТ-100/300), с повышенными требованиями по классу безопасности и классу сейсмостойкости | шт
59.1.20.09-0006 | Заглушка окрашенная торцевая для установки их в конце кабельной трассы ЗТ-0,1/0,4 (ЗТ-100/400), с повышенными требованиями по классу безопасности и классу сейсмостойкости | шт
25.11.23.150.59.1.20.09-0006-000 | Заглушка окрашенная торцевая для установки их в конце кабельной трассы ЗТ-0,1/0,4 (ЗТ-100/400), с повышенными требованиями по классу безопасности и классу сейсмостойкости | шт
59.1.20.09-0007 | Заглушка окрашенная торцевая для установки их в конце кабельной трассы ЗТ-0,1/0,5 (ЗТ-100/500), с повышенными требованиями по классу безопасности и классу сейсмостойкости | шт
25.11.23.150.59.1.20.09-0007-000 | Заглушка окрашенная торцевая для установки их в конце кабельной трассы ЗТ-0,1/0,5 (ЗТ-100/500), с повышенными требованиями по классу безопасности и классу сейсмостойкости | шт
59.1.20.09-0008 | Заглушка окрашенная торцевая для установки их в конце кабельной трассы ЗТ-0,15/0,15, с повышенными требованиями по классу безопасности и классу сейсмостойкости | шт
25.11.23.150.59.1.20.09-0008-000 | Заглушка окрашенная торцевая для установки их в конце кабельной трассы ЗТ-0,15/0,15, с повышенными требованиями по классу безопасности и классу сейсмостойкости | шт
59.1.20.09-0009 | Заглушка окрашенная торцевая для установки их в конце кабельной трассы ЗТ-0,15/0,3 (ЗТ-150/300), с повышенными требованиями по классу безопасности и классу сейсмостойкости | шт
25.11.23.150.59.1.20.09-0009-000 | Заглушка окрашенная торцевая для установки их в конце кабельной трассы ЗТ-0,15/0,3 (ЗТ-150/300), с повышенными требованиями по классу безопасности и классу сейсмостойкости | шт
59.1.20.09-0010 | Заглушка окрашенная торцевая для установки их в конце кабельной трассы ЗТ-0,15/0,4 (ЗТ-150/400), с повышенными требованиями по классу безопасности и классу сейсмостойкости | шт
25.11.23.150.59.1.20.09-0010-000 | Заглушка окрашенная торцевая для установки их в конце кабельной трассы ЗТ-0,15/0,4 (ЗТ-150/400), с повышенными требованиями по классу безопасности и классу сейсмостойкости | шт
59.1.20.09-0011 | Заглушка окрашенная торцевая для установки их в конце кабельной трассы ЗТ-0,15/0,5 (ЗТ-150/500), с повышенными требованиями по классу безопасности и классу сейсмостойкости | шт
25.11.23.150.59.1.20.09-0011-000 | Заглушка окрашенная торцевая для установки их в конце кабельной трассы ЗТ-0,15/0,5 (ЗТ-150/500), с повышенными требованиями по классу безопасности и классу сейсмостойкости | шт
59.1.20.09-0012 | Заглушка окрашенная торцевая для установки их в конце кабельной трассы ЗТ-0,2/0,2, с повышенными требованиями по классу безопасности и классу сейсмостойкости | шт
25.11.23.150.59.1.20.09-0012-000 | Заглушка окрашенная торцевая для установки их в конце кабельной трассы ЗТ-0,2/0,2, с повышенными требованиями по классу безопасности и классу сейсмостойкости | шт
59.1.20.09-0013 | Заглушка оцинкованная торцовая для установки их в конце кабельной трассы ЗТ-0,05/0,05, с повышенными требованиями по классу безопасности и классу сейсмостойкости | шт
25.11.23.150.59.1.20.09-0013-000 | Заглушка оцинкованная торцовая для установки их в конце кабельной трассы ЗТ-0,05/0,05, с повышенными требованиями по классу безопасности и классу сейсмостойкости | шт
59.1.20.09-0014 | Заглушка оцинкованная торцовая для установки их в конце кабельной трассы ЗТ-0,05/0,1, с повышенными требованиями по классу безопасности и классу сейсмостойкости | шт
25.11.23.150.59.1.20.09-0014-000 | Заглушка оцинкованная торцовая для установки их в конце кабельной трассы ЗТ-0,05/0,1, с повышенными требованиями по классу безопасности и классу сейсмостойкости | шт
59.1.20.09-0015 | Заглушка оцинкованная торцовая для установки их в конце кабельной трассы ЗТ-0,1/0,1 (ЗТ-100/100), с повышенными требованиями по классу безопасности и классу сейсмостойкости | шт
25.11.23.150.59.1.20.09-0015-000 | Заглушка оцинкованная торцовая для установки их в конце кабельной трассы ЗТ-0,1/0,1 (ЗТ-100/100), с повышенными требованиями по классу безопасности и классу сейсмостойкости | шт
59.1.20.09-0016 | Заглушка оцинкованная торцовая для установки их в конце кабельной трассы ЗТ-0,1/0,2 (ЗТ-100/200), с повышенными требованиями по классу безопасности и классу сейсмостойкости | шт
25.11.23.150.59.1.20.09-0016-000 | Заглушка оцинкованная торцовая для установки их в конце кабельной трассы ЗТ-0,1/0,2 (ЗТ-100/200), с повышенными требованиями по классу безопасности и классу сейсмостойкости | шт
59.1.20.09-0017 | Заглушка оцинкованная торцовая для установки их в конце кабельной трассы ЗТ-0,1/0,3 (ЗТ-100/300), с повышенными требованиями по классу безопасности и классу сейсмостойкости | шт
25.11.23.150.59.1.20.09-0017-000 | Заглушка оцинкованная торцовая для установки их в конце кабельной трассы ЗТ-0,1/0,3 (ЗТ-100/300), с повышенными требованиями по классу безопасности и классу сейсмостойкости | шт
59.1.20.09-0018 | Заглушка оцинкованная торцовая для установки их в конце кабельной трассы ЗТ-0,1/0,4 (ЗТ-100/400), с повышенными требованиями по классу безопасности и классу сейсмостойкости | шт
25.11.23.150.59.1.20.09-0018-000 | Заглушка оцинкованная торцовая для установки их в конце кабельной трассы ЗТ-0,1/0,4 (ЗТ-100/400), с повышенными требованиями по классу безопасности и классу сейсмостойкости | шт
59.1.20.09-0019 | Заглушка оцинкованная торцовая для установки их в конце кабельной трассы ЗТ-0,1/0,5 (ЗТ-100/500), с повышенными требованиями по классу безопасности и классу сейсмостойкости | шт
25.11.23.150.59.1.20.09-0019-000 | Заглушка оцинкованная торцовая для установки их в конце кабельной трассы ЗТ-0,1/0,5 (ЗТ-100/500), с повышенными требованиями по классу безопасности и классу сейсмостойкости | шт
59.1.20.09-0020 | Заглушка оцинкованная торцовая для установки их в конце кабельной трассы ЗТ-0,15/0,15, с повышенными требованиями по классу безопасности и классу сейсмостойкости | шт
25.11.23.150.59.1.20.09-0020-000 | Заглушка оцинкованная торцовая для установки их в конце кабельной трассы ЗТ-0,15/0,15, с повышенными требованиями по классу безопасности и классу сейсмостойкости | шт
59.1.20.09-0021 | Заглушка оцинкованная торцовая для установки их в конце кабельной трассы ЗТ-0,15/0,3 (ЗТ-150/300), с повышенными требованиями по классу безопасности и классу сейсмостойкости | шт
25.11.23.150.59.1.20.09-0021-000 | Заглушка оцинкованная торцовая для установки их в конце кабельной трассы ЗТ-0,15/0,3 (ЗТ-150/300), с повышенными требованиями по классу безопасности и классу сейсмостойкости | шт
59.1.20.09-0022 | Заглушка оцинкованная торцовая для установки их в конце кабельной трассы ЗТ-0,15/0,4 (ЗТ-150/400), с повышенными требованиями по классу безопасности и классу сейсмостойкости | шт
25.11.23.150.59.1.20.09-0022-000 | Заглушка оцинкованная торцовая для установки их в конце кабельной трассы ЗТ-0,15/0,4 (ЗТ-150/400), с повышенными требованиями по классу безопасности и классу сейсмостойкости | шт
59.1.20.09-0023 | Заглушка оцинкованная торцовая для установки их в конце кабельной трассы ЗТ-0,15/0,5 (ЗТ-150/500), с повышенными требованиями по классу безопасности и классу сейсмостойкости | шт
25.11.23.150.59.1.20.09-0023-000 | Заглушка оцинкованная торцовая для установки их в конце кабельной трассы ЗТ-0,15/0,5 (ЗТ-150/500), с повышенными требованиями по классу безопасности и классу сейсмостойкости | шт
59.1.20.09-0024 | Заглушка оцинкованная торцовая для установки их в конце кабельной трассы ЗТ-0,2/0,2, с повышенными требованиями по классу безопасности и классу сейсмостойкости | шт
25.11.23.150.59.1.20.09-0024-000 | Заглушка оцинкованная торцовая для установки их в конце кабельной трассы ЗТ-0,2/0,2, с повышенными требованиями по классу безопасности и классу сейсмостойкости | шт
59.1.20.09-0025 | Консоль окрашенная К-160, с повышенными требованиями по классу безопасности и классу сейсмостойкости | 1000 шт
25.11.23.150.59.1.20.09-0025-000 | Консоль окрашенная К-160, с повышенными требованиями по классу безопасности и классу сейсмостойкости | 1000 шт
59.1.20.09-0026 | Консоль окрашенная К-250, с повышенными требованиями по классу безопасности и классу сейсмостойкости | 1000 шт
25.11.23.150.59.1.20.09-0026-000 | Консоль окрашенная К-250, с повышенными требованиями по классу безопасности и классу сейсмостойкости | 1000 шт
59.1.20.09-0027 | Консоль окрашенная К-360, с повышенными требованиями по классу безопасности и классу сейсмостойкости | 1000 шт
25.11.23.150.59.1.20.09-0027-000 | Консоль окрашенная К-360, с повышенными требованиями по классу безопасности и классу сейсмостойкости | 1000 шт
59.1.20.09-0028 | Консоль окрашенная К-450, с повышенными требованиями по классу безопасности и классу сейсмостойкости | 1000 шт
25.11.23.150.59.1.20.09-0028-000 | Консоль окрашенная К-450, с повышенными требованиями по классу безопасности и классу сейсмостойкости | 1000 шт
59.1.20.09-0029 | Консоль окрашенная КС3-140, с повышенными требованиями по классу безопасности и классу сейсмостойкости | 1000 шт
25.11.23.150.59.1.20.09-0029-000 | Консоль окрашенная КС3-140, с повышенными требованиями по классу безопасности и классу сейсмостойкости | 1000 шт
59.1.20.09-0030 | Консоль окрашенная КС3-240, с повышенными требованиями по классу безопасности и классу сейсмостойкости | 1000 шт
25.11.23.150.59.1.20.09-0030-000 | Консоль окрашенная КС3-240, с повышенными требованиями по классу безопасности и классу сейсмостойкости | 1000 шт
59.1.20.09-0031 | Консоль окрашенная КС3-340, с повышенными требованиями по классу безопасности и классу сейсмостойкости | 1000 шт
25.11.23.150.59.1.20.09-0031-000 | Консоль окрашенная КС3-340, с повышенными требованиями по классу безопасности и классу сейсмостойкости | 1000 шт
59.1.20.09-0032 | Консоль окрашенная КС3-440, с повышенными требованиями по классу безопасности и классу сейсмостойкости | 1000 шт
25.11.23.150.59.1.20.09-0032-000 | Консоль окрашенная КС3-440, с повышенными требованиями по классу безопасности и классу сейсмостойкости | 1000 шт
59.1.20.09-0033 | Консоль окрашенная КС3-540, с повышенными требованиями по классу безопасности и классу сейсмостойкости | 1000 шт
25.11.23.150.59.1.20.09-0033-000 | Консоль окрашенная КС3-540, с повышенными требованиями по классу безопасности и классу сейсмостойкости | 1000 шт
59.1.20.09-0034 | Консоль окрашенная КС3-640, с повышенными требованиями по классу безопасности и классу сейсмостойкости | 1000 шт
25.11.23.150.59.1.20.09-0034-000 | Консоль окрашенная КС3-640, с повышенными требованиями по классу безопасности и классу сейсмостойкости | 1000 шт
59.1.20.09-0035 | Консоль окрашенная КС3-750, с повышенными требованиями по классу безопасности и классу сейсмостойкости | 1000 шт
25.11.23.150.59.1.20.09-0035-000 | Консоль окрашенная КС3-750, с повышенными требованиями по классу безопасности и классу сейсмостойкости | 1000 шт
59.1.20.09-0036 | Консоль окрашенная КС5.1-250, с повышенными требованиями по классу безопасности и классу сейсмостойкости | 1000 шт
25.11.23.150.59.1.20.09-0036-000 | Консоль окрашенная КС5.1-250, с повышенными требованиями по классу безопасности и классу сейсмостойкости | 1000 шт
59.1.20.09-0037 | Консоль окрашенная КС5.1-350, с повышенными требованиями по классу безопасности и классу сейсмостойкости | 1000 шт
25.11.23.150.59.1.20.09-0037-000 | Консоль окрашенная КС5.1-350, с повышенными требованиями по классу безопасности и классу сейсмостойкости | 1000 шт
59.1.20.09-0038 | Консоль окрашенная КС5.1-450, с повышенными требованиями по классу безопасности и классу сейсмостойкости | 1000 шт
25.11.23.150.59.1.20.09-0038-000 | Консоль окрашенная КС5.1-450, с повышенными требованиями по классу безопасности и классу сейсмостойкости | 1000 шт
59.1.20.09-0039 | Консоль окрашенная КС5.1-550, с повышенными требованиями по классу безопасности и классу сейсмостойкости | 1000 шт
25.11.23.150.59.1.20.09-0039-000 | Консоль окрашенная КС5.1-550, с повышенными требованиями по классу безопасности и классу сейсмостойкости | 1000 шт
59.1.20.09-0040 | Консоль окрашенная КС5.1-650, с повышенными требованиями по классу безопасности и классу сейсмостойкости | 1000 шт
25.11.23.150.59.1.20.09-0040-000 | Консоль окрашенная КС5.1-650, с повышенными требованиями по классу безопасности и классу сейсмостойкости | 1000 шт
59.1.20.09-0041 | Консоль окрашенная КС5.1-760, с повышенными требованиями по классу безопасности и классу сейсмостойкости | 1000 шт
25.11.23.150.59.1.20.09-0041-000 | Консоль окрашенная КС5.1-760, с повышенными требованиями по классу безопасности и классу сейсмостойкости | 1000 шт
59.1.20.09-0042 | Консоль окрашенная КС5-140, с повышенными требованиями по классу безопасности и классу сейсмостойкости | 1000 шт
25.11.23.150.59.1.20.09-0042-000 | Консоль окрашенная КС5-140, с повышенными требованиями по классу безопасности и классу сейсмостойкости | 1000 шт
59.1.20.09-0043 | Консоль окрашенная КС5-240, с повышенными требованиями по классу безопасности и классу сейсмостойкости | 1000 шт
25.11.23.150.59.1.20.09-0043-000 | Консоль окрашенная КС5-240, с повышенными требованиями по классу безопасности и классу сейсмостойкости | 1000 шт
59.1.20.09-0044 | Консоль окрашенная КС5-340, с повышенными требованиями по классу безопасности и классу сейсмостойкости | 1000 шт
25.11.23.150.59.1.20.09-0044-000 | Консоль окрашенная КС5-340, с повышенными требованиями по классу безопасности и классу сейсмостойкости | 1000 шт
59.1.20.09-0045 | Консоль окрашенная КС5-440, с повышенными требованиями по классу безопасности и классу сейсмостойкости | 1000 шт
25.11.23.150.59.1.20.09-0045-000 | Консоль окрашенная КС5-440, с повышенными требованиями по классу безопасности и классу сейсмостойкости | 1000 шт
59.1.20.09-0046 | Консоль окрашенная КС5-540, с повышенными требованиями по классу безопасности и классу сейсмостойкости | 1000 шт
25.11.23.150.59.1.20.09-0046-000 | Консоль окрашенная КС5-540, с повышенными требованиями по классу безопасности и классу сейсмостойкости | 1000 шт
59.1.20.09-0047 | Консоль окрашенная КС5-640, с повышенными требованиями по классу безопасности и классу сейсмостойкости | 1000 шт
25.11.23.150.59.1.20.09-0047-000 | Консоль окрашенная КС5-640, с повышенными требованиями по классу безопасности и классу сейсмостойкости | 1000 шт
59.1.20.09-0048 | Консоль окрашенная КС5-750, с повышенными требованиями по классу безопасности и классу сейсмостойкости | 1000 шт
25.11.23.150.59.1.20.09-0048-000 | Консоль окрашенная КС5-750, с повышенными требованиями по классу безопасности и классу сейсмостойкости | 1000 шт
59.1.20.09-0049 | Консоль оцинкованная К-160, с повышенными требованиями по классу безопасности и классу сейсмостойкости | 1000 шт
25.11.23.150.59.1.20.09-0049-000 | Консоль оцинкованная К-160, с повышенными требованиями по классу безопасности и классу сейсмостойкости | 1000 шт
59.1.20.09-0050 | Консоль оцинкованная К-250, с повышенными требованиями по классу безопасности и классу сейсмостойкости | 1000 шт
25.11.23.150.59.1.20.09-0050-000 | Консоль оцинкованная К-250, с повышенными требованиями по классу безопасности и классу сейсмостойкости | 1000 шт
59.1.20.09-0051 | Консоль оцинкованная К-360, с повышенными требованиями по классу безопасности и классу сейсмостойкости | 1000 шт
25.11.23.150.59.1.20.09-0051-000 | Консоль оцинкованная К-360, с повышенными требованиями по классу безопасности и классу сейсмостойкости | 1000 шт
59.1.20.09-0052 | Консоль оцинкованная К-450, с повышенными требованиями по классу безопасности и классу сейсмостойкости | 1000 шт
25.11.23.150.59.1.20.09-0052-000 | Консоль оцинкованная К-450, с повышенными требованиями по классу безопасности и классу сейсмостойкости | 1000 шт
59.1.20.09-0053 | Консоль оцинкованная КС3-140, с повышенными требованиями по классу безопасности и классу сейсмостойкости | 1000 шт
25.11.23.150.59.1.20.09-0053-000 | Консоль оцинкованная КС3-140, с повышенными требованиями по классу безопасности и классу сейсмостойкости | 1000 шт
59.1.20.09-0054 | Консоль оцинкованная КС3-240, с повышенными требованиями по классу безопасности и классу сейсмостойкости | 1000 шт
25.11.23.150.59.1.20.09-0054-000 | Консоль оцинкованная КС3-240, с повышенными требованиями по классу безопасности и классу сейсмостойкости | 1000 шт
59.1.20.09-0055 | Консоль оцинкованная КС3-340, с повышенными требованиями по классу безопасности и классу сейсмостойкости | 1000 шт
25.11.23.150.59.1.20.09-0055-000 | Консоль оцинкованная КС3-340, с повышенными требованиями по классу безопасности и классу сейсмостойкости | 1000 шт
59.1.20.09-0056 | Консоль оцинкованная КС3-440, с повышенными требованиями по классу безопасности и классу сейсмостойкости | 1000 шт
25.11.23.150.59.1.20.09-0056-000 | Консоль оцинкованная КС3-440, с повышенными требованиями по классу безопасности и классу сейсмостойкости | 1000 шт
59.1.20.09-0057 | Консоль оцинкованная КС3-540, с повышенными требованиями по классу безопасности и классу сейсмостойкости | 1000 шт
25.11.23.150.59.1.20.09-0057-000 | Консоль оцинкованная КС3-540, с повышенными требованиями по классу безопасности и классу сейсмостойкости | 1000 шт
59.1.20.09-0058 | Консоль оцинкованная КС3-640, с повышенными требованиями по классу безопасности и классу сейсмостойкости | 1000 шт
25.11.23.150.59.1.20.09-0058-000 | Консоль оцинкованная КС3-640, с повышенными требованиями по классу безопасности и классу сейсмостойкости | 1000 шт
59.1.20.09-0059 | Консоль оцинкованная КС3-750, с повышенными требованиями по классу безопасности и классу сейсмостойкости | 1000 шт
25.11.23.150.59.1.20.09-0059-000 | Консоль оцинкованная КС3-750, с повышенными требованиями по классу безопасности и классу сейсмостойкости | 1000 шт
59.1.20.09-0060 | Консоль оцинкованная КС5.1-250, с повышенными требованиями по классу безопасности и классу сейсмостойкости | 1000 шт
25.11.23.150.59.1.20.09-0060-000 | Консоль оцинкованная КС5.1-250, с повышенными требованиями по классу безопасности и классу сейсмостойкости | 1000 шт
59.1.20.09-0061 | Консоль оцинкованная КС5.1-350, с повышенными требованиями по классу безопасности и классу сейсмостойкости | 1000 шт
25.11.23.150.59.1.20.09-0061-000 | Консоль оцинкованная КС5.1-350, с повышенными требованиями по классу безопасности и классу сейсмостойкости | 1000 шт
59.1.20.09-0062 | Консоль оцинкованная КС5.1-450, с повышенными требованиями по классу безопасности и классу сейсмостойкости | 1000 шт
25.11.23.150.59.1.20.09-0062-000 | Консоль оцинкованная КС5.1-450, с повышенными требованиями по классу безопасности и классу сейсмостойкости | 1000 шт
59.1.20.09-0063 | Консоль оцинкованная КС5.1-550, с повышенными требованиями по классу безопасности и классу сейсмостойкости | 1000 шт
25.11.23.150.59.1.20.09-0063-000 | Консоль оцинкованная КС5.1-550, с повышенными требованиями по классу безопасности и классу сейсмостойкости | 1000 шт
59.1.20.09-0064 | Консоль оцинкованная КС5.1-650, с повышенными требованиями по классу безопасности и классу сейсмостойкости | 1000 шт
25.11.23.150.59.1.20.09-0064-000 | Консоль оцинкованная КС5.1-650, с повышенными требованиями по классу безопасности и классу сейсмостойкости | 1000 шт
59.1.20.09-0065 | Консоль оцинкованная КС5.1-760, с повышенными требованиями по классу безопасности и классу сейсмостойкости | 1000 шт
25.11.23.150.59.1.20.09-0065-000 | Консоль оцинкованная КС5.1-760, с повышенными требованиями по классу безопасности и классу сейсмостойкости | 1000 шт
59.1.20.09-0066 | Консоль оцинкованная КС5-140, с повышенными требованиями по классу безопасности и классу сейсмостойкости | 1000 шт
25.11.23.150.59.1.20.09-0066-000 | Консоль оцинкованная КС5-140, с повышенными требованиями по классу безопасности и классу сейсмостойкости | 1000 шт
59.1.20.09-0067 | Консоль оцинкованная КС5-240, с повышенными требованиями по классу безопасности и классу сейсмостойкости | 1000 шт
25.11.23.150.59.1.20.09-0067-000 | Консоль оцинкованная КС5-240, с повышенными требованиями по классу безопасности и классу сейсмостойкости | 1000 шт
59.1.20.09-0068 | Консоль оцинкованная КС5-340, с повышенными требованиями по классу безопасности и классу сейсмостойкости | 1000 шт
25.11.23.150.59.1.20.09-0068-000 | Консоль оцинкованная КС5-340, с повышенными требованиями по классу безопасности и классу сейсмостойкости | 1000 шт
59.1.20.09-0069 | Консоль оцинкованная КС5-440, с повышенными требованиями по классу безопасности и классу сейсмостойкости | 1000 шт
25.11.23.150.59.1.20.09-0069-000 | Консоль оцинкованная КС5-440, с повышенными требованиями по классу безопасности и классу сейсмостойкости | 1000 шт
59.1.20.09-0070 | Консоль оцинкованная КС5-540, с повышенными требованиями по классу безопасности и классу сейсмостойкости | 1000 шт
25.11.23.150.59.1.20.09-0070-000 | Консоль оцинкованная КС5-540, с повышенными требованиями по классу безопасности и классу сейсмостойкости | 1000 шт
59.1.20.09-0071 | Консоль оцинкованная КС5-640, с повышенными требованиями по классу безопасности и классу сейсмостойкости | 1000 шт
25.11.23.150.59.1.20.09-0071-000 | Консоль оцинкованная КС5-640, с повышенными требованиями по классу безопасности и классу сейсмостойкости | 1000 шт
59.1.20.09-0072 | Консоль оцинкованная КС5-750, с повышенными требованиями по классу безопасности и классу сейсмостойкости | 1000 шт
25.11.23.150.59.1.20.09-0072-000 | Консоль оцинкованная КС5-750, с повышенными требованиями по классу безопасности и классу сейсмостойкости | 1000 шт
59.1.20.09-0073 | Короб окрашенный двухканальный плоский прямой ККБ-2ПП-0,2/0,5-2, с повышенными требованиями по классу безопасности и классу сейсмостойкости | шт
25.11.23.150.59.1.20.09-0073-000 | Короб окрашенный двухканальный плоский прямой ККБ-2ПП-0,2/0,5-2, с повышенными требованиями по классу безопасности и классу сейсмостойкости | шт
59.1.20.09-0074 | Короб окрашенный двухканальный плоский угловой с поворотом вверх на 45° ККБ-2УВП-0,2/0,5, с повышенными требованиями по классу безопасности и классу сейсмостойкости | шт
25.11.23.150.59.1.20.09-0074-000 | Короб окрашенный двухканальный плоский угловой с поворотом вверх на 45° ККБ-2УВП-0,2/0,5, с повышенными требованиями по классу безопасности и классу сейсмостойкости | шт
59.1.20.09-0075 | Короб окрашенный двухканальный плоский угловой с поворотом вниз на 45° ККБ-2УНП-0,2/0,5, с повышенными требованиями по классу безопасности и классу сейсмостойкости | шт
25.11.23.150.59.1.20.09-0075-000 | Короб окрашенный двухканальный плоский угловой с поворотом вниз на 45° ККБ-2УНП-0,2/0,5, с повышенными требованиями по классу безопасности и классу сейсмостойкости | шт
59.1.20.09-0076 | Короб окрашенный двухканальный плоский угловой с поворотом на 45° ККБ-2УГП-0,2/0,5, с повышенными требованиями по классу безопасности и классу сейсмостойкости | шт
25.11.23.150.59.1.20.09-0076-000 | Короб окрашенный двухканальный плоский угловой с поворотом на 45° ККБ-2УГП-0,2/0,5, с повышенными требованиями по классу безопасности и классу сейсмостойкости | шт
59.1.20.09-0077 | Короб окрашенный прямой плоский ККБ-П-0,65/0,4-1, с повышенными требованиями по классу безопасности и классу сейсмостойкости | шт
25.11.23.150.59.1.20.09-0077-000 | Короб окрашенный прямой плоский ККБ-П-0,65/0,4-1, с повышенными требованиями по классу безопасности и классу сейсмостойкости | шт
59.1.20.09-0078 | Короб окрашенный прямой плоский ККБ-П-0,65/0,4-2, с повышенными требованиями по классу безопасности и классу сейсмостойкости | шт
25.11.23.150.59.1.20.09-0078-000 | Короб окрашенный прямой плоский ККБ-П-0,65/0,4-2, с повышенными требованиями по классу безопасности и классу сейсмостойкости | шт
59.1.20.09-0079 | Короб окрашенный прямой плоский ККБ-П-0,65/0,6-1, с повышенными требованиями по классу безопасности и классу сейсмостойкости | шт
25.11.23.150.59.1.20.09-0079-000 | Короб окрашенный прямой плоский ККБ-П-0,65/0,6-1, с повышенными требованиями по классу безопасности и классу сейсмостойкости | шт
59.1.20.09-0080 | Короб окрашенный прямой плоский ККБ-П-0,65/0,6-2, с повышенными требованиями по классу безопасности и классу сейсмостойкости | шт
25.11.23.150.59.1.20.09-0080-000 | Короб окрашенный прямой плоский ККБ-П-0,65/0,6-2, с повышенными требованиями по классу безопасности и классу сейсмостойкости | шт
59.1.20.09-0081 | Короб окрашенный прямой плоский ККБ-П-0,95/0,6-1, с повышенными требованиями по классу безопасности и классу сейсмостойкости | шт
25.11.23.150.59.1.20.09-0081-000 | Короб окрашенный прямой плоский ККБ-П-0,95/0,6-1, с повышенными требованиями по классу безопасности и классу сейсмостойкости | шт
59.1.20.09-0082 | Короб окрашенный прямой плоский ККБ-П-0,95/0,6-2, с повышенными требованиями по классу безопасности и классу сейсмостойкости | шт
25.11.23.150.59.1.20.09-0082-000 | Короб окрашенный прямой плоский ККБ-П-0,95/0,6-2, с повышенными требованиями по классу безопасности и классу сейсмостойкости | шт
59.1.20.09-0083 | Короб окрашенный прямой плоский КП-0,05/0,05-2, с повышенными требованиями по классу безопасности и классу сейсмостойкости | шт
25.11.23.150.59.1.20.09-0083-000 | Короб окрашенный прямой плоский КП-0,05/0,05-2, с повышенными требованиями по классу безопасности и классу сейсмостойкости | шт
59.1.20.09-0084 | Короб окрашенный прямой плоский КП-0,05/0,1-2, с повышенными требованиями по классу безопасности и классу сейсмостойкости | шт
25.11.23.150.59.1.20.09-0084-000 | Короб окрашенный прямой плоский КП-0,05/0,1-2, с повышенными требованиями по классу безопасности и классу сейсмостойкости | шт
59.1.20.09-0085 | Короб окрашенный прямой плоский КП-0,1/0,1-2 (КПП-100/100), с повышенными требованиями по классу безопасности и классу сейсмостойкости | шт
25.11.23.150.59.1.20.09-0085-000 | Короб окрашенный прямой плоский КП-0,1/0,1-2 (КПП-100/100), с повышенными требованиями по классу безопасности и классу сейсмостойкости | шт
59.1.20.09-0086 | Короб окрашенный прямой плоский КП-0,1/0,2-2 (КПП-100/200), с повышенными требованиями по классу безопасности и классу сейсмостойкости | шт
25.11.23.150.59.1.20.09-0086-000 | Короб окрашенный прямой плоский КП-0,1/0,2-2 (КПП-100/200), с повышенными требованиями по классу безопасности и классу сейсмостойкости | шт
59.1.20.09-0087 | Короб окрашенный прямой плоский КП-0,1/0,3-2 (КПП-100/300), с повышенными требованиями по классу безопасности и классу сейсмостойкости | шт
25.11.23.150.59.1.20.09-0087-000 | Короб окрашенный прямой плоский КП-0,1/0,3-2 (КПП-100/300), с повышенными требованиями по классу безопасности и классу сейсмостойкости | шт
59.1.20.09-0088 | Короб окрашенный прямой плоский КП-0,1/0,4-2 (КПП-100/400), с повышенными требованиями по классу безопасности и классу сейсмостойкости | шт
25.11.23.150.59.1.20.09-0088-000 | Короб окрашенный прямой плоский КП-0,1/0,4-2 (КПП-100/400), с повышенными требованиями по классу безопасности и классу сейсмостойкости | шт
59.1.20.09-0089 | Короб окрашенный прямой плоский КП-0,1/0,5-2 (КПП-100/500), с повышенными требованиями по классу безопасности и классу сейсмостойкости | шт
25.11.23.150.59.1.20.09-0089-000 | Короб окрашенный прямой плоский КП-0,1/0,5-2 (КПП-100/500), с повышенными требованиями по классу безопасности и классу сейсмостойкости | шт
59.1.20.09-0090 | Короб окрашенный прямой плоский КП-0,15/0,15-2, с повышенными требованиями по классу безопасности и классу сейсмостойкости | шт
25.11.23.150.59.1.20.09-0090-000 | Короб окрашенный прямой плоский КП-0,15/0,15-2, с повышенными требованиями по классу безопасности и классу сейсмостойкости | шт
59.1.20.09-0091 | Короб окрашенный прямой плоский КП-0,15/0,3-2 (КПП-150/300), с повышенными требованиями по классу безопасности и классу сейсмостойкости | шт
25.11.23.150.59.1.20.09-0091-000 | Короб окрашенный прямой плоский КП-0,15/0,3-2 (КПП-150/300), с повышенными требованиями по классу безопасности и классу сейсмостойкости | шт
59.1.20.09-0092 | Короб окрашенный прямой плоский КП-0,15/0,4-2 (КПП-150/400), с повышенными требованиями по классу безопасности и классу сейсмостойкости | шт
25.11.23.150.59.1.20.09-0092-000 | Короб окрашенный прямой плоский КП-0,15/0,4-2 (КПП-150/400), с повышенными требованиями по классу безопасности и классу сейсмостойкости | шт
59.1.20.09-0093 | Короб окрашенный прямой плоский КП-0,15/0,5-2 (КПП-150/500), с повышенными требованиями по классу безопасности и классу сейсмостойкости | шт
25.11.23.150.59.1.20.09-0093-000 | Короб окрашенный прямой плоский КП-0,15/0,5-2 (КПП-150/500), с повышенными требованиями по классу безопасности и классу сейсмостойкости | шт
59.1.20.09-0094 | Короб окрашенный прямой плоский КП-0,2/0,2-2, с повышенными требованиями по классу безопасности и классу сейсмостойкости | шт
25.11.23.150.59.1.20.09-0094-000 | Короб окрашенный прямой плоский КП-0,2/0,2-2, с повышенными требованиями по классу безопасности и классу сейсмостойкости | шт
59.1.20.09-0095 | Короб окрашенный трехканальный плоский прямой ККБ-3ПП-0,2/0,5-2, с повышенными требованиями по классу безопасности и классу сейсмостойкости | шт
25.11.23.150.59.1.20.09-0095-000 | Короб окрашенный трехканальный плоский прямой ККБ-3ПП-0,2/0,5-2, с повышенными требованиями по классу безопасности и классу сейсмостойкости | шт
59.1.20.09-0096 | Короб окрашенный трехканальный плоский угловой с поворотом вверх на 45° ККБ-3УВП-0,2/0,5, ККБ-3УВП-0,2/0,5, с повышенными требованиями по классу безопасности и классу сейсмостойкости | шт
25.11.23.150.59.1.20.09-0096-000 | Короб окрашенный трехканальный плоский угловой с поворотом вверх на 45° ККБ-3УВП-0,2/0,5, ККБ-3УВП-0,2/0,5, с повышенными требованиями по классу безопасности и классу сейсмостойкости | шт
59.1.20.09-0097 | Короб окрашенный трехканальный плоский угловой с поворотом вниз на 45° ККБ-3УНП-0,2/0,5 | шт
25.11.23.150.59.1.20.09-0097-000 | Короб окрашенный трехканальный плоский угловой с поворотом вниз на 45° ККБ-3УНП-0,2/0,5 | шт
59.1.20.09-0098 | Короб окрашенный трехканальный плоский угловой с поворотом на 45° ККБ-3УГП-0,2/0,5, с повышенными требованиями по классу безопасности и классу сейсмостойкости | шт
25.11.23.150.59.1.20.09-0098-000 | Короб окрашенный трехканальный плоский угловой с поворотом на 45° ККБ-3УГП-0,2/0,5, с повышенными требованиями по классу безопасности и классу сейсмостойкости | шт
59.1.20.09-0099 | Короб окрашенный угловой для горизонтального поворота кабельной трассы под углом 45° КУГ-0,05/0,05-45, с повышенными требованиями по классу безопасности и классу сейсмостойкости | шт
25.11.23.150.59.1.20.09-0099-000 | Короб окрашенный угловой для горизонтального поворота кабельной трассы под углом 45° КУГ-0,05/0,05-45, с повышенными требованиями по классу безопасности и классу сейсмостойкости | шт
59.1.20.09-0100 | Короб окрашенный угловой для горизонтального поворота кабельной трассы под углом 45° КУГ-0,05/0,1-45, с повышенными требованиями по классу безопасности и классу сейсмостойкости | шт
25.11.23.150.59.1.20.09-0100-000 | Короб окрашенный угловой для горизонтального поворота кабельной трассы под углом 45° КУГ-0,05/0,1-45, с повышенными требованиями по классу безопасности и классу сейсмостойкости | шт
59.1.20.09-0101 | Короб окрашенный угловой для горизонтального поворота кабельной трассы под углом 45° КУГ-0,1/0,1-45 (КГ-100/100-135), с повышенными требованиями по классу безопасности и классу сейсмостойкости | шт
25.11.23.150.59.1.20.09-0101-000 | Короб окрашенный угловой для горизонтального поворота кабельной трассы под углом 45° КУГ-0,1/0,1-45 (КГ-100/100-135), с повышенными требованиями по классу безопасности и классу сейсмостойкости | шт
59.1.20.09-0102 | Короб окрашенный угловой для горизонтального поворота кабельной трассы под углом 45° КУГ-0,1/0,2-45 (КГ-100/200-135), с повышенными требованиями по классу безопасности и классу сейсмостойкости | шт
25.11.23.150.59.1.20.09-0102-000 | Короб окрашенный угловой для горизонтального поворота кабельной трассы под углом 45° КУГ-0,1/0,2-45 (КГ-100/200-135), с повышенными требованиями по классу безопасности и классу сейсмостойкости | шт
59.1.20.09-0103 | Короб окрашенный угловой для горизонтального поворота кабельной трассы под углом 45° КУГ-0,1/0,3-45 (КГ-100/300-135), с повышенными требованиями по классу безопасности и классу сейсмостойкости | шт
25.11.23.150.59.1.20.09-0103-000 | Короб окрашенный угловой для горизонтального поворота кабельной трассы под углом 45° КУГ-0,1/0,3-45 (КГ-100/300-135), с повышенными требованиями по классу безопасности и классу сейсмостойкости | шт
59.1.20.09-0104 | Короб окрашенный угловой для горизонтального поворота кабельной трассы под углом 45° КУГ-0,1/0,4-45 (КГ-100/400-135), с повышенными требованиями по классу безопасности и классу сейсмостойкости | шт
25.11.23.150.59.1.20.09-0104-000 | Короб окрашенный угловой для горизонтального поворота кабельной трассы под углом 45° КУГ-0,1/0,4-45 (КГ-100/400-135), с повышенными требованиями по классу безопасности и классу сейсмостойкости | шт
59.1.20.09-0105 | Короб окрашенный угловой для горизонтального поворота кабельной трассы под углом 45° КУГ-0,1/0,5-45 (КГ-100/500-135), с повышенными требованиями по классу безопасности и классу сейсмостойкости | шт
25.11.23.150.59.1.20.09-0105-000 | Короб окрашенный угловой для горизонтального поворота кабельной трассы под углом 45° КУГ-0,1/0,5-45 (КГ-100/500-135), с повышенными требованиями по классу безопасности и классу сейсмостойкости | шт
59.1.20.09-0106 | Короб окрашенный угловой для горизонтального поворота кабельной трассы под углом 45° КУГ-0,15/0,15-45, с повышенными требованиями по классу безопасности и классу сейсмостойкости | шт
25.11.23.150.59.1.20.09-0106-000 | Короб окрашенный угловой для горизонтального поворота кабельной трассы под углом 45° КУГ-0,15/0,15-45, с повышенными требованиями по классу безопасности и классу сейсмостойкости | шт
59.1.20.09-0107 | Короб окрашенный угловой для горизонтального поворота кабельной трассы под углом 45° КУГ-0,15/0,3-45 (КГ-150/300-135), с повышенными требованиями по классу безопасности и классу сейсмостойкости | шт
25.11.23.150.59.1.20.09-0107-000 | Короб окрашенный угловой для горизонтального поворота кабельной трассы под углом 45° КУГ-0,15/0,3-45 (КГ-150/300-135), с повышенными требованиями по классу безопасности и классу сейсмостойкости | шт
59.1.20.09-0108 | Короб окрашенный угловой для горизонтального поворота кабельной трассы под углом 45° КУГ-0,15/0,4-45 (КГ-150/400-135), с повышенными требованиями по классу безопасности и классу сейсмостойкости | шт
25.11.23.150.59.1.20.09-0108-000 | Короб окрашенный угловой для горизонтального поворота кабельной трассы под углом 45° КУГ-0,15/0,4-45 (КГ-150/400-135), с повышенными требованиями по классу безопасности и классу сейсмостойкости | шт
59.1.20.09-0109 | Короб окрашенный угловой для горизонтального поворота кабельной трассы под углом 45° КУГ-0,15/0,5-45 (КГ-150/500-135), с повышенными требованиями по классу безопасности и классу сейсмостойкости | шт
25.11.23.150.59.1.20.09-0109-000 | Короб окрашенный угловой для горизонтального поворота кабельной трассы под углом 45° КУГ-0,15/0,5-45 (КГ-150/500-135), с повышенными требованиями по классу безопасности и классу сейсмостойкости | шт
59.1.20.09-0110 | Короб окрашенный угловой для горизонтального поворота кабельной трассы под углом 45° КУГ-0,2/0,2-45, с повышенными требованиями по классу безопасности и классу сейсмостойкости | шт
25.11.23.150.59.1.20.09-0110-000 | Короб окрашенный угловой для горизонтального поворота кабельной трассы под углом 45° КУГ-0,2/0,2-45, с повышенными требованиями по классу безопасности и классу сейсмостойкости | шт
59.1.20.09-0111 | Короб окрашенный угловой для горизонтального поворота кабельной трассы под углом 90° КУГ-0,05/0,05, с повышенными требованиями по классу безопасности и классу сейсмостойкости | шт
25.11.23.150.59.1.20.09-0111-000 | Короб окрашенный угловой для горизонтального поворота кабельной трассы под углом 90° КУГ-0,05/0,05, с повышенными требованиями по классу безопасности и классу сейсмостойкости | шт
59.1.20.09-0112 | Короб окрашенный угловой для горизонтального поворота кабельной трассы под углом 90° КУГ-0,05/0,1, с повышенными требованиями по классу безопасности и классу сейсмостойкости | шт
25.11.23.150.59.1.20.09-0112-000 | Короб окрашенный угловой для горизонтального поворота кабельной трассы под углом 90° КУГ-0,05/0,1, с повышенными требованиями по классу безопасности и классу сейсмостойкости | шт
59.1.20.09-0113 | Короб окрашенный угловой для горизонтального поворота кабельной трассы под углом 90° КУГ-0,1/0,3 (КГ-100/300-90), с повышенными требованиями по классу безопасности и классу сейсмостойкости | шт
25.11.23.150.59.1.20.09-0113-000 | Короб окрашенный угловой для горизонтального поворота кабельной трассы под углом 90° КУГ-0,1/0,3 (КГ-100/300-90), с повышенными требованиями по классу безопасности и классу сейсмостойкости | шт
59.1.20.09-0114 | Короб окрашенный угловой для горизонтального поворота кабельной трассы под углом 90° КУГ-0,1/0,4 (КГ-100/400-90), с повышенными требованиями по классу безопасности и классу сейсмостойкости | шт
25.11.23.150.59.1.20.09-0114-000 | Короб окрашенный угловой для горизонтального поворота кабельной трассы под углом 90° КУГ-0,1/0,4 (КГ-100/400-90), с повышенными требованиями по классу безопасности и классу сейсмостойкости | шт
59.1.20.09-0115 | Короб окрашенный угловой для горизонтального поворота кабельной трассы под углом 90° КУГ-0,1/0,5 (КГ-100/500-90), с повышенными требованиями по классу безопасности и классу сейсмостойкости | шт
25.11.23.150.59.1.20.09-0115-000 | Короб окрашенный угловой для горизонтального поворота кабельной трассы под углом 90° КУГ-0,1/0,5 (КГ-100/500-90), с повышенными требованиями по классу безопасности и классу сейсмостойкости | шт
59.1.20.09-0116 | Короб окрашенный угловой для горизонтального поворота кабельной трассы под углом 90° КУГ-0,15/0,15, с повышенными требованиями по классу безопасности и классу сейсмостойкости | шт
25.11.23.150.59.1.20.09-0116-000 | Короб окрашенный угловой для горизонтального поворота кабельной трассы под углом 90° КУГ-0,15/0,15, с повышенными требованиями по классу безопасности и классу сейсмостойкости | шт
59.1.20.09-0117 | Короб окрашенный угловой для горизонтального поворота кабельной трассы под углом 90° КУГ-0,15/0,5 (КГ-150/500-90), с повышенными требованиями по классу безопасности и классу сейсмостойкости | шт
25.11.23.150.59.1.20.09-0117-000 | Короб окрашенный угловой для горизонтального поворота кабельной трассы под углом 90° КУГ-0,15/0,5 (КГ-150/500-90), с повышенными требованиями по классу безопасности и классу сейсмостойкости | шт
59.1.20.09-0118 | Короб окрашенный угловой для горизонтального поворота кабельной трассы под углом 90° КУГ-0,2/0,2, с повышенными требованиями по классу безопасности и классу сейсмостойкости | шт
25.11.23.150.59.1.20.09-0118-000 | Короб окрашенный угловой для горизонтального поворота кабельной трассы под углом 90° КУГ-0,2/0,2, с повышенными требованиями по классу безопасности и классу сейсмостойкости | шт
59.1.20.09-0119 | Короб окрашенный угловой для горизонтального поворота кабельной трассы под углом 90° КУГ-0,1/0,1 (КГ-100/100-90), с повышенными требованиями по классу безопасности и классу сейсмостойкости | шт
25.11.23.150.59.1.20.09-0119-000 | Короб окрашенный угловой для горизонтального поворота кабельной трассы под углом 90° КУГ-0,1/0,1 (КГ-100/100-90), с повышенными требованиями по классу безопасности и классу сейсмостойкости | шт
59.1.20.09-0120 | Короб окрашенный угловой для горизонтального поворота кабельной трассы под углом 90° КУГ-0,1/0,2 (КГ-100/200-90), с повышенными требованиями по классу безопасности и классу сейсмостойкости | шт
25.11.23.150.59.1.20.09-0120-000 | Короб окрашенный угловой для горизонтального поворота кабельной трассы под углом 90° КУГ-0,1/0,2 (КГ-100/200-90), с повышенными требованиями по классу безопасности и классу сейсмостойкости | шт
59.1.20.09-0121 | Короб окрашенный угловой для горизонтального поворота кабельной трассы под углом 90° КУГ-0,15/0,3 (КГ-150/300-90), с повышенными требованиями по классу безопасности и классу сейсмостойкости | шт
25.11.23.150.59.1.20.09-0121-000 | Короб окрашенный угловой для горизонтального поворота кабельной трассы под углом 90° КУГ-0,15/0,3 (КГ-150/300-90), с повышенными требованиями по классу безопасности и классу сейсмостойкости | шт
59.1.20.09-0122 | Короб окрашенный угловой для горизонтального поворота кабельной трассы под углом 90° КУГ-0,15/0,4 (КГ-150/400-90), с повышенными требованиями по классу безопасности и классу сейсмостойкости | шт
25.11.23.150.59.1.20.09-0122-000 | Короб окрашенный угловой для горизонтального поворота кабельной трассы под углом 90° КУГ-0,15/0,4 (КГ-150/400-90), с повышенными требованиями по классу безопасности и классу сейсмостойкости | шт
59.1.20.09-0123 | Короб окрашенный угловой для поворота горизонтальной кабельной трассы вверх под углом 45° КУВ-0,05/0,05-45, с повышенными требованиями по классу безопасности и классу сейсмостойкости | шт
25.11.23.150.59.1.20.09-0123-000 | Короб окрашенный угловой для поворота горизонтальной кабельной трассы вверх под углом 45° КУВ-0,05/0,05-45, с повышенными требованиями по классу безопасности и классу сейсмостойкости | шт
59.1.20.09-0124 | Короб окрашенный угловой для поворота горизонтальной кабельной трассы вверх под углом 45° КУВ-0,05/0,1-45, с повышенными требованиями по классу безопасности и классу сейсмостойкости | шт
25.11.23.150.59.1.20.09-0124-000 | Короб окрашенный угловой для поворота горизонтальной кабельной трассы вверх под углом 45° КУВ-0,05/0,1-45, с повышенными требованиями по классу безопасности и классу сейсмостойкости | шт
59.1.20.09-0125 | Короб окрашенный угловой для поворота горизонтальной кабельной трассы вверх под углом 45° КУВ-0,1/0,1-45, с повышенными требованиями по классу безопасности и классу сейсмостойкости | шт
25.11.23.150.59.1.20.09-0125-000 | Короб окрашенный угловой для поворота горизонтальной кабельной трассы вверх под углом 45° КУВ-0,1/0,1-45, с повышенными требованиями по классу безопасности и классу сейсмостойкости | шт
59.1.20.09-0126 | Короб окрашенный угловой для поворота горизонтальной кабельной трассы вверх под углом 45° КУВ-0,1/0,2-45, с повышенными требованиями по классу безопасности и классу сейсмостойкости | шт
25.11.23.150.59.1.20.09-0126-000 | Короб окрашенный угловой для поворота горизонтальной кабельной трассы вверх под углом 45° КУВ-0,1/0,2-45, с повышенными требованиями по классу безопасности и классу сейсмостойкости | шт
59.1.20.09-0127 | Короб окрашенный угловой для поворота горизонтальной кабельной трассы вверх под углом 45° КУВ-0,1/0,3-45, с повышенными требованиями по классу безопасности и классу сейсмостойкости | шт
25.11.23.150.59.1.20.09-0127-000 | Короб окрашенный угловой для поворота горизонтальной кабельной трассы вверх под углом 45° КУВ-0,1/0,3-45, с повышенными требованиями по классу безопасности и классу сейсмостойкости | шт
59.1.20.09-0128 | Короб окрашенный угловой для поворота горизонтальной кабельной трассы вверх под углом 45° КУВ-0,1/0,4-45, с повышенными требованиями по классу безопасности и классу сейсмостойкости | шт
25.11.23.150.59.1.20.09-0128-000 | Короб окрашенный угловой для поворота горизонтальной кабельной трассы вверх под углом 45° КУВ-0,1/0,4-45, с повышенными требованиями по классу безопасности и классу сейсмостойкости | шт
59.1.20.09-0129 | Короб окрашенный угловой для поворота горизонтальной кабельной трассы вверх под углом 45° КУВ-0,1/0,5-45, с повышенными требованиями по классу безопасности и классу сейсмостойкости | шт
25.11.23.150.59.1.20.09-0129-000 | Короб окрашенный угловой для поворота горизонтальной кабельной трассы вверх под углом 45° КУВ-0,1/0,5-45, с повышенными требованиями по классу безопасности и классу сейсмостойкости | шт
59.1.20.09-0130 | Короб окрашенный угловой для поворота горизонтальной кабельной трассы вверх под углом 45° КУВ-0,15/0,15-45, с повышенными требованиями по классу безопасности и классу сейсмостойкости | шт
25.11.23.150.59.1.20.09-0130-000 | Короб окрашенный угловой для поворота горизонтальной кабельной трассы вверх под углом 45° КУВ-0,15/0,15-45, с повышенными требованиями по классу безопасности и классу сейсмостойкости | шт
59.1.20.09-0131 | Короб окрашенный угловой для поворота горизонтальной кабельной трассы вверх под углом 45° КУВ-0,15/0,3-45, с повышенными требованиями по классу безопасности и классу сейсмостойкости | шт
25.11.23.150.59.1.20.09-0131-000 | Короб окрашенный угловой для поворота горизонтальной кабельной трассы вверх под углом 45° КУВ-0,15/0,3-45, с повышенными требованиями по классу безопасности и классу сейсмостойкости | шт
59.1.20.09-0132 | Короб окрашенный угловой для поворота горизонтальной кабельной трассы вверх под углом 45° КУВ-0,15/0,4-45, с повышенными требованиями по классу безопасности и классу сейсмостойкости | шт
25.11.23.150.59.1.20.09-0132-000 | Короб окрашенный угловой для поворота горизонтальной кабельной трассы вверх под углом 45° КУВ-0,15/0,4-45, с повышенными требованиями по классу безопасности и классу сейсмостойкости | шт
59.1.20.09-0133 | Короб окрашенный угловой для поворота горизонтальной кабельной трассы вверх под углом 45° КУВ-0,15/0,5-45, с повышенными требованиями по классу безопасности и классу сейсмостойкости | шт
25.11.23.150.59.1.20.09-0133-000 | Короб окрашенный угловой для поворота горизонтальной кабельной трассы вверх под углом 45° КУВ-0,15/0,5-45, с повышенными требованиями по классу безопасности и классу сейсмостойкости | шт
59.1.20.09-0134 | Короб окрашенный угловой для поворота горизонтальной кабельной трассы вверх под углом 45° КУВ-0,2/0,2-45, с повышенными требованиями по классу безопасности и классу сейсмостойкости | шт
25.11.23.150.59.1.20.09-0134-000 | Короб окрашенный угловой для поворота горизонтальной кабельной трассы вверх под углом 45° КУВ-0,2/0,2-45, с повышенными требованиями по классу безопасности и классу сейсмостойкости | шт
59.1.20.09-0135 | Короб окрашенный угловой для поворота горизонтальной кабельной трассы вверх под углом 90° КУВ-0,05/0,05, с повышенными требованиями по классу безопасности и классу сейсмостойкости | шт
25.11.23.150.59.1.20.09-0135-000 | Короб окрашенный угловой для поворота горизонтальной кабельной трассы вверх под углом 90° КУВ-0,05/0,05, с повышенными требованиями по классу безопасности и классу сейсмостойкости | шт
59.1.20.09-0136 | Короб окрашенный угловой для поворота горизонтальной кабельной трассы вверх под углом 90° КУВ-0,05/0,1, с повышенными требованиями по классу безопасности и классу сейсмостойкости | шт
25.11.23.150.59.1.20.09-0136-000 | Короб окрашенный угловой для поворота горизонтальной кабельной трассы вверх под углом 90° КУВ-0,05/0,1, с повышенными требованиями по классу безопасности и классу сейсмостойкости | шт
59.1.20.09-0137 | Короб окрашенный угловой для поворота горизонтальной кабельной трассы вверх под углом 90° КУВ-0,1/0,4 (КВВ-100/400), с повышенными требованиями по классу безопасности и классу сейсмостойкости | шт
25.11.23.150.59.1.20.09-0137-000 | Короб окрашенный угловой для поворота горизонтальной кабельной трассы вверх под углом 90° КУВ-0,1/0,4 (КВВ-100/400), с повышенными требованиями по классу безопасности и классу сейсмостойкости | шт
59.1.20.09-0138 | Короб окрашенный угловой для поворота горизонтальной кабельной трассы вверх под углом 90° КУВ-0,1/0,5 (КВВ-100/500), с повышенными требованиями по классу безопасности и классу сейсмостойкости | шт
25.11.23.150.59.1.20.09-0138-000 | Короб окрашенный угловой для поворота горизонтальной кабельной трассы вверх под углом 90° КУВ-0,1/0,5 (КВВ-100/500), с повышенными требованиями по классу безопасности и классу сейсмостойкости | шт
59.1.20.09-0139 | Короб окрашенный угловой для поворота горизонтальной кабельной трассы вверх под углом 90° КУВ-0,15/0,15, с повышенными требованиями по классу безопасности и классу сейсмостойкости | шт
25.11.23.150.59.1.20.09-0139-000 | Короб окрашенный угловой для поворота горизонтальной кабельной трассы вверх под углом 90° КУВ-0,15/0,15, с повышенными требованиями по классу безопасности и классу сейсмостойкости | шт
59.1.20.09-0140 | Короб окрашенный угловой для поворота горизонтальной кабельной трассы вверх под углом 90° КУВ-0,15/0,5 (КВВ-150/500), с повышенными требованиями по классу безопасности и классу сейсмостойкости | шт
25.11.23.150.59.1.20.09-0140-000 | Короб окрашенный угловой для поворота горизонтальной кабельной трассы вверх под углом 90° КУВ-0,15/0,5 (КВВ-150/500), с повышенными требованиями по классу безопасности и классу сейсмостойкости | шт
59.1.20.09-0141 | Короб окрашенный угловой для поворота горизонтальной кабельной трассы вверх под углом 90° КУВ-0,2/0,2, с повышенными требованиями по классу безопасности и классу сейсмостойкости | шт
25.11.23.150.59.1.20.09-0141-000 | Короб окрашенный угловой для поворота горизонтальной кабельной трассы вверх под углом 90° КУВ-0,2/0,2, с повышенными требованиями по классу безопасности и классу сейсмостойкости | шт
59.1.20.09-0142 | Короб окрашенный угловой для поворота горизонтальной кабельной трассы вверх под углом 90° КУВ-0,1/0,1 (КВВ-100/100), с повышенными требованиями по классу безопасности и классу сейсмостойкости | шт
25.11.23.150.59.1.20.09-0142-000 | Короб окрашенный угловой для поворота горизонтальной кабельной трассы вверх под углом 90° КУВ-0,1/0,1 (КВВ-100/100), с повышенными требованиями по классу безопасности и классу сейсмостойкости | шт
59.1.20.09-0143 | Короб окрашенный угловой для поворота горизонтальной кабельной трассы вверх под углом 90° КУВ-0,1/0,2 (КВВ-100/200), с повышенными требованиями по классу безопасности и классу сейсмостойкости | шт
25.11.23.150.59.1.20.09-0143-000 | Короб окрашенный угловой для поворота горизонтальной кабельной трассы вверх под углом 90° КУВ-0,1/0,2 (КВВ-100/200), с повышенными требованиями по классу безопасности и классу сейсмостойкости | шт
59.1.20.09-0144 | Короб окрашенный угловой для поворота горизонтальной кабельной трассы вверх под углом 90° КУВ-0,1/0,3 (КВВ-100/300), с повышенными требованиями по классу безопасности и классу сейсмостойкости | шт
25.11.23.150.59.1.20.09-0144-000 | Короб окрашенный угловой для поворота горизонтальной кабельной трассы вверх под углом 90° КУВ-0,1/0,3 (КВВ-100/300), с повышенными требованиями по классу безопасности и классу сейсмостойкости | шт
59.1.20.09-0145 | Короб окрашенный угловой для поворота горизонтальной кабельной трассы вверх под углом 90° КУВ-0,15/0,3 (КВВ-150/300), с повышенными требованиями по классу безопасности и классу сейсмостойкости | шт
25.11.23.150.59.1.20.09-0145-000 | Короб окрашенный угловой для поворота горизонтальной кабельной трассы вверх под углом 90° КУВ-0,15/0,3 (КВВ-150/300), с повышенными требованиями по классу безопасности и классу сейсмостойкости | шт
59.1.20.09-0146 | Короб окрашенный угловой для поворота горизонтальной кабельной трассы вверх под углом 90° КУВ-0,15/0,4 (КВВ-150/400), с повышенными требованиями по классу безопасности и классу сейсмостойкости | шт
25.11.23.150.59.1.20.09-0146-000 | Короб окрашенный угловой для поворота горизонтальной кабельной трассы вверх под углом 90° КУВ-0,15/0,4 (КВВ-150/400), с повышенными требованиями по классу безопасности и классу сейсмостойкости | шт
59.1.20.09-0147 | Короб окрашенный угловой для поворота горизонтальной кабельной трассы вниз под углом 45° КУН-0,05/0,05-45, с повышенными требованиями по классу безопасности и классу сейсмостойкости | шт
25.11.23.150.59.1.20.09-0147-000 | Короб окрашенный угловой для поворота горизонтальной кабельной трассы вниз под углом 45° КУН-0,05/0,05-45, с повышенными требованиями по классу безопасности и классу сейсмостойкости | шт
59.1.20.09-0148 | Короб окрашенный угловой для поворота горизонтальной кабельной трассы вниз под углом 45° КУН-0,05/0,1-45, с повышенными требованиями по классу безопасности и классу сейсмостойкости | шт
25.11.23.150.59.1.20.09-0148-000 | Короб окрашенный угловой для поворота горизонтальной кабельной трассы вниз под углом 45° КУН-0,05/0,1-45, с повышенными требованиями по классу безопасности и классу сейсмостойкости | шт
59.1.20.09-0149 | Короб окрашенный угловой для поворота горизонтальной кабельной трассы вниз под углом 45° КУН-0,1/0,1-45, с повышенными требованиями по классу безопасности и классу сейсмостойкости | шт
25.11.23.150.59.1.20.09-0149-000 | Короб окрашенный угловой для поворота горизонтальной кабельной трассы вниз под углом 45° КУН-0,1/0,1-45, с повышенными требованиями по классу безопасности и классу сейсмостойкости | шт
59.1.20.09-0150 | Короб окрашенный угловой для поворота горизонтальной кабельной трассы вниз под углом 45° КУН-0,1/0,2-45, с повышенными требованиями по классу безопасности и классу сейсмостойкости | шт
25.11.23.150.59.1.20.09-0150-000 | Короб окрашенный угловой для поворота горизонтальной кабельной трассы вниз под углом 45° КУН-0,1/0,2-45, с повышенными требованиями по классу безопасности и классу сейсмостойкости | шт
59.1.20.09-0151 | Короб окрашенный угловой для поворота горизонтальной кабельной трассы вниз под углом 45° КУН-0,1/0,3-45, с повышенными требованиями по классу безопасности и классу сейсмостойкости | шт
25.11.23.150.59.1.20.09-0151-000 | Короб окрашенный угловой для поворота горизонтальной кабельной трассы вниз под углом 45° КУН-0,1/0,3-45, с повышенными требованиями по классу безопасности и классу сейсмостойкости | шт
59.1.20.09-0152 | Короб окрашенный угловой для поворота горизонтальной кабельной трассы вниз под углом 45° КУН-0,1/0,4-45, с повышенными требованиями по классу безопасности и классу сейсмостойкости | шт
25.11.23.150.59.1.20.09-0152-000 | Короб окрашенный угловой для поворота горизонтальной кабельной трассы вниз под углом 45° КУН-0,1/0,4-45, с повышенными требованиями по классу безопасности и классу сейсмостойкости | шт
59.1.20.09-0153 | Короб окрашенный угловой для поворота горизонтальной кабельной трассы вниз под углом 45° КУН-0,1/0,5-45, с повышенными требованиями по классу безопасности и классу сейсмостойкости | шт
25.11.23.150.59.1.20.09-0153-000 | Короб окрашенный угловой для поворота горизонтальной кабельной трассы вниз под углом 45° КУН-0,1/0,5-45, с повышенными требованиями по классу безопасности и классу сейсмостойкости | шт
59.1.20.09-0154 | Короб окрашенный угловой для поворота горизонтальной кабельной трассы вниз под углом 45° КУН-0,15/0,15-45, с повышенными требованиями по классу безопасности и классу сейсмостойкости | шт
25.11.23.150.59.1.20.09-0154-000 | Короб окрашенный угловой для поворота горизонтальной кабельной трассы вниз под углом 45° КУН-0,15/0,15-45, с повышенными требованиями по классу безопасности и классу сейсмостойкости | шт
59.1.20.09-0155 | Короб окрашенный угловой для поворота горизонтальной кабельной трассы вниз под углом 45° КУН-0,15/0,3-45, с повышенными требованиями по классу безопасности и классу сейсмостойкости | шт
25.11.23.150.59.1.20.09-0155-000 | Короб окрашенный угловой для поворота горизонтальной кабельной трассы вниз под углом 45° КУН-0,15/0,3-45, с повышенными требованиями по классу безопасности и классу сейсмостойкости | шт
59.1.20.09-0156 | Короб окрашенный угловой для поворота горизонтальной кабельной трассы вниз под углом 45° КУН-0,15/0,4-45, с повышенными требованиями по классу безопасности и классу сейсмостойкости | шт
25.11.23.150.59.1.20.09-0156-000 | Короб окрашенный угловой для поворота горизонтальной кабельной трассы вниз под углом 45° КУН-0,15/0,4-45, с повышенными требованиями по классу безопасности и классу сейсмостойкости | шт
59.1.20.09-0157 | Короб окрашенный угловой для поворота горизонтальной кабельной трассы вниз под углом 45° КУН-0,15/0,5-45, с повышенными требованиями по классу безопасности и классу сейсмостойкости | шт
25.11.23.150.59.1.20.09-0157-000 | Короб окрашенный угловой для поворота горизонтальной кабельной трассы вниз под углом 45° КУН-0,15/0,5-45, с повышенными требованиями по классу безопасности и классу сейсмостойкости | шт
59.1.20.09-0158 | Короб окрашенный угловой для поворота горизонтальной кабельной трассы вниз под углом 45° КУН-0,2/0,2-45, с повышенными требованиями по классу безопасности и классу сейсмостойкости | шт
25.11.23.150.59.1.20.09-0158-000 | Короб окрашенный угловой для поворота горизонтальной кабельной трассы вниз под углом 45° КУН-0,2/0,2-45, с повышенными требованиями по классу безопасности и классу сейсмостойкости | шт
59.1.20.09-0159 | Короб окрашенный угловой для поворота горизонтальной кабельной трассы вниз под углом 90° КУН-0,05/0,05, с повышенными требованиями по классу безопасности и классу сейсмостойкости | шт
25.11.23.150.59.1.20.09-0159-000 | Короб окрашенный угловой для поворота горизонтальной кабельной трассы вниз под углом 90° КУН-0,05/0,05, с повышенными требованиями по классу безопасности и классу сейсмостойкости | шт
59.1.20.09-0160 | Короб окрашенный угловой для поворота горизонтальной кабельной трассы вниз под углом 90° КУН-0,05/0,1, с повышенными требованиями по классу безопасности и классу сейсмостойкости | шт
25.11.23.150.59.1.20.09-0160-000 | Короб окрашенный угловой для поворота горизонтальной кабельной трассы вниз под углом 90° КУН-0,05/0,1, с повышенными требованиями по классу безопасности и классу сейсмостойкости | шт
59.1.20.09-0161 | Короб окрашенный угловой для поворота горизонтальной кабельной трассы вниз под углом 90° КУН-0,1/0,3 (КВН-100/300), с повышенными требованиями по классу безопасности и классу сейсмостойкости | шт
25.11.23.150.59.1.20.09-0161-000 | Короб окрашенный угловой для поворота горизонтальной кабельной трассы вниз под углом 90° КУН-0,1/0,3 (КВН-100/300), с повышенными требованиями по классу безопасности и классу сейсмостойкости | шт
59.1.20.09-0162 | Короб окрашенный угловой для поворота горизонтальной кабельной трассы вниз под углом 90° КУН-0,1/0,4 (КВН-100/400), с повышенными требованиями по классу безопасности и классу сейсмостойкости | шт
25.11.23.150.59.1.20.09-0162-000 | Короб окрашенный угловой для поворота горизонтальной кабельной трассы вниз под углом 90° КУН-0,1/0,4 (КВН-100/400), с повышенными требованиями по классу безопасности и классу сейсмостойкости | шт
59.1.20.09-0163 | Короб окрашенный угловой для поворота горизонтальной кабельной трассы вниз под углом 90° КУН-0,1/0,5 (КВН-100/500), с повышенными требованиями по классу безопасности и классу сейсмостойкости | шт
25.11.23.150.59.1.20.09-0163-000 | Короб окрашенный угловой для поворота горизонтальной кабельной трассы вниз под углом 90° КУН-0,1/0,5 (КВН-100/500), с повышенными требованиями по классу безопасности и классу сейсмостойкости | шт
59.1.20.09-0164 | Короб окрашенный угловой для поворота горизонтальной кабельной трассы вниз под углом 90° КУН-0,15/0,15, с повышенными требованиями по классу безопасности и классу сейсмостойкости | шт
25.11.23.150.59.1.20.09-0164-000 | Короб окрашенный угловой для поворота горизонтальной кабельной трассы вниз под углом 90° КУН-0,15/0,15, с повышенными требованиями по классу безопасности и классу сейсмостойкости | шт
59.1.20.09-0165 | Короб окрашенный угловой для поворота горизонтальной кабельной трассы вниз под углом 90° КУН-0,15/0,5 (КВН-150/500), с повышенными требованиями по классу безопасности и классу сейсмостойкости | шт
25.11.23.150.59.1.20.09-0165-000 | Короб окрашенный угловой для поворота горизонтальной кабельной трассы вниз под углом 90° КУН-0,15/0,5 (КВН-150/500), с повышенными требованиями по классу безопасности и классу сейсмостойкости | шт
59.1.20.09-0166 | Короб окрашенный угловой для поворота горизонтальной кабельной трассы вниз под углом 90° КУН-0,2/0,2, с повышенными требованиями по классу безопасности и классу сейсмостойкости | шт
25.11.23.150.59.1.20.09-0166-000 | Короб окрашенный угловой для поворота горизонтальной кабельной трассы вниз под углом 90° КУН-0,2/0,2, с повышенными требованиями по классу безопасности и классу сейсмостойкости | шт
59.1.20.09-0167 | Короб окрашенный угловой для поворота горизонтальной кабельной трассы вниз под углом 90° КУН-0,1/0,1 (КВН-100/100), с повышенными требованиями по классу безопасности и классу сейсмостойкости | шт
25.11.23.150.59.1.20.09-0167-000 | Короб окрашенный угловой для поворота горизонтальной кабельной трассы вниз под углом 90° КУН-0,1/0,1 (КВН-100/100), с повышенными требованиями по классу безопасности и классу сейсмостойкости | шт
59.1.20.09-0168 | Короб окрашенный угловой для поворота горизонтальной кабельной трассы вниз под углом 90° КУН-0,1/0,2 (КВН-100/200), с повышенными требованиями по классу безопасности и классу сейсмостойкости | шт
25.11.23.150.59.1.20.09-0168-000 | Короб окрашенный угловой для поворота горизонтальной кабельной трассы вниз под углом 90° КУН-0,1/0,2 (КВН-100/200), с повышенными требованиями по классу безопасности и классу сейсмостойкости | шт
59.1.20.09-0169 | Короб окрашенный угловой для поворота горизонтальной кабельной трассы вниз под углом 90° КУН-0,15/0,3 (КВН-150/300), с повышенными требованиями по классу безопасности и классу сейсмостойкости | шт
25.11.23.150.59.1.20.09-0169-000 | Короб окрашенный угловой для поворота горизонтальной кабельной трассы вниз под углом 90° КУН-0,15/0,3 (КВН-150/300), с повышенными требованиями по классу безопасности и классу сейсмостойкости | шт
59.1.20.09-0170 | Короб окрашенный угловой для поворота горизонтальной кабельной трассы вниз под углом 90° КУН-0,15/0,4 (КВН-150/400), с повышенными требованиями по классу безопасности и классу сейсмостойкости | шт
25.11.23.150.59.1.20.09-0170-000 | Короб окрашенный угловой для поворота горизонтальной кабельной трассы вниз под углом 90° КУН-0,15/0,4 (КВН-150/400), с повышенными требованиями по классу безопасности и классу сейсмостойкости | шт
59.1.20.09-0171 | Короб окрашенный угловой на три направления под углом 90° (тройник ответвительный) КТ-0,05/0,05, с повышенными требованиями по классу безопасности и классу сейсмостойкости | шт
25.11.23.150.59.1.20.09-0171-000 | Короб окрашенный угловой на три направления под углом 90° (тройник ответвительный) КТ-0,05/0,05, с повышенными требованиями по классу безопасности и классу сейсмостойкости | шт
59.1.20.09-0172 | Короб окрашенный угловой на три направления под углом 90° (тройник ответвительный) КТ-0,05/0,1, с повышенными требованиями по классу безопасности и классу сейсмостойкости | шт
25.11.23.150.59.1.20.09-0172-000 | Короб окрашенный угловой на три направления под углом 90° (тройник ответвительный) КТ-0,05/0,1, с повышенными требованиями по классу безопасности и классу сейсмостойкости | шт
59.1.20.09-0173 | Короб окрашенный угловой на три направления под углом 90° (тройник ответвительный) КТ-0,1/0,1 (ТО-100/100), с повышенными требованиями по классу безопасности и классу сейсмостойкости | шт
25.11.23.150.59.1.20.09-0173-000 | Короб окрашенный угловой на три направления под углом 90° (тройник ответвительный) КТ-0,1/0,1 (ТО-100/100), с повышенными требованиями по классу безопасности и классу сейсмостойкости | шт
59.1.20.09-0174 | Короб окрашенный угловой на три направления под углом 90° (тройник ответвительный) КТ-0,1/0,3 (ТО-100/300), с повышенными требованиями по классу безопасности и классу сейсмостойкости | шт
25.11.23.150.59.1.20.09-0174-000 | Короб окрашенный угловой на три направления под углом 90° (тройник ответвительный) КТ-0,1/0,3 (ТО-100/300), с повышенными требованиями по классу безопасности и классу сейсмостойкости | шт
59.1.20.09-0175 | Короб окрашенный угловой на три направления под углом 90° (тройник ответвительный) КТ-0,1/0,4 (ТО-100/400), с повышенными требованиями по классу безопасности и классу сейсмостойкости | шт
25.11.23.150.59.1.20.09-0175-000 | Короб окрашенный угловой на три направления под углом 90° (тройник ответвительный) КТ-0,1/0,4 (ТО-100/400), с повышенными требованиями по классу безопасности и классу сейсмостойкости | шт
59.1.20.09-0176 | Короб окрашенный угловой на три направления под углом 90° (тройник ответвительный) КТ-0,1/0,5 (ТО-100/500), с повышенными требованиями по классу безопасности и классу сейсмостойкости | шт
25.11.23.150.59.1.20.09-0176-000 | Короб окрашенный угловой на три направления под углом 90° (тройник ответвительный) КТ-0,1/0,5 (ТО-100/500), с повышенными требованиями по классу безопасности и классу сейсмостойкости | шт
59.1.20.09-0177 | Короб окрашенный угловой на три направления под углом 90° (тройник ответвительный) КТ-0,15/0,15, с повышенными требованиями по классу безопасности и классу сейсмостойкости | шт
25.11.23.150.59.1.20.09-0177-000 | Короб окрашенный угловой на три направления под углом 90° (тройник ответвительный) КТ-0,15/0,15, с повышенными требованиями по классу безопасности и классу сейсмостойкости | шт
59.1.20.09-0178 | Короб окрашенный угловой на три направления под углом 90° (тройник ответвительный) КТ-0,15/0,5 (ТО-150/500), с повышенными требованиями по классу безопасности и классу сейсмостойкости | шт
25.11.23.150.59.1.20.09-0178-000 | Короб окрашенный угловой на три направления под углом 90° (тройник ответвительный) КТ-0,15/0,5 (ТО-150/500), с повышенными требованиями по классу безопасности и классу сейсмостойкости | шт
59.1.20.09-0179 | Короб окрашенный угловой на три направления под углом 90° (тройник ответвительный) КТ-0,2/0,2, с повышенными требованиями по классу безопасности и классу сейсмостойкости | шт
25.11.23.150.59.1.20.09-0179-000 | Короб окрашенный угловой на три направления под углом 90° (тройник ответвительный) КТ-0,2/0,2, с повышенными требованиями по классу безопасности и классу сейсмостойкости | шт
59.1.20.09-0180 | Короб окрашенный угловой на три направления под углом 90° (тройник ответвительный) КТ-0,1/0,2 (ТО-100/200), с повышенными требованиями по классу безопасности и классу сейсмостойкости | шт
25.11.23.150.59.1.20.09-0180-000 | Короб окрашенный угловой на три направления под углом 90° (тройник ответвительный) КТ-0,1/0,2 (ТО-100/200), с повышенными требованиями по классу безопасности и классу сейсмостойкости | шт
59.1.20.09-0181 | Короб окрашенный угловой на три направления под углом 90° (тройник ответвительный) КТ-0,15/0,3 (ТО-150/300), с повышенными требованиями по классу безопасности и классу сейсмостойкости | шт
25.11.23.150.59.1.20.09-0181-000 | Короб окрашенный угловой на три направления под углом 90° (тройник ответвительный) КТ-0,15/0,3 (ТО-150/300), с повышенными требованиями по классу безопасности и классу сейсмостойкости | шт
59.1.20.09-0182 | Короб окрашенный угловой на три направления под углом 90° (тройник ответвительный) КТ-0,15/0,4 (ТО-150/400), с повышенными требованиями по классу безопасности и классу сейсмостойкости | шт
25.11.23.150.59.1.20.09-0182-000 | Короб окрашенный угловой на три направления под углом 90° (тройник ответвительный) КТ-0,15/0,4 (ТО-150/400), с повышенными требованиями по классу безопасности и классу сейсмостойкости | шт
59.1.20.09-0183 | Короб окрашенный угловой с внутренним углом поворота на 45° ККБ-УГВ-0,65/0,4, с повышенными требованиями по классу безопасности и классу сейсмостойкости | шт
25.11.23.150.59.1.20.09-0183-000 | Короб окрашенный угловой с внутренним углом поворота на 45° ККБ-УГВ-0,65/0,4, с повышенными требованиями по классу безопасности и классу сейсмостойкости | шт
59.1.20.09-0184 | Короб окрашенный угловой с внутренним углом поворота на 45° ККБ-УГВ-0,95/0,6, с повышенными требованиями по классу безопасности и классу сейсмостойкости | шт
25.11.23.150.59.1.20.09-0184-000 | Короб окрашенный угловой с внутренним углом поворота на 45° ККБ-УГВ-0,95/0,6, с повышенными требованиями по классу безопасности и классу сейсмостойкости | шт
59.1.20.09-0185 | Короб окрашенный угловой с внутренним углом поворота на 45°, ККБ-УГВ-0,65/0,6, с повышенными требованиями по классу безопасности и классу сейсмостойкости | шт
25.11.23.150.59.1.20.09-0185-000 | Короб окрашенный угловой с внутренним углом поворота на 45°, ККБ-УГВ-0,65/0,6, с повышенными требованиями по классу безопасности и классу сейсмостойкости | шт
59.1.20.09-0186 | Короб окрашенный угловой с наружным углом поворота на 45° ККБ-УГН-0,65/0,4, с повышенными требованиями по классу безопасности и классу сейсмостойкости | шт
25.11.23.150.59.1.20.09-0186-000 | Короб окрашенный угловой с наружным углом поворота на 45° ККБ-УГН-0,65/0,4, с повышенными требованиями по классу безопасности и классу сейсмостойкости | шт
59.1.20.09-0187 | Короб окрашенный угловой с наружным углом поворота на 45° ККБ-УГН-0,65/0,6, с повышенными требованиями по классу безопасности и классу сейсмостойкости | шт
25.11.23.150.59.1.20.09-0187-000 | Короб окрашенный угловой с наружным углом поворота на 45° ККБ-УГН-0,65/0,6, с повышенными требованиями по классу безопасности и классу сейсмостойкости | шт
59.1.20.09-0188 | Короб окрашенный угловой с наружным углом поворота на 45° ККБ-УГН-0,95/0,6, с повышенными требованиями по классу безопасности и классу сейсмостойкости | шт
25.11.23.150.59.1.20.09-0188-000 | Короб окрашенный угловой с наружным углом поворота на 45° ККБ-УГН-0,95/0,6, с повышенными требованиями по классу безопасности и классу сейсмостойкости | шт
59.1.20.09-0189 | Короб окрашенный угловой с поворотом вверх на 45° ККБ-УВ-0,65/0,4, с повышенными требованиями по классу безопасности и классу сейсмостойкости | шт
25.11.23.150.59.1.20.09-0189-000 | Короб окрашенный угловой с поворотом вверх на 45° ККБ-УВ-0,65/0,4, с повышенными требованиями по классу безопасности и классу сейсмостойкости | шт
59.1.20.09-0190 | Короб окрашенный угловой с поворотом вверх на 45° ККБ-УВ-0,65/0,6, с повышенными требованиями по классу безопасности и классу сейсмостойкости | шт
25.11.23.150.59.1.20.09-0190-000 | Короб окрашенный угловой с поворотом вверх на 45° ККБ-УВ-0,65/0,6, с повышенными требованиями по классу безопасности и классу сейсмостойкости | шт
59.1.20.09-0191 | Короб окрашенный угловой с поворотом вверх на 45° ККБ-УВ-0,95/0,6, с повышенными требованиями по классу безопасности и классу сейсмостойкости | шт
25.11.23.150.59.1.20.09-0191-000 | Короб окрашенный угловой с поворотом вверх на 45° ККБ-УВ-0,95/0,6, с повышенными требованиями по классу безопасности и классу сейсмостойкости | шт
59.1.20.09-0192 | Короб окрашенный угловой с поворотом вниз на 45° ККБ-УН-0,65/0,4, с повышенными требованиями по классу безопасности и классу сейсмостойкости | шт
25.11.23.150.59.1.20.09-0192-000 | Короб окрашенный угловой с поворотом вниз на 45° ККБ-УН-0,65/0,4, с повышенными требованиями по классу безопасности и классу сейсмостойкости | шт
59.1.20.09-0193 | Короб окрашенный угловой с поворотом вниз на 45° ККБ-УН-0,65/0,6, с повышенными требованиями по классу безопасности и классу сейсмостойкости | шт
25.11.23.150.59.1.20.09-0193-000 | Короб окрашенный угловой с поворотом вниз на 45° ККБ-УН-0,65/0,6, с повышенными требованиями по классу безопасности и классу сейсмостойкости | шт
59.1.20.09-0194 | Короб окрашенный угловой с поворотом вниз на 45° ККБ-УН-0,95/0,6, с повышенными требованиями по классу безопасности и классу сейсмостойкости | шт
25.11.23.150.59.1.20.09-0194-000 | Короб окрашенный угловой с поворотом вниз на 45° ККБ-УН-0,95/0,6, с повышенными требованиями по классу безопасности и классу сейсмостойкости | шт
59.1.20.09-0195 | Короб оцинкованный горизонтальный для поворота кабельной трассы на 90° КТ-0,15/0,3 (ТО-150/300) | шт
25.11.23.150.59.1.20.09-0195-000 | Короб оцинкованный горизонтальный для поворота кабельной трассы на 90° КТ-0,15/0,3 (ТО-150/300) | шт
59.1.20.09-0196 | Короб оцинкованный двухканальный плоский прямой ККБ-2ПП-0,2/0,5-2, с повышенными требованиями по классу безопасности и классу сейсмостойкости | шт
25.11.23.150.59.1.20.09-0196-000 | Короб оцинкованный двухканальный плоский прямой ККБ-2ПП-0,2/0,5-2, с повышенными требованиями по классу безопасности и классу сейсмостойкости | шт
59.1.20.09-0197 | Короб оцинкованный двухканальный плоский угловой с поворотом вверх на 45° ККБ-2УВП-0,2/0,5, с повышенными требованиями по классу безопасности и классу сейсмостойкости | шт
25.11.23.150.59.1.20.09-0197-000 | Короб оцинкованный двухканальный плоский угловой с поворотом вверх на 45° ККБ-2УВП-0,2/0,5, с повышенными требованиями по классу безопасности и классу сейсмостойкости | шт
59.1.20.09-0198 | Короб оцинкованный двухканальный плоский угловой с поворотом вниз на 45° ККБ-2УНП-0,2/0,5, с повышенными требованиями по классу безопасности и классу сейсмостойкости | шт
25.11.23.150.59.1.20.09-0198-000 | Короб оцинкованный двухканальный плоский угловой с поворотом вниз на 45° ККБ-2УНП-0,2/0,5, с повышенными требованиями по классу безопасности и классу сейсмостойкости | шт
59.1.20.09-0199 | Короб оцинкованный двухканальный плоский угловой с поворотом на 45° ККБ-2УГП-0,2/0,5, с повышенными требованиями по классу безопасности и классу сейсмостойкости | шт
25.11.23.150.59.1.20.09-0199-000 | Короб оцинкованный двухканальный плоский угловой с поворотом на 45° ККБ-2УГП-0,2/0,5, с повышенными требованиями по классу безопасности и классу сейсмостойкости | шт
59.1.20.09-0200 | Короб оцинкованный прямой плоский ККБ-П-0,65/0,4-1, с повышенными требованиями по классу безопасности и классу сейсмостойкости | шт
25.11.23.150.59.1.20.09-0200-000 | Короб оцинкованный прямой плоский ККБ-П-0,65/0,4-1, с повышенными требованиями по классу безопасности и классу сейсмостойкости | шт
59.1.20.09-0201 | Короб оцинкованный прямой плоский ККБ-П-0,65/0,4-2, с повышенными требованиями по классу безопасности и классу сейсмостойкости | шт
25.11.23.150.59.1.20.09-0201-000 | Короб оцинкованный прямой плоский ККБ-П-0,65/0,4-2, с повышенными требованиями по классу безопасности и классу сейсмостойкости | шт
59.1.20.09-0202 | Короб оцинкованный прямой плоский ККБ-П-0,65/0,6-1, с повышенными требованиями по классу безопасности и классу сейсмостойкости | шт
25.11.23.150.59.1.20.09-0202-000 | Короб оцинкованный прямой плоский ККБ-П-0,65/0,6-1, с повышенными требованиями по классу безопасности и классу сейсмостойкости | шт
59.1.20.09-0203 | Короб оцинкованный прямой плоский ККБ-П-0,65/0,6-2, с повышенными требованиями по классу безопасности и классу сейсмостойкости | шт
25.11.23.150.59.1.20.09-0203-000 | Короб оцинкованный прямой плоский ККБ-П-0,65/0,6-2, с повышенными требованиями по классу безопасности и классу сейсмостойкости | шт
59.1.20.09-0204 | Короб оцинкованный прямой плоский ККБ-П-0,95/0,6-1, с повышенными требованиями по классу безопасности и классу сейсмостойкости | шт
25.11.23.150.59.1.20.09-0204-000 | Короб оцинкованный прямой плоский ККБ-П-0,95/0,6-1, с повышенными требованиями по классу безопасности и классу сейсмостойкости | шт
59.1.20.09-0205 | Короб оцинкованный прямой плоский ККБ-П-0,95/0,6-2, с повышенными требованиями по классу безопасности и классу сейсмостойкости | шт
25.11.23.150.59.1.20.09-0205-000 | Короб оцинкованный прямой плоский ККБ-П-0,95/0,6-2, с повышенными требованиями по классу безопасности и классу сейсмостойкости | шт
59.1.20.09-0206 | Короб оцинкованный прямой плоский КП-0,05/0,05-2, с повышенными требованиями по классу безопасности и классу сейсмостойкости | шт
25.11.23.150.59.1.20.09-0206-000 | Короб оцинкованный прямой плоский КП-0,05/0,05-2, с повышенными требованиями по классу безопасности и классу сейсмостойкости | шт
59.1.20.09-0207 | Короб оцинкованный прямой плоский КП-0,05/0,1-2, с повышенными требованиями по классу безопасности и классу сейсмостойкости | шт
25.11.23.150.59.1.20.09-0207-000 | Короб оцинкованный прямой плоский КП-0,05/0,1-2, с повышенными требованиями по классу безопасности и классу сейсмостойкости | шт
59.1.20.09-0208 | Короб оцинкованный прямой плоский КП-0,1/0,1-2 (КПП-100/100), с повышенными требованиями по классу безопасности и классу сейсмостойкости | шт
25.11.23.150.59.1.20.09-0208-000 | Короб оцинкованный прямой плоский КП-0,1/0,1-2 (КПП-100/100), с повышенными требованиями по классу безопасности и классу сейсмостойкости | шт
59.1.20.09-0209 | Короб оцинкованный прямой плоский КП-0,1/0,2-2 (КПП-100/200), с повышенными требованиями по классу безопасности и классу сейсмостойкости | шт
25.11.23.150.59.1.20.09-0209-000 | Короб оцинкованный прямой плоский КП-0,1/0,2-2 (КПП-100/200), с повышенными требованиями по классу безопасности и классу сейсмостойкости | шт
59.1.20.09-0210 | Короб оцинкованный прямой плоский КП-0,1/0,3-2 (КПП-100/300), с повышенными требованиями по классу безопасности и классу сейсмостойкости | шт
25.11.23.150.59.1.20.09-0210-000 | Короб оцинкованный прямой плоский КП-0,1/0,3-2 (КПП-100/300), с повышенными требованиями по классу безопасности и классу сейсмостойкости | шт
59.1.20.09-0211 | Короб оцинкованный прямой плоский КП-0,1/0,4-2 (КПП-100/400), с повышенными требованиями по классу безопасности и классу сейсмостойкости | шт
25.11.23.150.59.1.20.09-0211-000 | Короб оцинкованный прямой плоский КП-0,1/0,4-2 (КПП-100/400), с повышенными требованиями по классу безопасности и классу сейсмостойкости | шт
59.1.20.09-0212 | Короб оцинкованный прямой плоский КП-0,1/0,5-2 (КПП-100/500), с повышенными требованиями по классу безопасности и классу сейсмостойкости | шт
25.11.23.150.59.1.20.09-0212-000 | Короб оцинкованный прямой плоский КП-0,1/0,5-2 (КПП-100/500), с повышенными требованиями по классу безопасности и классу сейсмостойкости | шт
59.1.20.09-0213 | Короб оцинкованный прямой плоский КП-0,15/0,15-2, с повышенными требованиями по классу безопасности и классу сейсмостойкости | шт
25.11.23.150.59.1.20.09-0213-000 | Короб оцинкованный прямой плоский КП-0,15/0,15-2, с повышенными требованиями по классу безопасности и классу сейсмостойкости | шт
59.1.20.09-0214 | Короб оцинкованный прямой плоский КП-0,15/0,3-2 (КПП-150/300), с повышенными требованиями по классу безопасности и классу сейсмостойкости | шт
25.11.23.150.59.1.20.09-0214-000 | Короб оцинкованный прямой плоский КП-0,15/0,3-2 (КПП-150/300), с повышенными требованиями по классу безопасности и классу сейсмостойкости | шт
59.1.20.09-0215 | Короб оцинкованный прямой плоский КП-0,15/0,4-2 (КПП-150/400), с повышенными требованиями по классу безопасности и классу сейсмостойкости | шт
25.11.23.150.59.1.20.09-0215-000 | Короб оцинкованный прямой плоский КП-0,15/0,4-2 (КПП-150/400), с повышенными требованиями по классу безопасности и классу сейсмостойкости | шт
59.1.20.09-0216 | Короб оцинкованный прямой плоский КП-0,15/0,5-2 (КПП-150/500), с повышенными требованиями по классу безопасности и классу сейсмостойкости | шт
25.11.23.150.59.1.20.09-0216-000 | Короб оцинкованный прямой плоский КП-0,15/0,5-2 (КПП-150/500), с повышенными требованиями по классу безопасности и классу сейсмостойкости | шт
59.1.20.09-0217 | Короб оцинкованный прямой плоский КП-0,2/0,2-2, с повышенными требованиями по классу безопасности и классу сейсмостойкости | шт
25.11.23.150.59.1.20.09-0217-000 | Короб оцинкованный прямой плоский КП-0,2/0,2-2, с повышенными требованиями по классу безопасности и классу сейсмостойкости | шт
59.1.20.09-0218 | Короб оцинкованный трехканальный плоский прямой ККБ-3ПП-0,2/0,5-2, с повышенными требованиями по классу безопасности и классу сейсмостойкости | шт
25.11.23.150.59.1.20.09-0218-000 | Короб оцинкованный трехканальный плоский прямой ККБ-3ПП-0,2/0,5-2, с повышенными требованиями по классу безопасности и классу сейсмостойкости | шт
59.1.20.09-0219 | Короб оцинкованный трехканальный плоский угловой с поворотом вверх на 45° ККБ-3УВП-0,2/0,5, с повышенными требованиями по классу безопасности и классу сейсмостойкости | шт
25.11.23.150.59.1.20.09-0219-000 | Короб оцинкованный трехканальный плоский угловой с поворотом вверх на 45° ККБ-3УВП-0,2/0,5, с повышенными требованиями по классу безопасности и классу сейсмостойкости | шт
59.1.20.09-0220 | Короб оцинкованный трехканальный плоский угловой с поворотом вниз на 45° ККБ-3УНП-0,2/0,5, с повышенными требованиями по классу безопасности и классу сейсмостойкости | шт
25.11.23.150.59.1.20.09-0220-000 | Короб оцинкованный трехканальный плоский угловой с поворотом вниз на 45° ККБ-3УНП-0,2/0,5, с повышенными требованиями по классу безопасности и классу сейсмостойкости | шт
59.1.20.09-0221 | Короб оцинкованный трехканальный плоский угловой с поворотом на 45° ККБ-3УГП-0,2/0,5, с повышенными требованиями по классу безопасности и классу сейсмостойкости | шт
25.11.23.150.59.1.20.09-0221-000 | Короб оцинкованный трехканальный плоский угловой с поворотом на 45° ККБ-3УГП-0,2/0,5, с повышенными требованиями по классу безопасности и классу сейсмостойкости | шт
59.1.20.09-0222 | Короб оцинкованный угловой для горизонтального поворота кабельной трассы под углом 45° КУГ-0,05/0,05-45, с повышенными требованиями по классу безопасности и классу сейсмостойкости | шт
25.11.23.150.59.1.20.09-0222-000 | Короб оцинкованный угловой для горизонтального поворота кабельной трассы под углом 45° КУГ-0,05/0,05-45, с повышенными требованиями по классу безопасности и классу сейсмостойкости | шт
59.1.20.09-0223 | Короб оцинкованный угловой для горизонтального поворота кабельной трассы под углом 45° КУГ-0,05/0,1-45, с повышенными требованиями по классу безопасности и классу сейсмостойкости | шт
25.11.23.150.59.1.20.09-0223-000 | Короб оцинкованный угловой для горизонтального поворота кабельной трассы под углом 45° КУГ-0,05/0,1-45, с повышенными требованиями по классу безопасности и классу сейсмостойкости | шт
59.1.20.09-0224 | Короб оцинкованный угловой для горизонтального поворота кабельной трассы под углом 45° КУГ-0,1/0,1-45 (КГ-100/100-135), с повышенными требованиями по классу безопасности и классу сейсмостойкости | шт
25.11.23.150.59.1.20.09-0224-000 | Короб оцинкованный угловой для горизонтального поворота кабельной трассы под углом 45° КУГ-0,1/0,1-45 (КГ-100/100-135), с повышенными требованиями по классу безопасности и классу сейсмостойкости | шт
59.1.20.09-0225 | Короб оцинкованный угловой для горизонтального поворота кабельной трассы под углом 45° КУГ-0,1/0,2-45 (КГ-100/200-135), с повышенными требованиями по классу безопасности и классу сейсмостойкости | шт
25.11.23.150.59.1.20.09-0225-000 | Короб оцинкованный угловой для горизонтального поворота кабельной трассы под углом 45° КУГ-0,1/0,2-45 (КГ-100/200-135), с повышенными требованиями по классу безопасности и классу сейсмостойкости | шт
59.1.20.09-0226 | Короб оцинкованный угловой для горизонтального поворота кабельной трассы под углом 45° КУГ-0,1/0,3-45 (КГ-100/300-135), с повышенными требованиями по классу безопасности и классу сейсмостойкости | шт
25.11.23.150.59.1.20.09-0226-000 | Короб оцинкованный угловой для горизонтального поворота кабельной трассы под углом 45° КУГ-0,1/0,3-45 (КГ-100/300-135), с повышенными требованиями по классу безопасности и классу сейсмостойкости | шт
59.1.20.09-0227 | Короб оцинкованный угловой для горизонтального поворота кабельной трассы под углом 45° КУГ-0,1/0,4-45 (КГ-100/400-135), с повышенными требованиями по классу безопасности и классу сейсмостойкости | шт
25.11.23.150.59.1.20.09-0227-000 | Короб оцинкованный угловой для горизонтального поворота кабельной трассы под углом 45° КУГ-0,1/0,4-45 (КГ-100/400-135), с повышенными требованиями по классу безопасности и классу сейсмостойкости | шт
59.1.20.09-0228 | Короб оцинкованный угловой для горизонтального поворота кабельной трассы под углом 45° КУГ-0,1/0,5-45 (КГ-100/500-135), с повышенными требованиями по классу безопасности и классу сейсмостойкости | шт
25.11.23.150.59.1.20.09-0228-000 | Короб оцинкованный угловой для горизонтального поворота кабельной трассы под углом 45° КУГ-0,1/0,5-45 (КГ-100/500-135), с повышенными требованиями по классу безопасности и классу сейсмостойкости | шт
59.1.20.09-0229 | Короб оцинкованный угловой для горизонтального поворота кабельной трассы под углом 45° КУГ-0,15/0,15-45, с повышенными требованиями по классу безопасности и классу сейсмостойкости | шт
25.11.23.150.59.1.20.09-0229-000 | Короб оцинкованный угловой для горизонтального поворота кабельной трассы под углом 45° КУГ-0,15/0,15-45, с повышенными требованиями по классу безопасности и классу сейсмостойкости | шт
59.1.20.09-0230 | Короб оцинкованный угловой для горизонтального поворота кабельной трассы под углом 45° КУГ-0,15/0,3-45 (КГ-150/300-135), с повышенными требованиями по классу безопасности и классу сейсмостойкости | шт
25.11.23.150.59.1.20.09-0230-000 | Короб оцинкованный угловой для горизонтального поворота кабельной трассы под углом 45° КУГ-0,15/0,3-45 (КГ-150/300-135), с повышенными требованиями по классу безопасности и классу сейсмостойкости | шт
59.1.20.09-0231 | Короб оцинкованный угловой для горизонтального поворота кабельной трассы под углом 45° КУГ-0,15/0,4-45 (КГ-150/400-135), с повышенными требованиями по классу безопасности и классу сейсмостойкости | шт
25.11.23.150.59.1.20.09-0231-000 | Короб оцинкованный угловой для горизонтального поворота кабельной трассы под углом 45° КУГ-0,15/0,4-45 (КГ-150/400-135), с повышенными требованиями по классу безопасности и классу сейсмостойкости | шт
59.1.20.09-0232 | Короб оцинкованный угловой для горизонтального поворота кабельной трассы под углом 45° КУГ-0,15/0,5-45 (КГ-150/500-135), с повышенными требованиями по классу безопасности и классу сейсмостойкости | шт
25.11.23.150.59.1.20.09-0232-000 | Короб оцинкованный угловой для горизонтального поворота кабельной трассы под углом 45° КУГ-0,15/0,5-45 (КГ-150/500-135), с повышенными требованиями по классу безопасности и классу сейсмостойкости | шт
59.1.20.09-0233 | Короб оцинкованный угловой для горизонтального поворота кабельной трассы под углом 45° КУГ-0,2/0,2-45, с повышенными требованиями по классу безопасности и классу сейсмостойкости | шт
25.11.23.150.59.1.20.09-0233-000 | Короб оцинкованный угловой для горизонтального поворота кабельной трассы под углом 45° КУГ-0,2/0,2-45, с повышенными требованиями по классу безопасности и классу сейсмостойкости | шт
59.1.20.09-0234 | Короб оцинкованный угловой для горизонтального поворота кабельной трассы под углом 90° КУГ-0,05/0,05, с повышенными требованиями по классу безопасности и классу сейсмостойкости | шт
25.11.23.150.59.1.20.09-0234-000 | Короб оцинкованный угловой для горизонтального поворота кабельной трассы под углом 90° КУГ-0,05/0,05, с повышенными требованиями по классу безопасности и классу сейсмостойкости | шт
59.1.20.09-0235 | Короб оцинкованный угловой для горизонтального поворота кабельной трассы под углом 90° КУГ-0,05/0,1, с повышенными требованиями по классу безопасности и классу сейсмостойкости | шт
25.11.23.150.59.1.20.09-0235-000 | Короб оцинкованный угловой для горизонтального поворота кабельной трассы под углом 90° КУГ-0,05/0,1, с повышенными требованиями по классу безопасности и классу сейсмостойкости | шт
59.1.20.09-0236 | Короб оцинкованный угловой для горизонтального поворота кабельной трассы под углом 90° КУГ-0,1/0,1 (КГ-100/100-90), с повышенными требованиями по классу безопасности и классу сейсмостойкости | шт
25.11.23.150.59.1.20.09-0236-000 | Короб оцинкованный угловой для горизонтального поворота кабельной трассы под углом 90° КУГ-0,1/0,1 (КГ-100/100-90), с повышенными требованиями по классу безопасности и классу сейсмостойкости | шт
59.1.20.09-0237 | Короб оцинкованный угловой для горизонтального поворота кабельной трассы под углом 90° КУГ-0,1/0,2 (КГ-100/200-90), с повышенными требованиями по классу безопасности и классу сейсмостойкости | шт
25.11.23.150.59.1.20.09-0237-000 | Короб оцинкованный угловой для горизонтального поворота кабельной трассы под углом 90° КУГ-0,1/0,2 (КГ-100/200-90), с повышенными требованиями по классу безопасности и классу сейсмостойкости | шт
59.1.20.09-0238 | Короб оцинкованный угловой для горизонтального поворота кабельной трассы под углом 90° КУГ-0,1/0,3 (КГ-100/300-90), с повышенными требованиями по классу безопасности и классу сейсмостойкости | шт
25.11.23.150.59.1.20.09-0238-000 | Короб оцинкованный угловой для горизонтального поворота кабельной трассы под углом 90° КУГ-0,1/0,3 (КГ-100/300-90), с повышенными требованиями по классу безопасности и классу сейсмостойкости | шт
59.1.20.09-0239 | Короб оцинкованный угловой для горизонтального поворота кабельной трассы под углом 90° КУГ-0,1/0,4 (КГ-100/400-90), с повышенными требованиями по классу безопасности и классу сейсмостойкости | шт
25.11.23.150.59.1.20.09-0239-000 | Короб оцинкованный угловой для горизонтального поворота кабельной трассы под углом 90° КУГ-0,1/0,4 (КГ-100/400-90), с повышенными требованиями по классу безопасности и классу сейсмостойкости | шт
59.1.20.09-0240 | Короб оцинкованный угловой для горизонтального поворота кабельной трассы под углом 90° КУГ-0,1/0,5 (КГ-100/500-90), с повышенными требованиями по классу безопасности и классу сейсмостойкости | шт
25.11.23.150.59.1.20.09-0240-000 | Короб оцинкованный угловой для горизонтального поворота кабельной трассы под углом 90° КУГ-0,1/0,5 (КГ-100/500-90), с повышенными требованиями по классу безопасности и классу сейсмостойкости | шт
59.1.20.09-0241 | Короб оцинкованный угловой для горизонтального поворота кабельной трассы под углом 90° КУГ-0,15/0,15, с повышенными требованиями по классу безопасности и классу сейсмостойкости | шт
25.11.23.150.59.1.20.09-0241-000 | Короб оцинкованный угловой для горизонтального поворота кабельной трассы под углом 90° КУГ-0,15/0,15, с повышенными требованиями по классу безопасности и классу сейсмостойкости | шт
59.1.20.09-0242 | Короб оцинкованный угловой для горизонтального поворота кабельной трассы под углом 90° КУГ-0,15/0,3 (КГ-150/300-90), с повышенными требованиями по классу безопасности и классу сейсмостойкости | шт
25.11.23.150.59.1.20.09-0242-000 | Короб оцинкованный угловой для горизонтального поворота кабельной трассы под углом 90° КУГ-0,15/0,3 (КГ-150/300-90), с повышенными требованиями по классу безопасности и классу сейсмостойкости | шт
59.1.20.09-0243 | Короб оцинкованный угловой для горизонтального поворота кабельной трассы под углом 90° КУГ-0,15/0,4 (КГ-150/400-90), с повышенными требованиями по классу безопасности и классу сейсмостойкости | шт
25.11.23.150.59.1.20.09-0243-000 | Короб оцинкованный угловой для горизонтального поворота кабельной трассы под углом 90° КУГ-0,15/0,4 (КГ-150/400-90), с повышенными требованиями по классу безопасности и классу сейсмостойкости | шт
59.1.20.09-0244 | Короб оцинкованный угловой для горизонтального поворота кабельной трассы под углом 90° КУГ-0,15/0,5 (КГ-150/500-90), с повышенными требованиями по классу безопасности и классу сейсмостойкости | шт
25.11.23.150.59.1.20.09-0244-000 | Короб оцинкованный угловой для горизонтального поворота кабельной трассы под углом 90° КУГ-0,15/0,5 (КГ-150/500-90), с повышенными требованиями по классу безопасности и классу сейсмостойкости | шт
59.1.20.09-0245 | Короб оцинкованный угловой для горизонтального поворота кабельной трассы под углом 90° КУГ-0,2/0,2, с повышенными требованиями по классу безопасности и классу сейсмостойкости | шт
25.11.23.150.59.1.20.09-0245-000 | Короб оцинкованный угловой для горизонтального поворота кабельной трассы под углом 90° КУГ-0,2/0,2, с повышенными требованиями по классу безопасности и классу сейсмостойкости | шт
59.1.20.09-0246 | Короб оцинкованный угловой для поворота горизонтальной кабельной трассы вверх под углом 45° КУВ-0,05/0,05-45, с повышенными требованиями по классу безопасности и классу сейсмостойкости | шт
25.11.23.150.59.1.20.09-0246-000 | Короб оцинкованный угловой для поворота горизонтальной кабельной трассы вверх под углом 45° КУВ-0,05/0,05-45, с повышенными требованиями по классу безопасности и классу сейсмостойкости | шт
59.1.20.09-0247 | Короб оцинкованный угловой для поворота горизонтальной кабельной трассы вверх под углом 45° КУВ-0,05/0,1-45, с повышенными требованиями по классу безопасности и классу сейсмостойкости | шт
25.11.23.150.59.1.20.09-0247-000 | Короб оцинкованный угловой для поворота горизонтальной кабельной трассы вверх под углом 45° КУВ-0,05/0,1-45, с повышенными требованиями по классу безопасности и классу сейсмостойкости | шт
59.1.20.09-0248 | Короб оцинкованный угловой для поворота горизонтальной кабельной трассы вверх под углом 45° КУВ-0,1/0,1-45, с повышенными требованиями по классу безопасности и классу сейсмостойкости | шт
25.11.23.150.59.1.20.09-0248-000 | Короб оцинкованный угловой для поворота горизонтальной кабельной трассы вверх под углом 45° КУВ-0,1/0,1-45, с повышенными требованиями по классу безопасности и классу сейсмостойкости | шт
59.1.20.09-0249 | Короб оцинкованный угловой для поворота горизонтальной кабельной трассы вверх под углом 45° КУВ-0,1/0,2-45, с повышенными требованиями по классу безопасности и классу сейсмостойкости | шт
25.11.23.150.59.1.20.09-0249-000 | Короб оцинкованный угловой для поворота горизонтальной кабельной трассы вверх под углом 45° КУВ-0,1/0,2-45, с повышенными требованиями по классу безопасности и классу сейсмостойкости | шт
59.1.20.09-0250 | Короб оцинкованный угловой для поворота горизонтальной кабельной трассы вверх под углом 45° КУВ-0,1/0,3-45, с повышенными требованиями по классу безопасности и классу сейсмостойкости | шт
25.11.23.150.59.1.20.09-0250-000 | Короб оцинкованный угловой для поворота горизонтальной кабельной трассы вверх под углом 45° КУВ-0,1/0,3-45, с повышенными требованиями по классу безопасности и классу сейсмостойкости | шт
59.1.20.09-0251 | Короб оцинкованный угловой для поворота горизонтальной кабельной трассы вверх под углом 45° КУВ-0,1/0,4-45, с повышенными требованиями по классу безопасности и классу сейсмостойкости | шт
25.11.23.150.59.1.20.09-0251-000 | Короб оцинкованный угловой для поворота горизонтальной кабельной трассы вверх под углом 45° КУВ-0,1/0,4-45, с повышенными требованиями по классу безопасности и классу сейсмостойкости | шт
59.1.20.09-0252 | Короб оцинкованный угловой для поворота горизонтальной кабельной трассы вверх под углом 45° КУВ-0,1/0,5-45, с повышенными требованиями по классу безопасности и классу сейсмостойкости | шт
25.11.23.150.59.1.20.09-0252-000 | Короб оцинкованный угловой для поворота горизонтальной кабельной трассы вверх под углом 45° КУВ-0,1/0,5-45, с повышенными требованиями по классу безопасности и классу сейсмостойкости | шт
59.1.20.09-0253 | Короб оцинкованный угловой для поворота горизонтальной кабельной трассы вверх под углом 45° КУВ-0,15/0,15-45, с повышенными требованиями по классу безопасности и классу сейсмостойкости | шт
25.11.23.150.59.1.20.09-0253-000 | Короб оцинкованный угловой для поворота горизонтальной кабельной трассы вверх под углом 45° КУВ-0,15/0,15-45, с повышенными требованиями по классу безопасности и классу сейсмостойкости | шт
59.1.20.09-0254 | Короб оцинкованный угловой для поворота горизонтальной кабельной трассы вверх под углом 45° КУВ-0,15/0,3-45, с повышенными требованиями по классу безопасности и классу сейсмостойкости | шт
25.11.23.150.59.1.20.09-0254-000 | Короб оцинкованный угловой для поворота горизонтальной кабельной трассы вверх под углом 45° КУВ-0,15/0,3-45, с повышенными требованиями по классу безопасности и классу сейсмостойкости | шт
59.1.20.09-0255 | Короб оцинкованный угловой для поворота горизонтальной кабельной трассы вверх под углом 45° КУВ-0,15/0,4-45, с повышенными требованиями по классу безопасности и классу сейсмостойкости | шт
25.11.23.150.59.1.20.09-0255-000 | Короб оцинкованный угловой для поворота горизонтальной кабельной трассы вверх под углом 45° КУВ-0,15/0,4-45, с повышенными требованиями по классу безопасности и классу сейсмостойкости | шт
59.1.20.09-0256 | Короб оцинкованный угловой для поворота горизонтальной кабельной трассы вверх под углом 45° КУВ-0,15/0,5-45, с повышенными требованиями по классу безопасности и классу сейсмостойкости | шт
25.11.23.150.59.1.20.09-0256-000 | Короб оцинкованный угловой для поворота горизонтальной кабельной трассы вверх под углом 45° КУВ-0,15/0,5-45, с повышенными требованиями по классу безопасности и классу сейсмостойкости | шт
59.1.20.09-0257 | Короб оцинкованный угловой для поворота горизонтальной кабельной трассы вверх под углом 45° КУВ-0,2/0,2-45, с повышенными требованиями по классу безопасности и классу сейсмостойкости | шт
25.11.23.150.59.1.20.09-0257-000 | Короб оцинкованный угловой для поворота горизонтальной кабельной трассы вверх под углом 45° КУВ-0,2/0,2-45, с повышенными требованиями по классу безопасности и классу сейсмостойкости | шт
59.1.20.09-0258 | Короб оцинкованный угловой для поворота горизонтальной кабельной трассы вверх под углом 90° КУВ-0,05/0,05, с повышенными требованиями по классу безопасности и классу сейсмостойкости | шт
25.11.23.150.59.1.20.09-0258-000 | Короб оцинкованный угловой для поворота горизонтальной кабельной трассы вверх под углом 90° КУВ-0,05/0,05, с повышенными требованиями по классу безопасности и классу сейсмостойкости | шт
59.1.20.09-0259 | Короб оцинкованный угловой для поворота горизонтальной кабельной трассы вверх под углом 90° КУВ-0,05/0,1, с повышенными требованиями по классу безопасности и классу сейсмостойкости | шт
25.11.23.150.59.1.20.09-0259-000 | Короб оцинкованный угловой для поворота горизонтальной кабельной трассы вверх под углом 90° КУВ-0,05/0,1, с повышенными требованиями по классу безопасности и классу сейсмостойкости | шт
59.1.20.09-0260 | Короб оцинкованный угловой для поворота горизонтальной кабельной трассы вверх под углом 90° КУВ-0,1/0,1 (КВВ-100/100), с повышенными требованиями по классу безопасности и классу сейсмостойкости | шт
25.11.23.150.59.1.20.09-0260-000 | Короб оцинкованный угловой для поворота горизонтальной кабельной трассы вверх под углом 90° КУВ-0,1/0,1 (КВВ-100/100), с повышенными требованиями по классу безопасности и классу сейсмостойкости | шт
59.1.20.09-0261 | Короб оцинкованный угловой для поворота горизонтальной кабельной трассы вверх под углом 90° КУВ-0,1/0,2 (КВВ-100/200), с повышенными требованиями по классу безопасности и классу сейсмостойкости | шт
25.11.23.150.59.1.20.09-0261-000 | Короб оцинкованный угловой для поворота горизонтальной кабельной трассы вверх под углом 90° КУВ-0,1/0,2 (КВВ-100/200), с повышенными требованиями по классу безопасности и классу сейсмостойкости | шт
59.1.20.09-0262 | Короб оцинкованный угловой для поворота горизонтальной кабельной трассы вверх под углом 90° КУВ-0,1/0,3 (КВВ-100/300), с повышенными требованиями по классу безопасности и классу сейсмостойкости | шт
25.11.23.150.59.1.20.09-0262-000 | Короб оцинкованный угловой для поворота горизонтальной кабельной трассы вверх под углом 90° КУВ-0,1/0,3 (КВВ-100/300), с повышенными требованиями по классу безопасности и классу сейсмостойкости | шт
59.1.20.09-0263 | Короб оцинкованный угловой для поворота горизонтальной кабельной трассы вверх под углом 90° КУВ-0,1/0,4 (КВВ-100/400), с повышенными требованиями по классу безопасности и классу сейсмостойкости | шт
25.11.23.150.59.1.20.09-0263-000 | Короб оцинкованный угловой для поворота горизонтальной кабельной трассы вверх под углом 90° КУВ-0,1/0,4 (КВВ-100/400), с повышенными требованиями по классу безопасности и классу сейсмостойкости | шт
59.1.20.09-0264 | Короб оцинкованный угловой для поворота горизонтальной кабельной трассы вверх под углом 90° КУВ-0,1/0,5 (КВВ-100/500), с повышенными требованиями по классу безопасности и классу сейсмостойкости | шт
25.11.23.150.59.1.20.09-0264-000 | Короб оцинкованный угловой для поворота горизонтальной кабельной трассы вверх под углом 90° КУВ-0,1/0,5 (КВВ-100/500), с повышенными требованиями по классу безопасности и классу сейсмостойкости | шт
59.1.20.09-0265 | Короб оцинкованный угловой для поворота горизонтальной кабельной трассы вверх под углом 90° КУВ-0,15/0,15, с повышенными требованиями по классу безопасности и классу сейсмостойкости | шт
25.11.23.150.59.1.20.09-0265-000 | Короб оцинкованный угловой для поворота горизонтальной кабельной трассы вверх под углом 90° КУВ-0,15/0,15, с повышенными требованиями по классу безопасности и классу сейсмостойкости | шт
59.1.20.09-0266 | Короб оцинкованный угловой для поворота горизонтальной кабельной трассы вверх под углом 90° КУВ-0,15/0,3 (КВВ-150/300), с повышенными требованиями по классу безопасности и классу сейсмостойкости | шт
25.11.23.150.59.1.20.09-0266-000 | Короб оцинкованный угловой для поворота горизонтальной кабельной трассы вверх под углом 90° КУВ-0,15/0,3 (КВВ-150/300), с повышенными требованиями по классу безопасности и классу сейсмостойкости | шт
59.1.20.09-0267 | Короб оцинкованный угловой для поворота горизонтальной кабельной трассы вверх под углом 90° КУВ-0,15/0,4 (КВВ-150/400), с повышенными требованиями по классу безопасности и классу сейсмостойкости | шт
25.11.23.150.59.1.20.09-0267-000 | Короб оцинкованный угловой для поворота горизонтальной кабельной трассы вверх под углом 90° КУВ-0,15/0,4 (КВВ-150/400), с повышенными требованиями по классу безопасности и классу сейсмостойкости | шт
59.1.20.09-0268 | Короб оцинкованный угловой для поворота горизонтальной кабельной трассы вверх под углом 90° КУВ-0,15/0,5 (КВВ-150/500), с повышенными требованиями по классу безопасности и классу сейсмостойкости | шт
25.11.23.150.59.1.20.09-0268-000 | Короб оцинкованный угловой для поворота горизонтальной кабельной трассы вверх под углом 90° КУВ-0,15/0,5 (КВВ-150/500), с повышенными требованиями по классу безопасности и классу сейсмостойкости | шт
59.1.20.09-0269 | Короб оцинкованный угловой для поворота горизонтальной кабельной трассы вверх под углом 90° КУВ-0,2/0,2, с повышенными требованиями по классу безопасности и классу сейсмостойкости | шт
25.11.23.150.59.1.20.09-0269-000 | Короб оцинкованный угловой для поворота горизонтальной кабельной трассы вверх под углом 90° КУВ-0,2/0,2, с повышенными требованиями по классу безопасности и классу сейсмостойкости | шт
59.1.20.09-0270 | Короб оцинкованный угловой для поворота горизонтальной кабельной трассы вниз под углом 45° КУН-0,05/0,05-45 с повышенными требованиями по классу безопасности и классу сейсмостойкости | шт
25.11.23.150.59.1.20.09-0270-000 | Короб оцинкованный угловой для поворота горизонтальной кабельной трассы вниз под углом 45° КУН-0,05/0,05-45 с повышенными требованиями по классу безопасности и классу сейсмостойкости | шт
59.1.20.09-0271 | Короб оцинкованный угловой для поворота горизонтальной кабельной трассы вниз под углом 45° КУН-0,05/0,1-45 с повышенными требованиями по классу безопасности и классу сейсмостойкости | шт
25.11.23.150.59.1.20.09-0271-000 | Короб оцинкованный угловой для поворота горизонтальной кабельной трассы вниз под углом 45° КУН-0,05/0,1-45 с повышенными требованиями по классу безопасности и классу сейсмостойкости | шт
59.1.20.09-0272 | Короб оцинкованный угловой для поворота горизонтальной кабельной трассы вниз под углом 45° КУН-0,1/0,1-45 с повышенными требованиями по классу безопасности и классу сейсмостойкости | шт
25.11.23.150.59.1.20.09-0272-000 | Короб оцинкованный угловой для поворота горизонтальной кабельной трассы вниз под углом 45° КУН-0,1/0,1-45 с повышенными требованиями по классу безопасности и классу сейсмостойкости | шт
59.1.20.09-0273 | Короб оцинкованный угловой для поворота горизонтальной кабельной трассы вниз под углом 45° КУН-0,1/0,2-45 с повышенными требованиями по классу безопасности и классу сейсмостойкости | шт
25.11.23.150.59.1.20.09-0273-000 | Короб оцинкованный угловой для поворота горизонтальной кабельной трассы вниз под углом 45° КУН-0,1/0,2-45 с повышенными требованиями по классу безопасности и классу сейсмостойкости | шт
59.1.20.09-0274 | Короб оцинкованный угловой для поворота горизонтальной кабельной трассы вниз под углом 45° КУН-0,1/0,3-45 с повышенными требованиями по классу безопасности и классу сейсмостойкости | шт
25.11.23.150.59.1.20.09-0274-000 | Короб оцинкованный угловой для поворота горизонтальной кабельной трассы вниз под углом 45° КУН-0,1/0,3-45 с повышенными требованиями по классу безопасности и классу сейсмостойкости | шт
59.1.20.09-0275 | Короб оцинкованный угловой для поворота горизонтальной кабельной трассы вниз под углом 45° КУН-0,1/0,4-45 с повышенными требованиями по классу безопасности и классу сейсмостойкости | шт
25.11.23.150.59.1.20.09-0275-000 | Короб оцинкованный угловой для поворота горизонтальной кабельной трассы вниз под углом 45° КУН-0,1/0,4-45 с повышенными требованиями по классу безопасности и классу сейсмостойкости | шт
59.1.20.09-0276 | Короб оцинкованный угловой для поворота горизонтальной кабельной трассы вниз под углом 45° КУН-0,1/0,5-45 с повышенными требованиями по классу безопасности и классу сейсмостойкости | шт
25.11.23.150.59.1.20.09-0276-000 | Короб оцинкованный угловой для поворота горизонтальной кабельной трассы вниз под углом 45° КУН-0,1/0,5-45 с повышенными требованиями по классу безопасности и классу сейсмостойкости | шт
59.1.20.09-0277 | Короб оцинкованный угловой для поворота горизонтальной кабельной трассы вниз под углом 45° КУН-0,15/0,15-45 с повышенными требованиями по классу безопасности и классу сейсмостойкости | шт
25.11.23.150.59.1.20.09-0277-000 | Короб оцинкованный угловой для поворота горизонтальной кабельной трассы вниз под углом 45° КУН-0,15/0,15-45 с повышенными требованиями по классу безопасности и классу сейсмостойкости | шт
59.1.20.09-0278 | Короб оцинкованный угловой для поворота горизонтальной кабельной трассы вниз под углом 45° КУН-0,15/0,3-45 с повышенными требованиями по классу безопасности и классу сейсмостойкости | шт
25.11.23.150.59.1.20.09-0278-000 | Короб оцинкованный угловой для поворота горизонтальной кабельной трассы вниз под углом 45° КУН-0,15/0,3-45 с повышенными требованиями по классу безопасности и классу сейсмостойкости | шт
59.1.20.09-0279 | Короб оцинкованный угловой для поворота горизонтальной кабельной трассы вниз под углом 45° КУН-0,15/0,4-45 с повышенными требованиями по классу безопасности и классу сейсмостойкости | шт
25.11.23.150.59.1.20.09-0279-000 | Короб оцинкованный угловой для поворота горизонтальной кабельной трассы вниз под углом 45° КУН-0,15/0,4-45 с повышенными требованиями по классу безопасности и классу сейсмостойкости | шт
59.1.20.09-0280 | Короб оцинкованный угловой для поворота горизонтальной кабельной трассы вниз под углом 45° КУН-0,15/0,5-45 с повышенными требованиями по классу безопасности и классу сейсмостойкости | шт
25.11.23.150.59.1.20.09-0280-000 | Короб оцинкованный угловой для поворота горизонтальной кабельной трассы вниз под углом 45° КУН-0,15/0,5-45 с повышенными требованиями по классу безопасности и классу сейсмостойкости | шт
59.1.20.09-0281 | Короб оцинкованный угловой для поворота горизонтальной кабельной трассы вниз под углом 45° КУН-0,2/0,2-45 с повышенными требованиями по классу безопасности и классу сейсмостойкости | шт
25.11.23.150.59.1.20.09-0281-000 | Короб оцинкованный угловой для поворота горизонтальной кабельной трассы вниз под углом 45° КУН-0,2/0,2-45 с повышенными требованиями по классу безопасности и классу сейсмостойкости | шт
59.1.20.09-0282 | Короб оцинкованный угловой для поворота горизонтальной кабельной трассы вниз под углом 90° КУН-0,05/0,05, с повышенными требованиями по классу безопасности и классу сейсмостойкости | шт
25.11.23.150.59.1.20.09-0282-000 | Короб оцинкованный угловой для поворота горизонтальной кабельной трассы вниз под углом 90° КУН-0,05/0,05, с повышенными требованиями по классу безопасности и классу сейсмостойкости | шт
59.1.20.09-0283 | Короб оцинкованный угловой для поворота горизонтальной кабельной трассы вниз под углом 90° КУН-0,05/0,1, с повышенными требованиями по классу безопасности и классу сейсмостойкости | шт
25.11.23.150.59.1.20.09-0283-000 | Короб оцинкованный угловой для поворота горизонтальной кабельной трассы вниз под углом 90° КУН-0,05/0,1, с повышенными требованиями по классу безопасности и классу сейсмостойкости | шт
59.1.20.09-0284 | Короб оцинкованный угловой для поворота горизонтальной кабельной трассы вниз под углом 90° КУН-0,1/0,1 (КВН-100/100), с повышенными требованиями по классу безопасности и классу сейсмостойкости | шт
25.11.23.150.59.1.20.09-0284-000 | Короб оцинкованный угловой для поворота горизонтальной кабельной трассы вниз под углом 90° КУН-0,1/0,1 (КВН-100/100), с повышенными требованиями по классу безопасности и классу сейсмостойкости | шт
59.1.20.09-0285 | Короб оцинкованный угловой для поворота горизонтальной кабельной трассы вниз под углом 90° КУН-0,1/0,2 (КВН-100/200), с повышенными требованиями по классу безопасности и классу сейсмостойкости | шт
25.11.23.150.59.1.20.09-0285-000 | Короб оцинкованный угловой для поворота горизонтальной кабельной трассы вниз под углом 90° КУН-0,1/0,2 (КВН-100/200), с повышенными требованиями по классу безопасности и классу сейсмостойкости | шт
59.1.20.09-0286 | Короб оцинкованный угловой для поворота горизонтальной кабельной трассы вниз под углом 90° КУН-0,1/0,3 (КВН-100/300), с повышенными требованиями по классу безопасности и классу сейсмостойкости | шт
25.11.23.150.59.1.20.09-0286-000 | Короб оцинкованный угловой для поворота горизонтальной кабельной трассы вниз под углом 90° КУН-0,1/0,3 (КВН-100/300), с повышенными требованиями по классу безопасности и классу сейсмостойкости | шт
59.1.20.09-0287 | Короб оцинкованный угловой для поворота горизонтальной кабельной трассы вниз под углом 90° КУН-0,1/0,4 (КВН-100/400), с повышенными требованиями по классу безопасности и классу сейсмостойкости | шт
25.11.23.150.59.1.20.09-0287-000 | Короб оцинкованный угловой для поворота горизонтальной кабельной трассы вниз под углом 90° КУН-0,1/0,4 (КВН-100/400), с повышенными требованиями по классу безопасности и классу сейсмостойкости | шт
59.1.20.09-0288 | Короб оцинкованный угловой для поворота горизонтальной кабельной трассы вниз под углом 90° КУН-0,1/0,5 (КВН-100/500), с повышенными требованиями по классу безопасности и классу сейсмостойкости | шт
25.11.23.150.59.1.20.09-0288-000 | Короб оцинкованный угловой для поворота горизонтальной кабельной трассы вниз под углом 90° КУН-0,1/0,5 (КВН-100/500), с повышенными требованиями по классу безопасности и классу сейсмостойкости | шт
59.1.20.09-0289 | Короб оцинкованный угловой для поворота горизонтальной кабельной трассы вниз под углом 90° КУН-0,15/0,15, с повышенными требованиями по классу безопасности и классу сейсмостойкости | шт
25.11.23.150.59.1.20.09-0289-000 | Короб оцинкованный угловой для поворота горизонтальной кабельной трассы вниз под углом 90° КУН-0,15/0,15, с повышенными требованиями по классу безопасности и классу сейсмостойкости | шт
59.1.20.09-0290 | Короб оцинкованный угловой для поворота горизонтальной кабельной трассы вниз под углом 90° КУН-0,15/0,3 (КВН-150/300), с повышенными требованиями по классу безопасности и классу сейсмостойкости | шт
25.11.23.150.59.1.20.09-0290-000 | Короб оцинкованный угловой для поворота горизонтальной кабельной трассы вниз под углом 90° КУН-0,15/0,3 (КВН-150/300), с повышенными требованиями по классу безопасности и классу сейсмостойкости | шт
59.1.20.09-0291 | Короб оцинкованный угловой для поворота горизонтальной кабельной трассы вниз под углом 90° КУН-0,15/0,4 (КВН-150/400), с повышенными требованиями по классу безопасности и классу сейсмостойкости | шт
25.11.23.150.59.1.20.09-0291-000 | Короб оцинкованный угловой для поворота горизонтальной кабельной трассы вниз под углом 90° КУН-0,15/0,4 (КВН-150/400), с повышенными требованиями по классу безопасности и классу сейсмостойкости | шт
59.1.20.09-0292 | Короб оцинкованный угловой для поворота горизонтальной кабельной трассы вниз под углом 90° КУН-0,15/0,5 (КВН-150/500), с повышенными требованиями по классу безопасности и классу сейсмостойкости | шт
25.11.23.150.59.1.20.09-0292-000 | Короб оцинкованный угловой для поворота горизонтальной кабельной трассы вниз под углом 90° КУН-0,15/0,5 (КВН-150/500), с повышенными требованиями по классу безопасности и классу сейсмостойкости | шт
59.1.20.09-0293 | Короб оцинкованный угловой для поворота горизонтальной кабельной трассы вниз под углом 90° КУН-0,2/0,2, с повышенными требованиями по классу безопасности и классу сейсмостойкости | шт
25.11.23.150.59.1.20.09-0293-000 | Короб оцинкованный угловой для поворота горизонтальной кабельной трассы вниз под углом 90° КУН-0,2/0,2, с повышенными требованиями по классу безопасности и классу сейсмостойкости | шт
59.1.20.09-0294 | Короб оцинкованный угловой на три направления под углом 90° (тройник ответвительный) КТ-0,05/0,05, с повышенными требованиями по классу безопасности и классу сейсмостойкости | шт
25.11.23.150.59.1.20.09-0294-000 | Короб оцинкованный угловой на три направления под углом 90° (тройник ответвительный) КТ-0,05/0,05, с повышенными требованиями по классу безопасности и классу сейсмостойкости | шт
59.1.20.09-0295 | Короб оцинкованный угловой на три направления под углом 90° (тройник ответвительный) КТ-0,05/0,1, с повышенными требованиями по классу безопасности и классу сейсмостойкости | шт
25.11.23.150.59.1.20.09-0295-000 | Короб оцинкованный угловой на три направления под углом 90° (тройник ответвительный) КТ-0,05/0,1, с повышенными требованиями по классу безопасности и классу сейсмостойкости | шт
59.1.20.09-0296 | Короб оцинкованный угловой на три направления под углом 90° (тройник ответвительный) КТ-0,1/0,1 (ТО-100/100), с повышенными требованиями по классу безопасности и классу сейсмостойкости | шт
25.11.23.150.59.1.20.09-0296-000 | Короб оцинкованный угловой на три направления под углом 90° (тройник ответвительный) КТ-0,1/0,1 (ТО-100/100), с повышенными требованиями по классу безопасности и классу сейсмостойкости | шт
59.1.20.09-0297 | Короб оцинкованный угловой на три направления под углом 90° (тройник ответвительный) КТ-0,1/0,2 (ТО-100/200), с повышенными требованиями по классу безопасности и классу сейсмостойкости | шт
25.11.23.150.59.1.20.09-0297-000 | Короб оцинкованный угловой на три направления под углом 90° (тройник ответвительный) КТ-0,1/0,2 (ТО-100/200), с повышенными требованиями по классу безопасности и классу сейсмостойкости | шт
59.1.20.09-0298 | Короб оцинкованный угловой на три направления под углом 90° (тройник ответвительный) КТ-0,1/0,3 (ТО-100/300), с повышенными требованиями по классу безопасности и классу сейсмостойкости | шт
25.11.23.150.59.1.20.09-0298-000 | Короб оцинкованный угловой на три направления под углом 90° (тройник ответвительный) КТ-0,1/0,3 (ТО-100/300), с повышенными требованиями по классу безопасности и классу сейсмостойкости | шт
59.1.20.09-0299 | Короб оцинкованный угловой на три направления под углом 90° (тройник ответвительный) КТ-0,1/0,4 (ТО-100/400), с повышенными требованиями по классу безопасности и классу сейсмостойкости | шт
25.11.23.150.59.1.20.09-0299-000 | Короб оцинкованный угловой на три направления под углом 90° (тройник ответвительный) КТ-0,1/0,4 (ТО-100/400), с повышенными требованиями по классу безопасности и классу сейсмостойкости | шт
59.1.20.09-0300 | Короб оцинкованный угловой на три направления под углом 90° (тройник ответвительный) КТ-0,1/0,5 (ТО-100/500), с повышенными требованиями по классу безопасности и классу сейсмостойкости | шт
25.11.23.150.59.1.20.09-0300-000 | Короб оцинкованный угловой на три направления под углом 90° (тройник ответвительный) КТ-0,1/0,5 (ТО-100/500), с повышенными требованиями по классу безопасности и классу сейсмостойкости | шт
59.1.20.09-0301 | Короб оцинкованный угловой на три направления под углом 90° (тройник ответвительный) КТ-0,15/0,15 | шт
25.11.23.150.59.1.20.09-0301-000 | Короб оцинкованный угловой на три направления под углом 90° (тройник ответвительный) КТ-0,15/0,15 | шт
59.1.20.09-0302 | Короб оцинкованный угловой на три направления под углом 90° (тройник ответвительный) КТ-0,15/0,4 (ТО-150/400) | шт
25.11.23.150.59.1.20.09-0302-000 | Короб оцинкованный угловой на три направления под углом 90° (тройник ответвительный) КТ-0,15/0,4 (ТО-150/400) | шт
59.1.20.09-0303 | Короб оцинкованный угловой на три направления под углом 90° (тройник ответвительный) КТ-0,15/0,5 (ТО-150/500), с повышенными требованиями по классу безопасности и классу сейсмостойкости | шт
25.11.23.150.59.1.20.09-0303-000 | Короб оцинкованный угловой на три направления под углом 90° (тройник ответвительный) КТ-0,15/0,5 (ТО-150/500), с повышенными требованиями по классу безопасности и классу сейсмостойкости | шт
59.1.20.09-0304 | Короб оцинкованный угловой на три направления под углом 90° (тройник ответвительный) КТ-0,2/0,2, с повышенными требованиями по классу безопасности и классу сейсмостойкости | шт
25.11.23.150.59.1.20.09-0304-000 | Короб оцинкованный угловой на три направления под углом 90° (тройник ответвительный) КТ-0,2/0,2, с повышенными требованиями по классу безопасности и классу сейсмостойкости | шт
59.1.20.09-0305 | Короб оцинкованный угловой с внутренним углом поворота на 45° ККБ-УГВ-0,65/0,4, с повышенными требованиями по классу безопасности и классу сейсмостойкости | шт
25.11.23.150.59.1.20.09-0305-000 | Короб оцинкованный угловой с внутренним углом поворота на 45° ККБ-УГВ-0,65/0,4, с повышенными требованиями по классу безопасности и классу сейсмостойкости | шт
59.1.20.09-0306 | Короб оцинкованный угловой с внутренним углом поворота на 45° ККБ-УГВ-0,65/0,6, с повышенными требованиями по классу безопасности и классу сейсмостойкости | шт
25.11.23.150.59.1.20.09-0306-000 | Короб оцинкованный угловой с внутренним углом поворота на 45° ККБ-УГВ-0,65/0,6, с повышенными требованиями по классу безопасности и классу сейсмостойкости | шт
59.1.20.09-0307 | Короб оцинкованный угловой с внутренним углом поворота на 45° ККБ-УГВ-0,95/0,6, с повышенными требованиями по классу безопасности и классу сейсмостойкости | шт
25.11.23.150.59.1.20.09-0307-000 | Короб оцинкованный угловой с внутренним углом поворота на 45° ККБ-УГВ-0,95/0,6, с повышенными требованиями по классу безопасности и классу сейсмостойкости | шт
59.1.20.09-0308 | Короб оцинкованный угловой с наружным углом поворота на 45° ККБ-УГН-0,65/0,4, с повышенными требованиями по классу безопасности и классу сейсмостойкости | шт
25.11.23.150.59.1.20.09-0308-000 | Короб оцинкованный угловой с наружным углом поворота на 45° ККБ-УГН-0,65/0,4, с повышенными требованиями по классу безопасности и классу сейсмостойкости | шт
59.1.20.09-0309 | Короб оцинкованный угловой с наружным углом поворота на 45° ККБ-УГН-0,65/0,6, с повышенными требованиями по классу безопасности и классу сейсмостойкости | шт
25.11.23.150.59.1.20.09-0309-000 | Короб оцинкованный угловой с наружным углом поворота на 45° ККБ-УГН-0,65/0,6, с повышенными требованиями по классу безопасности и классу сейсмостойкости | шт
59.1.20.09-0310 | Короб оцинкованный угловой с наружным углом поворота на 45° ККБ-УГН-0,95/0,6, с повышенными требованиями по классу безопасности и классу сейсмостойкости | шт
25.11.23.150.59.1.20.09-0310-000 | Короб оцинкованный угловой с наружным углом поворота на 45° ККБ-УГН-0,95/0,6, с повышенными требованиями по классу безопасности и классу сейсмостойкости | шт
59.1.20.09-0311 | Короб оцинкованный угловой с поворотом вверх на 45° ККБ-УВ-0,65/0,4, с повышенными требованиями по классу безопасности и классу сейсмостойкости | шт
25.11.23.150.59.1.20.09-0311-000 | Короб оцинкованный угловой с поворотом вверх на 45° ККБ-УВ-0,65/0,4, с повышенными требованиями по классу безопасности и классу сейсмостойкости | шт
59.1.20.09-0312 | Короб оцинкованный угловой с поворотом вверх на 45° ККБ-УВ-0,65/0,6, с повышенными требованиями по классу безопасности и классу сейсмостойкости | шт
25.11.23.150.59.1.20.09-0312-000 | Короб оцинкованный угловой с поворотом вверх на 45° ККБ-УВ-0,65/0,6, с повышенными требованиями по классу безопасности и классу сейсмостойкости | шт
59.1.20.09-0313 | Короб оцинкованный угловой с поворотом вверх на 45° ККБ-УВ-0,95/0,6, с повышенными требованиями по классу безопасности и классу сейсмостойкости | шт
25.11.23.150.59.1.20.09-0313-000 | Короб оцинкованный угловой с поворотом вверх на 45° ККБ-УВ-0,95/0,6, с повышенными требованиями по классу безопасности и классу сейсмостойкости | шт
59.1.20.09-0314 | Короб оцинкованный угловой с поворотом вниз на 45° ККБ-УН-0,65/0,4, с повышенными требованиями по классу безопасности и классу сейсмостойкости | шт
25.11.23.150.59.1.20.09-0314-000 | Короб оцинкованный угловой с поворотом вниз на 45° ККБ-УН-0,65/0,4, с повышенными требованиями по классу безопасности и классу сейсмостойкости | шт
59.1.20.09-0315 | Короб оцинкованный угловой с поворотом вниз на 45° ККБ-УН-0,65/0,6, с повышенными требованиями по классу безопасности и классу сейсмостойкости | шт
25.11.23.150.59.1.20.09-0315-000 | Короб оцинкованный угловой с поворотом вниз на 45° ККБ-УН-0,65/0,6, с повышенными требованиями по классу безопасности и классу сейсмостойкости | шт
59.1.20.09-0316 | Короб оцинкованный угловой с поворотом вниз на 45° ККБ-УН-0,95/0,6, с повышенными требованиями по классу безопасности и классу сейсмостойкости | шт
25.11.23.150.59.1.20.09-0316-000 | Короб оцинкованный угловой с поворотом вниз на 45° ККБ-УН-0,95/0,6, с повышенными требованиями по классу безопасности и классу сейсмостойкости | шт
59.1.20.09-0317 | Косынка окрашенная боковая КБ-2,5, с повышенными требованиями по классу безопасности и классу сейсмостойкости | шт
25.11.23.150.59.1.20.09-0317-000 | Косынка окрашенная боковая КБ-2,5, с повышенными требованиями по классу безопасности и классу сейсмостойкости | шт
59.1.20.09-0318 | Косынка окрашенная боковая КБ-4, с повышенными требованиями по классу безопасности и классу сейсмостойкости | шт
25.11.23.150.59.1.20.09-0318-000 | Косынка окрашенная боковая КБ-4, с повышенными требованиями по классу безопасности и классу сейсмостойкости | шт
59.1.20.09-0319 | Косынка окрашенная боковая КБ-4Б, с повышенными требованиями по классу безопасности и классу сейсмостойкости | шт
25.11.23.150.59.1.20.09-0319-000 | Косынка окрашенная боковая КБ-4Б, с повышенными требованиями по классу безопасности и классу сейсмостойкости | шт
59.1.20.09-0320 | Косынка окрашенная боковая усиленная КБУ-2,5, с повышенными требованиями по классу безопасности и классу сейсмостойкости | шт
25.11.23.150.59.1.20.09-0320-000 | Косынка окрашенная боковая усиленная КБУ-2,5, с повышенными требованиями по классу безопасности и классу сейсмостойкости | шт
59.1.20.09-0321 | Косынка окрашенная боковая усиленная КБУ-4, с повышенными требованиями по классу безопасности и классу сейсмостойкости | шт
25.11.23.150.59.1.20.09-0321-000 | Косынка окрашенная боковая усиленная КБУ-4, с повышенными требованиями по классу безопасности и классу сейсмостойкости | шт
59.1.20.09-0322 | Косынка окрашенная двойная усиленная КДУ-2,5, с повышенными требованиями по классу безопасности и классу сейсмостойкости | шт
25.11.23.150.59.1.20.09-0322-000 | Косынка окрашенная двойная усиленная КДУ-2,5, с повышенными требованиями по классу безопасности и классу сейсмостойкости | шт
59.1.20.09-0323 | Косынка окрашенная двойная усиленная КДУ-4, с повышенными требованиями по классу безопасности и классу сейсмостойкости | шт
25.11.23.150.59.1.20.09-0323-000 | Косынка окрашенная двойная усиленная КДУ-4, с повышенными требованиями по классу безопасности и классу сейсмостойкости | шт
59.1.20.09-0324 | Косынка окрашенная простая КП-2,5, с повышенными требованиями по классу безопасности и классу сейсмостойкости | шт
25.11.23.150.59.1.20.09-0324-000 | Косынка окрашенная простая КП-2,5, с повышенными требованиями по классу безопасности и классу сейсмостойкости | шт
59.1.20.09-0325 | Косынка окрашенная простая КП-4, с повышенными требованиями по классу безопасности и классу сейсмостойкости | шт
25.11.23.150.59.1.20.09-0325-000 | Косынка окрашенная простая КП-4, с повышенными требованиями по классу безопасности и классу сейсмостойкости | шт
59.1.20.09-0326 | Косынка оцинкованная боковая КБ-2,5с повышенными требованиями по классу безопасности и классу сейсмостойкости | шт
25.11.23.150.59.1.20.09-0326-000 | Косынка оцинкованная боковая КБ-2,5с повышенными требованиями по классу безопасности и классу сейсмостойкости | шт
59.1.20.09-0327 | Косынка оцинкованная боковая КБ-4 с повышенными требованиями по классу безопасности и классу сейсмостойкости | шт
25.11.23.150.59.1.20.09-0327-000 | Косынка оцинкованная боковая КБ-4 с повышенными требованиями по классу безопасности и классу сейсмостойкости | шт
59.1.20.09-0328 | Косынка оцинкованная боковая КБ-4Б с повышенными требованиями по классу безопасности и классу сейсмостойкости | шт
25.11.23.150.59.1.20.09-0328-000 | Косынка оцинкованная боковая КБ-4Б с повышенными требованиями по классу безопасности и классу сейсмостойкости | шт
59.1.20.09-0329 | Косынка оцинкованная боковая усиленная КБУ-2,5с повышенными требованиями по классу безопасности и классу сейсмостойкости | шт
25.11.23.150.59.1.20.09-0329-000 | Косынка оцинкованная боковая усиленная КБУ-2,5с повышенными требованиями по классу безопасности и классу сейсмостойкости | шт
59.1.20.09-0330 | Косынка оцинкованная боковая усиленная КБУ-4 с повышенными требованиями по классу безопасности и классу сейсмостойкости | шт
25.11.23.150.59.1.20.09-0330-000 | Косынка оцинкованная боковая усиленная КБУ-4 с повышенными требованиями по классу безопасности и классу сейсмостойкости | шт
59.1.20.09-0331 | Косынка оцинкованная двойная усиленная КДУ-2,5 с повышенными требованиями по классу безопасности и классу сейсмостойкости | шт
25.11.23.150.59.1.20.09-0331-000 | Косынка оцинкованная двойная усиленная КДУ-2,5 с повышенными требованиями по классу безопасности и классу сейсмостойкости | шт
59.1.20.09-0332 | Косынка оцинкованная двойная усиленная КДУ-4с повышенными требованиями по классу безопасности и классу сейсмостойкости | шт
25.11.23.150.59.1.20.09-0332-000 | Косынка оцинкованная двойная усиленная КДУ-4с повышенными требованиями по классу безопасности и классу сейсмостойкости | шт
59.1.20.09-0333 | Косынка оцинкованная простая КП-2,5с повышенными требованиями по классу безопасности и классу сейсмостойкости | шт
25.11.23.150.59.1.20.09-0333-000 | Косынка оцинкованная простая КП-2,5с повышенными требованиями по классу безопасности и классу сейсмостойкости | шт
59.1.20.09-0334 | Косынка оцинкованная простая КП-4с повышенными требованиями по классу безопасности и классу сейсмостойкости | шт
25.11.23.150.59.1.20.09-0334-000 | Косынка оцинкованная простая КП-4с повышенными требованиями по классу безопасности и классу сейсмостойкости | шт
59.1.20.09-0335 | Лоток окрашенный глубокий ответвительный для разветвления кабельной трассы на три направления ЛГОм-200, с повышенными требованиями по классу безопасности и классу сейсмостойкости | шт
25.11.23.150.59.1.20.09-0335-000 | Лоток окрашенный глубокий ответвительный для разветвления кабельной трассы на три направления ЛГОм-200, с повышенными требованиями по классу безопасности и классу сейсмостойкости | шт
59.1.20.09-0336 | Лоток окрашенный глубокий ответвительный для разветвления кабельной трассы на три направления ЛГОм-300, с повышенными требованиями по классу безопасности и классу сейсмостойкости | шт
25.11.23.150.59.1.20.09-0336-000 | Лоток окрашенный глубокий ответвительный для разветвления кабельной трассы на три направления ЛГОм-300, с повышенными требованиями по классу безопасности и классу сейсмостойкости | шт
59.1.20.09-0337 | Лоток окрашенный глубокий ответвительный для разветвления кабельной трассы на три направления ЛГОм-400, с повышенными требованиями по классу безопасности и классу сейсмостойкости | шт
25.11.23.150.59.1.20.09-0337-000 | Лоток окрашенный глубокий ответвительный для разветвления кабельной трассы на три направления ЛГОм-400, с повышенными требованиями по классу безопасности и классу сейсмостойкости | шт
59.1.20.09-0338 | Лоток окрашенный глубокий ответвительный для разветвления кабельной трассы на три направления ЛГОм-600, с повышенными требованиями по классу безопасности и классу сейсмостойкости | шт
25.11.23.150.59.1.20.09-0338-000 | Лоток окрашенный глубокий ответвительный для разветвления кабельной трассы на три направления ЛГОм-600, с повышенными требованиями по классу безопасности и классу сейсмостойкости | шт
59.1.20.09-0339 | Лоток окрашенный глубокий прямой ЛГ-200-2, с повышенными требованиями по классу безопасности и классу сейсмостойкости | шт
25.11.23.150.59.1.20.09-0339-000 | Лоток окрашенный глубокий прямой ЛГ-200-2, с повышенными требованиями по классу безопасности и классу сейсмостойкости | шт
59.1.20.09-0340 | Лоток окрашенный глубокий прямой ЛГ-300-2, с повышенными требованиями по классу безопасности и классу сейсмостойкости | шт
25.11.23.150.59.1.20.09-0340-000 | Лоток окрашенный глубокий прямой ЛГ-300-2, с повышенными требованиями по классу безопасности и классу сейсмостойкости | шт
59.1.20.09-0341 | Лоток окрашенный глубокий прямой ЛГ-400-2, с повышенными требованиями по классу безопасности и классу сейсмостойкости | шт
25.11.23.150.59.1.20.09-0341-000 | Лоток окрашенный глубокий прямой ЛГ-400-2, с повышенными требованиями по классу безопасности и классу сейсмостойкости | шт
59.1.20.09-0342 | Лоток окрашенный глубокий прямой ЛГ-600-2, с повышенными требованиями по классу безопасности и классу сейсмостойкости | шт
25.11.23.150.59.1.20.09-0342-000 | Лоток окрашенный глубокий прямой ЛГ-600-2, с повышенными требованиями по классу безопасности и классу сейсмостойкости | шт
59.1.20.09-0343 | Лоток окрашенный прямой закрытого типа Л-200-0,5, с повышенными требованиями по классу безопасности и классу сейсмостойкости | шт
25.11.23.150.59.1.20.09-0343-000 | Лоток окрашенный прямой закрытого типа Л-200-0,5, с повышенными требованиями по классу безопасности и классу сейсмостойкости | шт
59.1.20.09-0344 | Лоток окрашенный прямой закрытого типа Л-200-1, с повышенными требованиями по классу безопасности и классу сейсмостойкости | шт
25.11.23.150.59.1.20.09-0344-000 | Лоток окрашенный прямой закрытого типа Л-200-1, с повышенными требованиями по классу безопасности и классу сейсмостойкости | шт
59.1.20.09-0345 | Лоток окрашенный прямой закрытого типа Л-200-2, с повышенными требованиями по классу безопасности и классу сейсмостойкости | шт
25.11.23.150.59.1.20.09-0345-000 | Лоток окрашенный прямой закрытого типа Л-200-2, с повышенными требованиями по классу безопасности и классу сейсмостойкости | шт
59.1.20.09-0346 | Лоток окрашенный прямой закрытого типа Л-300-0,5, с повышенными требованиями по классу безопасности и классу сейсмостойкости | шт
25.11.23.150.59.1.20.09-0346-000 | Лоток окрашенный прямой закрытого типа Л-300-0,5, с повышенными требованиями по классу безопасности и классу сейсмостойкости | шт
59.1.20.09-0347 | Лоток окрашенный прямой закрытого типа Л-300-1, с повышенными требованиями по классу безопасности и классу сейсмостойкости | шт
25.11.23.150.59.1.20.09-0347-000 | Лоток окрашенный прямой закрытого типа Л-300-1, с повышенными требованиями по классу безопасности и классу сейсмостойкости | шт
59.1.20.09-0348 | Лоток окрашенный прямой закрытого типа Л-300-2, с повышенными требованиями по классу безопасности и классу сейсмостойкости | шт
25.11.23.150.59.1.20.09-0348-000 | Лоток окрашенный прямой закрытого типа Л-300-2, с повышенными требованиями по классу безопасности и классу сейсмостойкости | шт
59.1.20.09-0349 | Лоток окрашенный прямой закрытого типа Л-400-0,5, с повышенными требованиями по классу безопасности и классу сейсмостойкости | шт
25.11.23.150.59.1.20.09-0349-000 | Лоток окрашенный прямой закрытого типа Л-400-0,5, с повышенными требованиями по классу безопасности и классу сейсмостойкости | шт
59.1.20.09-0350 | Лоток окрашенный прямой закрытого типа Л-400-1, с повышенными требованиями по классу безопасности и классу сейсмостойкости | шт
25.11.23.150.59.1.20.09-0350-000 | Лоток окрашенный прямой закрытого типа Л-400-1, с повышенными требованиями по классу безопасности и классу сейсмостойкости | шт
59.1.20.09-0351 | Лоток окрашенный прямой закрытого типа Л-400-2, с повышенными требованиями по классу безопасности и классу сейсмостойкости | шт
25.11.23.150.59.1.20.09-0351-000 | Лоток окрашенный прямой закрытого типа Л-400-2, с повышенными требованиями по классу безопасности и классу сейсмостойкости | шт
59.1.20.09-0352 | Лоток окрашенный прямой закрытого типа Л-600-0,5, с повышенными требованиями по классу безопасности и классу сейсмостойкости | шт
25.11.23.150.59.1.20.09-0352-000 | Лоток окрашенный прямой закрытого типа Л-600-0,5, с повышенными требованиями по классу безопасности и классу сейсмостойкости | шт
59.1.20.09-0353 | Лоток окрашенный прямой закрытого типа Л-600-1, с повышенными требованиями по классу безопасности и классу сейсмостойкости | шт
25.11.23.150.59.1.20.09-0353-000 | Лоток окрашенный прямой закрытого типа Л-600-1, с повышенными требованиями по классу безопасности и классу сейсмостойкости | шт
59.1.20.09-0354 | Лоток окрашенный прямой закрытого типа Л-600-2, с повышенными требованиями по классу безопасности и классу сейсмостойкости | шт
25.11.23.150.59.1.20.09-0354-000 | Лоток окрашенный прямой закрытого типа Л-600-2, с повышенными требованиями по классу безопасности и классу сейсмостойкости | шт
59.1.20.09-0355 | Лоток окрашенный прямой открытого типа ЛП-100/200, с повышенными требованиями по классу безопасности и классу сейсмостойкости | шт
25.11.23.150.59.1.20.09-0355-000 | Лоток окрашенный прямой открытого типа ЛП-100/200, с повышенными требованиями по классу безопасности и классу сейсмостойкости | шт
59.1.20.09-0356 | Лоток окрашенный прямой открытого типа ЛП-100/300, с повышенными требованиями по классу безопасности и классу сейсмостойкости | шт
25.11.23.150.59.1.20.09-0356-000 | Лоток окрашенный прямой открытого типа ЛП-100/300, с повышенными требованиями по классу безопасности и классу сейсмостойкости | шт
59.1.20.09-0357 | Лоток окрашенный прямой открытого типа ЛП-100/400, с повышенными требованиями по классу безопасности и классу сейсмостойкости | шт
25.11.23.150.59.1.20.09-0357-000 | Лоток окрашенный прямой открытого типа ЛП-100/400, с повышенными требованиями по классу безопасности и классу сейсмостойкости | шт
59.1.20.09-0358 | Лоток окрашенный прямой открытого типа ЛП-100/500, с повышенными требованиями по классу безопасности и классу сейсмостойкости | шт
25.11.23.150.59.1.20.09-0358-000 | Лоток окрашенный прямой открытого типа ЛП-100/500, с повышенными требованиями по классу безопасности и классу сейсмостойкости | шт
59.1.20.09-0359 | Лоток окрашенный прямой открытого типа ЛП-50/100, с повышенными требованиями по классу безопасности и классу сейсмостойкости | шт
25.11.23.150.59.1.20.09-0359-000 | Лоток окрашенный прямой открытого типа ЛП-50/100, с повышенными требованиями по классу безопасности и классу сейсмостойкости | шт
59.1.20.09-0360 | Лоток окрашенный прямой открытого типа ЛП-50/200, с повышенными требованиями по классу безопасности и классу сейсмостойкости | шт
25.11.23.150.59.1.20.09-0360-000 | Лоток окрашенный прямой открытого типа ЛП-50/200, с повышенными требованиями по классу безопасности и классу сейсмостойкости | шт
59.1.20.09-0361 | Лоток окрашенный прямой открытого типа ЛП-50/300, с повышенными требованиями по классу безопасности и классу сейсмостойкости | шт
25.11.23.150.59.1.20.09-0361-000 | Лоток окрашенный прямой открытого типа ЛП-50/300, с повышенными требованиями по классу безопасности и классу сейсмостойкости | шт
59.1.20.09-0362 | Лоток окрашенный прямой открытого типа ЛП-50/400, с повышенными требованиями по классу безопасности и классу сейсмостойкости | шт
25.11.23.150.59.1.20.09-0362-000 | Лоток окрашенный прямой открытого типа ЛП-50/400, с повышенными требованиями по классу безопасности и классу сейсмостойкости | шт
59.1.20.09-0363 | Лоток окрашенный прямой открытого типа ЛП-50/500, с повышенными требованиями по классу безопасности и классу сейсмостойкости | шт
25.11.23.150.59.1.20.09-0363-000 | Лоток окрашенный прямой открытого типа ЛП-50/500, с повышенными требованиями по классу безопасности и классу сейсмостойкости | шт
59.1.20.09-0364 | Лоток окрашенный прямой открытого типа ЛП-50/600, с повышенными требованиями по классу безопасности и классу сейсмостойкости | шт
25.11.23.150.59.1.20.09-0364-000 | Лоток окрашенный прямой открытого типа ЛП-50/600, с повышенными требованиями по классу безопасности и классу сейсмостойкости | шт
59.1.20.09-0365 | Лоток окрашенный прямой открытого типа ЛП-50К/200, с повышенными требованиями по классу безопасности и классу сейсмостойкости | шт
25.11.23.150.59.1.20.09-0365-000 | Лоток окрашенный прямой открытого типа ЛП-50К/200, с повышенными требованиями по классу безопасности и классу сейсмостойкости | шт
59.1.20.09-0366 | Лоток окрашенный прямой открытого типа ЛП-50К/300, с повышенными требованиями по классу безопасности и классу сейсмостойкости | шт
25.11.23.150.59.1.20.09-0366-000 | Лоток окрашенный прямой открытого типа ЛП-50К/300, с повышенными требованиями по классу безопасности и классу сейсмостойкости | шт
59.1.20.09-0367 | Лоток окрашенный прямой открытого типа ЛП-50К/400, с повышенными требованиями по классу безопасности и классу сейсмостойкости | шт
25.11.23.150.59.1.20.09-0367-000 | Лоток окрашенный прямой открытого типа ЛП-50К/400, с повышенными требованиями по классу безопасности и классу сейсмостойкости | шт
59.1.20.09-0368 | Лоток окрашенный прямой открытого типа ЛП-50К/500, с повышенными требованиями по классу безопасности и классу сейсмостойкости | шт
25.11.23.150.59.1.20.09-0368-000 | Лоток окрашенный прямой открытого типа ЛП-50К/500, с повышенными требованиями по классу безопасности и классу сейсмостойкости | шт
59.1.20.09-0369 | Лоток окрашенный прямой открытого типа ЛП-50К/600, с повышенными требованиями по классу безопасности и классу сейсмостойкости | шт
25.11.23.150.59.1.20.09-0369-000 | Лоток окрашенный прямой открытого типа ЛП-50К/600, с повышенными требованиями по классу безопасности и классу сейсмостойкости | шт
59.1.20.09-0370 | Лоток окрашенный угловой для поворота кабельной трассы на 45° ЛУ-200, с повышенными требованиями по классу безопасности и классу сейсмостойкости | шт
25.11.23.150.59.1.20.09-0370-000 | Лоток окрашенный угловой для поворота кабельной трассы на 45° ЛУ-200, с повышенными требованиями по классу безопасности и классу сейсмостойкости | шт
59.1.20.09-0371 | Лоток окрашенный угловой для поворота кабельной трассы на 45° ЛУ-300 | шт
25.11.23.150.59.1.20.09-0371-000 | Лоток окрашенный угловой для поворота кабельной трассы на 45° ЛУ-300 | шт
59.1.20.09-0372 | Лоток окрашенный угловой для поворота кабельной трассы на 45° ЛУ-400, с повышенными требованиями по классу безопасности и классу сейсмостойкости | шт
25.11.23.150.59.1.20.09-0372-000 | Лоток окрашенный угловой для поворота кабельной трассы на 45° ЛУ-400, с повышенными требованиями по классу безопасности и классу сейсмостойкости | шт
59.1.20.09-0373 | Лоток окрашенный угловой для поворота кабельной трассы на 45° ЛУ-600, с повышенными требованиями по классу безопасности и классу сейсмостойкости | шт
25.11.23.150.59.1.20.09-0373-000 | Лоток окрашенный угловой для поворота кабельной трассы на 45° ЛУ-600, с повышенными требованиями по классу безопасности и классу сейсмостойкости | шт
59.1.20.09-0374 | Лоток окрашенный угловой для поворота кабельной трассы на 90° ЛУ-200 (ЛУм-200), с повышенными требованиями по классу безопасности и классу сейсмостойкости | шт
25.11.23.150.59.1.20.09-0374-000 | Лоток окрашенный угловой для поворота кабельной трассы на 90° ЛУ-200 (ЛУм-200), с повышенными требованиями по классу безопасности и классу сейсмостойкости | шт
59.1.20.09-0375 | Лоток окрашенный угловой для поворота кабельной трассы на 90° ЛУ-300 (ЛУм-300), с повышенными требованиями по классу безопасности и классу сейсмостойкости | шт
25.11.23.150.59.1.20.09-0375-000 | Лоток окрашенный угловой для поворота кабельной трассы на 90° ЛУ-300 (ЛУм-300), с повышенными требованиями по классу безопасности и классу сейсмостойкости | шт
59.1.20.09-0376 | Лоток окрашенный угловой для поворота кабельной трассы на 90° ЛУ-400 (ЛУм-400), с повышенными требованиями по классу безопасности и классу сейсмостойкости | шт
25.11.23.150.59.1.20.09-0376-000 | Лоток окрашенный угловой для поворота кабельной трассы на 90° ЛУ-400 (ЛУм-400), с повышенными требованиями по классу безопасности и классу сейсмостойкости | шт
59.1.20.09-0377 | Лоток окрашенный угловой для поворота кабельной трассы на 90° ЛУм-600, с повышенными требованиями по классу безопасности и классу сейсмостойкости | шт
25.11.23.150.59.1.20.09-0377-000 | Лоток окрашенный угловой для поворота кабельной трассы на 90° ЛУм-600, с повышенными требованиями по классу безопасности и классу сейсмостойкости | шт
59.1.20.09-0378 | Лоток оцинкованный глубокий ответвительный для разветвления кабельной трассы на три направления ЛГОм-300с повышенными требованиями по классу безопасности и классу сейсмостойкости | шт
25.11.23.150.59.1.20.09-0378-000 | Лоток оцинкованный глубокий ответвительный для разветвления кабельной трассы на три направления ЛГОм-300с повышенными требованиями по классу безопасности и классу сейсмостойкости | шт
59.1.20.09-0379 | Лоток оцинкованный глубокий ответвительный для разветвления кабельной трассы на три направления ЛГОм-400с повышенными требованиями по классу безопасности и классу сейсмостойкости | шт
25.11.23.150.59.1.20.09-0379-000 | Лоток оцинкованный глубокий ответвительный для разветвления кабельной трассы на три направления ЛГОм-400с повышенными требованиями по классу безопасности и классу сейсмостойкости | шт
59.1.20.09-0380 | Лоток оцинкованный глубокий ответвительный для разветвления кабельной трассы на три направления ЛГОм-600с повышенными требованиями по классу безопасности и классу сейсмостойкости | шт
25.11.23.150.59.1.20.09-0380-000 | Лоток оцинкованный глубокий ответвительный для разветвления кабельной трассы на три направления ЛГОм-600с повышенными требованиями по классу безопасности и классу сейсмостойкости | шт
59.1.20.09-0381 | Лоток оцинкованный глубокий ответвительный для разветвления кабельной трассы на три направления ЛО-3-400 (ЛГОм-200) с повышенными требованиями по классу безопасности и классу сейсмостойкости | шт
25.11.23.150.59.1.20.09-0381-000 | Лоток оцинкованный глубокий ответвительный для разветвления кабельной трассы на три направления ЛО-3-400 (ЛГОм-200) с повышенными требованиями по классу безопасности и классу сейсмостойкости | шт
59.1.20.09-0382 | Лоток оцинкованный глубокий прямой ЛГ-200-2с повышенными требованиями по классу безопасности и классу сейсмостойкости | шт
25.11.23.150.59.1.20.09-0382-000 | Лоток оцинкованный глубокий прямой ЛГ-200-2с повышенными требованиями по классу безопасности и классу сейсмостойкости | шт
59.1.20.09-0383 | Лоток оцинкованный глубокий прямой ЛГ-300-2с повышенными требованиями по классу безопасности и классу сейсмостойкости | шт
25.11.23.150.59.1.20.09-0383-000 | Лоток оцинкованный глубокий прямой ЛГ-300-2с повышенными требованиями по классу безопасности и классу сейсмостойкости | шт
59.1.20.09-0384 | Лоток оцинкованный глубокий прямой ЛГ-400-2с повышенными требованиями по классу безопасности и классу сейсмостойкости | шт
25.11.23.150.59.1.20.09-0384-000 | Лоток оцинкованный глубокий прямой ЛГ-400-2с повышенными требованиями по классу безопасности и классу сейсмостойкости | шт
59.1.20.09-0385 | Лоток оцинкованный глубокий прямой ЛГ-600-2с повышенными требованиями по классу безопасности и классу сейсмостойкости | шт
25.11.23.150.59.1.20.09-0385-000 | Лоток оцинкованный глубокий прямой ЛГ-600-2с повышенными требованиями по классу безопасности и классу сейсмостойкости | шт
59.1.20.09-0386 | Лоток оцинкованный прямой закрытого типа Л-200-0,5с повышенными требованиями по классу безопасности и классу сейсмостойкости | шт
25.11.23.150.59.1.20.09-0386-000 | Лоток оцинкованный прямой закрытого типа Л-200-0,5с повышенными требованиями по классу безопасности и классу сейсмостойкости | шт
59.1.20.09-0387 | Лоток оцинкованный прямой закрытого типа Л-200-1с повышенными требованиями по классу безопасности и классу сейсмостойкости | шт
25.11.23.150.59.1.20.09-0387-000 | Лоток оцинкованный прямой закрытого типа Л-200-1с повышенными требованиями по классу безопасности и классу сейсмостойкости | шт
59.1.20.09-0388 | Лоток оцинкованный прямой закрытого типа Л-200-2с повышенными требованиями по классу безопасности и классу сейсмостойкости | шт
25.11.23.150.59.1.20.09-0388-000 | Лоток оцинкованный прямой закрытого типа Л-200-2с повышенными требованиями по классу безопасности и классу сейсмостойкости | шт
59.1.20.09-0389 | Лоток оцинкованный прямой закрытого типа Л-300-0,5с повышенными требованиями по классу безопасности и классу сейсмостойкости | шт
25.11.23.150.59.1.20.09-0389-000 | Лоток оцинкованный прямой закрытого типа Л-300-0,5с повышенными требованиями по классу безопасности и классу сейсмостойкости | шт
59.1.20.09-0390 | Лоток оцинкованный прямой закрытого типа Л-300-1с повышенными требованиями по классу безопасности и классу сейсмостойкости | шт
25.11.23.150.59.1.20.09-0390-000 | Лоток оцинкованный прямой закрытого типа Л-300-1с повышенными требованиями по классу безопасности и классу сейсмостойкости | шт
59.1.20.09-0391 | Лоток оцинкованный прямой закрытого типа Л-300-2с повышенными требованиями по классу безопасности и классу сейсмостойкости | шт
25.11.23.150.59.1.20.09-0391-000 | Лоток оцинкованный прямой закрытого типа Л-300-2с повышенными требованиями по классу безопасности и классу сейсмостойкости | шт
59.1.20.09-0392 | Лоток оцинкованный прямой закрытого типа Л-400-0,5с повышенными требованиями по классу безопасности и классу сейсмостойкости | шт
25.11.23.150.59.1.20.09-0392-000 | Лоток оцинкованный прямой закрытого типа Л-400-0,5с повышенными требованиями по классу безопасности и классу сейсмостойкости | шт
59.1.20.09-0393 | Лоток оцинкованный прямой закрытого типа Л-400-1с повышенными требованиями по классу безопасности и классу сейсмостойкости | шт
25.11.23.150.59.1.20.09-0393-000 | Лоток оцинкованный прямой закрытого типа Л-400-1с повышенными требованиями по классу безопасности и классу сейсмостойкости | шт
59.1.20.09-0394 | Лоток оцинкованный прямой закрытого типа Л-400-2с повышенными требованиями по классу безопасности и классу сейсмостойкости | шт
25.11.23.150.59.1.20.09-0394-000 | Лоток оцинкованный прямой закрытого типа Л-400-2с повышенными требованиями по классу безопасности и классу сейсмостойкости | шт
59.1.20.09-0395 | Лоток оцинкованный прямой закрытого типа Л-600-0,5с повышенными требованиями по классу безопасности и классу сейсмостойкости | шт
25.11.23.150.59.1.20.09-0395-000 | Лоток оцинкованный прямой закрытого типа Л-600-0,5с повышенными требованиями по классу безопасности и классу сейсмостойкости | шт
59.1.20.09-0396 | Лоток оцинкованный прямой закрытого типа Л-600-1с повышенными требованиями по классу безопасности и классу сейсмостойкости | шт
25.11.23.150.59.1.20.09-0396-000 | Лоток оцинкованный прямой закрытого типа Л-600-1с повышенными требованиями по классу безопасности и классу сейсмостойкости | шт
59.1.20.09-0397 | Лоток оцинкованный прямой закрытого типа Л-600-2с повышенными требованиями по классу безопасности и классу сейсмостойкости | шт
25.11.23.150.59.1.20.09-0397-000 | Лоток оцинкованный прямой закрытого типа Л-600-2с повышенными требованиями по классу безопасности и классу сейсмостойкости | шт
59.1.20.09-0398 | Лоток оцинкованный прямой открытого типа ЛП-100/200с повышенными требованиями по классу безопасности и классу сейсмостойкости | шт
25.11.23.150.59.1.20.09-0398-000 | Лоток оцинкованный прямой открытого типа ЛП-100/200с повышенными требованиями по классу безопасности и классу сейсмостойкости | шт
59.1.20.09-0399 | Лоток оцинкованный прямой открытого типа ЛП-100/300с повышенными требованиями по классу безопасности и классу сейсмостойкости | шт
25.11.23.150.59.1.20.09-0399-000 | Лоток оцинкованный прямой открытого типа ЛП-100/300с повышенными требованиями по классу безопасности и классу сейсмостойкости | шт
59.1.20.09-0400 | Лоток оцинкованный прямой открытого типа ЛП-100/400с повышенными требованиями по классу безопасности и классу сейсмостойкости | шт
25.11.23.150.59.1.20.09-0400-000 | Лоток оцинкованный прямой открытого типа ЛП-100/400с повышенными требованиями по классу безопасности и классу сейсмостойкости | шт
59.1.20.09-0401 | Лоток оцинкованный прямой открытого типа ЛП-100/500с повышенными требованиями по классу безопасности и классу сейсмостойкости | шт
25.11.23.150.59.1.20.09-0401-000 | Лоток оцинкованный прямой открытого типа ЛП-100/500с повышенными требованиями по классу безопасности и классу сейсмостойкости | шт
59.1.20.09-0402 | Лоток оцинкованный прямой открытого типа ЛП-50/100, с повышенными требованиями по классу безопасности и классу сейсмостойкости | шт
25.11.23.150.59.1.20.09-0402-000 | Лоток оцинкованный прямой открытого типа ЛП-50/100, с повышенными требованиями по классу безопасности и классу сейсмостойкости | шт
59.1.20.09-0403 | Лоток оцинкованный прямой открытого типа ЛП-50/200с повышенными требованиями по классу безопасности и классу сейсмостойкости | шт
25.11.23.150.59.1.20.09-0403-000 | Лоток оцинкованный прямой открытого типа ЛП-50/200с повышенными требованиями по классу безопасности и классу сейсмостойкости | шт
59.1.20.09-0404 | Лоток оцинкованный прямой открытого типа ЛП-50/300с повышенными требованиями по классу безопасности и классу сейсмостойкости | шт
25.11.23.150.59.1.20.09-0404-000 | Лоток оцинкованный прямой открытого типа ЛП-50/300с повышенными требованиями по классу безопасности и классу сейсмостойкости | шт
59.1.20.09-0405 | Лоток оцинкованный прямой открытого типа ЛП-50/400с повышенными требованиями по классу безопасности и классу сейсмостойкости | шт
25.11.23.150.59.1.20.09-0405-000 | Лоток оцинкованный прямой открытого типа ЛП-50/400с повышенными требованиями по классу безопасности и классу сейсмостойкости | шт
59.1.20.09-0406 | Лоток оцинкованный прямой открытого типа ЛП-50/500с повышенными требованиями по классу безопасности и классу сейсмостойкости | шт
25.11.23.150.59.1.20.09-0406-000 | Лоток оцинкованный прямой открытого типа ЛП-50/500с повышенными требованиями по классу безопасности и классу сейсмостойкости | шт
59.1.20.09-0407 | Лоток оцинкованный прямой открытого типа ЛП-50/600с повышенными требованиями по классу безопасности и классу сейсмостойкости | шт
25.11.23.150.59.1.20.09-0407-000 | Лоток оцинкованный прямой открытого типа ЛП-50/600с повышенными требованиями по классу безопасности и классу сейсмостойкости | шт
59.1.20.09-0408 | Лоток оцинкованный прямой открытого типа ЛП-50К/200с повышенными требованиями по классу безопасности и классу сейсмостойкости | шт
25.11.23.150.59.1.20.09-0408-000 | Лоток оцинкованный прямой открытого типа ЛП-50К/200с повышенными требованиями по классу безопасности и классу сейсмостойкости | шт
59.1.20.09-0409 | Лоток оцинкованный прямой открытого типа ЛП-50К/300с повышенными требованиями по классу безопасности и классу сейсмостойкости | шт
25.11.23.150.59.1.20.09-0409-000 | Лоток оцинкованный прямой открытого типа ЛП-50К/300с повышенными требованиями по классу безопасности и классу сейсмостойкости | шт
59.1.20.09-0410 | Лоток оцинкованный прямой открытого типа ЛП-50К/400с повышенными требованиями по классу безопасности и классу сейсмостойкости | шт
25.11.23.150.59.1.20.09-0410-000 | Лоток оцинкованный прямой открытого типа ЛП-50К/400с повышенными требованиями по классу безопасности и классу сейсмостойкости | шт
59.1.20.09-0411 | Лоток оцинкованный прямой открытого типа ЛП-50К/500с повышенными требованиями по классу безопасности и классу сейсмостойкости | шт
25.11.23.150.59.1.20.09-0411-000 | Лоток оцинкованный прямой открытого типа ЛП-50К/500с повышенными требованиями по классу безопасности и классу сейсмостойкости | шт
59.1.20.09-0412 | Лоток оцинкованный прямой открытого типа ЛП-50К/600с повышенными требованиями по классу безопасности и классу сейсмостойкости | шт
25.11.23.150.59.1.20.09-0412-000 | Лоток оцинкованный прямой открытого типа ЛП-50К/600с повышенными требованиями по классу безопасности и классу сейсмостойкости | шт
59.1.20.09-0413 | Лоток оцинкованный угловой для поворота кабельной трассы на 45° ЛУ-200с повышенными требованиями по классу безопасности и классу сейсмостойкости | шт
25.11.23.150.59.1.20.09-0413-000 | Лоток оцинкованный угловой для поворота кабельной трассы на 45° ЛУ-200с повышенными требованиями по классу безопасности и классу сейсмостойкости | шт
59.1.20.09-0414 | Лоток оцинкованный угловой для поворота кабельной трассы на 45° ЛУ-300с повышенными требованиями по классу безопасности и классу сейсмостойкости | шт
25.11.23.150.59.1.20.09-0414-000 | Лоток оцинкованный угловой для поворота кабельной трассы на 45° ЛУ-300с повышенными требованиями по классу безопасности и классу сейсмостойкости | шт
59.1.20.09-0415 | Лоток оцинкованный угловой для поворота кабельной трассы на 45° ЛУ-400с повышенными требованиями по классу безопасности и классу сейсмостойкости | шт
25.11.23.150.59.1.20.09-0415-000 | Лоток оцинкованный угловой для поворота кабельной трассы на 45° ЛУ-400с повышенными требованиями по классу безопасности и классу сейсмостойкости | шт
59.1.20.09-0416 | Лоток оцинкованный угловой для поворота кабельной трассы на 45° ЛУ-600с повышенными требованиями по классу безопасности и классу сейсмостойкости | шт
25.11.23.150.59.1.20.09-0416-000 | Лоток оцинкованный угловой для поворота кабельной трассы на 45° ЛУ-600с повышенными требованиями по классу безопасности и классу сейсмостойкости | шт
59.1.20.09-0417 | Лоток оцинкованный угловой для поворота кабельной трассы на 90° ЛУ-200 (ЛУм-200) с повышенными требованиями по классу безопасности и классу сейсмостойкости | шт
25.11.23.150.59.1.20.09-0417-000 | Лоток оцинкованный угловой для поворота кабельной трассы на 90° ЛУ-200 (ЛУм-200) с повышенными требованиями по классу безопасности и классу сейсмостойкости | шт
59.1.20.09-0418 | Лоток оцинкованный угловой для поворота кабельной трассы на 90° ЛУ-300 (ЛУм-300) с повышенными требованиями по классу безопасности и классу сейсмостойкости | шт
25.11.23.150.59.1.20.09-0418-000 | Лоток оцинкованный угловой для поворота кабельной трассы на 90° ЛУ-300 (ЛУм-300) с повышенными требованиями по классу безопасности и классу сейсмостойкости | шт
59.1.20.09-0419 | Лоток оцинкованный угловой для поворота кабельной трассы на 90° ЛУ-400 (ЛУм-400) с повышенными требованиями по классу безопасности и классу сейсмостойкости | шт
25.11.23.150.59.1.20.09-0419-000 | Лоток оцинкованный угловой для поворота кабельной трассы на 90° ЛУ-400 (ЛУм-400) с повышенными требованиями по классу безопасности и классу сейсмостойкости | шт
59.1.20.09-0420 | Лоток оцинкованный угловой для поворота кабельной трассы на 90° ЛУм-600с повышенными требованиями по классу безопасности и классу сейсмостойкости | шт
25.11.23.150.59.1.20.09-0420-000 | Лоток оцинкованный угловой для поворота кабельной трассы на 90° ЛУм-600с повышенными требованиями по классу безопасности и классу сейсмостойкости | шт
59.1.20.09-0421 | Накладка окрашенная соединительная НС-2,5, с повышенными требованиями по классу безопасности и классу сейсмостойкости | шт
25.11.23.150.59.1.20.09-0421-000 | Накладка окрашенная соединительная НС-2,5, с повышенными требованиями по классу безопасности и классу сейсмостойкости | шт
59.1.20.09-0422 | Накладка окрашенная соединительная НС-4, с повышенными требованиями по классу безопасности и классу сейсмостойкости | шт
25.11.23.150.59.1.20.09-0422-000 | Накладка окрашенная соединительная НС-4, с повышенными требованиями по классу безопасности и классу сейсмостойкости | шт
59.1.20.09-0423 | Накладка оцинкованная соединительная НС-2,5с повышенными требованиями по классу безопасности и классу сейсмостойкости | шт
25.11.23.150.59.1.20.09-0423-000 | Накладка оцинкованная соединительная НС-2,5с повышенными требованиями по классу безопасности и классу сейсмостойкости | шт
59.1.20.09-0424 | Накладка оцинкованная соединительная НС-4с повышенными требованиями по классу безопасности и классу сейсмостойкости | шт
25.11.23.150.59.1.20.09-0424-000 | Накладка оцинкованная соединительная НС-4с повышенными требованиями по классу безопасности и классу сейсмостойкости | шт
59.1.20.09-0425 | Основание окрашенное ОС-2,5, с повышенными требованиями по классу безопасности и классу сейсмостойкости | шт
25.11.23.150.59.1.20.09-0425-000 | Основание окрашенное ОС-2,5, с повышенными требованиями по классу безопасности и классу сейсмостойкости | шт
59.1.20.09-0426 | Основание окрашенное ОС-4, с повышенными требованиями по классу безопасности и классу сейсмостойкости | шт
25.11.23.150.59.1.20.09-0426-000 | Основание окрашенное ОС-4, с повышенными требованиями по классу безопасности и классу сейсмостойкости | шт
59.1.20.09-0427 | Основание окрашенное ОСД-2,5, с повышенными требованиями по классу безопасности и классу сейсмостойкости | шт
25.11.23.150.59.1.20.09-0427-000 | Основание окрашенное ОСД-2,5, с повышенными требованиями по классу безопасности и классу сейсмостойкости | шт
59.1.20.09-0428 | Основание окрашенное ОСД-4, с повышенными требованиями по классу безопасности и классу сейсмостойкости | шт
25.11.23.150.59.1.20.09-0428-000 | Основание окрашенное ОСД-4, с повышенными требованиями по классу безопасности и классу сейсмостойкости | шт
59.1.20.09-0429 | Основание окрашенное ОСТ-2,5, с повышенными требованиями по классу безопасности и классу сейсмостойкости | шт
25.11.23.150.59.1.20.09-0429-000 | Основание окрашенное ОСТ-2,5, с повышенными требованиями по классу безопасности и классу сейсмостойкости | шт
59.1.20.09-0430 | Основание окрашенное ОСТ-4, с повышенными требованиями по классу безопасности и классу сейсмостойкости | шт
25.11.23.150.59.1.20.09-0430-000 | Основание окрашенное ОСТ-4, с повышенными требованиями по классу безопасности и классу сейсмостойкости | шт
59.1.20.09-0431 | Основание окрашенное усиленное ОСУ-2,5, с повышенными требованиями по классу безопасности и классу сейсмостойкости | шт
25.11.23.150.59.1.20.09-0431-000 | Основание окрашенное усиленное ОСУ-2,5, с повышенными требованиями по классу безопасности и классу сейсмостойкости | шт
59.1.20.09-0432 | Основание оцинкованное ОС-2,5, с повышенными требованиями по классу безопасности и классу сейсмостойкости | шт
25.11.23.150.59.1.20.09-0432-000 | Основание оцинкованное ОС-2,5, с повышенными требованиями по классу безопасности и классу сейсмостойкости | шт
59.1.20.09-0433 | Основание оцинкованное ОС-4, с повышенными требованиями по классу безопасности и классу сейсмостойкости | шт
25.11.23.150.59.1.20.09-0433-000 | Основание оцинкованное ОС-4, с повышенными требованиями по классу безопасности и классу сейсмостойкости | шт
59.1.20.09-0434 | Основание оцинкованное ОСД-2,5, с повышенными требованиями по классу безопасности и классу сейсмостойкости | шт
25.11.23.150.59.1.20.09-0434-000 | Основание оцинкованное ОСД-2,5, с повышенными требованиями по классу безопасности и классу сейсмостойкости | шт
59.1.20.09-0435 | Основание оцинкованное ОСД-4, с повышенными требованиями по классу безопасности и классу сейсмостойкости | шт
25.11.23.150.59.1.20.09-0435-000 | Основание оцинкованное ОСД-4, с повышенными требованиями по классу безопасности и классу сейсмостойкости | шт
59.1.20.09-0436 | Основание оцинкованное ОСТ-2,5, с повышенными требованиями по классу безопасности и классу сейсмостойкости | шт
25.11.23.150.59.1.20.09-0436-000 | Основание оцинкованное ОСТ-2,5, с повышенными требованиями по классу безопасности и классу сейсмостойкости | шт
59.1.20.09-0437 | Основание оцинкованное ОСТ-4, с повышенными требованиями по классу безопасности и классу сейсмостойкости | шт
25.11.23.150.59.1.20.09-0437-000 | Основание оцинкованное ОСТ-4, с повышенными требованиями по классу безопасности и классу сейсмостойкости | шт
59.1.20.09-0438 | Основание оцинкованное усиленное ОСУ-2,5, с повышенными требованиями по классу безопасности и классу сейсмостойкости | шт
25.11.23.150.59.1.20.09-0438-000 | Основание оцинкованное усиленное ОСУ-2,5, с повышенными требованиями по классу безопасности и классу сейсмостойкости | шт
59.1.20.09-0439 | Основание оцинкованное усиленное ОСУ-4, с повышенными требованиями по классу безопасности и классу сейсмостойкости | шт
25.11.23.150.59.1.20.09-0439-000 | Основание оцинкованное усиленное ОСУ-4, с повышенными требованиями по классу безопасности и классу сейсмостойкости | шт
59.1.20.09-0440 | Прижим В-41, с повышенными требованиями по классу безопасности и классу сейсмостойкости | 1000 шт
25.11.23.150.59.1.20.09-0440-000 | Прижим В-41, с повышенными требованиями по классу безопасности и классу сейсмостойкости | 1000 шт
59.1.20.09-0441 | Распорка окрашенная РП-2,5, с повышенными требованиями по классу безопасности и классу сейсмостойкости | 1000 шт
25.11.23.150.59.1.20.09-0441-000 | Распорка окрашенная РП-2,5, с повышенными требованиями по классу безопасности и классу сейсмостойкости | 1000 шт
59.1.20.09-0442 | Распорка окрашенная РП-4, с повышенными требованиями по классу безопасности и классу сейсмостойкости | 1000 шт
25.11.23.150.59.1.20.09-0442-000 | Распорка окрашенная РП-4, с повышенными требованиями по классу безопасности и классу сейсмостойкости | 1000 шт
59.1.20.09-0443 | Распорка окрашенная усиленная РПУ-2,5, с повышенными требованиями по классу безопасности и классу сейсмостойкости | 1000 шт
25.11.23.150.59.1.20.09-0443-000 | Распорка окрашенная усиленная РПУ-2,5, с повышенными требованиями по классу безопасности и классу сейсмостойкости | 1000 шт
59.1.20.09-0444 | Распорка окрашенная усиленная РПУ-4, с повышенными требованиями по классу безопасности и классу сейсмостойкости | 1000 шт
25.11.23.150.59.1.20.09-0444-000 | Распорка окрашенная усиленная РПУ-4, с повышенными требованиями по классу безопасности и классу сейсмостойкости | 1000 шт
59.1.20.09-0445 | Распорка оцинкованная РП-2,5, с повышенными требованиями по классу безопасности и классу сейсмостойкости | 1000 шт
25.11.23.150.59.1.20.09-0445-000 | Распорка оцинкованная РП-2,5, с повышенными требованиями по классу безопасности и классу сейсмостойкости | 1000 шт
59.1.20.09-0446 | Распорка оцинкованная РП-4, с повышенными требованиями по классу безопасности и классу сейсмостойкости | 1000 шт
25.11.23.150.59.1.20.09-0446-000 | Распорка оцинкованная РП-4, с повышенными требованиями по классу безопасности и классу сейсмостойкости | 1000 шт
59.1.20.09-0447 | Распорка оцинкованная усиленная РПУ-2,5, с повышенными требованиями по классу безопасности и классу сейсмостойкости | 1000 шт
25.11.23.150.59.1.20.09-0447-000 | Распорка оцинкованная усиленная РПУ-2,5, с повышенными требованиями по классу безопасности и классу сейсмостойкости | 1000 шт
59.1.20.09-0448 | Распорка оцинкованная усиленная РПУ-4, с повышенными требованиями по классу безопасности и классу сейсмостойкости | 1000 шт
25.11.23.150.59.1.20.09-0448-000 | Распорка оцинкованная усиленная РПУ-4, с повышенными требованиями по классу безопасности и классу сейсмостойкости | 1000 шт
59.1.20.09-0449 | Секция окрашенная вертикальная для вертикального поворота кабельной трассы из лотков прямых вверх и вниз под любым углом CВ-100/200, с повышенными требованиями по классу безопасности и классу сейсмостойкости | шт
25.11.23.150.59.1.20.09-0449-000 | Секция окрашенная вертикальная для вертикального поворота кабельной трассы из лотков прямых вверх и вниз под любым углом CВ-100/200, с повышенными требованиями по классу безопасности и классу сейсмостойкости | шт
59.1.20.09-0450 | Секция окрашенная вертикальная для вертикального поворота кабельной трассы из лотков прямых вверх и вниз под любым углом CВ-100/300, с повышенными требованиями по классу безопасности и классу сейсмостойкости | шт
25.11.23.150.59.1.20.09-0450-000 | Секция окрашенная вертикальная для вертикального поворота кабельной трассы из лотков прямых вверх и вниз под любым углом CВ-100/300, с повышенными требованиями по классу безопасности и классу сейсмостойкости | шт
59.1.20.09-0451 | Секция окрашенная вертикальная для вертикального поворота кабельной трассы из лотков прямых вверх и вниз под любым углом CВ-100/500, с повышенными требованиями по классу безопасности и классу сейсмостойкости | шт
25.11.23.150.59.1.20.09-0451-000 | Секция окрашенная вертикальная для вертикального поворота кабельной трассы из лотков прямых вверх и вниз под любым углом CВ-100/500, с повышенными требованиями по классу безопасности и классу сейсмостойкости | шт
59.1.20.09-0452 | Секция окрашенная вертикальная для вертикального поворота кабельной трассы из лотков прямых вверх и вниз под любым углом CВ-50(К)/100, с повышенными требованиями по классу безопасности и классу сейсмостойкости | шт
25.11.23.150.59.1.20.09-0452-000 | Секция окрашенная вертикальная для вертикального поворота кабельной трассы из лотков прямых вверх и вниз под любым углом CВ-50(К)/100, с повышенными требованиями по классу безопасности и классу сейсмостойкости | шт
59.1.20.09-0453 | Секция окрашенная вертикальная для вертикального поворота кабельной трассы из лотков прямых вверх и вниз под любым углом CВ-50(К)/200, с повышенными требованиями по классу безопасности и классу сейсмостойкости | шт
25.11.23.150.59.1.20.09-0453-000 | Секция окрашенная вертикальная для вертикального поворота кабельной трассы из лотков прямых вверх и вниз под любым углом CВ-50(К)/200, с повышенными требованиями по классу безопасности и классу сейсмостойкости | шт
59.1.20.09-0454 | Секция окрашенная вертикальная для вертикального поворота кабельной трассы из лотков прямых вверх и вниз под любым углом CВ-50(К)/300, с повышенными требованиями по классу безопасности и классу сейсмостойкости | шт
25.11.23.150.59.1.20.09-0454-000 | Секция окрашенная вертикальная для вертикального поворота кабельной трассы из лотков прямых вверх и вниз под любым углом CВ-50(К)/300, с повышенными требованиями по классу безопасности и классу сейсмостойкости | шт
59.1.20.09-0455 | Секция окрашенная вертикальная для вертикального поворота кабельной трассы из лотков прямых вверх и вниз под любым углом CВ-50(К)/400, с повышенными требованиями по классу безопасности и классу сейсмостойкости | шт
25.11.23.150.59.1.20.09-0455-000 | Секция окрашенная вертикальная для вертикального поворота кабельной трассы из лотков прямых вверх и вниз под любым углом CВ-50(К)/400, с повышенными требованиями по классу безопасности и классу сейсмостойкости | шт
59.1.20.09-0456 | Секция окрашенная вертикальная для вертикального поворота кабельной трассы из лотков прямых вверх и вниз под любым углом CВ-50(К)/500, с повышенными требованиями по классу безопасности и классу сейсмостойкости | шт
25.11.23.150.59.1.20.09-0456-000 | Секция окрашенная вертикальная для вертикального поворота кабельной трассы из лотков прямых вверх и вниз под любым углом CВ-50(К)/500, с повышенными требованиями по классу безопасности и классу сейсмостойкости | шт
59.1.20.09-0457 | Секция окрашенная вертикальная для вертикального поворота кабельной трассы из лотков прямых вверх и вниз под любым углом CВ-50(К)/600, с повышенными требованиями по классу безопасности и классу сейсмостойкости | шт
25.11.23.150.59.1.20.09-0457-000 | Секция окрашенная вертикальная для вертикального поворота кабельной трассы из лотков прямых вверх и вниз под любым углом CВ-50(К)/600, с повышенными требованиями по классу безопасности и классу сейсмостойкости | шт
59.1.20.09-0458 | Секция окрашенная горизонтальная для поворота кабельной трассы из лотков прямых на 135° CГ-100/200-135, с повышенными требованиями по классу безопасности и классу сейсмостойкости | шт
25.11.23.150.59.1.20.09-0458-000 | Секция окрашенная горизонтальная для поворота кабельной трассы из лотков прямых на 135° CГ-100/200-135, с повышенными требованиями по классу безопасности и классу сейсмостойкости | шт
59.1.20.09-0459 | Секция окрашенная горизонтальная для поворота кабельной трассы из лотков прямых на 135° CГ-100/300-135, с повышенными требованиями по классу безопасности и классу сейсмостойкости | шт
25.11.23.150.59.1.20.09-0459-000 | Секция окрашенная горизонтальная для поворота кабельной трассы из лотков прямых на 135° CГ-100/300-135, с повышенными требованиями по классу безопасности и классу сейсмостойкости | шт
59.1.20.09-0460 | Секция окрашенная горизонтальная для поворота кабельной трассы из лотков прямых на 135° CГ-100/400-135, с повышенными требованиями по классу безопасности и классу сейсмостойкости | шт
25.11.23.150.59.1.20.09-0460-000 | Секция окрашенная горизонтальная для поворота кабельной трассы из лотков прямых на 135° CГ-100/400-135, с повышенными требованиями по классу безопасности и классу сейсмостойкости | шт
59.1.20.09-0461 | Секция окрашенная горизонтальная для поворота кабельной трассы из лотков прямых на 135° CГ-100/500-135, с повышенными требованиями по классу безопасности и классу сейсмостойкости | шт
25.11.23.150.59.1.20.09-0461-000 | Секция окрашенная горизонтальная для поворота кабельной трассы из лотков прямых на 135° CГ-100/500-135, с повышенными требованиями по классу безопасности и классу сейсмостойкости | шт
59.1.20.09-0462 | Секция окрашенная горизонтальная для поворота кабельной трассы из лотков прямых на 135° CГ-50/100-135, с повышенными требованиями по классу безопасности и классу сейсмостойкости | шт
25.11.23.150.59.1.20.09-0462-000 | Секция окрашенная горизонтальная для поворота кабельной трассы из лотков прямых на 135° CГ-50/100-135, с повышенными требованиями по классу безопасности и классу сейсмостойкости | шт
59.1.20.09-0463 | Секция окрашенная горизонтальная для поворота кабельной трассы из лотков прямых на 135° CГ-50/200-135, с повышенными требованиями по классу безопасности и классу сейсмостойкости | шт
25.11.23.150.59.1.20.09-0463-000 | Секция окрашенная горизонтальная для поворота кабельной трассы из лотков прямых на 135° CГ-50/200-135, с повышенными требованиями по классу безопасности и классу сейсмостойкости | шт
59.1.20.09-0464 | Секция окрашенная горизонтальная для поворота кабельной трассы из лотков прямых на 135° CГ-50/300-135, с повышенными требованиями по классу безопасности и классу сейсмостойкости | шт
25.11.23.150.59.1.20.09-0464-000 | Секция окрашенная горизонтальная для поворота кабельной трассы из лотков прямых на 135° CГ-50/300-135, с повышенными требованиями по классу безопасности и классу сейсмостойкости | шт
59.1.20.09-0465 | Секция окрашенная горизонтальная для поворота кабельной трассы из лотков прямых на 135° CГ-50/400-135, с повышенными требованиями по классу безопасности и классу сейсмостойкости | шт
25.11.23.150.59.1.20.09-0465-000 | Секция окрашенная горизонтальная для поворота кабельной трассы из лотков прямых на 135° CГ-50/400-135, с повышенными требованиями по классу безопасности и классу сейсмостойкости | шт
59.1.20.09-0466 | Секция окрашенная горизонтальная для поворота кабельной трассы из лотков прямых на 135° CГ-50/500-135, с повышенными требованиями по классу безопасности и классу сейсмостойкости | шт
25.11.23.150.59.1.20.09-0466-000 | Секция окрашенная горизонтальная для поворота кабельной трассы из лотков прямых на 135° CГ-50/500-135, с повышенными требованиями по классу безопасности и классу сейсмостойкости | шт
59.1.20.09-0467 | Секция окрашенная горизонтальная для поворота кабельной трассы из лотков прямых на 135° CГ-50/600-135, с повышенными требованиями по классу безопасности и классу сейсмостойкости | шт
25.11.23.150.59.1.20.09-0467-000 | Секция окрашенная горизонтальная для поворота кабельной трассы из лотков прямых на 135° CГ-50/600-135, с повышенными требованиями по классу безопасности и классу сейсмостойкости | шт
59.1.20.09-0468 | Секция окрашенная горизонтальная для поворота кабельной трассы из лотков прямых на 135° CГ-50К/100-135, с повышенными требованиями по классу безопасности и классу сейсмостойкости | шт
25.11.23.150.59.1.20.09-0468-000 | Секция окрашенная горизонтальная для поворота кабельной трассы из лотков прямых на 135° CГ-50К/100-135, с повышенными требованиями по классу безопасности и классу сейсмостойкости | шт
59.1.20.09-0469 | Секция окрашенная горизонтальная для поворота кабельной трассы из лотков прямых на 135° CГ-50К/200-135, с повышенными требованиями по классу безопасности и классу сейсмостойкости | шт
25.11.23.150.59.1.20.09-0469-000 | Секция окрашенная горизонтальная для поворота кабельной трассы из лотков прямых на 135° CГ-50К/200-135, с повышенными требованиями по классу безопасности и классу сейсмостойкости | шт
59.1.20.09-0470 | Секция окрашенная горизонтальная для поворота кабельной трассы из лотков прямых на 135° CГ-50К/300-135, с повышенными требованиями по классу безопасности и классу сейсмостойкости | шт
25.11.23.150.59.1.20.09-0470-000 | Секция окрашенная горизонтальная для поворота кабельной трассы из лотков прямых на 135° CГ-50К/300-135, с повышенными требованиями по классу безопасности и классу сейсмостойкости | шт
59.1.20.09-0471 | Секция окрашенная горизонтальная для поворота кабельной трассы из лотков прямых на 135° CГ-50К/400-135, с повышенными требованиями по классу безопасности и классу сейсмостойкости | шт
25.11.23.150.59.1.20.09-0471-000 | Секция окрашенная горизонтальная для поворота кабельной трассы из лотков прямых на 135° CГ-50К/400-135, с повышенными требованиями по классу безопасности и классу сейсмостойкости | шт
59.1.20.09-0472 | Секция окрашенная горизонтальная для поворота кабельной трассы из лотков прямых на 135° CГ-50К/500-135, с повышенными требованиями по классу безопасности и классу сейсмостойкости | шт
25.11.23.150.59.1.20.09-0472-000 | Секция окрашенная горизонтальная для поворота кабельной трассы из лотков прямых на 135° CГ-50К/500-135, с повышенными требованиями по классу безопасности и классу сейсмостойкости | шт
59.1.20.09-0473 | Секция окрашенная горизонтальная для поворота кабельной трассы из лотков прямых на 135° CГ-50К/600-135, с повышенными требованиями по классу безопасности и классу сейсмостойкости | шт
25.11.23.150.59.1.20.09-0473-000 | Секция окрашенная горизонтальная для поворота кабельной трассы из лотков прямых на 135° CГ-50К/600-135, с повышенными требованиями по классу безопасности и классу сейсмостойкости | шт
59.1.20.09-0474 | Секция окрашенная горизонтальная для поворота кабельной трассы из лотков прямых на 90° CГ-100/200-90, с повышенными требованиями по классу безопасности и классу сейсмостойкости | шт
25.11.23.150.59.1.20.09-0474-000 | Секция окрашенная горизонтальная для поворота кабельной трассы из лотков прямых на 90° CГ-100/200-90, с повышенными требованиями по классу безопасности и классу сейсмостойкости | шт
59.1.20.09-0475 | Секция окрашенная горизонтальная для поворота кабельной трассы из лотков прямых на 90° CГ-100/300-90, с повышенными требованиями по классу безопасности и классу сейсмостойкости | шт
25.11.23.150.59.1.20.09-0475-000 | Секция окрашенная горизонтальная для поворота кабельной трассы из лотков прямых на 90° CГ-100/300-90, с повышенными требованиями по классу безопасности и классу сейсмостойкости | шт
59.1.20.09-0476 | Секция окрашенная горизонтальная для поворота кабельной трассы из лотков прямых на 90° CГ-100/400-90, с повышенными требованиями по классу безопасности и классу сейсмостойкости | шт
25.11.23.150.59.1.20.09-0476-000 | Секция окрашенная горизонтальная для поворота кабельной трассы из лотков прямых на 90° CГ-100/400-90, с повышенными требованиями по классу безопасности и классу сейсмостойкости | шт
59.1.20.09-0477 | Секция окрашенная горизонтальная для поворота кабельной трассы из лотков прямых на 90° CГ-100/500-90, с повышенными требованиями по классу безопасности и классу сейсмостойкости | шт
25.11.23.150.59.1.20.09-0477-000 | Секция окрашенная горизонтальная для поворота кабельной трассы из лотков прямых на 90° CГ-100/500-90, с повышенными требованиями по классу безопасности и классу сейсмостойкости | шт
59.1.20.09-0478 | Секция окрашенная горизонтальная для поворота кабельной трассы из лотков прямых на 90° CГ-50/100-90, с повышенными требованиями по классу безопасности и классу сейсмостойкости | шт
25.11.23.150.59.1.20.09-0478-000 | Секция окрашенная горизонтальная для поворота кабельной трассы из лотков прямых на 90° CГ-50/100-90, с повышенными требованиями по классу безопасности и классу сейсмостойкости | шт
59.1.20.09-0479 | Секция окрашенная горизонтальная для поворота кабельной трассы из лотков прямых на 90° CГ-50/200-90, с повышенными требованиями по классу безопасности и классу сейсмостойкости | шт
25.11.23.150.59.1.20.09-0479-000 | Секция окрашенная горизонтальная для поворота кабельной трассы из лотков прямых на 90° CГ-50/200-90, с повышенными требованиями по классу безопасности и классу сейсмостойкости | шт
59.1.20.09-0480 | Секция окрашенная горизонтальная для поворота кабельной трассы из лотков прямых на 90° CГ-50/300-90, с повышенными требованиями по классу безопасности и классу сейсмостойкости | шт
25.11.23.150.59.1.20.09-0480-000 | Секция окрашенная горизонтальная для поворота кабельной трассы из лотков прямых на 90° CГ-50/300-90, с повышенными требованиями по классу безопасности и классу сейсмостойкости | шт
59.1.20.09-0481 | Секция окрашенная горизонтальная для поворота кабельной трассы из лотков прямых на 90° CГ-50/400-90, с повышенными требованиями по классу безопасности и классу сейсмостойкости | шт
25.11.23.150.59.1.20.09-0481-000 | Секция окрашенная горизонтальная для поворота кабельной трассы из лотков прямых на 90° CГ-50/400-90, с повышенными требованиями по классу безопасности и классу сейсмостойкости | шт
59.1.20.09-0482 | Секция окрашенная горизонтальная для поворота кабельной трассы из лотков прямых на 90° CГ-50/500-90, с повышенными требованиями по классу безопасности и классу сейсмостойкости | шт
25.11.23.150.59.1.20.09-0482-000 | Секция окрашенная горизонтальная для поворота кабельной трассы из лотков прямых на 90° CГ-50/500-90, с повышенными требованиями по классу безопасности и классу сейсмостойкости | шт
59.1.20.09-0483 | Секция окрашенная горизонтальная для поворота кабельной трассы из лотков прямых на 90° CГ-50/600-90, с повышенными требованиями по классу безопасности и классу сейсмостойкости | шт
25.11.23.150.59.1.20.09-0483-000 | Секция окрашенная горизонтальная для поворота кабельной трассы из лотков прямых на 90° CГ-50/600-90, с повышенными требованиями по классу безопасности и классу сейсмостойкости | шт
59.1.20.09-0484 | Секция окрашенная горизонтальная для поворота кабельной трассы из лотков прямых на 90° CГ-50К/100-90, с повышенными требованиями по классу безопасности и классу сейсмостойкости | шт
25.11.23.150.59.1.20.09-0484-000 | Секция окрашенная горизонтальная для поворота кабельной трассы из лотков прямых на 90° CГ-50К/100-90, с повышенными требованиями по классу безопасности и классу сейсмостойкости | шт
59.1.20.09-0485 | Секция окрашенная горизонтальная для поворота кабельной трассы из лотков прямых на 90° CГ-50К/200-90, с повышенными требованиями по классу безопасности и классу сейсмостойкости | шт
25.11.23.150.59.1.20.09-0485-000 | Секция окрашенная горизонтальная для поворота кабельной трассы из лотков прямых на 90° CГ-50К/200-90, с повышенными требованиями по классу безопасности и классу сейсмостойкости | шт
59.1.20.09-0486 | Секция окрашенная горизонтальная для поворота кабельной трассы из лотков прямых на 90° CГ-50К/300-90, с повышенными требованиями по классу безопасности и классу сейсмостойкости | шт
25.11.23.150.59.1.20.09-0486-000 | Секция окрашенная горизонтальная для поворота кабельной трассы из лотков прямых на 90° CГ-50К/300-90, с повышенными требованиями по классу безопасности и классу сейсмостойкости | шт
59.1.20.09-0487 | Секция окрашенная горизонтальная для поворота кабельной трассы из лотков прямых на 90° CГ-50К/400-90, с повышенными требованиями по классу безопасности и классу сейсмостойкости | шт
25.11.23.150.59.1.20.09-0487-000 | Секция окрашенная горизонтальная для поворота кабельной трассы из лотков прямых на 90° CГ-50К/400-90, с повышенными требованиями по классу безопасности и классу сейсмостойкости | шт
59.1.20.09-0488 | Секция окрашенная горизонтальная для поворота кабельной трассы из лотков прямых на 90° CГ-50К/500-90, с повышенными требованиями по классу безопасности и классу сейсмостойкости | шт
25.11.23.150.59.1.20.09-0488-000 | Секция окрашенная горизонтальная для поворота кабельной трассы из лотков прямых на 90° CГ-50К/500-90, с повышенными требованиями по классу безопасности и классу сейсмостойкости | шт
59.1.20.09-0489 | Секция окрашенная горизонтальная для поворота кабельной трассы из лотков прямых на 90° CГ-50К/600-90, с повышенными требованиями по классу безопасности и классу сейсмостойкости | шт
25.11.23.150.59.1.20.09-0489-000 | Секция окрашенная горизонтальная для поворота кабельной трассы из лотков прямых на 90° CГ-50К/600-90, с повышенными требованиями по классу безопасности и классу сейсмостойкости | шт
59.1.20.09-0490 | Секция окрашенная ответвительная для ответвления кабельной трассы из лотков прямых на три направления CО-100/200, с повышенными требованиями по классу безопасности и классу сейсмостойкости | шт
25.11.23.150.59.1.20.09-0490-000 | Секция окрашенная ответвительная для ответвления кабельной трассы из лотков прямых на три направления CО-100/200, с повышенными требованиями по классу безопасности и классу сейсмостойкости | шт
59.1.20.09-0491 | Секция окрашенная ответвительная для ответвления кабельной трассы из лотков прямых на три направления CО-100/300, с повышенными требованиями по классу безопасности и классу сейсмостойкости | шт
25.11.23.150.59.1.20.09-0491-000 | Секция окрашенная ответвительная для ответвления кабельной трассы из лотков прямых на три направления CО-100/300, с повышенными требованиями по классу безопасности и классу сейсмостойкости | шт
59.1.20.09-0492 | Секция окрашенная ответвительная для ответвления кабельной трассы из лотков прямых на три направления CО-100/400, с повышенными требованиями по классу безопасности и классу сейсмостойкости | шт
25.11.23.150.59.1.20.09-0492-000 | Секция окрашенная ответвительная для ответвления кабельной трассы из лотков прямых на три направления CО-100/400, с повышенными требованиями по классу безопасности и классу сейсмостойкости | шт
59.1.20.09-0493 | Секция окрашенная ответвительная для ответвления кабельной трассы из лотков прямых на три направления CО-100/500, с повышенными требованиями по классу безопасности и классу сейсмостойкости | шт
25.11.23.150.59.1.20.09-0493-000 | Секция окрашенная ответвительная для ответвления кабельной трассы из лотков прямых на три направления CО-100/500, с повышенными требованиями по классу безопасности и классу сейсмостойкости | шт
59.1.20.09-0494 | Секция окрашенная ответвительная для ответвления кабельной трассы из лотков прямых на три направления CО-50(К)/100, с повышенными требованиями по классу безопасности и классу сейсмостойкости | шт
25.11.23.150.59.1.20.09-0494-000 | Секция окрашенная ответвительная для ответвления кабельной трассы из лотков прямых на три направления CО-50(К)/100, с повышенными требованиями по классу безопасности и классу сейсмостойкости | шт
59.1.20.09-0495 | Секция окрашенная ответвительная для ответвления кабельной трассы из лотков прямых на три направления CО-50(К)/200, с повышенными требованиями по классу безопасности и классу сейсмостойкости | шт
25.11.23.150.59.1.20.09-0495-000 | Секция окрашенная ответвительная для ответвления кабельной трассы из лотков прямых на три направления CО-50(К)/200, с повышенными требованиями по классу безопасности и классу сейсмостойкости | шт
59.1.20.09-0496 | Секция окрашенная ответвительная для ответвления кабельной трассы из лотков прямых на три направления CО-50(К)/300, с повышенными требованиями по классу безопасности и классу сейсмостойкости | шт
25.11.23.150.59.1.20.09-0496-000 | Секция окрашенная ответвительная для ответвления кабельной трассы из лотков прямых на три направления CО-50(К)/300, с повышенными требованиями по классу безопасности и классу сейсмостойкости | шт
59.1.20.09-0497 | Секция окрашенная ответвительная для ответвления кабельной трассы из лотков прямых на три направления CО-50(К)/400, с повышенными требованиями по классу безопасности и классу сейсмостойкости | шт
25.11.23.150.59.1.20.09-0497-000 | Секция окрашенная ответвительная для ответвления кабельной трассы из лотков прямых на три направления CО-50(К)/400, с повышенными требованиями по классу безопасности и классу сейсмостойкости | шт
59.1.20.09-0498 | Секция окрашенная ответвительная для ответвления кабельной трассы из лотков прямых на три направления CО-50(К)/500, с повышенными требованиями по классу безопасности и классу сейсмостойкости | шт
25.11.23.150.59.1.20.09-0498-000 | Секция окрашенная ответвительная для ответвления кабельной трассы из лотков прямых на три направления CО-50(К)/500, с повышенными требованиями по классу безопасности и классу сейсмостойкости | шт
59.1.20.09-0499 | Секция окрашенная ответвительная для ответвления кабельной трассы из лотков прямых на три направления CО-50(К)/600, с повышенными требованиями по классу безопасности и классу сейсмостойкости | шт
25.11.23.150.59.1.20.09-0499-000 | Секция окрашенная ответвительная для ответвления кабельной трассы из лотков прямых на три направления CО-50(К)/600, с повышенными требованиями по классу безопасности и классу сейсмостойкости | шт
59.1.20.09-0500 | Секция окрашенная переходная для перехода кабельной трассы с одной ширины на другую СП 0,05-0,05/0,1, с повышенными требованиями по классу безопасности и классу сейсмостойкости | шт
25.11.23.150.59.1.20.09-0500-000 | Секция окрашенная переходная для перехода кабельной трассы с одной ширины на другую СП 0,05-0,05/0,1, с повышенными требованиями по классу безопасности и классу сейсмостойкости | шт
59.1.20.09-0501 | Секция окрашенная переходная для перехода кабельной трассы с одной ширины на другую СП 0,1-0,2/0,1 (СП100-200/100), с повышенными требованиями по классу безопасности и классу сейсмостойкости | шт
25.11.23.150.59.1.20.09-0501-000 | Секция окрашенная переходная для перехода кабельной трассы с одной ширины на другую СП 0,1-0,2/0,1 (СП100-200/100), с повышенными требованиями по классу безопасности и классу сейсмостойкости | шт
59.1.20.09-0502 | Секция окрашенная переходная для перехода кабельной трассы с одной ширины на другую СП 0,1-0,3/0,1, с повышенными требованиями по классу безопасности и классу сейсмостойкости | шт
25.11.23.150.59.1.20.09-0502-000 | Секция окрашенная переходная для перехода кабельной трассы с одной ширины на другую СП 0,1-0,3/0,1, с повышенными требованиями по классу безопасности и классу сейсмостойкости | шт
59.1.20.09-0503 | Секция окрашенная переходная для перехода кабельной трассы с одной ширины на другую СП 0,1-0,3/0,2 (СП100-300/200), с повышенными требованиями по классу безопасности и классу сейсмостойкости | шт
25.11.23.150.59.1.20.09-0503-000 | Секция окрашенная переходная для перехода кабельной трассы с одной ширины на другую СП 0,1-0,3/0,2 (СП100-300/200), с повышенными требованиями по классу безопасности и классу сейсмостойкости | шт
59.1.20.09-0504 | Секция окрашенная переходная для перехода кабельной трассы с одной ширины на другую СП 0,1-0,4/0,1, с повышенными требованиями по классу безопасности и классу сейсмостойкости | шт
25.11.23.150.59.1.20.09-0504-000 | Секция окрашенная переходная для перехода кабельной трассы с одной ширины на другую СП 0,1-0,4/0,1, с повышенными требованиями по классу безопасности и классу сейсмостойкости | шт
59.1.20.09-0505 | Секция окрашенная переходная для перехода кабельной трассы с одной ширины на другую СП 0,1-0,4/0,3 (СП100-400/300), с повышенными требованиями по классу безопасности и классу сейсмостойкости | шт
25.11.23.150.59.1.20.09-0505-000 | Секция окрашенная переходная для перехода кабельной трассы с одной ширины на другую СП 0,1-0,4/0,3 (СП100-400/300), с повышенными требованиями по классу безопасности и классу сейсмостойкости | шт
59.1.20.09-0506 | Секция окрашенная переходная для перехода кабельной трассы с одной ширины на другую СП 0,1-0,5/0,4 (СП100-500/400), с повышенными требованиями по классу безопасности и классу сейсмостойкости | шт
25.11.23.150.59.1.20.09-0506-000 | Секция окрашенная переходная для перехода кабельной трассы с одной ширины на другую СП 0,1-0,5/0,4 (СП100-500/400), с повышенными требованиями по классу безопасности и классу сейсмостойкости | шт
59.1.20.09-0507 | Секция окрашенная переходная для перехода кабельной трассы с одной ширины на другую СП 0,15-0,15/0,1, с повышенными требованиями по классу безопасности и классу сейсмостойкости | шт
25.11.23.150.59.1.20.09-0507-000 | Секция окрашенная переходная для перехода кабельной трассы с одной ширины на другую СП 0,15-0,15/0,1, с повышенными требованиями по классу безопасности и классу сейсмостойкости | шт
59.1.20.09-0508 | Секция окрашенная переходная для перехода кабельной трассы с одной ширины на другую СП 0,15-0,15/0,2, с повышенными требованиями по классу безопасности и классу сейсмостойкости | шт
25.11.23.150.59.1.20.09-0508-000 | Секция окрашенная переходная для перехода кабельной трассы с одной ширины на другую СП 0,15-0,15/0,2, с повышенными требованиями по классу безопасности и классу сейсмостойкости | шт
59.1.20.09-0509 | Секция окрашенная переходная для перехода кабельной трассы с одной ширины на другую СП 0,15-0,15/0,3, с повышенными требованиями по классу безопасности и классу сейсмостойкости | шт
25.11.23.150.59.1.20.09-0509-000 | Секция окрашенная переходная для перехода кабельной трассы с одной ширины на другую СП 0,15-0,15/0,3, с повышенными требованиями по классу безопасности и классу сейсмостойкости | шт
59.1.20.09-0510 | Секция окрашенная переходная для перехода кабельной трассы с одной ширины на другую СП 0,15-0,4/0,3 (СП150-400/300), с повышенными требованиями по классу безопасности и классу сейсмостойкости | шт
25.11.23.150.59.1.20.09-0510-000 | Секция окрашенная переходная для перехода кабельной трассы с одной ширины на другую СП 0,15-0,4/0,3 (СП150-400/300), с повышенными требованиями по классу безопасности и классу сейсмостойкости | шт
59.1.20.09-0511 | Секция окрашенная переходная для перехода кабельной трассы с одной ширины на другую СП 0,15-0,5/0,4 (СП150-500/400), с повышенными требованиями по классу безопасности и классу сейсмостойкости | шт
25.11.23.150.59.1.20.09-0511-000 | Секция окрашенная переходная для перехода кабельной трассы с одной ширины на другую СП 0,15-0,5/0,4 (СП150-500/400), с повышенными требованиями по классу безопасности и классу сейсмостойкости | шт
59.1.20.09-0512 | Секция оцинкованная вертикальная для вертикального поворота кабельной трассы из лотков прямых вверх или вниз под любым углом СВ-100/200, с повышенными требованиями по классу безопасности и классу сейсмостойкости | шт
25.11.23.150.59.1.20.09-0512-000 | Секция оцинкованная вертикальная для вертикального поворота кабельной трассы из лотков прямых вверх или вниз под любым углом СВ-100/200, с повышенными требованиями по классу безопасности и классу сейсмостойкости | шт
59.1.20.09-0513 | Секция оцинкованная вертикальная для вертикального поворота кабельной трассы из лотков прямых вверх или вниз под любым углом СВ-100/300, с повышенными требованиями по классу безопасности и классу сейсмостойкости | шт
25.11.23.150.59.1.20.09-0513-000 | Секция оцинкованная вертикальная для вертикального поворота кабельной трассы из лотков прямых вверх или вниз под любым углом СВ-100/300, с повышенными требованиями по классу безопасности и классу сейсмостойкости | шт
59.1.20.09-0514 | Секция оцинкованная вертикальная для вертикального поворота кабельной трассы из лотков прямых вверх или вниз под любым углом СВ-100/400, с повышенными требованиями по классу безопасности и классу сейсмостойкости | шт
25.11.23.150.59.1.20.09-0514-000 | Секция оцинкованная вертикальная для вертикального поворота кабельной трассы из лотков прямых вверх или вниз под любым углом СВ-100/400, с повышенными требованиями по классу безопасности и классу сейсмостойкости | шт
59.1.20.09-0515 | Секция оцинкованная вертикальная для вертикального поворота кабельной трассы из лотков прямых вверх или вниз под любым углом СВ-100/500, с повышенными требованиями по классу безопасности и классу сейсмостойкости | шт
25.11.23.150.59.1.20.09-0515-000 | Секция оцинкованная вертикальная для вертикального поворота кабельной трассы из лотков прямых вверх или вниз под любым углом СВ-100/500, с повышенными требованиями по классу безопасности и классу сейсмостойкости | шт
59.1.20.09-0516 | Секция оцинкованная вертикальная для вертикального поворота кабельной трассы из лотков прямых вверх или вниз под любым углом СВ-50К/100, с повышенными требованиями по классу безопасности и классу сейсмостойкости | шт
25.11.23.150.59.1.20.09-0516-000 | Секция оцинкованная вертикальная для вертикального поворота кабельной трассы из лотков прямых вверх или вниз под любым углом СВ-50К/100, с повышенными требованиями по классу безопасности и классу сейсмостойкости | шт
59.1.20.09-0517 | Секция оцинкованная вертикальная для вертикального поворота кабельной трассы из лотков прямых вверх или вниз под любым углом СВ-50К/200, с повышенными требованиями по классу безопасности и классу сейсмостойкости | шт
25.11.23.150.59.1.20.09-0517-000 | Секция оцинкованная вертикальная для вертикального поворота кабельной трассы из лотков прямых вверх или вниз под любым углом СВ-50К/200, с повышенными требованиями по классу безопасности и классу сейсмостойкости | шт
59.1.20.09-0518 | Секция оцинкованная вертикальная для вертикального поворота кабельной трассы из лотков прямых вверх или вниз под любым углом СВ-50К/300, с повышенными требованиями по классу безопасности и классу сейсмостойкости | шт
25.11.23.150.59.1.20.09-0518-000 | Секция оцинкованная вертикальная для вертикального поворота кабельной трассы из лотков прямых вверх или вниз под любым углом СВ-50К/300, с повышенными требованиями по классу безопасности и классу сейсмостойкости | шт
59.1.20.09-0519 | Секция оцинкованная вертикальная для вертикального поворота кабельной трассы из лотков прямых вверх или вниз под любым углом СВ-50К/400, с повышенными требованиями по классу безопасности и классу сейсмостойкости | шт
25.11.23.150.59.1.20.09-0519-000 | Секция оцинкованная вертикальная для вертикального поворота кабельной трассы из лотков прямых вверх или вниз под любым углом СВ-50К/400, с повышенными требованиями по классу безопасности и классу сейсмостойкости | шт
59.1.20.09-0520 | Секция оцинкованная вертикальная для вертикального поворота кабельной трассы из лотков прямых вверх или вниз под любым углом СВ-50К/500, с повышенными требованиями по классу безопасности и классу сейсмостойкости | шт
25.11.23.150.59.1.20.09-0520-000 | Секция оцинкованная вертикальная для вертикального поворота кабельной трассы из лотков прямых вверх или вниз под любым углом СВ-50К/500, с повышенными требованиями по классу безопасности и классу сейсмостойкости | шт
59.1.20.09-0521 | Секция оцинкованная вертикальная для вертикального поворота кабельной трассы из лотков прямых вверх или вниз под любым углом СВ-50К/600, с повышенными требованиями по классу безопасности и классу сейсмостойкости | шт
25.11.23.150.59.1.20.09-0521-000 | Секция оцинкованная вертикальная для вертикального поворота кабельной трассы из лотков прямых вверх или вниз под любым углом СВ-50К/600, с повышенными требованиями по классу безопасности и классу сейсмостойкости | шт
59.1.20.09-0522 | Секция оцинкованная горизонтальная для поворота кабельной трассы из лотков прямых на 135° СГ-100/200-135, с повышенными требованиями по классу безопасности и классу сейсмостойкости | шт
25.11.23.150.59.1.20.09-0522-000 | Секция оцинкованная горизонтальная для поворота кабельной трассы из лотков прямых на 135° СГ-100/200-135, с повышенными требованиями по классу безопасности и классу сейсмостойкости | шт
59.1.20.09-0523 | Секция оцинкованная горизонтальная для поворота кабельной трассы из лотков прямых на 135° СГ-100/300-135, с повышенными требованиями по классу безопасности и классу сейсмостойкости | шт
25.11.23.150.59.1.20.09-0523-000 | Секция оцинкованная горизонтальная для поворота кабельной трассы из лотков прямых на 135° СГ-100/300-135, с повышенными требованиями по классу безопасности и классу сейсмостойкости | шт
59.1.20.09-0524 | Секция оцинкованная горизонтальная для поворота кабельной трассы из лотков прямых на 135° СГ-100/400-135, с повышенными требованиями по классу безопасности и классу сейсмостойкости | шт
25.11.23.150.59.1.20.09-0524-000 | Секция оцинкованная горизонтальная для поворота кабельной трассы из лотков прямых на 135° СГ-100/400-135, с повышенными требованиями по классу безопасности и классу сейсмостойкости | шт
59.1.20.09-0525 | Секция оцинкованная горизонтальная для поворота кабельной трассы из лотков прямых на 135° СГ-100/500-135, с повышенными требованиями по классу безопасности и классу сейсмостойкости | шт
25.11.23.150.59.1.20.09-0525-000 | Секция оцинкованная горизонтальная для поворота кабельной трассы из лотков прямых на 135° СГ-100/500-135, с повышенными требованиями по классу безопасности и классу сейсмостойкости | шт
59.1.20.09-0526 | Секция оцинкованная горизонтальная для поворота кабельной трассы из лотков прямых на 135° СГ-50/100-135, с повышенными требованиями по классу безопасности и классу сейсмостойкости | шт
25.11.23.150.59.1.20.09-0526-000 | Секция оцинкованная горизонтальная для поворота кабельной трассы из лотков прямых на 135° СГ-50/100-135, с повышенными требованиями по классу безопасности и классу сейсмостойкости | шт
59.1.20.09-0527 | Секция оцинкованная горизонтальная для поворота кабельной трассы из лотков прямых на 135° СГ-50/200-135, с повышенными требованиями по классу безопасности и классу сейсмостойкости | шт
25.11.23.150.59.1.20.09-0527-000 | Секция оцинкованная горизонтальная для поворота кабельной трассы из лотков прямых на 135° СГ-50/200-135, с повышенными требованиями по классу безопасности и классу сейсмостойкости | шт
59.1.20.09-0528 | Секция оцинкованная горизонтальная для поворота кабельной трассы из лотков прямых на 135° СГ-50/300-135, с повышенными требованиями по классу безопасности и классу сейсмостойкости | шт
25.11.23.150.59.1.20.09-0528-000 | Секция оцинкованная горизонтальная для поворота кабельной трассы из лотков прямых на 135° СГ-50/300-135, с повышенными требованиями по классу безопасности и классу сейсмостойкости | шт
59.1.20.09-0529 | Секция оцинкованная горизонтальная для поворота кабельной трассы из лотков прямых на 135° СГ-50/400-135, с повышенными требованиями по классу безопасности и классу сейсмостойкости | шт
25.11.23.150.59.1.20.09-0529-000 | Секция оцинкованная горизонтальная для поворота кабельной трассы из лотков прямых на 135° СГ-50/400-135, с повышенными требованиями по классу безопасности и классу сейсмостойкости | шт
59.1.20.09-0530 | Секция оцинкованная горизонтальная для поворота кабельной трассы из лотков прямых на 135° СГ-50/500-135, с повышенными требованиями по классу безопасности и классу сейсмостойкости | шт
25.11.23.150.59.1.20.09-0530-000 | Секция оцинкованная горизонтальная для поворота кабельной трассы из лотков прямых на 135° СГ-50/500-135, с повышенными требованиями по классу безопасности и классу сейсмостойкости | шт
59.1.20.09-0531 | Секция оцинкованная горизонтальная для поворота кабельной трассы из лотков прямых на 135° СГ-50/600-135, с повышенными требованиями по классу безопасности и классу сейсмостойкости | шт
25.11.23.150.59.1.20.09-0531-000 | Секция оцинкованная горизонтальная для поворота кабельной трассы из лотков прямых на 135° СГ-50/600-135, с повышенными требованиями по классу безопасности и классу сейсмостойкости | шт
59.1.20.09-0532 | Секция оцинкованная горизонтальная для поворота кабельной трассы из лотков прямых на 135° СГ-50К/100-135, с повышенными требованиями по классу безопасности и классу сейсмостойкости | шт
25.11.23.150.59.1.20.09-0532-000 | Секция оцинкованная горизонтальная для поворота кабельной трассы из лотков прямых на 135° СГ-50К/100-135, с повышенными требованиями по классу безопасности и классу сейсмостойкости | шт
59.1.20.09-0533 | Секция оцинкованная горизонтальная для поворота кабельной трассы из лотков прямых на 135° СГ-50К/200-135, с повышенными требованиями по классу безопасности и классу сейсмостойкости | шт
25.11.23.150.59.1.20.09-0533-000 | Секция оцинкованная горизонтальная для поворота кабельной трассы из лотков прямых на 135° СГ-50К/200-135, с повышенными требованиями по классу безопасности и классу сейсмостойкости | шт
59.1.20.09-0534 | Секция оцинкованная горизонтальная для поворота кабельной трассы из лотков прямых на 135° СГ-50К/300-135, с повышенными требованиями по классу безопасности и классу сейсмостойкости | шт
25.11.23.150.59.1.20.09-0534-000 | Секция оцинкованная горизонтальная для поворота кабельной трассы из лотков прямых на 135° СГ-50К/300-135, с повышенными требованиями по классу безопасности и классу сейсмостойкости | шт
59.1.20.09-0535 | Секция оцинкованная горизонтальная для поворота кабельной трассы из лотков прямых на 135° СГ-50К/400-135, с повышенными требованиями по классу безопасности и классу сейсмостойкости | шт
25.11.23.150.59.1.20.09-0535-000 | Секция оцинкованная горизонтальная для поворота кабельной трассы из лотков прямых на 135° СГ-50К/400-135, с повышенными требованиями по классу безопасности и классу сейсмостойкости | шт
59.1.20.09-0536 | Секция оцинкованная горизонтальная для поворота кабельной трассы из лотков прямых на 135° СГ-50К/500-135, с повышенными требованиями по классу безопасности и классу сейсмостойкости | шт
25.11.23.150.59.1.20.09-0536-000 | Секция оцинкованная горизонтальная для поворота кабельной трассы из лотков прямых на 135° СГ-50К/500-135, с повышенными требованиями по классу безопасности и классу сейсмостойкости | шт
59.1.20.09-0537 | Секция оцинкованная горизонтальная для поворота кабельной трассы из лотков прямых на 135° СГ-50К/600-135, с повышенными требованиями по классу безопасности и классу сейсмостойкости | шт
25.11.23.150.59.1.20.09-0537-000 | Секция оцинкованная горизонтальная для поворота кабельной трассы из лотков прямых на 135° СГ-50К/600-135, с повышенными требованиями по классу безопасности и классу сейсмостойкости | шт
59.1.20.09-0538 | Секция оцинкованная горизонтальная для поворота кабельной трассы из лотков прямых на 90° СГ-100/200-90, с повышенными требованиями по классу безопасности и классу сейсмостойкости | шт
25.11.23.150.59.1.20.09-0538-000 | Секция оцинкованная горизонтальная для поворота кабельной трассы из лотков прямых на 90° СГ-100/200-90, с повышенными требованиями по классу безопасности и классу сейсмостойкости | шт
59.1.20.09-0539 | Секция оцинкованная горизонтальная для поворота кабельной трассы из лотков прямых на 90° СГ-100/300-90, с повышенными требованиями по классу безопасности и классу сейсмостойкости | шт
25.11.23.150.59.1.20.09-0539-000 | Секция оцинкованная горизонтальная для поворота кабельной трассы из лотков прямых на 90° СГ-100/300-90, с повышенными требованиями по классу безопасности и классу сейсмостойкости | шт
59.1.20.09-0540 | Секция оцинкованная горизонтальная для поворота кабельной трассы из лотков прямых на 90° СГ-100/400-90, с повышенными требованиями по классу безопасности и классу сейсмостойкости | шт
25.11.23.150.59.1.20.09-0540-000 | Секция оцинкованная горизонтальная для поворота кабельной трассы из лотков прямых на 90° СГ-100/400-90, с повышенными требованиями по классу безопасности и классу сейсмостойкости | шт
59.1.20.09-0541 | Секция оцинкованная горизонтальная для поворота кабельной трассы из лотков прямых на 90° СГ-100/500-90, с повышенными требованиями по классу безопасности и классу сейсмостойкости | шт
25.11.23.150.59.1.20.09-0541-000 | Секция оцинкованная горизонтальная для поворота кабельной трассы из лотков прямых на 90° СГ-100/500-90, с повышенными требованиями по классу безопасности и классу сейсмостойкости | шт
59.1.20.09-0542 | Секция оцинкованная горизонтальная для поворота кабельной трассы из лотков прямых на 90° СГ-50/100-90, с повышенными требованиями по классу безопасности и классу сейсмостойкости | шт
25.11.23.150.59.1.20.09-0542-000 | Секция оцинкованная горизонтальная для поворота кабельной трассы из лотков прямых на 90° СГ-50/100-90, с повышенными требованиями по классу безопасности и классу сейсмостойкости | шт
59.1.20.09-0543 | Секция оцинкованная горизонтальная для поворота кабельной трассы из лотков прямых на 90° СГ-50/200-90, с повышенными требованиями по классу безопасности и классу сейсмостойкости | шт
25.11.23.150.59.1.20.09-0543-000 | Секция оцинкованная горизонтальная для поворота кабельной трассы из лотков прямых на 90° СГ-50/200-90, с повышенными требованиями по классу безопасности и классу сейсмостойкости | шт
59.1.20.09-0544 | Секция оцинкованная горизонтальная для поворота кабельной трассы из лотков прямых на 90° СГ-50/300-90, с повышенными требованиями по классу безопасности и классу сейсмостойкости | шт
25.11.23.150.59.1.20.09-0544-000 | Секция оцинкованная горизонтальная для поворота кабельной трассы из лотков прямых на 90° СГ-50/300-90, с повышенными требованиями по классу безопасности и классу сейсмостойкости | шт
59.1.20.09-0545 | Секция оцинкованная горизонтальная для поворота кабельной трассы из лотков прямых на 90° СГ-50/400-90, с повышенными требованиями по классу безопасности и классу сейсмостойкости | шт
25.11.23.150.59.1.20.09-0545-000 | Секция оцинкованная горизонтальная для поворота кабельной трассы из лотков прямых на 90° СГ-50/400-90, с повышенными требованиями по классу безопасности и классу сейсмостойкости | шт
59.1.20.09-0546 | Секция оцинкованная горизонтальная для поворота кабельной трассы из лотков прямых на 90° СГ-50/500-90, с повышенными требованиями по классу безопасности и классу сейсмостойкости | шт
25.11.23.150.59.1.20.09-0546-000 | Секция оцинкованная горизонтальная для поворота кабельной трассы из лотков прямых на 90° СГ-50/500-90, с повышенными требованиями по классу безопасности и классу сейсмостойкости | шт
59.1.20.09-0547 | Секция оцинкованная горизонтальная для поворота кабельной трассы из лотков прямых на 90° СГ-50/600-90, с повышенными требованиями по классу безопасности и классу сейсмостойкости | шт
25.11.23.150.59.1.20.09-0547-000 | Секция оцинкованная горизонтальная для поворота кабельной трассы из лотков прямых на 90° СГ-50/600-90, с повышенными требованиями по классу безопасности и классу сейсмостойкости | шт
59.1.20.09-0548 | Секция оцинкованная горизонтальная для поворота кабельной трассы из лотков прямых на 90° СГ-50К/100-90, с повышенными требованиями по классу безопасности и классу сейсмостойкости | шт
25.11.23.150.59.1.20.09-0548-000 | Секция оцинкованная горизонтальная для поворота кабельной трассы из лотков прямых на 90° СГ-50К/100-90, с повышенными требованиями по классу безопасности и классу сейсмостойкости | шт
59.1.20.09-0549 | Секция оцинкованная горизонтальная для поворота кабельной трассы из лотков прямых на 90° СГ-50К/200-90, с повышенными требованиями по классу безопасности и классу сейсмостойкости | шт
25.11.23.150.59.1.20.09-0549-000 | Секция оцинкованная горизонтальная для поворота кабельной трассы из лотков прямых на 90° СГ-50К/200-90, с повышенными требованиями по классу безопасности и классу сейсмостойкости | шт
59.1.20.09-0550 | Секция оцинкованная горизонтальная для поворота кабельной трассы из лотков прямых на 90° СГ-50К/300-90, с повышенными требованиями по классу безопасности и классу сейсмостойкости | шт
25.11.23.150.59.1.20.09-0550-000 | Секция оцинкованная горизонтальная для поворота кабельной трассы из лотков прямых на 90° СГ-50К/300-90, с повышенными требованиями по классу безопасности и классу сейсмостойкости | шт
59.1.20.09-0551 | Секция оцинкованная горизонтальная для поворота кабельной трассы из лотков прямых на 90° СГ-50К/400-90, с повышенными требованиями по классу безопасности и классу сейсмостойкости | шт
25.11.23.150.59.1.20.09-0551-000 | Секция оцинкованная горизонтальная для поворота кабельной трассы из лотков прямых на 90° СГ-50К/400-90, с повышенными требованиями по классу безопасности и классу сейсмостойкости | шт
59.1.20.09-0552 | Секция оцинкованная горизонтальная для поворота кабельной трассы из лотков прямых на 90° СГ-50К/500-90, с повышенными требованиями по классу безопасности и классу сейсмостойкости | шт
25.11.23.150.59.1.20.09-0552-000 | Секция оцинкованная горизонтальная для поворота кабельной трассы из лотков прямых на 90° СГ-50К/500-90, с повышенными требованиями по классу безопасности и классу сейсмостойкости | шт
59.1.20.09-0553 | Секция оцинкованная горизонтальная для поворота кабельной трассы из лотков прямых на 90° СГ-50К/600-90, с повышенными требованиями по классу безопасности и классу сейсмостойкости | шт
25.11.23.150.59.1.20.09-0553-000 | Секция оцинкованная горизонтальная для поворота кабельной трассы из лотков прямых на 90° СГ-50К/600-90, с повышенными требованиями по классу безопасности и классу сейсмостойкости | шт
59.1.20.09-0554 | Секция оцинкованная ответвительная для ответвления кабельной трассы из лотков прямых на три направления СО-100/200, с повышенными требованиями по классу безопасности и классу сейсмостойкости | шт
25.11.23.150.59.1.20.09-0554-000 | Секция оцинкованная ответвительная для ответвления кабельной трассы из лотков прямых на три направления СО-100/200, с повышенными требованиями по классу безопасности и классу сейсмостойкости | шт
59.1.20.09-0555 | Секция оцинкованная ответвительная для ответвления кабельной трассы из лотков прямых на три направления СО-100/300, с повышенными требованиями по классу безопасности и классу сейсмостойкости | шт
25.11.23.150.59.1.20.09-0555-000 | Секция оцинкованная ответвительная для ответвления кабельной трассы из лотков прямых на три направления СО-100/300, с повышенными требованиями по классу безопасности и классу сейсмостойкости | шт
59.1.20.09-0556 | Секция оцинкованная ответвительная для ответвления кабельной трассы из лотков прямых на три направления СО-100/400, с повышенными требованиями по классу безопасности и классу сейсмостойкости | шт
25.11.23.150.59.1.20.09-0556-000 | Секция оцинкованная ответвительная для ответвления кабельной трассы из лотков прямых на три направления СО-100/400, с повышенными требованиями по классу безопасности и классу сейсмостойкости | шт
59.1.20.09-0557 | Секция оцинкованная ответвительная для ответвления кабельной трассы из лотков прямых на три направления СО-100/500, с повышенными требованиями по классу безопасности и классу сейсмостойкости | шт
25.11.23.150.59.1.20.09-0557-000 | Секция оцинкованная ответвительная для ответвления кабельной трассы из лотков прямых на три направления СО-100/500, с повышенными требованиями по классу безопасности и классу сейсмостойкости | шт
59.1.20.09-0558 | Секция оцинкованная ответвительная для ответвления кабельной трассы из лотков прямых на три направления СО-50К/100, с повышенными требованиями по классу безопасности и классу сейсмостойкости | шт
25.11.23.150.59.1.20.09-0558-000 | Секция оцинкованная ответвительная для ответвления кабельной трассы из лотков прямых на три направления СО-50К/100, с повышенными требованиями по классу безопасности и классу сейсмостойкости | шт
59.1.20.09-0559 | Секция оцинкованная ответвительная для ответвления кабельной трассы из лотков прямых на три направления СО-50К/200, с повышенными требованиями по классу безопасности и классу сейсмостойкости | шт
25.11.23.150.59.1.20.09-0559-000 | Секция оцинкованная ответвительная для ответвления кабельной трассы из лотков прямых на три направления СО-50К/200, с повышенными требованиями по классу безопасности и классу сейсмостойкости | шт
59.1.20.09-0560 | Секция оцинкованная ответвительная для ответвления кабельной трассы из лотков прямых на три направления СО-50К/300, с повышенными требованиями по классу безопасности и классу сейсмостойкости | шт
25.11.23.150.59.1.20.09-0560-000 | Секция оцинкованная ответвительная для ответвления кабельной трассы из лотков прямых на три направления СО-50К/300, с повышенными требованиями по классу безопасности и классу сейсмостойкости | шт
59.1.20.09-0561 | Секция оцинкованная ответвительная для ответвления кабельной трассы из лотков прямых на три направления СО-50К/400, с повышенными требованиями по классу безопасности и классу сейсмостойкости | шт
25.11.23.150.59.1.20.09-0561-000 | Секция оцинкованная ответвительная для ответвления кабельной трассы из лотков прямых на три направления СО-50К/400, с повышенными требованиями по классу безопасности и классу сейсмостойкости | шт
59.1.20.09-0562 | Секция оцинкованная ответвительная для ответвления кабельной трассы из лотков прямых на три направления СО-50К/500, с повышенными требованиями по классу безопасности и классу сейсмостойкости | шт
25.11.23.150.59.1.20.09-0562-000 | Секция оцинкованная ответвительная для ответвления кабельной трассы из лотков прямых на три направления СО-50К/500, с повышенными требованиями по классу безопасности и классу сейсмостойкости | шт
59.1.20.09-0563 | Секция оцинкованная ответвительная для ответвления кабельной трассы из лотков прямых на три направления СО-50К/600, с повышенными требованиями по классу безопасности и классу сейсмостойкости | шт
25.11.23.150.59.1.20.09-0563-000 | Секция оцинкованная ответвительная для ответвления кабельной трассы из лотков прямых на три направления СО-50К/600, с повышенными требованиями по классу безопасности и классу сейсмостойкости | шт
59.1.20.09-0564 | Секция оцинкованная переходная для перехода кабельной трассы с одной ширины на другую СП 0,05-0,05/0,1, с повышенными требованиями по классу безопасности и классу сейсмостойкости | шт
25.11.23.150.59.1.20.09-0564-000 | Секция оцинкованная переходная для перехода кабельной трассы с одной ширины на другую СП 0,05-0,05/0,1, с повышенными требованиями по классу безопасности и классу сейсмостойкости | шт
59.1.20.09-0565 | Секция оцинкованная переходная для перехода кабельной трассы с одной ширины на другую СП 0,1-0,2/0,1 (СП100-200/100), с повышенными требованиями по классу безопасности и классу сейсмостойкости | шт
25.11.23.150.59.1.20.09-0565-000 | Секция оцинкованная переходная для перехода кабельной трассы с одной ширины на другую СП 0,1-0,2/0,1 (СП100-200/100), с повышенными требованиями по классу безопасности и классу сейсмостойкости | шт
59.1.20.09-0566 | Секция оцинкованная переходная для перехода кабельной трассы с одной ширины на другую СП 0,1-0,3/0,1, с повышенными требованиями по классу безопасности и классу сейсмостойкости | шт
25.11.23.150.59.1.20.09-0566-000 | Секция оцинкованная переходная для перехода кабельной трассы с одной ширины на другую СП 0,1-0,3/0,1, с повышенными требованиями по классу безопасности и классу сейсмостойкости | шт
59.1.20.09-0567 | Секция оцинкованная переходная для перехода кабельной трассы с одной ширины на другую СП 0,1-0,3/0,2 (СП100-300/200), с повышенными требованиями по классу безопасности и классу сейсмостойкости | шт
25.11.23.150.59.1.20.09-0567-000 | Секция оцинкованная переходная для перехода кабельной трассы с одной ширины на другую СП 0,1-0,3/0,2 (СП100-300/200), с повышенными требованиями по классу безопасности и классу сейсмостойкости | шт
59.1.20.09-0568 | Секция оцинкованная переходная для перехода кабельной трассы с одной ширины на другую СП 0,1-0,4/0,1, с повышенными требованиями по классу безопасности и классу сейсмостойкости | шт
25.11.23.150.59.1.20.09-0568-000 | Секция оцинкованная переходная для перехода кабельной трассы с одной ширины на другую СП 0,1-0,4/0,1, с повышенными требованиями по классу безопасности и классу сейсмостойкости | шт
59.1.20.09-0569 | Секция оцинкованная переходная для перехода кабельной трассы с одной ширины на другую СП 0,1-0,4/0,3 (СП100-400/300), с повышенными требованиями по классу безопасности и классу сейсмостойкости | шт
25.11.23.150.59.1.20.09-0569-000 | Секция оцинкованная переходная для перехода кабельной трассы с одной ширины на другую СП 0,1-0,4/0,3 (СП100-400/300), с повышенными требованиями по классу безопасности и классу сейсмостойкости | шт
59.1.20.09-0570 | Секция оцинкованная переходная для перехода кабельной трассы с одной ширины на другую СП 0,1-0,5/0,4 (СП100-500/400), с повышенными требованиями по классу безопасности и классу сейсмостойкости | шт
25.11.23.150.59.1.20.09-0570-000 | Секция оцинкованная переходная для перехода кабельной трассы с одной ширины на другую СП 0,1-0,5/0,4 (СП100-500/400), с повышенными требованиями по классу безопасности и классу сейсмостойкости | шт
59.1.20.09-0571 | Секция оцинкованная переходная для перехода кабельной трассы с одной ширины на другую СП 0,15-0,15/0,1, с повышенными требованиями по классу безопасности и классу сейсмостойкости | шт
25.11.23.150.59.1.20.09-0571-000 | Секция оцинкованная переходная для перехода кабельной трассы с одной ширины на другую СП 0,15-0,15/0,1, с повышенными требованиями по классу безопасности и классу сейсмостойкости | шт
59.1.20.09-0572 | Секция оцинкованная переходная для перехода кабельной трассы с одной ширины на другую СП 0,15-0,15/0,2, с повышенными требованиями по классу безопасности и классу сейсмостойкости | шт
25.11.23.150.59.1.20.09-0572-000 | Секция оцинкованная переходная для перехода кабельной трассы с одной ширины на другую СП 0,15-0,15/0,2, с повышенными требованиями по классу безопасности и классу сейсмостойкости | шт
59.1.20.09-0573 | Секция оцинкованная переходная для перехода кабельной трассы с одной ширины на другую СП 0,15-0,15/0,3, с повышенными требованиями по классу безопасности и классу сейсмостойкости | шт
25.11.23.150.59.1.20.09-0573-000 | Секция оцинкованная переходная для перехода кабельной трассы с одной ширины на другую СП 0,15-0,15/0,3, с повышенными требованиями по классу безопасности и классу сейсмостойкости | шт
59.1.20.09-0574 | Секция оцинкованная переходная для перехода кабельной трассы с одной ширины на другую СП 0,15-0,4/0,3 (СП150-400/300), с повышенными требованиями по классу безопасности и классу сейсмостойкости | шт
25.11.23.150.59.1.20.09-0574-000 | Секция оцинкованная переходная для перехода кабельной трассы с одной ширины на другую СП 0,15-0,4/0,3 (СП150-400/300), с повышенными требованиями по классу безопасности и классу сейсмостойкости | шт
59.1.20.09-0575 | Секция оцинкованная переходная для перехода кабельной трассы с одной ширины на другую СП 0,15-0,5/0,4 (СП150-500/400), с повышенными требованиями по классу безопасности и классу сейсмостойкости | шт
25.11.23.150.59.1.20.09-0575-000 | Секция оцинкованная переходная для перехода кабельной трассы с одной ширины на другую СП 0,15-0,5/0,4 (СП150-500/400), с повышенными требованиями по классу безопасности и классу сейсмостойкости | шт
59.1.20.09-0576 | Соединитель угловой окрашенный СУ, с повышенными требованиями по классу безопасности и классу сейсмостойкости | 1000 шт
25.11.23.150.59.1.20.09-0576-000 | Соединитель угловой окрашенный СУ, с повышенными требованиями по классу безопасности и классу сейсмостойкости | 1000 шт
59.1.20.09-0577 | Соединитель угловой окрашенный СУВ-30 (СЛУ), с повышенными требованиями по классу безопасности и классу сейсмостойкости | 1000 шт
25.11.23.150.59.1.20.09-0577-000 | Соединитель угловой окрашенный СУВ-30 (СЛУ), с повышенными требованиями по классу безопасности и классу сейсмостойкости | 1000 шт
59.1.20.09-0578 | Соединитель угловой окрашенный СУГ-30 (СЛ), с повышенными требованиями по классу безопасности и классу сейсмостойкости | 1000 шт
25.11.23.150.59.1.20.09-0578-000 | Соединитель угловой окрашенный СУГ-30 (СЛ), с повышенными требованиями по классу безопасности и классу сейсмостойкости | 1000 шт
59.1.20.09-0579 | Соединитель угловой оцинкованный СУ, с повышенными требованиями по классу безопасности и классу сейсмостойкости | 1000 шт
25.11.23.150.59.1.20.09-0579-000 | Соединитель угловой оцинкованный СУ, с повышенными требованиями по классу безопасности и классу сейсмостойкости | 1000 шт
59.1.20.09-0580 | Соединитель угловой оцинкованный СУВ-30 (СЛУ), с повышенными требованиями по классу безопасности и классу сейсмостойкости | 1000 шт
25.11.23.150.59.1.20.09-0580-000 | Соединитель угловой оцинкованный СУВ-30 (СЛУ), с повышенными требованиями по классу безопасности и классу сейсмостойкости | 1000 шт
59.1.20.09-0581 | Соединитель угловой оцинкованный СУГ-30 (СЛ), с повышенными требованиями по классу безопасности и классу сейсмостойкости | 1000 шт
25.11.23.150.59.1.20.09-0581-000 | Соединитель угловой оцинкованный СУГ-30 (СЛ), с повышенными требованиями по классу безопасности и классу сейсмостойкости | 1000 шт
59.1.20.09-0582 | Стойка окрашенная двойная коробчатая СТДК-120-2,5, с повышенными требованиями по классу безопасности и классу сейсмостойкости | шт
25.11.23.150.59.1.20.09-0582-000 | Стойка окрашенная двойная коробчатая СТДК-120-2,5, с повышенными требованиями по классу безопасности и классу сейсмостойкости | шт
59.1.20.09-0583 | Стойка окрашенная двойная коробчатая СТДК-180-2,5, с повышенными требованиями по классу безопасности и классу сейсмостойкости | шт
25.11.23.150.59.1.20.09-0583-000 | Стойка окрашенная двойная коробчатая СТДК-180-2,5, с повышенными требованиями по классу безопасности и классу сейсмостойкости | шт
59.1.20.09-0584 | Стойка окрашенная двойная коробчатая СТДК-200-2,5, с повышенными требованиями по классу безопасности и классу сейсмостойкости | шт
25.11.23.150.59.1.20.09-0584-000 | Стойка окрашенная двойная коробчатая СТДК-200-2,5, с повышенными требованиями по классу безопасности и классу сейсмостойкости | шт
59.1.20.09-0585 | Стойка окрашенная двойная коробчатая СТДК-240-4, с повышенными требованиями по классу безопасности и классу сейсмостойкости | шт
25.11.23.150.59.1.20.09-0585-000 | Стойка окрашенная двойная коробчатая СТДК-240-4, с повышенными требованиями по классу безопасности и классу сейсмостойкости | шт
59.1.20.09-0586 | Стойка окрашенная двойная коробчатая СТДК-260-4, с повышенными требованиями по классу безопасности и классу сейсмостойкости | шт
25.11.23.150.59.1.20.09-0586-000 | Стойка окрашенная двойная коробчатая СТДК-260-4, с повышенными требованиями по классу безопасности и классу сейсмостойкости | шт
59.1.20.09-0587 | Стойка окрашенная двойная коробчатая СТДК-280-4, с повышенными требованиями по классу безопасности и классу сейсмостойкости | шт
25.11.23.150.59.1.20.09-0587-000 | Стойка окрашенная двойная коробчатая СТДК-280-4, с повышенными требованиями по классу безопасности и классу сейсмостойкости | шт
59.1.20.09-0588 | Стойка окрашенная двойная коробчатая СТДК-300-4, с повышенными требованиями по классу безопасности и классу сейсмостойкости | шт
25.11.23.150.59.1.20.09-0588-000 | Стойка окрашенная двойная коробчатая СТДК-300-4, с повышенными требованиями по классу безопасности и классу сейсмостойкости | шт
59.1.20.09-0589 | Стойка окрашенная двойная коробчатая СТДК-320-4, с повышенными требованиями по классу безопасности и классу сейсмостойкости | шт
25.11.23.150.59.1.20.09-0589-000 | Стойка окрашенная двойная коробчатая СТДК-320-4, с повышенными требованиями по классу безопасности и классу сейсмостойкости | шт
59.1.20.09-0590 | Стойка окрашенная двойная коробчатая СТДК-360-4, с повышенными требованиями по классу безопасности и классу сейсмостойкости | шт
25.11.23.150.59.1.20.09-0590-000 | Стойка окрашенная двойная коробчатая СТДК-360-4, с повышенными требованиями по классу безопасности и классу сейсмостойкости | шт
59.1.20.09-0591 | Стойка окрашенная двойная коробчатая СТДК-380-4, с повышенными требованиями по классу безопасности и классу сейсмостойкости | шт
25.11.23.150.59.1.20.09-0591-000 | Стойка окрашенная двойная коробчатая СТДК-380-4, с повышенными требованиями по классу безопасности и классу сейсмостойкости | шт
59.1.20.09-0592 | Стойка окрашенная двойная коробчатая СТДК-400-4, с повышенными требованиями по классу безопасности и классу сейсмостойкости | шт
25.11.23.150.59.1.20.09-0592-000 | Стойка окрашенная двойная коробчатая СТДК-400-4, с повышенными требованиями по классу безопасности и классу сейсмостойкости | шт
59.1.20.09-0593 | Стойка окрашенная двойная коробчатая СТДК-90-2,5, с повышенными требованиями по классу безопасности и классу сейсмостойкости | шт
25.11.23.150.59.1.20.09-0593-000 | Стойка окрашенная двойная коробчатая СТДК-90-2,5, с повышенными требованиями по классу безопасности и классу сейсмостойкости | шт
59.1.20.09-0594 | Стойка окрашенная двойная СТД-120-2,5, с повышенными требованиями по классу безопасности и классу сейсмостойкости | шт
25.11.23.150.59.1.20.09-0594-000 | Стойка окрашенная двойная СТД-120-2,5, с повышенными требованиями по классу безопасности и классу сейсмостойкости | шт
59.1.20.09-0595 | Стойка окрашенная двойная СТД-180-2,5, с повышенными требованиями по классу безопасности и классу сейсмостойкости | шт
25.11.23.150.59.1.20.09-0595-000 | Стойка окрашенная двойная СТД-180-2,5, с повышенными требованиями по классу безопасности и классу сейсмостойкости | шт
59.1.20.09-0596 | Стойка окрашенная двойная СТД-200-2,5, с повышенными требованиями по классу безопасности и классу сейсмостойкости | шт
25.11.23.150.59.1.20.09-0596-000 | Стойка окрашенная двойная СТД-200-2,5, с повышенными требованиями по классу безопасности и классу сейсмостойкости | шт
59.1.20.09-0597 | Стойка окрашенная двойная СТД-240-4, с повышенными требованиями по классу безопасности и классу сейсмостойкости | шт
25.11.23.150.59.1.20.09-0597-000 | Стойка окрашенная двойная СТД-240-4, с повышенными требованиями по классу безопасности и классу сейсмостойкости | шт
59.1.20.09-0598 | Стойка окрашенная двойная СТД-260-4, с повышенными требованиями по классу безопасности и классу сейсмостойкости | шт
25.11.23.150.59.1.20.09-0598-000 | Стойка окрашенная двойная СТД-260-4, с повышенными требованиями по классу безопасности и классу сейсмостойкости | шт
59.1.20.09-0599 | Стойка окрашенная двойная СТД-280-4, с повышенными требованиями по классу безопасности и классу сейсмостойкости | шт
25.11.23.150.59.1.20.09-0599-000 | Стойка окрашенная двойная СТД-280-4, с повышенными требованиями по классу безопасности и классу сейсмостойкости | шт
59.1.20.09-0600 | Стойка окрашенная двойная СТД-300-4, с повышенными требованиями по классу безопасности и классу сейсмостойкости | шт
25.11.23.150.59.1.20.09-0600-000 | Стойка окрашенная двойная СТД-300-4, с повышенными требованиями по классу безопасности и классу сейсмостойкости | шт
59.1.20.09-0601 | Стойка окрашенная двойная СТД-320-4, с повышенными требованиями по классу безопасности и классу сейсмостойкости | шт
25.11.23.150.59.1.20.09-0601-000 | Стойка окрашенная двойная СТД-320-4, с повышенными требованиями по классу безопасности и классу сейсмостойкости | шт
59.1.20.09-0602 | Стойка окрашенная двойная СТД-360-4, с повышенными требованиями по классу безопасности и классу сейсмостойкости | шт
25.11.23.150.59.1.20.09-0602-000 | Стойка окрашенная двойная СТД-360-4, с повышенными требованиями по классу безопасности и классу сейсмостойкости | шт
59.1.20.09-0603 | Стойка окрашенная двойная СТД-380-4, с повышенными требованиями по классу безопасности и классу сейсмостойкости | шт
25.11.23.150.59.1.20.09-0603-000 | Стойка окрашенная двойная СТД-380-4, с повышенными требованиями по классу безопасности и классу сейсмостойкости | шт
59.1.20.09-0604 | Стойка окрашенная двойная СТД-400-4, с повышенными требованиями по классу безопасности и классу сейсмостойкости | шт
25.11.23.150.59.1.20.09-0604-000 | Стойка окрашенная двойная СТД-400-4, с повышенными требованиями по классу безопасности и классу сейсмостойкости | шт
59.1.20.09-0605 | Стойка окрашенная двойная тавровая СТДТ-120-2,5, с повышенными требованиями по классу безопасности и классу сейсмостойкости | шт
25.11.23.150.59.1.20.09-0605-000 | Стойка окрашенная двойная тавровая СТДТ-120-2,5, с повышенными требованиями по классу безопасности и классу сейсмостойкости | шт
59.1.20.09-0606 | Стойка окрашенная двойная тавровая СТДТ-180-2,5, с повышенными требованиями по классу безопасности и классу сейсмостойкости | шт
25.11.23.150.59.1.20.09-0606-000 | Стойка окрашенная двойная тавровая СТДТ-180-2,5, с повышенными требованиями по классу безопасности и классу сейсмостойкости | шт
59.1.20.09-0607 | Стойка окрашенная двойная тавровая СТДТ-200-2,5, с повышенными требованиями по классу безопасности и классу сейсмостойкости | шт
25.11.23.150.59.1.20.09-0607-000 | Стойка окрашенная двойная тавровая СТДТ-200-2,5, с повышенными требованиями по классу безопасности и классу сейсмостойкости | шт
59.1.20.09-0608 | Стойка окрашенная двойная тавровая СТДТ-240-4, с повышенными требованиями по классу безопасности и классу сейсмостойкости | шт
25.11.23.150.59.1.20.09-0608-000 | Стойка окрашенная двойная тавровая СТДТ-240-4, с повышенными требованиями по классу безопасности и классу сейсмостойкости | шт
59.1.20.09-0609 | Стойка окрашенная двойная тавровая СТДТ-260-4, с повышенными требованиями по классу безопасности и классу сейсмостойкости | шт
25.11.23.150.59.1.20.09-0609-000 | Стойка окрашенная двойная тавровая СТДТ-260-4, с повышенными требованиями по классу безопасности и классу сейсмостойкости | шт
59.1.20.09-0610 | Стойка окрашенная двойная тавровая СТДТ-280-4, с повышенными требованиями по классу безопасности и классу сейсмостойкости | шт
25.11.23.150.59.1.20.09-0610-000 | Стойка окрашенная двойная тавровая СТДТ-280-4, с повышенными требованиями по классу безопасности и классу сейсмостойкости | шт
59.1.20.09-0611 | Стойка окрашенная двойная тавровая СТДТ-300-4, с повышенными требованиями по классу безопасности и классу сейсмостойкости | шт
25.11.23.150.59.1.20.09-0611-000 | Стойка окрашенная двойная тавровая СТДТ-300-4, с повышенными требованиями по классу безопасности и классу сейсмостойкости | шт
59.1.20.09-0612 | Стойка окрашенная двойная тавровая СТДТ-320-4, с повышенными требованиями по классу безопасности и классу сейсмостойкости | шт
25.11.23.150.59.1.20.09-0612-000 | Стойка окрашенная двойная тавровая СТДТ-320-4, с повышенными требованиями по классу безопасности и классу сейсмостойкости | шт
59.1.20.09-0613 | Стойка окрашенная двойная тавровая СТДТ-360-4, с повышенными требованиями по классу безопасности и классу сейсмостойкости | шт
25.11.23.150.59.1.20.09-0613-000 | Стойка окрашенная двойная тавровая СТДТ-360-4, с повышенными требованиями по классу безопасности и классу сейсмостойкости | шт
59.1.20.09-0614 | Стойка окрашенная двойная тавровая СТДТ-380-4, с повышенными требованиями по классу безопасности и классу сейсмостойкости | шт
25.11.23.150.59.1.20.09-0614-000 | Стойка окрашенная двойная тавровая СТДТ-380-4, с повышенными требованиями по классу безопасности и классу сейсмостойкости | шт
59.1.20.09-0615 | Стойка окрашенная двойная тавровая СТДТ-400-4, с повышенными требованиями по классу безопасности и классу сейсмостойкости | шт
25.11.23.150.59.1.20.09-0615-000 | Стойка окрашенная двойная тавровая СТДТ-400-4, с повышенными требованиями по классу безопасности и классу сейсмостойкости | шт
59.1.20.09-0616 | Стойка окрашенная С-1200, с повышенными требованиями по классу безопасности и классу сейсмостойкости | шт
25.11.23.150.59.1.20.09-0616-000 | Стойка окрашенная С-1200, с повышенными требованиями по классу безопасности и классу сейсмостойкости | шт
59.1.20.09-0617 | Стойка окрашенная С-1800, с повышенными требованиями по классу безопасности и классу сейсмостойкости | шт
25.11.23.150.59.1.20.09-0617-000 | Стойка окрашенная С-1800, с повышенными требованиями по классу безопасности и классу сейсмостойкости | шт
59.1.20.09-0618 | Стойка окрашенная С-2000, с повышенными требованиями по классу безопасности и классу сейсмостойкости | шт
25.11.23.150.59.1.20.09-0618-000 | Стойка окрашенная С-2000, с повышенными требованиями по классу безопасности и классу сейсмостойкости | шт
59.1.20.09-0619 | Стойка окрашенная С-400, с повышенными требованиями по классу безопасности и классу сейсмостойкости | шт
25.11.23.150.59.1.20.09-0619-000 | Стойка окрашенная С-400, с повышенными требованиями по классу безопасности и классу сейсмостойкости | шт
59.1.20.09-0620 | Стойка окрашенная С-600, с повышенными требованиями по классу безопасности и классу сейсмостойкости | шт
25.11.23.150.59.1.20.09-0620-000 | Стойка окрашенная С-600, с повышенными требованиями по классу безопасности и классу сейсмостойкости | шт
59.1.20.09-0621 | Стойка окрашенная С-800, с повышенными требованиями по классу безопасности и классу сейсмостойкости | шт
25.11.23.150.59.1.20.09-0621-000 | Стойка окрашенная С-800, с повышенными требованиями по классу безопасности и классу сейсмостойкости | шт
59.1.20.09-0622 | Стойка окрашенная СТ-120-2,5, с повышенными требованиями по классу безопасности и классу сейсмостойкости | шт
25.11.23.150.59.1.20.09-0622-000 | Стойка окрашенная СТ-120-2,5, с повышенными требованиями по классу безопасности и классу сейсмостойкости | шт
59.1.20.09-0623 | Стойка окрашенная СТ-120-4, с повышенными требованиями по классу безопасности и классу сейсмостойкости | шт
25.11.23.150.59.1.20.09-0623-000 | Стойка окрашенная СТ-120-4, с повышенными требованиями по классу безопасности и классу сейсмостойкости | шт
59.1.20.09-0624 | Стойка окрашенная СТ-180-2,5, с повышенными требованиями по классу безопасности и классу сейсмостойкости | шт
25.11.23.150.59.1.20.09-0624-000 | Стойка окрашенная СТ-180-2,5, с повышенными требованиями по классу безопасности и классу сейсмостойкости | шт
59.1.20.09-0625 | Стойка окрашенная СТ-180-4, с повышенными требованиями по классу безопасности и классу сейсмостойкости | шт
25.11.23.150.59.1.20.09-0625-000 | Стойка окрашенная СТ-180-4, с повышенными требованиями по классу безопасности и классу сейсмостойкости | шт
59.1.20.09-0626 | Стойка окрашенная СТ-200-2,5, с повышенными требованиями по классу безопасности и классу сейсмостойкости | шт
25.11.23.150.59.1.20.09-0626-000 | Стойка окрашенная СТ-200-2,5, с повышенными требованиями по классу безопасности и классу сейсмостойкости | шт
59.1.20.09-0627 | Стойка окрашенная СТ-200-4, с повышенными требованиями по классу безопасности и классу сейсмостойкости | шт
25.11.23.150.59.1.20.09-0627-000 | Стойка окрашенная СТ-200-4, с повышенными требованиями по классу безопасности и классу сейсмостойкости | шт
59.1.20.09-0628 | Стойка окрашенная СТ-30-2,5, с повышенными требованиями по классу безопасности и классу сейсмостойкости | шт
25.11.23.150.59.1.20.09-0628-000 | Стойка окрашенная СТ-30-2,5, с повышенными требованиями по классу безопасности и классу сейсмостойкости | шт
59.1.20.09-0629 | Стойка окрашенная СТ-30-4, с повышенными требованиями по классу безопасности и классу сейсмостойкости | шт
25.11.23.150.59.1.20.09-0629-000 | Стойка окрашенная СТ-30-4, с повышенными требованиями по классу безопасности и классу сейсмостойкости | шт
59.1.20.09-0630 | Стойка окрашенная СТ-40-4, с повышенными требованиями по классу безопасности и классу сейсмостойкости | шт
25.11.23.150.59.1.20.09-0630-000 | Стойка окрашенная СТ-40-4, с повышенными требованиями по классу безопасности и классу сейсмостойкости | шт
59.1.20.09-0631 | Стойка окрашенная СТ-50-4, с повышенными требованиями по классу безопасности и классу сейсмостойкости | шт
25.11.23.150.59.1.20.09-0631-000 | Стойка окрашенная СТ-50-4, с повышенными требованиями по классу безопасности и классу сейсмостойкости | шт
59.1.20.09-0632 | Стойка окрашенная СТ-60-4, с повышенными требованиями по классу безопасности и классу сейсмостойкости | шт
25.11.23.150.59.1.20.09-0632-000 | Стойка окрашенная СТ-60-4, с повышенными требованиями по классу безопасности и классу сейсмостойкости | шт
59.1.20.09-0633 | Стойка окрашенная СТ-80-2,5, с повышенными требованиями по классу безопасности и классу сейсмостойкости | шт
25.11.23.150.59.1.20.09-0633-000 | Стойка окрашенная СТ-80-2,5, с повышенными требованиями по классу безопасности и классу сейсмостойкости | шт
59.1.20.09-0634 | Стойка окрашенная СТ-80-4, с повышенными требованиями по классу безопасности и классу сейсмостойкости | шт
25.11.23.150.59.1.20.09-0634-000 | Стойка окрашенная СТ-80-4, с повышенными требованиями по классу безопасности и классу сейсмостойкости | шт
59.1.20.09-0635 | Стойка оцинкованная двойная коробчатая СТДК-120-2,5, с повышенными требованиями по классу безопасности и классу сейсмостойкости | шт
25.11.23.150.59.1.20.09-0635-000 | Стойка оцинкованная двойная коробчатая СТДК-120-2,5, с повышенными требованиями по классу безопасности и классу сейсмостойкости | шт
59.1.20.09-0636 | Стойка оцинкованная двойная коробчатая СТДК-180-2,5, с повышенными требованиями по классу безопасности и классу сейсмостойкости | шт
25.11.23.150.59.1.20.09-0636-000 | Стойка оцинкованная двойная коробчатая СТДК-180-2,5, с повышенными требованиями по классу безопасности и классу сейсмостойкости | шт
59.1.20.09-0637 | Стойка оцинкованная двойная коробчатая СТДК-200-2,5, с повышенными требованиями по классу безопасности и классу сейсмостойкости | шт
25.11.23.150.59.1.20.09-0637-000 | Стойка оцинкованная двойная коробчатая СТДК-200-2,5, с повышенными требованиями по классу безопасности и классу сейсмостойкости | шт
59.1.20.09-0638 | Стойка оцинкованная двойная коробчатая СТДК-240-4, с повышенными требованиями по классу безопасности и классу сейсмостойкости | шт
25.11.23.150.59.1.20.09-0638-000 | Стойка оцинкованная двойная коробчатая СТДК-240-4, с повышенными требованиями по классу безопасности и классу сейсмостойкости | шт
59.1.20.09-0639 | Стойка оцинкованная двойная коробчатая СТДК-260-4, с повышенными требованиями по классу безопасности и классу сейсмостойкости | шт
25.11.23.150.59.1.20.09-0639-000 | Стойка оцинкованная двойная коробчатая СТДК-260-4, с повышенными требованиями по классу безопасности и классу сейсмостойкости | шт
59.1.20.09-0640 | Стойка оцинкованная двойная коробчатая СТДК-280-4, с повышенными требованиями по классу безопасности и классу сейсмостойкости | шт
25.11.23.150.59.1.20.09-0640-000 | Стойка оцинкованная двойная коробчатая СТДК-280-4, с повышенными требованиями по классу безопасности и классу сейсмостойкости | шт
59.1.20.09-0641 | Стойка оцинкованная двойная коробчатая СТДК-300-4 | шт
25.11.23.150.59.1.20.09-0641-000 | Стойка оцинкованная двойная коробчатая СТДК-300-4 | шт
59.1.20.09-0642 | Стойка оцинкованная двойная коробчатая СТДК-320-4, с повышенными требованиями по классу безопасности и классу сейсмостойкости | шт
25.11.23.150.59.1.20.09-0642-000 | Стойка оцинкованная двойная коробчатая СТДК-320-4, с повышенными требованиями по классу безопасности и классу сейсмостойкости | шт
59.1.20.09-0643 | Стойка оцинкованная двойная коробчатая СТДК-360-4, с повышенными требованиями по классу безопасности и классу сейсмостойкости | шт
25.11.23.150.59.1.20.09-0643-000 | Стойка оцинкованная двойная коробчатая СТДК-360-4, с повышенными требованиями по классу безопасности и классу сейсмостойкости | шт
59.1.20.09-0644 | Стойка оцинкованная двойная коробчатая СТДК-380-4, с повышенными требованиями по классу безопасности и классу сейсмостойкости | шт
25.11.23.150.59.1.20.09-0644-000 | Стойка оцинкованная двойная коробчатая СТДК-380-4, с повышенными требованиями по классу безопасности и классу сейсмостойкости | шт
59.1.20.09-0645 | Стойка оцинкованная двойная коробчатая СТДК-400-4, с повышенными требованиями по классу безопасности и классу сейсмостойкости | шт
25.11.23.150.59.1.20.09-0645-000 | Стойка оцинкованная двойная коробчатая СТДК-400-4, с повышенными требованиями по классу безопасности и классу сейсмостойкости | шт
59.1.20.09-0646 | Стойка оцинкованная двойная коробчатая СТДК-90-2,5, с повышенными требованиями по классу безопасности и классу сейсмостойкости | шт
25.11.23.150.59.1.20.09-0646-000 | Стойка оцинкованная двойная коробчатая СТДК-90-2,5, с повышенными требованиями по классу безопасности и классу сейсмостойкости | шт
59.1.20.09-0647 | Стойка оцинкованная двойная СТД-120-2,5, с повышенными требованиями по классу безопасности и классу сейсмостойкости | шт
25.11.23.150.59.1.20.09-0647-000 | Стойка оцинкованная двойная СТД-120-2,5, с повышенными требованиями по классу безопасности и классу сейсмостойкости | шт
59.1.20.09-0648 | Стойка оцинкованная двойная СТД-180-2,5, с повышенными требованиями по классу безопасности и классу сейсмостойкости | шт
25.11.23.150.59.1.20.09-0648-000 | Стойка оцинкованная двойная СТД-180-2,5, с повышенными требованиями по классу безопасности и классу сейсмостойкости | шт
59.1.20.09-0649 | Стойка оцинкованная двойная СТД-200-2,5, с повышенными требованиями по классу безопасности и классу сейсмостойкости | шт
25.11.23.150.59.1.20.09-0649-000 | Стойка оцинкованная двойная СТД-200-2,5, с повышенными требованиями по классу безопасности и классу сейсмостойкости | шт
59.1.20.09-0650 | Стойка оцинкованная двойная СТД-240-4, с повышенными требованиями по классу безопасности и классу сейсмостойкости | шт
25.11.23.150.59.1.20.09-0650-000 | Стойка оцинкованная двойная СТД-240-4, с повышенными требованиями по классу безопасности и классу сейсмостойкости | шт
59.1.20.09-0651 | Стойка оцинкованная двойная СТД-260-4, с повышенными требованиями по классу безопасности и классу сейсмостойкости | шт
25.11.23.150.59.1.20.09-0651-000 | Стойка оцинкованная двойная СТД-260-4, с повышенными требованиями по классу безопасности и классу сейсмостойкости | шт
59.1.20.09-0652 | Стойка оцинкованная двойная СТД-280-4, с повышенными требованиями по классу безопасности и классу сейсмостойкости | шт
25.11.23.150.59.1.20.09-0652-000 | Стойка оцинкованная двойная СТД-280-4, с повышенными требованиями по классу безопасности и классу сейсмостойкости | шт
59.1.20.09-0653 | Стойка оцинкованная двойная СТД-300-4, с повышенными требованиями по классу безопасности и классу сейсмостойкости | шт
25.11.23.150.59.1.20.09-0653-000 | Стойка оцинкованная двойная СТД-300-4, с повышенными требованиями по классу безопасности и классу сейсмостойкости | шт
59.1.20.09-0654 | Стойка оцинкованная двойная СТД-320-4, с повышенными требованиями по классу безопасности и классу сейсмостойкости | шт
25.11.23.150.59.1.20.09-0654-000 | Стойка оцинкованная двойная СТД-320-4, с повышенными требованиями по классу безопасности и классу сейсмостойкости | шт
59.1.20.09-0655 | Стойка оцинкованная двойная СТД-360-4, с повышенными требованиями по классу безопасности и классу сейсмостойкости | шт
25.11.23.150.59.1.20.09-0655-000 | Стойка оцинкованная двойная СТД-360-4, с повышенными требованиями по классу безопасности и классу сейсмостойкости | шт
59.1.20.09-0656 | Стойка оцинкованная двойная СТД-380-4, с повышенными требованиями по классу безопасности и классу сейсмостойкости | шт
25.11.23.150.59.1.20.09-0656-000 | Стойка оцинкованная двойная СТД-380-4, с повышенными требованиями по классу безопасности и классу сейсмостойкости | шт
59.1.20.09-0657 | Стойка оцинкованная двойная СТД-400-4, с повышенными требованиями по классу безопасности и классу сейсмостойкости | шт
25.11.23.150.59.1.20.09-0657-000 | Стойка оцинкованная двойная СТД-400-4, с повышенными требованиями по классу безопасности и классу сейсмостойкости | шт
59.1.20.09-0658 | Стойка оцинкованная двойная тавровая СТДТ-120-2,5, с повышенными требованиями по классу безопасности и классу сейсмостойкости | шт
25.11.23.150.59.1.20.09-0658-000 | Стойка оцинкованная двойная тавровая СТДТ-120-2,5, с повышенными требованиями по классу безопасности и классу сейсмостойкости | шт
59.1.20.09-0659 | Стойка оцинкованная двойная тавровая СТДТ-180-2,5, с повышенными требованиями по классу безопасности и классу сейсмостойкости | шт
25.11.23.150.59.1.20.09-0659-000 | Стойка оцинкованная двойная тавровая СТДТ-180-2,5, с повышенными требованиями по классу безопасности и классу сейсмостойкости | шт
59.1.20.09-0660 | Стойка оцинкованная двойная тавровая СТДТ-200-2,5, с повышенными требованиями по классу безопасности и классу сейсмостойкости | шт
25.11.23.150.59.1.20.09-0660-000 | Стойка оцинкованная двойная тавровая СТДТ-200-2,5, с повышенными требованиями по классу безопасности и классу сейсмостойкости | шт
59.1.20.09-0661 | Стойка оцинкованная двойная тавровая СТДТ-240-4, с повышенными требованиями по классу безопасности и классу сейсмостойкости | шт
25.11.23.150.59.1.20.09-0661-000 | Стойка оцинкованная двойная тавровая СТДТ-240-4, с повышенными требованиями по классу безопасности и классу сейсмостойкости | шт
59.1.20.09-0662 | Стойка оцинкованная двойная тавровая СТДТ-260-4, с повышенными требованиями по классу безопасности и классу сейсмостойкости | шт
25.11.23.150.59.1.20.09-0662-000 | Стойка оцинкованная двойная тавровая СТДТ-260-4, с повышенными требованиями по классу безопасности и классу сейсмостойкости | шт
59.1.20.09-0663 | Стойка оцинкованная двойная тавровая СТДТ-280-4, с повышенными требованиями по классу безопасности и классу сейсмостойкости | шт
25.11.23.150.59.1.20.09-0663-000 | Стойка оцинкованная двойная тавровая СТДТ-280-4, с повышенными требованиями по классу безопасности и классу сейсмостойкости | шт
59.1.20.09-0664 | Стойка оцинкованная двойная тавровая СТДТ-300-4, с повышенными требованиями по классу безопасности и классу сейсмостойкости | шт
25.11.23.150.59.1.20.09-0664-000 | Стойка оцинкованная двойная тавровая СТДТ-300-4, с повышенными требованиями по классу безопасности и классу сейсмостойкости | шт
59.1.20.09-0665 | Стойка оцинкованная двойная тавровая СТДТ-320-4, с повышенными требованиями по классу безопасности и классу сейсмостойкости | шт
25.11.23.150.59.1.20.09-0665-000 | Стойка оцинкованная двойная тавровая СТДТ-320-4, с повышенными требованиями по классу безопасности и классу сейсмостойкости | шт
59.1.20.09-0666 | Стойка оцинкованная двойная тавровая СТДТ-360-4, с повышенными требованиями по классу безопасности и классу сейсмостойкости | шт
25.11.23.150.59.1.20.09-0666-000 | Стойка оцинкованная двойная тавровая СТДТ-360-4, с повышенными требованиями по классу безопасности и классу сейсмостойкости | шт
59.1.20.09-0667 | Стойка оцинкованная двойная тавровая СТДТ-380-4, с повышенными требованиями по классу безопасности и классу сейсмостойкости | шт
25.11.23.150.59.1.20.09-0667-000 | Стойка оцинкованная двойная тавровая СТДТ-380-4, с повышенными требованиями по классу безопасности и классу сейсмостойкости | шт
59.1.20.09-0668 | Стойка оцинкованная двойная тавровая СТДТ-400-4, с повышенными требованиями по классу безопасности и классу сейсмостойкости | шт
25.11.23.150.59.1.20.09-0668-000 | Стойка оцинкованная двойная тавровая СТДТ-400-4, с повышенными требованиями по классу безопасности и классу сейсмостойкости | шт
59.1.20.09-0669 | Стойка оцинкованная С-1200, с повышенными требованиями по классу безопасности и классу сейсмостойкости | шт
25.11.23.150.59.1.20.09-0669-000 | Стойка оцинкованная С-1200, с повышенными требованиями по классу безопасности и классу сейсмостойкости | шт
59.1.20.09-0670 | Стойка оцинкованная С-1800, с повышенными требованиями по классу безопасности и классу сейсмостойкости | шт
25.11.23.150.59.1.20.09-0670-000 | Стойка оцинкованная С-1800, с повышенными требованиями по классу безопасности и классу сейсмостойкости | шт
59.1.20.09-0671 | Стойка оцинкованная С-2000, с повышенными требованиями по классу безопасности и классу сейсмостойкости | шт
25.11.23.150.59.1.20.09-0671-000 | Стойка оцинкованная С-2000, с повышенными требованиями по классу безопасности и классу сейсмостойкости | шт
59.1.20.09-0672 | Стойка оцинкованная С-400, с повышенными требованиями по классу безопасности и классу сейсмостойкости | шт
25.11.23.150.59.1.20.09-0672-000 | Стойка оцинкованная С-400, с повышенными требованиями по классу безопасности и классу сейсмостойкости | шт
59.1.20.09-0673 | Стойка оцинкованная С-600, с повышенными требованиями по классу безопасности и классу сейсмостойкости | шт
25.11.23.150.59.1.20.09-0673-000 | Стойка оцинкованная С-600, с повышенными требованиями по классу безопасности и классу сейсмостойкости | шт
59.1.20.09-0674 | Стойка оцинкованная С-800, с повышенными требованиями по классу безопасности и классу сейсмостойкости | шт
25.11.23.150.59.1.20.09-0674-000 | Стойка оцинкованная С-800, с повышенными требованиями по классу безопасности и классу сейсмостойкости | шт
59.1.20.09-0675 | Стойка оцинкованная СТ-120-2,5, с повышенными требованиями по классу безопасности и классу сейсмостойкости | шт
25.11.23.150.59.1.20.09-0675-000 | Стойка оцинкованная СТ-120-2,5, с повышенными требованиями по классу безопасности и классу сейсмостойкости | шт
59.1.20.09-0676 | Стойка оцинкованная СТ-120-4, с повышенными требованиями по классу безопасности и классу сейсмостойкости | шт
25.11.23.150.59.1.20.09-0676-000 | Стойка оцинкованная СТ-120-4, с повышенными требованиями по классу безопасности и классу сейсмостойкости | шт
59.1.20.09-0677 | Стойка оцинкованная СТ-180-2,5, с повышенными требованиями по классу безопасности и классу сейсмостойкости | шт
25.11.23.150.59.1.20.09-0677-000 | Стойка оцинкованная СТ-180-2,5, с повышенными требованиями по классу безопасности и классу сейсмостойкости | шт
59.1.20.09-0678 | Стойка оцинкованная СТ-180-4, с повышенными требованиями по классу безопасности и классу сейсмостойкости | шт
25.11.23.150.59.1.20.09-0678-000 | Стойка оцинкованная СТ-180-4, с повышенными требованиями по классу безопасности и классу сейсмостойкости | шт
59.1.20.09-0679 | Стойка оцинкованная СТ-200-2,5, с повышенными требованиями по классу безопасности и классу сейсмостойкости | шт
25.11.23.150.59.1.20.09-0679-000 | Стойка оцинкованная СТ-200-2,5, с повышенными требованиями по классу безопасности и классу сейсмостойкости | шт
59.1.20.09-0680 | Стойка оцинкованная СТ-200-4, с повышенными требованиями по классу безопасности и классу сейсмостойкости | шт
25.11.23.150.59.1.20.09-0680-000 | Стойка оцинкованная СТ-200-4, с повышенными требованиями по классу безопасности и классу сейсмостойкости | шт
59.1.20.09-0681 | Стойка оцинкованная СТ-30-2,5, с повышенными требованиями по классу безопасности и классу сейсмостойкости | шт
25.11.23.150.59.1.20.09-0681-000 | Стойка оцинкованная СТ-30-2,5, с повышенными требованиями по классу безопасности и классу сейсмостойкости | шт
59.1.20.09-0682 | Стойка оцинкованная СТ-30-4, с повышенными требованиями по классу безопасности и классу сейсмостойкости | шт
25.11.23.150.59.1.20.09-0682-000 | Стойка оцинкованная СТ-30-4, с повышенными требованиями по классу безопасности и классу сейсмостойкости | шт
59.1.20.09-0683 | Стойка оцинкованная СТ-40-4, с повышенными требованиями по классу безопасности и классу сейсмостойкости | шт
25.11.23.150.59.1.20.09-0683-000 | Стойка оцинкованная СТ-40-4, с повышенными требованиями по классу безопасности и классу сейсмостойкости | шт
59.1.20.09-0684 | Стойка оцинкованная СТ-50-4, с повышенными требованиями по классу безопасности и классу сейсмостойкости | шт
25.11.23.150.59.1.20.09-0684-000 | Стойка оцинкованная СТ-50-4, с повышенными требованиями по классу безопасности и классу сейсмостойкости | шт
59.1.20.09-0685 | Стойка оцинкованная СТ-60-4, с повышенными требованиями по классу безопасности и классу сейсмостойкости | шт
25.11.23.150.59.1.20.09-0685-000 | Стойка оцинкованная СТ-60-4, с повышенными требованиями по классу безопасности и классу сейсмостойкости | шт
59.1.20.09-0686 | Стойка оцинкованная СТ-80-2,5, с повышенными требованиями по классу безопасности и классу сейсмостойкости | шт
25.11.23.150.59.1.20.09-0686-000 | Стойка оцинкованная СТ-80-2,5, с повышенными требованиями по классу безопасности и классу сейсмостойкости | шт
59.1.20.09-0687 | Стойка оцинкованная СТ-80-4, с повышенными требованиями по классу безопасности и классу сейсмостойкости | шт
25.11.23.150.59.1.20.09-0687-000 | Стойка оцинкованная СТ-80-4, с повышенными требованиями по классу безопасности и классу сейсмостойкости | шт
59.1.20.09-0688 | Узел крепления окрашенный УК-50, с повышенными требованиями по классу безопасности и классу сейсмостойкости | 1000 шт
25.11.23.150.59.1.20.09-0688-000 | Узел крепления окрашенный УК-50, с повышенными требованиями по классу безопасности и классу сейсмостойкости | 1000 шт
59.1.20.09-0689 | Узел крепления оцинкованный (скоба переходная) СП-150, с повышенными требованиями по классу безопасности и классу сейсмостойкости | 1000 шт
25.11.23.150.59.1.20.09-0689-000 | Узел крепления оцинкованный (скоба переходная) СП-150, с повышенными требованиями по классу безопасности и классу сейсмостойкости | 1000 шт
59.1.20.09-0690 | Узел крепления оцинкованный УК-50, с повышенными требованиями по классу безопасности и классу сейсмостойкости | 1000 шт
25.11.23.150.59.1.20.09-0690-000 | Узел крепления оцинкованный УК-50, с повышенными требованиями по классу безопасности и классу сейсмостойкости | 1000 шт
59.1.20.09-0691 | Узел крепления оцинкованный УКС-60, с повышенными требованиями по классу безопасности и классу сейсмостойкости | 1000 шт
25.11.23.150.59.1.20.09-0691-000 | Узел крепления оцинкованный УКС-60, с повышенными требованиями по классу безопасности и классу сейсмостойкости | 1000 шт
59.1.20.09-0692 | Узел крепления окрашенный СП-150 (скоба переходная), с повышенными требованиями по классу безопасности и классу сейсмостойкости | 1000 шт
25.11.23.150.59.1.20.09-0692-000 | Узел крепления окрашенный СП-150 (скоба переходная), с повышенными требованиями по классу безопасности и классу сейсмостойкости | 1000 шт
59.1.20.09-0693 | Заглушка торцевая, горячеоцинкованная, 2 класс безопасности, I категория сейсмостойкости, высота 400 мм, ширина 500 мм | шт
27.33.13.190.59.1.20.09-0693-000 | Заглушка торцевая, горячеоцинкованная, 2 класс безопасности, I категория сейсмостойкости, высота 400 мм, ширина 500 мм | шт
59.1.20.09-0694 | Заглушка торцевая, горячеоцинкованная, 3 класс безопасности, I категория сейсмостойкости, высота 400 мм, ширина 500 мм | шт
27.33.13.190.59.1.20.09-0694-000 | Заглушка торцевая, горячеоцинкованная, 3 класс безопасности, I категория сейсмостойкости, высота 400 мм, ширина 500 мм | шт
59.1.20.09-0695 | Заглушка торцевая, горячеоцинкованная, 4 класс безопасности, I категория сейсмостойкости, высота 400 мм, ширина 500 мм | шт
27.33.13.190.59.1.20.09-0695-000 | Заглушка торцевая, горячеоцинкованная, 4 класс безопасности, I категория сейсмостойкости, высота 400 мм, ширина 500 мм | шт
59.1.20.09-0696 | Заглушка торцевая, горячеоцинкованная, 2 класс безопасности, I категория сейсмостойкости, высота 400 мм, ширина 700 мм | шт
27.33.13.190.59.1.20.09-0696-000 | Заглушка торцевая, горячеоцинкованная, 2 класс безопасности, I категория сейсмостойкости, высота 400 мм, ширина 700 мм | шт
59.1.20.09-0697 | Заглушка торцовая, горячеоцинкованная, 3 класс безопасности, I категория сейсмостойкости, высота 400 мм, ширина 700 мм | шт
27.33.13.190.59.1.20.09-0697-000 | Заглушка торцовая, горячеоцинкованная, 3 класс безопасности, I категория сейсмостойкости, высота 400 мм, ширина 700 мм | шт
59.1.20.09-0698 | Заглушка торцевая, горячеоцинкованная, 4 класс безопасности, I категория сейсмостойкости, высота 400 мм, ширина 700 мм | шт
27.33.13.190.59.1.20.09-0698-000 | Заглушка торцевая, горячеоцинкованная, 4 класс безопасности, I категория сейсмостойкости, высота 400 мм, ширина 700 мм | шт
59.1.20.09-0699 | Заглушка торцевая, горячеоцинкованная, 2 класс безопасности, I категория сейсмостойкости, высота 500 мм, ширина 2000 мм | шт
27.33.13.190.59.1.20.09-0699-000 | Заглушка торцевая, горячеоцинкованная, 2 класс безопасности, I категория сейсмостойкости, высота 500 мм, ширина 2000 мм | шт
59.1.20.09-0700 | Заглушка торцевая, горячеоцинкованная, 3 класс безопасности, I категория сейсмостойкости, высота 500 мм, ширина 2000 мм | шт
27.33.13.190.59.1.20.09-0700-000 | Заглушка торцевая, горячеоцинкованная, 3 класс безопасности, I категория сейсмостойкости, высота 500 мм, ширина 2000 мм | шт
59.1.20.09-0701 | Заглушка торцевая, горячеоцинкованная, 4 класс безопасности, I категория сейсмостойкости, высота 500 мм, ширина 2000 мм | шт
27.33.13.190.59.1.20.09-0701-000 | Заглушка торцевая, горячеоцинкованная, 4 класс безопасности, I категория сейсмостойкости, высота 500 мм, ширина 2000 мм | шт
59.1.20.09-0702 | Заглушка торцевая, горячеоцинкованная, 2 класс безопасности, I категория сейсмостойкости, высота 500 мм, ширина 500 мм | шт
27.33.13.190.59.1.20.09-0702-000 | Заглушка торцевая, горячеоцинкованная, 2 класс безопасности, I категория сейсмостойкости, высота 500 мм, ширина 500 мм | шт
59.1.20.09-0703 | Заглушка торцевая, горячеоцинкованная, 3 класс безопасности, I категория сейсмостойкости, высота 500 мм, ширина 500 мм | шт
27.33.13.190.59.1.20.09-0703-000 | Заглушка торцевая, горячеоцинкованная, 3 класс безопасности, I категория сейсмостойкости, высота 500 мм, ширина 500 мм | шт
59.1.20.09-0704 | Заглушка торцевая, горячеоцинкованная, 4 класс безопасности, I категория сейсмостойкости, высота 500 мм, ширина 500 мм | шт
27.33.13.190.59.1.20.09-0704-000 | Заглушка торцевая, горячеоцинкованная, 4 класс безопасности, I категория сейсмостойкости, высота 500 мм, ширина 500 мм | шт
59.1.20.09-0705 | Заглушка торцевая, горячеоцинкованная, 2 класс безопасности, I категория сейсмостойкости, высота 500 мм, ширина 800 мм | шт
27.33.13.190.59.1.20.09-0705-000 | Заглушка торцевая, горячеоцинкованная, 2 класс безопасности, I категория сейсмостойкости, высота 500 мм, ширина 800 мм | шт
59.1.20.09-0706 | Заглушка торцевая, горячеоцинкованная, 3 класс безопасности, I категория сейсмостойкости, высота 500 мм, ширина 800 мм | шт
27.33.13.190.59.1.20.09-0706-000 | Заглушка торцевая, горячеоцинкованная, 3 класс безопасности, I категория сейсмостойкости, высота 500 мм, ширина 800 мм | шт
59.1.20.09-0707 | Заглушка торцевая, горячеоцинкованная, 4 класс безопасности, I категория сейсмостойкости, высота 500 мм, ширина 800 мм | шт
27.33.13.190.59.1.20.09-0707-000 | Заглушка торцевая, горячеоцинкованная, 4 класс безопасности, I категория сейсмостойкости, высота 500 мм, ширина 800 мм | шт
59.1.20.09-0708 | Заглушка торцевая из нержавеющей стали, 2 класс безопасности, I категория сейсмостойкости, высота 400 мм, ширина 500 мм | шт
27.33.13.190.59.1.20.09-0708-000 | Заглушка торцевая из нержавеющей стали, 2 класс безопасности, I категория сейсмостойкости, высота 400 мм, ширина 500 мм | шт
59.1.20.09-0709 | Заглушка торцевая из нержавеющей стали, 3 класс безопасности, I категория сейсмостойкости, высота 400 мм, ширина 500 мм | шт
27.33.13.190.59.1.20.09-0709-000 | Заглушка торцевая из нержавеющей стали, 3 класс безопасности, I категория сейсмостойкости, высота 400 мм, ширина 500 мм | шт
59.1.20.09-0710 | Заглушка торцевая из нержавеющей стали, 4 класс безопасности, I категория сейсмостойкости, высота 400 мм, ширина 500 мм | шт
27.33.13.190.59.1.20.09-0710-000 | Заглушка торцевая из нержавеющей стали, 4 класс безопасности, I категория сейсмостойкости, высота 400 мм, ширина 500 мм | шт
59.1.20.09-0711 | Заглушка торцевая из нержавеющей стали, 2 класс безопасности, I категория сейсмостойкости, высота 400 мм, ширина 700 мм | шт
27.33.13.190.59.1.20.09-0711-000 | Заглушка торцевая из нержавеющей стали, 2 класс безопасности, I категория сейсмостойкости, высота 400 мм, ширина 700 мм | шт
59.1.20.09-0712 | Заглушка торцевая из нержавеющей стали, 3 класс безопасности, I категория сейсмостойкости, высота 400 мм, ширина 700 мм | шт
27.33.13.190.59.1.20.09-0712-000 | Заглушка торцевая из нержавеющей стали, 3 класс безопасности, I категория сейсмостойкости, высота 400 мм, ширина 700 мм | шт
59.1.20.09-0713 | Заглушка торцевая из нержавеющей стали, 4 класс безопасности, I категория сейсмостойкости, высота 400 мм, ширина 700 мм | шт
27.33.13.190.59.1.20.09-0713-000 | Заглушка торцевая из нержавеющей стали, 4 класс безопасности, I категория сейсмостойкости, высота 400 мм, ширина 700 мм | шт
59.1.20.09-0714 | Заглушка торцевая из нержавеющей стали, 2 класс безопасности, I категория сейсмостойкости, высота 400 мм, ширина 2000 мм | шт
27.33.13.190.59.1.20.09-0714-000 | Заглушка торцевая из нержавеющей стали, 2 класс безопасности, I категория сейсмостойкости, высота 400 мм, ширина 2000 мм | шт
59.1.20.09-0715 | Заглушка торцевая из нержавеющей стали, 3 класс безопасности, I категория сейсмостойкости, высота 400 мм, ширина 2000 мм | шт
27.33.13.190.59.1.20.09-0715-000 | Заглушка торцевая из нержавеющей стали, 3 класс безопасности, I категория сейсмостойкости, высота 400 мм, ширина 2000 мм | шт
59.1.20.09-0716 | Заглушка торцевая из нержавеющей стали, 4 класс безопасности, I категория сейсмостойкости, высота 400 мм, ширина 2000 мм | шт
27.33.13.190.59.1.20.09-0716-000 | Заглушка торцевая из нержавеющей стали, 4 класс безопасности, I категория сейсмостойкости, высота 400 мм, ширина 2000 мм | шт
59.1.20.09-0717 | Заглушка торцевая из нержавеющей стали, 2 класс безопасности, I категория сейсмостойкости, высота 500 мм, ширина 500 мм | шт
27.33.13.190.59.1.20.09-0717-000 | Заглушка торцевая из нержавеющей стали, 2 класс безопасности, I категория сейсмостойкости, высота 500 мм, ширина 500 мм | шт
59.1.20.09-0718 | Заглушка торцевая из нержавеющей стали, 3 класс безопасности, I категория сейсмостойкости, высота 500 мм, ширина 500 мм | шт
27.33.13.190.59.1.20.09-0718-000 | Заглушка торцевая из нержавеющей стали, 3 класс безопасности, I категория сейсмостойкости, высота 500 мм, ширина 500 мм | шт
59.1.20.09-0719 | Заглушка торцевая из нержавеющей стали, 4 класс безопасности, I категория сейсмостойкости, высота 500 мм, ширина 500 мм | шт
27.33.13.190.59.1.20.09-0719-000 | Заглушка торцевая из нержавеющей стали, 4 класс безопасности, I категория сейсмостойкости, высота 500 мм, ширина 500 мм | шт
59.1.20.09-0720 | Заглушка торцевая из нержавеющей стали, 2 класс безопасности, I категория сейсмостойкости, высота 500 мм, ширина 800 мм | шт
27.33.13.190.59.1.20.09-0720-000 | Заглушка торцевая из нержавеющей стали, 2 класс безопасности, I категория сейсмостойкости, высота 500 мм, ширина 800 мм | шт
59.1.20.09-0721 | Заглушка торцевая из нержавеющей стали, 3 класс безопасности, I категория сейсмостойкости, высота 500 мм, ширина 800 мм | шт
27.33.13.190.59.1.20.09-0721-000 | Заглушка торцевая из нержавеющей стали, 3 класс безопасности, I категория сейсмостойкости, высота 500 мм, ширина 800 мм | шт
59.1.20.09-0722 | Заглушка торцевая из нержавеющей стали, 4 класс безопасности, I категория сейсмостойкости, высота 500 мм, ширина 800 мм | шт
27.33.13.190.59.1.20.09-0722-000 | Заглушка торцевая из нержавеющей стали, 4 класс безопасности, I категория сейсмостойкости, высота 500 мм, ширина 800 мм | шт
59.1.20.09-0723 | Заглушка торцевая, окрашенная, 2 класс безопасности, I категория сейсмостойкости, высота 400 мм, ширина 500 мм | шт
27.33.13.190.59.1.20.09-0723-000 | Заглушка торцевая, окрашенная, 2 класс безопасности, I категория сейсмостойкости, высота 400 мм, ширина 500 мм | шт
59.1.20.09-0724 | Заглушка торцевая, окрашенная, 3 класс безопасности, I категория сейсмостойкости, высота 400 мм, ширина 500 мм | шт
27.33.13.190.59.1.20.09-0724-000 | Заглушка торцевая, окрашенная, 3 класс безопасности, I категория сейсмостойкости, высота 400 мм, ширина 500 мм | шт
59.1.20.09-0725 | Заглушка торцевая, окрашенная, 4 класс безопасности, I категория сейсмостойкости, высота 400 мм, ширина 500 мм | шт
27.33.13.190.59.1.20.09-0725-000 | Заглушка торцевая, окрашенная, 4 класс безопасности, I категория сейсмостойкости, высота 400 мм, ширина 500 мм | шт
59.1.20.09-0726 | Заглушка торцевая, окрашенная, 2 класс безопасности, I категория сейсмостойкости, высота 400 мм, ширина 700 мм | шт
27.33.13.190.59.1.20.09-0726-000 | Заглушка торцевая, окрашенная, 2 класс безопасности, I категория сейсмостойкости, высота 400 мм, ширина 700 мм | шт
59.1.20.09-0727 | Заглушка торцевая, окрашенная, 3 класс безопасности, I категория сейсмостойкости, высота 400 мм, ширина 700 мм | шт
27.33.13.190.59.1.20.09-0727-000 | Заглушка торцевая, окрашенная, 3 класс безопасности, I категория сейсмостойкости, высота 400 мм, ширина 700 мм | шт
59.1.20.09-0728 | Заглушка торцевая, окрашенная, 4 класс безопасности, I категория сейсмостойкости, высота 400 мм, ширина 700 мм | шт
27.33.13.190.59.1.20.09-0728-000 | Заглушка торцевая, окрашенная, 4 класс безопасности, I категория сейсмостойкости, высота 400 мм, ширина 700 мм | шт
59.1.20.09-0729 | Заглушка торцевая, окрашенная, 2 класс безопасности, I категория сейсмостойкости, высота 500 мм, ширина 200 мм | шт
27.33.13.190.59.1.20.09-0729-000 | Заглушка торцевая, окрашенная, 2 класс безопасности, I категория сейсмостойкости, высота 500 мм, ширина 200 мм | шт
59.1.20.09-0730 | Заглушка торцевая, окрашенная, 3 класс безопасности, I категория сейсмостойкости, высота 500 мм, ширина 200 мм | шт
27.33.13.190.59.1.20.09-0730-000 | Заглушка торцевая, окрашенная, 3 класс безопасности, I категория сейсмостойкости, высота 500 мм, ширина 200 мм | шт
59.1.20.09-0731 | Заглушка торцевая, окрашенная, 4 класс безопасности, I категория сейсмостойкости, высота 500 мм, ширина 200 мм | шт
27.33.13.190.59.1.20.09-0731-000 | Заглушка торцевая, окрашенная, 4 класс безопасности, I категория сейсмостойкости, высота 500 мм, ширина 200 мм | шт
59.1.20.09-0732 | Заглушка торцевая, окрашенная, 2 класс безопасности, I категория сейсмостойкости, высота 500 мм, ширина 500 мм | шт
27.33.13.190.59.1.20.09-0732-000 | Заглушка торцевая, окрашенная, 2 класс безопасности, I категория сейсмостойкости, высота 500 мм, ширина 500 мм | шт
59.1.20.09-0733 | Заглушка торцевая, окрашенная, 3 класс безопасности, I категория сейсмостойкости, высота 500 мм, ширина 500 мм | шт
27.33.13.190.59.1.20.09-0733-000 | Заглушка торцевая, окрашенная, 3 класс безопасности, I категория сейсмостойкости, высота 500 мм, ширина 500 мм | шт
59.1.20.09-0734 | Заглушка торцевая, окрашенная, 4 класс безопасности, I категория сейсмостойкости, высота 500 мм, ширина 500 мм | шт
27.33.13.190.59.1.20.09-0734-000 | Заглушка торцевая, окрашенная, 4 класс безопасности, I категория сейсмостойкости, высота 500 мм, ширина 500 мм | шт
59.1.20.09-0735 | Заглушка торцевая, окрашенная, 2 класс безопасности, I категория сейсмостойкости, высота 500 мм, ширина 800 мм | шт
27.33.13.190.59.1.20.09-0735-000 | Заглушка торцевая, окрашенная, 2 класс безопасности, I категория сейсмостойкости, высота 500 мм, ширина 800 мм | шт
59.1.20.09-0736 | Заглушка торцевая, окрашенная, 3 класс безопасности, I категория сейсмостойкости, высота 500 мм, ширина 800 мм | шт
27.33.13.190.59.1.20.09-0736-000 | Заглушка торцевая, окрашенная, 3 класс безопасности, I категория сейсмостойкости, высота 500 мм, ширина 800 мм | шт
59.1.20.09-0737 | Заглушка торцевая, окрашенная, 4 класс безопасности, I категория сейсмостойкости, высота 500 мм, ширина 800 мм | шт
27.33.13.190.59.1.20.09-0737-000 | Заглушка торцевая, окрашенная, 4 класс безопасности, I категория сейсмостойкости, высота 500 мм, ширина 800 мм | шт
59.1.20.09-0738 | Короб кабельный блочный, сварной из нержавеющей стали, прямой, плоский, одноканальный для прокладки многоярусного прямого участка трассы, 2-3 класс безопасности, I категория сейсмостойкости, габаритный размер 648x395x1000 мм | шт
27.33.13.190.59.1.20.09-0738-000 | Короб кабельный блочный, сварной из нержавеющей стали, прямой, плоский, одноканальный для прокладки многоярусного прямого участка трассы, 2-3 класс безопасности, I категория сейсмостойкости, габаритный размер 648x395x1000 мм | шт
59.1.20.09-0739 | Короб кабельный блочный, сварной из нержавеющей стали, прямой, плоский, одноканальный для прокладки многоярусного прямого участка трассы, 2-3 класс безопасности, I категория сейсмостойкости, габаритный размер 648x395x2000 мм | шт
27.33.13.190.59.1.20.09-0739-000 | Короб кабельный блочный, сварной из нержавеющей стали, прямой, плоский, одноканальный для прокладки многоярусного прямого участка трассы, 2-3 класс безопасности, I категория сейсмостойкости, габаритный размер 648x395x2000 мм | шт
59.1.20.09-0740 | Короб кабельный блочный, сварной из нержавеющей стали, прямой, плоский, одноканальный для прокладки многоярусного прямого участка трассы, 2-3 класс безопасности, I категория сейсмостойкости, габаритный размер 648x595x1000 мм | шт
27.33.13.190.59.1.20.09-0740-000 | Короб кабельный блочный, сварной из нержавеющей стали, прямой, плоский, одноканальный для прокладки многоярусного прямого участка трассы, 2-3 класс безопасности, I категория сейсмостойкости, габаритный размер 648x595x1000 мм | шт
59.1.20.09-0741 | Короб кабельный блочный, сварной из нержавеющей стали, прямой, плоский, одноканальный для прокладки многоярусного прямого участка трассы, 2-3 класс безопасности, I категория сейсмостойкости, габаритный размер 648x595x2000 мм | шт
27.33.13.190.59.1.20.09-0741-000 | Короб кабельный блочный, сварной из нержавеющей стали, прямой, плоский, одноканальный для прокладки многоярусного прямого участка трассы, 2-3 класс безопасности, I категория сейсмостойкости, габаритный размер 648x595x2000 мм | шт
59.1.20.09-0742 | Короб кабельный блочный, сварной из нержавеющей стали, прямой, плоский, одноканальный для прокладки многоярусного прямого участка трассы, 2-3 класс безопасности, I категория сейсмостойкости, габаритный размер 948x595x1000 мм | шт
27.33.13.190.59.1.20.09-0742-000 | Короб кабельный блочный, сварной из нержавеющей стали, прямой, плоский, одноканальный для прокладки многоярусного прямого участка трассы, 2-3 класс безопасности, I категория сейсмостойкости, габаритный размер 948x595x1000 мм | шт
59.1.20.09-0743 | Короб кабельный блочный, сварной из нержавеющей стали, прямой, плоский, одноканальный для прокладки многоярусного прямого участка трассы, 2-3 класс безопасности, I категория сейсмостойкости, габаритный размер 948x595x2000 мм | шт
27.33.13.190.59.1.20.09-0743-000 | Короб кабельный блочный, сварной из нержавеющей стали, прямой, плоский, одноканальный для прокладки многоярусного прямого участка трассы, 2-3 класс безопасности, I категория сейсмостойкости, габаритный размер 948x595x2000 мм | шт
59.1.20.09-0744 | Короб кабельный блочный, сварной из нержавеющей стали, прямой, плоский, одноканальный для прокладки многоярусного прямого участка трассы, 4 класс безопасности, I категория сейсмостойкости, габаритный размер 648x395x1000 мм | шт
27.33.13.190.59.1.20.09-0744-000 | Короб кабельный блочный, сварной из нержавеющей стали, прямой, плоский, одноканальный для прокладки многоярусного прямого участка трассы, 4 класс безопасности, I категория сейсмостойкости, габаритный размер 648x395x1000 мм | шт
59.1.20.09-0745 | Короб кабельный блочный, сварной из нержавеющей стали, прямой, плоский, одноканальный для прокладки многоярусного прямого участка трассы, 4 класс безопасности, I категория сейсмостойкости, габаритный размер 648x395x2000 мм | шт
27.33.13.190.59.1.20.09-0745-000 | Короб кабельный блочный, сварной из нержавеющей стали, прямой, плоский, одноканальный для прокладки многоярусного прямого участка трассы, 4 класс безопасности, I категория сейсмостойкости, габаритный размер 648x395x2000 мм | шт
59.1.20.09-0746 | Короб кабельный блочный, сварной из нержавеющей стали, прямой, плоский, одноканальный для прокладки многоярусного прямого участка трассы, 4 класс безопасности, I категория сейсмостойкости, габаритный размер 648x595x1000 мм | шт
27.33.13.190.59.1.20.09-0746-000 | Короб кабельный блочный, сварной из нержавеющей стали, прямой, плоский, одноканальный для прокладки многоярусного прямого участка трассы, 4 класс безопасности, I категория сейсмостойкости, габаритный размер 648x595x1000 мм | шт
59.1.20.09-0747 | Короб кабельный блочный, сварной из нержавеющей стали, прямой, плоский, одноканальный для прокладки многоярусного прямого участка трассы, 4 класс безопасности, I категория сейсмостойкости, габаритный размер 648x595x2000 мм | шт
27.33.13.190.59.1.20.09-0747-000 | Короб кабельный блочный, сварной из нержавеющей стали, прямой, плоский, одноканальный для прокладки многоярусного прямого участка трассы, 4 класс безопасности, I категория сейсмостойкости, габаритный размер 648x595x2000 мм | шт
59.1.20.09-0748 | Короб кабельный блочный, сварной из нержавеющей стали, прямой, плоский, одноканальный для прокладки многоярусного прямого участка трассы, 4 класс безопасности, I категория сейсмостойкости, габаритный размер 948x595x1000 мм | шт
27.33.13.190.59.1.20.09-0748-000 | Короб кабельный блочный, сварной из нержавеющей стали, прямой, плоский, одноканальный для прокладки многоярусного прямого участка трассы, 4 класс безопасности, I категория сейсмостойкости, габаритный размер 948x595x1000 мм | шт
59.1.20.09-0749 | Короб кабельный блочный, сварной из нержавеющей стали, прямой, плоский, одноканальный для прокладки многоярусного прямого участка трассы, 4 класс безопасности, I категория сейсмостойкости, габаритный размер 948x595x2000 мм | шт
27.33.13.190.59.1.20.09-0749-000 | Короб кабельный блочный, сварной из нержавеющей стали, прямой, плоский, одноканальный для прокладки многоярусного прямого участка трассы, 4 класс безопасности, I категория сейсмостойкости, габаритный размер 948x595x2000 мм | шт
59.1.20.09-0750 | Короб кабельный блочный, сварной из нержавеющей стали, прямой, плоский, трехканальный для прокладки одноярусного прямого участка трассы, 2-3 класс безопасности, I категория сейсмостойкости, ширина каналов 120/215/165 мм, габаритный размер 203x496x2000 мм | шт
27.33.13.190.59.1.20.09-0750-000 | Короб кабельный блочный, сварной из нержавеющей стали, прямой, плоский, трехканальный для прокладки одноярусного прямого участка трассы, 2-3 класс безопасности, I категория сейсмостойкости, ширина каналов 120/215/165 мм, габаритный размер 203x496x2000 мм | шт
59.1.20.09-0751 | Короб кабельный блочный, сварной из нержавеющей стали, прямой, плоский, трехканальный для прокладки одноярусного прямого участка трассы, 2-3 класс безопасности, I категория сейсмостойкости, ширина каналов 125/250/125 мм, габаритный размер 203x496x2000 мм | шт
27.33.13.190.59.1.20.09-0751-000 | Короб кабельный блочный, сварной из нержавеющей стали, прямой, плоский, трехканальный для прокладки одноярусного прямого участка трассы, 2-3 класс безопасности, I категория сейсмостойкости, ширина каналов 125/250/125 мм, габаритный размер 203x496x2000 мм | шт
59.1.20.09-0752 | Короб кабельный блочный, сварной из нержавеющей стали, прямой, плоский, трехканальный для прокладки одноярусного прямого участка трассы, 4 класс безопасности, I категория сейсмостойкости, ширина каналов 120/215/165 мм, габаритный размер 203x496x2000 мм | шт
27.33.13.190.59.1.20.09-0752-000 | Короб кабельный блочный, сварной из нержавеющей стали, прямой, плоский, трехканальный для прокладки одноярусного прямого участка трассы, 4 класс безопасности, I категория сейсмостойкости, ширина каналов 120/215/165 мм, габаритный размер 203x496x2000 мм | шт
59.1.20.09-0753 | Короб кабельный блочный, сварной из нержавеющей стали, прямой, плоский, трехканальный для прокладки одноярусного прямого участка трассы, 4 класс безопасности, I категория сейсмостойкости, ширина каналов 125/250/125 мм, габаритный размер 203x496x2000 мм | шт
27.33.13.190.59.1.20.09-0753-000 | Короб кабельный блочный, сварной из нержавеющей стали, прямой, плоский, трехканальный для прокладки одноярусного прямого участка трассы, 4 класс безопасности, I категория сейсмостойкости, ширина каналов 125/250/125 мм, габаритный размер 203x496x2000 мм | шт
59.1.20.09-0754 | Короб кабельный блочный, сварной из нержавеющей стали, угловой, одноканальный для многоярусного перехода с горизонтального участка трассы на вертикальный с поворотом вверх на 45 град., 2-3 класс безопасности, I категория сейсмостойкости, габаритный размер 600x399x1054 мм | шт
27.33.13.190.59.1.20.09-0754-000 | Короб кабельный блочный, сварной из нержавеющей стали, угловой, одноканальный для многоярусного перехода с горизонтального участка трассы на вертикальный с поворотом вверх на 45 град., 2-3 класс безопасности, I категория сейсмостойкости, габаритный размер 600x399x1054 мм | шт
59.1.20.09-0755 | Короб кабельный блочный, сварной из нержавеющей стали, угловой, одноканальный для многоярусного перехода с горизонтального участка трассы на вертикальный с поворотом вверх на 45 град., 2-3 класс безопасности, I категория сейсмостойкости, габаритный размер 600x599x1054 мм | шт
27.33.13.190.59.1.20.09-0755-000 | Короб кабельный блочный, сварной из нержавеющей стали, угловой, одноканальный для многоярусного перехода с горизонтального участка трассы на вертикальный с поворотом вверх на 45 град., 2-3 класс безопасности, I категория сейсмостойкости, габаритный размер 600x599x1054 мм | шт
59.1.20.09-0756 | Короб кабельный блочный, сварной из нержавеющей стали, угловой, одноканальный для многоярусного перехода с горизонтального участка трассы на вертикальный с поворотом вверх на 45 град., 2-3 класс безопасности, I категория сейсмостойкости, габаритный размер 877x599x1284 мм | шт
27.33.13.190.59.1.20.09-0756-000 | Короб кабельный блочный, сварной из нержавеющей стали, угловой, одноканальный для многоярусного перехода с горизонтального участка трассы на вертикальный с поворотом вверх на 45 град., 2-3 класс безопасности, I категория сейсмостойкости, габаритный размер 877x599x1284 мм | шт
59.1.20.09-0757 | Короб кабельный блочный, сварной из нержавеющей стали, угловой, одноканальный для многоярусного перехода с горизонтального участка трассы на вертикальный с поворотом вверх на 45 град., 4 класс безопасности, I категория сейсмостойкости, габаритный размер 600x399x1054 мм | шт
27.33.13.190.59.1.20.09-0757-000 | Короб кабельный блочный, сварной из нержавеющей стали, угловой, одноканальный для многоярусного перехода с горизонтального участка трассы на вертикальный с поворотом вверх на 45 град., 4 класс безопасности, I категория сейсмостойкости, габаритный размер 600x399x1054 мм | шт
59.1.20.09-0758 | Короб кабельный блочный, сварной из нержавеющей стали, угловой, одноканальный для многоярусного перехода с горизонтального участка трассы на вертикальный с поворотом вверх на 45 град., 4 класс безопасности, I категория сейсмостойкости, габаритный размер 600x599x1054 мм | шт
27.33.13.190.59.1.20.09-0758-000 | Короб кабельный блочный, сварной из нержавеющей стали, угловой, одноканальный для многоярусного перехода с горизонтального участка трассы на вертикальный с поворотом вверх на 45 град., 4 класс безопасности, I категория сейсмостойкости, габаритный размер 600x599x1054 мм | шт
59.1.20.09-0759 | Короб кабельный блочный, сварной из нержавеющей стали, угловой, одноканальный для многоярусного перехода с горизонтального участка трассы на вертикальный с поворотом вверх на 45 град., 4 класс безопасности, I категория сейсмостойкости, габаритный размер 877x599x1284 мм | шт
27.33.13.190.59.1.20.09-0759-000 | Короб кабельный блочный, сварной из нержавеющей стали, угловой, одноканальный для многоярусного перехода с горизонтального участка трассы на вертикальный с поворотом вверх на 45 град., 4 класс безопасности, I категория сейсмостойкости, габаритный размер 877x599x1284 мм | шт
59.1.20.09-0760 | Короб кабельный блочный, сварной из нержавеющей стали, угловой, одноканальный для многоярусного перехода с горизонтального участка трассы на вертикальный с поворотом вниз на 45 град., 2-3 класс безопасности, I категория сейсмостойкости, габаритный размер 600x399x1054 мм | шт
27.33.13.190.59.1.20.09-0760-000 | Короб кабельный блочный, сварной из нержавеющей стали, угловой, одноканальный для многоярусного перехода с горизонтального участка трассы на вертикальный с поворотом вниз на 45 град., 2-3 класс безопасности, I категория сейсмостойкости, габаритный размер 600x399x1054 мм | шт
59.1.20.09-0761 | Короб кабельный блочный, сварной из нержавеющей стали, угловой, одноканальный для многоярусного перехода с горизонтального участка трассы на вертикальный с поворотом вниз на 45 град., 2-3 класс безопасности, I категория сейсмостойкости, габаритный размер 600x599x1054 мм | шт
27.33.13.190.59.1.20.09-0761-000 | Короб кабельный блочный, сварной из нержавеющей стали, угловой, одноканальный для многоярусного перехода с горизонтального участка трассы на вертикальный с поворотом вниз на 45 град., 2-3 класс безопасности, I категория сейсмостойкости, габаритный размер 600x599x1054 мм | шт
59.1.20.09-0762 | Короб кабельный блочный, сварной из нержавеющей стали, угловой, одноканальный для многоярусного перехода с горизонтального участка трассы на вертикальный с поворотом вниз на 45 град., 2-3 класс безопасности, I категория сейсмостойкости, габаритный размер 877x599x1284 мм | шт
27.33.13.190.59.1.20.09-0762-000 | Короб кабельный блочный, сварной из нержавеющей стали, угловой, одноканальный для многоярусного перехода с горизонтального участка трассы на вертикальный с поворотом вниз на 45 град., 2-3 класс безопасности, I категория сейсмостойкости, габаритный размер 877x599x1284 мм | шт
59.1.20.09-0763 | Короб кабельный блочный, сварной из нержавеющей стали, угловой, одноканальный для многоярусного перехода с горизонтального участка трассы на вертикальный с поворотом вниз на 45 град., 4 класс безопасности, I категория сейсмостойкости, габаритный размер 600x399x1054 мм | шт
27.33.13.190.59.1.20.09-0763-000 | Короб кабельный блочный, сварной из нержавеющей стали, угловой, одноканальный для многоярусного перехода с горизонтального участка трассы на вертикальный с поворотом вниз на 45 град., 4 класс безопасности, I категория сейсмостойкости, габаритный размер 600x399x1054 мм | шт
59.1.20.09-0764 | Короб кабельный блочный, сварной из нержавеющей стали, угловой, одноканальный для многоярусного перехода с горизонтального участка трассы на вертикальный с поворотом вниз на 45 град., 4 класс безопасности, I категория сейсмостойкости, габаритный размер 600x599x1054 мм | шт
27.33.13.190.59.1.20.09-0764-000 | Короб кабельный блочный, сварной из нержавеющей стали, угловой, одноканальный для многоярусного перехода с горизонтального участка трассы на вертикальный с поворотом вниз на 45 град., 4 класс безопасности, I категория сейсмостойкости, габаритный размер 600x599x1054 мм | шт
59.1.20.09-0765 | Короб кабельный блочный, сварной из нержавеющей стали, угловой, одноканальный для многоярусного перехода с горизонтального участка трассы на вертикальный с поворотом вниз на 45 град., 4 класс безопасности, I категория сейсмостойкости, габаритный размер 877x599x1284 мм | шт
27.33.13.190.59.1.20.09-0765-000 | Короб кабельный блочный, сварной из нержавеющей стали, угловой, одноканальный для многоярусного перехода с горизонтального участка трассы на вертикальный с поворотом вниз на 45 град., 4 класс безопасности, I категория сейсмостойкости, габаритный размер 877x599x1284 мм | шт
59.1.20.09-0766 | Короб кабельный блочный, сварной из нержавеющей стали, угловой, одноканальный для многоярусного перехода трассы в горизонтальной плоскости с внутренним углом поворота на 45 град., 2-3 класс безопасности, I категория сейсмостойкости, габаритный размер 648x367x852 мм | шт
27.33.13.190.59.1.20.09-0766-000 | Короб кабельный блочный, сварной из нержавеющей стали, угловой, одноканальный для многоярусного перехода трассы в горизонтальной плоскости с внутренним углом поворота на 45 град., 2-3 класс безопасности, I категория сейсмостойкости, габаритный размер 648x367x852 мм | шт
59.1.20.09-0767 | Короб кабельный блочный, сварной из нержавеющей стали, угловой, одноканальный для многоярусного перехода трассы в горизонтальной плоскости с внутренним углом поворота на 45 град., 2-3 класс безопасности, I категория сейсмостойкости, габаритный размер 648x553x1005 мм | шт
27.33.13.190.59.1.20.09-0767-000 | Короб кабельный блочный, сварной из нержавеющей стали, угловой, одноканальный для многоярусного перехода трассы в горизонтальной плоскости с внутренним углом поворота на 45 град., 2-3 класс безопасности, I категория сейсмостойкости, габаритный размер 648x553x1005 мм | шт
59.1.20.09-0768 | Короб кабельный блочный, сварной из нержавеющей стали, угловой, одноканальный для многоярусного перехода трассы в горизонтальной плоскости с внутренним углом поворота на 45 град., 2-3 класс безопасности, I категория сейсмостойкости, габаритный размер 948x553x1005 мм | шт
27.33.13.190.59.1.20.09-0768-000 | Короб кабельный блочный, сварной из нержавеющей стали, угловой, одноканальный для многоярусного перехода трассы в горизонтальной плоскости с внутренним углом поворота на 45 град., 2-3 класс безопасности, I категория сейсмостойкости, габаритный размер 948x553x1005 мм | шт
59.1.20.09-0769 | Короб кабельный блочный, сварной из нержавеющей стали, угловой, одноканальный для многоярусного перехода трассы в горизонтальной плоскости с внутренним углом поворота на 45 град., 4 класс безопасности, I категория сейсмостойкости, габаритный размер 648x367x852 мм | шт
27.33.13.190.59.1.20.09-0769-000 | Короб кабельный блочный, сварной из нержавеющей стали, угловой, одноканальный для многоярусного перехода трассы в горизонтальной плоскости с внутренним углом поворота на 45 град., 4 класс безопасности, I категория сейсмостойкости, габаритный размер 648x367x852 мм | шт
59.1.20.09-0770 | Короб кабельный блочный, сварной из нержавеющей стали, угловой, одноканальный для многоярусного перехода трассы в горизонтальной плоскости с внутренним углом поворота на 45 град., 4 класс безопасности, I категория сейсмостойкости, габаритный размер 648x553x1005 мм | шт
27.33.13.190.59.1.20.09-0770-000 | Короб кабельный блочный, сварной из нержавеющей стали, угловой, одноканальный для многоярусного перехода трассы в горизонтальной плоскости с внутренним углом поворота на 45 град., 4 класс безопасности, I категория сейсмостойкости, габаритный размер 648x553x1005 мм | шт
59.1.20.09-0771 | Короб кабельный блочный, сварной из нержавеющей стали, угловой, одноканальный для многоярусного перехода трассы в горизонтальной плоскости с внутренним углом поворота на 45 град., 4 класс безопасности, I категория сейсмостойкости, габаритный размер 948x553x1005 мм | шт
27.33.13.190.59.1.20.09-0771-000 | Короб кабельный блочный, сварной из нержавеющей стали, угловой, одноканальный для многоярусного перехода трассы в горизонтальной плоскости с внутренним углом поворота на 45 град., 4 класс безопасности, I категория сейсмостойкости, габаритный размер 948x553x1005 мм | шт
59.1.20.09-0772 | Короб кабельный блочный, сварной из нержавеющей стали, угловой, одноканальный для многоярусного перехода трассы в горизонтальной плоскости с наружным углом поворота на 45 град., 2-3 класс безопасности, I категория сейсмостойкости, габаритный размер 648x367x875 мм | шт
27.33.13.190.59.1.20.09-0772-000 | Короб кабельный блочный, сварной из нержавеющей стали, угловой, одноканальный для многоярусного перехода трассы в горизонтальной плоскости с наружным углом поворота на 45 град., 2-3 класс безопасности, I категория сейсмостойкости, габаритный размер 648x367x875 мм | шт
59.1.20.09-0773 | Короб кабельный блочный, сварной из нержавеющей стали, угловой, одноканальный для многоярусного перехода трассы в горизонтальной плоскости с наружным углом поворота на 45 град., 2-3 класс безопасности, I категория сейсмостойкости, габаритный размер 648x553x1030 мм | шт
27.33.13.190.59.1.20.09-0773-000 | Короб кабельный блочный, сварной из нержавеющей стали, угловой, одноканальный для многоярусного перехода трассы в горизонтальной плоскости с наружным углом поворота на 45 град., 2-3 класс безопасности, I категория сейсмостойкости, габаритный размер 648x553x1030 мм | шт
59.1.20.09-0774 | Короб кабельный блочный, сварной из нержавеющей стали, угловой, одноканальный для многоярусного перехода трассы в горизонтальной плоскости с наружным углом поворота на 45 град., 2-3 класс безопасности, I категория сейсмостойкости, габаритный размер 948x553x1030 мм | шт
27.33.13.190.59.1.20.09-0774-000 | Короб кабельный блочный, сварной из нержавеющей стали, угловой, одноканальный для многоярусного перехода трассы в горизонтальной плоскости с наружным углом поворота на 45 град., 2-3 класс безопасности, I категория сейсмостойкости, габаритный размер 948x553x1030 мм | шт
59.1.20.09-0775 | Короб кабельный блочный, сварной из нержавеющей стали, угловой, одноканальный для многоярусного перехода трассы в горизонтальной плоскости с наружным углом поворота на 45 град., 4 класс безопасности, I категория сейсмостойкости, габаритный размер 648x367x875 мм | шт
27.33.13.190.59.1.20.09-0775-000 | Короб кабельный блочный, сварной из нержавеющей стали, угловой, одноканальный для многоярусного перехода трассы в горизонтальной плоскости с наружным углом поворота на 45 град., 4 класс безопасности, I категория сейсмостойкости, габаритный размер 648x367x875 мм | шт
59.1.20.09-0776 | Короб кабельный блочный, сварной из нержавеющей стали, угловой, одноканальный для многоярусного перехода трассы в горизонтальной плоскости с наружным углом поворота на 45 град., 4 класс безопасности, I категория сейсмостойкости, габаритный размер 648x553x1030 мм | шт
27.33.13.190.59.1.20.09-0776-000 | Короб кабельный блочный, сварной из нержавеющей стали, угловой, одноканальный для многоярусного перехода трассы в горизонтальной плоскости с наружным углом поворота на 45 град., 4 класс безопасности, I категория сейсмостойкости, габаритный размер 648x553x1030 мм | шт
59.1.20.09-0777 | Короб кабельный блочный, сварной из нержавеющей стали, угловой, одноканальный для многоярусного перехода трассы в горизонтальной плоскости с наружным углом поворота на 45 град., 4 класс безопасности, I категория сейсмостойкости, габаритный размер 948x553x1030 мм | шт
27.33.13.190.59.1.20.09-0777-000 | Короб кабельный блочный, сварной из нержавеющей стали, угловой, одноканальный для многоярусного перехода трассы в горизонтальной плоскости с наружным углом поворота на 45 град., 4 класс безопасности, I категория сейсмостойкости, габаритный размер 948x553x1030 мм | шт
59.1.20.09-0778 | Короб кабельный блочный, сварной из нержавеющей стали, угловой, плоский, трехканальный для одноярусного перехода с горизонтального участка трассы на вертикальный с поворотом вверх на 45 град., 2-3 класс безопасности, I категория сейсмостойкости, ширина каналов 120/215/165 мм, габаритный размер 188x496x1030 мм | шт
27.33.13.190.59.1.20.09-0778-000 | Короб кабельный блочный, сварной из нержавеющей стали, угловой, плоский, трехканальный для одноярусного перехода с горизонтального участка трассы на вертикальный с поворотом вверх на 45 град., 2-3 класс безопасности, I категория сейсмостойкости, ширина каналов 120/215/165 мм, габаритный размер 188x496x1030 мм | шт
59.1.20.09-0779 | Короб кабельный блочный, сварной из нержавеющей стали, угловой, плоский, трехканальный для одноярусного перехода с горизонтального участка трассы на вертикальный с поворотом вверх на 45 град., 2-3 класс безопасности, I категория сейсмостойкости, ширина каналов 125/250/125 мм, габаритный размер 188x496x1030 мм | шт
27.33.13.190.59.1.20.09-0779-000 | Короб кабельный блочный, сварной из нержавеющей стали, угловой, плоский, трехканальный для одноярусного перехода с горизонтального участка трассы на вертикальный с поворотом вверх на 45 град., 2-3 класс безопасности, I категория сейсмостойкости, ширина каналов 125/250/125 мм, габаритный размер 188x496x1030 мм | шт
59.1.20.09-0780 | Короб кабельный блочный, сварной из нержавеющей стали, угловой, плоский, трехканальный для одноярусного перехода с горизонтального участка трассы на вертикальный с поворотом вверх на 45 град., 4 класс безопасности, I категория сейсмостойкости, ширина каналов 120/215/165 мм, габаритный размер 188x496x1030 мм | шт
27.33.13.190.59.1.20.09-0780-000 | Короб кабельный блочный, сварной из нержавеющей стали, угловой, плоский, трехканальный для одноярусного перехода с горизонтального участка трассы на вертикальный с поворотом вверх на 45 град., 4 класс безопасности, I категория сейсмостойкости, ширина каналов 120/215/165 мм, габаритный размер 188x496x1030 мм | шт
59.1.20.09-0781 | Короб кабельный блочный, сварной из нержавеющей стали, угловой, плоский, трехканальный для одноярусного перехода с горизонтального участка трассы на вертикальный с поворотом вверх на 45 град., 4 класс безопасности, I категория сейсмостойкости, ширина каналов 125/250/125 мм, габаритный размер 188x496x1030 мм | шт
27.33.13.190.59.1.20.09-0781-000 | Короб кабельный блочный, сварной из нержавеющей стали, угловой, плоский, трехканальный для одноярусного перехода с горизонтального участка трассы на вертикальный с поворотом вверх на 45 град., 4 класс безопасности, I категория сейсмостойкости, ширина каналов 125/250/125 мм, габаритный размер 188x496x1030 мм | шт
59.1.20.09-0782 | Короб кабельный блочный, сварной из нержавеющей стали, угловой, плоский, трехканальный для одноярусного перехода с горизонтального участка трассы на вертикальный с поворотом вниз на 45 град., 2-3 класс безопасности, I категория сейсмостойкости, ширина каналов 120/215/165 мм, габаритный размер 184x496x1036 мм | шт
27.33.13.190.59.1.20.09-0782-000 | Короб кабельный блочный, сварной из нержавеющей стали, угловой, плоский, трехканальный для одноярусного перехода с горизонтального участка трассы на вертикальный с поворотом вниз на 45 град., 2-3 класс безопасности, I категория сейсмостойкости, ширина каналов 120/215/165 мм, габаритный размер 184x496x1036 мм | шт
59.1.20.09-0783 | Короб кабельный блочный, сварной из нержавеющей стали, угловой, плоский, трехканальный для одноярусного перехода с горизонтального участка трассы на вертикальный с поворотом вниз на 45 град., 2-3 класс безопасности, I категория сейсмостойкости, ширина каналов 125/250/125 мм, габаритный размер 184x496x1036 мм | шт
27.33.13.190.59.1.20.09-0783-000 | Короб кабельный блочный, сварной из нержавеющей стали, угловой, плоский, трехканальный для одноярусного перехода с горизонтального участка трассы на вертикальный с поворотом вниз на 45 град., 2-3 класс безопасности, I категория сейсмостойкости, ширина каналов 125/250/125 мм, габаритный размер 184x496x1036 мм | шт
59.1.20.09-0784 | Короб кабельный блочный, сварной из нержавеющей стали, угловой, плоский, трехканальный для одноярусного перехода с горизонтального участка трассы на вертикальный с поворотом вниз на 45 град., 4 класс безопасности, I категория сейсмостойкости, ширина каналов 120/215/165 мм, габаритный размер 184x496x1036 мм | шт
27.33.13.190.59.1.20.09-0784-000 | Короб кабельный блочный, сварной из нержавеющей стали, угловой, плоский, трехканальный для одноярусного перехода с горизонтального участка трассы на вертикальный с поворотом вниз на 45 град., 4 класс безопасности, I категория сейсмостойкости, ширина каналов 120/215/165 мм, габаритный размер 184x496x1036 мм | шт
59.1.20.09-0785 | Короб кабельный блочный, сварной из нержавеющей стали, угловой, плоский, трехканальный для одноярусного перехода с горизонтального участка трассы на вертикальный с поворотом вниз на 45 град., 4 класс безопасности, I категория сейсмостойкости, ширина каналов 125/250/125 мм, габаритный размер 184x496x1036 мм | шт
27.33.13.190.59.1.20.09-0785-000 | Короб кабельный блочный, сварной из нержавеющей стали, угловой, плоский, трехканальный для одноярусного перехода с горизонтального участка трассы на вертикальный с поворотом вниз на 45 град., 4 класс безопасности, I категория сейсмостойкости, ширина каналов 125/250/125 мм, габаритный размер 184x496x1036 мм | шт
59.1.20.09-0786 | Короб кабельный блочный, сварной из нержавеющей стали, угловой, плоский, трехканальный для одноярусного перехода с горизонтальной плоскости с углом поворота на 45 град., 2-3 класс безопасности, I категория сейсмостойкости, ширина каналов 120/215/165 мм, габаритный размер 203x456x1030 мм | шт
27.33.13.190.59.1.20.09-0786-000 | Короб кабельный блочный, сварной из нержавеющей стали, угловой, плоский, трехканальный для одноярусного перехода с горизонтальной плоскости с углом поворота на 45 град., 2-3 класс безопасности, I категория сейсмостойкости, ширина каналов 120/215/165 мм, габаритный размер 203x456x1030 мм | шт
59.1.20.09-0787 | Короб кабельный блочный, сварной из нержавеющей стали, угловой, плоский, трехканальный для одноярусного перехода с горизонтальной плоскости с углом поворота на 45 град., 2-3 класс безопасности, I категория сейсмостойкости, ширина каналов 125/250/125 мм, габаритный размер 203x456x1030 мм | шт
27.33.13.190.59.1.20.09-0787-000 | Короб кабельный блочный, сварной из нержавеющей стали, угловой, плоский, трехканальный для одноярусного перехода с горизонтальной плоскости с углом поворота на 45 град., 2-3 класс безопасности, I категория сейсмостойкости, ширина каналов 125/250/125 мм, габаритный размер 203x456x1030 мм | шт
59.1.20.09-0788 | Короб кабельный блочный, сварной из нержавеющей стали, угловой, плоский, трехканальный для одноярусного перехода с горизонтальной плоскости с углом поворота на 45 град., 4 класс безопасности, I категория сейсмостойкости, ширина каналов 120/215/165 мм, габаритный размер 203x456x1030 мм | шт
27.33.13.190.59.1.20.09-0788-000 | Короб кабельный блочный, сварной из нержавеющей стали, угловой, плоский, трехканальный для одноярусного перехода с горизонтальной плоскости с углом поворота на 45 град., 4 класс безопасности, I категория сейсмостойкости, ширина каналов 120/215/165 мм, габаритный размер 203x456x1030 мм | шт
59.1.20.09-0789 | Короб кабельный блочный, сварной из нержавеющей стали, угловой, плоский, трехканальный для одноярусного перехода с горизонтальной плоскости с углом поворота на 45 град., 4 класс безопасности, I категория сейсмостойкости, ширина каналов 125/250/125 мм, габаритный размер 203x456x1030 мм | шт
27.33.13.190.59.1.20.09-0789-000 | Короб кабельный блочный, сварной из нержавеющей стали, угловой, плоский, трехканальный для одноярусного перехода с горизонтальной плоскости с углом поворота на 45 град., 4 класс безопасности, I категория сейсмостойкости, ширина каналов 125/250/125 мм, габаритный размер 203x456x1030 мм | шт
59.1.20.09-0790 | Короб кабельный блочный, сварной, горячеоцинкованный, прямой, плоский, трехканальный для прокладки одноярусного прямого участка трассы, 2-3 класс безопасности, I категория сейсмостойкости, ширина каналов 125/250/125 мм, габаритный размер 203x496x2000 мм | шт
27.33.13.190.59.1.20.09-0790-000 | Короб кабельный блочный, сварной, горячеоцинкованный, прямой, плоский, трехканальный для прокладки одноярусного прямого участка трассы, 2-3 класс безопасности, I категория сейсмостойкости, ширина каналов 125/250/125 мм, габаритный размер 203x496x2000 мм | шт
59.1.20.09-0791 | Короб кабельный блочный, сварной, горячеоцинкованный, прямой, плоский, трехканальный для прокладки одноярусного прямого участка трассы, 4 класс безопасности, I категория сейсмостойкости, ширина каналов 125/250/125 мм, габаритный размер 203x496x2000 мм | шт
27.33.13.190.59.1.20.09-0791-000 | Короб кабельный блочный, сварной, горячеоцинкованный, прямой, плоский, трехканальный для прокладки одноярусного прямого участка трассы, 4 класс безопасности, I категория сейсмостойкости, ширина каналов 125/250/125 мм, габаритный размер 203x496x2000 мм | шт
59.1.20.09-0792 | Короб кабельный блочный, сварной, горячеоцинкованный, угловой, плоский, трехканальный для одноярусного перехода с горизонтального участка трассы на вертикальный с поворотом вверх на 45 град., 2-3 класс безопасности, I категория сейсмостойкости, ширина каналов 125/250/125 мм, габаритный размер 188x496x1030 мм | шт
27.33.13.190.59.1.20.09-0792-000 | Короб кабельный блочный, сварной, горячеоцинкованный, угловой, плоский, трехканальный для одноярусного перехода с горизонтального участка трассы на вертикальный с поворотом вверх на 45 град., 2-3 класс безопасности, I категория сейсмостойкости, ширина каналов 125/250/125 мм, габаритный размер 188x496x1030 мм | шт
59.1.20.09-0793 | Короб кабельный блочный, сварной, горячеоцинкованный, угловой, плоский, трехканальный для одноярусного перехода с горизонтального участка трассы на вертикальный с поворотом вверх на 45 град., 4 класс безопасности, I категория сейсмостойкости, ширина каналов 125/250/125 мм, габаритный размер 188x496x1030 мм | шт
27.33.13.190.59.1.20.09-0793-000 | Короб кабельный блочный, сварной, горячеоцинкованный, угловой, плоский, трехканальный для одноярусного перехода с горизонтального участка трассы на вертикальный с поворотом вверх на 45 град., 4 класс безопасности, I категория сейсмостойкости, ширина каналов 125/250/125 мм, габаритный размер 188x496x1030 мм | шт
59.1.20.09-0794 | Короб кабельный блочный, сварной, горячеоцинкованный, угловой, плоский, трехканальный для одноярусного перехода с горизонтального участка трассы на вертикальный с поворотом вниз на 45 град., 2-3 класс безопасности, I категория сейсмостойкости, ширина каналов 125/250/125 мм, габаритный размер 184x496x1036 мм | шт
27.33.13.190.59.1.20.09-0794-000 | Короб кабельный блочный, сварной, горячеоцинкованный, угловой, плоский, трехканальный для одноярусного перехода с горизонтального участка трассы на вертикальный с поворотом вниз на 45 град., 2-3 класс безопасности, I категория сейсмостойкости, ширина каналов 125/250/125 мм, габаритный размер 184x496x1036 мм | шт
59.1.20.09-0795 | Короб кабельный блочный, сварной, горячеоцинкованный, угловой, плоский, трехканальный для одноярусного перехода с горизонтального участка трассы на вертикальный с поворотом вниз на 45 град., 4 класс безопасности, I категория сейсмостойкости, ширина каналов 125/250/125 мм, габаритный размер 184x496x1036 мм | шт
27.33.13.190.59.1.20.09-0795-000 | Короб кабельный блочный, сварной, горячеоцинкованный, угловой, плоский, трехканальный для одноярусного перехода с горизонтального участка трассы на вертикальный с поворотом вниз на 45 град., 4 класс безопасности, I категория сейсмостойкости, ширина каналов 125/250/125 мм, габаритный размер 184x496x1036 мм | шт
59.1.20.09-0796 | Короб кабельный блочный, сварной, горячеоцинкованный, угловой, плоский, трехканальный для одноярусного перехода с горизонтальной плоскости с углом поворота на 45 град., 2-3 класс безопасности, I категория сейсмостойкости, ширина каналов 125/250/125 мм, габаритный размер 203x456x1030 мм | шт
27.33.13.190.59.1.20.09-0796-000 | Короб кабельный блочный, сварной, горячеоцинкованный, угловой, плоский, трехканальный для одноярусного перехода с горизонтальной плоскости с углом поворота на 45 град., 2-3 класс безопасности, I категория сейсмостойкости, ширина каналов 125/250/125 мм, габаритный размер 203x456x1030 мм | шт
59.1.20.09-0797 | Короб кабельный блочный, сварной, горячеоцинкованный, угловой, плоский, трехканальный для одноярусного перехода с горизонтальной плоскости с углом поворота на 45 град., 4 класс безопасности, I категория сейсмостойкости, ширина каналов 125/250/125 мм, габаритный размер 203x456x1030 мм | шт
27.33.13.190.59.1.20.09-0797-000 | Короб кабельный блочный, сварной, горячеоцинкованный, угловой, плоский, трехканальный для одноярусного перехода с горизонтальной плоскости с углом поворота на 45 град., 4 класс безопасности, I категория сейсмостойкости, ширина каналов 125/250/125 мм, габаритный размер 203x456x1030 мм | шт
59.1.20.09-0798 | Короб кабельный блочный, сварной, окрашенный, прямой, плоский, одноканальный для прокладки многоярусного прямого участка трассы, 2-3 класс безопасности, I категория сейсмостойкости, габаритный размер 648x395x2000 мм | шт
27.33.13.190.59.1.20.09-0798-000 | Короб кабельный блочный, сварной, окрашенный, прямой, плоский, одноканальный для прокладки многоярусного прямого участка трассы, 2-3 класс безопасности, I категория сейсмостойкости, габаритный размер 648x395x2000 мм | шт
59.1.20.09-0799 | Короб кабельный блочный, сварной, окрашенный, прямой, плоский, одноканальный для прокладки многоярусного прямого участка трассы, 2-3 класс безопасности, I категория сейсмостойкости, габаритный размер 648x595x1000 мм | шт
27.33.13.190.59.1.20.09-0799-000 | Короб кабельный блочный, сварной, окрашенный, прямой, плоский, одноканальный для прокладки многоярусного прямого участка трассы, 2-3 класс безопасности, I категория сейсмостойкости, габаритный размер 648x595x1000 мм | шт
59.1.20.09-0800 | Короб кабельный блочный, сварной, окрашенный, прямой, плоский, одноканальный для прокладки многоярусного прямого участка трассы, 2-3 класс безопасности, I категория сейсмостойкости, габаритный размер 948x595x1000 мм | шт
27.33.13.190.59.1.20.09-0800-000 | Короб кабельный блочный, сварной, окрашенный, прямой, плоский, одноканальный для прокладки многоярусного прямого участка трассы, 2-3 класс безопасности, I категория сейсмостойкости, габаритный размер 948x595x1000 мм | шт
59.1.20.09-0801 | Короб кабельный блочный, сварной, окрашенный, прямой, плоский, одноканальный для прокладки многоярусного прямого участка трассы, 4 класс безопасности, I категория сейсмостойкости, габаритный размер 648x395x2000 мм | шт
27.33.13.190.59.1.20.09-0801-000 | Короб кабельный блочный, сварной, окрашенный, прямой, плоский, одноканальный для прокладки многоярусного прямого участка трассы, 4 класс безопасности, I категория сейсмостойкости, габаритный размер 648x395x2000 мм | шт
59.1.20.09-0802 | Короб кабельный блочный, сварной, окрашенный, прямой, плоский, одноканальный для прокладки многоярусного прямого участка трассы, 4 класс безопасности, I категория сейсмостойкости, габаритный размер 648x595x1000 мм | шт
27.33.13.190.59.1.20.09-0802-000 | Короб кабельный блочный, сварной, окрашенный, прямой, плоский, одноканальный для прокладки многоярусного прямого участка трассы, 4 класс безопасности, I категория сейсмостойкости, габаритный размер 648x595x1000 мм | шт
59.1.20.09-0803 | Короб кабельный блочный, сварной, окрашенный, прямой, плоский, одноканальный для прокладки многоярусного прямого участка трассы, 4 класс безопасности, I категория сейсмостойкости, габаритный размер 948x595x1000 мм | шт
27.33.13.190.59.1.20.09-0803-000 | Короб кабельный блочный, сварной, окрашенный, прямой, плоский, одноканальный для прокладки многоярусного прямого участка трассы, 4 класс безопасности, I категория сейсмостойкости, габаритный размер 948x595x1000 мм | шт
59.1.20.09-0804 | Короб кабельный блочный, сварной, окрашенный, прямой, плоский, трехканальный для прокладки одноярусного прямого участка трассы, 2-3 класс безопасности, I категория сейсмостойкости, ширина каналов 120/215/165 мм, габаритный размер 203x496x2000 мм | шт
27.33.13.190.59.1.20.09-0804-000 | Короб кабельный блочный, сварной, окрашенный, прямой, плоский, трехканальный для прокладки одноярусного прямого участка трассы, 2-3 класс безопасности, I категория сейсмостойкости, ширина каналов 120/215/165 мм, габаритный размер 203x496x2000 мм | шт
59.1.20.09-0805 | Короб кабельный блочный, сварной, окрашенный, прямой, плоский, трехканальный для прокладки одноярусного прямого участка трассы, 2-3 класс безопасности, I категория сейсмостойкости, ширина каналов 125/250/125 мм, габаритный размер 203x496x2000 мм | шт
27.33.13.190.59.1.20.09-0805-000 | Короб кабельный блочный, сварной, окрашенный, прямой, плоский, трехканальный для прокладки одноярусного прямого участка трассы, 2-3 класс безопасности, I категория сейсмостойкости, ширина каналов 125/250/125 мм, габаритный размер 203x496x2000 мм | шт
59.1.20.09-0806 | Короб кабельный блочный, сварной, окрашенный, прямой, плоский, трехканальный для прокладки одноярусного прямого участка трассы, 4 класс безопасности, I категория сейсмостойкости, ширина каналов 120/215/165 мм, габаритный размер 203x496x2000 мм | шт
27.33.13.190.59.1.20.09-0806-000 | Короб кабельный блочный, сварной, окрашенный, прямой, плоский, трехканальный для прокладки одноярусного прямого участка трассы, 4 класс безопасности, I категория сейсмостойкости, ширина каналов 120/215/165 мм, габаритный размер 203x496x2000 мм | шт
59.1.20.09-0807 | Короб кабельный блочный, сварной, окрашенный, прямой, плоский, трехканальный для прокладки одноярусного прямого участка трассы, 4 класс безопасности, I категория сейсмостойкости, ширина каналов 125/250/125 мм, габаритный размер 203x496x2000 мм | шт
27.33.13.190.59.1.20.09-0807-000 | Короб кабельный блочный, сварной, окрашенный, прямой, плоский, трехканальный для прокладки одноярусного прямого участка трассы, 4 класс безопасности, I категория сейсмостойкости, ширина каналов 125/250/125 мм, габаритный размер 203x496x2000 мм | шт
59.1.20.09-0808 | Короб кабельный блочный, сварной, окрашенный, угловой, плоский, трехканальный для одноярусного перехода с горизонтального участка трассы на вертикальный с поворотом вверх на 45 град., 2-3 класс безопасности, I категория сейсмостойкости, ширина каналов 120/215/165 мм, габаритный размер 188x496x1030 мм | шт
27.33.13.190.59.1.20.09-0808-000 | Короб кабельный блочный, сварной, окрашенный, угловой, плоский, трехканальный для одноярусного перехода с горизонтального участка трассы на вертикальный с поворотом вверх на 45 град., 2-3 класс безопасности, I категория сейсмостойкости, ширина каналов 120/215/165 мм, габаритный размер 188x496x1030 мм | шт
59.1.20.09-0809 | Короб кабельный блочный, сварной, окрашенный, угловой, плоский, трехканальный для одноярусного перехода с горизонтального участка трассы на вертикальный с поворотом вверх на 45 град., 2-3 класс безопасности, I категория сейсмостойкости, ширина каналов 125/250/125 мм, габаритный размер 188x496x1030 мм | шт
27.33.13.190.59.1.20.09-0809-000 | Короб кабельный блочный, сварной, окрашенный, угловой, плоский, трехканальный для одноярусного перехода с горизонтального участка трассы на вертикальный с поворотом вверх на 45 град., 2-3 класс безопасности, I категория сейсмостойкости, ширина каналов 125/250/125 мм, габаритный размер 188x496x1030 мм | шт
59.1.20.09-0810 | Короб кабельный блочный, сварной, окрашенный, угловой, плоский, трехканальный для одноярусного перехода с горизонтального участка трассы на вертикальный с поворотом вверх на 45 град., 4 класс безопасности, I категория сейсмостойкости, ширина каналов 120/215/165 мм, габаритный размер 188x496x1030 мм | шт
27.33.13.190.59.1.20.09-0810-000 | Короб кабельный блочный, сварной, окрашенный, угловой, плоский, трехканальный для одноярусного перехода с горизонтального участка трассы на вертикальный с поворотом вверх на 45 град., 4 класс безопасности, I категория сейсмостойкости, ширина каналов 120/215/165 мм, габаритный размер 188x496x1030 мм | шт
59.1.20.09-0811 | Короб кабельный блочный, сварной, окрашенный, угловой, плоский, трехканальный для одноярусного перехода с горизонтального участка трассы на вертикальный с поворотом вверх на 45 град., 4 класс безопасности, I категория сейсмостойкости, ширина каналов 125/250/125 мм, габаритный размер 188x496x1030 мм | шт
27.33.13.190.59.1.20.09-0811-000 | Короб кабельный блочный, сварной, окрашенный, угловой, плоский, трехканальный для одноярусного перехода с горизонтального участка трассы на вертикальный с поворотом вверх на 45 град., 4 класс безопасности, I категория сейсмостойкости, ширина каналов 125/250/125 мм, габаритный размер 188x496x1030 мм | шт
59.1.20.09-0812 | Короб кабельный блочный, сварной, окрашенный, угловой, плоский, трехканальный для одноярусного перехода с горизонтального участка трассы на вертикальный с поворотом вниз на 45 град., 2-3 класс безопасности, I категория сейсмостойкости, ширина каналов 120/215/165 мм, габаритный размер 184x496x1036 мм | шт
27.33.13.190.59.1.20.09-0812-000 | Короб кабельный блочный, сварной, окрашенный, угловой, плоский, трехканальный для одноярусного перехода с горизонтального участка трассы на вертикальный с поворотом вниз на 45 град., 2-3 класс безопасности, I категория сейсмостойкости, ширина каналов 120/215/165 мм, габаритный размер 184x496x1036 мм | шт
59.1.20.09-0813 | Короб кабельный блочный, сварной, окрашенный, угловой, плоский, трехканальный для одноярусного перехода с горизонтального участка трассы на вертикальный с поворотом вниз на 45 град., 2-3 класс безопасности, I категория сейсмостойкости, ширина каналов 125/250/125 мм, габаритный размер 184x496x1036 мм | шт
27.33.13.190.59.1.20.09-0813-000 | Короб кабельный блочный, сварной, окрашенный, угловой, плоский, трехканальный для одноярусного перехода с горизонтального участка трассы на вертикальный с поворотом вниз на 45 град., 2-3 класс безопасности, I категория сейсмостойкости, ширина каналов 125/250/125 мм, габаритный размер 184x496x1036 мм | шт
59.1.20.09-0814 | Короб кабельный блочный, сварной, окрашенный, угловой, плоский, трехканальный для одноярусного перехода с горизонтального участка трассы на вертикальный с поворотом вниз на 45 град., 4 класс безопасности, I категория сейсмостойкости, ширина каналов 120/215/165 мм, габаритный размер 184x496x1036 мм | шт
27.33.13.190.59.1.20.09-0814-000 | Короб кабельный блочный, сварной, окрашенный, угловой, плоский, трехканальный для одноярусного перехода с горизонтального участка трассы на вертикальный с поворотом вниз на 45 град., 4 класс безопасности, I категория сейсмостойкости, ширина каналов 120/215/165 мм, габаритный размер 184x496x1036 мм | шт
59.1.20.09-0815 | Короб кабельный блочный, сварной, окрашенный, угловой, плоский, трехканальный для одноярусного перехода с горизонтального участка трассы на вертикальный с поворотом вниз на 45 град., 4 класс безопасности, I категория сейсмостойкости, ширина каналов 125/250/125 мм, габаритный размер 184x496x1036 мм | шт
27.33.13.190.59.1.20.09-0815-000 | Короб кабельный блочный, сварной, окрашенный, угловой, плоский, трехканальный для одноярусного перехода с горизонтального участка трассы на вертикальный с поворотом вниз на 45 град., 4 класс безопасности, I категория сейсмостойкости, ширина каналов 125/250/125 мм, габаритный размер 184x496x1036 мм | шт
59.1.20.09-0816 | Короб кабельный блочный, сварной, окрашенный, угловой, плоский, трехканальный для одноярусного перехода с горизонтальной плоскости с углом поворота на 45 град., 2-3 класс безопасности, I категория сейсмостойкости, ширина каналов 120/215/165 мм, габаритный размер 203x456x1030 мм | шт
27.33.13.190.59.1.20.09-0816-000 | Короб кабельный блочный, сварной, окрашенный, угловой, плоский, трехканальный для одноярусного перехода с горизонтальной плоскости с углом поворота на 45 град., 2-3 класс безопасности, I категория сейсмостойкости, ширина каналов 120/215/165 мм, габаритный размер 203x456x1030 мм | шт
59.1.20.09-0817 | Короб кабельный блочный, сварной, окрашенный, угловой, плоский, трехканальный для одноярусного перехода с горизонтальной плоскости с углом поворота на 45 град., 2-3 класс безопасности, I категория сейсмостойкости, ширина каналов 125/250/125 мм, габаритный размер 203x456x1030 мм | шт
27.33.13.190.59.1.20.09-0817-000 | Короб кабельный блочный, сварной, окрашенный, угловой, плоский, трехканальный для одноярусного перехода с горизонтальной плоскости с углом поворота на 45 град., 2-3 класс безопасности, I категория сейсмостойкости, ширина каналов 125/250/125 мм, габаритный размер 203x456x1030 мм | шт
59.1.20.09-0818 | Короб кабельный блочный, сварной, окрашенный, угловой, плоский, трехканальный для одноярусного перехода с горизонтальной плоскости с углом поворота на 45 град., 4 класс безопасности, I категория сейсмостойкости, ширина каналов 120/215/165 мм, габаритный размер 203x456x1030 мм | шт
27.33.13.190.59.1.20.09-0818-000 | Короб кабельный блочный, сварной, окрашенный, угловой, плоский, трехканальный для одноярусного перехода с горизонтальной плоскости с углом поворота на 45 град., 4 класс безопасности, I категория сейсмостойкости, ширина каналов 120/215/165 мм, габаритный размер 203x456x1030 мм | шт
59.1.20.09-0819 | Короб кабельный блочный, сварной, окрашенный, угловой, плоский, трехканальный для одноярусного перехода с горизонтальной плоскости с углом поворота на 45 град., 4 класс безопасности, I категория сейсмостойкости, ширина каналов 125/250/125 мм, габаритный размер 203x456x1030 мм | шт
27.33.13.190.59.1.20.09-0819-000 | Короб кабельный блочный, сварной, окрашенный, угловой, плоский, трехканальный для одноярусного перехода с горизонтальной плоскости с углом поворота на 45 град., 4 класс безопасности, I категория сейсмостойкости, ширина каналов 125/250/125 мм, габаритный размер 203x456x1030 мм | шт
59.1.20.09-0820 | Короб кабельный блочный, усиленный из нержавеющей стали, прямой, выводной, трехканальный для прокладки одноярусного прямого участка трассы с выводом кабелей, 2-3 класс безопасности, I категория сейсмостойкости, габаритный размер 200x500x2000 мм | шт
27.33.13.190.59.1.20.09-0820-000 | Короб кабельный блочный, усиленный из нержавеющей стали, прямой, выводной, трехканальный для прокладки одноярусного прямого участка трассы с выводом кабелей, 2-3 класс безопасности, I категория сейсмостойкости, габаритный размер 200x500x2000 мм | шт
59.1.20.09-0821 | Короб кабельный блочный, усиленный из нержавеющей стали, прямой, выводной, трехканальный для прокладки одноярусного прямого участка трассы с выводом кабелей, 4 класс безопасности, I категория сейсмостойкости, габаритный размер 200x500x2000 мм | шт
27.33.13.190.59.1.20.09-0821-000 | Короб кабельный блочный, усиленный из нержавеющей стали, прямой, выводной, трехканальный для прокладки одноярусного прямого участка трассы с выводом кабелей, 4 класс безопасности, I категория сейсмостойкости, габаритный размер 200x500x2000 мм | шт
59.1.20.09-0822 | Короб кабельный блочный, усиленный из нержавеющей стали, прямой, одноканальный для прокладки многоярусного прямого участка трассы, 2-3 класс безопасности, I категория сейсмостойкости, габаритный размер 600x500x1000 мм | шт
27.33.13.190.59.1.20.09-0822-000 | Короб кабельный блочный, усиленный из нержавеющей стали, прямой, одноканальный для прокладки многоярусного прямого участка трассы, 2-3 класс безопасности, I категория сейсмостойкости, габаритный размер 600x500x1000 мм | шт
59.1.20.09-0823 | Короб кабельный блочный, усиленный из нержавеющей стали, прямой, одноканальный для прокладки многоярусного прямого участка трассы, 2-3 класс безопасности, I категория сейсмостойкости, габаритный размер 600x500x1500 мм | шт
27.33.13.190.59.1.20.09-0823-000 | Короб кабельный блочный, усиленный из нержавеющей стали, прямой, одноканальный для прокладки многоярусного прямого участка трассы, 2-3 класс безопасности, I категория сейсмостойкости, габаритный размер 600x500x1500 мм | шт
59.1.20.09-0824 | Короб кабельный блочный, усиленный из нержавеющей стали, прямой, одноканальный для прокладки многоярусного прямого участка трассы, 2-3 класс безопасности, I категория сейсмостойкости, габаритный размер 600x500x2000 мм | шт
27.33.13.190.59.1.20.09-0824-000 | Короб кабельный блочный, усиленный из нержавеющей стали, прямой, одноканальный для прокладки многоярусного прямого участка трассы, 2-3 класс безопасности, I категория сейсмостойкости, габаритный размер 600x500x2000 мм | шт
59.1.20.09-0825 | Короб кабельный блочный, усиленный из нержавеющей стали, прямой, одноканальный для прокладки многоярусного прямого участка трассы, 2-3 класс безопасности, I категория сейсмостойкости, габаритный размер 950x600x1000 мм | шт
27.33.13.190.59.1.20.09-0825-000 | Короб кабельный блочный, усиленный из нержавеющей стали, прямой, одноканальный для прокладки многоярусного прямого участка трассы, 2-3 класс безопасности, I категория сейсмостойкости, габаритный размер 950x600x1000 мм | шт
59.1.20.09-0826 | Короб кабельный блочный, усиленный из нержавеющей стали, прямой, одноканальный для прокладки многоярусного прямого участка трассы, 2-3 класс безопасности, I категория сейсмостойкости, габаритный размер 950x600x1500 мм | шт
27.33.13.190.59.1.20.09-0826-000 | Короб кабельный блочный, усиленный из нержавеющей стали, прямой, одноканальный для прокладки многоярусного прямого участка трассы, 2-3 класс безопасности, I категория сейсмостойкости, габаритный размер 950x600x1500 мм | шт
59.1.20.09-0827 | Короб кабельный блочный, усиленный из нержавеющей стали, прямой, одноканальный для прокладки многоярусного прямого участка трассы, 2-3 класс безопасности, I категория сейсмостойкости, габаритный размер 950x600x2000 мм | шт
27.33.13.190.59.1.20.09-0827-000 | Короб кабельный блочный, усиленный из нержавеющей стали, прямой, одноканальный для прокладки многоярусного прямого участка трассы, 2-3 класс безопасности, I категория сейсмостойкости, габаритный размер 950x600x2000 мм | шт
59.1.20.09-0828 | Короб кабельный блочный, усиленный из нержавеющей стали, прямой, одноканальный для прокладки многоярусного прямого участка трассы, 4 класс безопасности, I категория сейсмостойкости, габаритный размер 600x500x1000 мм | шт
27.33.13.190.59.1.20.09-0828-000 | Короб кабельный блочный, усиленный из нержавеющей стали, прямой, одноканальный для прокладки многоярусного прямого участка трассы, 4 класс безопасности, I категория сейсмостойкости, габаритный размер 600x500x1000 мм | шт
59.1.20.09-0829 | Короб кабельный блочный, усиленный из нержавеющей стали, прямой, одноканальный для прокладки многоярусного прямого участка трассы, 4 класс безопасности, I категория сейсмостойкости, габаритный размер 600x500x1500 мм | шт
27.33.13.190.59.1.20.09-0829-000 | Короб кабельный блочный, усиленный из нержавеющей стали, прямой, одноканальный для прокладки многоярусного прямого участка трассы, 4 класс безопасности, I категория сейсмостойкости, габаритный размер 600x500x1500 мм | шт
59.1.20.09-0830 | Короб кабельный блочный, усиленный из нержавеющей стали, прямой, одноканальный для прокладки многоярусного прямого участка трассы, 4 класс безопасности, I категория сейсмостойкости, габаритный размер 600x500x2000 мм | шт
27.33.13.190.59.1.20.09-0830-000 | Короб кабельный блочный, усиленный из нержавеющей стали, прямой, одноканальный для прокладки многоярусного прямого участка трассы, 4 класс безопасности, I категория сейсмостойкости, габаритный размер 600x500x2000 мм | шт
59.1.20.09-0831 | Короб кабельный блочный, усиленный из нержавеющей стали, прямой, одноканальный для прокладки многоярусного прямого участка трассы, 4 класс безопасности, I категория сейсмостойкости, габаритный размер 950x600x1000 мм | шт
27.33.13.190.59.1.20.09-0831-000 | Короб кабельный блочный, усиленный из нержавеющей стали, прямой, одноканальный для прокладки многоярусного прямого участка трассы, 4 класс безопасности, I категория сейсмостойкости, габаритный размер 950x600x1000 мм | шт
59.1.20.09-0832 | Короб кабельный блочный, усиленный из нержавеющей стали, прямой, одноканальный для прокладки многоярусного прямого участка трассы, 4 класс безопасности, I категория сейсмостойкости, габаритный размер 950x600x1500 мм | шт
27.33.13.190.59.1.20.09-0832-000 | Короб кабельный блочный, усиленный из нержавеющей стали, прямой, одноканальный для прокладки многоярусного прямого участка трассы, 4 класс безопасности, I категория сейсмостойкости, габаритный размер 950x600x1500 мм | шт
59.1.20.09-0833 | Короб кабельный блочный, усиленный из нержавеющей стали, прямой, одноканальный для прокладки многоярусного прямого участка трассы, 4 класс безопасности, I категория сейсмостойкости, габаритный размер 950x600x2000 мм | шт
27.33.13.190.59.1.20.09-0833-000 | Короб кабельный блочный, усиленный из нержавеющей стали, прямой, одноканальный для прокладки многоярусного прямого участка трассы, 4 класс безопасности, I категория сейсмостойкости, габаритный размер 950x600x2000 мм | шт
59.1.20.09-0834 | Короб кабельный блочный, усиленный из нержавеющей стали, прямой, трехканальный для прокладки одноярусного прямого участка трассы, 2-3 класс безопасности, I категория сейсмостойкости, габаритный размер 200x500x2000 мм | шт
27.33.13.190.59.1.20.09-0834-000 | Короб кабельный блочный, усиленный из нержавеющей стали, прямой, трехканальный для прокладки одноярусного прямого участка трассы, 2-3 класс безопасности, I категория сейсмостойкости, габаритный размер 200x500x2000 мм | шт
59.1.20.09-0835 | Короб кабельный блочный, усиленный из нержавеющей стали, прямой, трехканальный для прокладки одноярусного прямого участка трассы, 4 класс безопасности, I категория сейсмостойкости, габаритный размер 200x500x2000 мм | шт
27.33.13.190.59.1.20.09-0835-000 | Короб кабельный блочный, усиленный из нержавеющей стали, прямой, трехканальный для прокладки одноярусного прямого участка трассы, 4 класс безопасности, I категория сейсмостойкости, габаритный размер 200x500x2000 мм | шт
59.1.20.09-0836 | Короб кабельный блочный, усиленный из нержавеющей стали, угловой, трехканальный для одноярусного поворота участка трассы во внутрь в горизонтальной плоскости на угол 45 град., 2-3 класс безопасности, I категория сейсмостойкости, габаритный размер 200x500 мм | шт
27.33.13.190.59.1.20.09-0836-000 | Короб кабельный блочный, усиленный из нержавеющей стали, угловой, трехканальный для одноярусного поворота участка трассы во внутрь в горизонтальной плоскости на угол 45 град., 2-3 класс безопасности, I категория сейсмостойкости, габаритный размер 200x500 мм | шт
59.1.20.09-0837 | Короб кабельный блочный, усиленный из нержавеющей стали, угловой, трехканальный для одноярусного поворота участка трассы во внутрь в горизонтальной плоскости на угол 45 град., 4 класс безопасности, I категория сейсмостойкости, габаритный размер 200x500 мм | шт
27.33.13.190.59.1.20.09-0837-000 | Короб кабельный блочный, усиленный из нержавеющей стали, угловой, трехканальный для одноярусного поворота участка трассы во внутрь в горизонтальной плоскости на угол 45 град., 4 класс безопасности, I категория сейсмостойкости, габаритный размер 200x500 мм | шт
59.1.20.09-0838 | Короб кабельный блочный, усиленный, окрашенный, прямой, выводной, двухканальный для прокладки одноярусного прямого участка трассы с выводом кабелей, 2-3 класс безопасности, I категория сейсмостойкости, габаритный размер 200x500x2000 мм | шт
27.33.13.190.59.1.20.09-0838-000 | Короб кабельный блочный, усиленный, окрашенный, прямой, выводной, двухканальный для прокладки одноярусного прямого участка трассы с выводом кабелей, 2-3 класс безопасности, I категория сейсмостойкости, габаритный размер 200x500x2000 мм | шт
59.1.20.09-0839 | Короб кабельный блочный, усиленный, окрашенный, прямой, выводной, двухканальный для прокладки одноярусного прямого участка трассы с выводом кабелей, 4 класс безопасности, I категория сейсмостойкости, габаритный размер 200x500x2000 мм | шт
27.33.13.190.59.1.20.09-0839-000 | Короб кабельный блочный, усиленный, окрашенный, прямой, выводной, двухканальный для прокладки одноярусного прямого участка трассы с выводом кабелей, 4 класс безопасности, I категория сейсмостойкости, габаритный размер 200x500x2000 мм | шт
59.1.20.09-0840 | Короб кабельный блочный, усиленный, окрашенный, прямой, двухканальный для прокладки одноярусного прямого участка трассы, 2-3 класс безопасности, I категория сейсмостойкости, габаритный размер 200x500x2000 мм | шт
27.33.13.190.59.1.20.09-0840-000 | Короб кабельный блочный, усиленный, окрашенный, прямой, двухканальный для прокладки одноярусного прямого участка трассы, 2-3 класс безопасности, I категория сейсмостойкости, габаритный размер 200x500x2000 мм | шт
59.1.20.09-0841 | Короб кабельный блочный, усиленный, окрашенный, прямой, двухканальный для прокладки одноярусного прямого участка трассы, 4 класс безопасности, I категория сейсмостойкости, габаритный размер 200x500x2000 мм | шт
27.33.13.190.59.1.20.09-0841-000 | Короб кабельный блочный, усиленный, окрашенный, прямой, двухканальный для прокладки одноярусного прямого участка трассы, 4 класс безопасности, I категория сейсмостойкости, габаритный размер 200x500x2000 мм | шт
59.1.20.09-0842 | Короб кабельный блочный, усиленный, окрашенный, угловой, одноканальный для многоярусного перехода с горизонтального участка трассы на вертикальный с поворотом вверх на 45 град., 2-3 класс безопасности, I категория сейсмостойкости, габаритный размер 600x500 мм | шт
27.33.13.190.59.1.20.09-0842-000 | Короб кабельный блочный, усиленный, окрашенный, угловой, одноканальный для многоярусного перехода с горизонтального участка трассы на вертикальный с поворотом вверх на 45 град., 2-3 класс безопасности, I категория сейсмостойкости, габаритный размер 600x500 мм | шт
59.1.20.09-0843 | Короб кабельный блочный, усиленный, окрашенный, угловой, одноканальный для многоярусного перехода с горизонтального участка трассы на вертикальный с поворотом вверх на 45 град., 2-3 класс безопасности, I категория сейсмостойкости, габаритный размер 950x600 мм | шт
27.33.13.190.59.1.20.09-0843-000 | Короб кабельный блочный, усиленный, окрашенный, угловой, одноканальный для многоярусного перехода с горизонтального участка трассы на вертикальный с поворотом вверх на 45 град., 2-3 класс безопасности, I категория сейсмостойкости, габаритный размер 950x600 мм | шт
59.1.20.09-0844 | Короб кабельный блочный, усиленный, окрашенный, угловой, одноканальный для многоярусного перехода с горизонтального участка трассы на вертикальный с поворотом вверх на 45 град., 4 класс безопасности, I категория сейсмостойкости, габаритный размер 600x500 мм | шт
27.33.13.190.59.1.20.09-0844-000 | Короб кабельный блочный, усиленный, окрашенный, угловой, одноканальный для многоярусного перехода с горизонтального участка трассы на вертикальный с поворотом вверх на 45 град., 4 класс безопасности, I категория сейсмостойкости, габаритный размер 600x500 мм | шт
59.1.20.09-0845 | Короб кабельный блочный, усиленный, окрашенный, угловой, одноканальный для многоярусного перехода с горизонтального участка трассы на вертикальный с поворотом вверх на 45 град., 4 класс безопасности, I категория сейсмостойкости, габаритный размер 950x600 мм | шт
27.33.13.190.59.1.20.09-0845-000 | Короб кабельный блочный, усиленный, окрашенный, угловой, одноканальный для многоярусного перехода с горизонтального участка трассы на вертикальный с поворотом вверх на 45 град., 4 класс безопасности, I категория сейсмостойкости, габаритный размер 950x600 мм | шт
59.1.20.09-0846 | Короб кабельный блочный, усиленный, окрашенный, угловой, одноканальный для многоярусного перехода с горизонтального участка трассы на вертикальный с поворотом вниз на 45 град., 2-3 класс безопасности, I категория сейсмостойкости, габаритный размер 600x500 мм | шт
27.33.13.190.59.1.20.09-0846-000 | Короб кабельный блочный, усиленный, окрашенный, угловой, одноканальный для многоярусного перехода с горизонтального участка трассы на вертикальный с поворотом вниз на 45 град., 2-3 класс безопасности, I категория сейсмостойкости, габаритный размер 600x500 мм | шт
59.1.20.09-0847 | Короб кабельный блочный, усиленный, окрашенный, угловой, одноканальный для многоярусного перехода с горизонтального участка трассы на вертикальный с поворотом вниз на 45 град., 2-3 класс безопасности, I категория сейсмостойкости, габаритный размер 950x600 мм | шт
27.33.13.190.59.1.20.09-0847-000 | Короб кабельный блочный, усиленный, окрашенный, угловой, одноканальный для многоярусного перехода с горизонтального участка трассы на вертикальный с поворотом вниз на 45 град., 2-3 класс безопасности, I категория сейсмостойкости, габаритный размер 950x600 мм | шт
59.1.20.09-0848 | Короб кабельный блочный, усиленный, окрашенный, угловой, одноканальный для многоярусного перехода с горизонтального участка трассы на вертикальный с поворотом вниз на 45 град., 4 класс безопасности, I категория сейсмостойкости, габаритный размер 600x500 мм | шт
27.33.13.190.59.1.20.09-0848-000 | Короб кабельный блочный, усиленный, окрашенный, угловой, одноканальный для многоярусного перехода с горизонтального участка трассы на вертикальный с поворотом вниз на 45 град., 4 класс безопасности, I категория сейсмостойкости, габаритный размер 600x500 мм | шт
59.1.20.09-0849 | Короб кабельный блочный, усиленный, окрашенный, угловой, одноканальный для многоярусного перехода с горизонтального участка трассы на вертикальный с поворотом вниз на 45 град., 4 класс безопасности, I категория сейсмостойкости, габаритный размер 950x600 мм | шт
27.33.13.190.59.1.20.09-0849-000 | Короб кабельный блочный, усиленный, окрашенный, угловой, одноканальный для многоярусного перехода с горизонтального участка трассы на вертикальный с поворотом вниз на 45 град., 4 класс безопасности, I категория сейсмостойкости, габаритный размер 950x600 мм | шт
59.1.20.09-0850 | Короб кабельный блочный, усиленный, окрашенный, угловой, одноканальный для многоярусного перехода трассы в горизонтальной плоскости с внутренним углом поворота на 45 град., 2-3 класс безопасности, I категория сейсмостойкости, габаритный размер 600x500 мм | шт
27.33.13.190.59.1.20.09-0850-000 | Короб кабельный блочный, усиленный, окрашенный, угловой, одноканальный для многоярусного перехода трассы в горизонтальной плоскости с внутренним углом поворота на 45 град., 2-3 класс безопасности, I категория сейсмостойкости, габаритный размер 600x500 мм | шт
59.1.20.09-0851 | Короб кабельный блочный, усиленный, окрашенный, угловой, одноканальный для многоярусного перехода трассы в горизонтальной плоскости с внутренним углом поворота на 45 град., 2-3 класс безопасности, I категория сейсмостойкости, габаритный размер 950x600 мм | шт
27.33.13.190.59.1.20.09-0851-000 | Короб кабельный блочный, усиленный, окрашенный, угловой, одноканальный для многоярусного перехода трассы в горизонтальной плоскости с внутренним углом поворота на 45 град., 2-3 класс безопасности, I категория сейсмостойкости, габаритный размер 950x600 мм | шт
59.1.20.09-0852 | Короб кабельный блочный, усиленный, окрашенный, угловой, одноканальный для многоярусного перехода трассы в горизонтальной плоскости с внутренним углом поворота на 45 град., 4 класс безопасности, I категория сейсмостойкости, габаритный размер 600x500 мм | шт
27.33.13.190.59.1.20.09-0852-000 | Короб кабельный блочный, усиленный, окрашенный, угловой, одноканальный для многоярусного перехода трассы в горизонтальной плоскости с внутренним углом поворота на 45 град., 4 класс безопасности, I категория сейсмостойкости, габаритный размер 600x500 мм | шт
59.1.20.09-0853 | Короб кабельный блочный, усиленный, окрашенный, угловой, одноканальный для многоярусного перехода трассы в горизонтальной плоскости с внутренним углом поворота на 45 град., 4 класс безопасности, I категория сейсмостойкости, габаритный размер 950x600 мм | шт
27.33.13.190.59.1.20.09-0853-000 | Короб кабельный блочный, усиленный, окрашенный, угловой, одноканальный для многоярусного перехода трассы в горизонтальной плоскости с внутренним углом поворота на 45 град., 4 класс безопасности, I категория сейсмостойкости, габаритный размер 950x600 мм | шт
59.1.20.09-0854 | Короб кабельный блочный, усиленный, окрашенный, угловой, одноканальный для многоярусного перехода трассы в горизонтальной плоскости с наружным углом поворота на 45 град., 2-3 класс безопасности, I категория сейсмостойкости, габаритный размер 600x500 мм | шт
27.33.13.190.59.1.20.09-0854-000 | Короб кабельный блочный, усиленный, окрашенный, угловой, одноканальный для многоярусного перехода трассы в горизонтальной плоскости с наружным углом поворота на 45 град., 2-3 класс безопасности, I категория сейсмостойкости, габаритный размер 600x500 мм | шт
59.1.20.09-0855 | Короб кабельный блочный, усиленный, окрашенный, угловой, одноканальный для многоярусного перехода трассы в горизонтальной плоскости с наружным углом поворота на 45 град., 2-3 класс безопасности, I категория сейсмостойкости, габаритный размер 950x600 мм | шт
27.33.13.190.59.1.20.09-0855-000 | Короб кабельный блочный, усиленный, окрашенный, угловой, одноканальный для многоярусного перехода трассы в горизонтальной плоскости с наружным углом поворота на 45 град., 2-3 класс безопасности, I категория сейсмостойкости, габаритный размер 950x600 мм | шт
59.1.20.09-0856 | Короб кабельный блочный, усиленный, окрашенный, угловой, одноканальный для многоярусного перехода трассы в горизонтальной плоскости с наружным углом поворота на 45 град., 4 класс безопасности, I категория сейсмостойкости, габаритный размер 600x500 мм | шт
27.33.13.190.59.1.20.09-0856-000 | Короб кабельный блочный, усиленный, окрашенный, угловой, одноканальный для многоярусного перехода трассы в горизонтальной плоскости с наружным углом поворота на 45 град., 4 класс безопасности, I категория сейсмостойкости, габаритный размер 600x500 мм | шт
59.1.20.09-0857 | Короб кабельный блочный, усиленный, окрашенный, угловой, одноканальный для многоярусного перехода трассы в горизонтальной плоскости с наружным углом поворота на 45 град., 4 класс безопасности, I категория сейсмостойкости, габаритный размер 950x600 мм | шт
27.33.13.190.59.1.20.09-0857-000 | Короб кабельный блочный, усиленный, окрашенный, угловой, одноканальный для многоярусного перехода трассы в горизонтальной плоскости с наружным углом поворота на 45 град., 4 класс безопасности, I категория сейсмостойкости, габаритный размер 950x600 мм | шт
59.1.20.09-0858 | Короб кабельный одноярусный из нержавеющей стали, сейсмостойкий, прямой, плоский, перфорированный, толщина металла 1,5 мм, 2-3 класс безопасности, габаритный размер 100x100x2000 мм | шт
27.33.13.190.59.1.20.09-0858-000 | Короб кабельный одноярусный из нержавеющей стали, сейсмостойкий, прямой, плоский, перфорированный, толщина металла 1,5 мм, 2-3 класс безопасности, габаритный размер 100x100x2000 мм | шт
59.1.20.09-0859 | Короб кабельный одноярусный из нержавеющей стали, сейсмостойкий, прямой, плоский, перфорированный, толщина металла 1,5 мм, 2-3 класс безопасности, габаритный размер 100x100x2500 мм | шт
27.33.13.190.59.1.20.09-0859-000 | Короб кабельный одноярусный из нержавеющей стали, сейсмостойкий, прямой, плоский, перфорированный, толщина металла 1,5 мм, 2-3 класс безопасности, габаритный размер 100x100x2500 мм | шт
59.1.20.09-0860 | Короб кабельный одноярусный из нержавеющей стали, сейсмостойкий, прямой, плоский, перфорированный, толщина металла 1,5 мм, 2-3 класс безопасности, габаритный размер 100x200x2000 мм | шт
27.33.13.190.59.1.20.09-0860-000 | Короб кабельный одноярусный из нержавеющей стали, сейсмостойкий, прямой, плоский, перфорированный, толщина металла 1,5 мм, 2-3 класс безопасности, габаритный размер 100x200x2000 мм | шт
59.1.20.09-0861 | Короб кабельный одноярусный из нержавеющей стали, сейсмостойкий, прямой, плоский, перфорированный, толщина металла 1,5 мм, 2-3 класс безопасности, габаритный размер 100x200x2500 мм | шт
27.33.13.190.59.1.20.09-0861-000 | Короб кабельный одноярусный из нержавеющей стали, сейсмостойкий, прямой, плоский, перфорированный, толщина металла 1,5 мм, 2-3 класс безопасности, габаритный размер 100x200x2500 мм | шт
59.1.20.09-0862 | Короб кабельный одноярусный из нержавеющей стали, сейсмостойкий, прямой, плоский, перфорированный, толщина металла 1,5 мм, 2-3 класс безопасности, габаритный размер 100x300x2000 мм | шт
27.33.13.190.59.1.20.09-0862-000 | Короб кабельный одноярусный из нержавеющей стали, сейсмостойкий, прямой, плоский, перфорированный, толщина металла 1,5 мм, 2-3 класс безопасности, габаритный размер 100x300x2000 мм | шт
59.1.20.09-0863 | Короб кабельный одноярусный из нержавеющей стали, сейсмостойкий, прямой, плоский, перфорированный, толщина металла 1,5 мм, 2-3 класс безопасности, габаритный размер 100x300x2500 мм | шт
27.33.13.190.59.1.20.09-0863-000 | Короб кабельный одноярусный из нержавеющей стали, сейсмостойкий, прямой, плоский, перфорированный, толщина металла 1,5 мм, 2-3 класс безопасности, габаритный размер 100x300x2500 мм | шт
59.1.20.09-0864 | Короб кабельный одноярусный из нержавеющей стали, сейсмостойкий, прямой, плоский, перфорированный, толщина металла 1,5 мм, 2-3 класс безопасности, габаритный размер 100x400x2000 мм | шт
27.33.13.190.59.1.20.09-0864-000 | Короб кабельный одноярусный из нержавеющей стали, сейсмостойкий, прямой, плоский, перфорированный, толщина металла 1,5 мм, 2-3 класс безопасности, габаритный размер 100x400x2000 мм | шт
59.1.20.09-0865 | Короб кабельный одноярусный из нержавеющей стали, сейсмостойкий, прямой, плоский, перфорированный, толщина металла 1,5 мм, 2-3 класс безопасности, габаритный размер 100x400x2500 мм | шт
27.33.13.190.59.1.20.09-0865-000 | Короб кабельный одноярусный из нержавеющей стали, сейсмостойкий, прямой, плоский, перфорированный, толщина металла 1,5 мм, 2-3 класс безопасности, габаритный размер 100x400x2500 мм | шт
59.1.20.09-0866 | Короб кабельный одноярусный из нержавеющей стали, сейсмостойкий, прямой, плоский, перфорированный, толщина металла 1,5 мм, 2-3 класс безопасности, габаритный размер 100x500x2000 мм | шт
27.33.13.190.59.1.20.09-0866-000 | Короб кабельный одноярусный из нержавеющей стали, сейсмостойкий, прямой, плоский, перфорированный, толщина металла 1,5 мм, 2-3 класс безопасности, габаритный размер 100x500x2000 мм | шт
59.1.20.09-0867 | Короб кабельный одноярусный из нержавеющей стали, сейсмостойкий, прямой, плоский, перфорированный, толщина металла 1,5 мм, 2-3 класс безопасности, габаритный размер 100x500x2500 мм | шт
27.33.13.190.59.1.20.09-0867-000 | Короб кабельный одноярусный из нержавеющей стали, сейсмостойкий, прямой, плоский, перфорированный, толщина металла 1,5 мм, 2-3 класс безопасности, габаритный размер 100x500x2500 мм | шт
59.1.20.09-0868 | Короб кабельный одноярусный из нержавеющей стали, сейсмостойкий, прямой, плоский, перфорированный, толщина металла 1,5 мм, 2-3 класс безопасности, габаритный размер 150x150x2000 мм | шт
27.33.13.190.59.1.20.09-0868-000 | Короб кабельный одноярусный из нержавеющей стали, сейсмостойкий, прямой, плоский, перфорированный, толщина металла 1,5 мм, 2-3 класс безопасности, габаритный размер 150x150x2000 мм | шт
59.1.20.09-0869 | Короб кабельный одноярусный из нержавеющей стали, сейсмостойкий, прямой, плоский, перфорированный, толщина металла 1,5 мм, 2-3 класс безопасности, габаритный размер 150x150x2500 мм | шт
27.33.13.190.59.1.20.09-0869-000 | Короб кабельный одноярусный из нержавеющей стали, сейсмостойкий, прямой, плоский, перфорированный, толщина металла 1,5 мм, 2-3 класс безопасности, габаритный размер 150x150x2500 мм | шт
59.1.20.09-0870 | Короб кабельный одноярусный из нержавеющей стали, сейсмостойкий, прямой, плоский, перфорированный, толщина металла 1,5 мм, 2-3 класс безопасности, габаритный размер 150x300x2000 мм | шт
27.33.13.190.59.1.20.09-0870-000 | Короб кабельный одноярусный из нержавеющей стали, сейсмостойкий, прямой, плоский, перфорированный, толщина металла 1,5 мм, 2-3 класс безопасности, габаритный размер 150x300x2000 мм | шт
59.1.20.09-0871 | Короб кабельный одноярусный из нержавеющей стали, сейсмостойкий, прямой, плоский, перфорированный, толщина металла 1,5 мм, 2-3 класс безопасности, габаритный размер 150x300x2500 мм | шт
27.33.13.190.59.1.20.09-0871-000 | Короб кабельный одноярусный из нержавеющей стали, сейсмостойкий, прямой, плоский, перфорированный, толщина металла 1,5 мм, 2-3 класс безопасности, габаритный размер 150x300x2500 мм | шт
59.1.20.09-0872 | Короб кабельный одноярусный из нержавеющей стали, сейсмостойкий, прямой, плоский, перфорированный, толщина металла 1,5 мм, 2-3 класс безопасности, габаритный размер 150x400x2000 мм | шт
27.33.13.190.59.1.20.09-0872-000 | Короб кабельный одноярусный из нержавеющей стали, сейсмостойкий, прямой, плоский, перфорированный, толщина металла 1,5 мм, 2-3 класс безопасности, габаритный размер 150x400x2000 мм | шт
59.1.20.09-0873 | Короб кабельный одноярусный из нержавеющей стали, сейсмостойкий, прямой, плоский, перфорированный, толщина металла 1,5 мм, 2-3 класс безопасности, габаритный размер 150x400x2500 мм | шт
27.33.13.190.59.1.20.09-0873-000 | Короб кабельный одноярусный из нержавеющей стали, сейсмостойкий, прямой, плоский, перфорированный, толщина металла 1,5 мм, 2-3 класс безопасности, габаритный размер 150x400x2500 мм | шт
59.1.20.09-0874 | Короб кабельный одноярусный из нержавеющей стали, сейсмостойкий, прямой, плоский, перфорированный, толщина металла 1,5 мм, 2-3 класс безопасности, габаритный размер 150x500x2000 мм | шт
27.33.13.190.59.1.20.09-0874-000 | Короб кабельный одноярусный из нержавеющей стали, сейсмостойкий, прямой, плоский, перфорированный, толщина металла 1,5 мм, 2-3 класс безопасности, габаритный размер 150x500x2000 мм | шт
59.1.20.09-0875 | Короб кабельный одноярусный из нержавеющей стали, сейсмостойкий, прямой, плоский, перфорированный, толщина металла 1,5 мм, 2-3 класс безопасности, габаритный размер 150x500x2500 мм | шт
27.33.13.190.59.1.20.09-0875-000 | Короб кабельный одноярусный из нержавеющей стали, сейсмостойкий, прямой, плоский, перфорированный, толщина металла 1,5 мм, 2-3 класс безопасности, габаритный размер 150x500x2500 мм | шт
59.1.20.09-0876 | Короб кабельный одноярусный из нержавеющей стали, сейсмостойкий, прямой, плоский, перфорированный, толщина металла 1,5 мм, 2-3 класс безопасности, габаритный размер 200x200x2000 мм | шт
27.33.13.190.59.1.20.09-0876-000 | Короб кабельный одноярусный из нержавеющей стали, сейсмостойкий, прямой, плоский, перфорированный, толщина металла 1,5 мм, 2-3 класс безопасности, габаритный размер 200x200x2000 мм | шт
59.1.20.09-0877 | Короб кабельный одноярусный из нержавеющей стали, сейсмостойкий, прямой, плоский, перфорированный, толщина металла 1,5 мм, 2-3 класс безопасности, габаритный размер 200x200x2500 мм | шт
27.33.13.190.59.1.20.09-0877-000 | Короб кабельный одноярусный из нержавеющей стали, сейсмостойкий, прямой, плоский, перфорированный, толщина металла 1,5 мм, 2-3 класс безопасности, габаритный размер 200x200x2500 мм | шт
59.1.20.09-0878 | Короб кабельный одноярусный из нержавеющей стали, сейсмостойкий, прямой, плоский, перфорированный, толщина металла 1,5 мм, 4 класс безопасности, габаритный размер 100x100x2000 мм | шт
27.33.13.190.59.1.20.09-0878-000 | Короб кабельный одноярусный из нержавеющей стали, сейсмостойкий, прямой, плоский, перфорированный, толщина металла 1,5 мм, 4 класс безопасности, габаритный размер 100x100x2000 мм | шт
59.1.20.09-0879 | Короб кабельный одноярусный из нержавеющей стали, сейсмостойкий, прямой, плоский, перфорированный, толщина металла 1,5 мм, 4 класс безопасности, габаритный размер 100x100x2500 мм | шт
27.33.13.190.59.1.20.09-0879-000 | Короб кабельный одноярусный из нержавеющей стали, сейсмостойкий, прямой, плоский, перфорированный, толщина металла 1,5 мм, 4 класс безопасности, габаритный размер 100x100x2500 мм | шт
59.1.20.09-0880 | Короб кабельный одноярусный из нержавеющей стали, сейсмостойкий, прямой, плоский, перфорированный, толщина металла 1,5 мм, 4 класс безопасности, габаритный размер 100x200x2000 мм | шт
27.33.13.190.59.1.20.09-0880-000 | Короб кабельный одноярусный из нержавеющей стали, сейсмостойкий, прямой, плоский, перфорированный, толщина металла 1,5 мм, 4 класс безопасности, габаритный размер 100x200x2000 мм | шт
59.1.20.09-0881 | Короб кабельный одноярусный из нержавеющей стали, сейсмостойкий, прямой, плоский, перфорированный, толщина металла 1,5 мм, 4 класс безопасности, габаритный размер 100x200x2500 мм | шт
27.33.13.190.59.1.20.09-0881-000 | Короб кабельный одноярусный из нержавеющей стали, сейсмостойкий, прямой, плоский, перфорированный, толщина металла 1,5 мм, 4 класс безопасности, габаритный размер 100x200x2500 мм | шт
59.1.20.09-0882 | Короб кабельный одноярусный из нержавеющей стали, сейсмостойкий, прямой, плоский, перфорированный, толщина металла 1,5 мм, 4 класс безопасности, габаритный размер 100x300x2000 мм | шт
27.33.13.190.59.1.20.09-0882-000 | Короб кабельный одноярусный из нержавеющей стали, сейсмостойкий, прямой, плоский, перфорированный, толщина металла 1,5 мм, 4 класс безопасности, габаритный размер 100x300x2000 мм | шт
59.1.20.09-0883 | Короб кабельный одноярусный из нержавеющей стали, сейсмостойкий, прямой, плоский, перфорированный, толщина металла 1,5 мм, 4 класс безопасности, габаритный размер 100x300x2500 мм | шт
27.33.13.190.59.1.20.09-0883-000 | Короб кабельный одноярусный из нержавеющей стали, сейсмостойкий, прямой, плоский, перфорированный, толщина металла 1,5 мм, 4 класс безопасности, габаритный размер 100x300x2500 мм | шт
59.1.20.09-0884 | Короб кабельный одноярусный из нержавеющей стали, сейсмостойкий, прямой, плоский, перфорированный, толщина металла 1,5 мм, 4 класс безопасности, габаритный размер 100x400x2000 мм | шт
27.33.13.190.59.1.20.09-0884-000 | Короб кабельный одноярусный из нержавеющей стали, сейсмостойкий, прямой, плоский, перфорированный, толщина металла 1,5 мм, 4 класс безопасности, габаритный размер 100x400x2000 мм | шт
59.1.20.09-0885 | Короб кабельный одноярусный из нержавеющей стали, сейсмостойкий, прямой, плоский, перфорированный, толщина металла 1,5 мм, 4 класс безопасности, габаритный размер 100x400x2500 мм | шт
27.33.13.190.59.1.20.09-0885-000 | Короб кабельный одноярусный из нержавеющей стали, сейсмостойкий, прямой, плоский, перфорированный, толщина металла 1,5 мм, 4 класс безопасности, габаритный размер 100x400x2500 мм | шт
59.1.20.09-0886 | Короб кабельный одноярусный из нержавеющей стали, сейсмостойкий, прямой, плоский, перфорированный, толщина металла 1,5 мм, 4 класс безопасности, габаритный размер 100x500x2000 мм | шт
27.33.13.190.59.1.20.09-0886-000 | Короб кабельный одноярусный из нержавеющей стали, сейсмостойкий, прямой, плоский, перфорированный, толщина металла 1,5 мм, 4 класс безопасности, габаритный размер 100x500x2000 мм | шт
59.1.20.09-0887 | Короб кабельный одноярусный из нержавеющей стали, сейсмостойкий, прямой, плоский, перфорированный, толщина металла 1,5 мм, 4 класс безопасности, габаритный размер 100x500x2500 мм | шт
27.33.13.190.59.1.20.09-0887-000 | Короб кабельный одноярусный из нержавеющей стали, сейсмостойкий, прямой, плоский, перфорированный, толщина металла 1,5 мм, 4 класс безопасности, габаритный размер 100x500x2500 мм | шт
59.1.20.09-0888 | Короб кабельный одноярусный из нержавеющей стали, сейсмостойкий, прямой, плоский, перфорированный, толщина металла 1,5 мм, 4 класс безопасности, габаритный размер 150x150x2000 мм | шт
27.33.13.190.59.1.20.09-0888-000 | Короб кабельный одноярусный из нержавеющей стали, сейсмостойкий, прямой, плоский, перфорированный, толщина металла 1,5 мм, 4 класс безопасности, габаритный размер 150x150x2000 мм | шт
59.1.20.09-0889 | Короб кабельный одноярусный из нержавеющей стали, сейсмостойкий, прямой, плоский, перфорированный, толщина металла 1,5 мм, 4 класс безопасности, габаритный размер 150x150x2500 мм | шт
27.33.13.190.59.1.20.09-0889-000 | Короб кабельный одноярусный из нержавеющей стали, сейсмостойкий, прямой, плоский, перфорированный, толщина металла 1,5 мм, 4 класс безопасности, габаритный размер 150x150x2500 мм | шт
59.1.20.09-0890 | Короб кабельный одноярусный из нержавеющей стали, сейсмостойкий, прямой, плоский, перфорированный, толщина металла 1,5 мм, 4 класс безопасности, габаритный размер 150x300x2000 мм | шт
27.33.13.190.59.1.20.09-0890-000 | Короб кабельный одноярусный из нержавеющей стали, сейсмостойкий, прямой, плоский, перфорированный, толщина металла 1,5 мм, 4 класс безопасности, габаритный размер 150x300x2000 мм | шт
59.1.20.09-0891 | Короб кабельный одноярусный из нержавеющей стали, сейсмостойкий, прямой, плоский, перфорированный, толщина металла 1,5 мм, 4 класс безопасности, габаритный размер 150x300x2500 мм | шт
27.33.13.190.59.1.20.09-0891-000 | Короб кабельный одноярусный из нержавеющей стали, сейсмостойкий, прямой, плоский, перфорированный, толщина металла 1,5 мм, 4 класс безопасности, габаритный размер 150x300x2500 мм | шт
59.1.20.09-0892 | Короб кабельный одноярусный из нержавеющей стали, сейсмостойкий, прямой, плоский, перфорированный, толщина металла 1,5 мм, 4 класс безопасности, габаритный размер 150x400x2000 мм | шт
27.33.13.190.59.1.20.09-0892-000 | Короб кабельный одноярусный из нержавеющей стали, сейсмостойкий, прямой, плоский, перфорированный, толщина металла 1,5 мм, 4 класс безопасности, габаритный размер 150x400x2000 мм | шт
59.1.20.09-0893 | Короб кабельный одноярусный из нержавеющей стали, сейсмостойкий, прямой, плоский, перфорированный, толщина металла 1,5 мм, 4 класс безопасности, габаритный размер 150x400x2500 мм | шт
27.33.13.190.59.1.20.09-0893-000 | Короб кабельный одноярусный из нержавеющей стали, сейсмостойкий, прямой, плоский, перфорированный, толщина металла 1,5 мм, 4 класс безопасности, габаритный размер 150x400x2500 мм | шт
59.1.20.09-0894 | Короб кабельный одноярусный из нержавеющей стали, сейсмостойкий, прямой, плоский, перфорированный, толщина металла 1,5 мм, 4 класс безопасности, габаритный размер 150x500x2000 мм | шт
27.33.13.190.59.1.20.09-0894-000 | Короб кабельный одноярусный из нержавеющей стали, сейсмостойкий, прямой, плоский, перфорированный, толщина металла 1,5 мм, 4 класс безопасности, габаритный размер 150x500x2000 мм | шт
59.1.20.09-0895 | Короб кабельный одноярусный из нержавеющей стали, сейсмостойкий, прямой, плоский, перфорированный, толщина металла 1,5 мм, 4 класс безопасности, габаритный размер 150x500x2500 мм | шт
27.33.13.190.59.1.20.09-0895-000 | Короб кабельный одноярусный из нержавеющей стали, сейсмостойкий, прямой, плоский, перфорированный, толщина металла 1,5 мм, 4 класс безопасности, габаритный размер 150x500x2500 мм | шт
59.1.20.09-0896 | Короб кабельный одноярусный из нержавеющей стали, сейсмостойкий, прямой, плоский, перфорированный, толщина металла 1,5 мм, 4 класс безопасности, габаритный размер 200x200x2000 мм | шт
27.33.13.190.59.1.20.09-0896-000 | Короб кабельный одноярусный из нержавеющей стали, сейсмостойкий, прямой, плоский, перфорированный, толщина металла 1,5 мм, 4 класс безопасности, габаритный размер 200x200x2000 мм | шт
59.1.20.09-0897 | Короб кабельный одноярусный из нержавеющей стали, сейсмостойкий, прямой, плоский, перфорированный, толщина металла 1,5 мм, 4 класс безопасности, габаритный размер 200x200x2500 мм | шт
27.33.13.190.59.1.20.09-0897-000 | Короб кабельный одноярусный из нержавеющей стали, сейсмостойкий, прямой, плоский, перфорированный, толщина металла 1,5 мм, 4 класс безопасности, габаритный размер 200x200x2500 мм | шт
59.1.20.09-0898 | Короб кабельный одноярусный из нержавеющей стали, сейсмостойкий, прямой, плоский, толщина металла 1,5 мм, 2-3 класс безопасности, габаритный размер 100x100x2000 мм | шт
27.33.13.190.59.1.20.09-0898-000 | Короб кабельный одноярусный из нержавеющей стали, сейсмостойкий, прямой, плоский, толщина металла 1,5 мм, 2-3 класс безопасности, габаритный размер 100x100x2000 мм | шт
59.1.20.09-0899 | Короб кабельный одноярусный из нержавеющей стали, сейсмостойкий, прямой, плоский, толщина металла 1,5 мм, 2-3 класс безопасности, габаритный размер 100x100x2500 мм | шт
27.33.13.190.59.1.20.09-0899-000 | Короб кабельный одноярусный из нержавеющей стали, сейсмостойкий, прямой, плоский, толщина металла 1,5 мм, 2-3 класс безопасности, габаритный размер 100x100x2500 мм | шт
59.1.20.09-0900 | Короб кабельный одноярусный из нержавеющей стали, сейсмостойкий, прямой, плоский, толщина металла 1,5 мм, 2-3 класс безопасности, габаритный размер 100x200x2000 мм | шт
27.33.13.190.59.1.20.09-0900-000 | Короб кабельный одноярусный из нержавеющей стали, сейсмостойкий, прямой, плоский, толщина металла 1,5 мм, 2-3 класс безопасности, габаритный размер 100x200x2000 мм | шт
59.1.20.09-0901 | Короб кабельный одноярусный из нержавеющей стали, сейсмостойкий, прямой, плоский, толщина металла 1,5 мм, 2-3 класс безопасности, габаритный размер 100x200x2500 мм | шт
27.33.13.190.59.1.20.09-0901-000 | Короб кабельный одноярусный из нержавеющей стали, сейсмостойкий, прямой, плоский, толщина металла 1,5 мм, 2-3 класс безопасности, габаритный размер 100x200x2500 мм | шт
59.1.20.09-0902 | Короб кабельный одноярусный из нержавеющей стали, сейсмостойкий, прямой, плоский, толщина металла 1,5 мм, 2-3 класс безопасности, габаритный размер 100x300x2000 мм | шт
27.33.13.190.59.1.20.09-0902-000 | Короб кабельный одноярусный из нержавеющей стали, сейсмостойкий, прямой, плоский, толщина металла 1,5 мм, 2-3 класс безопасности, габаритный размер 100x300x2000 мм | шт
59.1.20.09-0903 | Короб кабельный одноярусный из нержавеющей стали, сейсмостойкий, прямой, плоский, толщина металла 1,5 мм, 2-3 класс безопасности, габаритный размер 100x300x2500 мм | шт
27.33.13.190.59.1.20.09-0903-000 | Короб кабельный одноярусный из нержавеющей стали, сейсмостойкий, прямой, плоский, толщина металла 1,5 мм, 2-3 класс безопасности, габаритный размер 100x300x2500 мм | шт
59.1.20.09-0904 | Короб кабельный одноярусный из нержавеющей стали, сейсмостойкий, прямой, плоский, толщина металла 1,5 мм, 2-3 класс безопасности, габаритный размер 100x400x2000 мм | шт
27.33.13.190.59.1.20.09-0904-000 | Короб кабельный одноярусный из нержавеющей стали, сейсмостойкий, прямой, плоский, толщина металла 1,5 мм, 2-3 класс безопасности, габаритный размер 100x400x2000 мм | шт
59.1.20.09-0905 | Короб кабельный одноярусный из нержавеющей стали, сейсмостойкий, прямой, плоский, толщина металла 1,5 мм, 2-3 класс безопасности, габаритный размер 100x400x2500 мм | шт
27.33.13.190.59.1.20.09-0905-000 | Короб кабельный одноярусный из нержавеющей стали, сейсмостойкий, прямой, плоский, толщина металла 1,5 мм, 2-3 класс безопасности, габаритный размер 100x400x2500 мм | шт
59.1.20.09-0906 | Короб кабельный одноярусный из нержавеющей стали, сейсмостойкий, прямой, плоский, толщина металла 1,5 мм, 2-3 класс безопасности, габаритный размер 100x500x2000 мм | шт
27.33.13.190.59.1.20.09-0906-000 | Короб кабельный одноярусный из нержавеющей стали, сейсмостойкий, прямой, плоский, толщина металла 1,5 мм, 2-3 класс безопасности, габаритный размер 100x500x2000 мм | шт
59.1.20.09-0907 | Короб кабельный одноярусный из нержавеющей стали, сейсмостойкий, прямой, плоский, толщина металла 1,5 мм, 2-3 класс безопасности, габаритный размер 100x500x2500 мм | шт
27.33.13.190.59.1.20.09-0907-000 | Короб кабельный одноярусный из нержавеющей стали, сейсмостойкий, прямой, плоский, толщина металла 1,5 мм, 2-3 класс безопасности, габаритный размер 100x500x2500 мм | шт
59.1.20.09-0908 | Короб кабельный одноярусный из нержавеющей стали, сейсмостойкий, прямой, плоский, толщина металла 1,5 мм, 2-3 класс безопасности, габаритный размер 150x150x2000 мм | шт
27.33.13.190.59.1.20.09-0908-000 | Короб кабельный одноярусный из нержавеющей стали, сейсмостойкий, прямой, плоский, толщина металла 1,5 мм, 2-3 класс безопасности, габаритный размер 150x150x2000 мм | шт
59.1.20.09-0909 | Короб кабельный одноярусный из нержавеющей стали, сейсмостойкий, прямой, плоский, толщина металла 1,5 мм, 2-3 класс безопасности, габаритный размер 150x150x2500 мм | шт
27.33.13.190.59.1.20.09-0909-000 | Короб кабельный одноярусный из нержавеющей стали, сейсмостойкий, прямой, плоский, толщина металла 1,5 мм, 2-3 класс безопасности, габаритный размер 150x150x2500 мм | шт
59.1.20.09-0910 | Короб кабельный одноярусный из нержавеющей стали, сейсмостойкий, прямой, плоский, толщина металла 1,5 мм, 2-3 класс безопасности, габаритный размер 150x300x2000 мм | шт
27.33.13.190.59.1.20.09-0910-000 | Короб кабельный одноярусный из нержавеющей стали, сейсмостойкий, прямой, плоский, толщина металла 1,5 мм, 2-3 класс безопасности, габаритный размер 150x300x2000 мм | шт
59.1.20.09-0911 | Короб кабельный одноярусный из нержавеющей стали, сейсмостойкий, прямой, плоский, толщина металла 1,5 мм, 2-3 класс безопасности, габаритный размер 150x300x2500 мм | шт
27.33.13.190.59.1.20.09-0911-000 | Короб кабельный одноярусный из нержавеющей стали, сейсмостойкий, прямой, плоский, толщина металла 1,5 мм, 2-3 класс безопасности, габаритный размер 150x300x2500 мм | шт
59.1.20.09-0912 | Короб кабельный одноярусный из нержавеющей стали, сейсмостойкий, прямой, плоский, толщина металла 1,5 мм, 2-3 класс безопасности, габаритный размер 150x400x2000 мм | шт
27.33.13.190.59.1.20.09-0912-000 | Короб кабельный одноярусный из нержавеющей стали, сейсмостойкий, прямой, плоский, толщина металла 1,5 мм, 2-3 класс безопасности, габаритный размер 150x400x2000 мм | шт
59.1.20.09-0913 | Короб кабельный одноярусный из нержавеющей стали, сейсмостойкий, прямой, плоский, толщина металла 1,5 мм, 2-3 класс безопасности, габаритный размер 150x400x2500 мм | шт
27.33.13.190.59.1.20.09-0913-000 | Короб кабельный одноярусный из нержавеющей стали, сейсмостойкий, прямой, плоский, толщина металла 1,5 мм, 2-3 класс безопасности, габаритный размер 150x400x2500 мм | шт
59.1.20.09-0914 | Короб кабельный одноярусный из нержавеющей стали, сейсмостойкий, прямой, плоский, толщина металла 1,5 мм, 2-3 класс безопасности, габаритный размер 150x500x2000 мм | шт
27.33.13.190.59.1.20.09-0914-000 | Короб кабельный одноярусный из нержавеющей стали, сейсмостойкий, прямой, плоский, толщина металла 1,5 мм, 2-3 класс безопасности, габаритный размер 150x500x2000 мм | шт
59.1.20.09-0915 | Короб кабельный одноярусный из нержавеющей стали, сейсмостойкий, прямой, плоский, толщина металла 1,5 мм, 2-3 класс безопасности, габаритный размер 150x500x2500 мм | шт
27.33.13.190.59.1.20.09-0915-000 | Короб кабельный одноярусный из нержавеющей стали, сейсмостойкий, прямой, плоский, толщина металла 1,5 мм, 2-3 класс безопасности, габаритный размер 150x500x2500 мм | шт
59.1.20.09-0916 | Короб кабельный одноярусный из нержавеющей стали, сейсмостойкий, прямой, плоский, толщина металла 1,5 мм, 2-3 класс безопасности, габаритный размер 200x200x2000 мм | шт
27.33.13.190.59.1.20.09-0916-000 | Короб кабельный одноярусный из нержавеющей стали, сейсмостойкий, прямой, плоский, толщина металла 1,5 мм, 2-3 класс безопасности, габаритный размер 200x200x2000 мм | шт
59.1.20.09-0917 | Короб кабельный одноярусный из нержавеющей стали, сейсмостойкий, прямой, плоский, толщина металла 1,5 мм, 2-3 класс безопасности, габаритный размер 200x200x2500 мм | шт
27.33.13.190.59.1.20.09-0917-000 | Короб кабельный одноярусный из нержавеющей стали, сейсмостойкий, прямой, плоский, толщина металла 1,5 мм, 2-3 класс безопасности, габаритный размер 200x200x2500 мм | шт
59.1.20.09-0918 | Короб кабельный одноярусный из нержавеющей стали, сейсмостойкий, прямой, плоский, толщина металла 1,5 мм, 2-3 класс безопасности, габаритный размер 50x100x2000 мм | шт
27.33.13.190.59.1.20.09-0918-000 | Короб кабельный одноярусный из нержавеющей стали, сейсмостойкий, прямой, плоский, толщина металла 1,5 мм, 2-3 класс безопасности, габаритный размер 50x100x2000 мм | шт
59.1.20.09-0919 | Короб кабельный одноярусный из нержавеющей стали, сейсмостойкий, прямой, плоский, толщина металла 1,5 мм, 2-3 класс безопасности, габаритный размер 50x100x2500 мм | шт
27.33.13.190.59.1.20.09-0919-000 | Короб кабельный одноярусный из нержавеющей стали, сейсмостойкий, прямой, плоский, толщина металла 1,5 мм, 2-3 класс безопасности, габаритный размер 50x100x2500 мм | шт
59.1.20.09-0920 | Короб кабельный одноярусный из нержавеющей стали, сейсмостойкий, прямой, плоский, толщина металла 1,5 мм, 2-3 класс безопасности, габаритный размер 50x50x2000 мм | шт
27.33.13.190.59.1.20.09-0920-000 | Короб кабельный одноярусный из нержавеющей стали, сейсмостойкий, прямой, плоский, толщина металла 1,5 мм, 2-3 класс безопасности, габаритный размер 50x50x2000 мм | шт
59.1.20.09-0921 | Короб кабельный одноярусный из нержавеющей стали, сейсмостойкий, прямой, плоский, толщина металла 1,5 мм, 2-3 класс безопасности, габаритный размер 50x50x2500 мм | шт
27.33.13.190.59.1.20.09-0921-000 | Короб кабельный одноярусный из нержавеющей стали, сейсмостойкий, прямой, плоский, толщина металла 1,5 мм, 2-3 класс безопасности, габаритный размер 50x50x2500 мм | шт
59.1.20.09-0922 | Короб кабельный одноярусный из нержавеющей стали, сейсмостойкий, прямой, плоский, толщина металла 1,5 мм, 4 класс безопасности, габаритный размер 100x100x2000 мм | шт
27.33.13.190.59.1.20.09-0922-000 | Короб кабельный одноярусный из нержавеющей стали, сейсмостойкий, прямой, плоский, толщина металла 1,5 мм, 4 класс безопасности, габаритный размер 100x100x2000 мм | шт
59.1.20.09-0923 | Короб кабельный одноярусный из нержавеющей стали, сейсмостойкий, прямой, плоский, толщина металла 1,5 мм, 4 класс безопасности, габаритный размер 100x100x2500 мм | шт
27.33.13.190.59.1.20.09-0923-000 | Короб кабельный одноярусный из нержавеющей стали, сейсмостойкий, прямой, плоский, толщина металла 1,5 мм, 4 класс безопасности, габаритный размер 100x100x2500 мм | шт
59.1.20.09-0924 | Короб кабельный одноярусный из нержавеющей стали, сейсмостойкий, прямой, плоский, толщина металла 1,5 мм, 4 класс безопасности, габаритный размер 100x200x2000 мм | шт
27.33.13.190.59.1.20.09-0924-000 | Короб кабельный одноярусный из нержавеющей стали, сейсмостойкий, прямой, плоский, толщина металла 1,5 мм, 4 класс безопасности, габаритный размер 100x200x2000 мм | шт
59.1.20.09-0925 | Короб кабельный одноярусный из нержавеющей стали, сейсмостойкий, прямой, плоский, толщина металла 1,5 мм, 4 класс безопасности, габаритный размер 100x200x2500 мм | шт
27.33.13.190.59.1.20.09-0925-000 | Короб кабельный одноярусный из нержавеющей стали, сейсмостойкий, прямой, плоский, толщина металла 1,5 мм, 4 класс безопасности, габаритный размер 100x200x2500 мм | шт
59.1.20.09-0926 | Короб кабельный одноярусный из нержавеющей стали, сейсмостойкий, прямой, плоский, толщина металла 1,5 мм, 4 класс безопасности, габаритный размер 100x300x2000 мм | шт
27.33.13.190.59.1.20.09-0926-000 | Короб кабельный одноярусный из нержавеющей стали, сейсмостойкий, прямой, плоский, толщина металла 1,5 мм, 4 класс безопасности, габаритный размер 100x300x2000 мм | шт
59.1.20.09-0927 | Короб кабельный одноярусный из нержавеющей стали, сейсмостойкий, прямой, плоский, толщина металла 1,5 мм, 4 класс безопасности, габаритный размер 100x300x2500 мм | шт
27.33.13.190.59.1.20.09-0927-000 | Короб кабельный одноярусный из нержавеющей стали, сейсмостойкий, прямой, плоский, толщина металла 1,5 мм, 4 класс безопасности, габаритный размер 100x300x2500 мм | шт
59.1.20.09-0928 | Короб кабельный одноярусный из нержавеющей стали, сейсмостойкий, прямой, плоский, толщина металла 1,5 мм, 4 класс безопасности, габаритный размер 100x400x2000 мм | шт
27.33.13.190.59.1.20.09-0928-000 | Короб кабельный одноярусный из нержавеющей стали, сейсмостойкий, прямой, плоский, толщина металла 1,5 мм, 4 класс безопасности, габаритный размер 100x400x2000 мм | шт
59.1.20.09-0929 | Короб кабельный одноярусный из нержавеющей стали, сейсмостойкий, прямой, плоский, толщина металла 1,5 мм, 4 класс безопасности, габаритный размер 100x400x2500 мм | шт
27.33.13.190.59.1.20.09-0929-000 | Короб кабельный одноярусный из нержавеющей стали, сейсмостойкий, прямой, плоский, толщина металла 1,5 мм, 4 класс безопасности, габаритный размер 100x400x2500 мм | шт
59.1.20.09-0930 | Короб кабельный одноярусный из нержавеющей стали, сейсмостойкий, прямой, плоский, толщина металла 1,5 мм, 4 класс безопасности, габаритный размер 100x500x2000 мм | шт
27.33.13.190.59.1.20.09-0930-000 | Короб кабельный одноярусный из нержавеющей стали, сейсмостойкий, прямой, плоский, толщина металла 1,5 мм, 4 класс безопасности, габаритный размер 100x500x2000 мм | шт
59.1.20.09-0931 | Короб кабельный одноярусный из нержавеющей стали, сейсмостойкий, прямой, плоский, толщина металла 1,5 мм, 4 класс безопасности, габаритный размер 100x500x2500 мм | шт
27.33.13.190.59.1.20.09-0931-000 | Короб кабельный одноярусный из нержавеющей стали, сейсмостойкий, прямой, плоский, толщина металла 1,5 мм, 4 класс безопасности, габаритный размер 100x500x2500 мм | шт
59.1.20.09-0932 | Короб кабельный одноярусный из нержавеющей стали, сейсмостойкий, прямой, плоский, толщина металла 1,5 мм, 4 класс безопасности, габаритный размер 150x150x2000 мм | шт
27.33.13.190.59.1.20.09-0932-000 | Короб кабельный одноярусный из нержавеющей стали, сейсмостойкий, прямой, плоский, толщина металла 1,5 мм, 4 класс безопасности, габаритный размер 150x150x2000 мм | шт
59.1.20.09-0933 | Короб кабельный одноярусный из нержавеющей стали, сейсмостойкий, прямой, плоский, толщина металла 1,5 мм, 4 класс безопасности, габаритный размер 150x150x2500 мм | шт
27.33.13.190.59.1.20.09-0933-000 | Короб кабельный одноярусный из нержавеющей стали, сейсмостойкий, прямой, плоский, толщина металла 1,5 мм, 4 класс безопасности, габаритный размер 150x150x2500 мм | шт
59.1.20.09-0934 | Короб кабельный одноярусный из нержавеющей стали, сейсмостойкий, прямой, плоский, толщина металла 1,5 мм, 4 класс безопасности, габаритный размер 150x300x2000 мм | шт
27.33.13.190.59.1.20.09-0934-000 | Короб кабельный одноярусный из нержавеющей стали, сейсмостойкий, прямой, плоский, толщина металла 1,5 мм, 4 класс безопасности, габаритный размер 150x300x2000 мм | шт
59.1.20.09-0935 | Короб кабельный одноярусный из нержавеющей стали, сейсмостойкий, прямой, плоский, толщина металла 1,5 мм, 4 класс безопасности, габаритный размер 150x300x2500 мм | шт
27.33.13.190.59.1.20.09-0935-000 | Короб кабельный одноярусный из нержавеющей стали, сейсмостойкий, прямой, плоский, толщина металла 1,5 мм, 4 класс безопасности, габаритный размер 150x300x2500 мм | шт
59.1.20.09-0936 | Короб кабельный одноярусный из нержавеющей стали, сейсмостойкий, прямой, плоский, толщина металла 1,5 мм, 4 класс безопасности, габаритный размер 150x400x2000 мм | шт
27.33.13.190.59.1.20.09-0936-000 | Короб кабельный одноярусный из нержавеющей стали, сейсмостойкий, прямой, плоский, толщина металла 1,5 мм, 4 класс безопасности, габаритный размер 150x400x2000 мм | шт
59.1.20.09-0937 | Короб кабельный одноярусный из нержавеющей стали, сейсмостойкий, прямой, плоский, толщина металла 1,5 мм, 4 класс безопасности, габаритный размер 150x400x2500 мм | шт
27.33.13.190.59.1.20.09-0937-000 | Короб кабельный одноярусный из нержавеющей стали, сейсмостойкий, прямой, плоский, толщина металла 1,5 мм, 4 класс безопасности, габаритный размер 150x400x2500 мм | шт
59.1.20.09-0938 | Короб кабельный одноярусный из нержавеющей стали, сейсмостойкий, прямой, плоский, толщина металла 1,5 мм, 4 класс безопасности, габаритный размер 150x500x2000 мм | шт
27.33.13.190.59.1.20.09-0938-000 | Короб кабельный одноярусный из нержавеющей стали, сейсмостойкий, прямой, плоский, толщина металла 1,5 мм, 4 класс безопасности, габаритный размер 150x500x2000 мм | шт
59.1.20.09-0939 | Короб кабельный одноярусный из нержавеющей стали, сейсмостойкий, прямой, плоский, толщина металла 1,5 мм, 4 класс безопасности, габаритный размер 150x500x2500 мм | шт
27.33.13.190.59.1.20.09-0939-000 | Короб кабельный одноярусный из нержавеющей стали, сейсмостойкий, прямой, плоский, толщина металла 1,5 мм, 4 класс безопасности, габаритный размер 150x500x2500 мм | шт
59.1.20.09-0940 | Короб кабельный одноярусный из нержавеющей стали, сейсмостойкий, прямой, плоский, толщина металла 1,5 мм, 4 класс безопасности, габаритный размер 200x200x2000 мм | шт
27.33.13.190.59.1.20.09-0940-000 | Короб кабельный одноярусный из нержавеющей стали, сейсмостойкий, прямой, плоский, толщина металла 1,5 мм, 4 класс безопасности, габаритный размер 200x200x2000 мм | шт
59.1.20.09-0941 | Короб кабельный одноярусный из нержавеющей стали, сейсмостойкий, прямой, плоский, толщина металла 1,5 мм, 4 класс безопасности, габаритный размер 200x200x2500 мм | шт
27.33.13.190.59.1.20.09-0941-000 | Короб кабельный одноярусный из нержавеющей стали, сейсмостойкий, прямой, плоский, толщина металла 1,5 мм, 4 класс безопасности, габаритный размер 200x200x2500 мм | шт
59.1.20.09-0942 | Короб кабельный одноярусный из нержавеющей стали, сейсмостойкий, прямой, плоский, толщина металла 1,5 мм, 4 класс безопасности, габаритный размер 50x100x2000 мм | шт
27.33.13.190.59.1.20.09-0942-000 | Короб кабельный одноярусный из нержавеющей стали, сейсмостойкий, прямой, плоский, толщина металла 1,5 мм, 4 класс безопасности, габаритный размер 50x100x2000 мм | шт
59.1.20.09-0943 | Короб кабельный одноярусный из нержавеющей стали, сейсмостойкий, прямой, плоский, толщина металла 1,5 мм, 4 класс безопасности, габаритный размер 50x100x2500 мм | шт
27.33.13.190.59.1.20.09-0943-000 | Короб кабельный одноярусный из нержавеющей стали, сейсмостойкий, прямой, плоский, толщина металла 1,5 мм, 4 класс безопасности, габаритный размер 50x100x2500 мм | шт
59.1.20.09-0944 | Короб кабельный одноярусный из нержавеющей стали, сейсмостойкий, прямой, плоский, толщина металла 1,5 мм, 4 класс безопасности, габаритный размер 50x50x2000 мм | шт
27.33.13.190.59.1.20.09-0944-000 | Короб кабельный одноярусный из нержавеющей стали, сейсмостойкий, прямой, плоский, толщина металла 1,5 мм, 4 класс безопасности, габаритный размер 50x50x2000 мм | шт
59.1.20.09-0945 | Короб кабельный одноярусный из нержавеющей стали, сейсмостойкий, прямой, плоский, толщина металла 1,5 мм, 4 класс безопасности, габаритный размер 50x50x2500 мм | шт
27.33.13.190.59.1.20.09-0945-000 | Короб кабельный одноярусный из нержавеющей стали, сейсмостойкий, прямой, плоский, толщина металла 1,5 мм, 4 класс безопасности, габаритный размер 50x50x2500 мм | шт
59.1.20.09-0946 | Короб кабельный одноярусный, горячеоцинкованный, сейсмостойкий, прямой, плоский, перфорированный, толщина металла 1,5 мм, 2-3 класс безопасности, габаритный размер 100x100x2500 мм | шт
27.33.13.190.59.1.20.09-0946-000 | Короб кабельный одноярусный, горячеоцинкованный, сейсмостойкий, прямой, плоский, перфорированный, толщина металла 1,5 мм, 2-3 класс безопасности, габаритный размер 100x100x2500 мм | шт
59.1.20.09-0947 | Короб кабельный одноярусный, горячеоцинкованный, сейсмостойкий, прямой, плоский, перфорированный, толщина металла 1,5 мм, 2-3 класс безопасности, габаритный размер 100x200x2500 мм | шт
27.33.13.190.59.1.20.09-0947-000 | Короб кабельный одноярусный, горячеоцинкованный, сейсмостойкий, прямой, плоский, перфорированный, толщина металла 1,5 мм, 2-3 класс безопасности, габаритный размер 100x200x2500 мм | шт
59.1.20.09-0948 | Короб кабельный одноярусный, горячеоцинкованный, сейсмостойкий, прямой, плоский, перфорированный, толщина металла 1,5 мм, 2-3 класс безопасности, габаритный размер 100x300x2000 мм | шт
27.33.13.190.59.1.20.09-0948-000 | Короб кабельный одноярусный, горячеоцинкованный, сейсмостойкий, прямой, плоский, перфорированный, толщина металла 1,5 мм, 2-3 класс безопасности, габаритный размер 100x300x2000 мм | шт
59.1.20.09-0949 | Короб кабельный одноярусный, горячеоцинкованный, сейсмостойкий, прямой, плоский, перфорированный, толщина металла 1,5 мм, 2-3 класс безопасности, габаритный размер 100x300x2500 мм | шт
27.33.13.190.59.1.20.09-0949-000 | Короб кабельный одноярусный, горячеоцинкованный, сейсмостойкий, прямой, плоский, перфорированный, толщина металла 1,5 мм, 2-3 класс безопасности, габаритный размер 100x300x2500 мм | шт
59.1.20.09-0950 | Короб кабельный одноярусный, горячеоцинкованный, сейсмостойкий, прямой, плоский, перфорированный, толщина металла 1,5 мм, 2-3 класс безопасности, габаритный размер 100x400x2000 мм | шт
27.33.13.190.59.1.20.09-0950-000 | Короб кабельный одноярусный, горячеоцинкованный, сейсмостойкий, прямой, плоский, перфорированный, толщина металла 1,5 мм, 2-3 класс безопасности, габаритный размер 100x400x2000 мм | шт
59.1.20.09-0951 | Короб кабельный одноярусный, горячеоцинкованный, сейсмостойкий, прямой, плоский, перфорированный, толщина металла 1,5 мм, 2-3 класс безопасности, габаритный размер 100x400x2500 мм | шт
27.33.13.190.59.1.20.09-0951-000 | Короб кабельный одноярусный, горячеоцинкованный, сейсмостойкий, прямой, плоский, перфорированный, толщина металла 1,5 мм, 2-3 класс безопасности, габаритный размер 100x400x2500 мм | шт
59.1.20.09-0952 | Короб кабельный одноярусный, горячеоцинкованный, сейсмостойкий, прямой, плоский, перфорированный, толщина металла 1,5 мм, 2-3 класс безопасности, габаритный размер 100x500x2000 мм | шт
27.33.13.190.59.1.20.09-0952-000 | Короб кабельный одноярусный, горячеоцинкованный, сейсмостойкий, прямой, плоский, перфорированный, толщина металла 1,5 мм, 2-3 класс безопасности, габаритный размер 100x500x2000 мм | шт
59.1.20.09-0953 | Короб кабельный одноярусный, горячеоцинкованный, сейсмостойкий, прямой, плоский, перфорированный, толщина металла 1,5 мм, 2-3 класс безопасности, габаритный размер 100x500x2500 мм | шт
27.33.13.190.59.1.20.09-0953-000 | Короб кабельный одноярусный, горячеоцинкованный, сейсмостойкий, прямой, плоский, перфорированный, толщина металла 1,5 мм, 2-3 класс безопасности, габаритный размер 100x500x2500 мм | шт
59.1.20.09-0954 | Короб кабельный одноярусный, горячеоцинкованный, сейсмостойкий, прямой, плоский, перфорированный, толщина металла 1,5 мм, 2-3 класс безопасности, габаритный размер 150x150x2000 мм | шт
27.33.13.190.59.1.20.09-0954-000 | Короб кабельный одноярусный, горячеоцинкованный, сейсмостойкий, прямой, плоский, перфорированный, толщина металла 1,5 мм, 2-3 класс безопасности, габаритный размер 150x150x2000 мм | шт
59.1.20.09-0955 | Короб кабельный одноярусный, горячеоцинкованный, сейсмостойкий, прямой, плоский, перфорированный, толщина металла 1,5 мм, 2-3 класс безопасности, габаритный размер 150x150x2500 мм | шт
27.33.13.190.59.1.20.09-0955-000 | Короб кабельный одноярусный, горячеоцинкованный, сейсмостойкий, прямой, плоский, перфорированный, толщина металла 1,5 мм, 2-3 класс безопасности, габаритный размер 150x150x2500 мм | шт
59.1.20.09-0956 | Короб кабельный одноярусный, горячеоцинкованный, сейсмостойкий, прямой, плоский, перфорированный, толщина металла 1,5 мм, 2-3 класс безопасности, габаритный размер 150x300x2000 мм | шт
27.33.13.190.59.1.20.09-0956-000 | Короб кабельный одноярусный, горячеоцинкованный, сейсмостойкий, прямой, плоский, перфорированный, толщина металла 1,5 мм, 2-3 класс безопасности, габаритный размер 150x300x2000 мм | шт
59.1.20.09-0957 | Короб кабельный одноярусный, горячеоцинкованный, сейсмостойкий, прямой, плоский, перфорированный, толщина металла 1,5 мм, 2-3 класс безопасности, габаритный размер 150x300x2500 мм | шт
27.33.13.190.59.1.20.09-0957-000 | Короб кабельный одноярусный, горячеоцинкованный, сейсмостойкий, прямой, плоский, перфорированный, толщина металла 1,5 мм, 2-3 класс безопасности, габаритный размер 150x300x2500 мм | шт
59.1.20.09-0958 | Короб кабельный одноярусный, горячеоцинкованный, сейсмостойкий, прямой, плоский, перфорированный, толщина металла 1,5 мм, 2-3 класс безопасности, габаритный размер 150x400x2000 мм | шт
27.33.13.190.59.1.20.09-0958-000 | Короб кабельный одноярусный, горячеоцинкованный, сейсмостойкий, прямой, плоский, перфорированный, толщина металла 1,5 мм, 2-3 класс безопасности, габаритный размер 150x400x2000 мм | шт
59.1.20.09-0959 | Короб кабельный одноярусный, горячеоцинкованный, сейсмостойкий, прямой, плоский, перфорированный, толщина металла 1,5 мм, 2-3 класс безопасности, габаритный размер 150x400x2500 мм | шт
27.33.13.190.59.1.20.09-0959-000 | Короб кабельный одноярусный, горячеоцинкованный, сейсмостойкий, прямой, плоский, перфорированный, толщина металла 1,5 мм, 2-3 класс безопасности, габаритный размер 150x400x2500 мм | шт
59.1.20.09-0960 | Короб кабельный одноярусный, горячеоцинкованный, сейсмостойкий, прямой, плоский, перфорированный, толщина металла 1,5 мм, 2-3 класс безопасности, габаритный размер 150x500x2000 мм | шт
27.33.13.190.59.1.20.09-0960-000 | Короб кабельный одноярусный, горячеоцинкованный, сейсмостойкий, прямой, плоский, перфорированный, толщина металла 1,5 мм, 2-3 класс безопасности, габаритный размер 150x500x2000 мм | шт
59.1.20.09-0961 | Короб кабельный одноярусный, горячеоцинкованный, сейсмостойкий, прямой, плоский, перфорированный, толщина металла 1,5 мм, 2-3 класс безопасности, габаритный размер 150x500x2500 мм | шт
27.33.13.190.59.1.20.09-0961-000 | Короб кабельный одноярусный, горячеоцинкованный, сейсмостойкий, прямой, плоский, перфорированный, толщина металла 1,5 мм, 2-3 класс безопасности, габаритный размер 150x500x2500 мм | шт
59.1.20.09-0962 | Короб кабельный одноярусный, горячеоцинкованный, сейсмостойкий, прямой, плоский, перфорированный, толщина металла 1,5 мм, 2-3 класс безопасности, габаритный размер 200x200x2000 мм | шт
27.33.13.190.59.1.20.09-0962-000 | Короб кабельный одноярусный, горячеоцинкованный, сейсмостойкий, прямой, плоский, перфорированный, толщина металла 1,5 мм, 2-3 класс безопасности, габаритный размер 200x200x2000 мм | шт
59.1.20.09-0963 | Короб кабельный одноярусный, горячеоцинкованный, сейсмостойкий, прямой, плоский, перфорированный, толщина металла 1,5 мм, 2-3 класс безопасности, габаритный размер 200x200x2500 мм | шт
27.33.13.190.59.1.20.09-0963-000 | Короб кабельный одноярусный, горячеоцинкованный, сейсмостойкий, прямой, плоский, перфорированный, толщина металла 1,5 мм, 2-3 класс безопасности, габаритный размер 200x200x2500 мм | шт
59.1.20.09-0964 | Короб кабельный одноярусный, горячеоцинкованный, сейсмостойкий, прямой, плоский, перфорированный, толщина металла 1,5 мм, 4 класс безопасности, габаритный размер 100x100x2500 мм | шт
27.33.13.190.59.1.20.09-0964-000 | Короб кабельный одноярусный, горячеоцинкованный, сейсмостойкий, прямой, плоский, перфорированный, толщина металла 1,5 мм, 4 класс безопасности, габаритный размер 100x100x2500 мм | шт
59.1.20.09-0965 | Короб кабельный одноярусный, горячеоцинкованный, сейсмостойкий, прямой, плоский, перфорированный, толщина металла 1,5 мм, 4 класс безопасности, габаритный размер 100x200x2500 мм | шт
27.33.13.190.59.1.20.09-0965-000 | Короб кабельный одноярусный, горячеоцинкованный, сейсмостойкий, прямой, плоский, перфорированный, толщина металла 1,5 мм, 4 класс безопасности, габаритный размер 100x200x2500 мм | шт
59.1.20.09-0966 | Короб кабельный одноярусный, горячеоцинкованный, сейсмостойкий, прямой, плоский, перфорированный, толщина металла 1,5 мм, 4 класс безопасности, габаритный размер 100x300x2000 мм | шт
27.33.13.190.59.1.20.09-0966-000 | Короб кабельный одноярусный, горячеоцинкованный, сейсмостойкий, прямой, плоский, перфорированный, толщина металла 1,5 мм, 4 класс безопасности, габаритный размер 100x300x2000 мм | шт
59.1.20.09-0967 | Короб кабельный одноярусный, горячеоцинкованный, сейсмостойкий, прямой, плоский, перфорированный, толщина металла 1,5 мм, 4 класс безопасности, габаритный размер 100x300x2500 мм | шт
27.33.13.190.59.1.20.09-0967-000 | Короб кабельный одноярусный, горячеоцинкованный, сейсмостойкий, прямой, плоский, перфорированный, толщина металла 1,5 мм, 4 класс безопасности, габаритный размер 100x300x2500 мм | шт
59.1.20.09-0968 | Короб кабельный одноярусный, горячеоцинкованный, сейсмостойкий, прямой, плоский, перфорированный, толщина металла 1,5 мм, 4 класс безопасности, габаритный размер 100x400x2000 мм | шт
27.33.13.190.59.1.20.09-0968-000 | Короб кабельный одноярусный, горячеоцинкованный, сейсмостойкий, прямой, плоский, перфорированный, толщина металла 1,5 мм, 4 класс безопасности, габаритный размер 100x400x2000 мм | шт
59.1.20.09-0969 | Короб кабельный одноярусный, горячеоцинкованный, сейсмостойкий, прямой, плоский, перфорированный, толщина металла 1,5 мм, 4 класс безопасности, габаритный размер 100x400x2500 мм | шт
27.33.13.190.59.1.20.09-0969-000 | Короб кабельный одноярусный, горячеоцинкованный, сейсмостойкий, прямой, плоский, перфорированный, толщина металла 1,5 мм, 4 класс безопасности, габаритный размер 100x400x2500 мм | шт
59.1.20.09-0970 | Короб кабельный одноярусный, горячеоцинкованный, сейсмостойкий, прямой, плоский, перфорированный, толщина металла 1,5 мм, 4 класс безопасности, габаритный размер 100x500x2000 мм | шт
27.33.13.190.59.1.20.09-0970-000 | Короб кабельный одноярусный, горячеоцинкованный, сейсмостойкий, прямой, плоский, перфорированный, толщина металла 1,5 мм, 4 класс безопасности, габаритный размер 100x500x2000 мм | шт
59.1.20.09-0971 | Короб кабельный одноярусный, горячеоцинкованный, сейсмостойкий, прямой, плоский, перфорированный, толщина металла 1,5 мм, 4 класс безопасности, габаритный размер 100x500x2500 мм | шт
27.33.13.190.59.1.20.09-0971-000 | Короб кабельный одноярусный, горячеоцинкованный, сейсмостойкий, прямой, плоский, перфорированный, толщина металла 1,5 мм, 4 класс безопасности, габаритный размер 100x500x2500 мм | шт
59.1.20.09-0972 | Короб кабельный одноярусный, горячеоцинкованный, сейсмостойкий, прямой, плоский, перфорированный, толщина металла 1,5 мм, 4 класс безопасности, габаритный размер 150x150x2000 мм | шт
27.33.13.190.59.1.20.09-0972-000 | Короб кабельный одноярусный, горячеоцинкованный, сейсмостойкий, прямой, плоский, перфорированный, толщина металла 1,5 мм, 4 класс безопасности, габаритный размер 150x150x2000 мм | шт
59.1.20.09-0973 | Короб кабельный одноярусный, горячеоцинкованный, сейсмостойкий, прямой, плоский, перфорированный, толщина металла 1,5 мм, 4 класс безопасности, габаритный размер 150x150x2500 мм | шт
27.33.13.190.59.1.20.09-0973-000 | Короб кабельный одноярусный, горячеоцинкованный, сейсмостойкий, прямой, плоский, перфорированный, толщина металла 1,5 мм, 4 класс безопасности, габаритный размер 150x150x2500 мм | шт
59.1.20.09-0974 | Короб кабельный одноярусный, горячеоцинкованный, сейсмостойкий, прямой, плоский, перфорированный, толщина металла 1,5 мм, 4 класс безопасности, габаритный размер 150x300x2000 мм | шт
27.33.13.190.59.1.20.09-0974-000 | Короб кабельный одноярусный, горячеоцинкованный, сейсмостойкий, прямой, плоский, перфорированный, толщина металла 1,5 мм, 4 класс безопасности, габаритный размер 150x300x2000 мм | шт
59.1.20.09-0975 | Короб кабельный одноярусный, горячеоцинкованный, сейсмостойкий, прямой, плоский, перфорированный, толщина металла 1,5 мм, 4 класс безопасности, габаритный размер 150x300x2500 мм | шт
27.33.13.190.59.1.20.09-0975-000 | Короб кабельный одноярусный, горячеоцинкованный, сейсмостойкий, прямой, плоский, перфорированный, толщина металла 1,5 мм, 4 класс безопасности, габаритный размер 150x300x2500 мм | шт
59.1.20.09-0976 | Короб кабельный одноярусный, горячеоцинкованный, сейсмостойкий, прямой, плоский, перфорированный, толщина металла 1,5 мм, 4 класс безопасности, габаритный размер 150x400x2000 мм | шт
27.33.13.190.59.1.20.09-0976-000 | Короб кабельный одноярусный, горячеоцинкованный, сейсмостойкий, прямой, плоский, перфорированный, толщина металла 1,5 мм, 4 класс безопасности, габаритный размер 150x400x2000 мм | шт
59.1.20.09-0977 | Короб кабельный одноярусный, горячеоцинкованный, сейсмостойкий, прямой, плоский, перфорированный, толщина металла 1,5 мм, 4 класс безопасности, габаритный размер 150x400x2500 мм | шт
27.33.13.190.59.1.20.09-0977-000 | Короб кабельный одноярусный, горячеоцинкованный, сейсмостойкий, прямой, плоский, перфорированный, толщина металла 1,5 мм, 4 класс безопасности, габаритный размер 150x400x2500 мм | шт
59.1.20.09-0978 | Короб кабельный одноярусный, горячеоцинкованный, сейсмостойкий, прямой, плоский, перфорированный, толщина металла 1,5 мм, 4 класс безопасности, габаритный размер 150x500x2000 мм | шт
27.33.13.190.59.1.20.09-0978-000 | Короб кабельный одноярусный, горячеоцинкованный, сейсмостойкий, прямой, плоский, перфорированный, толщина металла 1,5 мм, 4 класс безопасности, габаритный размер 150x500x2000 мм | шт
59.1.20.09-0979 | Короб кабельный одноярусный, горячеоцинкованный, сейсмостойкий, прямой, плоский, перфорированный, толщина металла 1,5 мм, 4 класс безопасности, габаритный размер 150x500x2500 мм | шт
27.33.13.190.59.1.20.09-0979-000 | Короб кабельный одноярусный, горячеоцинкованный, сейсмостойкий, прямой, плоский, перфорированный, толщина металла 1,5 мм, 4 класс безопасности, габаритный размер 150x500x2500 мм | шт
59.1.20.09-0980 | Короб кабельный одноярусный, горячеоцинкованный, сейсмостойкий, прямой, плоский, перфорированный, толщина металла 1,5 мм, 4 класс безопасности, габаритный размер 200x200x2000 мм | шт
27.33.13.190.59.1.20.09-0980-000 | Короб кабельный одноярусный, горячеоцинкованный, сейсмостойкий, прямой, плоский, перфорированный, толщина металла 1,5 мм, 4 класс безопасности, габаритный размер 200x200x2000 мм | шт
59.1.20.09-0981 | Короб кабельный одноярусный, горячеоцинкованный, сейсмостойкий, прямой, плоский, перфорированный, толщина металла 1,5 мм, 4 класс безопасности, габаритный размер 200x200x2500 мм | шт
27.33.13.190.59.1.20.09-0981-000 | Короб кабельный одноярусный, горячеоцинкованный, сейсмостойкий, прямой, плоский, перфорированный, толщина металла 1,5 мм, 4 класс безопасности, габаритный размер 200x200x2500 мм | шт
59.1.20.09-0982 | Короб кабельный одноярусный, горячеоцинкованный, сейсмостойкий, прямой, плоский, толщина металла 1,5 мм, 2-3 класс безопасности, габаритный размер 100x100x2500 мм | шт
27.33.13.190.59.1.20.09-0982-000 | Короб кабельный одноярусный, горячеоцинкованный, сейсмостойкий, прямой, плоский, толщина металла 1,5 мм, 2-3 класс безопасности, габаритный размер 100x100x2500 мм | шт
59.1.20.09-0983 | Короб кабельный одноярусный, горячеоцинкованный, сейсмостойкий, прямой, плоский, толщина металла 1,5 мм, 2-3 класс безопасности, габаритный размер 100x200x2500 мм | шт
27.33.13.190.59.1.20.09-0983-000 | Короб кабельный одноярусный, горячеоцинкованный, сейсмостойкий, прямой, плоский, толщина металла 1,5 мм, 2-3 класс безопасности, габаритный размер 100x200x2500 мм | шт
59.1.20.09-0984 | Короб кабельный одноярусный, горячеоцинкованный, сейсмостойкий, прямой, плоский, толщина металла 1,5 мм, 2-3 класс безопасности, габаритный размер 100x300x2500 мм | шт
27.33.13.190.59.1.20.09-0984-000 | Короб кабельный одноярусный, горячеоцинкованный, сейсмостойкий, прямой, плоский, толщина металла 1,5 мм, 2-3 класс безопасности, габаритный размер 100x300x2500 мм | шт
59.1.20.09-0985 | Короб кабельный одноярусный, горячеоцинкованный, сейсмостойкий, прямой, плоский, толщина металла 1,5 мм, 2-3 класс безопасности, габаритный размер 100x400x2500 мм | шт
27.33.13.190.59.1.20.09-0985-000 | Короб кабельный одноярусный, горячеоцинкованный, сейсмостойкий, прямой, плоский, толщина металла 1,5 мм, 2-3 класс безопасности, габаритный размер 100x400x2500 мм | шт
59.1.20.09-0986 | Короб кабельный одноярусный, горячеоцинкованный, сейсмостойкий, прямой, плоский, толщина металла 1,5 мм, 2-3 класс безопасности, габаритный размер 100x500x2500 мм | шт
27.33.13.190.59.1.20.09-0986-000 | Короб кабельный одноярусный, горячеоцинкованный, сейсмостойкий, прямой, плоский, толщина металла 1,5 мм, 2-3 класс безопасности, габаритный размер 100x500x2500 мм | шт
59.1.20.09-0987 | Короб кабельный одноярусный, горячеоцинкованный, сейсмостойкий, прямой, плоский, толщина металла 1,5 мм, 2-3 класс безопасности, габаритный размер 150x150x2500 мм | шт
27.33.13.190.59.1.20.09-0987-000 | Короб кабельный одноярусный, горячеоцинкованный, сейсмостойкий, прямой, плоский, толщина металла 1,5 мм, 2-3 класс безопасности, габаритный размер 150x150x2500 мм | шт
59.1.20.09-0988 | Короб кабельный одноярусный, горячеоцинкованный, сейсмостойкий, прямой, плоский, толщина металла 1,5 мм, 2-3 класс безопасности, габаритный размер 150x300x2500 мм | шт
27.33.13.190.59.1.20.09-0988-000 | Короб кабельный одноярусный, горячеоцинкованный, сейсмостойкий, прямой, плоский, толщина металла 1,5 мм, 2-3 класс безопасности, габаритный размер 150x300x2500 мм | шт
59.1.20.09-0989 | Короб кабельный одноярусный, горячеоцинкованный, сейсмостойкий, прямой, плоский, толщина металла 1,5 мм, 2-3 класс безопасности, габаритный размер 150x400x2500 мм | шт
27.33.13.190.59.1.20.09-0989-000 | Короб кабельный одноярусный, горячеоцинкованный, сейсмостойкий, прямой, плоский, толщина металла 1,5 мм, 2-3 класс безопасности, габаритный размер 150x400x2500 мм | шт
59.1.20.09-0990 | Короб кабельный одноярусный, горячеоцинкованный, сейсмостойкий, прямой, плоский, толщина металла 1,5 мм, 2-3 класс безопасности, габаритный размер 150x500x2500 мм | шт
27.33.13.190.59.1.20.09-0990-000 | Короб кабельный одноярусный, горячеоцинкованный, сейсмостойкий, прямой, плоский, толщина металла 1,5 мм, 2-3 класс безопасности, габаритный размер 150x500x2500 мм | шт
59.1.20.09-0991 | Короб кабельный одноярусный, горячеоцинкованный, сейсмостойкий, прямой, плоский, толщина металла 1,5 мм, 2-3 класс безопасности, габаритный размер 200x200x2500 мм | шт
27.33.13.190.59.1.20.09-0991-000 | Короб кабельный одноярусный, горячеоцинкованный, сейсмостойкий, прямой, плоский, толщина металла 1,5 мм, 2-3 класс безопасности, габаритный размер 200x200x2500 мм | шт
59.1.20.09-0992 | Короб кабельный одноярусный, горячеоцинкованный, сейсмостойкий, прямой, плоский, толщина металла 1,5 мм, 2-3 класс безопасности, габаритный размер 50x100x2500 мм | шт
27.33.13.190.59.1.20.09-0992-000 | Короб кабельный одноярусный, горячеоцинкованный, сейсмостойкий, прямой, плоский, толщина металла 1,5 мм, 2-3 класс безопасности, габаритный размер 50x100x2500 мм | шт
59.1.20.09-0993 | Короб кабельный одноярусный, горячеоцинкованный, сейсмостойкий, прямой, плоский, толщина металла 1,5 мм, 2-3 класс безопасности, габаритный размер 50x50x2500 мм | шт
27.33.13.190.59.1.20.09-0993-000 | Короб кабельный одноярусный, горячеоцинкованный, сейсмостойкий, прямой, плоский, толщина металла 1,5 мм, 2-3 класс безопасности, габаритный размер 50x50x2500 мм | шт
59.1.20.09-0994 | Короб кабельный одноярусный, горячеоцинкованный, сейсмостойкий, прямой, плоский, толщина металла 1,5 мм, 4 класс безопасности, габаритный размер 100x100x2500 мм | шт
27.33.13.190.59.1.20.09-0994-000 | Короб кабельный одноярусный, горячеоцинкованный, сейсмостойкий, прямой, плоский, толщина металла 1,5 мм, 4 класс безопасности, габаритный размер 100x100x2500 мм | шт
59.1.20.09-0995 | Короб кабельный одноярусный, горячеоцинкованный, сейсмостойкий, прямой, плоский, толщина металла 1,5 мм, 4 класс безопасности, габаритный размер 100x200x2500 мм | шт
27.33.13.190.59.1.20.09-0995-000 | Короб кабельный одноярусный, горячеоцинкованный, сейсмостойкий, прямой, плоский, толщина металла 1,5 мм, 4 класс безопасности, габаритный размер 100x200x2500 мм | шт
59.1.20.09-0996 | Короб кабельный одноярусный, горячеоцинкованный, сейсмостойкий, прямой, плоский, толщина металла 1,5 мм, 4 класс безопасности, габаритный размер 100x300x2500 мм | шт
27.33.13.190.59.1.20.09-0996-000 | Короб кабельный одноярусный, горячеоцинкованный, сейсмостойкий, прямой, плоский, толщина металла 1,5 мм, 4 класс безопасности, габаритный размер 100x300x2500 мм | шт
59.1.20.09-0997 | Короб кабельный одноярусный, горячеоцинкованный, сейсмостойкий, прямой, плоский, толщина металла 1,5 мм, 4 класс безопасности, габаритный размер 100x400x2500 мм | шт
27.33.13.190.59.1.20.09-0997-000 | Короб кабельный одноярусный, горячеоцинкованный, сейсмостойкий, прямой, плоский, толщина металла 1,5 мм, 4 класс безопасности, габаритный размер 100x400x2500 мм | шт
59.1.20.09-0998 | Короб кабельный одноярусный, горячеоцинкованный, сейсмостойкий, прямой, плоский, толщина металла 1,5 мм, 4 класс безопасности, габаритный размер 100x500x2500 мм | шт
27.33.13.190.59.1.20.09-0998-000 | Короб кабельный одноярусный, горячеоцинкованный, сейсмостойкий, прямой, плоский, толщина металла 1,5 мм, 4 класс безопасности, габаритный размер 100x500x2500 мм | шт
59.1.20.09-0999 | Короб кабельный одноярусный, горячеоцинкованный, сейсмостойкий, прямой, плоский, толщина металла 1,5 мм, 4 класс безопасности, габаритный размер 150x150x2500 мм | шт
27.33.13.190.59.1.20.09-0999-000 | Короб кабельный одноярусный, горячеоцинкованный, сейсмостойкий, прямой, плоский, толщина металла 1,5 мм, 4 класс безопасности, габаритный размер 150x150x2500 мм | шт
59.1.20.09-1000 | Короб кабельный одноярусный, горячеоцинкованный, сейсмостойкий, прямой, плоский, толщина металла 1,5 мм, 4 класс безопасности, габаритный размер 150x300x2500 мм | шт
27.33.13.190.59.1.20.09-1000-000 | Короб кабельный одноярусный, горячеоцинкованный, сейсмостойкий, прямой, плоский, толщина металла 1,5 мм, 4 класс безопасности, габаритный размер 150x300x2500 мм | шт
59.1.20.09-1001 | Короб кабельный одноярусный, горячеоцинкованный, сейсмостойкий, прямой, плоский, толщина металла 1,5 мм, 4 класс безопасности, габаритный размер 150x400x2500 мм | шт
27.33.13.190.59.1.20.09-1001-000 | Короб кабельный одноярусный, горячеоцинкованный, сейсмостойкий, прямой, плоский, толщина металла 1,5 мм, 4 класс безопасности, габаритный размер 150x400x2500 мм | шт
59.1.20.09-1002 | Короб кабельный одноярусный, горячеоцинкованный, сейсмостойкий, прямой, плоский, толщина металла 1,5 мм, 4 класс безопасности, габаритный размер 150x500x2500 мм | шт
27.33.13.190.59.1.20.09-1002-000 | Короб кабельный одноярусный, горячеоцинкованный, сейсмостойкий, прямой, плоский, толщина металла 1,5 мм, 4 класс безопасности, габаритный размер 150x500x2500 мм | шт
59.1.20.09-1003 | Короб кабельный одноярусный, горячеоцинкованный, сейсмостойкий, прямой, плоский, толщина металла 1,5 мм, 4 класс безопасности, габаритный размер 200x200x2500 мм | шт
27.33.13.190.59.1.20.09-1003-000 | Короб кабельный одноярусный, горячеоцинкованный, сейсмостойкий, прямой, плоский, толщина металла 1,5 мм, 4 класс безопасности, габаритный размер 200x200x2500 мм | шт
59.1.20.09-1004 | Короб кабельный одноярусный, горячеоцинкованный, сейсмостойкий, прямой, плоский, толщина металла 1,5 мм, 4 класс безопасности, габаритный размер 50x100x2500 мм | шт
27.33.13.190.59.1.20.09-1004-000 | Короб кабельный одноярусный, горячеоцинкованный, сейсмостойкий, прямой, плоский, толщина металла 1,5 мм, 4 класс безопасности, габаритный размер 50x100x2500 мм | шт
59.1.20.09-1005 | Короб кабельный одноярусный, горячеоцинкованный, сейсмостойкий, прямой, плоский, толщина металла 1,5 мм, 4 класс безопасности, габаритный размер 50x50x2500 мм | шт
27.33.13.190.59.1.20.09-1005-000 | Короб кабельный одноярусный, горячеоцинкованный, сейсмостойкий, прямой, плоский, толщина металла 1,5 мм, 4 класс безопасности, габаритный размер 50x50x2500 мм | шт
59.1.20.09-1006 | Короб кабельный одноярусный, окрашенный, сейсмостойкий, прямой, плоский, перфорированный, толщина металла 1,5 мм, 2-3 класс безопасности, габаритный размер 100x100x2000 мм | шт
27.33.13.190.59.1.20.09-1006-000 | Короб кабельный одноярусный, окрашенный, сейсмостойкий, прямой, плоский, перфорированный, толщина металла 1,5 мм, 2-3 класс безопасности, габаритный размер 100x100x2000 мм | шт
59.1.20.09-1007 | Короб кабельный одноярусный, окрашенный, сейсмостойкий, прямой, плоский, перфорированный, толщина металла 1,5 мм, 2-3 класс безопасности, габаритный размер 100x100x2500 мм | шт
27.33.13.190.59.1.20.09-1007-000 | Короб кабельный одноярусный, окрашенный, сейсмостойкий, прямой, плоский, перфорированный, толщина металла 1,5 мм, 2-3 класс безопасности, габаритный размер 100x100x2500 мм | шт
59.1.20.09-1008 | Короб кабельный одноярусный, окрашенный, сейсмостойкий, прямой, плоский, перфорированный, толщина металла 1,5 мм, 2-3 класс безопасности, габаритный размер 100x200x2000 мм | шт
27.33.13.190.59.1.20.09-1008-000 | Короб кабельный одноярусный, окрашенный, сейсмостойкий, прямой, плоский, перфорированный, толщина металла 1,5 мм, 2-3 класс безопасности, габаритный размер 100x200x2000 мм | шт
59.1.20.09-1009 | Короб кабельный одноярусный, окрашенный, сейсмостойкий, прямой, плоский, перфорированный, толщина металла 1,5 мм, 2-3 класс безопасности, габаритный размер 100x200x2500 мм | шт
27.33.13.190.59.1.20.09-1009-000 | Короб кабельный одноярусный, окрашенный, сейсмостойкий, прямой, плоский, перфорированный, толщина металла 1,5 мм, 2-3 класс безопасности, габаритный размер 100x200x2500 мм | шт
59.1.20.09-1010 | Короб кабельный одноярусный, окрашенный, сейсмостойкий, прямой, плоский, перфорированный, толщина металла 1,5 мм, 2-3 класс безопасности, габаритный размер 100x300x2000 мм | шт
27.33.13.190.59.1.20.09-1010-000 | Короб кабельный одноярусный, окрашенный, сейсмостойкий, прямой, плоский, перфорированный, толщина металла 1,5 мм, 2-3 класс безопасности, габаритный размер 100x300x2000 мм | шт
59.1.20.09-1011 | Короб кабельный одноярусный, окрашенный, сейсмостойкий, прямой, плоский, перфорированный, толщина металла 1,5 мм, 2-3 класс безопасности, габаритный размер 100x300x2500 мм | шт
27.33.13.190.59.1.20.09-1011-000 | Короб кабельный одноярусный, окрашенный, сейсмостойкий, прямой, плоский, перфорированный, толщина металла 1,5 мм, 2-3 класс безопасности, габаритный размер 100x300x2500 мм | шт
59.1.20.09-1012 | Короб кабельный одноярусный, окрашенный, сейсмостойкий, прямой, плоский, перфорированный, толщина металла 1,5 мм, 2-3 класс безопасности, габаритный размер 100x400x2000 мм | шт
27.33.13.190.59.1.20.09-1012-000 | Короб кабельный одноярусный, окрашенный, сейсмостойкий, прямой, плоский, перфорированный, толщина металла 1,5 мм, 2-3 класс безопасности, габаритный размер 100x400x2000 мм | шт
59.1.20.09-1013 | Короб кабельный одноярусный, окрашенный, сейсмостойкий, прямой, плоский, перфорированный, толщина металла 1,5 мм, 2-3 класс безопасности, габаритный размер 100x400x2500 мм | шт
27.33.13.190.59.1.20.09-1013-000 | Короб кабельный одноярусный, окрашенный, сейсмостойкий, прямой, плоский, перфорированный, толщина металла 1,5 мм, 2-3 класс безопасности, габаритный размер 100x400x2500 мм | шт
59.1.20.09-1014 | Короб кабельный одноярусный, окрашенный, сейсмостойкий, прямой, плоский, перфорированный, толщина металла 1,5 мм, 2-3 класс безопасности, габаритный размер 100x500x2000 мм | шт
27.33.13.190.59.1.20.09-1014-000 | Короб кабельный одноярусный, окрашенный, сейсмостойкий, прямой, плоский, перфорированный, толщина металла 1,5 мм, 2-3 класс безопасности, габаритный размер 100x500x2000 мм | шт
59.1.20.09-1015 | Короб кабельный одноярусный, окрашенный, сейсмостойкий, прямой, плоский, перфорированный, толщина металла 1,5 мм, 2-3 класс безопасности, габаритный размер 100x500x2500 мм | шт
27.33.13.190.59.1.20.09-1015-000 | Короб кабельный одноярусный, окрашенный, сейсмостойкий, прямой, плоский, перфорированный, толщина металла 1,5 мм, 2-3 класс безопасности, габаритный размер 100x500x2500 мм | шт
59.1.20.09-1016 | Короб кабельный одноярусный, окрашенный, сейсмостойкий, прямой, плоский, перфорированный, толщина металла 1,5 мм, 2-3 класс безопасности, габаритный размер 150x150x2000 мм | шт
27.33.13.190.59.1.20.09-1016-000 | Короб кабельный одноярусный, окрашенный, сейсмостойкий, прямой, плоский, перфорированный, толщина металла 1,5 мм, 2-3 класс безопасности, габаритный размер 150x150x2000 мм | шт
59.1.20.09-1017 | Короб кабельный одноярусный, окрашенный, сейсмостойкий, прямой, плоский, перфорированный, толщина металла 1,5 мм, 2-3 класс безопасности, габаритный размер 150x150x2500 мм | шт
27.33.13.190.59.1.20.09-1017-000 | Короб кабельный одноярусный, окрашенный, сейсмостойкий, прямой, плоский, перфорированный, толщина металла 1,5 мм, 2-3 класс безопасности, габаритный размер 150x150x2500 мм | шт
59.1.20.09-1018 | Короб кабельный одноярусный, окрашенный, сейсмостойкий, прямой, плоский, перфорированный, толщина металла 1,5 мм, 2-3 класс безопасности, габаритный размер 150x300x2000 мм | шт
27.33.13.190.59.1.20.09-1018-000 | Короб кабельный одноярусный, окрашенный, сейсмостойкий, прямой, плоский, перфорированный, толщина металла 1,5 мм, 2-3 класс безопасности, габаритный размер 150x300x2000 мм | шт
59.1.20.09-1019 | Короб кабельный одноярусный, окрашенный, сейсмостойкий, прямой, плоский, перфорированный, толщина металла 1,5 мм, 2-3 класс безопасности, габаритный размер 150x300x2500 мм | шт
27.33.13.190.59.1.20.09-1019-000 | Короб кабельный одноярусный, окрашенный, сейсмостойкий, прямой, плоский, перфорированный, толщина металла 1,5 мм, 2-3 класс безопасности, габаритный размер 150x300x2500 мм | шт
59.1.20.09-1020 | Короб кабельный одноярусный, окрашенный, сейсмостойкий, прямой, плоский, перфорированный, толщина металла 1,5 мм, 2-3 класс безопасности, габаритный размер 150x400x2000 мм | шт
27.33.13.190.59.1.20.09-1020-000 | Короб кабельный одноярусный, окрашенный, сейсмостойкий, прямой, плоский, перфорированный, толщина металла 1,5 мм, 2-3 класс безопасности, габаритный размер 150x400x2000 мм | шт
59.1.20.09-1021 | Короб кабельный одноярусный, окрашенный, сейсмостойкий, прямой, плоский, перфорированный, толщина металла 1,5 мм, 2-3 класс безопасности, габаритный размер 150x400x2500 мм | шт
27.33.13.190.59.1.20.09-1021-000 | Короб кабельный одноярусный, окрашенный, сейсмостойкий, прямой, плоский, перфорированный, толщина металла 1,5 мм, 2-3 класс безопасности, габаритный размер 150x400x2500 мм | шт
59.1.20.09-1022 | Короб кабельный одноярусный, окрашенный, сейсмостойкий, прямой, плоский, перфорированный, толщина металла 1,5 мм, 2-3 класс безопасности, габаритный размер 150x500x2000 мм | шт
27.33.13.190.59.1.20.09-1022-000 | Короб кабельный одноярусный, окрашенный, сейсмостойкий, прямой, плоский, перфорированный, толщина металла 1,5 мм, 2-3 класс безопасности, габаритный размер 150x500x2000 мм | шт
59.1.20.09-1023 | Короб кабельный одноярусный, окрашенный, сейсмостойкий, прямой, плоский, перфорированный, толщина металла 1,5 мм, 2-3 класс безопасности, габаритный размер 150x500x2500 мм | шт
27.33.13.190.59.1.20.09-1023-000 | Короб кабельный одноярусный, окрашенный, сейсмостойкий, прямой, плоский, перфорированный, толщина металла 1,5 мм, 2-3 класс безопасности, габаритный размер 150x500x2500 мм | шт
59.1.20.09-1024 | Короб кабельный одноярусный, окрашенный, сейсмостойкий, прямой, плоский, перфорированный, толщина металла 1,5 мм, 2-3 класс безопасности, габаритный размер 200x200x2000 мм | шт
27.33.13.190.59.1.20.09-1024-000 | Короб кабельный одноярусный, окрашенный, сейсмостойкий, прямой, плоский, перфорированный, толщина металла 1,5 мм, 2-3 класс безопасности, габаритный размер 200x200x2000 мм | шт
59.1.20.09-1025 | Короб кабельный одноярусный, окрашенный, сейсмостойкий, прямой, плоский, перфорированный, толщина металла 1,5 мм, 2-3 класс безопасности, габаритный размер 200x200x2500 мм | шт
27.33.13.190.59.1.20.09-1025-000 | Короб кабельный одноярусный, окрашенный, сейсмостойкий, прямой, плоский, перфорированный, толщина металла 1,5 мм, 2-3 класс безопасности, габаритный размер 200x200x2500 мм | шт
59.1.20.09-1026 | Короб кабельный одноярусный, окрашенный, сейсмостойкий, прямой, плоский, перфорированный, толщина металла 1,5 мм, 4 класс безопасности, габаритный размер 100x100x2000 мм | шт
27.33.13.190.59.1.20.09-1026-000 | Короб кабельный одноярусный, окрашенный, сейсмостойкий, прямой, плоский, перфорированный, толщина металла 1,5 мм, 4 класс безопасности, габаритный размер 100x100x2000 мм | шт
59.1.20.09-1027 | Короб кабельный одноярусный, окрашенный, сейсмостойкий, прямой, плоский, перфорированный, толщина металла 1,5 мм, 4 класс безопасности, габаритный размер 100x100x2500 мм | шт
27.33.13.190.59.1.20.09-1027-000 | Короб кабельный одноярусный, окрашенный, сейсмостойкий, прямой, плоский, перфорированный, толщина металла 1,5 мм, 4 класс безопасности, габаритный размер 100x100x2500 мм | шт
59.1.20.09-1028 | Короб кабельный одноярусный, окрашенный, сейсмостойкий, прямой, плоский, перфорированный, толщина металла 1,5 мм, 4 класс безопасности, габаритный размер 100x200x2000 мм | шт
27.33.13.190.59.1.20.09-1028-000 | Короб кабельный одноярусный, окрашенный, сейсмостойкий, прямой, плоский, перфорированный, толщина металла 1,5 мм, 4 класс безопасности, габаритный размер 100x200x2000 мм | шт
59.1.20.09-1029 | Короб кабельный одноярусный, окрашенный, сейсмостойкий, прямой, плоский, перфорированный, толщина металла 1,5 мм, 4 класс безопасности, габаритный размер 100x200x2500 мм | шт
27.33.13.190.59.1.20.09-1029-000 | Короб кабельный одноярусный, окрашенный, сейсмостойкий, прямой, плоский, перфорированный, толщина металла 1,5 мм, 4 класс безопасности, габаритный размер 100x200x2500 мм | шт
59.1.20.09-1030 | Короб кабельный одноярусный, окрашенный, сейсмостойкий, прямой, плоский, перфорированный, толщина металла 1,5 мм, 4 класс безопасности, габаритный размер 100x300x2000 мм | шт
27.33.13.190.59.1.20.09-1030-000 | Короб кабельный одноярусный, окрашенный, сейсмостойкий, прямой, плоский, перфорированный, толщина металла 1,5 мм, 4 класс безопасности, габаритный размер 100x300x2000 мм | шт
59.1.20.09-1031 | Короб кабельный одноярусный, окрашенный, сейсмостойкий, прямой, плоский, перфорированный, толщина металла 1,5 мм, 4 класс безопасности, габаритный размер 100x300x2500 мм | шт
27.33.13.190.59.1.20.09-1031-000 | Короб кабельный одноярусный, окрашенный, сейсмостойкий, прямой, плоский, перфорированный, толщина металла 1,5 мм, 4 класс безопасности, габаритный размер 100x300x2500 мм | шт
59.1.20.09-1032 | Короб кабельный одноярусный, окрашенный, сейсмостойкий, прямой, плоский, перфорированный, толщина металла 1,5 мм, 4 класс безопасности, габаритный размер 100x400x2000 мм | шт
27.33.13.190.59.1.20.09-1032-000 | Короб кабельный одноярусный, окрашенный, сейсмостойкий, прямой, плоский, перфорированный, толщина металла 1,5 мм, 4 класс безопасности, габаритный размер 100x400x2000 мм | шт
59.1.20.09-1033 | Короб кабельный одноярусный, окрашенный, сейсмостойкий, прямой, плоский, перфорированный, толщина металла 1,5 мм, 4 класс безопасности, габаритный размер 100x400x2500 мм | шт
27.33.13.190.59.1.20.09-1033-000 | Короб кабельный одноярусный, окрашенный, сейсмостойкий, прямой, плоский, перфорированный, толщина металла 1,5 мм, 4 класс безопасности, габаритный размер 100x400x2500 мм | шт
59.1.20.09-1034 | Короб кабельный одноярусный, окрашенный, сейсмостойкий, прямой, плоский, перфорированный, толщина металла 1,5 мм, 4 класс безопасности, габаритный размер 100x500x2000 мм | шт
27.33.13.190.59.1.20.09-1034-000 | Короб кабельный одноярусный, окрашенный, сейсмостойкий, прямой, плоский, перфорированный, толщина металла 1,5 мм, 4 класс безопасности, габаритный размер 100x500x2000 мм | шт
59.1.20.09-1035 | Короб кабельный одноярусный, окрашенный, сейсмостойкий, прямой, плоский, перфорированный, толщина металла 1,5 мм, 4 класс безопасности, габаритный размер 100x500x2500 мм | шт
27.33.13.190.59.1.20.09-1035-000 | Короб кабельный одноярусный, окрашенный, сейсмостойкий, прямой, плоский, перфорированный, толщина металла 1,5 мм, 4 класс безопасности, габаритный размер 100x500x2500 мм | шт
59.1.20.09-1036 | Короб кабельный одноярусный, окрашенный, сейсмостойкий, прямой, плоский, перфорированный, толщина металла 1,5 мм, 4 класс безопасности, габаритный размер 150x150x2000 мм | шт
27.33.13.190.59.1.20.09-1036-000 | Короб кабельный одноярусный, окрашенный, сейсмостойкий, прямой, плоский, перфорированный, толщина металла 1,5 мм, 4 класс безопасности, габаритный размер 150x150x2000 мм | шт
59.1.20.09-1037 | Короб кабельный одноярусный, окрашенный, сейсмостойкий, прямой, плоский, перфорированный, толщина металла 1,5 мм, 4 класс безопасности, габаритный размер 150x150x2500 мм | шт
27.33.13.190.59.1.20.09-1037-000 | Короб кабельный одноярусный, окрашенный, сейсмостойкий, прямой, плоский, перфорированный, толщина металла 1,5 мм, 4 класс безопасности, габаритный размер 150x150x2500 мм | шт
59.1.20.09-1038 | Короб кабельный одноярусный, окрашенный, сейсмостойкий, прямой, плоский, перфорированный, толщина металла 1,5 мм, 4 класс безопасности, габаритный размер 150x300x2000 мм | шт
27.33.13.190.59.1.20.09-1038-000 | Короб кабельный одноярусный, окрашенный, сейсмостойкий, прямой, плоский, перфорированный, толщина металла 1,5 мм, 4 класс безопасности, габаритный размер 150x300x2000 мм | шт
59.1.20.09-1039 | Короб кабельный одноярусный, окрашенный, сейсмостойкий, прямой, плоский, перфорированный, толщина металла 1,5 мм, 4 класс безопасности, габаритный размер 150x300x2500 мм | шт
27.33.13.190.59.1.20.09-1039-000 | Короб кабельный одноярусный, окрашенный, сейсмостойкий, прямой, плоский, перфорированный, толщина металла 1,5 мм, 4 класс безопасности, габаритный размер 150x300x2500 мм | шт
59.1.20.09-1040 | Короб кабельный одноярусный, окрашенный, сейсмостойкий, прямой, плоский, перфорированный, толщина металла 1,5 мм, 4 класс безопасности, габаритный размер 150x400x2000 мм | шт
27.33.13.190.59.1.20.09-1040-000 | Короб кабельный одноярусный, окрашенный, сейсмостойкий, прямой, плоский, перфорированный, толщина металла 1,5 мм, 4 класс безопасности, габаритный размер 150x400x2000 мм | шт
59.1.20.09-1041 | Короб кабельный одноярусный, окрашенный, сейсмостойкий, прямой, плоский, перфорированный, толщина металла 1,5 мм, 4 класс безопасности, габаритный размер 150x400x2500 мм | шт
27.33.13.190.59.1.20.09-1041-000 | Короб кабельный одноярусный, окрашенный, сейсмостойкий, прямой, плоский, перфорированный, толщина металла 1,5 мм, 4 класс безопасности, габаритный размер 150x400x2500 мм | шт
59.1.20.09-1042 | Короб кабельный одноярусный, окрашенный, сейсмостойкий, прямой, плоский, перфорированный, толщина металла 1,5 мм, 4 класс безопасности, габаритный размер 150x500x2000 мм | шт
27.33.13.190.59.1.20.09-1042-000 | Короб кабельный одноярусный, окрашенный, сейсмостойкий, прямой, плоский, перфорированный, толщина металла 1,5 мм, 4 класс безопасности, габаритный размер 150x500x2000 мм | шт
59.1.20.09-1043 | Короб кабельный одноярусный, окрашенный, сейсмостойкий, прямой, плоский, перфорированный, толщина металла 1,5 мм, 4 класс безопасности, габаритный размер 150x500x2500 мм | шт
27.33.13.190.59.1.20.09-1043-000 | Короб кабельный одноярусный, окрашенный, сейсмостойкий, прямой, плоский, перфорированный, толщина металла 1,5 мм, 4 класс безопасности, габаритный размер 150x500x2500 мм | шт
59.1.20.09-1044 | Короб кабельный одноярусный, окрашенный, сейсмостойкий, прямой, плоский, перфорированный, толщина металла 1,5 мм, 4 класс безопасности, габаритный размер 200x200x2000 мм | шт
27.33.13.190.59.1.20.09-1044-000 | Короб кабельный одноярусный, окрашенный, сейсмостойкий, прямой, плоский, перфорированный, толщина металла 1,5 мм, 4 класс безопасности, габаритный размер 200x200x2000 мм | шт
59.1.20.09-1045 | Короб кабельный одноярусный, окрашенный, сейсмостойкий, прямой, плоский, перфорированный, толщина металла 1,5 мм, 4 класс безопасности, габаритный размер 200x200x2500 мм | шт
27.33.13.190.59.1.20.09-1045-000 | Короб кабельный одноярусный, окрашенный, сейсмостойкий, прямой, плоский, перфорированный, толщина металла 1,5 мм, 4 класс безопасности, габаритный размер 200x200x2500 мм | шт
59.1.20.09-1046 | Короб кабельный одноярусный, окрашенный, сейсмостойкий, прямой, плоский, толщина металла 1,5 мм, 2-3 класс безопасности, габаритный размер 100x100x2000 мм | шт
27.33.13.190.59.1.20.09-1046-000 | Короб кабельный одноярусный, окрашенный, сейсмостойкий, прямой, плоский, толщина металла 1,5 мм, 2-3 класс безопасности, габаритный размер 100x100x2000 мм | шт
59.1.20.09-1047 | Короб кабельный одноярусный, окрашенный, сейсмостойкий, прямой, плоский, толщина металла 1,5 мм, 2-3 класс безопасности, габаритный размер 100x100x2500 мм | шт
27.33.13.190.59.1.20.09-1047-000 | Короб кабельный одноярусный, окрашенный, сейсмостойкий, прямой, плоский, толщина металла 1,5 мм, 2-3 класс безопасности, габаритный размер 100x100x2500 мм | шт
59.1.20.09-1048 | Короб кабельный одноярусный, окрашенный, сейсмостойкий, прямой, плоский, толщина металла 1,5 мм, 2-3 класс безопасности, габаритный размер 100x200x2000 мм | шт
27.33.13.190.59.1.20.09-1048-000 | Короб кабельный одноярусный, окрашенный, сейсмостойкий, прямой, плоский, толщина металла 1,5 мм, 2-3 класс безопасности, габаритный размер 100x200x2000 мм | шт
59.1.20.09-1049 | Короб кабельный одноярусный, окрашенный, сейсмостойкий, прямой, плоский, толщина металла 1,5 мм, 2-3 класс безопасности, габаритный размер 100x200x2500 мм | шт
27.33.13.190.59.1.20.09-1049-000 | Короб кабельный одноярусный, окрашенный, сейсмостойкий, прямой, плоский, толщина металла 1,5 мм, 2-3 класс безопасности, габаритный размер 100x200x2500 мм | шт
59.1.20.09-1050 | Короб кабельный одноярусный, окрашенный, сейсмостойкий, прямой, плоский, толщина металла 1,5 мм, 2-3 класс безопасности, габаритный размер 100x300x2000 мм | шт
27.33.13.190.59.1.20.09-1050-000 | Короб кабельный одноярусный, окрашенный, сейсмостойкий, прямой, плоский, толщина металла 1,5 мм, 2-3 класс безопасности, габаритный размер 100x300x2000 мм | шт
59.1.20.09-1051 | Короб кабельный одноярусный, окрашенный, сейсмостойкий, прямой, плоский, толщина металла 1,5 мм, 2-3 класс безопасности, габаритный размер 100x300x2500 мм | шт
27.33.13.190.59.1.20.09-1051-000 | Короб кабельный одноярусный, окрашенный, сейсмостойкий, прямой, плоский, толщина металла 1,5 мм, 2-3 класс безопасности, габаритный размер 100x300x2500 мм | шт
59.1.20.09-1052 | Короб кабельный одноярусный, окрашенный, сейсмостойкий, прямой, плоский, толщина металла 1,5 мм, 2-3 класс безопасности, габаритный размер 100x400x2000 мм | шт
27.33.13.190.59.1.20.09-1052-000 | Короб кабельный одноярусный, окрашенный, сейсмостойкий, прямой, плоский, толщина металла 1,5 мм, 2-3 класс безопасности, габаритный размер 100x400x2000 мм | шт
59.1.20.09-1053 | Короб кабельный одноярусный, окрашенный, сейсмостойкий, прямой, плоский, толщина металла 1,5 мм, 2-3 класс безопасности, габаритный размер 100x400x2500 мм | шт
27.33.13.190.59.1.20.09-1053-000 | Короб кабельный одноярусный, окрашенный, сейсмостойкий, прямой, плоский, толщина металла 1,5 мм, 2-3 класс безопасности, габаритный размер 100x400x2500 мм | шт
59.1.20.09-1054 | Короб кабельный одноярусный, окрашенный, сейсмостойкий, прямой, плоский, толщина металла 1,5 мм, 2-3 класс безопасности, габаритный размер 100x500x2000 мм | шт
27.33.13.190.59.1.20.09-1054-000 | Короб кабельный одноярусный, окрашенный, сейсмостойкий, прямой, плоский, толщина металла 1,5 мм, 2-3 класс безопасности, габаритный размер 100x500x2000 мм | шт
59.1.20.09-1055 | Короб кабельный одноярусный, окрашенный, сейсмостойкий, прямой, плоский, толщина металла 1,5 мм, 2-3 класс безопасности, габаритный размер 100x500x2500 мм | шт
27.33.13.190.59.1.20.09-1055-000 | Короб кабельный одноярусный, окрашенный, сейсмостойкий, прямой, плоский, толщина металла 1,5 мм, 2-3 класс безопасности, габаритный размер 100x500x2500 мм | шт
59.1.20.09-1056 | Короб кабельный одноярусный, окрашенный, сейсмостойкий, прямой, плоский, толщина металла 1,5 мм, 2-3 класс безопасности, габаритный размер 150x150x2000 мм | шт
27.33.13.190.59.1.20.09-1056-000 | Короб кабельный одноярусный, окрашенный, сейсмостойкий, прямой, плоский, толщина металла 1,5 мм, 2-3 класс безопасности, габаритный размер 150x150x2000 мм | шт
59.1.20.09-1057 | Короб кабельный одноярусный, окрашенный, сейсмостойкий, прямой, плоский, толщина металла 1,5 мм, 2-3 класс безопасности, габаритный размер 150x150x2500 мм | шт
27.33.13.190.59.1.20.09-1057-000 | Короб кабельный одноярусный, окрашенный, сейсмостойкий, прямой, плоский, толщина металла 1,5 мм, 2-3 класс безопасности, габаритный размер 150x150x2500 мм | шт
59.1.20.09-1058 | Короб кабельный одноярусный, окрашенный, сейсмостойкий, прямой, плоский, толщина металла 1,5 мм, 2-3 класс безопасности, габаритный размер 150x300x2000 мм | шт
27.33.13.190.59.1.20.09-1058-000 | Короб кабельный одноярусный, окрашенный, сейсмостойкий, прямой, плоский, толщина металла 1,5 мм, 2-3 класс безопасности, габаритный размер 150x300x2000 мм | шт
59.1.20.09-1059 | Короб кабельный одноярусный, окрашенный, сейсмостойкий, прямой, плоский, толщина металла 1,5 мм, 2-3 класс безопасности, габаритный размер 150x300x2500 мм | шт
27.33.13.190.59.1.20.09-1059-000 | Короб кабельный одноярусный, окрашенный, сейсмостойкий, прямой, плоский, толщина металла 1,5 мм, 2-3 класс безопасности, габаритный размер 150x300x2500 мм | шт
59.1.20.09-1060 | Короб кабельный одноярусный, окрашенный, сейсмостойкий, прямой, плоский, толщина металла 1,5 мм, 2-3 класс безопасности, габаритный размер 150x400x2000 мм | шт
27.33.13.190.59.1.20.09-1060-000 | Короб кабельный одноярусный, окрашенный, сейсмостойкий, прямой, плоский, толщина металла 1,5 мм, 2-3 класс безопасности, габаритный размер 150x400x2000 мм | шт
59.1.20.09-1061 | Короб кабельный одноярусный, окрашенный, сейсмостойкий, прямой, плоский, толщина металла 1,5 мм, 2-3 класс безопасности, габаритный размер 150x400x2500 мм | шт
27.33.13.190.59.1.20.09-1061-000 | Короб кабельный одноярусный, окрашенный, сейсмостойкий, прямой, плоский, толщина металла 1,5 мм, 2-3 класс безопасности, габаритный размер 150x400x2500 мм | шт
59.1.20.09-1062 | Короб кабельный одноярусный, окрашенный, сейсмостойкий, прямой, плоский, толщина металла 1,5 мм, 2-3 класс безопасности, габаритный размер 150x500x2000 мм | шт
27.33.13.190.59.1.20.09-1062-000 | Короб кабельный одноярусный, окрашенный, сейсмостойкий, прямой, плоский, толщина металла 1,5 мм, 2-3 класс безопасности, габаритный размер 150x500x2000 мм | шт
59.1.20.09-1063 | Короб кабельный одноярусный, окрашенный, сейсмостойкий, прямой, плоский, толщина металла 1,5 мм, 2-3 класс безопасности, габаритный размер 150x500x2500 мм | шт
27.33.13.190.59.1.20.09-1063-000 | Короб кабельный одноярусный, окрашенный, сейсмостойкий, прямой, плоский, толщина металла 1,5 мм, 2-3 класс безопасности, габаритный размер 150x500x2500 мм | шт
59.1.20.09-1064 | Короб кабельный одноярусный, окрашенный, сейсмостойкий, прямой, плоский, толщина металла 1,5 мм, 2-3 класс безопасности, габаритный размер 200x200x2000 мм | шт
27.33.13.190.59.1.20.09-1064-000 | Короб кабельный одноярусный, окрашенный, сейсмостойкий, прямой, плоский, толщина металла 1,5 мм, 2-3 класс безопасности, габаритный размер 200x200x2000 мм | шт
59.1.20.09-1065 | Короб кабельный одноярусный, окрашенный, сейсмостойкий, прямой, плоский, толщина металла 1,5 мм, 2-3 класс безопасности, габаритный размер 200x200x2500 мм | шт
27.33.13.190.59.1.20.09-1065-000 | Короб кабельный одноярусный, окрашенный, сейсмостойкий, прямой, плоский, толщина металла 1,5 мм, 2-3 класс безопасности, габаритный размер 200x200x2500 мм | шт
59.1.20.09-1066 | Короб кабельный одноярусный, окрашенный, сейсмостойкий, прямой, плоский, толщина металла 1,5 мм, 2-3 класс безопасности, габаритный размер 50x100x2000 мм | шт
27.33.13.190.59.1.20.09-1066-000 | Короб кабельный одноярусный, окрашенный, сейсмостойкий, прямой, плоский, толщина металла 1,5 мм, 2-3 класс безопасности, габаритный размер 50x100x2000 мм | шт
59.1.20.09-1067 | Короб кабельный одноярусный, окрашенный, сейсмостойкий, прямой, плоский, толщина металла 1,5 мм, 2-3 класс безопасности, габаритный размер 50x100x2500 мм | шт
27.33.13.190.59.1.20.09-1067-000 | Короб кабельный одноярусный, окрашенный, сейсмостойкий, прямой, плоский, толщина металла 1,5 мм, 2-3 класс безопасности, габаритный размер 50x100x2500 мм | шт
59.1.20.09-1068 | Короб кабельный одноярусный, окрашенный, сейсмостойкий, прямой, плоский, толщина металла 1,5 мм, 2-3 класс безопасности, габаритный размер 50x50x2000 мм | шт
27.33.13.190.59.1.20.09-1068-000 | Короб кабельный одноярусный, окрашенный, сейсмостойкий, прямой, плоский, толщина металла 1,5 мм, 2-3 класс безопасности, габаритный размер 50x50x2000 мм | шт
59.1.20.09-1069 | Короб кабельный одноярусный, окрашенный, сейсмостойкий, прямой, плоский, толщина металла 1,5 мм, 2-3 класс безопасности, габаритный размер 50x50x2500 мм | шт
27.33.13.190.59.1.20.09-1069-000 | Короб кабельный одноярусный, окрашенный, сейсмостойкий, прямой, плоский, толщина металла 1,5 мм, 2-3 класс безопасности, габаритный размер 50x50x2500 мм | шт
59.1.20.09-1070 | Короб кабельный одноярусный, окрашенный, сейсмостойкий, прямой, плоский, толщина металла 1,5 мм, 4 класс безопасности, габаритный размер 100x100x2000 мм | шт
27.33.13.190.59.1.20.09-1070-000 | Короб кабельный одноярусный, окрашенный, сейсмостойкий, прямой, плоский, толщина металла 1,5 мм, 4 класс безопасности, габаритный размер 100x100x2000 мм | шт
59.1.20.09-1071 | Короб кабельный одноярусный, окрашенный, сейсмостойкий, прямой, плоский, толщина металла 1,5 мм, 4 класс безопасности, габаритный размер 100x100x2500 мм | шт
27.33.13.190.59.1.20.09-1071-000 | Короб кабельный одноярусный, окрашенный, сейсмостойкий, прямой, плоский, толщина металла 1,5 мм, 4 класс безопасности, габаритный размер 100x100x2500 мм | шт
59.1.20.09-1072 | Короб кабельный одноярусный, окрашенный, сейсмостойкий, прямой, плоский, толщина металла 1,5 мм, 4 класс безопасности, габаритный размер 100x200x2000 мм | шт
27.33.13.190.59.1.20.09-1072-000 | Короб кабельный одноярусный, окрашенный, сейсмостойкий, прямой, плоский, толщина металла 1,5 мм, 4 класс безопасности, габаритный размер 100x200x2000 мм | шт
59.1.20.09-1073 | Короб кабельный одноярусный, окрашенный, сейсмостойкий, прямой, плоский, толщина металла 1,5 мм, 4 класс безопасности, габаритный размер 100x200x2500 мм | шт
27.33.13.190.59.1.20.09-1073-000 | Короб кабельный одноярусный, окрашенный, сейсмостойкий, прямой, плоский, толщина металла 1,5 мм, 4 класс безопасности, габаритный размер 100x200x2500 мм | шт
59.1.20.09-1074 | Короб кабельный одноярусный, окрашенный, сейсмостойкий, прямой, плоский, толщина металла 1,5 мм, 4 класс безопасности, габаритный размер 100x300x2000 мм | шт
27.33.13.190.59.1.20.09-1074-000 | Короб кабельный одноярусный, окрашенный, сейсмостойкий, прямой, плоский, толщина металла 1,5 мм, 4 класс безопасности, габаритный размер 100x300x2000 мм | шт
59.1.20.09-1075 | Короб кабельный одноярусный, окрашенный, сейсмостойкий, прямой, плоский, толщина металла 1,5 мм, 4 класс безопасности, габаритный размер 100x300x2500 мм | шт
27.33.13.190.59.1.20.09-1075-000 | Короб кабельный одноярусный, окрашенный, сейсмостойкий, прямой, плоский, толщина металла 1,5 мм, 4 класс безопасности, габаритный размер 100x300x2500 мм | шт
59.1.20.09-1076 | Короб кабельный одноярусный, окрашенный, сейсмостойкий, прямой, плоский, толщина металла 1,5 мм, 4 класс безопасности, габаритный размер 100x400x2000 мм | шт
27.33.13.190.59.1.20.09-1076-000 | Короб кабельный одноярусный, окрашенный, сейсмостойкий, прямой, плоский, толщина металла 1,5 мм, 4 класс безопасности, габаритный размер 100x400x2000 мм | шт
59.1.20.09-1077 | Короб кабельный одноярусный, окрашенный, сейсмостойкий, прямой, плоский, толщина металла 1,5 мм, 4 класс безопасности, габаритный размер 100x400x2500 мм | шт
27.33.13.190.59.1.20.09-1077-000 | Короб кабельный одноярусный, окрашенный, сейсмостойкий, прямой, плоский, толщина металла 1,5 мм, 4 класс безопасности, габаритный размер 100x400x2500 мм | шт
59.1.20.09-1078 | Короб кабельный одноярусный, окрашенный, сейсмостойкий, прямой, плоский, толщина металла 1,5 мм, 4 класс безопасности, габаритный размер 100x500x2000 мм | шт
27.33.13.190.59.1.20.09-1078-000 | Короб кабельный одноярусный, окрашенный, сейсмостойкий, прямой, плоский, толщина металла 1,5 мм, 4 класс безопасности, габаритный размер 100x500x2000 мм | шт
59.1.20.09-1079 | Короб кабельный одноярусный, окрашенный, сейсмостойкий, прямой, плоский, толщина металла 1,5 мм, 4 класс безопасности, габаритный размер 100x500x2500 мм | шт
27.33.13.190.59.1.20.09-1079-000 | Короб кабельный одноярусный, окрашенный, сейсмостойкий, прямой, плоский, толщина металла 1,5 мм, 4 класс безопасности, габаритный размер 100x500x2500 мм | шт
59.1.20.09-1080 | Короб кабельный одноярусный, окрашенный, сейсмостойкий, прямой, плоский, толщина металла 1,5 мм, 4 класс безопасности, габаритный размер 150x150x2000 мм | шт
27.33.13.190.59.1.20.09-1080-000 | Короб кабельный одноярусный, окрашенный, сейсмостойкий, прямой, плоский, толщина металла 1,5 мм, 4 класс безопасности, габаритный размер 150x150x2000 мм | шт
59.1.20.09-1081 | Короб кабельный одноярусный, окрашенный, сейсмостойкий, прямой, плоский, толщина металла 1,5 мм, 4 класс безопасности, габаритный размер 150x150x2500 мм | шт
27.33.13.190.59.1.20.09-1081-000 | Короб кабельный одноярусный, окрашенный, сейсмостойкий, прямой, плоский, толщина металла 1,5 мм, 4 класс безопасности, габаритный размер 150x150x2500 мм | шт
59.1.20.09-1082 | Короб кабельный одноярусный, окрашенный, сейсмостойкий, прямой, плоский, толщина металла 1,5 мм, 4 класс безопасности, габаритный размер 150x300x2000 мм | шт
27.33.13.190.59.1.20.09-1082-000 | Короб кабельный одноярусный, окрашенный, сейсмостойкий, прямой, плоский, толщина металла 1,5 мм, 4 класс безопасности, габаритный размер 150x300x2000 мм | шт
59.1.20.09-1083 | Короб кабельный одноярусный, окрашенный, сейсмостойкий, прямой, плоский, толщина металла 1,5 мм, 4 класс безопасности, габаритный размер 150x300x2500 мм | шт
27.33.13.190.59.1.20.09-1083-000 | Короб кабельный одноярусный, окрашенный, сейсмостойкий, прямой, плоский, толщина металла 1,5 мм, 4 класс безопасности, габаритный размер 150x300x2500 мм | шт
59.1.20.09-1084 | Короб кабельный одноярусный, окрашенный, сейсмостойкий, прямой, плоский, толщина металла 1,5 мм, 4 класс безопасности, габаритный размер 150x400x2000 мм | шт
27.33.13.190.59.1.20.09-1084-000 | Короб кабельный одноярусный, окрашенный, сейсмостойкий, прямой, плоский, толщина металла 1,5 мм, 4 класс безопасности, габаритный размер 150x400x2000 мм | шт
59.1.20.09-1085 | Короб кабельный одноярусный, окрашенный, сейсмостойкий, прямой, плоский, толщина металла 1,5 мм, 4 класс безопасности, габаритный размер 150x400x2500 мм | шт
27.33.13.190.59.1.20.09-1085-000 | Короб кабельный одноярусный, окрашенный, сейсмостойкий, прямой, плоский, толщина металла 1,5 мм, 4 класс безопасности, габаритный размер 150x400x2500 мм | шт
59.1.20.09-1086 | Короб кабельный одноярусный, окрашенный, сейсмостойкий, прямой, плоский, толщина металла 1,5 мм, 4 класс безопасности, габаритный размер 150x500x2000 мм | шт
27.33.13.190.59.1.20.09-1086-000 | Короб кабельный одноярусный, окрашенный, сейсмостойкий, прямой, плоский, толщина металла 1,5 мм, 4 класс безопасности, габаритный размер 150x500x2000 мм | шт
59.1.20.09-1087 | Короб кабельный одноярусный, окрашенный, сейсмостойкий, прямой, плоский, толщина металла 1,5 мм, 4 класс безопасности, габаритный размер 150x500x2500 мм | шт
27.33.13.190.59.1.20.09-1087-000 | Короб кабельный одноярусный, окрашенный, сейсмостойкий, прямой, плоский, толщина металла 1,5 мм, 4 класс безопасности, габаритный размер 150x500x2500 мм | шт
59.1.20.09-1088 | Короб кабельный одноярусный, окрашенный, сейсмостойкий, прямой, плоский, толщина металла 1,5 мм, 4 класс безопасности, габаритный размер 200x200x2000 мм | шт
27.33.13.190.59.1.20.09-1088-000 | Короб кабельный одноярусный, окрашенный, сейсмостойкий, прямой, плоский, толщина металла 1,5 мм, 4 класс безопасности, габаритный размер 200x200x2000 мм | шт
59.1.20.09-1089 | Короб кабельный одноярусный, окрашенный, сейсмостойкий, прямой, плоский, толщина металла 1,5 мм, 4 класс безопасности, габаритный размер 200x200x2500 мм | шт
27.33.13.190.59.1.20.09-1089-000 | Короб кабельный одноярусный, окрашенный, сейсмостойкий, прямой, плоский, толщина металла 1,5 мм, 4 класс безопасности, габаритный размер 200x200x2500 мм | шт
59.1.20.09-1090 | Короб кабельный одноярусный, окрашенный, сейсмостойкий, прямой, плоский, толщина металла 1,5 мм, 4 класс безопасности, габаритный размер 50x100x2000 мм | шт
27.33.13.190.59.1.20.09-1090-000 | Короб кабельный одноярусный, окрашенный, сейсмостойкий, прямой, плоский, толщина металла 1,5 мм, 4 класс безопасности, габаритный размер 50x100x2000 мм | шт
59.1.20.09-1091 | Короб кабельный одноярусный, окрашенный, сейсмостойкий, прямой, плоский, толщина металла 1,5 мм, 4 класс безопасности, габаритный размер 50x100x2500 мм | шт
27.33.13.190.59.1.20.09-1091-000 | Короб кабельный одноярусный, окрашенный, сейсмостойкий, прямой, плоский, толщина металла 1,5 мм, 4 класс безопасности, габаритный размер 50x100x2500 мм | шт
59.1.20.09-1092 | Короб кабельный одноярусный, окрашенный, сейсмостойкий, прямой, плоский, толщина металла 1,5 мм, 4 класс безопасности, габаритный размер 50x50x2000 мм | шт
27.33.13.190.59.1.20.09-1092-000 | Короб кабельный одноярусный, окрашенный, сейсмостойкий, прямой, плоский, толщина металла 1,5 мм, 4 класс безопасности, габаритный размер 50x50x2000 мм | шт
59.1.20.09-1093 | Короб кабельный одноярусный, окрашенный, сейсмостойкий, прямой, плоский, толщина металла 1,5 мм, 4 класс безопасности, габаритный размер 50x50x2500 мм | шт
27.33.13.190.59.1.20.09-1093-000 | Короб кабельный одноярусный, окрашенный, сейсмостойкий, прямой, плоский, толщина металла 1,5 мм, 4 класс безопасности, габаритный размер 50x50x2500 мм | шт
59.1.20.09-1094 | Короб кабельный одноярусный из нержавеющей стали, сейсмостойкий, угловой для горизонтального поворота кабельной трассы под углом 45 град., толщина металла 1,5 мм, 2-3 класс безопасности, габаритный размер 102x100x498 мм | шт
27.33.13.190.59.1.20.09-1094-000 | Короб кабельный одноярусный из нержавеющей стали, сейсмостойкий, угловой для горизонтального поворота кабельной трассы под углом 45 град., толщина металла 1,5 мм, 2-3 класс безопасности, габаритный размер 102x100x498 мм | шт
59.1.20.09-1095 | Короб кабельный одноярусный из нержавеющей стали, сейсмостойкий, угловой для горизонтального поворота кабельной трассы под углом 45 град., толщина металла 1,5 мм, 2-3 класс безопасности, габаритный размер 102x200x568 мм | шт
27.33.13.190.59.1.20.09-1095-000 | Короб кабельный одноярусный из нержавеющей стали, сейсмостойкий, угловой для горизонтального поворота кабельной трассы под углом 45 град., толщина металла 1,5 мм, 2-3 класс безопасности, габаритный размер 102x200x568 мм | шт
59.1.20.09-1096 | Короб кабельный одноярусный из нержавеющей стали, сейсмостойкий, угловой для горизонтального поворота кабельной трассы под углом 45 град., толщина металла 1,5 мм, 2-3 класс безопасности, габаритный размер 102x300x640 мм | шт
27.33.13.190.59.1.20.09-1096-000 | Короб кабельный одноярусный из нержавеющей стали, сейсмостойкий, угловой для горизонтального поворота кабельной трассы под углом 45 град., толщина металла 1,5 мм, 2-3 класс безопасности, габаритный размер 102x300x640 мм | шт
59.1.20.09-1097 | Короб кабельный одноярусный из нержавеющей стали, сейсмостойкий, угловой для горизонтального поворота кабельной трассы под углом 45 град., толщина металла 1,5 мм, 2-3 класс безопасности, габаритный размер 102x400x710 мм | шт
27.33.13.190.59.1.20.09-1097-000 | Короб кабельный одноярусный из нержавеющей стали, сейсмостойкий, угловой для горизонтального поворота кабельной трассы под углом 45 град., толщина металла 1,5 мм, 2-3 класс безопасности, габаритный размер 102x400x710 мм | шт
59.1.20.09-1098 | Короб кабельный одноярусный из нержавеющей стали, сейсмостойкий, угловой для горизонтального поворота кабельной трассы под углом 45 град., толщина металла 1,5 мм, 2-3 класс безопасности, габаритный размер 102x500x780 мм | шт
27.33.13.190.59.1.20.09-1098-000 | Короб кабельный одноярусный из нержавеющей стали, сейсмостойкий, угловой для горизонтального поворота кабельной трассы под углом 45 град., толщина металла 1,5 мм, 2-3 класс безопасности, габаритный размер 102x500x780 мм | шт
59.1.20.09-1099 | Короб кабельный одноярусный из нержавеющей стали, сейсмостойкий, угловой для горизонтального поворота кабельной трассы под углом 45 град., толщина металла 1,5 мм, 2-3 класс безопасности, габаритный размер 152x150x527 мм | шт
27.33.13.190.59.1.20.09-1099-000 | Короб кабельный одноярусный из нержавеющей стали, сейсмостойкий, угловой для горизонтального поворота кабельной трассы под углом 45 град., толщина металла 1,5 мм, 2-3 класс безопасности, габаритный размер 152x150x527 мм | шт
59.1.20.09-1100 | Короб кабельный одноярусный из нержавеющей стали, сейсмостойкий, угловой для горизонтального поворота кабельной трассы под углом 45 град., толщина металла 1,5 мм, 2-3 класс безопасности, габаритный размер 152x300x640 мм | шт
27.33.13.190.59.1.20.09-1100-000 | Короб кабельный одноярусный из нержавеющей стали, сейсмостойкий, угловой для горизонтального поворота кабельной трассы под углом 45 град., толщина металла 1,5 мм, 2-3 класс безопасности, габаритный размер 152x300x640 мм | шт