## Материалы, изд, констр и оборуд
Классификатор строительных ресурсов
Код ресурса | Наименование | Ед.изм.
Книга 01: Материалы для строительных и дорожных работ | Книга 01: Материалы для строительных и дорожных работ | Книга 01: Материалы для строительных и дорожных работ
Часть 01.1: Материалы, изделия и конструкции хризотилсодержащие | Часть 01.1: Материалы, изделия и конструкции хризотилсодержащие | Часть 01.1: Материалы, изделия и конструкции хризотилсодержащие
Раздел 01.1.01: Материалы, изделия и конструкции хризотилсодержащие | Раздел 01.1.01: Материалы, изделия и конструкции хризотилсодержащие | Раздел 01.1.01: Материалы, изделия и конструкции хризотилсодержащие
Группа 01.1.01.01: Детали фасонные к листам хризотилцементным | Группа 01.1.01.01: Детали фасонные к листам хризотилцементным | Группа 01.1.01.01: Детали фасонные к листам хризотилцементным
01.1.01.01-0002 | Детали фасонные коньковые к листам хризотилцементным волнистым | 100 компл
23.65.12.190.01.1.01.01-0002-000 | Детали фасонные коньковые к листам хризотилцементным волнистым | 100 компл
Группа 01.1.01.02: Доски электротехнические | Группа 01.1.01.02: Доски электротехнические | Группа 01.1.01.02: Доски электротехнические
01.1.01.02-0011 | Доска электротехническая дугостойкая (АЦЭИД), толщина 6 мм | т
23.65.12.190.01.1.01.02-0011-000 | Доска электротехническая дугостойкая (АЦЭИД), толщина 6 мм | т
Группа 01.1.01.04: Листы хризотилцементные волнистые | Группа 01.1.01.04: Листы хризотилцементные волнистые | Группа 01.1.01.04: Листы хризотилцементные волнистые
01.1.01.04-1018 | Листы хризотилцементные волнистые, профиль 40/150, 7-волновые, толщина 5,2 мм | м2
23.65.12.111.01.1.01.04-1018-000 | Листы хризотилцементные волнистые, профиль 40/150, 7-волновые, толщина 5,2 мм | м2
01.1.01.04-1022 | Листы хризотилцементные волнистые, профиль 40/150, 8-волновые, толщина 5,2 мм | м2
23.65.12.111.01.1.01.04-1022-000 | Листы хризотилцементные волнистые, профиль 40/150, 8-волновые, толщина 5,2 мм | м2
01.1.01.04-1024 | Листы хризотилцементные волнистые, профиль 40/150, 8-волновые, окрашенные, толщина 5,2 мм | м2
23.65.12.111.01.1.01.04-1024-000 | Листы хризотилцементные волнистые, профиль 40/150, 8-волновые, окрашенные, толщина 5,2 мм | м2
01.1.01.04-1032 | Листы хризотилцементные волнистые, профиль 40/150, 8-волновые, окрашенные, толщина 5,8 мм | м2
23.65.12.111.01.1.01.04-1032-000 | Листы хризотилцементные волнистые, профиль 40/150, 8-волновые, окрашенные, толщина 5,8 мм | м2
01.1.01.04-1038 | Листы хризотилцементные волнистые, профиль 51/177, толщина 5,2 мм | м2
23.65.12.111.01.1.01.04-1038-000 | Листы хризотилцементные волнистые, профиль 51/177, толщина 5,2 мм | м2
23.65.12.111.01.1.01.04-1038-001 | Листы хризотилцементные волнистые, профиль 51/177, 6 волновые, толщина 5,2 мм | м2
23.65.12.111.01.1.01.04-1038-002 | Листы хризотилцементные волнистые, профиль 51/177, 5 волновые, толщина 5,2 мм | м2
01.1.01.04-1046 | Листы хризотилцементные волнистые, профиль 51/177, толщина 6 мм | м2
23.65.12.111.01.1.01.04-1046-000 | Листы хризотилцементные волнистые, профиль 51/177, толщина 6 мм | м2
23.65.12.111.01.1.01.04-1046-001 | Листы хризотилцементные волнистые, профиль 51/177, 6 волновые, толщина 6 мм | м2
23.65.12.111.01.1.01.04-1046-002 | Листы хризотилцементные волнистые, профиль 51/177, 5 волновые, толщина 6 мм | м2
01.1.01.04-1068 | Листы хризотилцементные волнистые, профиль 40/150, толщина 5,8 мм | м2
23.65.12.111.01.1.01.04-1068-000 | Листы хризотилцементные волнистые, профиль 40/150, толщина 5,8 мм | м2
Группа 01.1.01.05: Листы хризотилцементные плоские | Группа 01.1.01.05: Листы хризотилцементные плоские | Группа 01.1.01.05: Листы хризотилцементные плоские
01.1.01.05-0011 | Листы хризотилцементные плоские непрессованные, толщина 6 мм | м2
23.65.12.122.01.1.01.05-0011-000 | Листы хризотилцементные плоские непрессованные, толщина 6 мм | м2
01.1.01.05-0012 | Листы хризотилцементные плоские непрессованные, толщина 8 мм | м2
23.65.12.122.01.1.01.05-0012-000 | Листы хризотилцементные плоские непрессованные, толщина 8 мм | м2
01.1.01.05-0013 | Листы хризотилцементные плоские непрессованные, толщина 10 мм | м2
23.65.12.122.01.1.01.05-0013-000 | Листы хризотилцементные плоские непрессованные, толщина 10 мм | м2
01.1.01.05-0014 | Листы хризотилцементные плоские прессованные, толщина 6 мм | м2
23.65.12.121.01.1.01.05-0014-000 | Листы хризотилцементные плоские прессованные, толщина 6 мм | м2
01.1.01.05-0015 | Листы хризотилцементные плоские прессованные, толщина 8 мм | м2
23.65.12.121.01.1.01.05-0015-000 | Листы хризотилцементные плоские прессованные, толщина 8 мм | м2
01.1.01.05-0016 | Листы хризотилцементные плоские прессованные, толщина 10 мм | м2
23.65.12.121.01.1.01.05-0016-000 | Листы хризотилцементные плоские прессованные, толщина 10 мм | м2
01.1.01.05-0026 | Листы хризотилцементные плоские непрессованные, толщина 12 мм | м2
23.65.12.122.01.1.01.05-0026-000 | Листы хризотилцементные плоские непрессованные, толщина 12 мм | м2
01.1.01.05-0032 | Листы хризотилцементные плоские прессованные, толщина 12 мм | м2
23.65.12.121.01.1.01.05-0032-000 | Листы хризотилцементные плоские прессованные, толщина 12 мм | м2
01.1.01.05-1002 | Листы хризотилцементные плоские прессованные, толщина 20 мм | м2
23.65.12.121.01.1.01.05-1002-000 | Листы хризотилцементные плоские прессованные, толщина 20 мм | м2
01.1.01.05-1042 | Листы фиброцементные (хризотилцементные) плоские с каменной крошкой диаметром 3-5 мм, толщина 8 мм | м2
23.65.12.121.01.1.01.05-1042-000 | Листы фиброцементные (хризотилцементные) плоские с каменной крошкой диаметром 3-5 мм, толщина 8 мм | м2
01.1.01.05-1070 | Листы хризотилцементные плоские прессованные, толщина 40 мм | м2
23.65.12.121.01.1.01.05-1070-000 | Листы хризотилцементные плоские прессованные, толщина 40 мм | м2
Группа 01.1.01.09: Шнуры асбестовые | Группа 01.1.01.09: Шнуры асбестовые | Группа 01.1.01.09: Шнуры асбестовые
01.1.01.09-0021 | Шнур асбестовый общего назначения ШАОН, диаметр 0,7 мм | т
23.99.11.130.01.1.01.09-0021-000 | Шнур асбестовый общего назначения ШАОН, диаметр 0,7 мм | т
01.1.01.09-0022 | Шнур асбестовый общего назначения ШАОН, диаметр 1,0-1,5 мм | т
23.99.11.130.01.1.01.09-0022-000 | Шнур асбестовый общего назначения ШАОН, диаметр 1,0-1,5 мм | т
01.1.01.09-0023 | Шнур асбестовый общего назначения ШАОН, диаметр 2,0-2,5 мм | т
23.99.11.130.01.1.01.09-0023-000 | Шнур асбестовый общего назначения ШАОН, диаметр 2,0-2,5 мм | т
01.1.01.09-0024 | Шнур асбестовый общего назначения ШАОН, диаметр 3-6 мм | т
23.99.11.130.01.1.01.09-0024-000 | Шнур асбестовый общего назначения ШАОН, диаметр 3-6 мм | т
01.1.01.09-0026 | Шнур асбестовый общего назначения ШАОН, диаметр 8-10 мм | т
23.99.11.130.01.1.01.09-0026-000 | Шнур асбестовый общего назначения ШАОН, диаметр 8-10 мм | т
01.1.01.09-0028 | Шнур асбестовый общего назначения ШАОН, диаметр 12 мм | т
23.99.11.130.01.1.01.09-0028-000 | Шнур асбестовый общего назначения ШАОН, диаметр 12 мм | т
01.1.01.09-0029 | Шнур асбестовый общего назначения ШАОН, диаметр 15 мм | т
23.99.11.130.01.1.01.09-0029-000 | Шнур асбестовый общего назначения ШАОН, диаметр 15 мм | т
01.1.01.09-0030 | Шнур асбестовый общего назначения ШАОН, диаметр 18-25 мм | т
23.99.11.130.01.1.01.09-0030-000 | Шнур асбестовый общего назначения ШАОН, диаметр 18-25 мм | т
01.1.01.09-0041 | Шнур асбестовый пуховый ШАП-1 | т
23.99.11.130.01.1.01.09-0041-000 | Шнур асбестовый пуховый ШАП-1 | т
Раздел 01.1.02: Материалы хризотилсодержащие | Раздел 01.1.02: Материалы хризотилсодержащие | Раздел 01.1.02: Материалы хризотилсодержащие
Группа 01.1.02.01: Асботекстолиты | Группа 01.1.02.01: Асботекстолиты | Группа 01.1.02.01: Асботекстолиты
01.1.02.01-0003 | Асботекстолит листовой марки А, Б, Г, толщина 5-20 мм | кг
23.99.11.130.01.1.02.01-0003-000 | Асботекстолит листовой марки А, Б, Г, толщина 5-20 мм | кг
23.99.11.130.01.1.02.01-0003-001 | Асботекстолит листовой марки А, Б, Г, толщина 5 мм | кг
23.99.11.130.01.1.02.01-0003-002 | Асботекстолит листовой марки А, Б, Г, толщина 10 мм | кг
23.99.11.130.01.1.02.01-0003-003 | Асботекстолит листовой марки А, Б, Г, толщина 20 мм | кг
01.1.02.01-0006 | Асботекстолит листовой марки А, Б, Г, толщина 30 мм | кг
23.99.11.130.01.1.02.01-0006-000 | Асботекстолит листовой марки А, Б, Г, толщина 30 мм | кг
01.1.02.01-0007 | Асботекстолит листовой марки А, Б, Г, толщина 40 мм | кг
23.99.11.130.01.1.02.01-0007-000 | Асботекстолит листовой марки А, Б, Г, толщина 40 мм | кг
Группа 01.1.02.02: Бумаги асбестовые | Группа 01.1.02.02: Бумаги асбестовые | Группа 01.1.02.02: Бумаги асбестовые
01.1.02.02-0001 | Бумага асбестовая гидроизоляционная, марка БГ-М, БГ-К, толщина 0,65 мм | т
23.99.11.130.01.1.02.02-0001-000 | Бумага асбестовая гидроизоляционная, марка БГ-М, БГ-К, толщина 0,65 мм | т
01.1.02.02-0012 | Бумага асбестовая теплоизоляционная, марка БТ, толщина от 0,65 до 1,5 мм | т
23.99.11.130.01.1.02.02-0012-000 | Бумага асбестовая теплоизоляционная, марка БТ, толщина от 0,65 до 1,5 мм | т
23.99.11.130.01.1.02.02-0012-001 | Бумага асбестовая теплоизоляционная БТ, толщина 1 мм | т
23.99.11.130.01.1.02.02-0012-002 | Бумага асбестовая теплоизоляционная БТ, толщина 1,5 мм | т
23.99.11.130.01.1.02.02-0012-003 | Бумага асбестовая теплоизоляционная БТ, толщина 0,65 мм | т
01.1.02.02-0021 | Бумага асбестовая электроизоляционная БЭ, толщина 0,2-0,3 мм | т
23.99.11.130.01.1.02.02-0021-000 | Бумага асбестовая электроизоляционная БЭ, толщина 0,2-0,3 мм | т
01.1.02.02-0023 | Бумага асбестовая электроизоляционная БЭ, толщина 0,4-0,5 мм | т
23.99.11.130.01.1.02.02-0023-000 | Бумага асбестовая электроизоляционная БЭ, толщина 0,4-0,5 мм | т
01.1.02.02-0026 | Бумага асбестовая гидроизоляционная, марка БГ-М, БГ-К, толщина 1 мм | т
23.99.11.130.01.1.02.02-0026-000 | Бумага асбестовая гидроизоляционная, марка БГ-М, БГ-К, толщина 1 мм | т
Группа 01.1.02.04: Картоны асбестовые | Группа 01.1.02.04: Картоны асбестовые | Группа 01.1.02.04: Картоны асбестовые
01.1.02.04-0011 | Картон асбестовый общего назначения, марка КАОН-1, толщина 3 мм | т
23.99.11.130.01.1.02.04-0011-000 | Картон асбестовый общего назначения, марка КАОН-1, толщина 3 мм | т
01.1.02.04-0012 | Картон асбестовый общего назначения, марка КАОН-1, толщина 4 и 6 мм | т
23.99.11.130.01.1.02.04-0012-000 | Картон асбестовый общего назначения, марка КАОН-1, толщина 4 и 6 мм | т
Группа 01.1.02.05: Набивки асбестовые | Группа 01.1.02.05: Набивки асбестовые | Группа 01.1.02.05: Набивки асбестовые
01.1.02.05-0061 | Набивки пропитанные асбестовые сквозного плетения, квадратные, марка АП-31, размер 4-5 мм | т
23.99.11.130.01.1.02.05-0061-000 | Набивки пропитанные асбестовые сквозного плетения, квадратные, марка АП-31, размер 4-5 мм | т
01.1.02.05-0062 | Набивки пропитанные асбестовые сквозного плетения, квадратные, марка АП-31, размер 6-14 мм | т
23.99.11.130.01.1.02.05-0062-000 | Набивки пропитанные асбестовые сквозного плетения, квадратные, марка АП-31, размер 6-14 мм | т
01.1.02.05-0081 | Набивки сухие асбестовые с однослойным оплетением сердечника, круглые, квадратные, марка АСС, размер 4-5 мм | т
23.99.11.130.01.1.02.05-0081-000 | Набивки сухие асбестовые с однослойным оплетением сердечника, круглые, квадратные, марка АСС, размер 4-5 мм | т
01.1.02.05-0122 | Набивки сухие асбестовые сквозного плетения, круглые, марка АС, диаметр 6-14 мм | т
23.99.11.130.01.1.02.05-0122-000 | Набивки сухие асбестовые сквозного плетения, круглые, марка АС, диаметр 6-14 мм | т
Группа 01.1.02.07: Примеси и смеси | Группа 01.1.02.07: Примеси и смеси | Группа 01.1.02.07: Примеси и смеси
01.1.02.07-0001 | Смесь хризотилцементная | м3
23.99.11.120.01.1.02.07-0001-000 | Смесь хризотилцементная | м3
01.1.02.07-0011 | Добавка (фибра) из полипропиленового волокна армирующая для бетонов | кг
23.99.11.110.01.1.02.07-0011-000 | Добавка (фибра) из полипропиленового волокна армирующая для бетонов | кг
Группа 01.1.02.08: Прокладки из паронита | Группа 01.1.02.08: Прокладки из паронита | Группа 01.1.02.08: Прокладки из паронита
01.1.02.08-0001 | Прокладки из паронита ПМБ, толщина 1 мм, диаметр 50 мм | 1000 шт
23.99.11.130.01.1.02.08-0001-000 | Прокладки из паронита ПМБ, толщина 1 мм, диаметр 50 мм | 1000 шт
01.1.02.08-0002 | Прокладки из паронита ПМБ, толщина 1 мм, диаметр 100 мм | 1000 шт
23.99.11.130.01.1.02.08-0002-000 | Прокладки из паронита ПМБ, толщина 1 мм, диаметр 100 мм | 1000 шт
01.1.02.08-0003 | Прокладки из паронита ПМБ, толщина 1 мм, диаметр 150 мм | 1000 шт
23.99.11.130.01.1.02.08-0003-000 | Прокладки из паронита ПМБ, толщина 1 мм, диаметр 150 мм | 1000 шт
01.1.02.08-0004 | Прокладки из паронита ПМБ, толщина 1 мм, диаметр 200 мм | 1000 шт
23.99.11.130.01.1.02.08-0004-000 | Прокладки из паронита ПМБ, толщина 1 мм, диаметр 200 мм | 1000 шт
01.1.02.08-0005 | Прокладки из паронита ПМБ, толщина 1 мм, диаметр 250 мм | 1000 шт
23.99.11.130.01.1.02.08-0005-000 | Прокладки из паронита ПМБ, толщина 1 мм, диаметр 250 мм | 1000 шт
01.1.02.08-0006 | Прокладки из паронита ПМБ, толщина 1 мм, диаметр 300 мм | 1000 шт
23.99.11.130.01.1.02.08-0006-000 | Прокладки из паронита ПМБ, толщина 1 мм, диаметр 300 мм | 1000 шт
01.1.02.08-0016 | Прокладки из паронита ПМБ, толщина 3 мм, диаметр 300 мм | 1000 шт
23.99.11.130.01.1.02.08-0016-000 | Прокладки из паронита ПМБ, толщина 3 мм, диаметр 300 мм | 1000 шт
01.1.02.08-0017 | Прокладки из паронита ПМБ, толщина 3 мм, диаметр 400 мм | 1000 шт
23.99.11.130.01.1.02.08-0017-000 | Прокладки из паронита ПМБ, толщина 3 мм, диаметр 400 мм | 1000 шт
01.1.02.08-0018 | Прокладки из паронита ПМБ, толщина 4 мм, диаметр 50 мм | 1000 шт
23.99.11.130.01.1.02.08-0018-000 | Прокладки из паронита ПМБ, толщина 4 мм, диаметр 50 мм | 1000 шт
01.1.02.08-0019 | Прокладки из паронита ПМБ, толщина 4 мм, диаметр 80 мм | 1000 шт
23.99.11.130.01.1.02.08-0019-000 | Прокладки из паронита ПМБ, толщина 4 мм, диаметр 80 мм | 1000 шт
01.1.02.08-0020 | Прокладки из паронита ПМБ, толщина 4 мм, диаметр 100 мм | 1000 шт
23.99.11.130.01.1.02.08-0020-000 | Прокладки из паронита ПМБ, толщина 4 мм, диаметр 100 мм | 1000 шт
01.1.02.08-0021 | Прокладки из паронита ПМБ, толщина 4 мм, диаметр 150 мм | 1000 шт
23.99.11.130.01.1.02.08-0021-000 | Прокладки из паронита ПМБ, толщина 4 мм, диаметр 150 мм | 1000 шт
01.1.02.08-0022 | Прокладки из паронита ПМБ, толщина 4 мм, диаметр 200 мм | 1000 шт
23.99.11.130.01.1.02.08-0022-000 | Прокладки из паронита ПМБ, толщина 4 мм, диаметр 200 мм | 1000 шт
01.1.02.08-0023 | Прокладки из паронита ПМБ, толщина 4 мм, диаметр 300 мм | 1000 шт
23.99.11.130.01.1.02.08-0023-000 | Прокладки из паронита ПМБ, толщина 4 мм, диаметр 300 мм | 1000 шт
01.1.02.08-0024 | Прокладки из паронита ПМБ, толщина 4 мм, диаметр 400 мм | 1000 шт
23.99.11.130.01.1.02.08-0024-000 | Прокладки из паронита ПМБ, толщина 4 мм, диаметр 400 мм | 1000 шт
01.1.02.08-0025 | Прокладки из паронита ПМБ, толщина 4 мм, диаметр 500 мм | 1000 шт
23.99.11.130.01.1.02.08-0025-000 | Прокладки из паронита ПМБ, толщина 4 мм, диаметр 500 мм | 1000 шт
01.1.02.08-0034 | Прокладки паронитовые для опорного кронштейна, размеры 77,5х50х2 мм | 100 шт
23.99.11.130.01.1.02.08-0034-000 | Прокладки паронитовые для опорного кронштейна, размеры 77,5х50х2 мм | 100 шт
01.1.02.08-0036 | Прокладки паронитовые для опорного кронштейна, размеры 90х40х2 мм | 100 шт
23.99.11.130.01.1.02.08-0036-000 | Прокладки паронитовые для опорного кронштейна, размеры 90х40х2 мм | 100 шт
01.1.02.08-0038 | Прокладки паронитовые для опорного кронштейна, размеры 138х40х2 мм | 100 шт
23.99.11.130.01.1.02.08-0038-000 | Прокладки паронитовые для опорного кронштейна, размеры 138х40х2 мм | 100 шт
01.1.02.08-0040 | Прокладки паронитовые для опорного усиленного кронштейна, размеры 150х90х2 мм | 100 шт
23.99.11.130.01.1.02.08-0040-000 | Прокладки паронитовые для опорного усиленного кронштейна, размеры 150х90х2 мм | 100 шт
01.1.02.08-0050 | Прокладки из паронита ПМБ, толщина 2 мм, диаметр 15 мм | 1000 шт
23.99.11.130.01.1.02.08-0050-000 | Прокладки из паронита ПМБ, толщина 2 мм, диаметр 15 мм | 1000 шт
01.1.02.08-0051 | Прокладки из паронита ПМБ, толщина 2 мм, диаметр 20 мм | 1000 шт
23.99.11.130.01.1.02.08-0051-000 | Прокладки из паронита ПМБ, толщина 2 мм, диаметр 20 мм | 1000 шт
01.1.02.08-0052 | Прокладки из паронита ПМБ, толщина 2 мм, диаметр 25 мм | 1000 шт
23.99.11.130.01.1.02.08-0052-000 | Прокладки из паронита ПМБ, толщина 2 мм, диаметр 25 мм | 1000 шт
01.1.02.08-0053 | Прокладки из паронита ПМБ, толщина 2 мм, диаметр 32 мм | 1000 шт
23.99.11.130.01.1.02.08-0053-000 | Прокладки из паронита ПМБ, толщина 2 мм, диаметр 32 мм | 1000 шт
01.1.02.08-0054 | Прокладки из паронита ПМБ, толщина 2 мм, диаметр 40 мм | 1000 шт
23.99.11.130.01.1.02.08-0054-000 | Прокладки из паронита ПМБ, толщина 2 мм, диаметр 40 мм | 1000 шт
01.1.02.08-0055 | Прокладки из паронита ПМБ, толщина 2 мм, диаметр 50 мм | 1000 шт
23.99.11.130.01.1.02.08-0055-000 | Прокладки из паронита ПМБ, толщина 2 мм, диаметр 50 мм | 1000 шт
01.1.02.08-0056 | Прокладки из паронита ПМБ, толщина 2 мм, диаметр 65 мм | 1000 шт
23.99.11.130.01.1.02.08-0056-000 | Прокладки из паронита ПМБ, толщина 2 мм, диаметр 65 мм | 1000 шт
01.1.02.08-0057 | Прокладки из паронита ПМБ, толщина 2 мм, диаметр 80 мм | 1000 шт
23.99.11.130.01.1.02.08-0057-000 | Прокладки из паронита ПМБ, толщина 2 мм, диаметр 80 мм | 1000 шт
01.1.02.08-0058 | Прокладки из паронита ПМБ, толщина 2 мм, диаметр 100 мм | 1000 шт
23.99.11.130.01.1.02.08-0058-000 | Прокладки из паронита ПМБ, толщина 2 мм, диаметр 100 мм | 1000 шт
01.1.02.08-0059 | Прокладки из паронита ПМБ, толщина 2 мм, диаметр 125 мм | 1000 шт
23.99.11.130.01.1.02.08-0059-000 | Прокладки из паронита ПМБ, толщина 2 мм, диаметр 125 мм | 1000 шт
01.1.02.08-0060 | Прокладки из паронита ПМБ, толщина 2 мм, диаметр 150 мм | 1000 шт
23.99.11.130.01.1.02.08-0060-000 | Прокладки из паронита ПМБ, толщина 2 мм, диаметр 150 мм | 1000 шт
01.1.02.08-0061 | Прокладки из паронита ПМБ, толщина 2 мм, диаметр 200 мм | 1000 шт
23.99.11.130.01.1.02.08-0061-000 | Прокладки из паронита ПМБ, толщина 2 мм, диаметр 200 мм | 1000 шт
01.1.02.08-0062 | Прокладки из паронита ПМБ, толщина 2 мм, диаметр 250 мм | 1000 шт
23.99.11.130.01.1.02.08-0062-000 | Прокладки из паронита ПМБ, толщина 2 мм, диаметр 250 мм | 1000 шт
01.1.02.08-0063 | Прокладки из паронита ПМБ, толщина 2 мм, диаметр 300 мм | 1000 шт
23.99.11.130.01.1.02.08-0063-000 | Прокладки из паронита ПМБ, толщина 2 мм, диаметр 300 мм | 1000 шт
01.1.02.08-0064 | Прокладки из паронита ПМБ, толщина 2 мм, диаметр 350 мм | 1000 шт
23.99.11.130.01.1.02.08-0064-000 | Прокладки из паронита ПМБ, толщина 2 мм, диаметр 350 мм | 1000 шт
01.1.02.08-0065 | Прокладки из паронита ПМБ, толщина 2 мм, диаметр 400 мм | 1000 шт
23.99.11.130.01.1.02.08-0065-000 | Прокладки из паронита ПМБ, толщина 2 мм, диаметр 400 мм | 1000 шт
01.1.02.08-0066 | Прокладки из паронита ПМБ, толщина 2 мм, диаметр 900 мм | 1000 шт
23.99.11.130.01.1.02.08-0066-000 | Прокладки из паронита ПМБ, толщина 2 мм, диаметр 900 мм | 1000 шт
01.1.02.08-0067 | Прокладки из паронита ПМБ, толщина 3 мм, диаметр 15 мм | 1000 шт
23.99.11.130.01.1.02.08-0067-000 | Прокладки из паронита ПМБ, толщина 3 мм, диаметр 15 мм | 1000 шт
01.1.02.08-0068 | Прокладки из паронита ПМБ, толщина 3 мм, диаметр 20 мм | 1000 шт
23.99.11.130.01.1.02.08-0068-000 | Прокладки из паронита ПМБ, толщина 3 мм, диаметр 20 мм | 1000 шт
01.1.02.08-0069 | Прокладки из паронита ПМБ, толщина 3 мм, диаметр 25 мм | 1000 шт
23.99.11.130.01.1.02.08-0069-000 | Прокладки из паронита ПМБ, толщина 3 мм, диаметр 25 мм | 1000 шт
01.1.02.08-0070 | Прокладки из паронита ПМБ, толщина 3 мм, диаметр 32 мм | 1000 шт
23.99.11.130.01.1.02.08-0070-000 | Прокладки из паронита ПМБ, толщина 3 мм, диаметр 32 мм | 1000 шт
01.1.02.08-0071 | Прокладки из паронита ПМБ, толщина 3 мм, диаметр 40 мм | 1000 шт
23.99.11.130.01.1.02.08-0071-000 | Прокладки из паронита ПМБ, толщина 3 мм, диаметр 40 мм | 1000 шт
01.1.02.08-0072 | Прокладки из паронита ПМБ, толщина 3 мм, диаметр 50 мм | 1000 шт
23.99.11.130.01.1.02.08-0072-000 | Прокладки из паронита ПМБ, толщина 3 мм, диаметр 50 мм | 1000 шт
01.1.02.08-0073 | Прокладки из паронита ПМБ, толщина 3 мм, диаметр 65 мм | 1000 шт
23.99.11.130.01.1.02.08-0073-000 | Прокладки из паронита ПМБ, толщина 3 мм, диаметр 65 мм | 1000 шт
01.1.02.08-0074 | Прокладки из паронита ПМБ, толщина 3 мм, диаметр 80 мм | 1000 шт
23.99.11.130.01.1.02.08-0074-000 | Прокладки из паронита ПМБ, толщина 3 мм, диаметр 80 мм | 1000 шт
01.1.02.08-0075 | Прокладки из паронита ПМБ, толщина 3 мм, диаметр 100 мм | 1000 шт
23.99.11.130.01.1.02.08-0075-000 | Прокладки из паронита ПМБ, толщина 3 мм, диаметр 100 мм | 1000 шт
01.1.02.08-0076 | Прокладки из паронита ПМБ, толщина 3 мм, диаметр 125 мм | 1000 шт
23.99.11.130.01.1.02.08-0076-000 | Прокладки из паронита ПМБ, толщина 3 мм, диаметр 125 мм | 1000 шт
01.1.02.08-0077 | Прокладки из паронита ПМБ, толщина 3 мм, диаметр 150 мм | 1000 шт
23.99.11.130.01.1.02.08-0077-000 | Прокладки из паронита ПМБ, толщина 3 мм, диаметр 150 мм | 1000 шт
01.1.02.08-0078 | Прокладки из паронита ПМБ, толщина 3 мм, диаметр 200 мм | 1000 шт
23.99.11.130.01.1.02.08-0078-000 | Прокладки из паронита ПМБ, толщина 3 мм, диаметр 200 мм | 1000 шт
01.1.02.08-0079 | Прокладки из паронита ПМБ, толщина 3 мм, диаметр 250 мм | 1000 шт
23.99.11.130.01.1.02.08-0079-000 | Прокладки из паронита ПМБ, толщина 3 мм, диаметр 250 мм | 1000 шт
01.1.02.08-0080 | Прокладки из паронита ПМБ, толщина 4 мм, диаметр 15 мм | 1000 шт
23.99.11.130.01.1.02.08-0080-000 | Прокладки из паронита ПМБ, толщина 4 мм, диаметр 15 мм | 1000 шт
01.1.02.08-0081 | Прокладки из паронита ПМБ, толщина 4 мм, диаметр 20 мм | 1000 шт
23.99.11.130.01.1.02.08-0081-000 | Прокладки из паронита ПМБ, толщина 4 мм, диаметр 20 мм | 1000 шт
01.1.02.08-0082 | Прокладки из паронита ПМБ, толщина 4 мм, диаметр 25 мм | 1000 шт
23.99.11.130.01.1.02.08-0082-000 | Прокладки из паронита ПМБ, толщина 4 мм, диаметр 25 мм | 1000 шт
01.1.02.08-0083 | Прокладки из паронита ПМБ, толщина 4 мм, диаметр 32 мм | 1000 шт
23.99.11.130.01.1.02.08-0083-000 | Прокладки из паронита ПМБ, толщина 4 мм, диаметр 32 мм | 1000 шт
01.1.02.08-0084 | Прокладки из паронита ПМБ, толщина 4 мм, диаметр 40 мм | 1000 шт
23.99.11.130.01.1.02.08-0084-000 | Прокладки из паронита ПМБ, толщина 4 мм, диаметр 40 мм | 1000 шт
01.1.02.08-0085 | Прокладки из паронита ПМБ, толщина 4 мм, диаметр 65 мм | 1000 шт
23.99.11.130.01.1.02.08-0085-000 | Прокладки из паронита ПМБ, толщина 4 мм, диаметр 65 мм | 1000 шт
01.1.02.08-0086 | Прокладки из паронита ПМБ, толщина 4 мм, диаметр 125 мм | 1000 шт
23.99.11.130.01.1.02.08-0086-000 | Прокладки из паронита ПМБ, толщина 4 мм, диаметр 125 мм | 1000 шт
01.1.02.08-0089 | Прокладки из паронита ПМБ, толщина 4 мм, диаметр 250 мм | 1000 шт
23.99.11.130.01.1.02.08-0089-000 | Прокладки из паронита ПМБ, толщина 4 мм, диаметр 250 мм | 1000 шт
01.1.02.08-0091 | Прокладки из паронита ПМБ, толщина 4 мм, диаметр 350 мм | 1000 шт
23.99.11.130.01.1.02.08-0091-000 | Прокладки из паронита ПМБ, толщина 4 мм, диаметр 350 мм | 1000 шт
01.1.02.08-0100 | Прокладки из паронита ПМБ, толщина 2 мм, диаметр 500 мм | 1000 шт
23.99.11.130.01.1.02.08-0100-000 | Прокладки из паронита ПМБ, толщина 2 мм, диаметр 500 мм | 1000 шт
01.1.02.08-0101 | Прокладки из паронита ПМБ, толщина 2 мм, диаметр 600 мм | 1000 шт
23.99.11.130.01.1.02.08-0101-000 | Прокладки из паронита ПМБ, толщина 2 мм, диаметр 600 мм | 1000 шт
01.1.02.08-0102 | Прокладки из паронита ПМБ, толщина 2 мм, диаметр 700 мм | 1000 шт
23.99.11.130.01.1.02.08-0102-000 | Прокладки из паронита ПМБ, толщина 2 мм, диаметр 700 мм | 1000 шт
01.1.02.08-0103 | Прокладки из паронита ПМБ, толщина 2 мм, диаметр 800 мм | 1000 шт
23.99.11.130.01.1.02.08-0103-000 | Прокладки из паронита ПМБ, толщина 2 мм, диаметр 800 мм | 1000 шт
01.1.02.08-0104 | Прокладки из паронита ПМБ, толщина 2 мм, диаметр 1000 мм | 1000 шт
23.99.11.130.01.1.02.08-0104-000 | Прокладки из паронита ПМБ, толщина 2 мм, диаметр 1000 мм | 1000 шт
01.1.02.08-0105 | Прокладки из паронита ПМБ, толщина 2 мм, диаметр 1200 мм | 1000 шт
23.99.11.130.01.1.02.08-0105-000 | Прокладки из паронита ПМБ, толщина 2 мм, диаметр 1200 мм | 1000 шт
01.1.02.08-0106 | Прокладки из паронита ПМБ, толщина 2 мм, диаметр 1400 мм | 1000 шт
23.99.11.130.01.1.02.08-0106-000 | Прокладки из паронита ПМБ, толщина 2 мм, диаметр 1400 мм | 1000 шт
01.1.02.08-1040 | Лист паронитовый марки ПМБ (ПОН-А, ПОН-Б), толщина от 0,4 до 5 мм | кг
23.99.11.130.01.1.02.08-1040-000 | Лист паронитовый марки ПМБ (ПОН-А, ПОН-Б), толщина от 0,4 до 5 мм | кг
23.99.11.130.01.1.02.08-1040-001 | Паронит марки ПМБ (ПОН-А, ПОН-Б), толщина 0,4-0,8 мм | кг
23.99.11.130.01.1.02.08-1040-002 | Паронит марки ПМБ (ПОН-А, ПОН-Б), толщина 1-2 мм | кг
23.99.11.130.01.1.02.08-1040-003 | Паронит марки ПМБ (ПОН-А, ПОН-Б), толщина 3-4 мм | кг
23.99.11.130.01.1.02.08-1040-004 | Паронит марки ПМБ (ПОН-А, ПОН-Б), толщина 5 мм | кг
01.1.02.08-1045 | Паронит марки ПМБ-1, толщина от 0,4 до 5 мм | кг
23.99.11.130.01.1.02.08-1045-000 | Паронит марки ПМБ-1, толщина от 0,4 до 5 мм | кг
23.99.11.130.01.1.02.08-1045-001 | Паронит марки ПМБ-1, толщина 1 мм | кг
23.99.11.130.01.1.02.08-1045-002 | Паронит марки ПМБ-1, толщина 2 мм | кг
23.99.11.130.01.1.02.08-1045-003 | Паронит марки ПМБ-1, толщина 3 мм | кг
23.99.11.130.01.1.02.08-1045-004 | Паронит марки ПМБ-1, толщина 4 мм | кг
23.99.11.130.01.1.02.08-1045-005 | Паронит марки ПМБ-1, толщина 0,4 мм | кг
23.99.11.130.01.1.02.08-1045-006 | Паронит марки ПМБ-1, толщина 0,6 мм | кг
23.99.11.130.01.1.02.08-1045-007 | Паронит марки ПМБ-1, толщина 0,8 мм | кг
23.99.11.130.01.1.02.08-1045-008 | Паронит марки ПМБ-1, толщина 5 мм | кг
01.1.02.08-1048 | Паронит марки ПК, толщина от 0,5 до 4 мм | кг
23.99.11.130.01.1.02.08-1048-000 | Паронит марки ПК, толщина от 0,5 до 4 мм | кг
23.99.11.130.01.1.02.08-1048-001 | Паронит марки ПК, толщина 0,5-0,8 мм | кг
23.99.11.130.01.1.02.08-1048-002 | Паронит марки ПК, толщина 1-2 мм | кг
23.99.11.130.01.1.02.08-1048-003 | Паронит марки ПК, толщина 3-4 мм | кг
01.1.02.08-1051 | Паронит марки ПЭ, толщина от 0,5 до 4 мм | кг
23.99.11.130.01.1.02.08-1051-000 | Паронит марки ПЭ, толщина от 0,5 до 4 мм | кг
23.99.11.130.01.1.02.08-1051-001 | Паронит марки ПЭ, толщина 0,5-0,8 мм | кг
23.99.11.130.01.1.02.08-1051-002 | Паронит марки ПЭ, толщина 1-2 мм | кг
23.99.11.130.01.1.02.08-1051-003 | Паронит марки ПЭ, толщина 3-4 мм | кг
Группа 01.1.02.09: Ткани асбестовые | Группа 01.1.02.09: Ткани асбестовые | Группа 01.1.02.09: Ткани асбестовые
01.1.02.09-0011 | Ткань асбестовая с хлопковым волокном АТ-2, толщина 1,7 мм | м2
23.99.11.130.01.1.02.09-0011-000 | Ткань асбестовая с хлопковым волокном АТ-2, толщина 1,7 мм | м2
01.1.02.09-0021 | Ткань асбестовая со стеклонитью АСТ-1, толщина 1,8 мм | т
23.99.11.130.01.1.02.09-0021-000 | Ткань асбестовая со стеклонитью АСТ-1, толщина 1,8 мм | т
Группа 01.1.02.10: Хризотилы | Группа 01.1.02.10: Хризотилы | Группа 01.1.02.10: Хризотилы
01.1.02.10-1014 | Хризотил (асбест хризотиловый), группа 3, марки 3-75, 3-70, 3-60, 3-50 | т
08.99.29.151.01.1.02.10-1014-000 | Хризотил (асбест хризотиловый), группа 3, марки 3-75, 3-70, 3-60, 3-50 | т
01.1.02.10-1018 | Хризотил (асбест хризотиловый), группа 5, марки 5-80, 5-70, 5-65, 5-60, 5-55, 5-50 | т
08.99.29.151.01.1.02.10-1018-000 | Хризотил (асбест хризотиловый), группа 5, марки 5-80, 5-70, 5-65, 5-60, 5-55, 5-50 | т
01.1.02.10-1020 | Хризотил (асбест хризотиловый), группа 6, марки 6-55, 6-45, 6-40, 6-40М, 6-30, 6-20 | т
08.99.29.151.01.1.02.10-1020-000 | Хризотил (асбест хризотиловый), группа 6, марки 6-55, 6-45, 6-40, 6-40М, 6-30, 6-20 | т
01.1.02.10-1022 | Хризотил (асбест хризотиловый), группа 6К, марки 6К-45, 6К-30, 6К-20, 6К-5 | т
08.99.29.151.01.1.02.10-1022-000 | Хризотил (асбест хризотиловый), группа 6К, марки 6К-45, 6К-30, 6К-20, 6К-5 | т
Часть 01.2: Битумы и битумная продукция, дегти | Часть 01.2: Битумы и битумная продукция, дегти | Часть 01.2: Битумы и битумная продукция, дегти
Раздел 01.2.01: Битумы | Раздел 01.2.01: Битумы | Раздел 01.2.01: Битумы
Группа 01.2.01.01: Битумы дорожные | Группа 01.2.01.01: Битумы дорожные | Группа 01.2.01.01: Битумы дорожные
01.2.01.01-0001 | Битум нефтяной дорожный МГ 40/70, МГ 70/130, МГ 130/200, СГ 40/70, СГ 70/130, СГ 130/200 | т
19.20.42.121.01.2.01.01-0001-000 | Битум нефтяной дорожный МГ 40/70, МГ 70/130, МГ 130/200, СГ 40/70, СГ 70/130, СГ 130/200 | т
19.20.42.121.01.2.01.01-0001-001 | Битум нефтяной дорожный МГ 40/70 | т
19.20.42.121.01.2.01.01-0001-002 | Битум нефтяной дорожный МГ 70/130 | т
19.20.42.121.01.2.01.01-0001-003 | Битум нефтяной дорожный МГ 130/200 | т
19.20.42.121.01.2.01.01-0001-004 | Битум нефтяной дорожный СГ 40/70 | т
19.20.42.121.01.2.01.01-0001-005 | Битум нефтяной дорожный СГ 70/130 | т
19.20.42.121.01.2.01.01-0001-006 | Битум нефтяной дорожный СГ 130/200 | т
01.2.01.01-1008 | Битум нефтяной дорожный БНД 100/130 | т
19.20.42.121.01.2.01.01-1008-000 | Битум нефтяной дорожный БНД 100/130 | т
01.2.01.01-1010 | Битум нефтяной дорожный БНД 130/200 | т
19.20.42.121.01.2.01.01-1010-000 | Битум нефтяной дорожный БНД 130/200 | т
01.2.01.01-1014 | Битум нефтяной дорожный БНД 200/300 | т
19.20.42.121.01.2.01.01-1014-000 | Битум нефтяной дорожный БНД 200/300 | т
01.2.01.01-1022 | Битум нефтяной дорожный БНД 60/90 | т
19.20.42.121.01.2.01.01-1022-000 | Битум нефтяной дорожный БНД 60/90 | т
01.2.01.01-1024 | Битум нефтяной дорожный БНД 70/100 | т
19.20.42.121.01.2.01.01-1024-000 | Битум нефтяной дорожный БНД 70/100 | т
01.2.01.01-1026 | Битум нефтяной дорожный БНД 90/130 | т
19.20.42.121.01.2.01.01-1026-000 | Битум нефтяной дорожный БНД 90/130 | т
Группа 01.2.01.02: Битумы строительные | Группа 01.2.01.02: Битумы строительные | Группа 01.2.01.02: Битумы строительные
01.2.01.02-0011 | Битум разжиженный РБ-1 | т
19.20.42.129.01.2.01.02-0011-000 | Битум разжиженный РБ-1 | т
01.2.01.02-0012 | Битум разжиженный РБ-2 | т
19.20.42.129.01.2.01.02-0012-000 | Битум разжиженный РБ-2 | т
01.2.01.02-0021 | Битум нефтяной модифицированный кровельный БНМ-55/60 | т
19.20.42.123.01.2.01.02-0021-000 | Битум нефтяной модифицированный кровельный БНМ-55/60 | т
01.2.01.02-0031 | Битум нефтяной строительный изоляционный БНИ-IV-3, БНИ-IV, БНИ-V | т
19.20.42.122.01.2.01.02-0031-000 | Битум нефтяной строительный изоляционный БНИ-IV-3, БНИ-IV, БНИ-V | т
01.2.01.02-0041 | Битум нефтяной строительный кровельный БНК-45/190, БНК-40/180 | т
19.20.42.123.01.2.01.02-0041-000 | Битум нефтяной строительный кровельный БНК-45/190, БНК-40/180 | т
01.2.01.02-0042 | Битум нефтяной строительный кровельный БНК-90/30 | т
19.20.42.123.01.2.01.02-0042-000 | Битум нефтяной строительный кровельный БНК-90/30 | т
01.2.01.02-0051 | Битум нефтяной строительный БН-50/50 | т
19.20.42.124.01.2.01.02-0051-000 | Битум нефтяной строительный БН-50/50 | т
01.2.01.02-0052 | Битум нефтяной строительный БН-70/30 | т
19.20.42.124.01.2.01.02-0052-000 | Битум нефтяной строительный БН-70/30 | т
01.2.01.02-0054 | Битум нефтяной строительный БН-90/10 | т
19.20.42.124.01.2.01.02-0054-000 | Битум нефтяной строительный БН-90/10 | т
Раздел 01.2.03: Продукция битумная | Раздел 01.2.03: Продукция битумная | Раздел 01.2.03: Продукция битумная
Группа 01.2.03.01: Вяжущие битумные | Группа 01.2.03.01: Вяжущие битумные | Группа 01.2.03.01: Вяжущие битумные
01.2.03.01-0002 | Мастика вяжущая полимерно-битумная | т
23.99.12.120.01.2.03.01-0002-000 | Мастика вяжущая полимерно-битумная | т
01.2.03.01-0011 | Вяжущее полимерно-битумное дорожное ПБВ 60 | т
19.20.42.121.01.2.03.01-0011-000 | Вяжущее полимерно-битумное дорожное ПБВ 60 | т
01.2.03.01-0012 | Вяжущее полимерно-битумное дорожное ПБВ 90 | т
19.20.42.121.01.2.03.01-0012-000 | Вяжущее полимерно-битумное дорожное ПБВ 90 | т
01.2.03.01-1008 | Вяжущее полимерно-битумное дорожное ПБВ 40 | т
19.20.42.121.01.2.03.01-1008-000 | Вяжущее полимерно-битумное дорожное ПБВ 40 | т
01.2.03.01-1100 | Вяжущее нефтяное битумное PG 70-28 | т
19.20.42.121.01.2.03.01-1100-000 | Вяжущее нефтяное битумное PG 70-28 | т
01.2.03.01-1102 | Вяжущее нефтяное битумное PG 82-22 | т
19.20.42.121.01.2.03.01-1102-000 | Вяжущее нефтяное битумное PG 82-22 | т
01.2.03.01-1104 | Вяжущее нефтяное битумное PG 52-46 | т
19.20.42.121.01.2.03.01-1104-000 | Вяжущее нефтяное битумное PG 52-46 | т
01.2.03.01-1118 | Вяжущее нефтяное битумное PG 64-40 | т
19.20.42.121.01.2.03.01-1118-000 | Вяжущее нефтяное битумное PG 64-40 | т
01.2.03.01-1126 | Вяжущее нефтяное битумное PG 70-40 | т
19.20.42.121.01.2.03.01-1126-000 | Вяжущее нефтяное битумное PG 70-40 | т
Группа 01.2.03.02: Грунтовки битумосодержащие | Группа 01.2.03.02: Грунтовки битумосодержащие | Группа 01.2.03.02: Грунтовки битумосодержащие
01.2.03.02-0001 | Грунтовка битумная под полимерное или резиновое покрытие | т
23.99.12.120.01.2.03.02-0001-000 | Грунтовка битумная под полимерное или резиновое покрытие | т
01.2.03.02-0005 | Грунтовка (праймер) битумно-полимерная для нанесения на наружную поверхность подземных стальных трубопроводов, расход 0,1 кг/м2 | кг
23.99.12.120.01.2.03.02-0005-000 | Грунтовка (праймер) битумно-полимерная для нанесения на наружную поверхность подземных стальных трубопроводов, расход 0,1 кг/м2 | кг
01.2.03.02-0011 | Грунтовка битумно-полимерная антикоррозионная для защиты стальных трубопроводов под изоляционные ленты с подклеивающим слоем на основе каучуков, диапазон температур от -60 до +80 °C, расход 0,12 л/м2 | т
23.99.12.120.01.2.03.02-0011-000 | Грунтовка битумно-полимерная антикоррозионная для защиты стальных трубопроводов под изоляционные ленты с подклеивающим слоем на основе каучуков, диапазон температур от -60 до +80 °C, расход 0,12 л/м2 | т
01.2.03.02-0012 | Грунтовка битумно-полимерная гидроизоляционная, антикоррозионная, для защиты металлических конструкций, диапазон температур от -45 до +45 °C, расход 0,3 кг/м2 | т
23.99.12.120.01.2.03.02-0012-000 | Грунтовка битумно-полимерная гидроизоляционная, антикоррозионная, для защиты металлических конструкций, диапазон температур от -45 до +45 °C, расход 0,3 кг/м2 | т
Группа 01.2.03.03: Мастики битумосодержащие | Группа 01.2.03.03: Мастики битумосодержащие | Группа 01.2.03.03: Мастики битумосодержащие
01.2.03.03-0014 | Мастика битумная кровельная горячая МБКГ-55, МБКГ-65, МБКГ-75, МБКГ-85 | т
23.99.12.120.01.2.03.03-0014-000 | Мастика битумная кровельная горячая МБКГ-55, МБКГ-65, МБКГ-75, МБКГ-85 | т
23.99.12.120.01.2.03.03-0014-001 | Мастика битумная кровельная горячая МБКГ-55 | т
23.99.12.120.01.2.03.03-0014-002 | Мастика битумная кровельная горячая МБКГ-65 | т
23.99.12.120.01.2.03.03-0014-003 | Мастика битумная кровельная горячая МБКГ-75 | т
23.99.12.120.01.2.03.03-0014-004 | Мастика битумная кровельная горячая МБКГ-85 | т
01.2.03.03-0032 | Мастика битумно-бутилкаучуковая холодная | т
23.99.12.120.01.2.03.03-0032-000 | Мастика битумно-бутилкаучуковая холодная | т
01.2.03.03-0041 | Мастика битумная герметизирующая | т
23.99.12.120.01.2.03.03-0041-000 | Мастика битумная герметизирующая | т
01.2.03.03-0043 | Мастика битумно-кукерсольная холодная | т
23.99.12.120.01.2.03.03-0043-000 | Мастика битумно-кукерсольная холодная | т
01.2.03.03-0044 | Мастика битумно-латексная кровельная | т
23.99.12.120.01.2.03.03-0044-000 | Мастика битумно-латексная кровельная | т
01.2.03.03-0062 | Мастика битумно-резиновая кровельная | т
23.99.12.120.01.2.03.03-0062-000 | Мастика битумно-резиновая кровельная | т
01.2.03.03-0063 | Мастика битумно-резиновая изоляционная МБР-65 | т
23.99.12.120.01.2.03.03-0063-000 | Мастика битумно-резиновая изоляционная МБР-65 | т
01.2.03.03-0064 | Мастика битумно-резиновая изоляционная МБР-75 | т
23.99.12.120.01.2.03.03-0064-000 | Мастика битумно-резиновая изоляционная МБР-75 | т
01.2.03.03-0065 | Мастика битумно-резиновая изоляционная МБР-90 | т
23.99.12.120.01.2.03.03-0065-000 | Мастика битумно-резиновая изоляционная МБР-90 | т
01.2.03.03-0067 | Мастика битумно-резиновая изоляционная МБР-100 | т
23.99.12.120.01.2.03.03-0067-000 | Мастика битумно-резиновая изоляционная МБР-100 | т
01.2.03.03-0103 | Мастика битумная гидроизоляционная для подземных строительных конструкций, холодная, готовая к применению, диапазон температур от -20 до +40 °C, прочность сцепления с металлом/бетоном не менее 0,1 МПа, расход для горизонтальной поверхности 1 кг/м2 | кг
23.99.12.120.01.2.03.03-0103-000 | Мастика битумная гидроизоляционная для подземных строительных конструкций, холодная, готовая к применению, диапазон температур от -20 до +40 °C, прочность сцепления с металлом/бетоном не менее 0,1 МПа, расход для горизонтальной поверхности 1 кг/м2 | кг
01.2.03.03-0105 | Мастика битумно-полимерная приклеивающая для гибкой черепицы, холодная, готовая к применению, диапазон температур от -10 до +40 °C, прочность сцепления с металлом/бетоном не менее 0,8/0,5 МПа | кг
23.99.12.120.01.2.03.03-0105-000 | Мастика битумно-полимерная приклеивающая для гибкой черепицы, холодная, готовая к применению, диапазон температур от -10 до +40 °C, прочность сцепления с металлом/бетоном не менее 0,8/0,5 МПа | кг
01.2.03.03-0107 | Мастика битумно-масляная МБ-50 | т
23.99.12.120.01.2.03.03-0107-000 | Мастика битумно-масляная МБ-50 | т
01.2.03.03-0112 | Мастика битумная противошумная антикоррозионная | т
23.99.12.120.01.2.03.03-0112-000 | Мастика битумная противошумная антикоррозионная | т
01.2.03.03-0121 | Мастика битумно-полимерная гидроизоляционная, кровельная, для строительных конструкций и устройства (ремонта) кровли, горячая, диапазон температур от -20 до +40 °C, прочность сцепления с металлом/бетоном 0,25-1,0/0,2-0,8 МПа | кг
23.99.12.120.01.2.03.03-0121-000 | Мастика битумно-полимерная гидроизоляционная, кровельная, для строительных конструкций и устройства (ремонта) кровли, горячая, диапазон температур от -20 до +40 °C, прочность сцепления с металлом/бетоном 0,25-1,0/0,2-0,8 МПа | кг
01.2.03.03-0122 | Мастика битумно-полимерная гидроизоляционная, кровельная, для строительных конструкций и устройства (ремонта) кровли, холодная, готовая к применению, диапазон температур от -20 до +40 °C, прочность сцепления с металлом/бетоном не менее 0,9/0,6 МПа, расход для гидроизоляции/устройства кровли 2,5-3,5/3,8-5,7 кг/м2 при толщине слоя покрытия 2 мм | кг
23.99.12.120.01.2.03.03-0122-000 | Мастика битумно-полимерная гидроизоляционная, кровельная, для строительных конструкций и устройства (ремонта) кровли, холодная, готовая к применению, диапазон температур от -20 до +40 °C, прочность сцепления с металлом/бетоном не менее 0,9/0,6 МПа, расход для гидроизоляции/устройства кровли 2,5-3,5/3,8-5,7 кг/м2 при толщине слоя покрытия 2 мм | кг
01.2.03.03-0123 | Мастика битумно-эмульсионная гидроизоляционная, кровельная, для подземных строительных конструкций, внутренних помещений и устройства (ремонта) кровли, холодная, готовая к применению, диапазон температур от +5 до +30 °C, прочность сцепления с бетоном не менее 0,45 МПа, расход для гидроизоляции/устройства кровли 2,5-3,5/3,8-5,7 кг/м2 | кг
23.99.12.120.01.2.03.03-0123-000 | Мастика битумно-эмульсионная гидроизоляционная, кровельная, для подземных строительных конструкций, внутренних помещений и устройства (ремонта) кровли, холодная, готовая к применению, диапазон температур от +5 до +30 °C, прочность сцепления с бетоном не менее 0,45 МПа, расход для гидроизоляции/устройства кровли 2,5-3,5/3,8-5,7 кг/м2 | кг
01.2.03.03-0133 | Мастика битумная приклеивающая для склеивания рулонных битумных, битумно-полимерных кровельных и гидроизоляционных материалов к бетонным, металлическим, цементно-песчаным поверхностям, холодная, готовая к применению, диапазон температур от -20 до +40 °C, прочность сцепления с металлом не менее/бетоном 0,45/0,6 МПа, расход 2,5-3,5 кг/м2 | кг
23.99.12.120.01.2.03.03-0133-000 | Мастика битумная приклеивающая для склеивания рулонных битумных, битумно-полимерных кровельных и гидроизоляционных материалов к бетонным, металлическим, цементно-песчаным поверхностям, холодная, готовая к применению, диапазон температур от -20 до +40 °C, прочность сцепления с металлом не менее/бетоном 0,45/0,6 МПа, расход 2,5-3,5 кг/м2 | кг
Группа 01.2.03.05: Праймеры | Группа 01.2.03.05: Праймеры | Группа 01.2.03.05: Праймеры
01.2.03.05-0001 | Праймер битумно-полимерный для подготовки (грунтования) изолируемой поверхности перед нанесением битумно-полимерных гидроизоляционных материалов | кг
20.30.12.140.01.2.03.05-0001-000 | Праймер битумно-полимерный для подготовки (грунтования) изолируемой поверхности перед нанесением битумно-полимерных гидроизоляционных материалов | кг
01.2.03.05-0004 | Праймер битумный для подготовки (огрунтовки) изолируемых поверхностей перед укладкой наплавляемых битумных и битумно-полимерных материалов | кг
20.30.12.140.01.2.03.05-0004-000 | Праймер битумный для подготовки (огрунтовки) изолируемых поверхностей перед укладкой наплавляемых битумных и битумно-полимерных материалов | кг
01.2.03.05-0005 | Мастика (праймер) битумная с органическими растворителями для подготовки бетонных, цементно-песчаных и металлических поверхностей перед укладкой кровельных и гидроизоляционных материалов, диапазон температур от -30 до +45 °C, расход 0,2 л/м2 | кг
20.30.12.140.01.2.03.05-0005-000 | Мастика (праймер) битумная с органическими растворителями для подготовки бетонных, цементно-песчаных и металлических поверхностей перед укладкой кровельных и гидроизоляционных материалов, диапазон температур от -30 до +45 °C, расход 0,2 л/м2 | кг
01.2.03.05-0011 | Мастика (праймер) битумная с органическими растворителями для подготовки бетонных и цементно-песчаных поверхностей перед укладкой кровельных и гидроизоляционных материалов, диапазон температур от -20 до +40 °C, расход 0,25-0,35 л/м2 | л
20.30.12.140.01.2.03.05-0011-000 | Мастика (праймер) битумная с органическими растворителями для подготовки бетонных и цементно-песчаных поверхностей перед укладкой кровельных и гидроизоляционных материалов, диапазон температур от -20 до +40 °C, расход 0,25-0,35 л/м2 | л
01.2.03.05-0022 | Праймер полимерный с содержанием органических растворителей и адгезионных добавок для подготовки поверхности металлических, бетонных и железобетонных конструкций мостовых сооружений перед нанесением битумно-полимерных гидроизоляционных материалов, расход 0,10-0,35 кг/м2 | кг
20.30.12.140.01.2.03.05-0022-000 | Праймер полимерный с содержанием органических растворителей и адгезионных добавок для подготовки поверхности металлических, бетонных и железобетонных конструкций мостовых сооружений перед нанесением битумно-полимерных гидроизоляционных материалов, расход 0,10-0,35 кг/м2 | кг
01.2.03.05-0024 | Праймер полимерный на основе преполимера с содержанием органических растворителей и модифицирующих добавок для подготовки поверхности из бетона, цемента, кирпича и дерева перед нанесением гидроизоляционных полимерных композиций, расход 0,20-0,30 кг/м2 | кг
20.30.12.140.01.2.03.05-0024-000 | Праймер полимерный на основе преполимера с содержанием органических растворителей и модифицирующих добавок для подготовки поверхности из бетона, цемента, кирпича и дерева перед нанесением гидроизоляционных полимерных композиций, расход 0,20-0,30 кг/м2 | кг
Группа 01.2.03.06: Эмульгаторы | Группа 01.2.03.06: Эмульгаторы | Группа 01.2.03.06: Эмульгаторы
01.2.03.06-0002 | Эмульгатор для катионовых битумных эмульсий быстрого и среднего распада | кг
20.41.20.190.01.2.03.06-0002-000 | Эмульгатор для катионовых битумных эмульсий быстрого и среднего распада | кг
Группа 01.2.03.07: Эмульсии битумосодержащие | Группа 01.2.03.07: Эмульсии битумосодержащие | Группа 01.2.03.07: Эмульсии битумосодержащие
01.2.03.07-0011 | Покрытие битумно-полимерное с пенополистироловым наполнителем двухкомпонентное толстослойное для бесшовной гидроизоляции со свойством перекрытия трещин, расход 4,0-5,0 л/м2 | кг
20.30.22.210.01.2.03.07-0011-000 | Покрытие битумно-полимерное с пенополистироловым наполнителем двухкомпонентное толстослойное для бесшовной гидроизоляции со свойством перекрытия трещин, расход 4,0-5,0 л/м2 | кг
01.2.03.07-0023 | Эмульсия битумно-дорожная | т
23.99.19.190.01.2.03.07-0023-000 | Эмульсия битумно-дорожная | т
01.2.03.07-0024 | Эмульсия битумно-катионная ЭБДК Б | т
23.99.19.190.01.2.03.07-0024-000 | Эмульсия битумно-катионная ЭБДК Б | т
01.2.03.07-0025 | Эмульсия битумно-катионная ЭБДК С | т
23.99.19.190.01.2.03.07-0025-000 | Эмульсия битумно-катионная ЭБДК С | т
01.2.03.07-0026 | Эмульсия битумно-катионная ЭБДК М | т
23.99.19.190.01.2.03.07-0026-000 | Эмульсия битумно-катионная ЭБДК М | т
01.2.03.07-0027 | Эмульсия битумно-латексная гидроизоляционная антикоррозийная напыляемая | кг
23.99.19.190.01.2.03.07-0027-000 | Эмульсия битумно-латексная гидроизоляционная антикоррозийная напыляемая | кг
Группа 01.2.03.08: Продукция битумная, не включенная в группы | Группа 01.2.03.08: Продукция битумная, не включенная в группы | Группа 01.2.03.08: Продукция битумная, не включенная в группы
01.2.03.08-0001 | Гудрон (полугудрон) | т
23.99.12.190.01.2.03.08-0001-000 | Гудрон (полугудрон) | т
Часть 01.3: ГСМ, газы, химическая продукция | Часть 01.3: ГСМ, газы, химическая продукция | Часть 01.3: ГСМ, газы, химическая продукция
Раздел 01.3.01: ГСМ, смазки | Раздел 01.3.01: ГСМ, смазки | Раздел 01.3.01: ГСМ, смазки
Группа 01.3.01.01: Бензины | Группа 01.3.01.01: Бензины | Группа 01.3.01.01: Бензины
01.3.01.01-0001 | Бензин авиационный Б-70 | т
19.20.21.200.01.3.01.01-0001-000 | Бензин авиационный Б-70 | т
01.3.01.01-0002 | Бензин автомобильный АИ-98, АИ-95 | т
19.20.21.100.01.3.01.01-0002-000 | Бензин автомобильный АИ-98, АИ-95 | т
01.3.01.01-0005 | Бензин автомобильный АИ-92 | т
19.20.21.100.01.3.01.01-0005-000 | Бензин автомобильный АИ-92 | т
01.3.01.01-0006 | Бензин автомобильный марки АИ-92, неэтилированный | т
19.20.21.100.01.3.01.01-0006-000 | Бензин автомобильный марки АИ-92, неэтилированный | т
01.3.01.01-0010 | Бензин-растворитель | кг
20.30.22.220.01.3.01.01-0010-000 | Бензин-растворитель | кг
01.3.01.01-1014 | Бензин-растворитель нефтяной Нефрас-С 50/170 | т
20.30.22.220.01.3.01.01-1014-000 | Бензин-растворитель нефтяной Нефрас-С 50/170 | т
Группа 01.3.01.02: Вазелины | Группа 01.3.01.02: Вазелины | Группа 01.3.01.02: Вазелины
01.3.01.02-0002 | Вазелин технический | кг
19.20.41.110.01.3.01.02-0002-000 | Вазелин технический | кг
Группа 01.3.01.03: Керосины | Группа 01.3.01.03: Керосины | Группа 01.3.01.03: Керосины
01.3.01.03-0002 | Керосин для технических целей | т
19.20.24.110.01.3.01.03-0002-000 | Керосин для технических целей | т
Группа 01.3.01.04: Мазуты | Группа 01.3.01.04: Мазуты | Группа 01.3.01.04: Мазуты
01.3.01.04-0001 | Мазут топочный каменноугольный | т
19.20.28.110.01.3.01.04-0001-000 | Мазут топочный каменноугольный | т
01.3.01.04-0002 | Мазут топочный М-40 | т
19.20.28.110.01.3.01.04-0002-000 | Мазут топочный М-40 | т
01.3.01.04-0003 | Мазут флотский Ф-12 | т
19.20.28.120.01.3.01.04-0003-000 | Мазут флотский Ф-12 | т
01.3.01.04-1000 | Мазут топочный 100 | т
19.20.28.110.01.3.01.04-1000-000 | Мазут топочный 100 | т
Группа 01.3.01.05: Парафины | Группа 01.3.01.05: Парафины | Группа 01.3.01.05: Парафины
01.3.01.05-0009 | Парафин нефтяной твердый Т-1 | т
19.20.41.120.01.3.01.05-0009-000 | Парафин нефтяной твердый Т-1 | т
Группа 01.3.01.06: Смазки | Группа 01.3.01.06: Смазки | Группа 01.3.01.06: Смазки
01.3.01.06-0001 | Смазка аэрозольная для электроинструмента | л
20.59.41.000.01.3.01.06-0001-000 | Смазка аэрозольная для электроинструмента | л
01.3.01.06-0021 | Смазка антифрикционная многоцелевая для узлов трения качения и скольжения механизмов и машин, работающих в зоне повышенных температур | т
20.59.41.000.01.3.01.06-0021-000 | Смазка антифрикционная многоцелевая для узлов трения качения и скольжения механизмов и машин, работающих в зоне повышенных температур | т
01.3.01.06-0022 | Смазка эмульсол | кг
20.59.41.000.01.3.01.06-0022-000 | Смазка эмульсол | кг
01.3.01.06-0023 | Смазка антифрикционная пластичная для узлов трения, работающих при переменных ударных нагрузках, диапазон температур от -60 °C до +80 °C | т
19.20.29.210.01.3.01.06-0023-000 | Смазка антифрикционная пластичная для узлов трения, работающих при переменных ударных нагрузках, диапазон температур от -60 °C до +80 °C | т
01.3.01.06-0024 | Смазка автомобильная универсальная | кг
19.20.29.210.01.3.01.06-0024-000 | Смазка автомобильная универсальная | кг
01.3.01.06-0027 | Смазка антикоррозийная для защиты тросов АМС | кг
19.20.29.210.01.3.01.06-0027-000 | Смазка антикоррозийная для защиты тросов АМС | кг
01.3.01.06-0028 | Смазка вакуумная для уплотнения подвижных соединений вакуумных установок из стекла и металла | кг
19.20.29.210.01.3.01.06-0028-000 | Смазка вакуумная для уплотнения подвижных соединений вакуумных установок из стекла и металла | кг
01.3.01.06-0029 | Смазка вертолетная пластическая на основе минерального масла для смазывания шлицов и подшипников | кг
19.20.29.210.01.3.01.06-0029-000 | Смазка вертолетная пластическая на основе минерального масла для смазывания шлицов и подшипников | кг
01.3.01.06-0033 | Смазка графитная общего назначения | кг
19.20.29.210.01.3.01.06-0033-000 | Смазка графитная общего назначения | кг
01.3.01.06-0034 | Смазка медно-графитовая | кг
19.20.29.210.01.3.01.06-0034-000 | Смазка медно-графитовая | кг
01.3.01.06-0036 | Смазка жидкая (масло синтетическое) для редукторов, работающих в интервале температур от -30 °C до +150 °C | кг
20.59.41.000.01.3.01.06-0036-000 | Смазка жидкая (масло синтетическое) для редукторов, работающих в интервале температур от -30 °C до +150 °C | кг
01.3.01.06-0038 | Смазка защитная электросетевая | кг
20.59.41.000.01.3.01.06-0038-000 | Смазка защитная электросетевая | кг
01.3.01.06-0041 | Смазка Литол-24 | кг
19.20.29.210.01.3.01.06-0041-000 | Смазка Литол-24 | кг
01.3.01.06-0042 | Смазка медная для резьбовых соединений | л
20.59.41.000.01.3.01.06-0042-000 | Смазка медная для резьбовых соединений | л
01.3.01.06-0043 | Смазка пластичная ГОИ-54п | кг
20.59.41.000.01.3.01.06-0043-000 | Смазка пластичная ГОИ-54п | кг
01.3.01.06-0047 | Смазка солидол синтетический, марка С | т
19.20.29.210.01.3.01.06-0047-000 | Смазка солидол синтетический, марка С | т
01.3.01.06-0049 | Смазка Торсиол-55 | кг
19.20.29.210.01.3.01.06-0049-000 | Смазка Торсиол-55 | кг
01.3.01.06-0050 | Смазка универсальная тугоплавкая УТ (консталин жировой) | т
19.20.29.210.01.3.01.06-0050-000 | Смазка универсальная тугоплавкая УТ (консталин жировой) | т
01.3.01.06-0051 | Смазка солидол жировой Ж | кг
19.20.29.210.01.3.01.06-0051-000 | Смазка солидол жировой Ж | кг
01.3.01.06-0052 | Смазка ЦИАТИМ-205 | кг
19.20.29.210.01.3.01.06-0052-000 | Смазка ЦИАТИМ-205 | кг
01.3.01.06-0053 | Смазка ЦИАТИМ-201 | кг
19.20.29.210.01.3.01.06-0053-000 | Смазка ЦИАТИМ-201 | кг
01.3.01.06-0054 | Смазка ЦИАТИМ-203 | кг
19.20.29.210.01.3.01.06-0054-000 | Смазка ЦИАТИМ-203 | кг
01.3.01.06-1018 | Смазка ЦИАТИМ-221 | кг
19.20.29.210.01.3.01.06-1018-000 | Смазка ЦИАТИМ-221 | кг
01.3.01.06-1024 | Средство смазочное (жидкость) для смазки опалубки | кг
20.59.41.000.01.3.01.06-1024-000 | Средство смазочное (жидкость) для смазки опалубки | кг
01.3.01.06-1025 | Смазка контактная для резиновых деталей систем уплотнения герметичных кабельных вводов и трубопроводов в строительных конструкциях | кг
20.59.41.000.01.3.01.06-1025-000 | Смазка контактная для резиновых деталей систем уплотнения герметичных кабельных вводов и трубопроводов в строительных конструкциях | кг
Группа 01.3.01.07: Спирты | Группа 01.3.01.07: Спирты | Группа 01.3.01.07: Спирты
01.3.01.07-0001 | Спирт бутиловый синтетический | т
20.14.22.114.01.3.01.07-0001-000 | Спирт бутиловый синтетический | т
01.3.01.07-0003 | Спирт изопропиловый | л
20.14.22.113.01.3.01.07-0003-000 | Спирт изопропиловый | л
01.3.01.07-0006 | Спирт фурфуриловый | т
20.14.22.110.01.3.01.07-0006-000 | Спирт фурфуриловый | т
01.3.01.07-0007 | Спирт этиловый ректификованный из пищевого сырья | кг
20.14.22.139.01.3.01.07-0007-000 | Спирт этиловый ректификованный из пищевого сырья | кг
01.3.01.07-0009 | Спирт этиловый ректификованный технический, сорт I | кг
20.14.74.130.01.3.01.07-0009-000 | Спирт этиловый ректификованный технический, сорт I | кг
Группа 01.3.01.08: Топливо | Группа 01.3.01.08: Топливо | Группа 01.3.01.08: Топливо
01.3.01.08-0001 | Топливо дизельное | т
19.20.21.300.01.3.01.08-0001-000 | Топливо дизельное | т
01.3.01.08-0002 | Топливо дизельное из малосернистых нефтей | т
19.20.21.300.01.3.01.08-0002-000 | Топливо дизельное из малосернистых нефтей | т
01.3.01.08-0003 | Топливо моторное для среднеоборотных и малооборотных дизелей ДТ | т
19.20.21.300.01.3.01.08-0003-000 | Топливо моторное для среднеоборотных и малооборотных дизелей ДТ | т
Раздел 01.3.02: Газы | Раздел 01.3.02: Газы | Раздел 01.3.02: Газы
Группа 01.3.02.01: Азоты | Группа 01.3.02.01: Азоты | Группа 01.3.02.01: Азоты
01.3.02.01-0002 | Азот газообразный технический | м3
20.11.11.140.01.3.02.01-0002-000 | Азот газообразный технический | м3
01.3.02.01-0003 | Азот жидкий технический | т
20.11.11.140.01.3.02.01-0003-000 | Азот жидкий технический | т
Группа 01.3.02.02: Аргоны | Группа 01.3.02.02: Аргоны | Группа 01.3.02.02: Аргоны
01.3.02.02-0001 | Аргон газообразный, сорт I | м3
20.11.11.121.01.3.02.02-0001-000 | Аргон газообразный, сорт I | м3
01.3.02.02-0002 | Аргон газообразный, сорт высший | м3
20.11.11.121.01.3.02.02-0002-000 | Аргон газообразный, сорт высший | м3
Группа 01.3.02.03: Ацетилены | Группа 01.3.02.03: Ацетилены | Группа 01.3.02.03: Ацетилены
01.3.02.03-0001 | Ацетилен газообразный технический | м3
20.14.11.126.01.3.02.03-0001-000 | Ацетилен газообразный технический | м3
01.3.02.03-0012 | Ацетилен растворенный технический, марка Б | т
20.14.11.126.01.3.02.03-0012-000 | Ацетилен растворенный технический, марка Б | т
Группа 01.3.02.04: Водороды | Группа 01.3.02.04: Водороды | Группа 01.3.02.04: Водороды
01.3.02.04-0001 | Водород газообразный технический | м3
20.11.11.110.01.3.02.04-0001-000 | Водород газообразный технический | м3
Группа 01.3.02.05: Газы природные | Группа 01.3.02.05: Газы природные | Группа 01.3.02.05: Газы природные
01.3.02.05-0001 | Газ природный | 100 м3
06.20.10.110.01.3.02.05-0001-000 | Газ природный | 100 м3
Группа 01.3.02.06: Газы углекислые | Группа 01.3.02.06: Газы углекислые | Группа 01.3.02.06: Газы углекислые
01.3.02.06-0011 | Углекислый газ | т
20.11.12.110.01.3.02.06-0011-000 | Углекислый газ | т
Группа 01.3.02.07: Гелии | Группа 01.3.02.07: Гелии | Группа 01.3.02.07: Гелии
01.3.02.07-0001 | Гелий | м3
20.11.11.131.01.3.02.07-0001-000 | Гелий | м3
Группа 01.3.02.08: Кислороды | Группа 01.3.02.08: Кислороды | Группа 01.3.02.08: Кислороды
01.3.02.08-0001 | Кислород газообразный технический | м3
20.11.11.150.01.3.02.08-0001-000 | Кислород газообразный технический | м3
Группа 01.3.02.09: Смеси газовые | Группа 01.3.02.09: Смеси газовые | Группа 01.3.02.09: Смеси газовые
01.3.02.09-0001 | Газ сварочный (смесь аргона и углекислого газа) | м3
20.11.11.130.01.3.02.09-0001-000 | Газ сварочный (смесь аргона и углекислого газа) | м3
01.3.02.09-0022 | Пропан-бутан смесь техническая | кг
19.20.32.190.01.3.02.09-0022-000 | Пропан-бутан смесь техническая | кг
Группа 01.3.02.10: Углероды | Группа 01.3.02.10: Углероды | Группа 01.3.02.10: Углероды
01.3.02.10-0001 | Углерод четыреххлористый | кг
20.14.13.000.01.3.02.10-0001-000 | Углерод четыреххлористый | кг
01.3.02.10-0002 | Углерод четыреххлористый химически чистый | кг
20.14.13.000.01.3.02.10-0002-000 | Углерод четыреххлористый химически чистый | кг
Группа 01.3.02.11: Фреоны | Группа 01.3.02.11: Фреоны | Группа 01.3.02.11: Фреоны
01.3.02.11-0021 | Фреон | л
20.14.13.000.01.3.02.11-0021-000 | Фреон | л
01.3.02.11-0031 | Элегаз | кг
20.14.13.000.01.3.02.11-0031-000 | Элегаз | кг
Раздел 01.3.03: Кислоты | Раздел 01.3.03: Кислоты | Раздел 01.3.03: Кислоты
Группа 01.3.03.01: Асидолы | Группа 01.3.03.01: Асидолы | Группа 01.3.03.01: Асидолы
01.3.03.01-0001 | Асидол-мылонафт | т
19.20.42.190.01.3.03.01-0001-000 | Асидол-мылонафт | т
Группа 01.3.03.02: Кислоты азотные | Группа 01.3.03.02: Кислоты азотные | Группа 01.3.03.02: Кислоты азотные
01.3.03.02-0002 | Кислота азотная концентрированная с содержанием основного вещества 98,2 %, сорт I | т
20.15.10.111.01.3.03.02-0002-000 | Кислота азотная концентрированная с содержанием основного вещества 98,2 %, сорт I | т
Группа 01.3.03.03: Кислоты борные | Группа 01.3.03.03: Кислоты борные | Группа 01.3.03.03: Кислоты борные
01.3.03.03-0001 | Кислота борная техническая, марка А | т
08.91.19.130.01.3.03.03-0001-000 | Кислота борная техническая, марка А | т
Группа 01.3.03.04: Кислоты ортофосфорные | Группа 01.3.03.04: Кислоты ортофосфорные | Группа 01.3.03.04: Кислоты ортофосфорные
01.3.03.04-0001 | Кислота ортофосфорная особо чистая | т
20.13.24.149.01.3.03.04-0001-000 | Кислота ортофосфорная особо чистая | т
01.3.03.04-0003 | Кислота ортофосфорная техническая | кг
20.13.24.149.01.3.03.04-0003-000 | Кислота ортофосфорная техническая | кг
01.3.03.04-0004 | Кислота ортофосфорная химически чистая | кг
20.13.24.149.01.3.03.04-0004-000 | Кислота ортофосфорная химически чистая | кг
Группа 01.3.03.05: Кислоты серные | Группа 01.3.03.05: Кислоты серные | Группа 01.3.03.05: Кислоты серные
01.3.03.05-0002 | Кислота серная аккумуляторная, сорт высший | т
20.13.24.122.01.3.03.05-0002-000 | Кислота серная аккумуляторная, сорт высший | т
01.3.03.05-0003 | Кислота серная контактная регенерированная с содержанием основного вещества не менее 91 % | т
20.13.24.122.01.3.03.05-0003-000 | Кислота серная контактная регенерированная с содержанием основного вещества не менее 91 % | т
01.3.03.05-0004 | Кислота серная контактная техническая, сорт I с содержанием основного вещества не менее 92,5 % | т
20.13.24.122.01.3.03.05-0004-000 | Кислота серная контактная техническая, сорт I с содержанием основного вещества не менее 92,5 % | т
01.3.03.05-0005 | Кислота серная особо чистая | кг
20.13.24.122.01.3.03.05-0005-000 | Кислота серная особо чистая | кг
01.3.03.05-0007 | Кислота серная техническая улучшенная | т
20.13.24.122.01.3.03.05-0007-000 | Кислота серная техническая улучшенная | т
01.3.03.05-0008 | Кислота серная химически чистая | кг
20.13.24.122.01.3.03.05-0008-000 | Кислота серная химически чистая | кг
Группа 01.3.03.06: Кислоты соляные | Группа 01.3.03.06: Кислоты соляные | Группа 01.3.03.06: Кислоты соляные
01.3.03.06-0001 | Кислота соляная особо чистая | т
20.13.24.112.01.3.03.06-0001-000 | Кислота соляная особо чистая | т
01.3.03.06-0003 | Кислота соляная техническая | кг
20.13.24.112.01.3.03.06-0003-000 | Кислота соляная техническая | кг
01.3.03.06-0004 | Кислота соляная химически чистая | кг
20.13.24.112.01.3.03.06-0004-000 | Кислота соляная химически чистая | кг
Группа 01.3.03.07: Кислоты уксусные | Группа 01.3.03.07: Кислоты уксусные | Группа 01.3.03.07: Кислоты уксусные
01.3.03.07-0001 | Кислота уксусная | кг
20.14.32.121.01.3.03.07-0001-000 | Кислота уксусная | кг
Группа 01.3.03.08: Кислоты, не включенные в группы | Группа 01.3.03.08: Кислоты, не включенные в группы | Группа 01.3.03.08: Кислоты, не включенные в группы
01.3.03.08-0015 | Кислота щавелевая | кг
20.14.33.411.01.3.03.08-0015-000 | Кислота щавелевая | кг
01.3.03.08-0021 | Углекислота | кг
20.11.12.110.01.3.03.08-0021-000 | Углекислота | кг
Раздел 01.3.04: Масла | Раздел 01.3.04: Масла | Раздел 01.3.04: Масла
Группа 01.3.04.01: Масла гидравлические | Группа 01.3.04.01: Масла гидравлические | Группа 01.3.04.01: Масла гидравлические
01.3.04.01-0006 | Масло гидравлическое ВМГЗ | кг
19.20.29.130.01.3.04.01-0006-000 | Масло гидравлическое ВМГЗ | кг
01.3.04.01-0009 | Масло гидравлическое ИГП-30 | т
19.20.29.130.01.3.04.01-0009-000 | Масло гидравлическое ИГП-30 | т
Группа 01.3.04.02: Масла дизельные моторные | Группа 01.3.04.02: Масла дизельные моторные | Группа 01.3.04.02: Масла дизельные моторные
01.3.04.02-0004 | Масло дизельное моторное М-10ДМ | кг
19.20.29.119.01.3.04.02-0004-000 | Масло дизельное моторное М-10ДМ | кг
Группа 01.3.04.03: Масла индустриальные | Группа 01.3.04.03: Масла индустриальные | Группа 01.3.04.03: Масла индустриальные
01.3.04.03-0003 | Масло индустриальное И-20А | л
19.20.29.140.01.3.04.03-0003-000 | Масло индустриальное И-20А | л
01.3.04.03-0004 | Масло индустриальное И-30А | л
19.20.29.140.01.3.04.03-0004-000 | Масло индустриальное И-30А | л
01.3.04.03-0005 | Масло индустриальное И-40А | л
19.20.29.140.01.3.04.03-0005-000 | Масло индустриальное И-40А | л
01.3.04.03-0006 | Масло индустриальное И-50А | л
19.20.29.140.01.3.04.03-0006-000 | Масло индустриальное И-50А | л
01.3.04.03-0007 | Масло индустриальное ИГП-49 | т
19.20.29.140.01.3.04.03-0007-000 | Масло индустриальное ИГП-49 | т
Группа 01.3.04.04: Масла компрессорные | Группа 01.3.04.04: Масла компрессорные | Группа 01.3.04.04: Масла компрессорные
01.3.04.04-0001 | Масло компрессорное | кг
19.20.29.150.01.3.04.04-0001-000 | Масло компрессорное | кг
Группа 01.3.04.06: Масла трансформаторные | Группа 01.3.04.06: Масла трансформаторные | Группа 01.3.04.06: Масла трансформаторные
01.3.04.06-0001 | Масло трансформаторное АГК | кг
19.20.29.172.01.3.04.06-0001-000 | Масло трансформаторное АГК | кг
01.3.04.06-0002 | Масло трансформаторное ВГ | кг
19.20.29.172.01.3.04.06-0002-000 | Масло трансформаторное ВГ | кг
01.3.04.06-0003 | Масло трансформаторное ГК | кг
19.20.29.172.01.3.04.06-0003-000 | Масло трансформаторное ГК | кг
01.3.04.06-0004 | Масло трансформаторное Т-750 | л
19.20.29.172.01.3.04.06-0004-000 | Масло трансформаторное Т-750 | л
01.3.04.06-0005 | Масло трансформаторное Т-1500 | кг
19.20.29.172.01.3.04.06-0005-000 | Масло трансформаторное Т-1500 | кг
01.3.04.06-0006 | Масло трансформаторное ТКП | кг
19.20.29.172.01.3.04.06-0006-000 | Масло трансформаторное ТКП | кг
Группа 01.3.04.07: Масла турбинные | Группа 01.3.04.07: Масла турбинные | Группа 01.3.04.07: Масла турбинные
01.3.04.07-0001 | Масло турбинное | кг
19.20.29.160.01.3.04.07-0001-000 | Масло турбинное | кг
01.3.04.07-0002 | Масло турбинное ТП-22С | кг
19.20.29.160.01.3.04.07-0002-000 | Масло турбинное ТП-22С | кг
01.3.04.07-0004 | Масло турбинное ТП-30 | кг
19.20.29.160.01.3.04.07-0004-000 | Масло турбинное ТП-30 | кг
Группа 01.3.04.08: Масла, не включенные в группы | Группа 01.3.04.08: Масла, не включенные в группы | Группа 01.3.04.08: Масла, не включенные в группы
01.3.04.08-0001 | Масло для двигателей автомашин М8В | кг
19.20.29.119.01.3.04.08-0001-000 | Масло для двигателей автомашин М8В | кг
01.3.04.08-0012 | Масло антраценовое | т
20.14.73.140.01.3.04.08-0012-000 | Масло антраценовое | т
01.3.04.08-0013 | Масло каменноугольное для пропитки древесины | т
20.14.73.150.01.3.04.08-0013-000 | Масло каменноугольное для пропитки древесины | т
01.3.04.08-0014 | Масло креозотовое | т
20.14.73.110.01.3.04.08-0014-000 | Масло креозотовое | т
01.3.04.08-0015 | Масло сланцевое топливное | т
19.20.29.119.01.3.04.08-0015-000 | Масло сланцевое топливное | т
01.3.04.08-0021 | Масло авиационное | кг
19.20.29.113.01.3.04.08-0021-000 | Масло авиационное | кг
01.3.04.08-0022 | Масло вакуумное | кг
19.20.29.190.01.3.04.08-0022-000 | Масло вакуумное | кг
01.3.04.08-0023 | Масло дизельное моторное зимнее М-8ДМ | т
19.20.29.119.01.3.04.08-0023-000 | Масло дизельное моторное зимнее М-8ДМ | т
01.3.04.08-0024 | Масло изоляционное | кг
19.20.29.170.01.3.04.08-0024-000 | Масло изоляционное | кг
01.3.04.08-0025 | Масло кабельное | кг
19.20.29.172.01.3.04.08-0025-000 | Масло кабельное | кг
01.3.04.08-0027 | Масло МС-20 | кг
19.20.29.113.01.3.04.08-0027-000 | Масло МС-20 | кг
01.3.04.08-0034 | Масло моторное для двухтактных бензиновых двигателей | л
19.20.29.119.01.3.04.08-0034-000 | Масло моторное для двухтактных бензиновых двигателей | л
01.3.04.08-0035 | Масло цепное адгезионное всесезонное | л
19.20.29.190.01.3.04.08-0035-000 | Масло цепное адгезионное всесезонное | л
Раздел 01.3.05: Материалы и реактивы химические | Раздел 01.3.05: Материалы и реактивы химические | Раздел 01.3.05: Материалы и реактивы химические
Группа 01.3.05.01: Алюминии | Группа 01.3.05.01: Алюминии | Группа 01.3.05.01: Алюминии
01.3.05.01-0011 | Алюминий сернокислый (сульфат алюминия) технический очищенный, марка А | т
20.13.41.130.01.3.05.01-0011-000 | Алюминий сернокислый (сульфат алюминия) технический очищенный, марка А | т
Группа 01.3.05.02: Аммиаки | Группа 01.3.05.02: Аммиаки | Группа 01.3.05.02: Аммиаки
01.3.05.02-0001 | Аммиак водный чистый | кг
20.15.10.130.01.3.05.02-0001-000 | Аммиак водный чистый | кг
01.3.05.02-0011 | Аммиак водный технический, марка А | т
20.15.10.130.01.3.05.02-0011-000 | Аммиак водный технический, марка А | т
01.3.05.02-0012 | Аммиак водный технический, марка Б | т
20.15.10.130.01.3.05.02-0012-000 | Аммиак водный технический, марка Б | т
01.3.05.02-0024 | Аммиак безводный сжиженный, марка А | т
20.15.10.130.01.3.05.02-0024-000 | Аммиак безводный сжиженный, марка А | т
Группа 01.3.05.03: Аммонии | Группа 01.3.05.03: Аммонии | Группа 01.3.05.03: Аммонии
01.3.05.03-0005 | Аммоний сернокислый (сульфат аммония) очищенный | т
20.15.32.000.01.3.05.03-0005-000 | Аммоний сернокислый (сульфат аммония) очищенный | т
01.3.05.03-0008 | Аммоний углекислый кислый (бикарбонат аммония) | кг
20.13.43.199.01.3.05.03-0008-000 | Аммоний углекислый кислый (бикарбонат аммония) | кг
01.3.05.03-0010 | Аммоний фосфорнокислый двузамещенный (диаммонийфосфат), химически чистый | т
20.15.72.000.01.3.05.03-0010-000 | Аммоний фосфорнокислый двузамещенный (диаммонийфосфат), химически чистый | т
01.3.05.03-0021 | Аммоний фосфорнокислый двузамещенный (диаммонийфосфат) | т
20.15.72.000.01.3.05.03-0021-000 | Аммоний фосфорнокислый двузамещенный (диаммонийфосфат) | т
01.3.05.03-0022 | Аммоний фосфорнокислый двузамещенный (диаммонийфосфат), марка В | т
20.15.72.000.01.3.05.03-0022-000 | Аммоний фосфорнокислый двузамещенный (диаммонийфосфат), марка В | т
01.3.05.03-0031 | Аммоний хлористый, химически чистый | т
20.15.20.110.01.3.05.03-0031-000 | Аммоний хлористый, химически чистый | т
Группа 01.3.05.04: Ангидриды | Группа 01.3.05.04: Ангидриды | Группа 01.3.05.04: Ангидриды
01.3.05.04-0001 | Ангидрид изометилтетрагидрофталевый | кг
08.11.20.130.01.3.05.04-0001-000 | Ангидрид изометилтетрагидрофталевый | кг
Группа 01.3.05.07: Буры | Группа 01.3.05.07: Буры | Группа 01.3.05.07: Буры
01.3.05.07-0001 | Бура | т
20.13.62.140.01.3.05.07-0001-000 | Бура | т
Группа 01.3.05.09: Глицерины | Группа 01.3.05.09: Глицерины | Группа 01.3.05.09: Глицерины
01.3.05.09-0001 | Глицерин синтетический | т
20.41.10.120.01.3.05.09-0001-000 | Глицерин синтетический | т
Группа 01.3.05.10: Графиты | Группа 01.3.05.10: Графиты | Группа 01.3.05.10: Графиты
01.3.05.10-0001 | Графит измельченный | т
23.99.14.110.01.3.05.10-0001-000 | Графит измельченный | т
01.3.05.10-0004 | Графит кристаллический смазочный | кг
23.99.14.110.01.3.05.10-0004-000 | Графит кристаллический смазочный | кг
01.3.05.10-0005 | Графит серебристый | кг
23.99.14.110.01.3.05.10-0005-000 | Графит серебристый | кг
23.99.14.110.01.3.05.10-0005-001 | Графит серебристый, ГЛ-1 | кг
Группа 01.3.05.11: Дихлорэтаны | Группа 01.3.05.11: Дихлорэтаны | Группа 01.3.05.11: Дихлорэтаны
01.3.05.11-0001 | Дихлорэтан технический, сорт I | т
20.14.13.000.01.3.05.11-0001-000 | Дихлорэтан технический, сорт I | т
01.3.05.11-0002 | Дихлорэтан технический, сорт II | т
20.14.13.000.01.3.05.11-0002-000 | Дихлорэтан технический, сорт II | т
Группа 01.3.05.15: Калии | Группа 01.3.05.15: Калии | Группа 01.3.05.15: Калии
01.3.05.15-0015 | Калий едкий технический | кг
20.13.25.112.01.3.05.15-0015-000 | Калий едкий технический | кг
01.3.05.15-0020 | Калий фосфорнокислый пиро | кг
20.13.42.130.01.3.05.15-0020-000 | Калий фосфорнокислый пиро | кг
01.3.05.15-0031 | Калий углекислый технический (поташ) кальцинированный, сорт I | кг
20.13.43.192.01.3.05.15-0031-000 | Калий углекислый технический (поташ) кальцинированный, сорт I | кг
Группа 01.3.05.16: Кальции | Группа 01.3.05.16: Кальции | Группа 01.3.05.16: Кальции
01.3.05.16-0001 | Баббиты кальциевые | т
24.43.11.000.01.3.05.16-0001-000 | Баббиты кальциевые | т
01.3.05.16-0011 | Кальций хлористый жидкий | т
20.13.52.110.01.3.05.16-0011-000 | Кальций хлористый жидкий | т
01.3.05.16-0012 | Кальций хлористый технический, сорт I | т
20.13.52.110.01.3.05.16-0012-000 | Кальций хлористый технический, сорт I | т
01.3.05.16-0022 | Карбид кальция для кусков 50/80 | т
20.13.64.120.01.3.05.16-0022-000 | Карбид кальция для кусков 50/80 | т
Группа 01.3.05.17: Канифоли | Группа 01.3.05.17: Канифоли | Группа 01.3.05.17: Канифоли
01.3.05.17-0002 | Канифоль сосновая | кг
20.14.71.171.01.3.05.17-0002-000 | Канифоль сосновая | кг
Группа 01.3.05.19: Купоросы | Группа 01.3.05.19: Купоросы | Группа 01.3.05.19: Купоросы
01.3.05.19-0011 | Купорос медный, марка А | т
20.13.41.130.01.3.05.19-0011-000 | Купорос медный, марка А | т
Группа 01.3.05.20: Магнии | Группа 01.3.05.20: Магнии | Группа 01.3.05.20: Магнии
01.3.05.20-0001 | Магний сернокислый 7-водный | т
20.13.41.130.01.3.05.20-0001-000 | Магний сернокислый 7-водный | т
01.3.05.20-0002 | Магний технический хлористый (бишофит) | т
20.13.31.000.01.3.05.20-0002-000 | Магний технический хлористый (бишофит) | т
Группа 01.3.05.23: Натрии | Группа 01.3.05.23: Натрии | Группа 01.3.05.23: Натрии
01.3.05.23-0021 | Натр едкий технический (гидроксид натрия, сода каустическая) | кг
20.13.25.111.01.3.05.23-0021-000 | Натр едкий технический (гидроксид натрия, сода каустическая) | кг
01.3.05.23-0061 | Натрий едкий марка ТД, технический | т
20.13.25.111.01.3.05.23-0061-000 | Натрий едкий марка ТД, технический | т
01.3.05.23-0062 | Натрий едкий марка ТР, технический | т
20.13.25.111.01.3.05.23-0062-000 | Натрий едкий марка ТР, технический | т
01.3.05.23-0071 | Натриевая соль 2-метил 4-хлорфенокси-уксусной кислоты (2м-4х) | т
20.13.52.110.01.3.05.23-0071-000 | Натриевая соль 2-метил 4-хлорфенокси-уксусной кислоты (2м-4х) | т
01.3.05.23-0081 | Натрий азотистокислый в растворе, марка А, Б, сорт высший | т
20.15.20.120.01.3.05.23-0081-000 | Натрий азотистокислый в растворе, марка А, Б, сорт высший | т
01.3.05.23-0082 | Натрий азотистокислый (нитрит натрия) в растворе А, сорт I | т
20.15.20.120.01.3.05.23-0082-000 | Натрий азотистокислый (нитрит натрия) в растворе А, сорт I | т
01.3.05.23-0083 | Натрий азотистокислый (нитрит натрия) в растворе Б, сорт I | т
20.15.20.120.01.3.05.23-0083-000 | Натрий азотистокислый (нитрит натрия) в растворе Б, сорт I | т
01.3.05.23-0084 | Натрий азотистокислый (нитрит натрия) в растворе Б, сорт высший | т
20.15.20.120.01.3.05.23-0084-000 | Натрий азотистокислый (нитрит натрия) в растворе Б, сорт высший | т
01.3.05.23-0085 | Натрий азотистокислый (нитрит натрия) в растворе В, сорт высший | т
20.15.20.120.01.3.05.23-0085-000 | Натрий азотистокислый (нитрит натрия) в растворе В, сорт высший | т
01.3.05.23-0091 | Натрий азотнокислый (селитра натриевая) технический А | т
20.15.20.120.01.3.05.23-0091-000 | Натрий азотнокислый (селитра натриевая) технический А | т
01.3.05.23-0101 | Натрий едкий, жидкий | кг
20.13.25.111.01.3.05.23-0101-000 | Натрий едкий, жидкий | кг
01.3.05.23-0102 | Натрий кремнефтористый технический, сорт I | т
20.13.52.110.01.3.05.23-0102-000 | Натрий кремнефтористый технический, сорт I | т
01.3.05.23-0103 | Натрий лаурилсульфат | кг
20.13.52.110.01.3.05.23-0103-000 | Натрий лаурилсульфат | кг
01.3.05.23-0111 | Натрий сернокислый технический | кг
20.13.41.130.01.3.05.23-0111-000 | Натрий сернокислый технический | кг
01.3.05.23-0122 | Натрий станнат | кг
20.13.52.110.01.3.05.23-0122-000 | Натрий станнат | кг
01.3.05.23-0128 | Натрий фтористый | т
20.13.31.000.01.3.05.23-0128-000 | Натрий фтористый | т
01.3.05.23-0129 | Натрий фтористый технический, марка А, сорт I | т
20.13.31.000.01.3.05.23-0129-000 | Натрий фтористый технический, марка А, сорт I | т
01.3.05.23-0131 | Натрий хлористый технический | т
08.93.10.130.01.3.05.23-0131-000 | Натрий хлористый технический | т
01.3.05.23-0171 | Сода кальцинированная (натрий углекислый) техническая | т
20.13.43.111.01.3.05.23-0171-000 | Сода кальцинированная (натрий углекислый) техническая | т
01.3.05.23-0181 | Стекло жидкое натриевое каустическое | т
20.30.22.110.01.3.05.23-0181-000 | Стекло жидкое натриевое каустическое | т
01.3.05.23-0191 | Тринатрийфосфат технический | кг
20.13.42.130.01.3.05.23-0191-000 | Тринатрийфосфат технический | кг
01.3.05.23-0201 | Триполифосфат натрия технический, сорт I | т
20.13.42.130.01.3.05.23-0201-000 | Триполифосфат натрия технический, сорт I | т
01.3.05.23-0211 | Хлор жидкий (канистра 25 кг) | шт
20.13.21.111.01.3.05.23-0211-000 | Хлор жидкий (канистра 25 кг) | шт
Группа 01.3.05.27: Олигоэфиракрилаты | Группа 01.3.05.27: Олигоэфиракрилаты | Группа 01.3.05.27: Олигоэфиракрилаты
01.3.05.27-0001 | Олигоэфиракрилат МГФ-9, сорт I | т
20.16.40.190.01.3.05.27-0001-000 | Олигоэфиракрилат МГФ-9, сорт I | т
Группа 01.3.05.30: Сополимеры | Группа 01.3.05.30: Сополимеры | Группа 01.3.05.30: Сополимеры
01.3.05.30-0001 | Сополимер (смола) метакриловой кислоты и ее эфира | т
20.16.53.000.01.3.05.30-0001-000 | Сополимер (смола) метакриловой кислоты и ее эфира | т
20.16.53.000.01.3.05.30-0001-001 | Сополимер (смола) метакриловой кислоты и ее эфира, БМК-5 Марка А | т
Группа 01.3.05.31: Тиоколы | Группа 01.3.05.31: Тиоколы | Группа 01.3.05.31: Тиоколы
01.3.05.31-0001 | Тиоколы жидкие | т
20.17.10.190.01.3.05.31-0001-000 | Тиоколы жидкие | т
20.17.10.190.01.3.05.31-0001-001 | Тиокол жидкий, марка НВБ-2 | т
01.3.05.31-0002 | Тиокол марки П | т
20.17.10.190.01.3.05.31-0002-000 | Тиокол марки П | т
Группа 01.3.05.36: Цинки | Группа 01.3.05.36: Цинки | Группа 01.3.05.36: Цинки
01.3.05.36-0013 | Цинк хлористый | кг
20.13.31.000.01.3.05.36-0013-000 | Цинк хлористый | кг
Группа 01.3.05.38: Материалы химические, не включенные в группы | Группа 01.3.05.38: Материалы химические, не включенные в группы | Группа 01.3.05.38: Материалы химические, не включенные в группы
01.3.05.38-0041 | Вольфрам | кг
24.45.30.110.01.3.05.38-0041-000 | Вольфрам | кг
01.3.05.38-0061 | Натрия полифосфат технический | кг
20.13.42.140.01.3.05.38-0061-000 | Натрия полифосфат технический | кг
01.3.05.38-0081 | Гидропероксид изопропилбензола технический | т
20.59.59.900.01.3.05.38-0081-000 | Гидропероксид изопропилбензола технический | т
01.3.05.38-0101 | Дибутилфталат технический, сорт I | т
20.14.34.113.01.3.05.38-0101-000 | Дибутилфталат технический, сорт I | т
01.3.05.38-0141 | Карбоксиметилцеллюлоза (КМЦ) | кг
20.16.59.240.01.3.05.38-0141-000 | Карбоксиметилцеллюлоза (КМЦ) | кг
01.3.05.38-0161 | Кварц искусственный | кг
20.59.59.900.01.3.05.38-0161-000 | Кварц искусственный | кг
01.3.05.38-0181 | Полиэфир (компонент) | кг
20.59.59.900.01.3.05.38-0181-000 | Полиэфир (компонент) | кг
01.3.05.38-0221 | Кварц молотый пылевидный | т
08.99.29.120.01.3.05.38-0221-000 | Кварц молотый пылевидный | т
01.3.05.38-0231 | Материал прессовочный АГ-4 В-10 | т
20.59.59.900.01.3.05.38-0231-000 | Материал прессовочный АГ-4 В-10 | т
01.3.05.38-0241 | Метилен хлористый технический | кг
20.14.13.000.01.3.05.38-0241-000 | Метилен хлористый технический | кг
01.3.05.38-0251 | Дисульфид молибдена | кг
20.59.59.900.01.3.05.38-0251-000 | Дисульфид молибдена | кг
01.3.05.38-0261 | Моногидрат лития | кг
20.59.59.900.01.3.05.38-0261-000 | Моногидрат лития | кг
01.3.05.38-0271 | Моноэтаноламин | кг
20.59.59.900.01.3.05.38-0271-000 | Моноэтаноламин | кг
01.3.05.38-0281 | Нафтенат кобальта | кг
20.59.59.900.01.3.05.38-0281-000 | Нафтенат кобальта | кг
01.3.05.38-0311 | Паратолуолсульфохлорид технический | т
20.59.59.900.01.3.05.38-0311-000 | Паратолуолсульфохлорид технический | т
01.3.05.38-0341 | Раствор серный | кг
20.59.59.900.01.3.05.38-0341-000 | Раствор серный | кг
01.3.05.38-0371 | Кислота стеариновая техническая | кг
20.14.32.181.01.3.05.38-0371-000 | Кислота стеариновая техническая | кг
01.3.05.38-0381 | Термоэластопласт дивинилстирольный | т
20.59.59.900.01.3.05.38-0381-000 | Термоэластопласт дивинилстирольный | т
01.3.05.38-0401 | Трилон Б (тетранатриевая соль) | кг
20.59.59.900.01.3.05.38-0401-000 | Трилон Б (тетранатриевая соль) | кг
01.3.05.38-0431 | Уголь активный древесный БАУ-А | кг
20.14.72.000.01.3.05.38-0431-000 | Уголь активный древесный БАУ-А | кг
01.3.05.38-0441 | Фенантролин-орто, ЧДА | кг
20.14.52.110.01.3.05.38-0441-000 | Фенантролин-орто, ЧДА | кг
01.3.05.38-0451 | Ферросилиций | кг
24.10.12.390.01.3.05.38-0451-000 | Ферросилиций | кг
24.10.12.390.01.3.05.38-0451-001 | Ферросилиций, марка ФС75 | кг
01.3.05.38-0461 | Фиберглассовый армирующий элемент | м
20.59.59.900.01.3.05.38-0461-000 | Фиберглассовый армирующий элемент | м
01.3.05.38-0490 | Хладоноситель жидкий на основе калиевых солей карбоновых кислот, температура кристаллизации не выше -55 °С, плотность при температуре 20 °С 1,220-1,360 г/см3 | кг
20.14.32.290.01.3.05.38-0490-000 | Хладоноситель жидкий на основе калиевых солей карбоновых кислот, температура кристаллизации не выше -55 °С, плотность при температуре 20 °С 1,220-1,360 г/см3 | кг
Часть 01.4: Материалы для буровых и проходческих работ | Часть 01.4: Материалы для буровых и проходческих работ | Часть 01.4: Материалы для буровых и проходческих работ
Раздел 01.4.01: Инструменты для бурения скальных пород или грунтов | Раздел 01.4.01: Инструменты для бурения скальных пород или грунтов | Раздел 01.4.01: Инструменты для бурения скальных пород или грунтов
Группа 01.4.01.01: Башмаки колонные | Группа 01.4.01.01: Башмаки колонные | Группа 01.4.01.01: Башмаки колонные
01.4.01.01-0001 | Башмак колонный БКМ-140 (ОТТМ, ОТТГ, БТС) | шт
25.73.60.120.01.4.01.01-0001-000 | Башмак колонный БКМ-140 (ОТТМ, ОТТГ, БТС) | шт
01.4.01.01-0002 | Башмак колонный БКМ-146 (ОТТМ, ОТТГ, БТС) | шт
25.73.60.120.01.4.01.01-0002-000 | Башмак колонный БКМ-146 (ОТТМ, ОТТГ, БТС) | шт
01.4.01.01-0004 | Башмак колонный БКМ-168 (ОТТМ, ОТТГ, БТС) | шт
25.73.60.120.01.4.01.01-0004-000 | Башмак колонный БКМ-168 (ОТТМ, ОТТГ, БТС) | шт
01.4.01.01-0006 | Башмак колонный БКМ-219 (ОТТМ, ОТТГ, БТС) | шт
25.73.60.120.01.4.01.01-0006-000 | Башмак колонный БКМ-219 (ОТТМ, ОТТГ, БТС) | шт
01.4.01.01-0007 | Башмак колонный БКМ-245 (ОТТМ, ОТТГ, БТС) | шт
25.73.60.120.01.4.01.01-0007-000 | Башмак колонный БКМ-245 (ОТТМ, ОТТГ, БТС) | шт
01.4.01.01-0009 | Башмак колонный БКМ-299 (ОТТМ, ОТТГ, БТС) | шт
25.73.60.120.01.4.01.01-0009-000 | Башмак колонный БКМ-299 (ОТТМ, ОТТГ, БТС) | шт
01.4.01.01-0010 | Башмак колонный БКМ-324 (ОТТМ, ОТТГ, БТС) | шт
25.73.60.120.01.4.01.01-0010-000 | Башмак колонный БКМ-324 (ОТТМ, ОТТГ, БТС) | шт
01.4.01.01-0012 | Башмак колонный БКМ-426 (ОТТМ, ОТТГ, БТС) | шт
25.73.60.120.01.4.01.01-0012-000 | Башмак колонный БКМ-426 (ОТТМ, ОТТГ, БТС) | шт
01.4.01.01-0013 | Башмак колонный БКМ-114 (ОТТМ, ОТТГ, БТС) | шт
25.73.60.120.01.4.01.01-0013-000 | Башмак колонный БКМ-114 (ОТТМ, ОТТГ, БТС) | шт
Группа 01.4.01.02: Буры для грунтов | Группа 01.4.01.02: Буры для грунтов | Группа 01.4.01.02: Буры для грунтов
01.4.01.02-0081 | Бур однозаходный ковшовый, длина 1550 мм, диаметр 520 мм | шт
25.73.60.120.01.4.01.02-0081-000 | Бур однозаходный ковшовый, длина 1550 мм, диаметр 520 мм | шт
01.4.01.02-0082 | Бур однозаходный ковшовый, длина 1550 мм, диаметр 650 мм | шт
25.73.60.120.01.4.01.02-0082-000 | Бур однозаходный ковшовый, длина 1550 мм, диаметр 650 мм | шт
01.4.01.02-0083 | Бур однозаходный ковшовый, длина 1550 мм, диаметр 780 мм | шт
25.73.60.120.01.4.01.02-0083-000 | Бур однозаходный ковшовый, длина 1550 мм, диаметр 780 мм | шт
01.4.01.02-0084 | Бур однозаходный ковшовый, длина 1550 мм, диаметр 900 мм | шт
25.73.60.120.01.4.01.02-0084-000 | Бур однозаходный ковшовый, длина 1550 мм, диаметр 900 мм | шт
01.4.01.02-0085 | Бур однозаходный ковшовый с калибровочным кольцом, длина 1550 мм, диаметр 520 мм | шт
25.73.60.120.01.4.01.02-0085-000 | Бур однозаходный ковшовый с калибровочным кольцом, длина 1550 мм, диаметр 520 мм | шт
01.4.01.02-0086 | Бур однозаходный ковшовый с калибровочным кольцом, длина 1550 мм, диаметр 650 мм | шт
25.73.60.120.01.4.01.02-0086-000 | Бур однозаходный ковшовый с калибровочным кольцом, длина 1550 мм, диаметр 650 мм | шт
01.4.01.02-0087 | Бур однозаходный ковшовый с калибровочным кольцом, длина 1550 мм, диаметр 780 мм | шт
25.73.60.120.01.4.01.02-0087-000 | Бур однозаходный ковшовый с калибровочным кольцом, длина 1550 мм, диаметр 780 мм | шт
01.4.01.02-0088 | Бур однозаходный ковшовый с калибровочным кольцом, длина 1550 мм, диаметр 900 мм | шт
25.73.60.120.01.4.01.02-0088-000 | Бур однозаходный ковшовый с калибровочным кольцом, длина 1550 мм, диаметр 900 мм | шт
01.4.01.02-0089 | Бур однозаходный ковшовый для скальных пород с калибровочным кольцом, длина 1600 мм, диаметр 520 мм | шт
25.73.60.120.01.4.01.02-0089-000 | Бур однозаходный ковшовый для скальных пород с калибровочным кольцом, длина 1600 мм, диаметр 520 мм | шт
01.4.01.02-0090 | Бур однозаходный ковшовый для скальных пород с калибровочным кольцом, длина 1600 мм, диаметр 650 мм | шт
25.73.60.120.01.4.01.02-0090-000 | Бур однозаходный ковшовый для скальных пород с калибровочным кольцом, длина 1600 мм, диаметр 650 мм | шт
01.4.01.02-0091 | Бур однозаходный ковшовый для скальных пород с калибровочным кольцом, длина 1600 мм, диаметр 780 мм | шт
25.73.60.120.01.4.01.02-0091-000 | Бур однозаходный ковшовый для скальных пород с калибровочным кольцом, длина 1600 мм, диаметр 780 мм | шт
01.4.01.02-0092 | Бур однозаходный ковшовый для скальных пород с калибровочным кольцом, длина 1600 мм, диаметр 900 мм | шт
25.73.60.120.01.4.01.02-0092-000 | Бур однозаходный ковшовый для скальных пород с калибровочным кольцом, длина 1600 мм, диаметр 900 мм | шт
01.4.01.02-0093 | Бур однозаходный ковшовый со скребком, длина 1550 мм, диаметр 520 мм | шт
25.73.60.120.01.4.01.02-0093-000 | Бур однозаходный ковшовый со скребком, длина 1550 мм, диаметр 520 мм | шт
01.4.01.02-0094 | Бур однозаходный ковшовый со скребком, длина 1550 мм, диаметр 650 мм | шт
25.73.60.120.01.4.01.02-0094-000 | Бур однозаходный ковшовый со скребком, длина 1550 мм, диаметр 650 мм | шт
01.4.01.02-0095 | Бур однозаходный ковшовый со скребком, длина 1550 мм, диаметр 780 мм | шт
25.73.60.120.01.4.01.02-0095-000 | Бур однозаходный ковшовый со скребком, длина 1550 мм, диаметр 780 мм | шт
01.4.01.02-0096 | Бур однозаходный ковшовый со скребком, длина 1550 мм, диаметр 900 мм | шт
25.73.60.120.01.4.01.02-0096-000 | Бур однозаходный ковшовый со скребком, длина 1550 мм, диаметр 900 мм | шт
01.4.01.02-0097 | Бур колонковый с круглыми резцами, длина 1320 мм, диаметр 520 мм | шт
25.73.60.120.01.4.01.02-0097-000 | Бур колонковый с круглыми резцами, длина 1320 мм, диаметр 520 мм | шт
01.4.01.02-0098 | Бур колонковый с круглыми резцами, длина 1320 мм, диаметр 650 мм | шт
25.73.60.120.01.4.01.02-0098-000 | Бур колонковый с круглыми резцами, длина 1320 мм, диаметр 650 мм | шт
01.4.01.02-0099 | Бур колонковый с круглыми резцами, длина 1320 мм, диаметр 780 мм | шт
25.73.60.120.01.4.01.02-0099-000 | Бур колонковый с круглыми резцами, длина 1320 мм, диаметр 780 мм | шт
01.4.01.02-0100 | Бур колонковый с круглыми резцами, длина 1320 мм, диаметр 900 мм | шт
25.73.60.120.01.4.01.02-0100-000 | Бур колонковый с круглыми резцами, длина 1320 мм, диаметр 900 мм | шт
01.4.01.02-0101 | Бур колонковый со сменными зубьями, длина 1300 мм, диаметр 520 мм | шт
25.73.60.120.01.4.01.02-0101-000 | Бур колонковый со сменными зубьями, длина 1300 мм, диаметр 520 мм | шт
01.4.01.02-0103 | Бур колонковый со сменными зубьями, длина 1300 мм, диаметр 650 мм | шт
25.73.60.120.01.4.01.02-0103-000 | Бур колонковый со сменными зубьями, длина 1300 мм, диаметр 650 мм | шт
01.4.01.02-0105 | Бур колонковый со сменными зубьями, длина 1300 мм, диаметр 780 мм | шт
25.73.60.120.01.4.01.02-0105-000 | Бур колонковый со сменными зубьями, длина 1300 мм, диаметр 780 мм | шт
01.4.01.02-0107 | Бур колонковый со сменными зубьями, длина 1300 мм, диаметр 900 мм | шт
25.73.60.120.01.4.01.02-0107-000 | Бур колонковый со сменными зубьями, длина 1300 мм, диаметр 900 мм | шт
01.4.01.02-0108 | Шнек однозаходный для бурения, длина 1700 мм, диаметр 1060 мм | шт
25.73.60.120.01.4.01.02-0108-000 | Шнек однозаходный для бурения, длина 1700 мм, диаметр 1060 мм | шт
01.4.01.02-0109 | Шнек однозаходный для бурения, длина 1700 мм, диаметр 1350 мм | шт
25.73.60.120.01.4.01.02-0109-000 | Шнек однозаходный для бурения, длина 1700 мм, диаметр 1350 мм | шт
01.4.01.02-0112 | Шнек однозаходный для бурения скальных пород с калибровочным кольцом, длина 1700 мм, диаметр 1060 мм | шт
25.73.60.120.01.4.01.02-0112-000 | Шнек однозаходный для бурения скальных пород с калибровочным кольцом, длина 1700 мм, диаметр 1060 мм | шт
01.4.01.02-0113 | Шнек однозаходный для бурения скальных пород с калибровочным кольцом, длина 1700 мм, диаметр 1350 мм | шт
25.73.60.120.01.4.01.02-0113-000 | Шнек однозаходный для бурения скальных пород с калибровочным кольцом, длина 1700 мм, диаметр 1350 мм | шт
01.4.01.02-0116 | Бур однозаходный ковшовый, длина 1550 мм, диаметр 1060 мм | шт
25.73.60.120.01.4.01.02-0116-000 | Бур однозаходный ковшовый, длина 1550 мм, диаметр 1060 мм | шт
01.4.01.02-0117 | Бур однозаходный ковшовый, длина 1550 мм, диаметр 1350 мм | шт
25.73.60.120.01.4.01.02-0117-000 | Бур однозаходный ковшовый, длина 1550 мм, диаметр 1350 мм | шт
01.4.01.02-0120 | Бур однозаходный ковшовый для скальных пород с калибровочным кольцом, длина 1600 мм, диаметр 1060 мм | шт
25.73.60.120.01.4.01.02-0120-000 | Бур однозаходный ковшовый для скальных пород с калибровочным кольцом, длина 1600 мм, диаметр 1060 мм | шт
01.4.01.02-0121 | Бур однозаходный ковшовый для скальных пород с калибровочным кольцом, длина 1600 мм, диаметр 1350 мм | шт
25.73.60.120.01.4.01.02-0121-000 | Бур однозаходный ковшовый для скальных пород с калибровочным кольцом, длина 1600 мм, диаметр 1350 мм | шт
01.4.01.02-0124 | Бур колонковый с круглыми резцами, длина 1620 мм, диаметр 1060 мм | шт
25.73.60.120.01.4.01.02-0124-000 | Бур колонковый с круглыми резцами, длина 1620 мм, диаметр 1060 мм | шт
01.4.01.02-0125 | Бур колонковый с круглыми резцами, длина 1620 мм, диаметр 1350 мм | шт
25.73.60.120.01.4.01.02-0125-000 | Бур колонковый с круглыми резцами, длина 1620 мм, диаметр 1350 мм | шт
Группа 01.4.01.03: Долота | Группа 01.4.01.03: Долота | Группа 01.4.01.03: Долота
01.4.01.03-0004 | Пика из термообработанной высоколегированной стали с большим содержанием хрома, длина зубила 1350 мм, длина пики 640 мм, диаметр пики 155 мм | шт
25.73.60.120.01.4.01.03-0004-000 | Пика из термообработанной высоколегированной стали с большим содержанием хрома, длина зубила 1350 мм, длина пики 640 мм, диаметр пики 155 мм | шт
01.4.01.03-0061 | Долото трехшарошечное III 132 К-ЦВ | шт
25.73.60.120.01.4.01.03-0061-000 | Долото трехшарошечное III 132 К-ЦВ | шт
01.4.01.03-0062 | Долото трехшарошечное III 139,7 С-ЦВ | шт
25.73.60.120.01.4.01.03-0062-000 | Долото трехшарошечное III 139,7 С-ЦВ | шт
01.4.01.03-0063 | Долото трехшарошечное III 151 К-ЦВ | шт
25.73.60.120.01.4.01.03-0063-000 | Долото трехшарошечное III 151 К-ЦВ | шт
01.4.01.03-0064 | Долото трехшарошечное III 151 С-ЦВ | шт
25.73.60.120.01.4.01.03-0064-000 | Долото трехшарошечное III 151 С-ЦВ | шт
01.4.01.03-0065 | Долото трехшарошечное III 165,1 СЗ-ГАУ R229 | шт
25.73.60.120.01.4.01.03-0065-000 | Долото трехшарошечное III 165,1 СЗ-ГАУ R229 | шт
01.4.01.03-0068 | Долото трехшарошечное III 190.5 МЗ-ГАУ R61 | шт
25.73.60.120.01.4.01.03-0068-000 | Долото трехшарошечное III 190.5 МЗ-ГАУ R61 | шт
01.4.01.03-0076 | Долото трехшарошечное III 215,9 К-ПВ 1 | шт
25.73.60.120.01.4.01.03-0076-000 | Долото трехшарошечное III 215,9 К-ПВ 1 | шт
01.4.01.03-0077 | Долото трехшарошечное III 215,9 М-ГВ | шт
25.73.60.120.01.4.01.03-0077-000 | Долото трехшарошечное III 215,9 М-ГВ | шт
01.4.01.03-0078 | Долото трехшарошечное III 215,9 МЗ-ГАУ R02 | шт
25.73.60.120.01.4.01.03-0078-000 | Долото трехшарошечное III 215,9 МЗ-ГАУ R02 | шт
01.4.01.03-0081 | Долото трехшарошечное III 215,9 МС-ГНУ | шт
25.73.60.120.01.4.01.03-0081-000 | Долото трехшарошечное III 215,9 МС-ГНУ | шт
01.4.01.03-0082 | Долото трехшарошечное III 215,9 С-ГВ | шт
25.73.60.120.01.4.01.03-0082-000 | Долото трехшарошечное III 215,9 С-ГВ | шт
01.4.01.03-0086 | Долото трехшарошечное III 215,9 СЗ-ГАУ R53 | шт
25.73.60.120.01.4.01.03-0086-000 | Долото трехшарошечное III 215,9 СЗ-ГАУ R53 | шт
01.4.01.03-0090 | Долото трехшарошечное III 215,9 Т-ПВ | шт
25.73.60.120.01.4.01.03-0090-000 | Долото трехшарошечное III 215,9 Т-ПВ | шт
01.4.01.03-0091 | Долото трехшарошечное III 215,9 Т-ЦВ | шт
25.73.60.120.01.4.01.03-0091-000 | Долото трехшарошечное III 215,9 Т-ЦВ | шт
01.4.01.03-0092 | Долото трехшарошечное III 215,9 ТЗ-ГАУ R40 | шт
25.73.60.120.01.4.01.03-0092-000 | Долото трехшарошечное III 215,9 ТЗ-ГАУ R40 | шт
01.4.01.03-0097 | Долото трехшарошечное III 215,9 ТКЗ-ЦВ | шт
25.73.60.120.01.4.01.03-0097-000 | Долото трехшарошечное III 215,9 ТКЗ-ЦВ | шт
01.4.01.03-0101 | Долото трехшарошечное III 269,9 М-ГВ 1Ш | шт
25.73.60.120.01.4.01.03-0101-000 | Долото трехшарошечное III 269,9 М-ГВ 1Ш | шт
01.4.01.03-0103 | Долото трехшарошечное III 269,9 С-ГНУ | шт
25.73.60.120.01.4.01.03-0103-000 | Долото трехшарошечное III 269,9 С-ГНУ | шт
01.4.01.03-0105 | Долото трехшарошечное III 269,9 СЗ-ГНУ R06 | шт
25.73.60.120.01.4.01.03-0105-000 | Долото трехшарошечное III 269,9 СЗ-ГНУ R06 | шт
01.4.01.03-0107 | Долото трехшарошечное III 295,3 М-ГВ | шт
25.73.60.120.01.4.01.03-0107-000 | Долото трехшарошечное III 295,3 М-ГВ | шт
01.4.01.03-0110 | Долото трехшарошечное III 295,3 С-ГВ | шт
25.73.60.120.01.4.01.03-0110-000 | Долото трехшарошечное III 295,3 С-ГВ | шт
01.4.01.03-0118 | Долото трехшарошечное III 393,7 С-ЦГВ | шт
25.73.60.120.01.4.01.03-0118-000 | Долото трехшарошечное III 393,7 С-ЦГВ | шт
01.4.01.03-0121 | Долото трехшарошечное III 490 С-ЦВ | шт
25.73.60.120.01.4.01.03-0121-000 | Долото трехшарошечное III 490 С-ЦВ | шт
01.4.01.03-0122 | Долото трехшарошечное III 76 К-ЦВ | шт
25.73.60.120.01.4.01.03-0122-000 | Долото трехшарошечное III 76 К-ЦВ | шт
01.4.01.03-0123 | Долото трехшарошечное III 93 Т-ЦВ | шт
25.73.60.120.01.4.01.03-0123-000 | Долото трехшарошечное III 93 Т-ЦВ | шт
01.4.01.03-0126 | Долото трехшарошечное III 120,6Т-ЦА | шт
25.73.60.120.01.4.01.03-0126-000 | Долото трехшарошечное III 120,6Т-ЦА | шт
01.4.01.03-0129 | Долото трехшарошечное III 151 Т-ЦВ | шт
25.73.60.120.01.4.01.03-0129-000 | Долото трехшарошечное III 151 Т-ЦВ | шт
01.4.01.03-0130 | Долото трехшарошечное III 161 К-ПВ | шт
25.73.60.120.01.4.01.03-0130-000 | Долото трехшарошечное III 161 К-ПВ | шт
01.4.01.03-0131 | Долото трехшарошечное III 161 Т-ЦВ | шт
25.73.60.120.01.4.01.03-0131-000 | Долото трехшарошечное III 161 Т-ЦВ | шт
01.4.01.03-0137 | Долото трехшарошечное III 215,9 С-ГВ-1 | шт
25.73.60.120.01.4.01.03-0137-000 | Долото трехшарошечное III 215,9 С-ГВ-1 | шт
01.4.01.03-0138 | Долото трехшарошечное III 215,9 ТЗ-ПВ | шт
25.73.60.120.01.4.01.03-0138-000 | Долото трехшарошечное III 215,9 ТЗ-ПВ | шт
01.4.01.03-0139 | Долото трехшарошечное III 244,5 С-ЦВ | шт
25.73.60.120.01.4.01.03-0139-000 | Долото трехшарошечное III 244,5 С-ЦВ | шт
01.4.01.03-0140 | Долото трехшарошечное III 244,5 Т-ПВ-2 | шт
25.73.60.120.01.4.01.03-0140-000 | Долото трехшарошечное III 244,5 Т-ПВ-2 | шт
01.4.01.03-0143 | Долото трехшарошечное III 269,9 С-ГНУ-2 | шт
25.73.60.120.01.4.01.03-0143-000 | Долото трехшарошечное III 269,9 С-ГНУ-2 | шт
01.4.01.03-0147 | Долото трехшарошечное III 1460К-ПВ | шт
25.73.60.120.01.4.01.03-0147-000 | Долото трехшарошечное III 1460К-ПВ | шт
01.4.01.03-0153 | Долото шнековое, диаметр 250 мм | шт
25.73.60.120.01.4.01.03-0153-000 | Долото шнековое, диаметр 250 мм | шт
01.4.01.03-0154 | Долото трехшарошечное III 311,1 МЗ-ГАУ R | шт
25.73.60.120.01.4.01.03-0154-000 | Долото трехшарошечное III 311,1 МЗ-ГАУ R | шт
01.4.01.03-1016 | Долото трехшарошечное III 349,2 М-ЦВ | шт
25.73.60.120.01.4.01.03-1016-000 | Долото трехшарошечное III 349,2 М-ЦВ | шт
01.4.01.03-1018 | Долото трехшарошечное III 349,2 С-ЦВ | шт
25.73.60.120.01.4.01.03-1018-000 | Долото трехшарошечное III 349,2 С-ЦВ | шт
01.4.01.03-1020 | Долото трехшарошечное III 349,2 Т-ЦВ | шт
25.73.60.120.01.4.01.03-1020-000 | Долото трехшарошечное III 349,2 Т-ЦВ | шт
01.4.01.03-1022 | Долото трехшарошечное III 555 М-ЦВ | шт
25.73.60.120.01.4.01.03-1022-000 | Долото трехшарошечное III 555 М-ЦВ | шт
01.4.01.03-1024 | Долото трехшарошечное III 660 М-ЦВ | шт
25.73.60.120.01.4.01.03-1024-000 | Долото трехшарошечное III 660 М-ЦВ | шт
01.4.01.03-1032 | Долото двухлопастные 2Л-151 МС | шт
25.73.60.120.01.4.01.03-1032-000 | Долото двухлопастные 2Л-151 МС | шт
01.4.01.03-1036 | Долото трехшарошечное III 295,3 СТ-ЦВ | шт
25.73.60.120.01.4.01.03-1036-000 | Долото трехшарошечное III 295,3 СТ-ЦВ | шт
01.4.01.03-1042 | Долото шнековое двухлопастное, диаметр 95 мм | шт
25.73.60.120.01.4.01.03-1042-000 | Долото шнековое двухлопастное, диаметр 95 мм | шт
01.4.01.03-1050 | Долото двухлопастное, диаметр 105 мм | шт
25.73.60.120.01.4.01.03-1050-000 | Долото двухлопастное, диаметр 105 мм | шт
01.4.01.03-1051 | Долото двухлопастное, диаметр 115 мм | шт
25.73.60.120.01.4.01.03-1051-000 | Долото двухлопастное, диаметр 115 мм | шт
01.4.01.03-1052 | Долото трехлопастное, диаметр 130 мм | шт
25.73.60.120.01.4.01.03-1052-000 | Долото трехлопастное, диаметр 130 мм | шт
01.4.01.03-1053 | Долото трехлопастное, диаметр 150 мм | шт
25.73.60.120.01.4.01.03-1053-000 | Долото трехлопастное, диаметр 150 мм | шт
01.4.01.03-1054 | Долото трехлопастное, диаметр 170 мм | шт
25.73.60.120.01.4.01.03-1054-000 | Долото трехлопастное, диаметр 170 мм | шт
01.4.01.03-1055 | Долото четырехлопастное, диаметр 130 мм | шт
25.73.60.120.01.4.01.03-1055-000 | Долото четырехлопастное, диаметр 130 мм | шт
01.4.01.03-1056 | Долото четырехлопастное, диаметр 150 мм | шт
25.73.60.120.01.4.01.03-1056-000 | Долото четырехлопастное, диаметр 150 мм | шт
01.4.01.03-1057 | Долото четырехлопастное, диаметр 170 мм | шт
25.73.60.120.01.4.01.03-1057-000 | Долото четырехлопастное, диаметр 170 мм | шт
Группа 01.4.01.04: Желонки с плоским клапаном | Группа 01.4.01.04: Желонки с плоским клапаном | Группа 01.4.01.04: Желонки с плоским клапаном
01.4.01.04-0011 | Желонка с плоским клапаном, наружный диаметр 89 мм, длина 2250 мм | шт
25.73.60.120.01.4.01.04-0011-000 | Желонка с плоским клапаном, наружный диаметр 89 мм, длина 2250 мм | шт
01.4.01.04-0012 | Желонка с плоским клапаном, наружный диаметр 108 мм, длина 2250 мм | шт
25.73.60.120.01.4.01.04-0012-000 | Желонка с плоским клапаном, наружный диаметр 108 мм, длина 2250 мм | шт
01.4.01.04-0013 | Желонка с плоским клапаном, наружный диаметр 127 мм, длина 2250 мм | шт
25.73.60.120.01.4.01.04-0013-000 | Желонка с плоским клапаном, наружный диаметр 127 мм, длина 2250 мм | шт
Группа 01.4.01.06: Коронки | Группа 01.4.01.06: Коронки | Группа 01.4.01.06: Коронки
01.4.01.06-0001 | Коронка алмазная для перфоратора, диаметр 68 мм | шт
25.73.60.120.01.4.01.06-0001-000 | Коронка алмазная для перфоратора, диаметр 68 мм | шт
01.4.01.06-0002 | Зубья рабочие из закаленной стали, давление на концах зубьев 350 бар | компл
25.73.60.120.01.4.01.06-0002-000 | Зубья рабочие из закаленной стали, давление на концах зубьев 350 бар | компл
01.4.01.06-0013 | Коронка буровая, тип БУ-52С | шт
25.73.60.120.01.4.01.06-0013-000 | Коронка буровая, тип БУ-52С | шт
01.4.01.06-0041 | Коронка твердосплавная для колонкового бурения пород средней твердости СА2, диаметр 46 мм | шт
25.73.60.120.01.4.01.06-0041-000 | Коронка твердосплавная для колонкового бурения пород средней твердости СА2, диаметр 46 мм | шт
01.4.01.06-0057 | Коронка твердосплавная для бурения очень крепких пород, К-130 | шт
25.73.60.120.01.4.01.06-0057-000 | Коронка твердосплавная для бурения очень крепких пород, К-130 | шт
01.4.01.06-0058 | Коронка КВГ56 | шт
25.73.60.120.01.4.01.06-0058-000 | Коронка КВГ56 | шт
01.4.01.06-0059 | Коронка буровая для перфораторов и станков вращательно-ударного бурения, КДП 40-25 | шт
25.73.60.120.01.4.01.06-0059-000 | Коронка буровая для перфораторов и станков вращательно-ударного бурения, КДП 40-25 | шт
01.4.01.06-0061 | Коронка буровая для перфораторов и станков вращательно-ударного бурения, КДП 43-25 | шт
25.73.60.120.01.4.01.06-0061-000 | Коронка буровая для перфораторов и станков вращательно-ударного бурения, КДП 43-25 | шт
01.4.01.06-0162 | Коронка буровая штыревая для гидроперфораторов и станков вращательно-ударного бурения, внутренняя резьба R32, диаметр 43 мм | шт
25.73.60.120.01.4.01.06-0162-000 | Коронка буровая штыревая для гидроперфораторов и станков вращательно-ударного бурения, внутренняя резьба R32, диаметр 43 мм | шт
01.4.01.06-0164 | Коронка буровая штыревая для гидроперфораторов и станков вращательно-ударного бурения, внутренняя резьба R25, диаметр 33 мм | шт
25.73.60.120.01.4.01.06-0164-000 | Коронка буровая штыревая для гидроперфораторов и станков вращательно-ударного бурения, внутренняя резьба R25, диаметр 33 мм | шт
01.4.01.06-0166 | Резец породный для бурения шпуров, внутренняя резьба R17, диаметр 30 мм | шт
25.73.60.120.01.4.01.06-0166-000 | Резец породный для бурения шпуров, внутренняя резьба R17, диаметр 30 мм | шт
01.4.01.06-0168 | Коронка неперетачиваемая штыревая для бурения КНШ, диаметр 110 мм | шт
25.73.60.120.01.4.01.06-0168-000 | Коронка неперетачиваемая штыревая для бурения КНШ, диаметр 110 мм | шт
01.4.01.06-0169 | Коронка армированная поликристаллическими синтетическими алмазами для бурения, диаметр 93 мм | шт
25.73.60.120.01.4.01.06-0169-000 | Коронка армированная поликристаллическими синтетическими алмазами для бурения, диаметр 93 мм | шт
01.4.01.06-1050 | Коронка твердосплавная для колонкового бурения пород средней твердости СМ5, диаметр 93 мм | шт
25.73.60.120.01.4.01.06-1050-000 | Коронка твердосплавная для колонкового бурения пород средней твердости СМ5, диаметр 93 мм | шт
01.4.01.06-1052 | Коронка твердосплавная для колонкового бурения пород средней твердости СМ5, диаметр 151 мм | шт
25.73.60.120.01.4.01.06-1052-000 | Коронка твердосплавная для колонкового бурения пород средней твердости СМ5, диаметр 151 мм | шт
01.4.01.06-1070 | Коронка алмазная для высокоармированного бетона, диаметр 200 мм | шт
25.73.30.299.01.4.01.06-1070-000 | Коронка алмазная для высокоармированного бетона, диаметр 200 мм | шт
01.4.01.06-1071 | Коронка алмазная для высокоармированного бетона, диаметр 250 мм | шт
25.73.30.299.01.4.01.06-1071-000 | Коронка алмазная для высокоармированного бетона, диаметр 250 мм | шт
Группа 01.4.01.07: Патроны | Группа 01.4.01.07: Патроны | Группа 01.4.01.07: Патроны
01.4.01.07-0005 | Патроны угленита Э-6 | кг
20.51.11.000.01.4.01.07-0005-000 | Патроны угленита Э-6 | кг
Группа 01.4.01.08: Пневмоударники погружные | Группа 01.4.01.08: Пневмоударники погружные | Группа 01.4.01.08: Пневмоударники погружные
01.4.01.08-0001 | Пневмоударники погружные, тип П-105-2.6 | шт
25.73.60.120.01.4.01.08-0001-000 | Пневмоударники погружные, тип П-105-2.6 | шт
01.4.01.08-0003 | Пневмоударники погружные, тип П-110-2.8 | шт
25.73.60.120.01.4.01.08-0003-000 | Пневмоударники погружные, тип П-110-2.8 | шт
01.4.01.08-0004 | Пневмоударники погружные, тип П-110-3.2 | шт
25.73.60.120.01.4.01.08-0004-000 | Пневмоударники погружные, тип П-110-3.2 | шт
01.4.01.08-0005 | Пневмоударники погружные, тип П-105-2.8 | шт
25.73.60.120.01.4.01.08-0005-000 | Пневмоударники погружные, тип П-105-2.8 | шт
01.4.01.08-0006 | Пневмоударники погружные, тип П-130-4.0 | шт
25.73.60.120.01.4.01.08-0006-000 | Пневмоударники погружные, тип П-130-4.0 | шт
01.4.01.08-0007 | Пневмоударники погружные, тип П-130-6.3 | шт
25.73.60.120.01.4.01.08-0007-000 | Пневмоударники погружные, тип П-130-6.3 | шт
01.4.01.08-0008 | Пневмоударники погружные, тип П-160-5.5 | шт
25.73.60.120.01.4.01.08-0008-000 | Пневмоударники погружные, тип П-160-5.5 | шт
Группа 01.4.01.09: Расширители шарошечные | Группа 01.4.01.09: Расширители шарошечные | Группа 01.4.01.09: Расширители шарошечные
01.4.01.09-0010 | Расширитель шарошечный размеры 215,9 х 393,7 мм, МЗ-ГАУ | шт
25.73.60.120.01.4.01.09-0010-000 | Расширитель шарошечный размеры 215,9 х 393,7 мм, МЗ-ГАУ | шт
01.4.01.09-0011 | Расширитель шарошечный размеры 215,9 х 311,1 мм, МЗ-ГАУ | шт
25.73.60.120.01.4.01.09-0011-000 | Расширитель шарошечный размеры 215,9 х 311,1 мм, МЗ-ГАУ | шт
Группа 01.4.01.10: Шнеки | Группа 01.4.01.10: Шнеки | Группа 01.4.01.10: Шнеки
01.4.01.10-0001 | Шнек однозаходный для бурения, длина 1700 мм, диаметр 780 мм | шт
25.73.60.120.01.4.01.10-0001-000 | Шнек однозаходный для бурения, длина 1700 мм, диаметр 780 мм | шт
01.4.01.10-0002 | Шнек однозаходный для бурения, длина 1700 мм, диаметр 900 мм | шт
25.73.60.120.01.4.01.10-0002-000 | Шнек однозаходный для бурения, длина 1700 мм, диаметр 900 мм | шт
01.4.01.10-0006 | Шнек однозаходный для бурения скальных пород с калибровочным кольцом, длина 1700 мм, диаметр 780 мм | шт
25.73.60.120.01.4.01.10-0006-000 | Шнек однозаходный для бурения скальных пород с калибровочным кольцом, длина 1700 мм, диаметр 780 мм | шт
01.4.01.10-0007 | Шнек однозаходный для бурения скальных пород с калибровочным кольцом, длина 1700 мм, диаметр 900 мм | шт
25.73.60.120.01.4.01.10-0007-000 | Шнек однозаходный для бурения скальных пород с калибровочным кольцом, длина 1700 мм, диаметр 900 мм | шт
01.4.01.10-0016 | Шнек буровой, длина 1500 мм, диаметр 135 мм | шт
25.73.60.120.01.4.01.10-0016-000 | Шнек буровой, длина 1500 мм, диаметр 135 мм | шт
01.4.01.10-0018 | Шнек буровой, длина 1500 мм, диаметр 180 мм | шт
25.73.60.120.01.4.01.10-0018-000 | Шнек буровой, длина 1500 мм, диаметр 180 мм | шт
01.4.01.10-0019 | Шнек буровой, длина 1800 мм, диаметр 180 мм | шт
25.73.60.120.01.4.01.10-0019-000 | Шнек буровой, длина 1800 мм, диаметр 180 мм | шт
01.4.01.10-0020 | Шнек буровой, длина 1500 мм, диаметр 230 мм | шт
25.73.60.120.01.4.01.10-0020-000 | Шнек буровой, длина 1500 мм, диаметр 230 мм | шт
01.4.01.10-0021 | Шнек для бурения скважин в грунтах группы 1-4, длина 2000 мм, диаметр 150 мм | шт
25.73.60.120.01.4.01.10-0021-000 | Шнек для бурения скважин в грунтах группы 1-4, длина 2000 мм, диаметр 150 мм | шт
01.4.01.10-0022 | Шнек для бурения скважин в грунтах группы 1-4, длина 4000 мм, диаметр 150 мм | шт
25.73.60.120.01.4.01.10-0022-000 | Шнек для бурения скважин в грунтах группы 1-4, длина 4000 мм, диаметр 150 мм | шт
01.4.01.10-0023 | Шнек для бурения скважин в грунтах группы 1-4, длина 6000 мм, диаметр 150 мм | шт
25.73.60.120.01.4.01.10-0023-000 | Шнек для бурения скважин в грунтах группы 1-4, длина 6000 мм, диаметр 150 мм | шт
01.4.01.10-0024 | Шнек для бурения скважин в грунтах группы 1-4, длина 8000 мм, диаметр 150 мм | шт
25.73.60.120.01.4.01.10-0024-000 | Шнек для бурения скважин в грунтах группы 1-4, длина 8000 мм, диаметр 150 мм | шт
01.4.01.10-0025 | Шнек буровой без проходного отверстия, длина 2000 мм, диаметр 200 мм | шт
25.73.60.120.01.4.01.10-0025-000 | Шнек буровой без проходного отверстия, длина 2000 мм, диаметр 200 мм | шт
01.4.01.10-0026 | Шнек для бурения скважин в грунтах группы 1-4, длина 4000 мм, диаметр 200 мм | шт
25.73.60.120.01.4.01.10-0026-000 | Шнек для бурения скважин в грунтах группы 1-4, длина 4000 мм, диаметр 200 мм | шт
01.4.01.10-0027 | Шнек для бурения скважин в грунтах группы 1-4, длина 6000 мм, диаметр 200 мм | шт
25.73.60.120.01.4.01.10-0027-000 | Шнек для бурения скважин в грунтах группы 1-4, длина 6000 мм, диаметр 200 мм | шт
01.4.01.10-0028 | Шнек для бурения скважин в грунтах группы 1-4, длина 8000 мм, диаметр 200 мм | шт
25.73.60.120.01.4.01.10-0028-000 | Шнек для бурения скважин в грунтах группы 1-4, длина 8000 мм, диаметр 200 мм | шт
01.4.01.10-0029 | Шнек для бурения скважин в грунтах группы 1-4, длина 2000 мм, диаметр 250 мм | шт
25.73.60.120.01.4.01.10-0029-000 | Шнек для бурения скважин в грунтах группы 1-4, длина 2000 мм, диаметр 250 мм | шт
01.4.01.10-0030 | Шнек для бурения скважин в грунтах группы 1-4, длина 4000 мм, диаметр 250 мм | шт
25.73.60.120.01.4.01.10-0030-000 | Шнек для бурения скважин в грунтах группы 1-4, длина 4000 мм, диаметр 250 мм | шт
01.4.01.10-0031 | Шнек для бурения скважин в грунтах группы 1-4, длина 6000 мм, диаметр 250 мм | шт
25.73.60.120.01.4.01.10-0031-000 | Шнек для бурения скважин в грунтах группы 1-4, длина 6000 мм, диаметр 250 мм | шт
01.4.01.10-0032 | Шнек для бурения скважин в грунтах группы 1-4, длина 8000 мм, диаметр 250 мм | шт
25.73.60.120.01.4.01.10-0032-000 | Шнек для бурения скважин в грунтах группы 1-4, длина 8000 мм, диаметр 250 мм | шт
01.4.01.10-0033 | Шнек для бурения скважин в грунтах группы 1-4, длина 2000 мм, диаметр 300 мм | шт
25.73.60.120.01.4.01.10-0033-000 | Шнек для бурения скважин в грунтах группы 1-4, длина 2000 мм, диаметр 300 мм | шт
01.4.01.10-0034 | Шнек для бурения скважин в грунтах группы 1-4, длина 4000 мм, диаметр 300 мм | шт
25.73.60.120.01.4.01.10-0034-000 | Шнек для бурения скважин в грунтах группы 1-4, длина 4000 мм, диаметр 300 мм | шт
01.4.01.10-0035 | Шнек для бурения скважин в грунтах группы 1-4, длина 6000 мм, диаметр 300 мм | шт
25.73.60.120.01.4.01.10-0035-000 | Шнек для бурения скважин в грунтах группы 1-4, длина 6000 мм, диаметр 300 мм | шт
01.4.01.10-0036 | Шнек для бурения скважин в грунтах группы 1-4, длина 8000 мм, диаметр 300 мм | шт
25.73.60.120.01.4.01.10-0036-000 | Шнек для бурения скважин в грунтах группы 1-4, длина 8000 мм, диаметр 300 мм | шт
01.4.01.10-0037 | Шнек для бурения скважин в грунтах группы 1-4, длина 2000 мм, диаметр 350 мм | шт
25.73.60.120.01.4.01.10-0037-000 | Шнек для бурения скважин в грунтах группы 1-4, длина 2000 мм, диаметр 350 мм | шт
01.4.01.10-0038 | Шнек для бурения скважин в грунтах группы 1-4, длина 4000 мм, диаметр 350 мм | шт
25.73.60.120.01.4.01.10-0038-000 | Шнек для бурения скважин в грунтах группы 1-4, длина 4000 мм, диаметр 350 мм | шт
01.4.01.10-0039 | Шнек для бурения скважин в грунтах группы 1-4, длина 6000 мм, диаметр 350 мм | шт
25.73.60.120.01.4.01.10-0039-000 | Шнек для бурения скважин в грунтах группы 1-4, длина 6000 мм, диаметр 350 мм | шт
01.4.01.10-0040 | Шнек для бурения скважин в грунтах группы 1-4, длина 8000 мм, диаметр 350 мм | шт
25.73.60.120.01.4.01.10-0040-000 | Шнек для бурения скважин в грунтах группы 1-4, длина 8000 мм, диаметр 350 мм | шт
01.4.01.10-0041 | Шнек для бурения скважин в грунтах группы 1-4, длина 2000 мм, диаметр 400 мм | шт
25.73.60.120.01.4.01.10-0041-000 | Шнек для бурения скважин в грунтах группы 1-4, длина 2000 мм, диаметр 400 мм | шт
01.4.01.10-0042 | Шнек для бурения скважин в грунтах группы 1-4, длина 4000 мм, диаметр 400 мм | шт
25.73.60.120.01.4.01.10-0042-000 | Шнек для бурения скважин в грунтах группы 1-4, длина 4000 мм, диаметр 400 мм | шт
01.4.01.10-0043 | Шнек для бурения скважин в грунтах группы 1-4, длина 6000 мм, диаметр 400 мм | шт
25.73.60.120.01.4.01.10-0043-000 | Шнек для бурения скважин в грунтах группы 1-4, длина 6000 мм, диаметр 400 мм | шт
01.4.01.10-0044 | Шнек для бурения скважин в грунтах группы 1-4, длина 8000 мм, диаметр 400 мм | шт
25.73.60.120.01.4.01.10-0044-000 | Шнек для бурения скважин в грунтах группы 1-4, длина 8000 мм, диаметр 400 мм | шт
01.4.01.10-0045 | Шнек для бурения скважин в грунтах группы 1-4, длина 2000 мм, диаметр 450 мм | шт
25.73.60.120.01.4.01.10-0045-000 | Шнек для бурения скважин в грунтах группы 1-4, длина 2000 мм, диаметр 450 мм | шт
01.4.01.10-0046 | Шнек для бурения скважин в грунтах группы 1-4, длина 4000 мм, диаметр 450 мм | шт
25.73.60.120.01.4.01.10-0046-000 | Шнек для бурения скважин в грунтах группы 1-4, длина 4000 мм, диаметр 450 мм | шт
01.4.01.10-0047 | Шнек для бурения скважин в грунтах группы 1-4, длина 6000 мм, диаметр 450 мм | шт
25.73.60.120.01.4.01.10-0047-000 | Шнек для бурения скважин в грунтах группы 1-4, длина 6000 мм, диаметр 450 мм | шт
01.4.01.10-0048 | Шнек для бурения скважин в грунтах группы 1-4, длина 8000 мм, диаметр 450 мм | шт
25.73.60.120.01.4.01.10-0048-000 | Шнек для бурения скважин в грунтах группы 1-4, длина 8000 мм, диаметр 450 мм | шт
01.4.01.10-0049 | Шнек для бурения скважин в грунтах группы 1-4, длина 2000 мм, диаметр 500 мм | шт
25.73.60.120.01.4.01.10-0049-000 | Шнек для бурения скважин в грунтах группы 1-4, длина 2000 мм, диаметр 500 мм | шт
01.4.01.10-0050 | Шнек для бурения скважин в грунтах группы 1-4, длина 4000 мм, диаметр 500 мм | шт
25.73.60.120.01.4.01.10-0050-000 | Шнек для бурения скважин в грунтах группы 1-4, длина 4000 мм, диаметр 500 мм | шт
01.4.01.10-0051 | Шнек для бурения скважин в грунтах группы 1-4, длина 6000 мм, диаметр 500 мм | шт
25.73.60.120.01.4.01.10-0051-000 | Шнек для бурения скважин в грунтах группы 1-4, длина 6000 мм, диаметр 500 мм | шт
01.4.01.10-0052 | Шнек для бурения скважин в грунтах группы 1-4, длина 8000 мм, диаметр 500 мм | шт
25.73.60.120.01.4.01.10-0052-000 | Шнек для бурения скважин в грунтах группы 1-4, длина 8000 мм, диаметр 500 мм | шт
01.4.01.10-0055 | Шнек телескопический для бурения скважин в грунтах группы 1-4, длина 8680-15000 мм, диаметр 250 мм | шт
25.73.60.120.01.4.01.10-0055-000 | Шнек телескопический для бурения скважин в грунтах группы 1-4, длина 8680-15000 мм, диаметр 250 мм | шт
01.4.01.10-0056 | Шнек телескопический для бурения скважин в грунтах группы 1-4, длина 8680-15000 мм, диаметр 300 мм | шт
25.73.60.120.01.4.01.10-0056-000 | Шнек телескопический для бурения скважин в грунтах группы 1-4, длина 8680-15000 мм, диаметр 300 мм | шт
01.4.01.10-0057 | Шнек телескопический для бурения скважин в грунтах группы 1-4, длина 8680-15000 мм, диаметр 360 мм | шт
25.73.60.120.01.4.01.10-0057-000 | Шнек телескопический для бурения скважин в грунтах группы 1-4, длина 8680-15000 мм, диаметр 360 мм | шт
01.4.01.10-0058 | Шнек телескопический для бурения скважин в грунтах группы 1-4, длина 8680-15000 мм, диаметр 400 мм | шт
25.73.60.120.01.4.01.10-0058-000 | Шнек телескопический для бурения скважин в грунтах группы 1-4, длина 8680-15000 мм, диаметр 400 мм | шт
01.4.01.10-0059 | Шнек телескопический для бурения скважин в грунтах группы 1-4, длина 8680-15000 мм, диаметр 450 мм | шт
25.73.60.120.01.4.01.10-0059-000 | Шнек телескопический для бурения скважин в грунтах группы 1-4, длина 8680-15000 мм, диаметр 450 мм | шт
01.4.01.10-0060 | Шнек телескопический для бурения скважин в грунтах группы 1-4, длина 8680-15000 мм, диаметр 500 мм | шт
25.73.60.120.01.4.01.10-0060-000 | Шнек телескопический для бурения скважин в грунтах группы 1-4, длина 8680-15000 мм, диаметр 500 мм | шт
01.4.01.10-0076 | Шнек для бурения скважин в грунтах группы 1-4, длина 2000 мм, диаметр 550 мм | шт
25.73.60.120.01.4.01.10-0076-000 | Шнек для бурения скважин в грунтах группы 1-4, длина 2000 мм, диаметр 550 мм | шт
01.4.01.10-0077 | Шнек для бурения скважин в грунтах группы 1-4, длина 4000 мм, диаметр 550 мм | шт
25.73.60.120.01.4.01.10-0077-000 | Шнек для бурения скважин в грунтах группы 1-4, длина 4000 мм, диаметр 550 мм | шт
01.4.01.10-0078 | Шнек для бурения скважин в грунтах группы 1-4, длина 6000 мм, диаметр 550 мм | шт
25.73.60.120.01.4.01.10-0078-000 | Шнек для бурения скважин в грунтах группы 1-4, длина 6000 мм, диаметр 550 мм | шт
01.4.01.10-0079 | Шнек для бурения скважин в грунтах группы 1-4, длина 8000 мм, диаметр 550 мм | шт
25.73.60.120.01.4.01.10-0079-000 | Шнек для бурения скважин в грунтах группы 1-4, длина 8000 мм, диаметр 550 мм | шт
01.4.01.10-0080 | Шнек для бурения скважин в грунтах группы 1-4, длина 2000 мм, диаметр 600 мм | шт
25.73.60.120.01.4.01.10-0080-000 | Шнек для бурения скважин в грунтах группы 1-4, длина 2000 мм, диаметр 600 мм | шт
01.4.01.10-0081 | Шнек для бурения скважин в грунтах группы 1-4, длина 4000 мм, диаметр 600 мм | шт
25.73.60.120.01.4.01.10-0081-000 | Шнек для бурения скважин в грунтах группы 1-4, длина 4000 мм, диаметр 600 мм | шт
01.4.01.10-0082 | Шнек для бурения скважин в грунтах группы 1-4, длина 6000 мм, диаметр 600 мм | шт
25.73.60.120.01.4.01.10-0082-000 | Шнек для бурения скважин в грунтах группы 1-4, длина 6000 мм, диаметр 600 мм | шт
01.4.01.10-0083 | Шнек для бурения скважин в грунтах группы 1-4, длина 8000 мм, диаметр 600 мм | шт
25.73.60.120.01.4.01.10-0083-000 | Шнек для бурения скважин в грунтах группы 1-4, длина 8000 мм, диаметр 600 мм | шт
01.4.01.10-0084 | Шнек однозаходный для бурения, длина 1700 мм, диаметр 520 мм | шт
25.73.60.120.01.4.01.10-0084-000 | Шнек однозаходный для бурения, длина 1700 мм, диаметр 520 мм | шт
01.4.01.10-0085 | Шнек однозаходный для бурения, длина 1700 мм, диаметр 650 мм | шт
25.73.60.120.01.4.01.10-0085-000 | Шнек однозаходный для бурения, длина 1700 мм, диаметр 650 мм | шт
01.4.01.10-0086 | Шнек однозаходный для бурения с калибровочным кольцом, длина 1700 мм, диаметр 520 мм | шт
25.73.60.120.01.4.01.10-0086-000 | Шнек однозаходный для бурения с калибровочным кольцом, длина 1700 мм, диаметр 520 мм | шт
01.4.01.10-0087 | Шнек однозаходный для бурения с калибровочным кольцом, длина 1700 мм, диаметр 650 мм | шт
25.73.60.120.01.4.01.10-0087-000 | Шнек однозаходный для бурения с калибровочным кольцом, длина 1700 мм, диаметр 650 мм | шт
01.4.01.10-0088 | Шнек однозаходный для бурения с калибровочным кольцом, длина 1700 мм, диаметр 780 мм | шт
25.73.60.120.01.4.01.10-0088-000 | Шнек однозаходный для бурения с калибровочным кольцом, длина 1700 мм, диаметр 780 мм | шт
01.4.01.10-0089 | Шнек однозаходный для бурения с калибровочным кольцом, длина 1700 мм, диаметр 900 мм | шт
25.73.60.120.01.4.01.10-0089-000 | Шнек однозаходный для бурения с калибровочным кольцом, длина 1700 мм, диаметр 900 мм | шт
01.4.01.10-0090 | Шнек однозаходный для бурения скальных пород с калибровочным кольцом, длина 1700 мм, диаметр 520 мм | шт
25.73.60.120.01.4.01.10-0090-000 | Шнек однозаходный для бурения скальных пород с калибровочным кольцом, длина 1700 мм, диаметр 520 мм | шт
01.4.01.10-0091 | Шнек однозаходный для бурения скальных пород с калибровочным кольцом, длина 1700 мм, диаметр 650 мм | шт
25.73.60.120.01.4.01.10-0091-000 | Шнек однозаходный для бурения скальных пород с калибровочным кольцом, длина 1700 мм, диаметр 650 мм | шт
01.4.01.10-0092 | Шнек однозаходный с прогрессивной режущей кромкой для бурения, длина 1700 мм, диаметр 520 мм | шт
25.73.60.120.01.4.01.10-0092-000 | Шнек однозаходный с прогрессивной режущей кромкой для бурения, длина 1700 мм, диаметр 520 мм | шт
01.4.01.10-0093 | Шнек однозаходный с прогрессивной режущей кромкой для бурения, длина 1700 мм, диаметр 650 мм | шт
25.73.60.120.01.4.01.10-0093-000 | Шнек однозаходный с прогрессивной режущей кромкой для бурения, длина 1700 мм, диаметр 650 мм | шт
01.4.01.10-0094 | Шнек однозаходный с прогрессивной режущей кромкой для бурения, длина 1700 мм, диаметр 780 мм | шт
25.73.60.120.01.4.01.10-0094-000 | Шнек однозаходный с прогрессивной режущей кромкой для бурения, длина 1700 мм, диаметр 780 мм | шт
01.4.01.10-0095 | Шнек однозаходный с прогрессивной режущей кромкой для бурения, длина 1700 мм, диаметр 900 мм | шт
25.73.60.120.01.4.01.10-0095-000 | Шнек однозаходный с прогрессивной режущей кромкой для бурения, длина 1700 мм, диаметр 900 мм | шт
01.4.01.10-0102 | Шнек для бурения скважин в грунтах группы 1-4, длина 8665 мм, диаметр 150 мм | шт
25.73.60.120.01.4.01.10-0102-000 | Шнек для бурения скважин в грунтах группы 1-4, длина 8665 мм, диаметр 150 мм | шт
01.4.01.10-0104 | Шнек для бурения скважин в грунтах группы 1-4, длина 8665 мм, диаметр 200 мм | шт
25.73.60.120.01.4.01.10-0104-000 | Шнек для бурения скважин в грунтах группы 1-4, длина 8665 мм, диаметр 200 мм | шт
01.4.01.10-0106 | Шнек буровой без проходного отверстия, длина 1500 мм, диаметр 90 мм | шт
25.73.60.120.01.4.01.10-0106-000 | Шнек буровой без проходного отверстия, длина 1500 мм, диаметр 90 мм | шт
Раздел 01.4.02: Комплектующие | Раздел 01.4.02: Комплектующие | Раздел 01.4.02: Комплектующие
Группа 01.4.02.02: Резцы породные | Группа 01.4.02.02: Резцы породные | Группа 01.4.02.02: Резцы породные
01.4.02.02-0003 | Резец прямой плоский для прорезки грунтов, армированный изделием формы Г24а-02 марки ВК8В, длина 95 мм, высота 26 мм, толщина 13 мм | шт
28.92.61.110.01.4.02.02-0003-000 | Резец прямой плоский для прорезки грунтов, армированный изделием формы Г24а-02 марки ВК8В, длина 95 мм, высота 26 мм, толщина 13 мм | шт
01.4.02.02-1000 | Резец поворотный для дорожной фрезы с наконечником из твердого сплава, посадочный диаметр 20 мм, длина 88 мм | шт
25.73.40.272.01.4.02.02-1000-000 | Резец поворотный для дорожной фрезы с наконечником из твердого сплава, посадочный диаметр 20 мм, длина 88 мм | шт
01.4.02.02-1003 | Резец поворотный траншейный для скального дискового резака с наконечником из победита, посадочный диаметр 22 мм, длина 89,66 мм | шт
28.92.61.110.01.4.02.02-1003-000 | Резец поворотный траншейный для скального дискового резака с наконечником из победита, посадочный диаметр 22 мм, длина 89,66 мм | шт
Группа 01.4.02.03: Элементы режущие | Группа 01.4.02.03: Элементы режущие | Группа 01.4.02.03: Элементы режущие
01.4.02.03-0004 | Ножи из закаленной стали универсальные для гидравлических ножниц, усилие создаваемое лезвиями 650 т, длина лезвий 525 мм | компл
28.92.61.110.01.4.02.03-0004-000 | Ножи из закаленной стали универсальные для гидравлических ножниц, усилие создаваемое лезвиями 650 т, длина лезвий 525 мм | компл
01.4.02.03-0013 | Расширитель чугунный износостойкий с комплектом крепления для скального дискового резака, размер 90х152 мм | шт
28.92.61.110.01.4.02.03-0013-000 | Расширитель чугунный износостойкий с комплектом крепления для скального дискового резака, размер 90х152 мм | шт
01.4.02.03-0014 | Сегмент стальной в сборе с комплектом крепления для скального дискового резака диаметром 914,4 мм | шт
28.92.61.110.01.4.02.03-0014-000 | Сегмент стальной в сборе с комплектом крепления для скального дискового резака диаметром 914,4 мм | шт
Группа 01.4.02.04: Штанги буровые и прочие | Группа 01.4.02.04: Штанги буровые и прочие | Группа 01.4.02.04: Штанги буровые и прочие
01.4.02.04-0011 | Штанга буровая, тип 2СБШ-200Н, диаметр 180 мм, толщина стенки 16 мм, длина 8,1 м | шт
28.92.61.110.01.4.02.04-0011-000 | Штанга буровая, тип 2СБШ-200Н, диаметр 180 мм, толщина стенки 16 мм, длина 8,1 м | шт
01.4.02.04-1104 | Штанга стальная буровая шестигранная, размер шестигранника 32 мм, хвостовик с резьбой T38, наружная резьба R32, длина 3700 мм | шт
25.73.60.120.01.4.02.04-1104-000 | Штанга стальная буровая шестигранная, размер шестигранника 32 мм, хвостовик с резьбой T38, наружная резьба R32, длина 3700 мм | шт
01.4.02.04-1122 | Штанга стальная буровая шестигранная, размер шестигранника 28 мм, хвостовик с резьбой R32, наружная резьба R25, длина 4305 мм | шт
25.73.60.120.01.4.02.04-1122-000 | Штанга стальная буровая шестигранная, размер шестигранника 28 мм, хвостовик с резьбой R32, наружная резьба R25, длина 4305 мм | шт
01.4.02.04-1130 | Штанга стальная буровая шестигранная, размер шестигранника 32 мм, хвостовик с резьбой R38, наружная резьба R32, длина 2475 мм | шт
25.73.60.120.01.4.02.04-1130-000 | Штанга стальная буровая шестигранная, размер шестигранника 32 мм, хвостовик с резьбой R38, наружная резьба R32, длина 2475 мм | шт
01.4.02.04-1132 | Штанга стальная буровая шестигранная, размер шестигранника 32 мм, хвостовик с резьбой R38, наружная резьба R32, длина 3090 мм | шт
25.73.60.120.01.4.02.04-1132-000 | Штанга стальная буровая шестигранная, размер шестигранника 32 мм, хвостовик с резьбой R38, наружная резьба R32, длина 3090 мм | шт
01.4.02.04-1134 | Штанга стальная буровая шестигранная, размер шестигранника 32 мм, хвостовик с резьбой R38, наружная резьба R32, длина 3700 мм | шт
25.73.60.120.01.4.02.04-1134-000 | Штанга стальная буровая шестигранная, размер шестигранника 32 мм, хвостовик с резьбой R38, наружная резьба R32, длина 3700 мм | шт
01.4.02.04-1200 | Штанга стальная буровая, наружный диаметр трубы 76 мм, толщина стенки трубы 5 мм, диаметр внутреннего отверстия ниппеля 30 мм, резьба муфты и ниппеля трапецеидальная 56х12 мм, длина 1230 мм | шт
28.92.61.110.01.4.02.04-1200-000 | Штанга стальная буровая, наружный диаметр трубы 76 мм, толщина стенки трубы 5 мм, диаметр внутреннего отверстия ниппеля 30 мм, резьба муфты и ниппеля трапецеидальная 56х12 мм, длина 1230 мм | шт
01.4.02.04-1205 | Штанга стальная буровая с резьбовыми замками для буровых станков, диаметр 73 мм, толщина стенки 6 мм, длина 1500 мм | шт
25.73.60.120.01.4.02.04-1205-000 | Штанга стальная буровая с резьбовыми замками для буровых станков, диаметр 73 мм, толщина стенки 6 мм, длина 1500 мм | шт
Раздел 01.4.03: Материалы и изделия для буровых и проходческих работ | Раздел 01.4.03: Материалы и изделия для буровых и проходческих работ | Раздел 01.4.03: Материалы и изделия для буровых и проходческих работ
Группа 01.4.03.01: Порошки бентонитовые | Группа 01.4.03.01: Порошки бентонитовые | Группа 01.4.03.01: Порошки бентонитовые
01.4.03.01-0009 | Порошок (глинопорошок) бентонитовый для приготовления буровых растворов, выход раствора 20,0-23,0 м3/т | т
08.12.22.111.01.4.03.01-0009-000 | Порошок (глинопорошок) бентонитовый для приготовления буровых растворов, выход раствора 20,0-23,0 м3/т | т
01.4.03.01-0010 | Порошок (глинопорошок) бентонитовый для приготовления буровых растворов, выход раствора 16,0-19,0 м3/т | т
08.12.22.111.01.4.03.01-0010-000 | Порошок (глинопорошок) бентонитовый для приготовления буровых растворов, выход раствора 16,0-19,0 м3/т | т
01.4.03.01-0011 | Порошок (глинопорошок) бентонитовый для приготовления буровых растворов, выход раствора 12,0-15,0 м3/т | т
08.12.22.111.01.4.03.01-0011-000 | Порошок (глинопорошок) бентонитовый для приготовления буровых растворов, выход раствора 12,0-15,0 м3/т | т
01.4.03.01-0021 | Порошок (глинопорошок) бентонитовый для приготовления буровых растворов, выход раствора 8,0-11,0 м3/т | т
08.12.22.111.01.4.03.01-0021-000 | Порошок (глинопорошок) бентонитовый для приготовления буровых растворов, выход раствора 8,0-11,0 м3/т | т
01.4.03.01-0022 | Порошок (глинопорошок) бентонитовый натриевый для приготовления буровых растворов, выход раствора не менее 35 м3/т | т
08.12.22.111.01.4.03.01-0022-000 | Порошок (глинопорошок) бентонитовый натриевый для приготовления буровых растворов, выход раствора не менее 35 м3/т | т
Группа 01.4.03.02: Переводы стрелочные и рельсы шахтные | Группа 01.4.03.02: Переводы стрелочные и рельсы шахтные | Группа 01.4.03.02: Переводы стрелочные и рельсы шахтные
01.4.03.02-0021 | Рельсы железнодорожные для подземного транспорта, тип Р33 | т
24.10.75.112.01.4.03.02-0021-000 | Рельсы железнодорожные для подземного транспорта, тип Р33 | т
Группа 01.4.03.03: Материалы для стабилизации буровых скважин | Группа 01.4.03.03: Материалы для стабилизации буровых скважин | Группа 01.4.03.03: Материалы для стабилизации буровых скважин
01.4.03.03-0011 | Добавка порошкообразная на основе полиакриламида для обеспечения устойчивости грунтов глинистых, понижения трения и увеличения вязкости буровых растворов, массовая доля основного вещества в сухом состояние не менее 90 %, термостойкость +175 °C, плотность 1,25-1,45 г/см3 | т
20.59.59.900.01.4.03.03-0011-000 | Добавка порошкообразная на основе полиакриламида для обеспечения устойчивости грунтов глинистых, понижения трения и увеличения вязкости буровых растворов, массовая доля основного вещества в сухом состояние не менее 90 %, термостойкость +175 °C, плотность 1,25-1,45 г/см3 | т
01.4.03.03-0014 | Добавка порошкообразная на основе ксантанового полимера для регулирования реологических характеристик буровых растворов, массовая доля основного вещества в сухом состояние не менее 91 %, термостойкость +270 °C, плотность 1,50-1,60 г/см3 | т
20.59.59.900.01.4.03.03-0014-000 | Добавка порошкообразная на основе ксантанового полимера для регулирования реологических характеристик буровых растворов, массовая доля основного вещества в сухом состояние не менее 91 %, термостойкость +270 °C, плотность 1,50-1,60 г/см3 | т
01.4.03.03-0023 | Добавка порошкообразная на основе полианионного целлюлозного полимера для регулирования фильтрационных характеристик буровых растворов, массовая доля основного вещества в сухом состояние не менее 92 %, термостойкость +140 °C, плотность 1,50-1,60 г/см3 | т
20.59.59.900.01.4.03.03-0023-000 | Добавка порошкообразная на основе полианионного целлюлозного полимера для регулирования фильтрационных характеристик буровых растворов, массовая доля основного вещества в сухом состояние не менее 92 %, термостойкость +140 °C, плотность 1,50-1,60 г/см3 | т
01.4.03.03-0032 | Состав на основе анионных ПАВ для кондиционирования грунтов, плотность 1,04 г/см3 при температуре +20 °C | кг
20.41.20.190.01.4.03.03-0032-000 | Состав на основе анионных ПАВ для кондиционирования грунтов, плотность 1,04 г/см3 при температуре +20 °C | кг
01.4.03.03-0034 | Состав полимерный для кондиционирования грунтов и суспензий, плотность 1,05 г/см3 при температуре +20 °C | кг
20.59.59.900.01.4.03.03-0034-000 | Состав полимерный для кондиционирования грунтов и суспензий, плотность 1,05 г/см3 при температуре +20 °C | кг
01.4.03.03-0036 | Состав полимерный для кондиционирования грунтов глинистых, плотность 1,04 г/см3 при температуре +20 °C | кг
20.59.59.900.01.4.03.03-0036-000 | Состав полимерный для кондиционирования грунтов глинистых, плотность 1,04 г/см3 при температуре +20 °C | кг
Группа 01.4.03.04: Стали буровые | Группа 01.4.03.04: Стали буровые | Группа 01.4.03.04: Стали буровые
01.4.03.04-0001 | Сталь буровая витая ромбическая | кг
24.10.67.000.01.4.03.04-0001-000 | Сталь буровая витая ромбическая | кг
01.4.03.04-0011 | Сталь буровая шестигранная пустотелая 55С2, наружный размер 22 мм, внутренний диаметр 6,5 мм | т
24.10.67.000.01.4.03.04-0011-000 | Сталь буровая шестигранная пустотелая 55С2, наружный размер 22 мм, внутренний диаметр 6,5 мм | т
Группа 01.4.03.06: Изделия и материалы для бурения скальных пород или грунтов, не включенные в группы | Группа 01.4.03.06: Изделия и материалы для бурения скальных пород или грунтов, не включенные в группы | Группа 01.4.03.06: Изделия и материалы для бурения скальных пород или грунтов, не включенные в группы
01.4.03.06-0001 | Верхняки металлические шарниро-подвесные из взаимозаменяемых спецпрофилей | т
25.73.60.120.01.4.03.06-0001-000 | Верхняки металлические шарниро-подвесные из взаимозаменяемых спецпрофилей | т
01.4.03.06-0021 | Пика для отбойных молотков | шт
25.73.60.120.01.4.03.06-0021-000 | Пика для отбойных молотков | шт
25.73.60.120.01.4.03.06-0021-001 | Пика для отбойного молотка из конструкционной углеродистой качественной стали, диаметр хвостовика 24 мм, длина хвостовика 70 мм, длина пики 450 мм | шт
01.4.03.06-0031 | Проводники коробчатой армировки | т
25.73.60.120.01.4.03.06-0031-000 | Проводники коробчатой армировки | т
01.4.03.06-0051 | Гайка стальная сферическая для винтовой штанги диаметром 30 мм, размер под ключ 46 мм, высота 35 мм | шт
25.99.29.190.01.4.03.06-0051-000 | Гайка стальная сферическая для винтовой штанги диаметром 30 мм, размер под ключ 46 мм, высота 35 мм | шт
01.4.03.06-0052 | Гайка стальная сферическая для винтовой штанги диаметром 40 мм, размер под ключ 65 мм, высота 50 мм | шт
25.99.29.190.01.4.03.06-0052-000 | Гайка стальная сферическая для винтовой штанги диаметром 40 мм, размер под ключ 65 мм, высота 50 мм | шт
01.4.03.06-0053 | Гайка стальная сферическая для винтовой штанги диаметром 52 мм, размер под ключ 80 мм, высота 70 мм | шт
25.99.29.190.01.4.03.06-0053-000 | Гайка стальная сферическая для винтовой штанги диаметром 52 мм, размер под ключ 80 мм, высота 70 мм | шт
01.4.03.06-0054 | Гайка стальная сферическая для винтовой штанги диаметром 73 мм, размер под ключ 95 мм, высота 70 мм | шт
25.99.29.190.01.4.03.06-0054-000 | Гайка стальная сферическая для винтовой штанги диаметром 73 мм, размер под ключ 95 мм, высота 70 мм | шт
01.4.03.06-0055 | Гайка стальная сферическая для винтовой штанги диаметром 103 мм, размер под ключ 125 мм, высота 130 мм | шт
25.99.29.190.01.4.03.06-0055-000 | Гайка стальная сферическая для винтовой штанги диаметром 103 мм, размер под ключ 125 мм, высота 130 мм | шт
01.4.03.06-0056 | Гайка стальная сферическая для винтовой штанги диаметром 103 мм, размер под ключ 125 мм, высота 80 мм | шт
25.99.29.190.01.4.03.06-0056-000 | Гайка стальная сферическая для винтовой штанги диаметром 103 мм, размер под ключ 125 мм, высота 80 мм | шт
01.4.03.06-0057 | Гайка стальная сферическая для винтовой штанги диаметром 127 мм, размер под ключ 140 мм, высота 140 мм | шт
25.99.29.190.01.4.03.06-0057-000 | Гайка стальная сферическая для винтовой штанги диаметром 127 мм, размер под ключ 140 мм, высота 140 мм | шт
01.4.03.06-0058 | Гайка стальная сферическая для винтовой штанги диаметром 196 мм, размер под ключ 240 мм, высота 300 мм | шт
25.99.29.190.01.4.03.06-0058-000 | Гайка стальная сферическая для винтовой штанги диаметром 196 мм, размер под ключ 240 мм, высота 300 мм | шт
01.4.03.06-0059 | Гайка из нержавеющей стали сферическая для винтовой штанги диаметром 40 мм, размер под ключ 46 мм, высота 35 мм | шт
25.99.29.190.01.4.03.06-0059-000 | Гайка из нержавеющей стали сферическая для винтовой штанги диаметром 40 мм, размер под ключ 46 мм, высота 35 мм | шт
01.4.03.06-0060 | Гайка из нержавеющей стали сферическая для винтовой штанги диаметром 40 мм, размер под ключ 65 мм, высота 50 мм | шт
25.99.29.190.01.4.03.06-0060-000 | Гайка из нержавеющей стали сферическая для винтовой штанги диаметром 40 мм, размер под ключ 65 мм, высота 50 мм | шт
01.4.03.06-0061 | Гайка стальная оцинкованная сферическая для винтовой штанги диаметром 30 мм, размер под ключ 46 мм, высота 35 мм | шт
25.99.29.190.01.4.03.06-0061-000 | Гайка стальная оцинкованная сферическая для винтовой штанги диаметром 30 мм, размер под ключ 46 мм, высота 35 мм | шт
01.4.03.06-0062 | Гайка стальная оцинкованная сферическая для винтовой штанги диаметром 40 мм, размер под ключ 65 мм, высота 50 мм | шт
25.99.29.190.01.4.03.06-0062-000 | Гайка стальная оцинкованная сферическая для винтовой штанги диаметром 40 мм, размер под ключ 65 мм, высота 50 мм | шт
01.4.03.06-0063 | Гайка стальная оцинкованная сферическая для винтовой штанги диаметром 52 мм, размер под ключ 80 мм, высота 70 мм | шт
25.99.29.190.01.4.03.06-0063-000 | Гайка стальная оцинкованная сферическая для винтовой штанги диаметром 52 мм, размер под ключ 80 мм, высота 70 мм | шт
01.4.03.06-0064 | Гайка стальная оцинкованная сферическая для винтовой штанги диаметром 73 мм, размер под ключ 95 мм, высота 70 мм | шт
25.99.29.190.01.4.03.06-0064-000 | Гайка стальная оцинкованная сферическая для винтовой штанги диаметром 73 мм, размер под ключ 95 мм, высота 70 мм | шт
01.4.03.06-0065 | Гайка стальная оцинкованная сферическая для винтовой штанги диаметром 103 мм, размер под ключ 125 мм, высота 80 мм | шт
25.99.29.190.01.4.03.06-0065-000 | Гайка стальная оцинкованная сферическая для винтовой штанги диаметром 103 мм, размер под ключ 125 мм, высота 80 мм | шт
01.4.03.06-0186 | Шайба стальная сферическая для компенсации угла наклона ±36°, диаметр отверстия 30 мм, наружный диаметр 56 мм | шт
25.99.29.190.01.4.03.06-0186-000 | Шайба стальная сферическая для компенсации угла наклона ±36°, диаметр отверстия 30 мм, наружный диаметр 56 мм | шт
01.4.03.06-0187 | Шайба стальная сферическая для компенсации угла наклона ±36°, диаметр отверстия 40 мм, наружный диаметр 78 мм | шт
25.99.29.190.01.4.03.06-0187-000 | Шайба стальная сферическая для компенсации угла наклона ±36°, диаметр отверстия 40 мм, наружный диаметр 78 мм | шт
01.4.03.06-0188 | Шайба стальная оцинкованная сферическая для компенсации угла наклона ±36°, диаметр отверстия 30 мм, наружный диаметр 56 мм | шт
25.99.29.190.01.4.03.06-0188-000 | Шайба стальная оцинкованная сферическая для компенсации угла наклона ±36°, диаметр отверстия 30 мм, наружный диаметр 56 мм | шт
01.4.03.06-0189 | Шайба стальная оцинкованная сферическая для компенсации угла наклона ±36°, диаметр отверстия 40 мм, наружный диаметр 78 мм | шт
25.99.29.190.01.4.03.06-0189-000 | Шайба стальная оцинкованная сферическая для компенсации угла наклона ±36°, диаметр отверстия 40 мм, наружный диаметр 78 мм | шт
01.4.03.06-0202 | Ампула однокамерная из нетканого материала для анкерной крепи, забойки шпура при проведении взрывных работ, заполненная минеральной сухой смесью, диаметр 38 мм, длина 350 мм | шт
20.59.59.900.01.4.03.06-0202-000 | Ампула однокамерная из нетканого материала для анкерной крепи, забойки шпура при проведении взрывных работ, заполненная минеральной сухой смесью, диаметр 38 мм, длина 350 мм | шт
01.4.03.06-0206 | Ампула однокамерная из нетканого материала для анкерной крепи в горных выработках, заполненная минеральной сухой смесью, диаметр 23 мм, длина 400 мм | шт
08.91.19.190.01.4.03.06-0206-000 | Ампула однокамерная из нетканого материала для анкерной крепи в горных выработках, заполненная минеральной сухой смесью, диаметр 23 мм, длина 400 мм | шт
01.4.03.06-0208 | Ампула однокамерная из нетканого материала для анкерной крепи в горных выработках, заполненная минеральной сухой смесью, диаметр 23 мм, длина 600 мм | шт
08.91.19.190.01.4.03.06-0208-000 | Ампула однокамерная из нетканого материала для анкерной крепи в горных выработках, заполненная минеральной сухой смесью, диаметр 23 мм, длина 600 мм | шт
01.4.03.06-0210 | Ампула двухкамерная из полимерной пленки для анкерной крепи в горных выработках, заполненная минеральной сухой смесью и отверждающим составом, диаметр 25 мм, длина 450 мм | шт
08.91.19.190.01.4.03.06-0210-000 | Ампула двухкамерная из полимерной пленки для анкерной крепи в горных выработках, заполненная минеральной сухой смесью и отверждающим составом, диаметр 25 мм, длина 450 мм | шт
01.4.03.06-0212 | Ампула двухкамерная из полимерной пленки для анкерной крепи в горных выработках, заполненная минеральной сухой смесью и отверждающим составом, диаметр 25 мм, длина 600 мм | шт
08.91.19.190.01.4.03.06-0212-000 | Ампула двухкамерная из полимерной пленки для анкерной крепи в горных выработках, заполненная минеральной сухой смесью и отверждающим составом, диаметр 25 мм, длина 600 мм | шт
01.4.03.06-0214 | Ампула двухкамерная из полимерной пленки для анкерной крепи в горных выработках, заполненная полиэфирной смолой и отвердителем, односкоростная, диаметр 25 мм, длина 300 мм | шт
20.52.10.190.01.4.03.06-0214-000 | Ампула двухкамерная из полимерной пленки для анкерной крепи в горных выработках, заполненная полиэфирной смолой и отвердителем, односкоростная, диаметр 25 мм, длина 300 мм | шт
01.4.03.06-0216 | Ампула двухкамерная из полимерной пленки для анкерной крепи в горных выработках, заполненная полиэфирной смолой и отвердителем, односкоростная, диаметр 25 мм, длина 450 мм | шт
20.52.10.190.01.4.03.06-0216-000 | Ампула двухкамерная из полимерной пленки для анкерной крепи в горных выработках, заполненная полиэфирной смолой и отвердителем, односкоростная, диаметр 25 мм, длина 450 мм | шт
01.4.03.06-0218 | Ампула двухкамерная из полимерной пленки для анкерной крепи в горных выработках, заполненная полиэфирной смолой и отвердителем, односкоростная, диаметр 25 мм, длина 600 мм | шт
20.52.10.190.01.4.03.06-0218-000 | Ампула двухкамерная из полимерной пленки для анкерной крепи в горных выработках, заполненная полиэфирной смолой и отвердителем, односкоростная, диаметр 25 мм, длина 600 мм | шт
01.4.03.06-0220 | Ампула двухкамерная из полимерной пленки для анкерной крепи в горных выработках, заполненная полиэфирной смолой и отвердителем, односкоростная, диаметр 25 мм, длина 750 мм | шт
20.52.10.190.01.4.03.06-0220-000 | Ампула двухкамерная из полимерной пленки для анкерной крепи в горных выработках, заполненная полиэфирной смолой и отвердителем, односкоростная, диаметр 25 мм, длина 750 мм | шт
01.4.03.06-0222 | Элемент удерживающий с лепестками для фиксации ампулы в шпуре диаметром от 24 мм до 28 мм | шт
22.29.29.190.01.4.03.06-0222-000 | Элемент удерживающий с лепестками для фиксации ампулы в шпуре диаметром от 24 мм до 28 мм | шт
01.4.03.06-0300 | Герметизатор устьевой для бурильной трубы диаметром 63,5-89 мм в комплекте со шлипсовой катушкой, диаметр опорного фланца 380 мм, высота герметизатора 700 мм, длина герметизатора 610 мм | компл
25.11.23.119.01.4.03.06-0300-000 | Герметизатор устьевой для бурильной трубы диаметром 63,5-89 мм в комплекте со шлипсовой катушкой, диаметр опорного фланца 380 мм, высота герметизатора 700 мм, длина герметизатора 610 мм | компл
Раздел 01.4.04: Фильтры для буровых работ | Раздел 01.4.04: Фильтры для буровых работ | Раздел 01.4.04: Фильтры для буровых работ
Группа 01.4.04.01: Фильтры для буровых скважин на воду | Группа 01.4.04.01: Фильтры для буровых скважин на воду | Группа 01.4.04.01: Фильтры для буровых скважин на воду
01.4.04.01-0001 | Фильтр стержневой с просечным листом из нержавеющей стали, для буровых водопонизительных скважин, наружный диаметр 176 мм, внутренний диаметр 132 мм | шт
28.29.12.190.01.4.04.01-0001-000 | Фильтр стержневой с просечным листом из нержавеющей стали, для буровых водопонизительных скважин, наружный диаметр 176 мм, внутренний диаметр 132 мм | шт
01.4.04.01-0002 | Фильтр стержневой с просечным листом из нержавеющей стали, для буровых водопонизительных скважин, наружный диаметр 198 мм, внутренний диаметр 152 мм | шт
28.29.12.190.01.4.04.01-0002-000 | Фильтр стержневой с просечным листом из нержавеющей стали, для буровых водопонизительных скважин, наружный диаметр 198 мм, внутренний диаметр 152 мм | шт
01.4.04.01-0003 | Фильтр стержневой с просечным листом из нержавеющей стали, для буровых водопонизительных скважин, наружный диаметр 249 мм, внутренний диаметр 203 мм | шт
28.29.12.190.01.4.04.01-0003-000 | Фильтр стержневой с просечным листом из нержавеющей стали, для буровых водопонизительных скважин, наружный диаметр 249 мм, внутренний диаметр 203 мм | шт
01.4.04.01-0004 | Фильтр стержневой с проволочной обмоткой из нержавеющей стали, для буровых водопонизительных скважин, наружный диаметр 178 мм, внутренний диаметр 132 мм | шт
28.29.12.190.01.4.04.01-0004-000 | Фильтр стержневой с проволочной обмоткой из нержавеющей стали, для буровых водопонизительных скважин, наружный диаметр 178 мм, внутренний диаметр 132 мм | шт
01.4.04.01-0005 | Фильтр стержневой с проволочной обмоткой из нержавеющей стали, для буровых водопонизительных скважин, наружный диаметр 200 мм, внутренний диаметр 152 мм | шт
28.29.12.190.01.4.04.01-0005-000 | Фильтр стержневой с проволочной обмоткой из нержавеющей стали, для буровых водопонизительных скважин, наружный диаметр 200 мм, внутренний диаметр 152 мм | шт
01.4.04.01-0006 | Фильтр стержневой с проволочной обмоткой из нержавеющей стали, для буровых водопонизительных скважин, наружный диаметр 251 мм, внутренний диаметр 203 мм | шт
28.29.12.190.01.4.04.01-0006-000 | Фильтр стержневой с проволочной обмоткой из нержавеющей стали, для буровых водопонизительных скважин, наружный диаметр 251 мм, внутренний диаметр 203 мм | шт
01.4.04.01-0007 | Фильтр трубчатый перфорированный, для буровых водопонизительных скважин, наружный диаметр 168 мм, внутренний диаметр 132 мм | шт
28.29.12.190.01.4.04.01-0007-000 | Фильтр трубчатый перфорированный, для буровых водопонизительных скважин, наружный диаметр 168 мм, внутренний диаметр 132 мм | шт
01.4.04.01-0008 | Фильтр трубчатый перфорированный, для буровых водопонизительных скважин, наружный диаметр 188 мм, внутренний диаметр 152 мм | шт
28.29.12.190.01.4.04.01-0008-000 | Фильтр трубчатый перфорированный, для буровых водопонизительных скважин, наружный диаметр 188 мм, внутренний диаметр 152 мм | шт
01.4.04.01-0009 | Фильтр трубчатый перфорированный, для буровых водопонизительных скважин, наружный диаметр 245 мм, внутренний диаметр 203 мм | шт
28.29.12.190.01.4.04.01-0009-000 | Фильтр трубчатый перфорированный, для буровых водопонизительных скважин, наружный диаметр 245 мм, внутренний диаметр 203 мм | шт
01.4.04.01-0010 | Фильтр трубчатый с просечным листом из нержавеющей стали, для буровых водопонизительных скважин, наружный диаметр 168 мм, внутренний диаметр 132 мм | шт
28.29.12.190.01.4.04.01-0010-000 | Фильтр трубчатый с просечным листом из нержавеющей стали, для буровых водопонизительных скважин, наружный диаметр 168 мм, внутренний диаметр 132 мм | шт
01.4.04.01-0011 | Фильтр трубчатый с просечным листом из нержавеющей стали, для буровых водопонизительных скважин, наружный диаметр 188 мм, внутренний диаметр 152 мм | шт
28.29.12.190.01.4.04.01-0011-000 | Фильтр трубчатый с просечным листом из нержавеющей стали, для буровых водопонизительных скважин, наружный диаметр 188 мм, внутренний диаметр 152 мм | шт
01.4.04.01-0012 | Фильтр трубчатый с просечным листом из нержавеющей стали, для буровых водопонизительных скважин, наружный диаметр 245 мм, внутренний диаметр 203 мм | шт
28.29.12.190.01.4.04.01-0012-000 | Фильтр трубчатый с просечным листом из нержавеющей стали, для буровых водопонизительных скважин, наружный диаметр 245 мм, внутренний диаметр 203 мм | шт
01.4.04.01-0013 | Фильтр трубчатый с проволочной обмоткой из нержавеющей стали, для буровых водопонизительных скважин, наружный диаметр 188 мм, внутренний диаметр 152 мм | шт
28.29.12.190.01.4.04.01-0013-000 | Фильтр трубчатый с проволочной обмоткой из нержавеющей стали, для буровых водопонизительных скважин, наружный диаметр 188 мм, внутренний диаметр 152 мм | шт
01.4.04.01-0014 | Фильтр трубчатый с проволочной обмоткой из нержавеющей стали, для буровых водопонизительных скважин, наружный диаметр 245 мм, внутренний диаметр 203 мм | шт
28.29.12.190.01.4.04.01-0014-000 | Фильтр трубчатый с проволочной обмоткой из нержавеющей стали, для буровых водопонизительных скважин, наружный диаметр 245 мм, внутренний диаметр 203 мм | шт
Часть 01.5: Средства организации дорожного движения | Часть 01.5: Средства организации дорожного движения | Часть 01.5: Средства организации дорожного движения
Раздел 01.5.01: Материалы для дорожной разметки | Раздел 01.5.01: Материалы для дорожной разметки | Раздел 01.5.01: Материалы для дорожной разметки
Группа 01.5.01.01: Краски разметочные дорожные | Группа 01.5.01.01: Краски разметочные дорожные | Группа 01.5.01.01: Краски разметочные дорожные
01.5.01.01-1000 | Краска для дорожной разметки автомобильных дорог, суспензия пигментов и наполнителей в акриловом сополимере с модифицирующими добавками, цвет белый | кг
20.30.12.120.01.5.01.01-1000-000 | Краска для дорожной разметки автомобильных дорог, суспензия пигментов и наполнителей в акриловом сополимере с модифицирующими добавками, цвет белый | кг
Группа 01.5.01.02: Пластики для дорожных работ | Группа 01.5.01.02: Пластики для дорожных работ | Группа 01.5.01.02: Пластики для дорожных работ
01.5.01.02-0012 | Пластик холодный для дорожной разметки двухкомпонентный | кг
20.16.30.119.01.5.01.02-0012-000 | Пластик холодный для дорожной разметки двухкомпонентный | кг
01.5.01.02-0062 | Пластик холодный для дорожной разметки, цвет белый | кг
20.16.30.119.01.5.01.02-0062-000 | Пластик холодный для дорожной разметки, цвет белый | кг
01.5.01.02-0063 | Пластик холодный для дорожной разметки, цветной | кг
20.16.30.119.01.5.01.02-0063-000 | Пластик холодный для дорожной разметки, цветной | кг
Группа 01.5.01.03: Термопластики | Группа 01.5.01.03: Термопластики | Группа 01.5.01.03: Термопластики
01.5.01.03-0001 | Термопластик для разметки дорог без стеклошариков | кг
22.23.19.000.01.5.01.03-0001-000 | Термопластик для разметки дорог без стеклошариков | кг
01.5.01.03-0012 | Термопластик для дорожной разметки автомобильных дорог со светоотражающими шариками, цвет желтый | кг
22.23.19.000.01.5.01.03-0012-000 | Термопластик для дорожной разметки автомобильных дорог со светоотражающими шариками, цвет желтый | кг
01.5.01.03-0013 | Термопластик для дорожной разметки автомобильных дорог со светоотражающими шариками, цвет белый | кг
22.23.19.000.01.5.01.03-0013-000 | Термопластик для дорожной разметки автомобильных дорог со светоотражающими шариками, цвет белый | кг
01.5.01.03-0023 | Спрей-пластик (порошкообразный) для дорожной разметки на основе синтетических смол с минеральными наполнителями, горячего нанесения, плотность не менее 2 г/см3, расход 2-3 кг/м2, без стеклошариков, цвет белый | кг
20.30.22.110.01.5.01.03-0023-000 | Спрей-пластик (порошкообразный) для дорожной разметки на основе синтетических смол с минеральными наполнителями, горячего нанесения, плотность не менее 2 г/см3, расход 2-3 кг/м2, без стеклошариков, цвет белый | кг
01.5.01.03-0024 | Спрей-пластик (порошкообразный) для дорожной разметки на основе синтетических смол с минеральными наполнителями, горячего нанесения, плотность не менее 2 г/см3, расход 2-3 кг/м2, без стеклошариков, цвет желтый | кг
20.30.22.110.01.5.01.03-0024-000 | Спрей-пластик (порошкообразный) для дорожной разметки на основе синтетических смол с минеральными наполнителями, горячего нанесения, плотность не менее 2 г/см3, расход 2-3 кг/м2, без стеклошариков, цвет желтый | кг
01.5.01.03-1000 | Термопластик для дорожной разметки автомобильных дорог, класс В6, В7, цвет белый | кг
22.23.19.000.01.5.01.03-1000-000 | Термопластик для дорожной разметки автомобильных дорог, класс В6, В7, цвет белый | кг
01.5.01.03-1002 | Термопластик для дорожной разметки автомобильных дорог, класс В3, В4, цвет желтый | кг
22.23.19.000.01.5.01.03-1002-000 | Термопластик для дорожной разметки автомобильных дорог, класс В3, В4, цвет желтый | кг
01.5.01.03-1008 | Термопластик для дорожной разметки автомобильных дорог, класс ТР1, ТР2, ТР3 | кг
22.23.19.000.01.5.01.03-1008-000 | Термопластик для дорожной разметки автомобильных дорог, класс ТР1, ТР2, ТР3 | кг
01.5.01.03-1014 | Отвердитель жидкий для двухкомпонентного холодного пластика, механическое нанесение | кг
20.59.59.900.01.5.01.03-1014-000 | Отвердитель жидкий для двухкомпонентного холодного пластика, механическое нанесение | кг
01.5.01.03-1016 | Отвердитель порошковый для двухкомпонентного холодного пластика, ручное нанесение | кг
20.59.59.900.01.5.01.03-1016-000 | Отвердитель порошковый для двухкомпонентного холодного пластика, ручное нанесение | кг
01.5.01.03-1020 | Стеклошарики световозвращающие для посыпки разметочных красок, фракция 100-600 мкм | т
23.19.26.900.01.5.01.03-1020-000 | Стеклошарики световозвращающие для посыпки разметочных красок, фракция 100-600 мкм | т
01.5.01.03-1022 | Стеклошарики световозвращающие для посыпки разметочных красок, фракция 400-800 мкм | т
23.19.26.900.01.5.01.03-1022-000 | Стеклошарики световозвращающие для посыпки разметочных красок, фракция 400-800 мкм | т
01.5.01.03-1035 | Форма штучная из термопластика для устройства горизонтальной дорожной разметки, тип 1.1-1.12, белая, размеры 1000х100 мм, толщина 2,5 мм | шт
22.21.30.130.01.5.01.03-1035-000 | Форма штучная из термопластика для устройства горизонтальной дорожной разметки, тип 1.1-1.12, белая, размеры 1000х100 мм, толщина 2,5 мм | шт
01.5.01.03-1037 | Форма штучная из термопластика для устройства горизонтальной дорожной разметки, тип 1.1-1.12, белая, размеры 1000х150 мм, толщина 2,5 мм | шт
22.21.30.130.01.5.01.03-1037-000 | Форма штучная из термопластика для устройства горизонтальной дорожной разметки, тип 1.1-1.12, белая, размеры 1000х150 мм, толщина 2,5 мм | шт
01.5.01.03-1039 | Форма штучная из термопластика для устройства горизонтальной дорожной разметки, тип 1.1-1.12, белая, размеры 1000х400 мм, толщина 2,5 мм | шт
22.21.30.130.01.5.01.03-1039-000 | Форма штучная из термопластика для устройства горизонтальной дорожной разметки, тип 1.1-1.12, белая, размеры 1000х400 мм, толщина 2,5 мм | шт
01.5.01.03-1040 | Форма штучная из термопластика для устройства горизонтальной дорожной разметки, тип 1.1-1.12, белая, размеры 1000х400 мм, толщина 3,5 мм | шт
22.21.30.130.01.5.01.03-1040-000 | Форма штучная из термопластика для устройства горизонтальной дорожной разметки, тип 1.1-1.12, белая, размеры 1000х400 мм, толщина 3,5 мм | шт
01.5.01.03-1041 | Форма штучная из термопластика для устройства горизонтальной дорожной разметки, тип 1.18, белая, направление движения направо, налево, размеры 5000х1050 мм, толщина 2,5 мм | шт
22.21.30.130.01.5.01.03-1041-000 | Форма штучная из термопластика для устройства горизонтальной дорожной разметки, тип 1.18, белая, направление движения направо, налево, размеры 5000х1050 мм, толщина 2,5 мм | шт
01.5.01.03-1042 | Форма штучная из термопластика для устройства горизонтальной дорожной разметки, тип 1.18, белая, направление движения направо, налево, размеры 5000х1050 мм, толщина 3,5 мм | шт
22.21.30.130.01.5.01.03-1042-000 | Форма штучная из термопластика для устройства горизонтальной дорожной разметки, тип 1.18, белая, направление движения направо, налево, размеры 5000х1050 мм, толщина 3,5 мм | шт
01.5.01.03-1043 | Форма штучная из термопластика для устройства горизонтальной дорожной разметки, тип 1.18, белая, направление движения направо/налево, размеры 5000х1950 мм, толщина 2,5 мм | шт
22.21.30.130.01.5.01.03-1043-000 | Форма штучная из термопластика для устройства горизонтальной дорожной разметки, тип 1.18, белая, направление движения направо/налево, размеры 5000х1950 мм, толщина 2,5 мм | шт
01.5.01.03-1044 | Форма штучная из термопластика для устройства горизонтальной дорожной разметки, тип 1.18, белая, направление движения направо/налево, размеры 5000х1950 мм, толщина 3,5 мм | шт
22.21.30.130.01.5.01.03-1044-000 | Форма штучная из термопластика для устройства горизонтальной дорожной разметки, тип 1.18, белая, направление движения направо/налево, размеры 5000х1950 мм, толщина 3,5 мм | шт
01.5.01.03-1045 | Форма штучная из термопластика для устройства горизонтальной дорожной разметки, тип 1.18, белая, направление движения направо/тупик направо, налево/тупик налево, размеры 5000х1050 мм, толщина 2,5 мм | шт
22.21.30.130.01.5.01.03-1045-000 | Форма штучная из термопластика для устройства горизонтальной дорожной разметки, тип 1.18, белая, направление движения направо/тупик направо, налево/тупик налево, размеры 5000х1050 мм, толщина 2,5 мм | шт
01.5.01.03-1046 | Форма штучная из термопластика для устройства горизонтальной дорожной разметки, тип 1.18, белая, направление движения направо/тупик направо, налево/тупик налево, размеры 5000х1050 мм, толщина 3,5 мм | шт
22.21.30.130.01.5.01.03-1046-000 | Форма штучная из термопластика для устройства горизонтальной дорожной разметки, тип 1.18, белая, направление движения направо/тупик направо, налево/тупик налево, размеры 5000х1050 мм, толщина 3,5 мм | шт
01.5.01.03-1047 | Форма штучная из термопластика для устройства горизонтальной дорожной разметки, тип 1.18, белая, направление движения прямо, размеры 5000х750 мм, толщина 2,5 мм | шт
22.21.30.130.01.5.01.03-1047-000 | Форма штучная из термопластика для устройства горизонтальной дорожной разметки, тип 1.18, белая, направление движения прямо, размеры 5000х750 мм, толщина 2,5 мм | шт
01.5.01.03-1048 | Форма штучная из термопластика для устройства горизонтальной дорожной разметки, тип 1.18, белая, направление движения прямо, размеры 5000х750 мм, толщина 3,5 мм | шт
22.21.30.130.01.5.01.03-1048-000 | Форма штучная из термопластика для устройства горизонтальной дорожной разметки, тип 1.18, белая, направление движения прямо, размеры 5000х750 мм, толщина 3,5 мм | шт
01.5.01.03-1049 | Форма штучная из термопластика для устройства горизонтальной дорожной разметки, тип 1.18, белая, направление движения прямо/направо, прямо/налево, размеры 5000х1350 мм, толщина 2,5 мм | шт
22.21.30.130.01.5.01.03-1049-000 | Форма штучная из термопластика для устройства горизонтальной дорожной разметки, тип 1.18, белая, направление движения прямо/направо, прямо/налево, размеры 5000х1350 мм, толщина 2,5 мм | шт
01.5.01.03-1050 | Форма штучная из термопластика для устройства горизонтальной дорожной разметки, тип 1.18, белая, направление движения прямо/направо, прямо/налево, размеры 5000х1350 мм, толщина 3,5 мм | шт
22.21.30.130.01.5.01.03-1050-000 | Форма штучная из термопластика для устройства горизонтальной дорожной разметки, тип 1.18, белая, направление движения прямо/направо, прямо/налево, размеры 5000х1350 мм, толщина 3,5 мм | шт
01.5.01.03-1051 | Форма штучная из термопластика для устройства горизонтальной дорожной разметки, тип 1.18, белая, направление движения прямо/направо/налево, размеры 5000х1950 мм, толщина 2,5 мм | шт
22.21.30.130.01.5.01.03-1051-000 | Форма штучная из термопластика для устройства горизонтальной дорожной разметки, тип 1.18, белая, направление движения прямо/направо/налево, размеры 5000х1950 мм, толщина 2,5 мм | шт
01.5.01.03-1052 | Форма штучная из термопластика для устройства горизонтальной дорожной разметки, тип 1.18, белая, направление движения прямо/направо/налево, размеры 5000х1950 мм, толщина 3,5 мм | шт
22.21.30.130.01.5.01.03-1052-000 | Форма штучная из термопластика для устройства горизонтальной дорожной разметки, тип 1.18, белая, направление движения прямо/направо/налево, размеры 5000х1950 мм, толщина 3,5 мм | шт
01.5.01.03-1053 | Форма штучная из термопластика для устройства горизонтальной дорожной разметки, тип 1.18, белая, направление движения прямо/направо/тупик направо, прямо/налево/тупик налево, размеры 5000х1350 мм, толщина 2,5 мм | шт
22.21.30.130.01.5.01.03-1053-000 | Форма штучная из термопластика для устройства горизонтальной дорожной разметки, тип 1.18, белая, направление движения прямо/направо/тупик направо, прямо/налево/тупик налево, размеры 5000х1350 мм, толщина 2,5 мм | шт
01.5.01.03-1054 | Форма штучная из термопластика для устройства горизонтальной дорожной разметки, тип 1.18, белая, направление движения прямо/направо/тупик направо, прямо/налево/тупик налево, размеры 5000х1350 мм, толщина 3,5 мм | шт
22.21.30.130.01.5.01.03-1054-000 | Форма штучная из термопластика для устройства горизонтальной дорожной разметки, тип 1.18, белая, направление движения прямо/направо/тупик направо, прямо/налево/тупик налево, размеры 5000х1350 мм, толщина 3,5 мм | шт
01.5.01.03-1055 | Форма штучная из термопластика для устройства горизонтальной дорожной разметки, тип 1.18, белая, направление движения прямо/разворот, размеры 5000х1500 мм, толщина 2,5 мм | шт
22.21.30.130.01.5.01.03-1055-000 | Форма штучная из термопластика для устройства горизонтальной дорожной разметки, тип 1.18, белая, направление движения прямо/разворот, размеры 5000х1500 мм, толщина 2,5 мм | шт
01.5.01.03-1056 | Форма штучная из термопластика для устройства горизонтальной дорожной разметки, тип 1.18, белая, направление движения прямо/разворот, размеры 5000х1500 мм, толщина 3,5 мм | шт
22.21.30.130.01.5.01.03-1056-000 | Форма штучная из термопластика для устройства горизонтальной дорожной разметки, тип 1.18, белая, направление движения прямо/разворот, размеры 5000х1500 мм, толщина 3,5 мм | шт
01.5.01.03-1057 | Форма штучная из термопластика для устройства горизонтальной дорожной разметки, тип 1.18, белая, направление движения разворот, размеры 4000х1200 мм, толщина 2,5 мм | шт
22.21.30.130.01.5.01.03-1057-000 | Форма штучная из термопластика для устройства горизонтальной дорожной разметки, тип 1.18, белая, направление движения разворот, размеры 4000х1200 мм, толщина 2,5 мм | шт
01.5.01.03-1058 | Форма штучная из термопластика для устройства горизонтальной дорожной разметки, тип 1.18, белая, направление движения разворот, размеры 4000х1200 мм, толщина 3,5 мм | шт
22.21.30.130.01.5.01.03-1058-000 | Форма штучная из термопластика для устройства горизонтальной дорожной разметки, тип 1.18, белая, направление движения разворот, размеры 4000х1200 мм, толщина 3,5 мм | шт
01.5.01.03-1059 | Форма штучная из термопластика для устройства горизонтальной дорожной разметки, тип 1.19, белая, размеры 5000х1100 мм, толщина 2,5 мм | шт
22.21.30.130.01.5.01.03-1059-000 | Форма штучная из термопластика для устройства горизонтальной дорожной разметки, тип 1.19, белая, размеры 5000х1100 мм, толщина 2,5 мм | шт
01.5.01.03-1060 | Форма штучная из термопластика для устройства горизонтальной дорожной разметки, тип 1.19, белая, размеры 5000х1100 мм, толщина 3,5 мм | шт
22.21.30.130.01.5.01.03-1060-000 | Форма штучная из термопластика для устройства горизонтальной дорожной разметки, тип 1.19, белая, размеры 5000х1100 мм, толщина 3,5 мм | шт
01.5.01.03-1061 | Форма штучная из термопластика для устройства горизонтальной дорожной разметки, тип 1.24.3, белая, знак инвалида, размеры 800х1600 мм, толщина 2,5 мм | шт
22.21.30.130.01.5.01.03-1061-000 | Форма штучная из термопластика для устройства горизонтальной дорожной разметки, тип 1.24.3, белая, знак инвалида, размеры 800х1600 мм, толщина 2,5 мм | шт
01.5.01.03-1063 | Форма штучная из термопластика для устройства горизонтальной дорожной разметки, тип 1.24.1, белая, треугольная, размеры 3200х1600 мм, толщина 2,5 мм | шт
22.21.30.130.01.5.01.03-1063-000 | Форма штучная из термопластика для устройства горизонтальной дорожной разметки, тип 1.24.1, белая, треугольная, размеры 3200х1600 мм, толщина 2,5 мм | шт
01.5.01.03-1064 | Форма штучная из термопластика для устройства горизонтальной дорожной разметки, тип 1.24.1, белая, треугольная, размеры 3200х1600 мм, толщина 3,5 мм | шт
22.21.30.130.01.5.01.03-1064-000 | Форма штучная из термопластика для устройства горизонтальной дорожной разметки, тип 1.24.1, белая, треугольная, размеры 3200х1600 мм, толщина 3,5 мм | шт
01.5.01.03-1065 | Форма штучная из термопластика для устройства горизонтальной дорожной разметки, тип 1.24.2, белая, круглая, размеры 3600х1800 мм, толщина 2,5 мм | шт
22.21.30.130.01.5.01.03-1065-000 | Форма штучная из термопластика для устройства горизонтальной дорожной разметки, тип 1.24.2, белая, круглая, размеры 3600х1800 мм, толщина 2,5 мм | шт
01.5.01.03-1067 | Форма штучная из термопластика для устройства горизонтальной дорожной разметки, тип 1.24.4, белая, четырехугольная, размеры 3200х1600 мм, толщина 2,5 мм | шт
22.21.30.130.01.5.01.03-1067-000 | Форма штучная из термопластика для устройства горизонтальной дорожной разметки, тип 1.24.4, белая, четырехугольная, размеры 3200х1600 мм, толщина 2,5 мм | шт
01.5.01.03-1069 | Форма штучная из термопластика для устройства горизонтальной дорожной разметки, тип 1.1-1.12, цветная, размеры 1000х100 мм, толщина 2,5 мм | шт
22.21.30.130.01.5.01.03-1069-000 | Форма штучная из термопластика для устройства горизонтальной дорожной разметки, тип 1.1-1.12, цветная, размеры 1000х100 мм, толщина 2,5 мм | шт
01.5.01.03-1071 | Форма штучная из термопластика для устройства горизонтальной дорожной разметки, тип 1.1-1.12, цветная, размеры 1000х150 мм, толщина 2,5 мм | шт
22.21.30.130.01.5.01.03-1071-000 | Форма штучная из термопластика для устройства горизонтальной дорожной разметки, тип 1.1-1.12, цветная, размеры 1000х150 мм, толщина 2,5 мм | шт
01.5.01.03-1073 | Форма штучная из термопластика для устройства горизонтальной дорожной разметки, тип 1.1-1.12, цветная, размеры 1000х400 мм, толщина 2,5 мм | шт
22.21.30.130.01.5.01.03-1073-000 | Форма штучная из термопластика для устройства горизонтальной дорожной разметки, тип 1.1-1.12, цветная, размеры 1000х400 мм, толщина 2,5 мм | шт
01.5.01.03-1074 | Форма штучная из термопластика для устройства горизонтальной дорожной разметки, тип 1.1-1.12, цветная, размеры 1000х400 мм, толщина 3,5 мм | шт
22.21.30.130.01.5.01.03-1074-000 | Форма штучная из термопластика для устройства горизонтальной дорожной разметки, тип 1.1-1.12, цветная, размеры 1000х400 мм, толщина 3,5 мм | шт
01.5.01.03-1075 | Форма штучная из термопластика для устройства горизонтальной дорожной разметки, тип 1.24.1, цветная, треугольная, размеры 3200х1600 мм, толщина 2,5 мм | шт
22.21.30.130.01.5.01.03-1075-000 | Форма штучная из термопластика для устройства горизонтальной дорожной разметки, тип 1.24.1, цветная, треугольная, размеры 3200х1600 мм, толщина 2,5 мм | шт
01.5.01.03-1076 | Форма штучная из термопластика для устройства горизонтальной дорожной разметки, тип 1.24.1, цветная, треугольная, размеры 3200х1600 мм, толщина 3,5 мм | шт
22.21.30.130.01.5.01.03-1076-000 | Форма штучная из термопластика для устройства горизонтальной дорожной разметки, тип 1.24.1, цветная, треугольная, размеры 3200х1600 мм, толщина 3,5 мм | шт
01.5.01.03-1078 | Форма штучная из термопластика для устройства горизонтальной дорожной разметки, тип 1.24.2, цветная, круглая, размеры 3600х1800 мм, толщина 3,5 мм | шт
22.21.30.130.01.5.01.03-1078-000 | Форма штучная из термопластика для устройства горизонтальной дорожной разметки, тип 1.24.2, цветная, круглая, размеры 3600х1800 мм, толщина 3,5 мм | шт
01.5.01.03-1079 | Форма штучная из термопластика для устройства горизонтальной дорожной разметки белая, тип 1.14.1, размеры 1000х400 мм, толщина 2,5 мм | шт
22.21.30.130.01.5.01.03-1079-000 | Форма штучная из термопластика для устройства горизонтальной дорожной разметки белая, тип 1.14.1, размеры 1000х400 мм, толщина 2,5 мм | шт
01.5.01.03-1080 | Форма штучная из термопластика для устройства горизонтальной дорожной разметки белая, тип 1.14.1, размеры 1000х400 мм, толщина 3,5 мм | шт
22.21.30.130.01.5.01.03-1080-000 | Форма штучная из термопластика для устройства горизонтальной дорожной разметки белая, тип 1.14.1, размеры 1000х400 мм, толщина 3,5 мм | шт
01.5.01.03-1081 | Форма штучная из термопластика для устройства горизонтальной дорожной разметки белая, тип 1.14.2, обозначение направления движения пешеходов, размеры 1200х600 мм, толщина 2,5 мм | шт
22.21.30.130.01.5.01.03-1081-000 | Форма штучная из термопластика для устройства горизонтальной дорожной разметки белая, тип 1.14.2, обозначение направления движения пешеходов, размеры 1200х600 мм, толщина 2,5 мм | шт
01.5.01.03-1082 | Форма штучная из термопластика для устройства горизонтальной дорожной разметки белая, тип 1.14.2, обозначение направления движения пешеходов, размеры 1200х600 мм, толщина 3,5 мм | шт
22.21.30.130.01.5.01.03-1082-000 | Форма штучная из термопластика для устройства горизонтальной дорожной разметки белая, тип 1.14.2, обозначение направления движения пешеходов, размеры 1200х600 мм, толщина 3,5 мм | шт
01.5.01.03-1083 | Форма штучная из термопластика для устройства горизонтальной дорожной разметки белая, тип 1.22, цифры, длина 1600 мм, толщина 3,5 мм | шт
22.21.30.130.01.5.01.03-1083-000 | Форма штучная из термопластика для устройства горизонтальной дорожной разметки белая, тип 1.22, цифры, длина 1600 мм, толщина 3,5 мм | шт
Раздел 01.5.02: Ограждения дорожные | Раздел 01.5.02: Ограждения дорожные | Раздел 01.5.02: Ограждения дорожные
Группа 01.5.02.01: Металлоконструкции ограждений | Группа 01.5.02.01: Металлоконструкции ограждений | Группа 01.5.02.01: Металлоконструкции ограждений
01.5.02.01-0021 | Ограждение дорожное двустороннее стальное, оцинкованное, минимальная удерживающая способность 300 кДж, высота 750 мм, шаг стоек 2000 мм, динамический прогиб до 1100 мм | 1000 м
25.11.23.119.01.5.02.01-0021-000 | Ограждение дорожное двустороннее стальное, оцинкованное, минимальная удерживающая способность 300 кДж, высота 750 мм, шаг стоек 2000 мм, динамический прогиб до 1100 мм | 1000 м
01.5.02.01-0023 | Ограждение дорожное двустороннее стальное, оцинкованное, минимальная удерживающая способность 350 кДж, высота 1100 мм, шаг стоек 2000 мм, динамический прогиб до 1000 мм | 1000 м
25.11.23.119.01.5.02.01-0023-000 | Ограждение дорожное двустороннее стальное, оцинкованное, минимальная удерживающая способность 350 кДж, высота 1100 мм, шаг стоек 2000 мм, динамический прогиб до 1000 мм | 1000 м
01.5.02.01-0025 | Ограждение дорожное одностороннее стальное, оцинкованное, минимальная удерживающая способность 400 кДж, высота 1100 мм, шаг стоек 1500 мм, динамический прогиб до 1100 мм | 1000 м
25.11.23.119.01.5.02.01-0025-000 | Ограждение дорожное одностороннее стальное, оцинкованное, минимальная удерживающая способность 400 кДж, высота 1100 мм, шаг стоек 1500 мм, динамический прогиб до 1100 мм | 1000 м
01.5.02.01-0027 | Ограждение дорожное двустороннее стальное, оцинкованное, минимальная удерживающая способность 450 кДж, высота 1100 мм, шаг стоек 1000 мм, динамический прогиб до 1000 мм | 1000 м
25.11.23.119.01.5.02.01-0027-000 | Ограждение дорожное двустороннее стальное, оцинкованное, минимальная удерживающая способность 450 кДж, высота 1100 мм, шаг стоек 1000 мм, динамический прогиб до 1000 мм | 1000 м
01.5.02.01-0029 | Ограждение дорожное одностороннее стальное, оцинкованное, минимальная удерживающая способность 130 кДж, высота 750 мм, шаг стоек 4000 мм, динамический прогиб до 1250 мм | 1000 м
25.11.23.119.01.5.02.01-0029-000 | Ограждение дорожное одностороннее стальное, оцинкованное, минимальная удерживающая способность 130 кДж, высота 750 мм, шаг стоек 4000 мм, динамический прогиб до 1250 мм | 1000 м
01.5.02.01-0033 | Ограждение дорожное одностороннее стальное, оцинкованное, минимальная удерживающая способность 250 кДж, высота 750 мм, шаг стоек 2000 мм, динамический прогиб до 1200 мм | 1000 м
25.11.23.119.01.5.02.01-0033-000 | Ограждение дорожное одностороннее стальное, оцинкованное, минимальная удерживающая способность 250 кДж, высота 750 мм, шаг стоек 2000 мм, динамический прогиб до 1200 мм | 1000 м
01.5.02.01-0035 | Ограждение дорожное одностороннее стальное, оцинкованное, минимальная удерживающая способность 300 кДж, высота 750 мм, шаг стоек 1000 мм, динамический прогиб до 1000 мм | 1000 м
25.11.23.119.01.5.02.01-0035-000 | Ограждение дорожное одностороннее стальное, оцинкованное, минимальная удерживающая способность 300 кДж, высота 750 мм, шаг стоек 1000 мм, динамический прогиб до 1000 мм | 1000 м
01.5.02.01-0040 | Ограждение дорожное одностороннее стальное, оцинкованное, минимальная удерживающая способность 400 кДж, высота 1100 мм, шаг стоек 2000 мм, динамический прогиб до 1500 мм | 1000 м
25.11.23.119.01.5.02.01-0040-000 | Ограждение дорожное одностороннее стальное, оцинкованное, минимальная удерживающая способность 400 кДж, высота 1100 мм, шаг стоек 2000 мм, динамический прогиб до 1500 мм | 1000 м
01.5.02.01-0042 | Ограждение дорожное одностороннее стальное, оцинкованное, минимальная удерживающая способность 450 кДж, высота 1100 мм, шаг стоек 1000 мм, динамический прогиб до 1200 мм | 1000 м
25.11.23.119.01.5.02.01-0042-000 | Ограждение дорожное одностороннее стальное, оцинкованное, минимальная удерживающая способность 450 кДж, высота 1100 мм, шаг стоек 1000 мм, динамический прогиб до 1200 мм | 1000 м
01.5.02.01-0049 | Ограждение дорожное мостовое двухстороннее стальное, оцинкованное, минимальная удерживающая способность 400 кДж, высота 1100 мм, шаг стоек 2000 мм, динамический прогиб до 1000 мм | м
25.11.23.119.01.5.02.01-0049-000 | Ограждение дорожное мостовое двухстороннее стальное, оцинкованное, минимальная удерживающая способность 400 кДж, высота 1100 мм, шаг стоек 2000 мм, динамический прогиб до 1000 мм | м
01.5.02.01-0050 | Ограждение дорожное мостовое двухстороннее стальное, оцинкованное, минимальная удерживающая способность 500 кДж, высота 1100 мм, шаг стоек 2000 мм, динамический прогиб до 1000 мм | м
25.11.23.119.01.5.02.01-0050-000 | Ограждение дорожное мостовое двухстороннее стальное, оцинкованное, минимальная удерживающая способность 500 кДж, высота 1100 мм, шаг стоек 2000 мм, динамический прогиб до 1000 мм | м
01.5.02.01-0051 | Ограждение дорожное мостовое одностороннее стальное, оцинкованное, минимальная удерживающая способность 500 кДж, высота 1100 мм, шаг стоек 2000 мм, динамический прогиб до 1000 мм | м
25.11.23.119.01.5.02.01-0051-000 | Ограждение дорожное мостовое одностороннее стальное, оцинкованное, минимальная удерживающая способность 500 кДж, высота 1100 мм, шаг стоек 2000 мм, динамический прогиб до 1000 мм | м
01.5.02.01-0102 | Элемент стальной, оцинкованный светоотражающий дорожный, толщина 1,5 мм | т
25.11.23.119.01.5.02.01-0102-000 | Элемент стальной, оцинкованный светоотражающий дорожный, толщина 1,5 мм | т
01.5.02.01-0104 | Секция стальная оцинкованная балки дорожного ограждения, длина 6320 мм, высота 312 мм, ширина 83 мм, толщина 4 мм | т
25.11.23.119.01.5.02.01-0104-000 | Секция стальная оцинкованная балки дорожного ограждения, длина 6320 мм, высота 312 мм, ширина 83 мм, толщина 4 мм | т
01.5.02.01-0112 | Ограждение дорожное пешеходное сварное оцинкованное, в комплекте с двумя стойками размерами 1500х60х60 мм, размеры ограждения 1980х1200 мм | шт
25.11.23.119.01.5.02.01-0112-000 | Ограждение дорожное пешеходное сварное оцинкованное, в комплекте с двумя стойками размерами 1500х60х60 мм, размеры ограждения 1980х1200 мм | шт
01.5.02.01-0141 | Стойка стальная оцинкованная для дорожного ограждения (СД-1, СД-2, СД-3), длина 1750 мм | т
25.11.23.119.01.5.02.01-0141-000 | Стойка стальная оцинкованная для дорожного ограждения (СД-1, СД-2, СД-3), длина 1750 мм | т
01.5.02.01-0142 | Стойки дорожного ограждения металлические оцинкованные прямые, размеры 1900х140 мм | т
25.11.23.119.01.5.02.01-0142-000 | Стойки дорожного ограждения металлические оцинкованные прямые, размеры 1900х140 мм | т
01.5.02.01-1036 | Элемент концевой стальной оцинкованный секции дорожного ограждения, длина 700 мм, высота 450 мм, ширина 83, толщина 4 мм | шт
25.11.23.119.01.5.02.01-1036-000 | Элемент концевой стальной оцинкованный секции дорожного ограждения, длина 700 мм, высота 450 мм, ширина 83, толщина 4 мм | шт
01.5.02.01-1038 | Элемент концевой стальной оцинкованный секции дорожного ограждения, длина 700 мм, высота 450 мм, ширина 60, толщина 4 мм | шт
25.11.23.119.01.5.02.01-1038-000 | Элемент концевой стальной оцинкованный секции дорожного ограждения, длина 700 мм, высота 450 мм, ширина 60, толщина 4 мм | шт
01.5.02.01-1065 | Секция балки для барьерного ограждения, минимальная удерживающей способностью 130 кДж, динамический прогиб до 750 мм, длина секции 4320 мм | шт
25.11.23.119.01.5.02.01-1065-000 | Секция балки для барьерного ограждения, минимальная удерживающей способностью 130 кДж, динамический прогиб до 750 мм, длина секции 4320 мм | шт
01.5.02.01-1067 | Секция балки для барьерного ограждения, минимальная удерживающей способностью 250 кДж, динамический прогиб до 750 мм, длина секции 4320 мм | шт
25.11.23.119.01.5.02.01-1067-000 | Секция балки для барьерного ограждения, минимальная удерживающей способностью 250 кДж, динамический прогиб до 750 мм, длина секции 4320 мм | шт
01.5.02.01-1071 | Секция балки для барьерного ограждения, минимальная удерживающей способностью 450 кДж, динамический прогиб до 750 мм, длина секции 4320 мм | шт
25.11.23.119.01.5.02.01-1071-000 | Секция балки для барьерного ограждения, минимальная удерживающей способностью 450 кДж, динамический прогиб до 750 мм, длина секции 4320 мм | шт
01.5.02.01-1084 | Секция балки для барьерного ограждения, минимальная удерживающей способностью 600 кДж, динамический прогиб 760-1100 мм, длина секции 4320 мм | шт
25.11.23.119.01.5.02.01-1084-000 | Секция балки для барьерного ограждения, минимальная удерживающей способностью 600 кДж, динамический прогиб 760-1100 мм, длина секции 4320 мм | шт
01.5.02.01-1085 | Секция балки для барьерного ограждения, минимальная удерживающей способностью 130 кДж, динамический прогиб до 750 мм, длина секции 6320 мм | шт
25.11.23.119.01.5.02.01-1085-000 | Секция балки для барьерного ограждения, минимальная удерживающей способностью 130 кДж, динамический прогиб до 750 мм, длина секции 6320 мм | шт
01.5.02.01-1086 | Секция балки для барьерного ограждения, минимальная удерживающей способностью 190 кДж, динамический прогиб до 750 мм, длина секции 6320 мм | шт
25.11.23.119.01.5.02.01-1086-000 | Секция балки для барьерного ограждения, минимальная удерживающей способностью 190 кДж, динамический прогиб до 750 мм, длина секции 6320 мм | шт
01.5.02.01-1088 | Секция балки для барьерного ограждения, минимальная удерживающей способностью 300 кДж, динамический прогиб до 750 мм, длина секции 6320 мм | шт
25.11.23.119.01.5.02.01-1088-000 | Секция балки для барьерного ограждения, минимальная удерживающей способностью 300 кДж, динамический прогиб до 750 мм, длина секции 6320 мм | шт
01.5.02.01-1104 | Секция балки для барьерного ограждения, минимальная удерживающей способностью 600 кДж, динамический прогиб 760-1100 мм, длина секции 6320 мм | шт
25.11.23.119.01.5.02.01-1104-000 | Секция балки для барьерного ограждения, минимальная удерживающей способностью 600 кДж, динамический прогиб 760-1100 мм, длина секции 6320 мм | шт
Группа 01.5.02.02: Ограждения барьерные | Группа 01.5.02.02: Ограждения барьерные | Группа 01.5.02.02: Ограждения барьерные
01.5.02.02-1013 | Секция начальная перильного ограждения из композитных материалов, со стойкой и окончанием поручня, длина 1865 мм, высота 1100 мм, толщина 165 мм | м
22.21.10.130.01.5.02.02-1013-000 | Секция начальная перильного ограждения из композитных материалов, со стойкой и окончанием поручня, длина 1865 мм, высота 1100 мм, толщина 165 мм | м
01.5.02.02-1014 | Секция средняя перильного ограждения из композитных материалов, со стойкой, длина 1670 мм, высота 1100 мм, толщина 165 мм | м
22.21.10.130.01.5.02.02-1014-000 | Секция средняя перильного ограждения из композитных материалов, со стойкой, длина 1670 мм, высота 1100 мм, толщина 165 мм | м
01.5.02.02-1015 | Стойка секции конечная перильного ограждения из композитных материалов, с окончанием поручня, длина 195 мм, высота 1100 мм, толщина 165 мм | шт
22.21.10.130.01.5.02.02-1015-000 | Стойка секции конечная перильного ограждения из композитных материалов, с окончанием поручня, длина 195 мм, высота 1100 мм, толщина 165 мм | шт
01.5.02.02-1016 | Секция средняя телескопическая для деформационного шва с диапазоном ±40 мм перильного ограждения из композитных материалов, со стойкой, длина 1670-1710 мм, высота 1100 мм, толщина 165 мм | м
22.21.10.130.01.5.02.02-1016-000 | Секция средняя телескопическая для деформационного шва с диапазоном ±40 мм перильного ограждения из композитных материалов, со стойкой, длина 1670-1710 мм, высота 1100 мм, толщина 165 мм | м
01.5.02.02-1018 | Ограждение дорожное одностороннее стальное, оцинкованное, минимальная удерживающая способность 190 кДж, высота 750 мм, шаг стоек 2000 мм, динамический прогиб до 640 мм | 1000 м
25.11.23.119.01.5.02.02-1018-000 | Ограждение дорожное одностороннее стальное, оцинкованное, минимальная удерживающая способность 190 кДж, высота 750 мм, шаг стоек 2000 мм, динамический прогиб до 640 мм | 1000 м
01.5.02.02-1019 | Ограждение дорожное одностороннее стальное, оцинкованное, минимальная удерживающая способность 250 кДж, высота 750 мм, шаг стоек 2000 мм, динамический прогиб до 650 мм | 1000 м
25.11.23.119.01.5.02.02-1019-000 | Ограждение дорожное одностороннее стальное, оцинкованное, минимальная удерживающая способность 250 кДж, высота 750 мм, шаг стоек 2000 мм, динамический прогиб до 650 мм | 1000 м
01.5.02.02-1028 | Ограждение дорожное одностороннее стальное, оцинкованное, минимальная удерживающая способность 190 кДж, высота 750 мм, шаг стоек 2000 мм, динамический прогиб до 960 мм | 1000 м
25.11.23.119.01.5.02.02-1028-000 | Ограждение дорожное одностороннее стальное, оцинкованное, минимальная удерживающая способность 190 кДж, высота 750 мм, шаг стоек 2000 мм, динамический прогиб до 960 мм | 1000 м
01.5.02.02-1029 | Ограждение дорожное одностороннее стальное, оцинкованное, минимальная удерживающая способность 250 кДж, высота 750 мм, шаг стоек 2000 мм, динамический прогиб до 750 мм | 1000 м
25.11.23.119.01.5.02.02-1029-000 | Ограждение дорожное одностороннее стальное, оцинкованное, минимальная удерживающая способность 250 кДж, высота 750 мм, шаг стоек 2000 мм, динамический прогиб до 750 мм | 1000 м
01.5.02.02-1030 | Ограждение дорожное одностороннее стальное, оцинкованное, минимальная удерживающая способность 300 кДж, высота 750 мм, шаг стоек 1500 мм, динамический прогиб до 1030 мм | 1000 м
25.11.23.119.01.5.02.02-1030-000 | Ограждение дорожное одностороннее стальное, оцинкованное, минимальная удерживающая способность 300 кДж, высота 750 мм, шаг стоек 1500 мм, динамический прогиб до 1030 мм | 1000 м
01.5.02.02-1031 | Ограждение дорожное одностороннее стальное, оцинкованное, минимальная удерживающая способность 350 кДж, высота 1100 мм, шаг стоек 3000 мм, динамический прогиб до 900 мм | 1000 м
25.11.23.119.01.5.02.02-1031-000 | Ограждение дорожное одностороннее стальное, оцинкованное, минимальная удерживающая способность 350 кДж, высота 1100 мм, шаг стоек 3000 мм, динамический прогиб до 900 мм | 1000 м
01.5.02.02-1032 | Ограждение дорожное одностороннее стальное, оцинкованное, минимальная удерживающая способность 400 кДж, высота 1100 мм, шаг стоек 2000 мм, динамический прогиб до 800 мм | 1000 м
25.11.23.119.01.5.02.02-1032-000 | Ограждение дорожное одностороннее стальное, оцинкованное, минимальная удерживающая способность 400 кДж, высота 1100 мм, шаг стоек 2000 мм, динамический прогиб до 800 мм | 1000 м
01.5.02.02-1033 | Ограждение дорожное одностороннее стальное, оцинкованное, минимальная удерживающая способность 450 кДж, высота 1100 мм, шаг стоек 1500 мм, динамический прогиб до 1250 мм | 1000 м
25.11.23.119.01.5.02.02-1033-000 | Ограждение дорожное одностороннее стальное, оцинкованное, минимальная удерживающая способность 450 кДж, высота 1100 мм, шаг стоек 1500 мм, динамический прогиб до 1250 мм | 1000 м
01.5.02.02-1059 | Ограждение дорожное одностороннее стальное, оцинкованное, минимальная удерживающая способность 250 кДж, высота 750 мм, шаг стоек 2000 мм, динамический прогиб до 950 мм | 1000 м
25.11.23.119.01.5.02.02-1059-000 | Ограждение дорожное одностороннее стальное, оцинкованное, минимальная удерживающая способность 250 кДж, высота 750 мм, шаг стоек 2000 мм, динамический прогиб до 950 мм | 1000 м
01.5.02.02-1060 | Ограждение дорожное одностороннее стальное, оцинкованное, минимальная удерживающая способность 300 кДж, высота 750 мм, шаг стоек 2000 мм, динамический прогиб до 950 мм | 1000 м
25.11.23.119.01.5.02.02-1060-000 | Ограждение дорожное одностороннее стальное, оцинкованное, минимальная удерживающая способность 300 кДж, высота 750 мм, шаг стоек 2000 мм, динамический прогиб до 950 мм | 1000 м
01.5.02.02-1062 | Ограждение дорожное одностороннее стальное, оцинкованное, минимальная удерживающая способность 400 кДж, высота 1100 мм, шаг стоек 2000 мм, динамический прогиб до 1000 мм | 1000 м
25.11.23.119.01.5.02.02-1062-000 | Ограждение дорожное одностороннее стальное, оцинкованное, минимальная удерживающая способность 400 кДж, высота 1100 мм, шаг стоек 2000 мм, динамический прогиб до 1000 мм | 1000 м
01.5.02.02-1082 | Ограждение дорожное двухстороннее стальное, оцинкованное, минимальная удерживающая способность 250 кДж, высота 750 мм, шаг стоек 1500 мм, динамический прогиб до 600 мм | 1000 м
25.11.23.119.01.5.02.02-1082-000 | Ограждение дорожное двухстороннее стальное, оцинкованное, минимальная удерживающая способность 250 кДж, высота 750 мм, шаг стоек 1500 мм, динамический прогиб до 600 мм | 1000 м
01.5.02.02-1083 | Ограждение дорожное двухстороннее стальное, оцинкованное, минимальная удерживающая способность 250 кДж, высота 750 мм, шаг стоек 1500 мм, динамический прогиб до 700 мм | 1000 м
25.11.23.119.01.5.02.02-1083-000 | Ограждение дорожное двухстороннее стальное, оцинкованное, минимальная удерживающая способность 250 кДж, высота 750 мм, шаг стоек 1500 мм, динамический прогиб до 700 мм | 1000 м
01.5.02.02-1084 | Ограждение дорожное двухстороннее стальное, оцинкованное, минимальная удерживающая способность 250 кДж, высота 750 мм, шаг стоек 2000 мм, динамический прогиб до 650 мм | 1000 м
25.11.23.119.01.5.02.02-1084-000 | Ограждение дорожное двухстороннее стальное, оцинкованное, минимальная удерживающая способность 250 кДж, высота 750 мм, шаг стоек 2000 мм, динамический прогиб до 650 мм | 1000 м
01.5.02.02-1085 | Ограждение дорожное двухстороннее стальное, оцинкованное, минимальная удерживающая способность 250 кДж, высота 750 мм, шаг стоек 2000 мм, динамический прогиб до 750 мм | 1000 м
25.11.23.119.01.5.02.02-1085-000 | Ограждение дорожное двухстороннее стальное, оцинкованное, минимальная удерживающая способность 250 кДж, высота 750 мм, шаг стоек 2000 мм, динамический прогиб до 750 мм | 1000 м
01.5.02.02-1086 | Ограждение дорожное двухстороннее стальное, оцинкованное, минимальная удерживающая способность 250 кДж, высота 750 мм, шаг стоек 2000 мм, динамический прогиб до 1000 мм | 1000 м
25.11.23.119.01.5.02.02-1086-000 | Ограждение дорожное двухстороннее стальное, оцинкованное, минимальная удерживающая способность 250 кДж, высота 750 мм, шаг стоек 2000 мм, динамический прогиб до 1000 мм | 1000 м
01.5.02.02-1087 | Ограждение дорожное двухстороннее стальное, оцинкованное, минимальная удерживающая способность 250 кДж, высота 750 мм, шаг стоек 3000 мм, динамический прогиб до 650 мм | 1000 м
25.11.23.119.01.5.02.02-1087-000 | Ограждение дорожное двухстороннее стальное, оцинкованное, минимальная удерживающая способность 250 кДж, высота 750 мм, шаг стоек 3000 мм, динамический прогиб до 650 мм | 1000 м
01.5.02.02-1088 | Ограждение дорожное двухстороннее стальное, оцинкованное, минимальная удерживающая способность 250 кДж, высота 750 мм, шаг стоек 3000 мм, динамический прогиб до 750 мм | 1000 м
25.11.23.119.01.5.02.02-1088-000 | Ограждение дорожное двухстороннее стальное, оцинкованное, минимальная удерживающая способность 250 кДж, высота 750 мм, шаг стоек 3000 мм, динамический прогиб до 750 мм | 1000 м
01.5.02.02-1089 | Ограждение дорожное двухстороннее стальное, оцинкованное, минимальная удерживающая способность 250 кДж, высота 750 мм, шаг стоек 3000 мм, динамический прогиб до 950 мм | 1000 м
25.11.23.119.01.5.02.02-1089-000 | Ограждение дорожное двухстороннее стальное, оцинкованное, минимальная удерживающая способность 250 кДж, высота 750 мм, шаг стоек 3000 мм, динамический прогиб до 950 мм | 1000 м
01.5.02.02-1090 | Ограждение дорожное двухстороннее стальное, оцинкованное, минимальная удерживающая способность 250 кДж, высота 750 мм, шаг стоек 3000 мм, динамический прогиб до 1150 мм | 1000 м
25.11.23.119.01.5.02.02-1090-000 | Ограждение дорожное двухстороннее стальное, оцинкованное, минимальная удерживающая способность 250 кДж, высота 750 мм, шаг стоек 3000 мм, динамический прогиб до 1150 мм | 1000 м
01.5.02.02-1091 | Ограждение дорожное двухстороннее стальное, оцинкованное, минимальная удерживающая способность 300 кДж, высота 750 мм, шаг стоек 1500 мм, динамический прогиб до 750 мм | 1000 м
25.11.23.119.01.5.02.02-1091-000 | Ограждение дорожное двухстороннее стальное, оцинкованное, минимальная удерживающая способность 300 кДж, высота 750 мм, шаг стоек 1500 мм, динамический прогиб до 750 мм | 1000 м
01.5.02.02-1092 | Ограждение дорожное двухстороннее стальное, оцинкованное, минимальная удерживающая способность 300 кДж, высота 750 мм, шаг стоек 1500 мм, динамический прогиб до 850 мм | 1000 м
25.11.23.119.01.5.02.02-1092-000 | Ограждение дорожное двухстороннее стальное, оцинкованное, минимальная удерживающая способность 300 кДж, высота 750 мм, шаг стоек 1500 мм, динамический прогиб до 850 мм | 1000 м
01.5.02.02-1093 | Ограждение дорожное двухстороннее стальное, оцинкованное, минимальная удерживающая способность 300 кДж, высота 750 мм, шаг стоек 2000 мм, динамический прогиб до 750 мм | 1000 м
25.11.23.119.01.5.02.02-1093-000 | Ограждение дорожное двухстороннее стальное, оцинкованное, минимальная удерживающая способность 300 кДж, высота 750 мм, шаг стоек 2000 мм, динамический прогиб до 750 мм | 1000 м
01.5.02.02-1094 | Ограждение дорожное двухстороннее стальное, оцинкованное, минимальная удерживающая способность 300 кДж, высота 750 мм, шаг стоек 2000 мм, динамический прогиб до 840 мм | 1000 м
25.11.23.119.01.5.02.02-1094-000 | Ограждение дорожное двухстороннее стальное, оцинкованное, минимальная удерживающая способность 300 кДж, высота 750 мм, шаг стоек 2000 мм, динамический прогиб до 840 мм | 1000 м
01.5.02.02-1095 | Ограждение дорожное двухстороннее стальное, оцинкованное, минимальная удерживающая способность 300 кДж, высота 750 мм, шаг стоек 2000 мм, динамический прогиб до 1170 мм | 1000 м
25.11.23.119.01.5.02.02-1095-000 | Ограждение дорожное двухстороннее стальное, оцинкованное, минимальная удерживающая способность 300 кДж, высота 750 мм, шаг стоек 2000 мм, динамический прогиб до 1170 мм | 1000 м
01.5.02.02-1096 | Ограждение дорожное двухстороннее стальное, оцинкованное, минимальная удерживающая способность 300 кДж, высота 750 мм, шаг стоек 2000 мм, динамический прогиб до 1310 мм | 1000 м
25.11.23.119.01.5.02.02-1096-000 | Ограждение дорожное двухстороннее стальное, оцинкованное, минимальная удерживающая способность 300 кДж, высота 750 мм, шаг стоек 2000 мм, динамический прогиб до 1310 мм | 1000 м
01.5.02.02-1097 | Ограждение дорожное двухстороннее стальное, оцинкованное, минимальная удерживающая способность 300 кДж, высота 750 мм, шаг стоек 3000 мм, динамический прогиб до 1000 мм | 1000 м
25.11.23.119.01.5.02.02-1097-000 | Ограждение дорожное двухстороннее стальное, оцинкованное, минимальная удерживающая способность 300 кДж, высота 750 мм, шаг стоек 3000 мм, динамический прогиб до 1000 мм | 1000 м
01.5.02.02-1098 | Ограждение дорожное одностороннее стальное, оцинкованное, минимальная удерживающая способность 250 кДж, высота 750 мм, шаг стоек 2000 мм, динамический прогиб до 1150 мм | 1000 м
25.11.23.119.01.5.02.02-1098-000 | Ограждение дорожное одностороннее стальное, оцинкованное, минимальная удерживающая способность 250 кДж, высота 750 мм, шаг стоек 2000 мм, динамический прогиб до 1150 мм | 1000 м
01.5.02.02-1099 | Ограждение дорожное одностороннее стальное, оцинкованное, минимальная удерживающая способность 250 кДж, высота 750 мм, шаг стоек 2500 мм, динамический прогиб до 1240 мм | 1000 м
25.11.23.119.01.5.02.02-1099-000 | Ограждение дорожное одностороннее стальное, оцинкованное, минимальная удерживающая способность 250 кДж, высота 750 мм, шаг стоек 2500 мм, динамический прогиб до 1240 мм | 1000 м
01.5.02.02-1100 | Ограждение дорожное одностороннее стальное, оцинкованное, минимальная удерживающая способность 250 кДж, высота 750 мм, шаг стоек 3000 мм, динамический прогиб до 850 мм | 1000 м
25.11.23.119.01.5.02.02-1100-000 | Ограждение дорожное одностороннее стальное, оцинкованное, минимальная удерживающая способность 250 кДж, высота 750 мм, шаг стоек 3000 мм, динамический прогиб до 850 мм | 1000 м
01.5.02.02-1101 | Ограждение дорожное одностороннее стальное, оцинкованное, минимальная удерживающая способность 250 кДж, высота 750 мм, шаг стоек 3000 мм, динамический прогиб до 1160 мм | 1000 м
25.11.23.119.01.5.02.02-1101-000 | Ограждение дорожное одностороннее стальное, оцинкованное, минимальная удерживающая способность 250 кДж, высота 750 мм, шаг стоек 3000 мм, динамический прогиб до 1160 мм | 1000 м
01.5.02.02-1102 | Ограждение дорожное одностороннее стальное, оцинкованное, минимальная удерживающая способность 300 кДж, высота 750 мм, шаг стоек 2000 мм, динамический прогиб до 1340 мм | 1000 м
25.11.23.119.01.5.02.02-1102-000 | Ограждение дорожное одностороннее стальное, оцинкованное, минимальная удерживающая способность 300 кДж, высота 750 мм, шаг стоек 2000 мм, динамический прогиб до 1340 мм | 1000 м
01.5.02.02-1103 | Ограждение дорожное одностороннее стальное, оцинкованное, минимальная удерживающая способность 300 кДж, высота 750 мм, шаг стоек 2000 мм, динамический прогиб до 1380 мм | 1000 м
25.11.23.119.01.5.02.02-1103-000 | Ограждение дорожное одностороннее стальное, оцинкованное, минимальная удерживающая способность 300 кДж, высота 750 мм, шаг стоек 2000 мм, динамический прогиб до 1380 мм | 1000 м
01.5.02.02-1104 | Ограждение дорожное одностороннее стальное, оцинкованное, минимальная удерживающая способность 300 кДж, высота 750 мм, шаг стоек 3000 мм, динамический прогиб до 1450 мм | 1000 м
25.11.23.119.01.5.02.02-1104-000 | Ограждение дорожное одностороннее стальное, оцинкованное, минимальная удерживающая способность 300 кДж, высота 750 мм, шаг стоек 3000 мм, динамический прогиб до 1450 мм | 1000 м
01.5.02.02-1105 | Ограждение дорожное мостовое двухстороннее стальное, оцинкованное, минимальная удерживающая способность 300 кДж, высота 1100 мм, шаг стоек 3000 мм, динамический прогиб до 800 мм | 1000 м
25.11.23.119.01.5.02.02-1105-000 | Ограждение дорожное мостовое двухстороннее стальное, оцинкованное, минимальная удерживающая способность 300 кДж, высота 1100 мм, шаг стоек 3000 мм, динамический прогиб до 800 мм | 1000 м
01.5.02.02-1106 | Ограждение дорожное мостовое двухстороннее стальное, оцинкованное, минимальная удерживающая способность 300 кДж, высота 1100 мм, шаг стоек 3000 мм, динамический прогиб до 940 мм | 1000 м
25.11.23.119.01.5.02.02-1106-000 | Ограждение дорожное мостовое двухстороннее стальное, оцинкованное, минимальная удерживающая способность 300 кДж, высота 1100 мм, шаг стоек 3000 мм, динамический прогиб до 940 мм | 1000 м
01.5.02.02-1107 | Ограждение дорожное мостовое двухстороннее стальное, оцинкованное, минимальная удерживающая способность 350 кДж, высота 1100 мм, шаг стоек 2000 мм, динамический прогиб до 880 мм | 1000 м
25.11.23.119.01.5.02.02-1107-000 | Ограждение дорожное мостовое двухстороннее стальное, оцинкованное, минимальная удерживающая способность 350 кДж, высота 1100 мм, шаг стоек 2000 мм, динамический прогиб до 880 мм | 1000 м
01.5.02.02-1108 | Ограждение дорожное мостовое двухстороннее стальное, оцинкованное, минимальная удерживающая способность 350 кДж, высота 1100 мм, шаг стоек 2500 мм, динамический прогиб до 820 мм | 1000 м
25.11.23.119.01.5.02.02-1108-000 | Ограждение дорожное мостовое двухстороннее стальное, оцинкованное, минимальная удерживающая способность 350 кДж, высота 1100 мм, шаг стоек 2500 мм, динамический прогиб до 820 мм | 1000 м
01.5.02.02-1109 | Ограждение дорожное мостовое двухстороннее стальное, оцинкованное, минимальная удерживающая способность 350 кДж, высота 1100 мм, шаг стоек 2500 мм, динамический прогиб до 1060 мм | 1000 м
25.11.23.119.01.5.02.02-1109-000 | Ограждение дорожное мостовое двухстороннее стальное, оцинкованное, минимальная удерживающая способность 350 кДж, высота 1100 мм, шаг стоек 2500 мм, динамический прогиб до 1060 мм | 1000 м
01.5.02.02-1110 | Ограждение дорожное мостовое двухстороннее стальное, оцинкованное, минимальная удерживающая способность 400 кДж, высота 1100 мм, шаг стоек 2000 мм, динамический прогиб до 880 мм | 1000 м
25.11.23.119.01.5.02.02-1110-000 | Ограждение дорожное мостовое двухстороннее стальное, оцинкованное, минимальная удерживающая способность 400 кДж, высота 1100 мм, шаг стоек 2000 мм, динамический прогиб до 880 мм | 1000 м
01.5.02.02-1111 | Ограждение дорожное мостовое двухстороннее стальное, оцинкованное, минимальная удерживающая способность 450 кДж, высота 1100 мм, шаг стоек 1500 мм, динамический прогиб до 920 мм | 1000 м
25.11.23.119.01.5.02.02-1111-000 | Ограждение дорожное мостовое двухстороннее стальное, оцинкованное, минимальная удерживающая способность 450 кДж, высота 1100 мм, шаг стоек 1500 мм, динамический прогиб до 920 мм | 1000 м
Группа 01.5.02.03: Панели защитные пластиковые | Группа 01.5.02.03: Панели защитные пластиковые | Группа 01.5.02.03: Панели защитные пластиковые
01.5.02.03-0001 | Панель защитная пластиковая для металлических барьерных ограждений, длина 2,66 м, цвет белый | шт
22.23.19.000.01.5.02.03-0001-000 | Панель защитная пластиковая для металлических барьерных ограждений, длина 2,66 м, цвет белый | шт
01.5.02.03-0002 | Панель защитная пластиковая для металлических барьерных ограждений, длина 1,33 м, цвет черный | шт
22.23.19.000.01.5.02.03-0002-000 | Панель защитная пластиковая для металлических барьерных ограждений, длина 1,33 м, цвет черный | шт
Группа 01.5.02.04: Панели шумозащитные | Группа 01.5.02.04: Панели шумозащитные | Группа 01.5.02.04: Панели шумозащитные
01.5.02.04-0010 | Стойки стальные оцинкованные для шумозащитных экранов из балки 15ДК1, высота стойки 3000-6000 мм | т
25.11.23.119.01.5.02.04-0010-000 | Стойки стальные оцинкованные для шумозащитных экранов из балки 15ДК1, высота стойки 3000-6000 мм | т
01.5.02.04-0012 | Стойки стальные оцинкованные для шумозащитных экранов из балки 20Ш1, высота стойки 3000-6000 мм | т
25.11.23.119.01.5.02.04-0012-000 | Стойки стальные оцинкованные для шумозащитных экранов из балки 20Ш1, высота стойки 3000-6000 мм | т
01.5.02.04-0015 | Панель акустическая звукоотражающая с наполнителем из минеральной ваты с глухой фасадной крышкой из оцинкованной стали толщиной 0,5 мм, окрашенная, звукоизолирующая способность 30-35 дБ, толщина панели 50-65 мм | м2
25.11.23.119.01.5.02.04-0015-000 | Панель акустическая звукоотражающая с наполнителем из минеральной ваты с глухой фасадной крышкой из оцинкованной стали толщиной 0,5 мм, окрашенная, звукоизолирующая способность 30-35 дБ, толщина панели 50-65 мм | м2
01.5.02.04-0016 | Панель акустическая звукоотражающая с наполнителем из минеральной ваты с глухой фасадной крышкой из оцинкованной стали толщиной 0,5 мм, окрашенная, звукоизолирующая способность 30-35 дБ, толщина панели 70-85 мм | м2
25.11.23.119.01.5.02.04-0016-000 | Панель акустическая звукоотражающая с наполнителем из минеральной ваты с глухой фасадной крышкой из оцинкованной стали толщиной 0,5 мм, окрашенная, звукоизолирующая способность 30-35 дБ, толщина панели 70-85 мм | м2
01.5.02.04-0017 | Панель акустическая звукоотражающая с наполнителем из минеральной ваты с глухой фасадной крышкой из оцинкованной стали толщиной 0,5 мм, окрашенная, звукоизолирующая способность 30-35 дБ, толщина панели 90-100 мм | м2
25.11.23.119.01.5.02.04-0017-000 | Панель акустическая звукоотражающая с наполнителем из минеральной ваты с глухой фасадной крышкой из оцинкованной стали толщиной 0,5 мм, окрашенная, звукоизолирующая способность 30-35 дБ, толщина панели 90-100 мм | м2
01.5.02.04-0018 | Панель акустическая звукоотражающая с наполнителем из минеральной ваты с глухой фасадной крышкой из оцинкованной стали толщиной 0,5 мм, окрашенная, звукоизолирующая способность 30-35 дБ, толщина панели 105-115 мм | м2
25.11.23.119.01.5.02.04-0018-000 | Панель акустическая звукоотражающая с наполнителем из минеральной ваты с глухой фасадной крышкой из оцинкованной стали толщиной 0,5 мм, окрашенная, звукоизолирующая способность 30-35 дБ, толщина панели 105-115 мм | м2
01.5.02.04-0019 | Панель акустическая звукоотражающая с наполнителем из минеральной ваты с глухой фасадной крышкой из оцинкованной стали толщиной 0,5 мм, окрашенная, звукоизолирующая способность 30-35 дБ, толщина панели 120-125 мм | м2
25.11.23.119.01.5.02.04-0019-000 | Панель акустическая звукоотражающая с наполнителем из минеральной ваты с глухой фасадной крышкой из оцинкованной стали толщиной 0,5 мм, окрашенная, звукоизолирующая способность 30-35 дБ, толщина панели 120-125 мм | м2
01.5.02.04-0020 | Панель акустическая звукоотражающая с наполнителем из минеральной ваты с глухой фасадной крышкой из оцинкованной стали толщиной 0,6 мм, окрашенная, звукоизолирующая способность 34-40 дБ, толщина панели 50-65 мм | м2
25.11.23.119.01.5.02.04-0020-000 | Панель акустическая звукоотражающая с наполнителем из минеральной ваты с глухой фасадной крышкой из оцинкованной стали толщиной 0,6 мм, окрашенная, звукоизолирующая способность 34-40 дБ, толщина панели 50-65 мм | м2
01.5.02.04-0021 | Панель акустическая звукоотражающая с наполнителем из минеральной ваты с глухой фасадной крышкой из оцинкованной стали толщиной 0,6 мм, окрашенная, звукоизолирующая способность 34-40 дБ, толщина панели 70-85 мм | м2
25.11.23.119.01.5.02.04-0021-000 | Панель акустическая звукоотражающая с наполнителем из минеральной ваты с глухой фасадной крышкой из оцинкованной стали толщиной 0,6 мм, окрашенная, звукоизолирующая способность 34-40 дБ, толщина панели 70-85 мм | м2
01.5.02.04-0022 | Панель акустическая звукоотражающая с наполнителем из минеральной ваты с глухой фасадной крышкой из оцинкованной стали толщиной 0,6 мм, окрашенная, звукоизолирующая способность 34-40 дБ, толщина панели 90-100 мм | м2
25.11.23.119.01.5.02.04-0022-000 | Панель акустическая звукоотражающая с наполнителем из минеральной ваты с глухой фасадной крышкой из оцинкованной стали толщиной 0,6 мм, окрашенная, звукоизолирующая способность 34-40 дБ, толщина панели 90-100 мм | м2
01.5.02.04-0023 | Панель акустическая звукоотражающая с наполнителем из минеральной ваты с глухой фасадной крышкой из оцинкованной стали толщиной 0,6 мм, окрашенная, звукоизолирующая способность 34-40 дБ, толщина панели 105-115 мм | м2
25.11.23.119.01.5.02.04-0023-000 | Панель акустическая звукоотражающая с наполнителем из минеральной ваты с глухой фасадной крышкой из оцинкованной стали толщиной 0,6 мм, окрашенная, звукоизолирующая способность 34-40 дБ, толщина панели 105-115 мм | м2
01.5.02.04-0024 | Панель акустическая звукоотражающая с наполнителем из минеральной ваты с глухой фасадной крышкой из оцинкованной стали толщиной 0,6 мм, окрашенная, звукоизолирующая способность 34-40 дБ, толщина панели 120-125 мм | м2
25.11.23.119.01.5.02.04-0024-000 | Панель акустическая звукоотражающая с наполнителем из минеральной ваты с глухой фасадной крышкой из оцинкованной стали толщиной 0,6 мм, окрашенная, звукоизолирующая способность 34-40 дБ, толщина панели 120-125 мм | м2
01.5.02.04-0025 | Панель акустическая звукоотражающая с наполнителем из минеральной ваты с глухой фасадной крышкой из оцинкованной стали толщиной 0,8 мм, окрашенная, звукоизолирующая способность 34-40 дБ, толщина панели 50-65 мм | м2
25.11.23.119.01.5.02.04-0025-000 | Панель акустическая звукоотражающая с наполнителем из минеральной ваты с глухой фасадной крышкой из оцинкованной стали толщиной 0,8 мм, окрашенная, звукоизолирующая способность 34-40 дБ, толщина панели 50-65 мм | м2
01.5.02.04-0026 | Панель акустическая звукоотражающая с наполнителем из минеральной ваты с глухой фасадной крышкой из оцинкованной стали толщиной 0,8 мм, окрашенная, звукоизолирующая способность 34-40 дБ, толщина панели 70-85 мм | м2
25.11.23.119.01.5.02.04-0026-000 | Панель акустическая звукоотражающая с наполнителем из минеральной ваты с глухой фасадной крышкой из оцинкованной стали толщиной 0,8 мм, окрашенная, звукоизолирующая способность 34-40 дБ, толщина панели 70-85 мм | м2
01.5.02.04-0027 | Панель акустическая звукоотражающая с наполнителем из минеральной ваты с глухой фасадной крышкой из оцинкованной стали толщиной 0,8 мм, окрашенная, звукоизолирующая способность 34-40 дБ, толщина панели 90-100 мм | м2
25.11.23.119.01.5.02.04-0027-000 | Панель акустическая звукоотражающая с наполнителем из минеральной ваты с глухой фасадной крышкой из оцинкованной стали толщиной 0,8 мм, окрашенная, звукоизолирующая способность 34-40 дБ, толщина панели 90-100 мм | м2
01.5.02.04-0028 | Панель акустическая звукоотражающая с наполнителем из минеральной ваты с глухой фасадной крышкой из оцинкованной стали толщиной 0,8 мм, окрашенная, звукоизолирующая способность 34-40 дБ, толщина панели 105-115 мм | м2
25.11.23.119.01.5.02.04-0028-000 | Панель акустическая звукоотражающая с наполнителем из минеральной ваты с глухой фасадной крышкой из оцинкованной стали толщиной 0,8 мм, окрашенная, звукоизолирующая способность 34-40 дБ, толщина панели 105-115 мм | м2
01.5.02.04-0029 | Панель акустическая звукоотражающая с наполнителем из минеральной ваты с глухой фасадной крышкой из оцинкованной стали толщиной 0,8 мм, окрашенная, звукоизолирующая способность 34-40 дБ, толщина панели 120-125 мм | м2
25.11.23.119.01.5.02.04-0029-000 | Панель акустическая звукоотражающая с наполнителем из минеральной ваты с глухой фасадной крышкой из оцинкованной стали толщиной 0,8 мм, окрашенная, звукоизолирующая способность 34-40 дБ, толщина панели 120-125 мм | м2
01.5.02.04-0030 | Панель акустическая отражающе-поглощающая сборная с наполнителем из минеральной ваты с перфорированной фасадной крышкой из оцинкованной стали толщиной 0,6 мм, окрашенная, коэффициент шумопоглощения 0,79-0,97, звукоизолирующая способность 32-38 дБ, толщина панели 50-65 мм | м2
25.11.23.119.01.5.02.04-0030-000 | Панель акустическая отражающе-поглощающая сборная с наполнителем из минеральной ваты с перфорированной фасадной крышкой из оцинкованной стали толщиной 0,6 мм, окрашенная, коэффициент шумопоглощения 0,79-0,97, звукоизолирующая способность 32-38 дБ, толщина панели 50-65 мм | м2
01.5.02.04-0031 | Панель акустическая отражающе-поглощающая сборная с наполнителем из минеральной ваты с перфорированной фасадной крышкой из оцинкованной стали, толщиной 0,6 мм, окрашенная, коэффициент шумопоглощения 0,79-0,97, звукоизолирующая способность 32-38 дБ, толщина панели 70-85 мм | м2
25.11.23.119.01.5.02.04-0031-000 | Панель акустическая отражающе-поглощающая сборная с наполнителем из минеральной ваты с перфорированной фасадной крышкой из оцинкованной стали, толщиной 0,6 мм, окрашенная, коэффициент шумопоглощения 0,79-0,97, звукоизолирующая способность 32-38 дБ, толщина панели 70-85 мм | м2
01.5.02.04-0032 | Панель акустическая отражающе-поглощающая сборная с наполнителем из минеральной ваты с перфорированной фасадной крышкой из оцинкованной стали толщиной 0,6 мм, окрашенная, коэффициент шумопоглощения 0,79-0,97, звукоизолирующая способность 32-38 дБ, толщина панели 90-100 мм | м2
25.11.23.119.01.5.02.04-0032-000 | Панель акустическая отражающе-поглощающая сборная с наполнителем из минеральной ваты с перфорированной фасадной крышкой из оцинкованной стали толщиной 0,6 мм, окрашенная, коэффициент шумопоглощения 0,79-0,97, звукоизолирующая способность 32-38 дБ, толщина панели 90-100 мм | м2
01.5.02.04-0033 | Панель акустическая отражающе-поглощающая сборная с наполнителем из минеральной ваты с перфорированной фасадной крышкой из оцинкованной стали толщиной 0,6 мм, окрашенная, коэффициент шумопоглощения 0,79-0,97, звукоизолирующая способность 32-38 дБ, толщина панели 105-115 мм | м2
25.11.23.119.01.5.02.04-0033-000 | Панель акустическая отражающе-поглощающая сборная с наполнителем из минеральной ваты с перфорированной фасадной крышкой из оцинкованной стали толщиной 0,6 мм, окрашенная, коэффициент шумопоглощения 0,79-0,97, звукоизолирующая способность 32-38 дБ, толщина панели 105-115 мм | м2
01.5.02.04-0034 | Панель акустическая отражающе-поглощающая сборная с наполнителем из минеральной ваты с перфорированной фасадной крышкой из оцинкованной стали толщиной 0,6 мм, окрашенная, коэффициент шумопоглощения 0,79-0,97, звукоизолирующая способность 32-38 дБ, толщина панели 120-125 мм | м2
25.11.23.119.01.5.02.04-0034-000 | Панель акустическая отражающе-поглощающая сборная с наполнителем из минеральной ваты с перфорированной фасадной крышкой из оцинкованной стали толщиной 0,6 мм, окрашенная, коэффициент шумопоглощения 0,79-0,97, звукоизолирующая способность 32-38 дБ, толщина панели 120-125 мм | м2
01.5.02.04-0035 | Панель акустическая отражающе-поглощающая с наполнителем из минеральной ваты с перфорированной фасадной крышкой из оцинкованной стали толщиной 0,7 мм, окрашенная, коэффициент шумопоглощения 0,79-0,97, звукоизолирующая способность 32-38 дБ, толщина панели 50-65 мм | м2
25.11.23.119.01.5.02.04-0035-000 | Панель акустическая отражающе-поглощающая с наполнителем из минеральной ваты с перфорированной фасадной крышкой из оцинкованной стали толщиной 0,7 мм, окрашенная, коэффициент шумопоглощения 0,79-0,97, звукоизолирующая способность 32-38 дБ, толщина панели 50-65 мм | м2
01.5.02.04-0036 | Панель акустическая отражающе-поглощающая с наполнителем из минеральной ваты с перфорированной фасадной крышкой из оцинкованной стали толщиной 0,7 мм, окрашенная, коэффициент шумопоглощения 0,79-0,97, звукоизолирующая способность 32-38 дБ, толщина панели 70-85 мм | м2
25.11.23.119.01.5.02.04-0036-000 | Панель акустическая отражающе-поглощающая с наполнителем из минеральной ваты с перфорированной фасадной крышкой из оцинкованной стали толщиной 0,7 мм, окрашенная, коэффициент шумопоглощения 0,79-0,97, звукоизолирующая способность 32-38 дБ, толщина панели 70-85 мм | м2
01.5.02.04-0037 | Панель акустическая отражающе-поглощающая с наполнителем из минеральной ваты с перфорированной фасадной крышкой из оцинкованной стали толщиной 0,7 мм, окрашенная, коэффициент шумопоглощения 0,79-0,97, звукоизолирующая способность 32-38 дБ, толщина панели 90-100 мм | м2
25.11.23.119.01.5.02.04-0037-000 | Панель акустическая отражающе-поглощающая с наполнителем из минеральной ваты с перфорированной фасадной крышкой из оцинкованной стали толщиной 0,7 мм, окрашенная, коэффициент шумопоглощения 0,79-0,97, звукоизолирующая способность 32-38 дБ, толщина панели 90-100 мм | м2
01.5.02.04-0038 | Панель акустическая отражающе-поглощающая с наполнителем из минеральной ваты с перфорированной фасадной крышкой из оцинкованной стали толщиной 0,7 мм, окрашенная, коэффициент шумопоглощения 0,79-0,97, звукоизолирующая способность 32-38 дБ, толщина панели 105-115 мм | м2
25.11.23.119.01.5.02.04-0038-000 | Панель акустическая отражающе-поглощающая с наполнителем из минеральной ваты с перфорированной фасадной крышкой из оцинкованной стали толщиной 0,7 мм, окрашенная, коэффициент шумопоглощения 0,79-0,97, звукоизолирующая способность 32-38 дБ, толщина панели 105-115 мм | м2
01.5.02.04-0039 | Панель акустическая отражающе-поглощающая с наполнителем из минеральной ваты с перфорированной фасадной крышкой из оцинкованной стали толщиной 0,7 мм, окрашенная, коэффициент шумопоглощения 0,79-0,97, звукоизолирующая способность 32-38 дБ, толщина панели 120-125 мм | м2
25.11.23.119.01.5.02.04-0039-000 | Панель акустическая отражающе-поглощающая с наполнителем из минеральной ваты с перфорированной фасадной крышкой из оцинкованной стали толщиной 0,7 мм, окрашенная, коэффициент шумопоглощения 0,79-0,97, звукоизолирующая способность 32-38 дБ, толщина панели 120-125 мм | м2
01.5.02.04-0040 | Панель акустическая отражающе-поглощающая сборная с наполнителем из минеральной ваты с перфорированной фасадной крышкой из оцинкованной стали толщиной 0,8 мм, окрашенная, коэффициент шумопоглощения 0,79-0,97, звукоизолирующая способность 32-38 дБ, толщина панели 50-65 мм | м2
25.11.23.119.01.5.02.04-0040-000 | Панель акустическая отражающе-поглощающая сборная с наполнителем из минеральной ваты с перфорированной фасадной крышкой из оцинкованной стали толщиной 0,8 мм, окрашенная, коэффициент шумопоглощения 0,79-0,97, звукоизолирующая способность 32-38 дБ, толщина панели 50-65 мм | м2
01.5.02.04-0041 | Панель акустическая отражающе-поглощающая сборная с наполнителем из минеральной ваты с перфорированной фасадной крышкой из оцинкованной стали толщиной 0,8 мм, окрашенная, коэффициент шумопоглощения 0,79-0,97, звукоизолирующая способность 32-38 дБ, толщина панели 70-85 мм | м2
25.11.23.119.01.5.02.04-0041-000 | Панель акустическая отражающе-поглощающая сборная с наполнителем из минеральной ваты с перфорированной фасадной крышкой из оцинкованной стали толщиной 0,8 мм, окрашенная, коэффициент шумопоглощения 0,79-0,97, звукоизолирующая способность 32-38 дБ, толщина панели 70-85 мм | м2
01.5.02.04-0042 | Панель акустическая отражающе-поглощающая сборная с наполнителем из минеральной ваты с перфорированной фасадной крышкой из оцинкованной стали толщиной 0,8 мм, окрашенная, коэффициент шумопоглощения 0,79-0,97, звукоизолирующая способность 32-38 дБ, толщина панели 90-100 мм | м2
25.11.23.119.01.5.02.04-0042-000 | Панель акустическая отражающе-поглощающая сборная с наполнителем из минеральной ваты с перфорированной фасадной крышкой из оцинкованной стали толщиной 0,8 мм, окрашенная, коэффициент шумопоглощения 0,79-0,97, звукоизолирующая способность 32-38 дБ, толщина панели 90-100 мм | м2
01.5.02.04-0043 | Панель акустическая отражающе-поглощающая сборная с наполнителем из минеральной ваты с перфорированной фасадной крышкой из оцинкованной стали толщиной 0,8 мм, окрашенная, коэффициент шумопоглощения 0,79-0,97, звукоизолирующая способность 32-38 дБ, толщина панели 105-115 мм | м2
25.11.23.119.01.5.02.04-0043-000 | Панель акустическая отражающе-поглощающая сборная с наполнителем из минеральной ваты с перфорированной фасадной крышкой из оцинкованной стали толщиной 0,8 мм, окрашенная, коэффициент шумопоглощения 0,79-0,97, звукоизолирующая способность 32-38 дБ, толщина панели 105-115 мм | м2
01.5.02.04-0044 | Панель акустическая отражающе-поглощающая сборная с наполнителем из минеральной ваты с перфорированной фасадной крышкой из оцинкованной стали толщиной 0,8 мм, окрашенная, коэффициент шумопоглощения 0,79-0,97, звукоизолирующая способность 32-38 дБ, толщина панели 120-125 мм | м2
25.11.23.119.01.5.02.04-0044-000 | Панель акустическая отражающе-поглощающая сборная с наполнителем из минеральной ваты с перфорированной фасадной крышкой из оцинкованной стали толщиной 0,8 мм, окрашенная, коэффициент шумопоглощения 0,79-0,97, звукоизолирующая способность 32-38 дБ, толщина панели 120-125 мм | м2
01.5.02.04-0045 | Панель акустическая звукоотражающая светопрозрачная из поликарбоната толщиной 8 мм, в каркасе, звукоизолирующая способность 30-32 дБ, толщина панели 50-65 мм | м2
22.21.30.110.01.5.02.04-0045-000 | Панель акустическая звукоотражающая светопрозрачная из поликарбоната толщиной 8 мм, в каркасе, звукоизолирующая способность 30-32 дБ, толщина панели 50-65 мм | м2
01.5.02.04-0046 | Панель акустическая звукоотражающая светопрозрачная из поликарбоната толщиной 8 мм в каркасе, звукоизолирующая способность 30-32 дБ, толщина панели 70-85 мм | м2
22.21.30.110.01.5.02.04-0046-000 | Панель акустическая звукоотражающая светопрозрачная из поликарбоната толщиной 8 мм в каркасе, звукоизолирующая способность 30-32 дБ, толщина панели 70-85 мм | м2
01.5.02.04-0047 | Панель акустическая звукоотражающая светопрозрачная из поликарбоната толщиной 8 мм в каркасе, звукоизолирующая способность 30-32 дБ, толщина панели 90-100 мм | м2
22.21.30.110.01.5.02.04-0047-000 | Панель акустическая звукоотражающая светопрозрачная из поликарбоната толщиной 8 мм в каркасе, звукоизолирующая способность 30-32 дБ, толщина панели 90-100 мм | м2
01.5.02.04-0049 | Панель акустическая звукоотражающая светопрозрачная из поликарбоната толщиной 10 мм в каркасе, звукоизолирующая способность 30-32 дБ, толщина панели 70-85 мм | м2
22.21.30.110.01.5.02.04-0049-000 | Панель акустическая звукоотражающая светопрозрачная из поликарбоната толщиной 10 мм в каркасе, звукоизолирующая способность 30-32 дБ, толщина панели 70-85 мм | м2
01.5.02.04-0050 | Панель акустическая звукоотражающая светопрозрачная из поликарбоната толщиной 10 мм в каркасе, звукоизолирующая способность 30-32 дБ, толщина панели 90-100 мм | м2
22.21.30.110.01.5.02.04-0050-000 | Панель акустическая звукоотражающая светопрозрачная из поликарбоната толщиной 10 мм в каркасе, звукоизолирующая способность 30-32 дБ, толщина панели 90-100 мм | м2
01.5.02.04-0052 | Панель акустическая звукоотражающая светопрозрачная из поликарбоната толщиной 10 мм в каркасе, звукоизолирующая способность 30-32 дБ, толщина панели 120-125 мм | м2
22.21.30.110.01.5.02.04-0052-000 | Панель акустическая звукоотражающая светопрозрачная из поликарбоната толщиной 10 мм в каркасе, звукоизолирующая способность 30-32 дБ, толщина панели 120-125 мм | м2
01.5.02.04-0054 | Панель акустическая звукоотражающая светопрозрачная из поликарбоната толщиной 12 мм в каркасе, звукоизолирующая способность 32-34 дБ, толщина панели 70-85 мм | м2
22.21.30.110.01.5.02.04-0054-000 | Панель акустическая звукоотражающая светопрозрачная из поликарбоната толщиной 12 мм в каркасе, звукоизолирующая способность 32-34 дБ, толщина панели 70-85 мм | м2
01.5.02.04-0055 | Панель акустическая звукоотражающая светопрозрачная из поликарбоната толщиной 12 мм в каркасе, звукоизолирующая способность 32-34 дБ, толщина панели 90-100 мм | м2
22.21.30.110.01.5.02.04-0055-000 | Панель акустическая звукоотражающая светопрозрачная из поликарбоната толщиной 12 мм в каркасе, звукоизолирующая способность 32-34 дБ, толщина панели 90-100 мм | м2
01.5.02.04-0064 | Панель акустическая отражающе-поглощающая усиленная ребрами жесткости с наполнителем из минеральной ваты с перфорированной фасадной крышкой из оцинкованной стали толщиной 0,8 мм, окрашенная антивандальным покрытием, с пластиковым уплотнителем, коэффициент шумопоглощения 0,79-0,97, звукоизолирующая способность 30-35 дБ, толщина панели 70-85 мм | м2
25.11.23.119.01.5.02.04-0064-000 | Панель акустическая отражающе-поглощающая усиленная ребрами жесткости с наполнителем из минеральной ваты с перфорированной фасадной крышкой из оцинкованной стали толщиной 0,8 мм, окрашенная антивандальным покрытием, с пластиковым уплотнителем, коэффициент шумопоглощения 0,79-0,97, звукоизолирующая способность 30-35 дБ, толщина панели 70-85 мм | м2
01.5.02.04-0065 | Панель акустическая отражающе-поглощающая усиленная ребрами жесткости с наполнителем из минеральной ваты с перфорированной фасадной крышкой из оцинкованной стали толщиной 0,8 мм, окрашенная антивандальным покрытием, с пластиковым уплотнителем, коэффициент шумопоглощения 0,79-0,97, звукоизолирующая способность 32-38 дБ, толщина панели 105-115 мм | м2
25.11.23.119.01.5.02.04-0065-000 | Панель акустическая отражающе-поглощающая усиленная ребрами жесткости с наполнителем из минеральной ваты с перфорированной фасадной крышкой из оцинкованной стали толщиной 0,8 мм, окрашенная антивандальным покрытием, с пластиковым уплотнителем, коэффициент шумопоглощения 0,79-0,97, звукоизолирующая способность 32-38 дБ, толщина панели 105-115 мм | м2
01.5.02.04-0066 | Панель акустическая звукоотражающая усиленная ребрами жесткости с наполнителем из минеральной ваты с глухой фасадной крышкой из оцинкованной стали толщиной 0,8 мм, окрашенная антивандальным покрытием, с пластиковым уплотнителем, звукоизолирующая способность 31-36 дБ, толщина панели 70-85 мм | м2
25.11.23.119.01.5.02.04-0066-000 | Панель акустическая звукоотражающая усиленная ребрами жесткости с наполнителем из минеральной ваты с глухой фасадной крышкой из оцинкованной стали толщиной 0,8 мм, окрашенная антивандальным покрытием, с пластиковым уплотнителем, звукоизолирующая способность 31-36 дБ, толщина панели 70-85 мм | м2
01.5.02.04-0067 | Панель акустическая звукоотражающая усиленная ребрами жесткости с наполнителем из минеральной ваты с глухой фасадной крышкой из оцинкованной стали толщиной 0,8 мм, окрашенная антивандальным покрытием, с пластиковым уплотнителем, звукоизолирующая способность 34-40 дБ, толщина панели 105-115 мм | м2
25.11.23.119.01.5.02.04-0067-000 | Панель акустическая звукоотражающая усиленная ребрами жесткости с наполнителем из минеральной ваты с глухой фасадной крышкой из оцинкованной стали толщиной 0,8 мм, окрашенная антивандальным покрытием, с пластиковым уплотнителем, звукоизолирующая способность 34-40 дБ, толщина панели 105-115 мм | м2
01.5.02.04-0068 | Панель акустическая отражающе-поглощающая усиленная ребрами жесткости с наполнителем из минеральной ваты с перфорированной фасадной крышкой из стали толщиной 0,8 мм, окрашенная цинкалюмомагниевым покрытием, с резиновым уплотнителем, коэффициент шумопоглощения 0,79-0,97, звукоизолирующая способность 34-38 дБ, толщина панели 105-115 мм | м2
25.11.23.119.01.5.02.04-0068-000 | Панель акустическая отражающе-поглощающая усиленная ребрами жесткости с наполнителем из минеральной ваты с перфорированной фасадной крышкой из стали толщиной 0,8 мм, окрашенная цинкалюмомагниевым покрытием, с резиновым уплотнителем, коэффициент шумопоглощения 0,79-0,97, звукоизолирующая способность 34-38 дБ, толщина панели 105-115 мм | м2
01.5.02.04-0069 | Панель акустическая звукоотражающая усиленная ребрами жесткости с наполнителем из минеральной ваты с глухой фасадной крышкой из стали толщиной 0,8 мм, окрашенная цинкалюмомагниевым покрытием, с резиновым уплотнителем, звукоизолирующая способность 34-40 дБ, толщина панели 105-115 мм | м2
25.11.23.119.01.5.02.04-0069-000 | Панель акустическая звукоотражающая усиленная ребрами жесткости с наполнителем из минеральной ваты с глухой фасадной крышкой из стали толщиной 0,8 мм, окрашенная цинкалюмомагниевым покрытием, с резиновым уплотнителем, звукоизолирующая способность 34-40 дБ, толщина панели 105-115 мм | м2
01.5.02.04-0073 | Панель акустическая звукоотражающая светопрозрачная из органического листового стекла толщиной 10 мм с композитно-полиуретановым каркасом, звукоизолирующая способность 30-34 дБ, толщина панели 14-17 мм | м2
25.11.23.119.01.5.02.04-0073-000 | Панель акустическая звукоотражающая светопрозрачная из органического листового стекла толщиной 10 мм с композитно-полиуретановым каркасом, звукоизолирующая способность 30-34 дБ, толщина панели 14-17 мм | м2
01.5.02.04-0074 | Панель акустическая звукоотражающая светопрозрачная из органического листового стекла толщиной 12 мм с композитно-полиуретановым каркасом, звукоизолирующая способность 32-34 дБ, толщина панели 16-19 мм | м2
25.11.23.119.01.5.02.04-0074-000 | Панель акустическая звукоотражающая светопрозрачная из органического листового стекла толщиной 12 мм с композитно-полиуретановым каркасом, звукоизолирующая способность 32-34 дБ, толщина панели 16-19 мм | м2
01.5.02.04-0075 | Панель акустическая звукоотражающая светопрозрачная из органического листового стекла толщиной 15 мм с композитно-полиуретановым каркасом, звукоизолирующая способность 32-35 дБ, толщина панели 19-22 мм | м2
25.11.23.119.01.5.02.04-0075-000 | Панель акустическая звукоотражающая светопрозрачная из органического листового стекла толщиной 15 мм с композитно-полиуретановым каркасом, звукоизолирующая способность 32-35 дБ, толщина панели 19-22 мм | м2
Группа 01.5.02.05: Экраны звукоотражающие | Группа 01.5.02.05: Экраны звукоотражающие | Группа 01.5.02.05: Экраны звукоотражающие
01.5.02.05-0001 | Экран звукоотражающий металлический, высота 2400 мм, шумопонижение 23 дБ (стойка сварная с полимерным покрытием, звукоотражающая 3-х слойная сэндвич-панель 100 мм, комплект креплений) | м
25.11.23.119.01.5.02.05-0001-000 | Экран звукоотражающий металлический, высота 2400 мм, шумопонижение 23 дБ (стойка сварная с полимерным покрытием, звукоотражающая 3-х слойная сэндвич-панель 100 мм, комплект креплений) | м
01.5.02.05-0002 | Экран звукоотражающий металлический, высота 3600 мм, шумопонижение 23 дБ (стойка сварная с полимерным покрытием, звукоотражающая 3-х слойная сэндвич-панель 100 мм, комплект креплений) | м
25.11.23.119.01.5.02.05-0002-000 | Экран звукоотражающий металлический, высота 3600 мм, шумопонижение 23 дБ (стойка сварная с полимерным покрытием, звукоотражающая 3-х слойная сэндвич-панель 100 мм, комплект креплений) | м
01.5.02.05-0003 | Экран звукоотражающий металлический, высота 4800 мм, шумопонижение 23 дБ (стойка сварная с полимерным покрытием, звукоотражающая 3-х слойная сэндвич-панель 100 мм, комплект креплений) | м
25.11.23.119.01.5.02.05-0003-000 | Экран звукоотражающий металлический, высота 4800 мм, шумопонижение 23 дБ (стойка сварная с полимерным покрытием, звукоотражающая 3-х слойная сэндвич-панель 100 мм, комплект креплений) | м
01.5.02.05-0004 | Экран звукоотражающий металлический, высота 6000 мм, шумопонижение 23 дБ (стойка сварная с полимерным покрытием, звукоотражающая 3-х слойная сэндвич-панель 100 мм, комплект креплений) | м
25.11.23.119.01.5.02.05-0004-000 | Экран звукоотражающий металлический, высота 6000 мм, шумопонижение 23 дБ (стойка сварная с полимерным покрытием, звукоотражающая 3-х слойная сэндвич-панель 100 мм, комплект креплений) | м
01.5.02.05-0011 | Экран звукоотражающий светопрозрачный, высота 3050 мм, шумопонижение 32 дБ (стойка сварная с полимерным покрытием, звукоизолирующая панель-термопласт 12 мм, комплект креплений) | м
22.21.30.110.01.5.02.05-0011-000 | Экран звукоотражающий светопрозрачный, высота 3050 мм, шумопонижение 32 дБ (стойка сварная с полимерным покрытием, звукоизолирующая панель-термопласт 12 мм, комплект креплений) | м
01.5.02.05-0012 | Экран звукоотражающий светопрозрачный, высота 4050 мм, шумопонижение 32 дБ (стойка сварная с полимерным покрытием, звукоизолирующая панель-термопласт 12 мм, комплект креплений) | м
22.21.30.110.01.5.02.05-0012-000 | Экран звукоотражающий светопрозрачный, высота 4050 мм, шумопонижение 32 дБ (стойка сварная с полимерным покрытием, звукоизолирующая панель-термопласт 12 мм, комплект креплений) | м
01.5.02.05-0013 | Экран звукоотражающий светопрозрачный, высота 5100 мм, шумопонижение 32 дБ (стойка сварная с полимерным покрытием, звукоизолирующая панель-термопласт 12 мм, комплект креплений) | м
22.21.30.110.01.5.02.05-0013-000 | Экран звукоотражающий светопрозрачный, высота 5100 мм, шумопонижение 32 дБ (стойка сварная с полимерным покрытием, звукоизолирующая панель-термопласт 12 мм, комплект креплений) | м
01.5.02.05-0014 | Экран звукоотражающий светопрозрачный, высота 6100 мм, шумопонижение 32 дБ (стойка сварная с полимерным покрытием, звукоизолирующая панель-термопласт 12 мм, комплект креплений) | м
22.21.30.110.01.5.02.05-0014-000 | Экран звукоотражающий светопрозрачный, высота 6100 мм, шумопонижение 32 дБ (стойка сварная с полимерным покрытием, звукоизолирующая панель-термопласт 12 мм, комплект креплений) | м
01.5.02.05-0021 | Экран звукоотражающий сотовый, высота 3050 мм, шумопонижение 21 дБ (стойка сварная с полимерным покрытием, звукоизолирующая панель-термопласт 25 мм, комплект креплений) | м
22.21.30.110.01.5.02.05-0021-000 | Экран звукоотражающий сотовый, высота 3050 мм, шумопонижение 21 дБ (стойка сварная с полимерным покрытием, звукоизолирующая панель-термопласт 25 мм, комплект креплений) | м
01.5.02.05-0022 | Экран звукоотражающий сотовый, высота 4050 мм, шумопонижение 21 дБ (стойка сварная с полимерным покрытием, звукоизолирующая панель-термопласт 25 мм, комплект креплений) | м
22.21.30.110.01.5.02.05-0022-000 | Экран звукоотражающий сотовый, высота 4050 мм, шумопонижение 21 дБ (стойка сварная с полимерным покрытием, звукоизолирующая панель-термопласт 25 мм, комплект креплений) | м
01.5.02.05-0023 | Экран звукоотражающий сотовый, высота 5100 мм, шумопонижение 21 дБ (стойка сварная с полимерным покрытием, звукоизолирующая панель-термопласт 25 мм, комплект креплений) | м
22.21.30.110.01.5.02.05-0023-000 | Экран звукоотражающий сотовый, высота 5100 мм, шумопонижение 21 дБ (стойка сварная с полимерным покрытием, звукоизолирующая панель-термопласт 25 мм, комплект креплений) | м
01.5.02.05-0024 | Экран звукоотражающий сотовый, высота 6100 мм, шумопонижение 21 дБ (стойка сварная с полимерным покрытием, звукоизолирующая панель-термопласт 25 мм, комплект креплений) | м
22.21.30.110.01.5.02.05-0024-000 | Экран звукоотражающий сотовый, высота 6100 мм, шумопонижение 21 дБ (стойка сварная с полимерным покрытием, звукоизолирующая панель-термопласт 25 мм, комплект креплений) | м
Группа 01.5.02.06: Экраны звукопоглощающие | Группа 01.5.02.06: Экраны звукопоглощающие | Группа 01.5.02.06: Экраны звукопоглощающие
01.5.02.06-0001 | Экран звукопоглощающий металлический, высота 2400 мм, с индексом изоляции воздушного шума 33 дБ, коэффициент шумопоглощения 0,97 (стойка сварная с полимерным покрытием, звукопоглощающая панель перфорированная с одной стороны 145 мм, комплект креплений) | м
25.11.23.119.01.5.02.06-0001-000 | Экран звукопоглощающий металлический, высота 2400 мм, с индексом изоляции воздушного шума 33 дБ, коэффициент шумопоглощения 0,97 (стойка сварная с полимерным покрытием, звукопоглощающая панель перфорированная с одной стороны 145 мм, комплект креплений) | м
01.5.02.06-0002 | Экран звукопоглощающий металлический, высота 3600 мм, с индексом изоляции воздушного шума 33 дБ, коэффициент шумопоглощения 0,97 (стойка сварная с полимерным покрытием, звукопоглощающая панель перфорированная с одной стороны 145 мм, комплект креплений) | м
25.11.23.119.01.5.02.06-0002-000 | Экран звукопоглощающий металлический, высота 3600 мм, с индексом изоляции воздушного шума 33 дБ, коэффициент шумопоглощения 0,97 (стойка сварная с полимерным покрытием, звукопоглощающая панель перфорированная с одной стороны 145 мм, комплект креплений) | м
01.5.02.06-0003 | Экран звукопоглощающий металлический, высота 4800 мм, с индексом изоляции воздушного шума 33 дБ, коэффициент шумопоглощения 0,97 (стойка сварная с полимерным покрытием, звукопоглощающая панель перфорированная с одной стороны 145 мм, комплект креплений) | м
25.11.23.119.01.5.02.06-0003-000 | Экран звукопоглощающий металлический, высота 4800 мм, с индексом изоляции воздушного шума 33 дБ, коэффициент шумопоглощения 0,97 (стойка сварная с полимерным покрытием, звукопоглощающая панель перфорированная с одной стороны 145 мм, комплект креплений) | м
01.5.02.06-0004 | Экран звукопоглощающий металлический, высота 6000 мм, с индексом изоляции воздушного шума 33 дБ, коэффициент шумопоглощения 0,97 (стойка сварная с полимерным покрытием, звукопоглощающая панель перфорированная с одной стороны 145 мм, комплект креплений) | м
25.11.23.119.01.5.02.06-0004-000 | Экран звукопоглощающий металлический, высота 6000 мм, с индексом изоляции воздушного шума 33 дБ, коэффициент шумопоглощения 0,97 (стойка сварная с полимерным покрытием, звукопоглощающая панель перфорированная с одной стороны 145 мм, комплект креплений) | м
Группа 01.5.02.08: Комплектующие акустических экранов | Группа 01.5.02.08: Комплектующие акустических экранов | Группа 01.5.02.08: Комплектующие акустических экранов
01.5.02.08-0001 | Стойка акустического экрана прямая, высота 3050 мм, ширина 200 мм, длина 400 мм, толщина панели 85 мм, двутавр 16Б1 | шт
25.11.23.119.01.5.02.08-0001-000 | Стойка акустического экрана прямая, высота 3050 мм, ширина 200 мм, длина 400 мм, толщина панели 85 мм, двутавр 16Б1 | шт
01.5.02.08-0002 | Стойка акустического экрана прямая, высота 3050 мм, ширина 200 мм, длина 400 мм, толщина панели 100 мм, двутавр 16Б1 | шт
25.11.23.119.01.5.02.08-0002-000 | Стойка акустического экрана прямая, высота 3050 мм, ширина 200 мм, длина 400 мм, толщина панели 100 мм, двутавр 16Б1 | шт
01.5.02.08-0003 | Стойка акустического экрана прямая, высота 3050 мм, ширина 200 мм, длина 400 мм, толщина панели 85 мм, двутавр 10С | шт
25.11.23.119.01.5.02.08-0003-000 | Стойка акустического экрана прямая, высота 3050 мм, ширина 200 мм, длина 400 мм, толщина панели 85 мм, двутавр 10С | шт
01.5.02.08-0004 | Стойка акустического экрана прямая, высота 3050 мм, ширина 200 мм, длина 400 мм, толщина панели 100 мм, двутавр 10С | шт
25.11.23.119.01.5.02.08-0004-000 | Стойка акустического экрана прямая, высота 3050 мм, ширина 200 мм, длина 400 мм, толщина панели 100 мм, двутавр 10С | шт
01.5.02.08-0005 | Стойка акустического экрана прямая, высота 3050 мм, ширина 200 мм, длина 400 мм, толщина панели 100 мм, двутавр 20 | шт
25.11.23.119.01.5.02.08-0005-000 | Стойка акустического экрана прямая, высота 3050 мм, ширина 200 мм, длина 400 мм, толщина панели 100 мм, двутавр 20 | шт
01.5.02.08-0006 | Стойка акустического экрана прямая, высота 3050 мм, ширина 200 мм, длина 400 мм, толщина панели 120 мм, двутавр 20 | шт
25.11.23.119.01.5.02.08-0006-000 | Стойка акустического экрана прямая, высота 3050 мм, ширина 200 мм, длина 400 мм, толщина панели 120 мм, двутавр 20 | шт
01.5.02.08-0007 | Стойка акустического экрана прямая, высота 3050 мм, ширина 250 мм, длина 400 мм, толщина панели 85 мм, двутавр 18Б1 | шт
25.11.23.119.01.5.02.08-0007-000 | Стойка акустического экрана прямая, высота 3050 мм, ширина 250 мм, длина 400 мм, толщина панели 85 мм, двутавр 18Б1 | шт
01.5.02.08-0008 | Стойка акустического экрана прямая, высота 3050 мм, ширина 250 мм, длина 400 мм, толщина стойки 100 мм, двутавр 18Б1 | шт
25.11.23.119.01.5.02.08-0008-000 | Стойка акустического экрана прямая, высота 3050 мм, ширина 250 мм, длина 400 мм, толщина стойки 100 мм, двутавр 18Б1 | шт
01.5.02.08-0009 | Стойка акустического экрана прямая, высота 3050 мм, ширина 250 мм, длина 400 мм, толщина панели 120 мм, двутавр 18Б1 | шт
25.11.23.119.01.5.02.08-0009-000 | Стойка акустического экрана прямая, высота 3050 мм, ширина 250 мм, длина 400 мм, толщина панели 120 мм, двутавр 18Б1 | шт
01.5.02.08-0010 | Стойка акустического экрана прямая, высота 4050 мм, ширина 200 мм, длина 400 мм, толщина панели 85 мм, двутавр 10С | шт
25.11.23.119.01.5.02.08-0010-000 | Стойка акустического экрана прямая, высота 4050 мм, ширина 200 мм, длина 400 мм, толщина панели 85 мм, двутавр 10С | шт
01.5.02.08-0011 | Стойка акустического экрана прямая, высота 4050 мм, ширина 200 мм, длина 400 мм, толщина панели 100 мм, двутавр 10С | шт
25.11.23.119.01.5.02.08-0011-000 | Стойка акустического экрана прямая, высота 4050 мм, ширина 200 мм, длина 400 мм, толщина панели 100 мм, двутавр 10С | шт
01.5.02.08-0012 | Стойка акустического экрана прямая, высота 4050 мм, ширина 200 мм, длина 400 мм, толщина панели 100 мм, двутавр 20 | шт
25.11.23.119.01.5.02.08-0012-000 | Стойка акустического экрана прямая, высота 4050 мм, ширина 200 мм, длина 400 мм, толщина панели 100 мм, двутавр 20 | шт
01.5.02.08-0013 | Стойка акустического экрана прямая, высота 4050 мм, ширина 200 мм, длина 400 мм, толщина панели 120 мм, двутавр 20 | шт
25.11.23.119.01.5.02.08-0013-000 | Стойка акустического экрана прямая, высота 4050 мм, ширина 200 мм, длина 400 мм, толщина панели 120 мм, двутавр 20 | шт
01.5.02.08-0014 | Стойка акустического экрана прямая, высота 4050 мм, ширина 200 мм, длина 400 мм, толщина панели 85 мм, двутавр 16Б1 | шт
25.11.23.119.01.5.02.08-0014-000 | Стойка акустического экрана прямая, высота 4050 мм, ширина 200 мм, длина 400 мм, толщина панели 85 мм, двутавр 16Б1 | шт
01.5.02.08-0015 | Стойка акустического экрана прямая, высота 4050 мм, ширина 200 мм, длина 400 мм, толщина панели 100 мм, двутавр 16Б1 | шт
25.11.23.119.01.5.02.08-0015-000 | Стойка акустического экрана прямая, высота 4050 мм, ширина 200 мм, длина 400 мм, толщина панели 100 мм, двутавр 16Б1 | шт
01.5.02.08-0016 | Стойка акустического экрана прямая, высота 4050 мм, ширина 250 мм, длина 400 мм, толщина панели 85 мм, двутавр 18Б1 | шт
25.11.23.119.01.5.02.08-0016-000 | Стойка акустического экрана прямая, высота 4050 мм, ширина 250 мм, длина 400 мм, толщина панели 85 мм, двутавр 18Б1 | шт
01.5.02.08-0017 | Стойка акустического экрана прямая, высота 4050 мм, ширина 250 мм, длина 400 мм, толщина панели 100 мм, двутавр 18Б1 | шт
25.11.23.119.01.5.02.08-0017-000 | Стойка акустического экрана прямая, высота 4050 мм, ширина 250 мм, длина 400 мм, толщина панели 100 мм, двутавр 18Б1 | шт
01.5.02.08-0018 | Стойка акустического экрана прямая, высота 4050 мм, ширина 250 мм, длина 400 мм, толщина панели 120 мм, двутавр 18Б1 | шт
25.11.23.119.01.5.02.08-0018-000 | Стойка акустического экрана прямая, высота 4050 мм, ширина 250 мм, длина 400 мм, толщина панели 120 мм, двутавр 18Б1 | шт
01.5.02.08-0019 | Стойка акустического экрана прямая, высота 4050 мм, ширина 400 мм, длина 480 мм, толщина панели 85 мм, двутавр 20Ш1 | шт
25.11.23.119.01.5.02.08-0019-000 | Стойка акустического экрана прямая, высота 4050 мм, ширина 400 мм, длина 480 мм, толщина панели 85 мм, двутавр 20Ш1 | шт
01.5.02.08-0020 | Стойка акустического экрана прямая, высота 4050 мм, ширина 400 мм, длина 480 мм, толщина панели 100 мм, двутавр 20Ш1 | шт
25.11.23.119.01.5.02.08-0020-000 | Стойка акустического экрана прямая, высота 4050 мм, ширина 400 мм, длина 480 мм, толщина панели 100 мм, двутавр 20Ш1 | шт
01.5.02.08-0021 | Стойка акустического экрана прямая, высота 4050 мм, ширина 400 мм, длина 480 мм, толщина панели 120 мм, двутавр 20Ш1 | шт
25.11.23.119.01.5.02.08-0021-000 | Стойка акустического экрана прямая, высота 4050 мм, ширина 400 мм, длина 480 мм, толщина панели 120 мм, двутавр 20Ш1 | шт
01.5.02.08-0022 | Стойка акустического экрана прямая, высота 5050 мм, ширина 200 мм, длина 400 мм, толщина панели 85 мм, двутавр 10С | шт
25.11.23.119.01.5.02.08-0022-000 | Стойка акустического экрана прямая, высота 5050 мм, ширина 200 мм, длина 400 мм, толщина панели 85 мм, двутавр 10С | шт
01.5.02.08-0023 | Стойка акустического экрана прямая, высота 5050 мм, ширина 200 мм, длина 400 мм, толщина панели 120 мм, двутавр 20 | шт
25.11.23.119.01.5.02.08-0023-000 | Стойка акустического экрана прямая, высота 5050 мм, ширина 200 мм, длина 400 мм, толщина панели 120 мм, двутавр 20 | шт
01.5.02.08-0024 | Стойка акустического экрана прямая, высота 5050 мм, ширина 200 мм, длина 400 мм, толщина панели 100 мм, двутавр 10С | шт
25.11.23.119.01.5.02.08-0024-000 | Стойка акустического экрана прямая, высота 5050 мм, ширина 200 мм, длина 400 мм, толщина панели 100 мм, двутавр 10С | шт
01.5.02.08-0025 | Стойка акустического экрана прямая, высота 5050 мм, ширина 400 мм, длина 480 мм, толщина панели 85 мм, двутавр 18Б1 | шт
25.11.23.119.01.5.02.08-0025-000 | Стойка акустического экрана прямая, высота 5050 мм, ширина 400 мм, длина 480 мм, толщина панели 85 мм, двутавр 18Б1 | шт
01.5.02.08-0026 | Стойка акустического экрана прямая, высота 5050 мм, ширина 400 мм, длина 480 мм, толщина панели 100 мм, двутавр 18Б1 | шт
25.11.23.119.01.5.02.08-0026-000 | Стойка акустического экрана прямая, высота 5050 мм, ширина 400 мм, длина 480 мм, толщина панели 100 мм, двутавр 18Б1 | шт
01.5.02.08-0027 | Стойка акустического экрана прямая, высота 5050 мм, ширина 400 мм, длина 480 мм, толщина панели 120 мм, двутавр 18Б1 | шт
25.11.23.119.01.5.02.08-0027-000 | Стойка акустического экрана прямая, высота 5050 мм, ширина 400 мм, длина 480 мм, толщина панели 120 мм, двутавр 18Б1 | шт
01.5.02.08-0028 | Стойка акустического экрана прямая, высота 5050 мм, ширина 400 мм, длина 480 мм, толщина панели 85 мм, двутавр 20Ш1 | шт
25.11.23.119.01.5.02.08-0028-000 | Стойка акустического экрана прямая, высота 5050 мм, ширина 400 мм, длина 480 мм, толщина панели 85 мм, двутавр 20Ш1 | шт
01.5.02.08-0029 | Стойка акустического экрана прямая, высота 5050 мм, ширина 400 мм, длина 480 мм, толщина панели 100 мм, двутавр 20Ш1 | шт
25.11.23.119.01.5.02.08-0029-000 | Стойка акустического экрана прямая, высота 5050 мм, ширина 400 мм, длина 480 мм, толщина панели 100 мм, двутавр 20Ш1 | шт
01.5.02.08-0030 | Стойка акустического экрана прямая, высота 5050 мм, ширина 400 мм, длина 480 мм, толщина панели 120 мм, двутавр 20Ш1 | шт
25.11.23.119.01.5.02.08-0030-000 | Стойка акустического экрана прямая, высота 5050 мм, ширина 400 мм, длина 480 мм, толщина панели 120 мм, двутавр 20Ш1 | шт
01.5.02.08-0031 | Стойка акустического экрана прямая, высота 6050 мм, ширина 200 мм, длина 400 мм, толщина панели 100 мм, двутавр 10С | шт
25.11.23.119.01.5.02.08-0031-000 | Стойка акустического экрана прямая, высота 6050 мм, ширина 200 мм, длина 400 мм, толщина панели 100 мм, двутавр 10С | шт
01.5.02.08-0032 | Стойка акустического экрана прямая, высота 6050 мм, ширина 200 мм, длина 400 мм, толщина панели 120 мм, двутавр 10С | шт
25.11.23.119.01.5.02.08-0032-000 | Стойка акустического экрана прямая, высота 6050 мм, ширина 200 мм, длина 400 мм, толщина панели 120 мм, двутавр 10С | шт
01.5.02.08-0033 | Стойка акустического экрана прямая, высота 6050 мм, ширина 400 мм, длина 480 мм, толщина панели 85 мм, двутавр 20Ш1 | шт
25.11.23.119.01.5.02.08-0033-000 | Стойка акустического экрана прямая, высота 6050 мм, ширина 400 мм, длина 480 мм, толщина панели 85 мм, двутавр 20Ш1 | шт
01.5.02.08-0034 | Стойка акустического экрана прямая, высота 6050 мм, ширина 400 мм, длина 480 мм, толщина панели 100 мм, двутавр 20Ш1 | шт
25.11.23.119.01.5.02.08-0034-000 | Стойка акустического экрана прямая, высота 6050 мм, ширина 400 мм, длина 480 мм, толщина панели 100 мм, двутавр 20Ш1 | шт
01.5.02.08-0035 | Стойка акустического экрана прямая, высота 6050 мм, ширина 400 мм, длина 480 мм, толщина панели 120 мм, двутавр 20Ш1 | шт
25.11.23.119.01.5.02.08-0035-000 | Стойка акустического экрана прямая, высота 6050 мм, ширина 400 мм, длина 480 мм, толщина панели 120 мм, двутавр 20Ш1 | шт
01.5.02.08-0036 | Стойка акустического экрана наклонная с одним изгибом, высота 3050 мм, ширина 200 мм, длина 400 мм, толщина панели 85 мм, двутавр 16Б1 | шт
25.11.23.119.01.5.02.08-0036-000 | Стойка акустического экрана наклонная с одним изгибом, высота 3050 мм, ширина 200 мм, длина 400 мм, толщина панели 85 мм, двутавр 16Б1 | шт
01.5.02.08-0037 | Стойка акустического экрана наклонная с одним изгибом, высота 3050 мм, ширина 200 мм, длина 400 мм, толщина панели 100 мм, двутавр 16Б1 | шт
25.11.23.119.01.5.02.08-0037-000 | Стойка акустического экрана наклонная с одним изгибом, высота 3050 мм, ширина 200 мм, длина 400 мм, толщина панели 100 мм, двутавр 16Б1 | шт
01.5.02.08-0038 | Стойка акустического экрана наклонная с одним изгибом, высота 3050 мм, ширина 200 мм, длина 400 мм, толщина панели 85 мм, двутавр 10С | шт
25.11.23.119.01.5.02.08-0038-000 | Стойка акустического экрана наклонная с одним изгибом, высота 3050 мм, ширина 200 мм, длина 400 мм, толщина панели 85 мм, двутавр 10С | шт
01.5.02.08-0039 | Стойка акустического экрана наклонная с одним изгибом, высота 3050 мм, ширина 200 мм, длина 400 мм, толщина панели 100 мм, двутавр 10С | шт
25.11.23.119.01.5.02.08-0039-000 | Стойка акустического экрана наклонная с одним изгибом, высота 3050 мм, ширина 200 мм, длина 400 мм, толщина панели 100 мм, двутавр 10С | шт
01.5.02.08-0040 | Стойка акустического экрана наклонная с одним изгибом, высота 3050 мм, ширина 200 мм, длина 400 мм, толщина панели 100 мм, двутавр 20 | шт
25.11.23.119.01.5.02.08-0040-000 | Стойка акустического экрана наклонная с одним изгибом, высота 3050 мм, ширина 200 мм, длина 400 мм, толщина панели 100 мм, двутавр 20 | шт
01.5.02.08-0041 | Стойка акустического экрана наклонная с одним изгибом, высота 3050 мм, ширина 200 мм, длина 400 мм, толщина панели 120 мм, двутавр 120 | шт
25.11.23.119.01.5.02.08-0041-000 | Стойка акустического экрана наклонная с одним изгибом, высота 3050 мм, ширина 200 мм, длина 400 мм, толщина панели 120 мм, двутавр 120 | шт
01.5.02.08-0042 | Стойка акустического экрана наклонная с одним изгибом, высота 3050 мм, ширина 250 мм, длина 400 мм, толщина панели 85 мм, двутавр 18Б1 | шт
25.11.23.119.01.5.02.08-0042-000 | Стойка акустического экрана наклонная с одним изгибом, высота 3050 мм, ширина 250 мм, длина 400 мм, толщина панели 85 мм, двутавр 18Б1 | шт
01.5.02.08-0043 | Стойка акустического экрана наклонная с одним изгибом, высота 3050 мм, ширина 250 мм, длина 400 мм, толщина панели 100 мм, двутавр 18Б1 | шт
25.11.23.119.01.5.02.08-0043-000 | Стойка акустического экрана наклонная с одним изгибом, высота 3050 мм, ширина 250 мм, длина 400 мм, толщина панели 100 мм, двутавр 18Б1 | шт
01.5.02.08-0044 | Стойка акустического экрана наклонная с одним изгибом, высота 3050 мм, ширина 250 мм, длина 400 мм, толщина панели 120 мм, двутавр 18Б1 | шт
25.11.23.119.01.5.02.08-0044-000 | Стойка акустического экрана наклонная с одним изгибом, высота 3050 мм, ширина 250 мм, длина 400 мм, толщина панели 120 мм, двутавр 18Б1 | шт
01.5.02.08-0045 | Стойка акустического экрана наклонная с одним изгибом, высота 4050 мм, ширина 200 мм, длина 400 мм, толщина панели 85 мм, двутавр 10С | шт
25.11.23.119.01.5.02.08-0045-000 | Стойка акустического экрана наклонная с одним изгибом, высота 4050 мм, ширина 200 мм, длина 400 мм, толщина панели 85 мм, двутавр 10С | шт
01.5.02.08-0046 | Стойка акустического экрана наклонная с одним изгибом, высота 4050 мм, ширина 200 мм, длина 400 мм, толщина панели 100 мм, двутавр 10С | шт
25.11.23.119.01.5.02.08-0046-000 | Стойка акустического экрана наклонная с одним изгибом, высота 4050 мм, ширина 200 мм, длина 400 мм, толщина панели 100 мм, двутавр 10С | шт
01.5.02.08-0047 | Стойка акустического экрана наклонная с одним изгибом, высота 4050 мм, ширина 200 мм, длина 400 мм, толщина панели 100 мм, двутавр 20 | шт
25.11.23.119.01.5.02.08-0047-000 | Стойка акустического экрана наклонная с одним изгибом, высота 4050 мм, ширина 200 мм, длина 400 мм, толщина панели 100 мм, двутавр 20 | шт
01.5.02.08-0048 | Стойка акустического экрана наклонная с одним изгибом, высота 4050 мм, ширина 200 мм, длина 400 мм, толщина панели 120 мм, двутавр 20 | шт
25.11.23.119.01.5.02.08-0048-000 | Стойка акустического экрана наклонная с одним изгибом, высота 4050 мм, ширина 200 мм, длина 400 мм, толщина панели 120 мм, двутавр 20 | шт
01.5.02.08-0049 | Стойка акустического экрана наклонная с одним изгибом, высота 4050 мм, ширина 200 мм, длина 400 мм, толщина панели 85 мм, двутавр 16Б1 | шт
25.11.23.119.01.5.02.08-0049-000 | Стойка акустического экрана наклонная с одним изгибом, высота 4050 мм, ширина 200 мм, длина 400 мм, толщина панели 85 мм, двутавр 16Б1 | шт
01.5.02.08-0050 | Стойка акустического экрана наклонная с одним изгибом, высота 4050 мм, ширина 200 мм, длина 400 мм, толщина панели 100 мм, двутавр 16Б1 | шт
25.11.23.119.01.5.02.08-0050-000 | Стойка акустического экрана наклонная с одним изгибом, высота 4050 мм, ширина 200 мм, длина 400 мм, толщина панели 100 мм, двутавр 16Б1 | шт
01.5.02.08-0051 | Стойка акустического экрана наклонная с одним изгибом, высота 4050 мм, ширина 250 мм, длина 400 мм, толщина панели 85 мм, двутавр 18Б1 | шт
25.11.23.119.01.5.02.08-0051-000 | Стойка акустического экрана наклонная с одним изгибом, высота 4050 мм, ширина 250 мм, длина 400 мм, толщина панели 85 мм, двутавр 18Б1 | шт
01.5.02.08-0052 | Стойка акустического экрана наклонная с одним изгибом, высота 4050 мм, ширина 250 мм, длина 400 мм, толщина панели 100 мм, двутавр 18Б1 | шт
25.11.23.119.01.5.02.08-0052-000 | Стойка акустического экрана наклонная с одним изгибом, высота 4050 мм, ширина 250 мм, длина 400 мм, толщина панели 100 мм, двутавр 18Б1 | шт
01.5.02.08-0053 | Стойка акустического экрана наклонная с одним изгибом, высота 4050 мм, ширина 250 мм, длина 400 мм, толщина панели 120 мм, двутавр 18Б1 | шт
25.11.23.119.01.5.02.08-0053-000 | Стойка акустического экрана наклонная с одним изгибом, высота 4050 мм, ширина 250 мм, длина 400 мм, толщина панели 120 мм, двутавр 18Б1 | шт
01.5.02.08-0054 | Стойка акустического экрана наклонная с одним изгибом, высота 4050 мм, ширина 400 мм, длина 480 мм, толщина панели 85 мм, двутавр 20Ш1 | шт
25.11.23.119.01.5.02.08-0054-000 | Стойка акустического экрана наклонная с одним изгибом, высота 4050 мм, ширина 400 мм, длина 480 мм, толщина панели 85 мм, двутавр 20Ш1 | шт
01.5.02.08-0055 | Стойка акустического экрана наклонная с одним изгибом, высота 4050 мм, ширина 400 мм, длина 480 мм, толщина панели 100 мм, двутавр 20Ш1 | шт
25.11.23.119.01.5.02.08-0055-000 | Стойка акустического экрана наклонная с одним изгибом, высота 4050 мм, ширина 400 мм, длина 480 мм, толщина панели 100 мм, двутавр 20Ш1 | шт
01.5.02.08-0056 | Стойка акустического экрана наклонная с одним изгибом, высота 4050 мм, ширина 400 мм, длина 480 мм, толщина панели 120 мм, двутавр 20Ш1 | шт
25.11.23.119.01.5.02.08-0056-000 | Стойка акустического экрана наклонная с одним изгибом, высота 4050 мм, ширина 400 мм, длина 480 мм, толщина панели 120 мм, двутавр 20Ш1 | шт
01.5.02.08-0057 | Стойка акустического экрана наклонная с одним изгибом, высота 5050 мм, ширина 200 мм, длина 400 мм, толщина панели 85 мм, двутавр 10С | шт
25.11.23.119.01.5.02.08-0057-000 | Стойка акустического экрана наклонная с одним изгибом, высота 5050 мм, ширина 200 мм, длина 400 мм, толщина панели 85 мм, двутавр 10С | шт
01.5.02.08-0058 | Стойка акустического экрана наклонная с одним изгибом, высота 5050 мм, ширина 200 мм, длина 400 мм, толщина панели 100 мм, двутавр 10С | шт
25.11.23.119.01.5.02.08-0058-000 | Стойка акустического экрана наклонная с одним изгибом, высота 5050 мм, ширина 200 мм, длина 400 мм, толщина панели 100 мм, двутавр 10С | шт
01.5.02.08-0059 | Стойка акустического экрана наклонная с одним изгибом, высота 5050 мм, ширина 200 мм, длина 400 мм, толщина панели 120 мм, двутавр 20 | шт
25.11.23.119.01.5.02.08-0059-000 | Стойка акустического экрана наклонная с одним изгибом, высота 5050 мм, ширина 200 мм, длина 400 мм, толщина панели 120 мм, двутавр 20 | шт
01.5.02.08-0060 | Стойка акустического экрана наклонная с одним изгибом, высота 5050 мм, ширина 200 мм, длина 400 мм, толщина панели 120 мм, двутавр 18Б1 | шт
25.11.23.119.01.5.02.08-0060-000 | Стойка акустического экрана наклонная с одним изгибом, высота 5050 мм, ширина 200 мм, длина 400 мм, толщина панели 120 мм, двутавр 18Б1 | шт
01.5.02.08-0061 | Стойка акустического экрана наклонная с одним изгибом, высота 5050 мм, ширина 400 мм, длина 480 мм, толщина панели 85 мм, двутавр 18Б1 | шт
25.11.23.119.01.5.02.08-0061-000 | Стойка акустического экрана наклонная с одним изгибом, высота 5050 мм, ширина 400 мм, длина 480 мм, толщина панели 85 мм, двутавр 18Б1 | шт
01.5.02.08-0062 | Стойка акустического экрана наклонная с одним изгибом, высота 5050 мм, ширина 400 мм, длина 480 мм, толщина панели 100 мм, двутавр 18Б1 | шт
25.11.23.119.01.5.02.08-0062-000 | Стойка акустического экрана наклонная с одним изгибом, высота 5050 мм, ширина 400 мм, длина 480 мм, толщина панели 100 мм, двутавр 18Б1 | шт
01.5.02.08-0063 | Стойка акустического экрана наклонная с одним изгибом, высота 5050 мм, ширина 400 мм, длина 480 мм, толщина панели 120 мм, двутавр 18Б1 | шт
25.11.23.119.01.5.02.08-0063-000 | Стойка акустического экрана наклонная с одним изгибом, высота 5050 мм, ширина 400 мм, длина 480 мм, толщина панели 120 мм, двутавр 18Б1 | шт
01.5.02.08-0064 | Стойка акустического экрана наклонная с одним изгибом, высота 5050 мм, ширина 400 мм, длина 480 мм, толщина панели 85 мм, двутавр 20Ш1 | шт
25.11.23.119.01.5.02.08-0064-000 | Стойка акустического экрана наклонная с одним изгибом, высота 5050 мм, ширина 400 мм, длина 480 мм, толщина панели 85 мм, двутавр 20Ш1 | шт
01.5.02.08-0065 | Стойка акустического экрана наклонная с одним изгибом, высота 5050 мм, ширина 400 мм, длина 480 мм, толщина панели 100 мм, двутавр 20Ш1 | шт
25.11.23.119.01.5.02.08-0065-000 | Стойка акустического экрана наклонная с одним изгибом, высота 5050 мм, ширина 400 мм, длина 480 мм, толщина панели 100 мм, двутавр 20Ш1 | шт
01.5.02.08-0066 | Стойка акустического экрана наклонная с одним изгибом, высота 5050 мм, ширина 400 мм, длина 480 мм, толщина панели 120 мм, двутавр 20Ш1 | шт
25.11.23.119.01.5.02.08-0066-000 | Стойка акустического экрана наклонная с одним изгибом, высота 5050 мм, ширина 400 мм, длина 480 мм, толщина панели 120 мм, двутавр 20Ш1 | шт
01.5.02.08-0067 | Стойка акустического экрана наклонная с одним изгибом, высота 6050 мм, ширина 200 мм, длина 400 мм, толщина панели 100 мм, двутавр 10С | шт
25.11.23.119.01.5.02.08-0067-000 | Стойка акустического экрана наклонная с одним изгибом, высота 6050 мм, ширина 200 мм, длина 400 мм, толщина панели 100 мм, двутавр 10С | шт
01.5.02.08-0068 | Стойка акустического экрана наклонная с одним изгибом, высота 6050 мм, ширина 200 мм, длина 400 мм, толщина панели 120 мм, двутавр 20 | шт
25.11.23.119.01.5.02.08-0068-000 | Стойка акустического экрана наклонная с одним изгибом, высота 6050 мм, ширина 200 мм, длина 400 мм, толщина панели 120 мм, двутавр 20 | шт
01.5.02.08-0069 | Стойка акустического экрана наклонная с одним изгибом, высота 6050 мм, ширина 400 мм, длина 480 мм, толщина панели 85 мм, двутавр 20Ш1 | шт
25.11.23.119.01.5.02.08-0069-000 | Стойка акустического экрана наклонная с одним изгибом, высота 6050 мм, ширина 400 мм, длина 480 мм, толщина панели 85 мм, двутавр 20Ш1 | шт
01.5.02.08-0070 | Стойка акустического экрана наклонная с одним изгибом, высота 6050 мм, ширина 400 мм, длина 480 мм, толщина панели 100 мм, двутавр 20Ш1 | шт
25.11.23.119.01.5.02.08-0070-000 | Стойка акустического экрана наклонная с одним изгибом, высота 6050 мм, ширина 400 мм, длина 480 мм, толщина панели 100 мм, двутавр 20Ш1 | шт
01.5.02.08-0071 | Стойка акустического экрана наклонная с одним изгибом, высота 6050 мм, ширина 400 мм, длина 480 мм, толщина панели 120 мм, двутавр 20Ш1 | шт
25.11.23.119.01.5.02.08-0071-000 | Стойка акустического экрана наклонная с одним изгибом, высота 6050 мм, ширина 400 мм, длина 480 мм, толщина панели 120 мм, двутавр 20Ш1 | шт
01.5.02.08-0072 | Стойка акустического экрана наклонная с двумя изгибами, высота 3050 мм, ширина 200 мм, длина 400 мм, толщина панели 85 мм, двутавр 10С | шт
25.11.23.119.01.5.02.08-0072-000 | Стойка акустического экрана наклонная с двумя изгибами, высота 3050 мм, ширина 200 мм, длина 400 мм, толщина панели 85 мм, двутавр 10С | шт
01.5.02.08-0073 | Стойка акустического экрана наклонная с двумя изгибами, высота 3050 мм, ширина 200 мм, длина 400 мм, толщина панели 100 мм, двутавр 10С | шт
25.11.23.119.01.5.02.08-0073-000 | Стойка акустического экрана наклонная с двумя изгибами, высота 3050 мм, ширина 200 мм, длина 400 мм, толщина панели 100 мм, двутавр 10С | шт
01.5.02.08-0074 | Стойка акустического экрана наклонная с двумя изгибами, высота 3050 мм, ширина 200 мм, длина 400 мм, толщина панели 100 мм, двутавр 20 | шт
25.11.23.119.01.5.02.08-0074-000 | Стойка акустического экрана наклонная с двумя изгибами, высота 3050 мм, ширина 200 мм, длина 400 мм, толщина панели 100 мм, двутавр 20 | шт
01.5.02.08-0075 | Стойка акустического экрана наклонная с двумя изгибами, высота 3050 мм, ширина 200 мм, длина 400 мм, толщина панели 120 мм, двутавр 20 | шт
25.11.23.119.01.5.02.08-0075-000 | Стойка акустического экрана наклонная с двумя изгибами, высота 3050 мм, ширина 200 мм, длина 400 мм, толщина панели 120 мм, двутавр 20 | шт
01.5.02.08-0076 | Стойка акустического экрана наклонная с двумя изгибами, высота 3050 мм, ширина 200 мм, длина 400 мм, толщина панели 85 мм, двутавр 16Б1 | шт
25.11.23.119.01.5.02.08-0076-000 | Стойка акустического экрана наклонная с двумя изгибами, высота 3050 мм, ширина 200 мм, длина 400 мм, толщина панели 85 мм, двутавр 16Б1 | шт
01.5.02.08-0077 | Стойка акустического экрана наклонная с двумя изгибами, высота 3050 мм, ширина 200 мм, длина 400 мм, толщина панели 100 мм, двутавр 16Б1 | шт
25.11.23.119.01.5.02.08-0077-000 | Стойка акустического экрана наклонная с двумя изгибами, высота 3050 мм, ширина 200 мм, длина 400 мм, толщина панели 100 мм, двутавр 16Б1 | шт
01.5.02.08-0078 | Стойка акустического экрана наклонная с двумя изгибами, высота 3050 мм, ширина 250 мм, длина 400 мм, толщина панели 85 мм, двутавр 18Б1 | шт
25.11.23.119.01.5.02.08-0078-000 | Стойка акустического экрана наклонная с двумя изгибами, высота 3050 мм, ширина 250 мм, длина 400 мм, толщина панели 85 мм, двутавр 18Б1 | шт
01.5.02.08-0079 | Стойка акустического экрана наклонная с двумя изгибами, высота 3050 мм, ширина 250 мм, длина 400 мм, толщина панели 100 мм, двутавр 18Б1 | шт
25.11.23.119.01.5.02.08-0079-000 | Стойка акустического экрана наклонная с двумя изгибами, высота 3050 мм, ширина 250 мм, длина 400 мм, толщина панели 100 мм, двутавр 18Б1 | шт
01.5.02.08-0080 | Стойка акустического экрана наклонная с двумя изгибами, высота 3050 мм, ширина 250 мм, длина 400 мм, толщина панели 120 мм, двутавр 18Б1 | шт
25.11.23.119.01.5.02.08-0080-000 | Стойка акустического экрана наклонная с двумя изгибами, высота 3050 мм, ширина 250 мм, длина 400 мм, толщина панели 120 мм, двутавр 18Б1 | шт
01.5.02.08-0081 | Стойка акустического экрана наклонная с двумя изгибами, высота 4050 мм, ширина 200 мм, длина 400 мм, толщина панели 85 мм, двутавр 10С | шт
25.11.23.119.01.5.02.08-0081-000 | Стойка акустического экрана наклонная с двумя изгибами, высота 4050 мм, ширина 200 мм, длина 400 мм, толщина панели 85 мм, двутавр 10С | шт
01.5.02.08-0082 | Стойка акустического экрана наклонная с двумя изгибами, высота 4050 мм, ширина 200 мм, длина 400 мм, толщина панели 100 мм, двутавр 10С | шт
25.11.23.119.01.5.02.08-0082-000 | Стойка акустического экрана наклонная с двумя изгибами, высота 4050 мм, ширина 200 мм, длина 400 мм, толщина панели 100 мм, двутавр 10С | шт
01.5.02.08-0083 | Стойка акустического экрана наклонная с двумя изгибами, высота 4050 мм, ширина 200 мм, длина 400 мм, толщина панели 100 мм, двутавр 20 | шт
25.11.23.119.01.5.02.08-0083-000 | Стойка акустического экрана наклонная с двумя изгибами, высота 4050 мм, ширина 200 мм, длина 400 мм, толщина панели 100 мм, двутавр 20 | шт
01.5.02.08-0084 | Стойка акустического экрана наклонная с двумя изгибами, высота 4050 мм, ширина 200 мм, длина 400 мм, толщина панели 120 мм, двутавр 20 | шт
25.11.23.119.01.5.02.08-0084-000 | Стойка акустического экрана наклонная с двумя изгибами, высота 4050 мм, ширина 200 мм, длина 400 мм, толщина панели 120 мм, двутавр 20 | шт
01.5.02.08-0085 | Стойка акустического экрана наклонная с двумя изгибами, высота 4050 мм, ширина 200 мм, длина 400 мм, толщина панели 85 мм, двутавр 16Б1 | шт
25.11.23.119.01.5.02.08-0085-000 | Стойка акустического экрана наклонная с двумя изгибами, высота 4050 мм, ширина 200 мм, длина 400 мм, толщина панели 85 мм, двутавр 16Б1 | шт
01.5.02.08-0086 | Стойка акустического экрана наклонная с двумя изгибами, высота 4050 мм, ширина 200 мм, длина 400 мм, толщина панели 100 мм, двутавр 16Б1 | шт
25.11.23.119.01.5.02.08-0086-000 | Стойка акустического экрана наклонная с двумя изгибами, высота 4050 мм, ширина 200 мм, длина 400 мм, толщина панели 100 мм, двутавр 16Б1 | шт
01.5.02.08-0087 | Стойка акустического экрана наклонная с двумя изгибами, высота 4050 мм, ширина 250 мм, длина 400 мм, толщина панели 85 мм, двутавр 18Б1 | шт
25.11.23.119.01.5.02.08-0087-000 | Стойка акустического экрана наклонная с двумя изгибами, высота 4050 мм, ширина 250 мм, длина 400 мм, толщина панели 85 мм, двутавр 18Б1 | шт
01.5.02.08-0088 | Стойка акустического экрана наклонная с двумя изгибами, высота 4050 мм, ширина 250 мм, длина 400 мм, толщина панели 120 мм, двутавр 18Б1 | шт
25.11.23.119.01.5.02.08-0088-000 | Стойка акустического экрана наклонная с двумя изгибами, высота 4050 мм, ширина 250 мм, длина 400 мм, толщина панели 120 мм, двутавр 18Б1 | шт
01.5.02.08-0089 | Стойка акустического экрана наклонная с двумя изгибами, высота 4050 мм, ширина 400 мм, длина 480 мм, толщина панели 85 мм, двутавр 20Ш1 | шт
25.11.23.119.01.5.02.08-0089-000 | Стойка акустического экрана наклонная с двумя изгибами, высота 4050 мм, ширина 400 мм, длина 480 мм, толщина панели 85 мм, двутавр 20Ш1 | шт
01.5.02.08-0090 | Стойка акустического экрана наклонная с двумя изгибами, высота 4050 мм, ширина 400 мм, длина 480 мм, толщина панели 100 мм, двутавр 20Ш1 | шт
25.11.23.119.01.5.02.08-0090-000 | Стойка акустического экрана наклонная с двумя изгибами, высота 4050 мм, ширина 400 мм, длина 480 мм, толщина панели 100 мм, двутавр 20Ш1 | шт
01.5.02.08-0091 | Стойка акустического экрана наклонная с двумя изгибами, высота 4050 мм, ширина 400 мм, длина 480 мм, толщина панели 120 мм, двутавр 20Ш1 | шт
25.11.23.119.01.5.02.08-0091-000 | Стойка акустического экрана наклонная с двумя изгибами, высота 4050 мм, ширина 400 мм, длина 480 мм, толщина панели 120 мм, двутавр 20Ш1 | шт
01.5.02.08-0092 | Стойка акустического экрана наклонная с двумя изгибами, высота 5050 мм, ширина 200 мм, длина 400 мм, толщина панели 85 мм, двутавр 10С | шт
25.11.23.119.01.5.02.08-0092-000 | Стойка акустического экрана наклонная с двумя изгибами, высота 5050 мм, ширина 200 мм, длина 400 мм, толщина панели 85 мм, двутавр 10С | шт
01.5.02.08-0093 | Стойка акустического экрана наклонная с двумя изгибами, высота 5050 мм, ширина 200 мм, длина 400 мм, толщина панели 100 мм, двутавр 10С | шт
25.11.23.119.01.5.02.08-0093-000 | Стойка акустического экрана наклонная с двумя изгибами, высота 5050 мм, ширина 200 мм, длина 400 мм, толщина панели 100 мм, двутавр 10С | шт
01.5.02.08-0094 | Стойка акустического экрана наклонная с двумя изгибами, высота 5050 мм, ширина 200 мм, длина 400 мм, толщина панели 100 мм, двутавр 20 | шт
25.11.23.119.01.5.02.08-0094-000 | Стойка акустического экрана наклонная с двумя изгибами, высота 5050 мм, ширина 200 мм, длина 400 мм, толщина панели 100 мм, двутавр 20 | шт
01.5.02.08-0095 | Стойка акустического экрана наклонная с двумя изгибами, высота 5050 мм, ширина 200 мм, длина 400 мм, толщина панели 120 мм, двутавр 20 | шт
25.11.23.119.01.5.02.08-0095-000 | Стойка акустического экрана наклонная с двумя изгибами, высота 5050 мм, ширина 200 мм, длина 400 мм, толщина панели 120 мм, двутавр 20 | шт
01.5.02.08-0096 | Стойка акустического экрана наклонная с двумя изгибами, высота 5050 мм, ширина 400 мм, длина 480 мм, толщина панели 85 мм, двутавр 18Б1 | шт
25.11.23.119.01.5.02.08-0096-000 | Стойка акустического экрана наклонная с двумя изгибами, высота 5050 мм, ширина 400 мм, длина 480 мм, толщина панели 85 мм, двутавр 18Б1 | шт
01.5.02.08-0097 | Стойка акустического экрана наклонная с двумя изгибами, высота 5050 мм, ширина 400 мм, длина 480 мм, толщина панели 100 мм, двутавр 18Б1 | шт
25.11.23.119.01.5.02.08-0097-000 | Стойка акустического экрана наклонная с двумя изгибами, высота 5050 мм, ширина 400 мм, длина 480 мм, толщина панели 100 мм, двутавр 18Б1 | шт
01.5.02.08-0098 | Стойка акустического экрана наклонная с двумя изгибами, высота 5050 мм, ширина 400 мм, длина 480 мм, толщина панели 120 мм, двутавр 18Б1 | шт
25.11.23.119.01.5.02.08-0098-000 | Стойка акустического экрана наклонная с двумя изгибами, высота 5050 мм, ширина 400 мм, длина 480 мм, толщина панели 120 мм, двутавр 18Б1 | шт
01.5.02.08-0099 | Стойка акустического экрана наклонная с двумя изгибами, высота 5050 мм, ширина 400 мм, длина 480 мм, толщина панели 85 мм, двутавр 20Ш1 | шт
25.11.23.119.01.5.02.08-0099-000 | Стойка акустического экрана наклонная с двумя изгибами, высота 5050 мм, ширина 400 мм, длина 480 мм, толщина панели 85 мм, двутавр 20Ш1 | шт
01.5.02.08-0100 | Стойка акустического экрана наклонная с двумя изгибами, высота 5050 мм, ширина 400 мм, длина 480 мм, толщина панели 100 мм, двутавр 20Ш1 | шт
25.11.23.119.01.5.02.08-0100-000 | Стойка акустического экрана наклонная с двумя изгибами, высота 5050 мм, ширина 400 мм, длина 480 мм, толщина панели 100 мм, двутавр 20Ш1 | шт
01.5.02.08-0101 | Стойка акустического экрана наклонная с двумя изгибами, высота 5050 мм, ширина 400 мм, длина 480 мм, толщина панели 120 мм, двутавр 20Ш1 | шт
25.11.23.119.01.5.02.08-0101-000 | Стойка акустического экрана наклонная с двумя изгибами, высота 5050 мм, ширина 400 мм, длина 480 мм, толщина панели 120 мм, двутавр 20Ш1 | шт
01.5.02.08-0102 | Стойка акустического экрана наклонная с двумя изгибами, высота 6050 мм, ширина 200 мм, длина 400 мм, толщина панели 100 мм, двутавр 10С | шт
25.11.23.119.01.5.02.08-0102-000 | Стойка акустического экрана наклонная с двумя изгибами, высота 6050 мм, ширина 200 мм, длина 400 мм, толщина панели 100 мм, двутавр 10С | шт
01.5.02.08-0103 | Стойка акустического экрана наклонная с двумя изгибами, высота 6050 мм, ширина 200 мм, длина 400 мм, толщина панели 120 мм, двутавр 20 | шт
25.11.23.119.01.5.02.08-0103-000 | Стойка акустического экрана наклонная с двумя изгибами, высота 6050 мм, ширина 200 мм, длина 400 мм, толщина панели 120 мм, двутавр 20 | шт
01.5.02.08-0104 | Стойка акустического экрана наклонная с двумя изгибами, высота 6050 мм, ширина 400 мм, длина 480 мм, толщина панели 85 мм, двутавр 20Ш1 | шт
25.11.23.119.01.5.02.08-0104-000 | Стойка акустического экрана наклонная с двумя изгибами, высота 6050 мм, ширина 400 мм, длина 480 мм, толщина панели 85 мм, двутавр 20Ш1 | шт
01.5.02.08-0105 | Стойка акустического экрана наклонная с двумя изгибами, высота 6050 мм, ширина 400 мм, длина 480 мм, толщина панели 100 мм, двутавр 20Ш1 | шт
25.11.23.119.01.5.02.08-0105-000 | Стойка акустического экрана наклонная с двумя изгибами, высота 6050 мм, ширина 400 мм, длина 480 мм, толщина панели 100 мм, двутавр 20Ш1 | шт
01.5.02.08-0106 | Стойка акустического экрана наклонная с двумя изгибами, высота 6050 мм, ширина 400 мм, длина 480 мм, толщина панели 120 мм, двутавр 20Ш1 | шт
25.11.23.119.01.5.02.08-0106-000 | Стойка акустического экрана наклонная с двумя изгибами, высота 6050 мм, ширина 400 мм, длина 480 мм, толщина панели 120 мм, двутавр 20Ш1 | шт
01.5.02.08-0107 | Стойка акустического экрана прямая замыкающая, высота 3100 мм, ширина 200 мм, длина 400 мм, толщина панели 85 мм, швеллер 16П | шт
25.11.23.119.01.5.02.08-0107-000 | Стойка акустического экрана прямая замыкающая, высота 3100 мм, ширина 200 мм, длина 400 мм, толщина панели 85 мм, швеллер 16П | шт
01.5.02.08-0108 | Стойка акустического экрана прямая замыкающая, высота 3100 мм, ширина 200 мм, длина 400 мм, толщина панели 100 мм, швеллер 16П | шт
25.11.23.119.01.5.02.08-0108-000 | Стойка акустического экрана прямая замыкающая, высота 3100 мм, ширина 200 мм, длина 400 мм, толщина панели 100 мм, швеллер 16П | шт
01.5.02.08-0109 | Стойка акустического экрана прямая замыкающая, высота 3100 мм, ширина 250 мм, длина 400 мм, толщина панели 85 мм, швеллер 18П | шт
25.11.23.119.01.5.02.08-0109-000 | Стойка акустического экрана прямая замыкающая, высота 3100 мм, ширина 250 мм, длина 400 мм, толщина панели 85 мм, швеллер 18П | шт
01.5.02.08-0110 | Стойка акустического экрана прямая замыкающая, высота 3100 мм, ширина 250 мм, длина 400 мм, толщина панели 100 мм, швеллер 18П | шт
25.11.23.119.01.5.02.08-0110-000 | Стойка акустического экрана прямая замыкающая, высота 3100 мм, ширина 250 мм, длина 400 мм, толщина панели 100 мм, швеллер 18П | шт
01.5.02.08-0111 | Стойка акустического экрана прямая замыкающая, высота 3100 мм, ширина 250 мм, длина 400 мм, толщина панели 120 мм, швеллер 18П | шт
25.11.23.119.01.5.02.08-0111-000 | Стойка акустического экрана прямая замыкающая, высота 3100 мм, ширина 250 мм, длина 400 мм, толщина панели 120 мм, швеллер 18П | шт
01.5.02.08-0112 | Стойка акустического экрана прямая замыкающая, высота 4100 мм, ширина 200 мм, длина 400 мм, толщина панели 85 мм, швеллер 16П | шт
25.11.23.119.01.5.02.08-0112-000 | Стойка акустического экрана прямая замыкающая, высота 4100 мм, ширина 200 мм, длина 400 мм, толщина панели 85 мм, швеллер 16П | шт
01.5.02.08-0113 | Стойка акустического экрана прямая замыкающая, высота 4100 мм, ширина 200 мм, длина 400 мм, толщина панели 100 мм, швеллер 16П | шт
25.11.23.119.01.5.02.08-0113-000 | Стойка акустического экрана прямая замыкающая, высота 4100 мм, ширина 200 мм, длина 400 мм, толщина панели 100 мм, швеллер 16П | шт
01.5.02.08-0114 | Стойка акустического экрана прямая замыкающая, высота 4100 мм, ширина 250 мм, длина 400 мм, толщина панели 85 мм, швеллер 18П | шт
25.11.23.119.01.5.02.08-0114-000 | Стойка акустического экрана прямая замыкающая, высота 4100 мм, ширина 250 мм, длина 400 мм, толщина панели 85 мм, швеллер 18П | шт
01.5.02.08-0115 | Стойка акустического экрана прямая замыкающая, высота 4100 мм, ширина 250 мм, длина 400 мм, толщина панели 100 мм, швеллер 18П | шт
25.11.23.119.01.5.02.08-0115-000 | Стойка акустического экрана прямая замыкающая, высота 4100 мм, ширина 250 мм, длина 400 мм, толщина панели 100 мм, швеллер 18П | шт
01.5.02.08-0116 | Стойка акустического экрана прямая замыкающая, высота 4100 мм, ширина 250 мм, длина 400 мм, толщина панели 120 мм, швеллер 18П | шт
25.11.23.119.01.5.02.08-0116-000 | Стойка акустического экрана прямая замыкающая, высота 4100 мм, ширина 250 мм, длина 400 мм, толщина панели 120 мм, швеллер 18П | шт
01.5.02.08-0117 | Стойка акустического экрана прямая замыкающая, высота 4100 мм, ширина 400 мм, длина 480 мм, толщина панели 85 мм, швеллер 20П | шт
25.11.23.119.01.5.02.08-0117-000 | Стойка акустического экрана прямая замыкающая, высота 4100 мм, ширина 400 мм, длина 480 мм, толщина панели 85 мм, швеллер 20П | шт
01.5.02.08-0118 | Стойка акустического экрана прямая замыкающая, высота 4100 мм, ширина 400 мм, длина 480 мм, толщина панели 100 мм, швеллер 20П | шт
25.11.23.119.01.5.02.08-0118-000 | Стойка акустического экрана прямая замыкающая, высота 4100 мм, ширина 400 мм, длина 480 мм, толщина панели 100 мм, швеллер 20П | шт
01.5.02.08-0119 | Стойка акустического экрана прямая замыкающая, высота 4100 мм, ширина 400 мм, длина 480 мм, толщина панели 120 мм, швеллер 20П | шт
25.11.23.119.01.5.02.08-0119-000 | Стойка акустического экрана прямая замыкающая, высота 4100 мм, ширина 400 мм, длина 480 мм, толщина панели 120 мм, швеллер 20П | шт
01.5.02.08-0120 | Стойка акустического экрана прямая замыкающая, высота 5100 мм, ширина 400 мм, длина 480 мм, толщина панели 85 мм, швеллер 18П | шт
25.11.23.119.01.5.02.08-0120-000 | Стойка акустического экрана прямая замыкающая, высота 5100 мм, ширина 400 мм, длина 480 мм, толщина панели 85 мм, швеллер 18П | шт
01.5.02.08-0121 | Стойка акустического экрана прямая замыкающая, высота 5100 мм, ширина 400 мм, длина 480 мм, толщина панели 100 мм, швеллер 18П | шт
25.11.23.119.01.5.02.08-0121-000 | Стойка акустического экрана прямая замыкающая, высота 5100 мм, ширина 400 мм, длина 480 мм, толщина панели 100 мм, швеллер 18П | шт
01.5.02.08-0122 | Стойка акустического экрана прямая замыкающая, высота 5100 мм, ширина 400 мм, длина 480 мм, толщина панели 120 мм, швеллер 18П | шт
25.11.23.119.01.5.02.08-0122-000 | Стойка акустического экрана прямая замыкающая, высота 5100 мм, ширина 400 мм, длина 480 мм, толщина панели 120 мм, швеллер 18П | шт
01.5.02.08-0123 | Стойка акустического экрана прямая замыкающая, высота 5100 мм, ширина 400 мм, длина 480 мм, толщина панели 85 мм, швеллер 20П | шт
25.11.23.119.01.5.02.08-0123-000 | Стойка акустического экрана прямая замыкающая, высота 5100 мм, ширина 400 мм, длина 480 мм, толщина панели 85 мм, швеллер 20П | шт
01.5.02.08-0124 | Стойка акустического экрана прямая замыкающая, высота 5100 мм, ширина 400 мм, длина 480 мм, толщина панели 100 мм, швеллер 20П | шт
25.11.23.119.01.5.02.08-0124-000 | Стойка акустического экрана прямая замыкающая, высота 5100 мм, ширина 400 мм, длина 480 мм, толщина панели 100 мм, швеллер 20П | шт
01.5.02.08-0125 | Стойка акустического экрана прямая замыкающая, высота 5100 мм, ширина 400 мм, длина 480 мм, толщина панели 120 мм, швеллер 20П | шт
25.11.23.119.01.5.02.08-0125-000 | Стойка акустического экрана прямая замыкающая, высота 5100 мм, ширина 400 мм, длина 480 мм, толщина панели 120 мм, швеллер 20П | шт
01.5.02.08-0126 | Стойка акустического экрана прямая замыкающая, высота 6100 мм, ширина 400 мм, длина 480 мм, толщина панели 85 мм, швеллер 20П | шт
25.11.23.119.01.5.02.08-0126-000 | Стойка акустического экрана прямая замыкающая, высота 6100 мм, ширина 400 мм, длина 480 мм, толщина панели 85 мм, швеллер 20П | шт
01.5.02.08-0127 | Стойка акустического экрана прямая замыкающая, высота 6100 мм, ширина 400 мм, длина 480 мм, толщина панели 100 мм, швеллер 20П | шт
25.11.23.119.01.5.02.08-0127-000 | Стойка акустического экрана прямая замыкающая, высота 6100 мм, ширина 400 мм, длина 480 мм, толщина панели 100 мм, швеллер 20П | шт
01.5.02.08-0128 | Стойка акустического экрана прямая замыкающая, высота 6100 мм, ширина 400 мм, длина 480 мм, толщина панели 120 мм, швеллер 20П | шт
25.11.23.119.01.5.02.08-0128-000 | Стойка акустического экрана прямая замыкающая, высота 6100 мм, ширина 400 мм, длина 480 мм, толщина панели 120 мм, швеллер 20П | шт
01.5.02.08-0129 | Стойка акустического экрана наклонная с одним изгибом замыкающая, высота 3100 мм, ширина 200 мм, длина 400 мм, толщина панели 85 мм, швеллер 16П | шт
25.11.23.119.01.5.02.08-0129-000 | Стойка акустического экрана наклонная с одним изгибом замыкающая, высота 3100 мм, ширина 200 мм, длина 400 мм, толщина панели 85 мм, швеллер 16П | шт
01.5.02.08-0130 | Стойка акустического экрана наклонная с одним изгибом замыкающая, высота 3100 мм, ширина 200 мм, длина 400 мм, толщина панели 100 мм, швеллер 16П | шт
25.11.23.119.01.5.02.08-0130-000 | Стойка акустического экрана наклонная с одним изгибом замыкающая, высота 3100 мм, ширина 200 мм, длина 400 мм, толщина панели 100 мм, швеллер 16П | шт
01.5.02.08-0131 | Стойка акустического экрана наклонная с одним изгибом замыкающая, высота 3100 мм, ширина 250 мм, длина 400 мм, толщина панели 85 мм, швеллер 18П | шт
25.11.23.119.01.5.02.08-0131-000 | Стойка акустического экрана наклонная с одним изгибом замыкающая, высота 3100 мм, ширина 250 мм, длина 400 мм, толщина панели 85 мм, швеллер 18П | шт
01.5.02.08-0132 | Стойка акустического экрана наклонная с одним изгибом замыкающая, высота 3100 мм, ширина 250 мм, длина 400 мм, толщина панели 100 мм, швеллер 18П | шт
25.11.23.119.01.5.02.08-0132-000 | Стойка акустического экрана наклонная с одним изгибом замыкающая, высота 3100 мм, ширина 250 мм, длина 400 мм, толщина панели 100 мм, швеллер 18П | шт
01.5.02.08-0133 | Стойка акустического экрана наклонная с одним изгибом замыкающая, высота 3100 мм, ширина 250 мм, длина 400 мм, толщина панели 120 мм, швеллер 18П | шт
25.11.23.119.01.5.02.08-0133-000 | Стойка акустического экрана наклонная с одним изгибом замыкающая, высота 3100 мм, ширина 250 мм, длина 400 мм, толщина панели 120 мм, швеллер 18П | шт
01.5.02.08-0134 | Стойка акустического экрана наклонная с одним изгибом замыкающая, высота 4100 мм, ширина 200 мм, длина 400 мм, толщина панели 85 мм, швеллер 16П | шт
25.11.23.119.01.5.02.08-0134-000 | Стойка акустического экрана наклонная с одним изгибом замыкающая, высота 4100 мм, ширина 200 мм, длина 400 мм, толщина панели 85 мм, швеллер 16П | шт
01.5.02.08-0135 | Стойка акустического экрана наклонная с одним изгибом замыкающая, высота 4100 мм, ширина 200 мм, длина 400 мм, толщина панели 100 мм, швеллер 16П | шт
25.11.23.119.01.5.02.08-0135-000 | Стойка акустического экрана наклонная с одним изгибом замыкающая, высота 4100 мм, ширина 200 мм, длина 400 мм, толщина панели 100 мм, швеллер 16П | шт
01.5.02.08-0136 | Стойка акустического экрана наклонная с одним изгибом замыкающая, высота 4100 мм, ширина 250 мм, длина 400 мм, толщина панели 85 мм, швеллер 18П | шт
25.11.23.119.01.5.02.08-0136-000 | Стойка акустического экрана наклонная с одним изгибом замыкающая, высота 4100 мм, ширина 250 мм, длина 400 мм, толщина панели 85 мм, швеллер 18П | шт
01.5.02.08-0137 | Стойка акустического экрана наклонная с одним изгибом замыкающая, высота 4100 мм, ширина 250 мм, длина 400 мм, толщина панели 100 мм, швеллер 18П | шт
25.11.23.119.01.5.02.08-0137-000 | Стойка акустического экрана наклонная с одним изгибом замыкающая, высота 4100 мм, ширина 250 мм, длина 400 мм, толщина панели 100 мм, швеллер 18П | шт
01.5.02.08-0138 | Стойка акустического экрана наклонная с одним изгибом замыкающая, высота 4100 мм, ширина 250 мм, длина 400 мм, толщина панели 120 мм, швеллер 18П | шт
25.11.23.119.01.5.02.08-0138-000 | Стойка акустического экрана наклонная с одним изгибом замыкающая, высота 4100 мм, ширина 250 мм, длина 400 мм, толщина панели 120 мм, швеллер 18П | шт
01.5.02.08-0139 | Стойка акустического экрана наклонная с одним изгибом замыкающая, высота 4100 мм, ширина 400 мм, длина 480 мм, толщина панели 85 мм, швеллер 20П | шт
25.11.23.119.01.5.02.08-0139-000 | Стойка акустического экрана наклонная с одним изгибом замыкающая, высота 4100 мм, ширина 400 мм, длина 480 мм, толщина панели 85 мм, швеллер 20П | шт
01.5.02.08-0140 | Стойка акустического экрана наклонная с одним изгибом замыкающая, высота 4100 мм, ширина 400 мм, длина 480 мм, толщина панели 100 мм, швеллер 20П | шт
25.11.23.119.01.5.02.08-0140-000 | Стойка акустического экрана наклонная с одним изгибом замыкающая, высота 4100 мм, ширина 400 мм, длина 480 мм, толщина панели 100 мм, швеллер 20П | шт
01.5.02.08-0141 | Стойка акустического экрана наклонная с одним изгибом замыкающая, высота 4100 мм, ширина 400 мм, длина 480 мм, толщина панели 120 мм, швеллер 20П | шт
25.11.23.119.01.5.02.08-0141-000 | Стойка акустического экрана наклонная с одним изгибом замыкающая, высота 4100 мм, ширина 400 мм, длина 480 мм, толщина панели 120 мм, швеллер 20П | шт
01.5.02.08-0142 | Стойка акустического экрана наклонная с одним изгибом замыкающая, высота 5100 мм, ширина 400 мм, длина 480 мм, толщина панели 85 мм, швеллер 18П | шт
25.11.23.119.01.5.02.08-0142-000 | Стойка акустического экрана наклонная с одним изгибом замыкающая, высота 5100 мм, ширина 400 мм, длина 480 мм, толщина панели 85 мм, швеллер 18П | шт
01.5.02.08-0143 | Стойка акустического экрана наклонная с одним изгибом замыкающая, высота 5100 мм, ширина 400 мм, длина 480 мм, толщина панели 100 мм, швеллер 18П | шт
25.11.23.119.01.5.02.08-0143-000 | Стойка акустического экрана наклонная с одним изгибом замыкающая, высота 5100 мм, ширина 400 мм, длина 480 мм, толщина панели 100 мм, швеллер 18П | шт
01.5.02.08-0144 | Стойка акустического экрана наклонная с одним изгибом замыкающая, высота 5100 мм, ширина 400 мм, длина 480 мм, толщина панели 120 мм, швеллер 18П | шт
25.11.23.119.01.5.02.08-0144-000 | Стойка акустического экрана наклонная с одним изгибом замыкающая, высота 5100 мм, ширина 400 мм, длина 480 мм, толщина панели 120 мм, швеллер 18П | шт
01.5.02.08-0145 | Стойка акустического экрана наклонная с одним изгибом замыкающая, высота 5100 мм, ширина 400 мм, длина 480 мм, толщина панели 85 мм, швеллер 20П | шт
25.11.23.119.01.5.02.08-0145-000 | Стойка акустического экрана наклонная с одним изгибом замыкающая, высота 5100 мм, ширина 400 мм, длина 480 мм, толщина панели 85 мм, швеллер 20П | шт
01.5.02.08-0146 | Стойка акустического экрана наклонная с одним изгибом замыкающая, высота 5100 мм, ширина 400 мм, длина 480 мм, толщина панели 100 мм, швеллер 20П | шт
25.11.23.119.01.5.02.08-0146-000 | Стойка акустического экрана наклонная с одним изгибом замыкающая, высота 5100 мм, ширина 400 мм, длина 480 мм, толщина панели 100 мм, швеллер 20П | шт
01.5.02.08-0147 | Стойка акустического экрана наклонная с одним изгибом замыкающая, высота 5100 мм, ширина 400 мм, длина 480 мм, толщина панели 120 мм, швеллер 20П | шт
25.11.23.119.01.5.02.08-0147-000 | Стойка акустического экрана наклонная с одним изгибом замыкающая, высота 5100 мм, ширина 400 мм, длина 480 мм, толщина панели 120 мм, швеллер 20П | шт
01.5.02.08-0148 | Стойка акустического экрана наклонная с одним изгибом замыкающая, высота 6100 мм, ширина 400 мм, длина 480 мм, толщина панели 85 мм, швеллер 20П | шт
25.11.23.119.01.5.02.08-0148-000 | Стойка акустического экрана наклонная с одним изгибом замыкающая, высота 6100 мм, ширина 400 мм, длина 480 мм, толщина панели 85 мм, швеллер 20П | шт
01.5.02.08-0149 | Стойка акустического экрана наклонная с одним изгибом замыкающая, высота 6100 мм, ширина 400 мм, длина 480 мм, толщина панели 100 мм, швеллер 20П | шт
25.11.23.119.01.5.02.08-0149-000 | Стойка акустического экрана наклонная с одним изгибом замыкающая, высота 6100 мм, ширина 400 мм, длина 480 мм, толщина панели 100 мм, швеллер 20П | шт
01.5.02.08-0150 | Стойка акустического экрана наклонная с одним изгибом замыкающая, высота 6100 мм, ширина 400 мм, длина 480 мм, толщина панели 120 мм, швеллер 20П | шт
25.11.23.119.01.5.02.08-0150-000 | Стойка акустического экрана наклонная с одним изгибом замыкающая, высота 6100 мм, ширина 400 мм, длина 480 мм, толщина панели 120 мм, швеллер 20П | шт
01.5.02.08-0151 | Стойка акустического экрана наклонная с двумя изгибами замыкающая, высота 3100 мм, ширина 200 мм, длина 400 мм, толщина панели 85 мм, швеллер 16П | шт
25.11.23.119.01.5.02.08-0151-000 | Стойка акустического экрана наклонная с двумя изгибами замыкающая, высота 3100 мм, ширина 200 мм, длина 400 мм, толщина панели 85 мм, швеллер 16П | шт
01.5.02.08-0152 | Стойка акустического экрана наклонная с двумя изгибами замыкающая, высота 3100 мм, ширина 200 мм, длина 400 мм, толщина панели 100 мм, швеллер 16П | шт
25.11.23.119.01.5.02.08-0152-000 | Стойка акустического экрана наклонная с двумя изгибами замыкающая, высота 3100 мм, ширина 200 мм, длина 400 мм, толщина панели 100 мм, швеллер 16П | шт
01.5.02.08-0153 | Стойка акустического экрана наклонная с двумя изгибами замыкающая, высота 3100 мм, ширина 250 мм, длина 400 мм, толщина панели 85 мм, швеллер 18П | шт
25.11.23.119.01.5.02.08-0153-000 | Стойка акустического экрана наклонная с двумя изгибами замыкающая, высота 3100 мм, ширина 250 мм, длина 400 мм, толщина панели 85 мм, швеллер 18П | шт
01.5.02.08-0154 | Стойка акустического экрана наклонная с двумя изгибами замыкающая, высота 3100 мм, ширина 250 мм, длина 400 мм, толщина панели 100 мм, швеллер 18П | шт
25.11.23.119.01.5.02.08-0154-000 | Стойка акустического экрана наклонная с двумя изгибами замыкающая, высота 3100 мм, ширина 250 мм, длина 400 мм, толщина панели 100 мм, швеллер 18П | шт
01.5.02.08-0155 | Стойка акустического экрана наклонная с двумя изгибами замыкающая, высота 3100 мм, ширина 250 мм, длина 400 мм, толщина панели 120 мм, швеллер 18П | шт
25.11.23.119.01.5.02.08-0155-000 | Стойка акустического экрана наклонная с двумя изгибами замыкающая, высота 3100 мм, ширина 250 мм, длина 400 мм, толщина панели 120 мм, швеллер 18П | шт
01.5.02.08-0156 | Стойка акустического экрана наклонная с двумя изгибами замыкающая, высота 4100 мм, ширина 200 мм, длина 400 мм, толщина панели 85 мм, швеллер 16П | шт
25.11.23.119.01.5.02.08-0156-000 | Стойка акустического экрана наклонная с двумя изгибами замыкающая, высота 4100 мм, ширина 200 мм, длина 400 мм, толщина панели 85 мм, швеллер 16П | шт
01.5.02.08-0157 | Стойка акустического экрана наклонная с двумя изгибами замыкающая, высота 4100 мм, ширина 200 мм, длина 400 мм, толщина панели 100 мм, швеллер 16П | шт
25.11.23.119.01.5.02.08-0157-000 | Стойка акустического экрана наклонная с двумя изгибами замыкающая, высота 4100 мм, ширина 200 мм, длина 400 мм, толщина панели 100 мм, швеллер 16П | шт
01.5.02.08-0158 | Стойка акустического экрана наклонная с двумя изгибами замыкающая, высота 4100 мм, ширина 200 мм, длина 400 мм, толщина панели 85 мм, швеллер 18П | шт
25.11.23.119.01.5.02.08-0158-000 | Стойка акустического экрана наклонная с двумя изгибами замыкающая, высота 4100 мм, ширина 200 мм, длина 400 мм, толщина панели 85 мм, швеллер 18П | шт
01.5.02.08-0159 | Стойка акустического экрана наклонная с двумя изгибами замыкающая, высота 4100 мм, ширина 250 мм, длина 400 мм, толщина панели 100 мм, швеллер 18П | шт
25.11.23.119.01.5.02.08-0159-000 | Стойка акустического экрана наклонная с двумя изгибами замыкающая, высота 4100 мм, ширина 250 мм, длина 400 мм, толщина панели 100 мм, швеллер 18П | шт
01.5.02.08-0160 | Стойка акустического экрана наклонная с двумя изгибами замыкающая, высота 4100 мм, ширина 250 мм, длина 400 мм, толщина панели 120 мм, швеллер 18П | шт
25.11.23.119.01.5.02.08-0160-000 | Стойка акустического экрана наклонная с двумя изгибами замыкающая, высота 4100 мм, ширина 250 мм, длина 400 мм, толщина панели 120 мм, швеллер 18П | шт
01.5.02.08-0161 | Стойка акустического экрана наклонная с двумя изгибами замыкающая, высота 4100 мм, ширина 400 мм, длина 480 мм, толщина панели 85 мм, швеллер 20П | шт
25.11.23.119.01.5.02.08-0161-000 | Стойка акустического экрана наклонная с двумя изгибами замыкающая, высота 4100 мм, ширина 400 мм, длина 480 мм, толщина панели 85 мм, швеллер 20П | шт
01.5.02.08-0162 | Стойка акустического экрана наклонная с двумя изгибами замыкающая, высота 4100 мм, ширина 400 мм, длина 480 мм, толщина панели 100 мм, швеллер 20П | шт
25.11.23.119.01.5.02.08-0162-000 | Стойка акустического экрана наклонная с двумя изгибами замыкающая, высота 4100 мм, ширина 400 мм, длина 480 мм, толщина панели 100 мм, швеллер 20П | шт
01.5.02.08-0163 | Стойка акустического экрана наклонная с двумя изгибами замыкающая, высота 4100 мм, ширина 400 мм, длина 480 мм, толщина панели 120 мм, швеллер 20П | шт
25.11.23.119.01.5.02.08-0163-000 | Стойка акустического экрана наклонная с двумя изгибами замыкающая, высота 4100 мм, ширина 400 мм, длина 480 мм, толщина панели 120 мм, швеллер 20П | шт
01.5.02.08-0164 | Стойка акустического экрана наклонная с двумя изгибами замыкающая, высота 5100 мм, ширина 400 мм, длина 480 мм, толщина панели 85 мм, швеллер 18П | шт
25.11.23.119.01.5.02.08-0164-000 | Стойка акустического экрана наклонная с двумя изгибами замыкающая, высота 5100 мм, ширина 400 мм, длина 480 мм, толщина панели 85 мм, швеллер 18П | шт
01.5.02.08-0165 | Стойка акустического экрана наклонная с двумя изгибами замыкающая, высота 5100 мм, ширина 400 мм, длина 480 мм, толщина панели 100 мм, швеллер 18П | шт
25.11.23.119.01.5.02.08-0165-000 | Стойка акустического экрана наклонная с двумя изгибами замыкающая, высота 5100 мм, ширина 400 мм, длина 480 мм, толщина панели 100 мм, швеллер 18П | шт
01.5.02.08-0166 | Стойка акустического экрана наклонная с двумя изгибами замыкающая, высота 5100 мм, ширина 400 мм, длина 480 мм, толщина панели 120 мм, швеллер 18П | шт
25.11.23.119.01.5.02.08-0166-000 | Стойка акустического экрана наклонная с двумя изгибами замыкающая, высота 5100 мм, ширина 400 мм, длина 480 мм, толщина панели 120 мм, швеллер 18П | шт
01.5.02.08-0167 | Стойка акустического экрана наклонная с двумя изгибами замыкающая, высота 5100 мм, ширина 400 мм, длина 480 мм, толщина панели 85 мм, швеллер 20П | шт
25.11.23.119.01.5.02.08-0167-000 | Стойка акустического экрана наклонная с двумя изгибами замыкающая, высота 5100 мм, ширина 400 мм, длина 480 мм, толщина панели 85 мм, швеллер 20П | шт
01.5.02.08-0168 | Стойка акустического экрана наклонная с двумя изгибами замыкающая, высота 5100 мм, ширина 400 мм, длина 480 мм, толщина панели 100 мм, швеллер 20П | шт
25.11.23.119.01.5.02.08-0168-000 | Стойка акустического экрана наклонная с двумя изгибами замыкающая, высота 5100 мм, ширина 400 мм, длина 480 мм, толщина панели 100 мм, швеллер 20П | шт
01.5.02.08-0169 | Стойка акустического экрана наклонная с двумя изгибами замыкающая, высота 5100 мм, ширина 400 мм, длина 480 мм, толщина панели 120 мм, швеллер 20П | шт
25.11.23.119.01.5.02.08-0169-000 | Стойка акустического экрана наклонная с двумя изгибами замыкающая, высота 5100 мм, ширина 400 мм, длина 480 мм, толщина панели 120 мм, швеллер 20П | шт
01.5.02.08-0170 | Стойка акустического экрана наклонная с двумя изгибами замыкающая, высота 6100 мм, ширина 400 мм, длина 480 мм, толщина панели 85 мм, швеллер 20П | шт
25.11.23.119.01.5.02.08-0170-000 | Стойка акустического экрана наклонная с двумя изгибами замыкающая, высота 6100 мм, ширина 400 мм, длина 480 мм, толщина панели 85 мм, швеллер 20П | шт
01.5.02.08-0171 | Стойка акустического экрана наклонная с двумя изгибами замыкающая, высота 6100 мм, ширина 400 мм, длина 480 мм, толщина панели 100 мм, швеллер 20П | шт
25.11.23.119.01.5.02.08-0171-000 | Стойка акустического экрана наклонная с двумя изгибами замыкающая, высота 6100 мм, ширина 400 мм, длина 480 мм, толщина панели 100 мм, швеллер 20П | шт
01.5.02.08-0172 | Стойка акустического экрана наклонная с двумя изгибами замыкающая, высота 6100 мм, ширина 400 мм, длина 480 мм, толщина панели 120 мм, швеллер 20П | шт
25.11.23.119.01.5.02.08-0172-000 | Стойка акустического экрана наклонная с двумя изгибами замыкающая, высота 6100 мм, ширина 400 мм, длина 480 мм, толщина панели 120 мм, швеллер 20П | шт
01.5.02.08-0173 | Стойка акустического экрана прямая с удлиненными полками, высота 3050 мм, ширина 200 мм, длина 400 мм, толщина панели 85 мм, двутавр 10С | шт
25.11.23.119.01.5.02.08-0173-000 | Стойка акустического экрана прямая с удлиненными полками, высота 3050 мм, ширина 200 мм, длина 400 мм, толщина панели 85 мм, двутавр 10С | шт
01.5.02.08-0174 | Стойка акустического экрана прямая с удлиненными полками, высота 3050 мм, ширина 200 мм, длина 400 мм, толщина панели 100 мм, двутавр 10С | шт
25.11.23.119.01.5.02.08-0174-000 | Стойка акустического экрана прямая с удлиненными полками, высота 3050 мм, ширина 200 мм, длина 400 мм, толщина панели 100 мм, двутавр 10С | шт
01.5.02.08-0175 | Стойка акустического экрана прямая с удлиненными полками, высота 3050 мм, ширина 200 мм, длина 400 мм, толщина панели 100 мм, двутавр 20 | шт
25.11.23.119.01.5.02.08-0175-000 | Стойка акустического экрана прямая с удлиненными полками, высота 3050 мм, ширина 200 мм, длина 400 мм, толщина панели 100 мм, двутавр 20 | шт
01.5.02.08-0176 | Стойка акустического экрана прямая с удлиненными полками, высота 3050 мм, ширина 200 мм, длина 400 мм, толщина панели 120 мм, двутавр 20 | шт
25.11.23.119.01.5.02.08-0176-000 | Стойка акустического экрана прямая с удлиненными полками, высота 3050 мм, ширина 200 мм, длина 400 мм, толщина панели 120 мм, двутавр 20 | шт
01.5.02.08-0177 | Стойка акустического экрана прямая с удлиненными полками, высота 3050 мм, ширина 200 мм, длина 400 мм, толщина панели 85 мм, двутавр 16Б1 | шт
25.11.23.119.01.5.02.08-0177-000 | Стойка акустического экрана прямая с удлиненными полками, высота 3050 мм, ширина 200 мм, длина 400 мм, толщина панели 85 мм, двутавр 16Б1 | шт
01.5.02.08-0178 | Стойка акустического экрана прямая с удлиненными полками, высота 3050 мм, ширина 200 мм, длина 400 мм, толщина панели 100 мм, двутавр 16Б1 | шт
25.11.23.119.01.5.02.08-0178-000 | Стойка акустического экрана прямая с удлиненными полками, высота 3050 мм, ширина 200 мм, длина 400 мм, толщина панели 100 мм, двутавр 16Б1 | шт
01.5.02.08-0179 | Стойка акустического экрана прямая с удлиненными полками, высота 3050 мм, ширина 250 мм, длина 400 мм, толщина панели 85 мм, двутавр 18Б1 | шт
25.11.23.119.01.5.02.08-0179-000 | Стойка акустического экрана прямая с удлиненными полками, высота 3050 мм, ширина 250 мм, длина 400 мм, толщина панели 85 мм, двутавр 18Б1 | шт
01.5.02.08-0180 | Стойка акустического экрана прямая с удлиненными полками, высота 3050 мм, ширина 250 мм, длина 400 мм, толщина панели 100 мм, двутавр 18Б1 | шт
25.11.23.119.01.5.02.08-0180-000 | Стойка акустического экрана прямая с удлиненными полками, высота 3050 мм, ширина 250 мм, длина 400 мм, толщина панели 100 мм, двутавр 18Б1 | шт
01.5.02.08-0181 | Стойка акустического экрана прямая с удлиненными полками, высота 3050 мм, ширина 250 мм, длина 400 мм, толщина панели 120 мм, двутавр 18Б1 | шт
25.11.23.119.01.5.02.08-0181-000 | Стойка акустического экрана прямая с удлиненными полками, высота 3050 мм, ширина 250 мм, длина 400 мм, толщина панели 120 мм, двутавр 18Б1 | шт
01.5.02.08-0182 | Стойка акустического экрана прямая с удлиненными полками, высота 4050 мм, ширина 200 мм, длина 400 мм, толщина панели 85 мм, двутавр 10С | шт
25.11.23.119.01.5.02.08-0182-000 | Стойка акустического экрана прямая с удлиненными полками, высота 4050 мм, ширина 200 мм, длина 400 мм, толщина панели 85 мм, двутавр 10С | шт
01.5.02.08-0183 | Стойка акустического экрана прямая с удлиненными полками, высота 4050 мм, ширина 200 мм, длина 400 мм, толщина панели 100 мм, двутавр 10С | шт
25.11.23.119.01.5.02.08-0183-000 | Стойка акустического экрана прямая с удлиненными полками, высота 4050 мм, ширина 200 мм, длина 400 мм, толщина панели 100 мм, двутавр 10С | шт
01.5.02.08-0184 | Стойка акустического экрана прямая с удлиненными полками, высота 4050 мм, ширина 200 мм, длина 400 мм, толщина панели 100 мм, двутавр 20 | шт
25.11.23.119.01.5.02.08-0184-000 | Стойка акустического экрана прямая с удлиненными полками, высота 4050 мм, ширина 200 мм, длина 400 мм, толщина панели 100 мм, двутавр 20 | шт
01.5.02.08-0185 | Стойка акустического экрана прямая с удлиненными полками, высота 4050 мм, ширина 200 мм, длина 400 мм, толщина панели 120 мм, двутавр 20 | шт
25.11.23.119.01.5.02.08-0185-000 | Стойка акустического экрана прямая с удлиненными полками, высота 4050 мм, ширина 200 мм, длина 400 мм, толщина панели 120 мм, двутавр 20 | шт
01.5.02.08-0186 | Стойка акустического экрана прямая с удлиненными полками, высота 4050 мм, ширина 200 мм, длина 400 мм, толщина панели 85 мм, двутавр 16Б1 | шт
25.11.23.119.01.5.02.08-0186-000 | Стойка акустического экрана прямая с удлиненными полками, высота 4050 мм, ширина 200 мм, длина 400 мм, толщина панели 85 мм, двутавр 16Б1 | шт
01.5.02.08-0187 | Стойка акустического экрана прямая с удлиненными полками, высота 4050 мм, ширина 200 мм, длина 400 мм, толщина панели 100 мм, двутавр 16Б1 | шт
25.11.23.119.01.5.02.08-0187-000 | Стойка акустического экрана прямая с удлиненными полками, высота 4050 мм, ширина 200 мм, длина 400 мм, толщина панели 100 мм, двутавр 16Б1 | шт
01.5.02.08-0188 | Стойка акустического экрана прямая с удлиненными полками, высота 4050 мм, ширина 250 мм, длина 400 мм, толщина панели 85 мм, двутавр 18Б1 | шт
25.11.23.119.01.5.02.08-0188-000 | Стойка акустического экрана прямая с удлиненными полками, высота 4050 мм, ширина 250 мм, длина 400 мм, толщина панели 85 мм, двутавр 18Б1 | шт
01.5.02.08-0189 | Стойка акустического экрана прямая с удлиненными полками, высота 4050 мм, ширина 250 мм, длина 400 мм, толщина панели 100 мм, двутавр 18Б1 | шт
25.11.23.119.01.5.02.08-0189-000 | Стойка акустического экрана прямая с удлиненными полками, высота 4050 мм, ширина 250 мм, длина 400 мм, толщина панели 100 мм, двутавр 18Б1 | шт
01.5.02.08-0190 | Стойка акустического экрана прямая с удлиненными полками, высота 4050 мм, ширина 250 мм, длина 400 мм, толщина панели 120 мм, двутавр 18Б1 | шт
25.11.23.119.01.5.02.08-0190-000 | Стойка акустического экрана прямая с удлиненными полками, высота 4050 мм, ширина 250 мм, длина 400 мм, толщина панели 120 мм, двутавр 18Б1 | шт
01.5.02.08-0191 | Стойка акустического экрана прямая с удлиненными полками, высота 4050 мм, ширина 400 мм, длина 480 мм, толщина панели 85 мм, двутавр 20Ш1 | шт
25.11.23.119.01.5.02.08-0191-000 | Стойка акустического экрана прямая с удлиненными полками, высота 4050 мм, ширина 400 мм, длина 480 мм, толщина панели 85 мм, двутавр 20Ш1 | шт
01.5.02.08-0192 | Стойка акустического экрана прямая с удлиненными полками, высота 4050 мм, ширина 400 мм, длина 480 мм, толщина панели 100 мм, двутавр 20Ш1 | шт
25.11.23.119.01.5.02.08-0192-000 | Стойка акустического экрана прямая с удлиненными полками, высота 4050 мм, ширина 400 мм, длина 480 мм, толщина панели 100 мм, двутавр 20Ш1 | шт
01.5.02.08-0193 | Стойка акустического экрана прямая с удлиненными полками, высота 4050 мм, ширина 400 мм, длина 480 мм, толщина панели 120 мм, двутавр 20Ш1 | шт
25.11.23.119.01.5.02.08-0193-000 | Стойка акустического экрана прямая с удлиненными полками, высота 4050 мм, ширина 400 мм, длина 480 мм, толщина панели 120 мм, двутавр 20Ш1 | шт
01.5.02.08-0194 | Стойка акустического экрана прямая с удлиненными полками, высота 5050 мм, ширина 200 мм, длина 400 мм, толщина панели 85 мм, двутавр 10С | шт
25.11.23.119.01.5.02.08-0194-000 | Стойка акустического экрана прямая с удлиненными полками, высота 5050 мм, ширина 200 мм, длина 400 мм, толщина панели 85 мм, двутавр 10С | шт
01.5.02.08-0195 | Стойка акустического экрана прямая с удлиненными полками, высота 5050 мм, ширина 200 мм, длина 400 мм, толщина панели 100 мм, двутавр 10С | шт
25.11.23.119.01.5.02.08-0195-000 | Стойка акустического экрана прямая с удлиненными полками, высота 5050 мм, ширина 200 мм, длина 400 мм, толщина панели 100 мм, двутавр 10С | шт
01.5.02.08-0196 | Стойка акустического экрана прямая с удлиненными полками, высота 5050 мм, ширина 200 мм, длина 400 мм, толщина панели 100 мм, двутавр 20 | шт
25.11.23.119.01.5.02.08-0196-000 | Стойка акустического экрана прямая с удлиненными полками, высота 5050 мм, ширина 200 мм, длина 400 мм, толщина панели 100 мм, двутавр 20 | шт
01.5.02.08-0197 | Стойка акустического экрана прямая с удлиненными полками, высота 5050 мм, ширина 200 мм, длина 400 мм, толщина панели 120 мм, двутавр 20 | шт
25.11.23.119.01.5.02.08-0197-000 | Стойка акустического экрана прямая с удлиненными полками, высота 5050 мм, ширина 200 мм, длина 400 мм, толщина панели 120 мм, двутавр 20 | шт
01.5.02.08-0198 | Стойка акустического экрана прямая с удлиненными полками, высота 5050 мм, ширина 400 мм, длина 480 мм, толщина панели 85 мм, двутавр 18Б1 | шт
25.11.23.119.01.5.02.08-0198-000 | Стойка акустического экрана прямая с удлиненными полками, высота 5050 мм, ширина 400 мм, длина 480 мм, толщина панели 85 мм, двутавр 18Б1 | шт
01.5.02.08-0199 | Стойка акустического экрана прямая с удлиненными полками, высота 5050 мм, ширина 400 мм, длина 480 мм, толщина панели 100 мм, двутавр 18Б1 | шт
25.11.23.119.01.5.02.08-0199-000 | Стойка акустического экрана прямая с удлиненными полками, высота 5050 мм, ширина 400 мм, длина 480 мм, толщина панели 100 мм, двутавр 18Б1 | шт
01.5.02.08-0200 | Стойка акустического экрана прямая с удлиненными полками, высота 5050 мм, ширина 400 мм, длина 480 мм, толщина панели 120 мм, двутавр 18Б1 | шт
25.11.23.119.01.5.02.08-0200-000 | Стойка акустического экрана прямая с удлиненными полками, высота 5050 мм, ширина 400 мм, длина 480 мм, толщина панели 120 мм, двутавр 18Б1 | шт
01.5.02.08-0201 | Стойка акустического экрана прямая с удлиненными полками, высота 5050 мм, ширина 400 мм, длина 480 мм, толщина панели 85 мм, двутавр 20Ш1 | шт
25.11.23.119.01.5.02.08-0201-000 | Стойка акустического экрана прямая с удлиненными полками, высота 5050 мм, ширина 400 мм, длина 480 мм, толщина панели 85 мм, двутавр 20Ш1 | шт
01.5.02.08-0202 | Стойка акустического экрана прямая с удлиненными полками, высота 5050 мм, ширина 400 мм, длина 480 мм, толщина панели 100 мм, двутавр 20Ш1 | шт
25.11.23.119.01.5.02.08-0202-000 | Стойка акустического экрана прямая с удлиненными полками, высота 5050 мм, ширина 400 мм, длина 480 мм, толщина панели 100 мм, двутавр 20Ш1 | шт
01.5.02.08-0203 | Стойка акустического экрана прямая с удлиненными полками, высота 5050 мм, ширина 400 мм, длина 480 мм, толщина панели 120 мм, двутавр 20Ш1 | шт
25.11.23.119.01.5.02.08-0203-000 | Стойка акустического экрана прямая с удлиненными полками, высота 5050 мм, ширина 400 мм, длина 480 мм, толщина панели 120 мм, двутавр 20Ш1 | шт
01.5.02.08-0204 | Стойка акустического экрана прямая с удлиненными полками, высота 6050 мм, ширина 200 мм, длина 400 мм, толщина панели 100 мм, двутавр 10С | шт
25.11.23.119.01.5.02.08-0204-000 | Стойка акустического экрана прямая с удлиненными полками, высота 6050 мм, ширина 200 мм, длина 400 мм, толщина панели 100 мм, двутавр 10С | шт
01.5.02.08-0205 | Стойка акустического экрана прямая с удлиненными полками, высота 6050 мм, ширина 200 мм, длина 400 мм, толщина панели 120 мм, двутавр 20 | шт
25.11.23.119.01.5.02.08-0205-000 | Стойка акустического экрана прямая с удлиненными полками, высота 6050 мм, ширина 200 мм, длина 400 мм, толщина панели 120 мм, двутавр 20 | шт
01.5.02.08-0206 | Стойка акустического экрана прямая с удлиненными полками, высота 6050 мм, ширина 400 мм, длина 480 мм, толщина панели 85 мм, двутавр 20Ш1 | шт
25.11.23.119.01.5.02.08-0206-000 | Стойка акустического экрана прямая с удлиненными полками, высота 6050 мм, ширина 400 мм, длина 480 мм, толщина панели 85 мм, двутавр 20Ш1 | шт
01.5.02.08-0207 | Стойка акустического экрана прямая с удлиненными полками, высота 6050 мм, ширина 400 мм, длина 480 мм, толщина панели 100 мм, двутавр 20Ш1 | шт
25.11.23.119.01.5.02.08-0207-000 | Стойка акустического экрана прямая с удлиненными полками, высота 6050 мм, ширина 400 мм, длина 480 мм, толщина панели 100 мм, двутавр 20Ш1 | шт
01.5.02.08-0208 | Стойка акустического экрана прямая с удлиненными полками, высота 6050 мм, ширина 400 мм, длина 480 мм, толщина панели 120 мм, двутавр 20Ш1 | шт
25.11.23.119.01.5.02.08-0208-000 | Стойка акустического экрана прямая с удлиненными полками, высота 6050 мм, ширина 400 мм, длина 480 мм, толщина панели 120 мм, двутавр 20Ш1 | шт
01.5.02.08-0209 | Стойка акустического экрана наклонная с удлиненными полками, высота 3050 мм, ширина 200 мм, длина 400 мм, толщина панели 85 мм, двутавр 10С | шт
25.11.23.119.01.5.02.08-0209-000 | Стойка акустического экрана наклонная с удлиненными полками, высота 3050 мм, ширина 200 мм, длина 400 мм, толщина панели 85 мм, двутавр 10С | шт
01.5.02.08-0210 | Стойка акустического экрана наклонная с удлиненными полками, высота 3050 мм, ширина 200 мм, длина 400 мм, толщина панели 100 мм, двутавр 10С | шт
25.11.23.119.01.5.02.08-0210-000 | Стойка акустического экрана наклонная с удлиненными полками, высота 3050 мм, ширина 200 мм, длина 400 мм, толщина панели 100 мм, двутавр 10С | шт
01.5.02.08-0211 | Стойка акустического экрана наклонная с удлиненными полками, высота 3050 мм, ширина 200 мм, длина 400 мм, толщина панели 100 мм, двутавр 20 | шт
25.11.23.119.01.5.02.08-0211-000 | Стойка акустического экрана наклонная с удлиненными полками, высота 3050 мм, ширина 200 мм, длина 400 мм, толщина панели 100 мм, двутавр 20 | шт
01.5.02.08-0212 | Стойка акустического экрана наклонная с удлиненными полками, высота 3050 мм, ширина 200 мм, длина 400 мм, толщина панели 120 мм, двутавр 20 | шт
25.11.23.119.01.5.02.08-0212-000 | Стойка акустического экрана наклонная с удлиненными полками, высота 3050 мм, ширина 200 мм, длина 400 мм, толщина панели 120 мм, двутавр 20 | шт
01.5.02.08-0213 | Стойка акустического экрана наклонная с удлиненными полками, высота 3050 мм, ширина 200 мм, длина 400 мм, толщина панели 85 мм, двутавр 16Б1 | шт
25.11.23.119.01.5.02.08-0213-000 | Стойка акустического экрана наклонная с удлиненными полками, высота 3050 мм, ширина 200 мм, длина 400 мм, толщина панели 85 мм, двутавр 16Б1 | шт
01.5.02.08-0214 | Стойка акустического экрана наклонная с удлиненными полками, высота 3050 мм, ширина 200 мм, длина 400 мм, толщина панели 100 мм, двутавр 16Б1 | шт
25.11.23.119.01.5.02.08-0214-000 | Стойка акустического экрана наклонная с удлиненными полками, высота 3050 мм, ширина 200 мм, длина 400 мм, толщина панели 100 мм, двутавр 16Б1 | шт
01.5.02.08-0215 | Стойка акустического экрана наклонная с удлиненными полками, высота 3050 мм, ширина 250 мм, длина 400 мм, толщина панели 85 мм, двутавр 18Б1 | шт
25.11.23.119.01.5.02.08-0215-000 | Стойка акустического экрана наклонная с удлиненными полками, высота 3050 мм, ширина 250 мм, длина 400 мм, толщина панели 85 мм, двутавр 18Б1 | шт
01.5.02.08-0216 | Стойка акустического экрана наклонная с удлиненными полками, высота 3050 мм, ширина 250 мм, длина 400 мм, толщина панели 100 мм, двутавр 18Б1 | шт
25.11.23.119.01.5.02.08-0216-000 | Стойка акустического экрана наклонная с удлиненными полками, высота 3050 мм, ширина 250 мм, длина 400 мм, толщина панели 100 мм, двутавр 18Б1 | шт
01.5.02.08-0217 | Стойка акустического экрана наклонная с удлиненными полками, высота 3050 мм, ширина 250 мм, длина 400 мм, толщина панели 120 мм, двутавр 18Б1 | шт
25.11.23.119.01.5.02.08-0217-000 | Стойка акустического экрана наклонная с удлиненными полками, высота 3050 мм, ширина 250 мм, длина 400 мм, толщина панели 120 мм, двутавр 18Б1 | шт
01.5.02.08-0218 | Стойка акустического экрана наклонная с удлиненными полками, высота 4050 мм, ширина 200 мм, длина 400 мм, толщина панели 85 мм, двутавр 10С | шт
25.11.23.119.01.5.02.08-0218-000 | Стойка акустического экрана наклонная с удлиненными полками, высота 4050 мм, ширина 200 мм, длина 400 мм, толщина панели 85 мм, двутавр 10С | шт
01.5.02.08-0219 | Стойка акустического экрана наклонная с удлиненными полками, высота 4050 мм, ширина 200 мм, длина 400 мм, толщина панели 100 мм, двутавр 10С | шт
25.11.23.119.01.5.02.08-0219-000 | Стойка акустического экрана наклонная с удлиненными полками, высота 4050 мм, ширина 200 мм, длина 400 мм, толщина панели 100 мм, двутавр 10С | шт
01.5.02.08-0220 | Стойка акустического экрана наклонная с удлиненными полками, высота 4050 мм, ширина 200 мм, длина 400 мм, толщина панели 100 мм, двутавр 20 | шт
25.11.23.119.01.5.02.08-0220-000 | Стойка акустического экрана наклонная с удлиненными полками, высота 4050 мм, ширина 200 мм, длина 400 мм, толщина панели 100 мм, двутавр 20 | шт
01.5.02.08-0221 | Стойка акустического экрана наклонная с удлиненными полками, высота 4050 мм, ширина 200 мм, длина 400 мм, толщина панели 120 мм, двутавр 20 | шт
25.11.23.119.01.5.02.08-0221-000 | Стойка акустического экрана наклонная с удлиненными полками, высота 4050 мм, ширина 200 мм, длина 400 мм, толщина панели 120 мм, двутавр 20 | шт
01.5.02.08-0222 | Стойка акустического экрана наклонная с удлиненными полками, высота 4050 мм, ширина 200 мм, длина 400 мм, толщина панели 85 мм, двутавр 16Б1 | шт
25.11.23.119.01.5.02.08-0222-000 | Стойка акустического экрана наклонная с удлиненными полками, высота 4050 мм, ширина 200 мм, длина 400 мм, толщина панели 85 мм, двутавр 16Б1 | шт
01.5.02.08-0223 | Стойка акустического экрана наклонная с удлиненными полками, высота 4050 мм, ширина 200 мм, длина 400 мм, толщина панели 100 мм, двутавр 16Б1 | шт
25.11.23.119.01.5.02.08-0223-000 | Стойка акустического экрана наклонная с удлиненными полками, высота 4050 мм, ширина 200 мм, длина 400 мм, толщина панели 100 мм, двутавр 16Б1 | шт
01.5.02.08-0224 | Стойка акустического экрана наклонная с удлиненными полками, высота 4050 мм, ширина 250 мм, длина 400 мм, толщина панели 85 мм, двутавр 18Б1 | шт
25.11.23.119.01.5.02.08-0224-000 | Стойка акустического экрана наклонная с удлиненными полками, высота 4050 мм, ширина 250 мм, длина 400 мм, толщина панели 85 мм, двутавр 18Б1 | шт
01.5.02.08-0225 | Стойка акустического экрана наклонная с удлиненными полками, высота 4050 мм, ширина 250 мм, длина 400 мм, толщина панели 100 мм, двутавр 18Б1 | шт
25.11.23.119.01.5.02.08-0225-000 | Стойка акустического экрана наклонная с удлиненными полками, высота 4050 мм, ширина 250 мм, длина 400 мм, толщина панели 100 мм, двутавр 18Б1 | шт
01.5.02.08-0226 | Стойка акустического экрана наклонная с удлиненными полками, высота 4050 мм, ширина 250 мм, длина 400 мм, толщина панели 120 мм, двутавр 18Б1 | шт
25.11.23.119.01.5.02.08-0226-000 | Стойка акустического экрана наклонная с удлиненными полками, высота 4050 мм, ширина 250 мм, длина 400 мм, толщина панели 120 мм, двутавр 18Б1 | шт
01.5.02.08-0227 | Стойка акустического экрана наклонная с удлиненными полками, высота 4050 мм, ширина 400 мм, длина 480 мм, толщина панели 85 мм, двутавр 20Ш1 | шт
25.11.23.119.01.5.02.08-0227-000 | Стойка акустического экрана наклонная с удлиненными полками, высота 4050 мм, ширина 400 мм, длина 480 мм, толщина панели 85 мм, двутавр 20Ш1 | шт
01.5.02.08-0228 | Стойка акустического экрана наклонная с удлиненными полками, высота 4050 мм, ширина 400 мм, длина 480 мм, толщина панели 100 мм, двутавр 20Ш1 | шт
25.11.23.119.01.5.02.08-0228-000 | Стойка акустического экрана наклонная с удлиненными полками, высота 4050 мм, ширина 400 мм, длина 480 мм, толщина панели 100 мм, двутавр 20Ш1 | шт
01.5.02.08-0229 | Стойка акустического экрана наклонная с удлиненными полками, высота 4050 мм, ширина 400 мм, длина 480 мм, толщина панели 120 мм, двутавр 20Ш1 | шт
25.11.23.119.01.5.02.08-0229-000 | Стойка акустического экрана наклонная с удлиненными полками, высота 4050 мм, ширина 400 мм, длина 480 мм, толщина панели 120 мм, двутавр 20Ш1 | шт
01.5.02.08-0230 | Стойка акустического экрана наклонная с удлиненными полками, высота 5050 мм, ширина 200 мм, длина 400 мм, толщина панели 85 мм, двутавр 10С | шт
25.11.23.119.01.5.02.08-0230-000 | Стойка акустического экрана наклонная с удлиненными полками, высота 5050 мм, ширина 200 мм, длина 400 мм, толщина панели 85 мм, двутавр 10С | шт
01.5.02.08-0231 | Стойка акустического экрана наклонная с удлиненными полками, высота 5050 мм, ширина 200 мм, длина 400 мм, толщина панели 100 мм, двутавр 10С | шт
25.11.23.119.01.5.02.08-0231-000 | Стойка акустического экрана наклонная с удлиненными полками, высота 5050 мм, ширина 200 мм, длина 400 мм, толщина панели 100 мм, двутавр 10С | шт
01.5.02.08-0232 | Стойка акустического экрана наклонная с удлиненными полками, высота 5050 мм, ширина 200 мм, длина 400 мм, толщина панели 100 мм, двутавр 20 | шт
25.11.23.119.01.5.02.08-0232-000 | Стойка акустического экрана наклонная с удлиненными полками, высота 5050 мм, ширина 200 мм, длина 400 мм, толщина панели 100 мм, двутавр 20 | шт
01.5.02.08-0233 | Стойка акустического экрана наклонная с удлиненными полками, высота 5050 мм, ширина 200 мм, длина 400 мм, толщина панели 120 мм, двутавр 20 | шт
25.11.23.119.01.5.02.08-0233-000 | Стойка акустического экрана наклонная с удлиненными полками, высота 5050 мм, ширина 200 мм, длина 400 мм, толщина панели 120 мм, двутавр 20 | шт
01.5.02.08-0234 | Стойка акустического экрана наклонная с удлиненными полками, высота 5050 мм, ширина 400 мм, длина 480 мм, толщина панели 85 мм, двутавр 18Б1 | шт
25.11.23.119.01.5.02.08-0234-000 | Стойка акустического экрана наклонная с удлиненными полками, высота 5050 мм, ширина 400 мм, длина 480 мм, толщина панели 85 мм, двутавр 18Б1 | шт
01.5.02.08-0235 | Стойка акустического экрана наклонная с удлиненными полками, высота 5050 мм, ширина 400 мм, длина 480 мм, толщина панели 100 мм, двутавр 18Б1 | шт
25.11.23.119.01.5.02.08-0235-000 | Стойка акустического экрана наклонная с удлиненными полками, высота 5050 мм, ширина 400 мм, длина 480 мм, толщина панели 100 мм, двутавр 18Б1 | шт
01.5.02.08-0236 | Стойка акустического экрана наклонная с удлиненными полками, высота 5050 мм, ширина 400 мм, длина 480 мм, толщина панели 120 мм, двутавр 18Б1 | шт
25.11.23.119.01.5.02.08-0236-000 | Стойка акустического экрана наклонная с удлиненными полками, высота 5050 мм, ширина 400 мм, длина 480 мм, толщина панели 120 мм, двутавр 18Б1 | шт
01.5.02.08-0237 | Стойка акустического экрана наклонная с удлиненными полками, высота 5050 мм, ширина 400 мм, длина 480 мм, толщина панели 85 мм, двутавр 20Ш1 | шт
25.11.23.119.01.5.02.08-0237-000 | Стойка акустического экрана наклонная с удлиненными полками, высота 5050 мм, ширина 400 мм, длина 480 мм, толщина панели 85 мм, двутавр 20Ш1 | шт
01.5.02.08-0238 | Стойка акустического экрана наклонная с удлиненными полками, высота 5050 мм, ширина 400 мм, длина 480 мм, толщина панели 100 мм, двутавр 20Ш1 | шт
25.11.23.119.01.5.02.08-0238-000 | Стойка акустического экрана наклонная с удлиненными полками, высота 5050 мм, ширина 400 мм, длина 480 мм, толщина панели 100 мм, двутавр 20Ш1 | шт
01.5.02.08-0239 | Стойка акустического экрана наклонная с удлиненными полками, высота 5050 мм, ширина 400 мм, длина 480 мм, толщина панели 120 мм, двутавр 20Ш1 | шт
25.11.23.119.01.5.02.08-0239-000 | Стойка акустического экрана наклонная с удлиненными полками, высота 5050 мм, ширина 400 мм, длина 480 мм, толщина панели 120 мм, двутавр 20Ш1 | шт
01.5.02.08-0240 | Стойка акустического экрана наклонная с удлиненными полками, высота 6050 мм, ширина 200 мм, длина 400 мм, толщина панели 100 мм, двутавр 10С | шт
25.11.23.119.01.5.02.08-0240-000 | Стойка акустического экрана наклонная с удлиненными полками, высота 6050 мм, ширина 200 мм, длина 400 мм, толщина панели 100 мм, двутавр 10С | шт
01.5.02.08-0241 | Стойка акустического экрана наклонная с удлиненными полками, высота 6050 мм, ширина 200 мм, длина 400 мм, толщина панели 120 мм, двутавр 20 | шт
25.11.23.119.01.5.02.08-0241-000 | Стойка акустического экрана наклонная с удлиненными полками, высота 6050 мм, ширина 200 мм, длина 400 мм, толщина панели 120 мм, двутавр 20 | шт
01.5.02.08-0242 | Стойка акустического экрана наклонная с удлиненными полками, высота 6050 мм, ширина 400 мм, длина 480 мм, толщина панели 85 мм, двутавр 20Ш1 | шт
25.11.23.119.01.5.02.08-0242-000 | Стойка акустического экрана наклонная с удлиненными полками, высота 6050 мм, ширина 400 мм, длина 480 мм, толщина панели 85 мм, двутавр 20Ш1 | шт
01.5.02.08-0243 | Стойка акустического экрана наклонная с удлиненными полками, высота 6050 мм, ширина 400 мм, длина 480 мм, толщина панели 100 мм, двутавр 20Ш1 | шт
25.11.23.119.01.5.02.08-0243-000 | Стойка акустического экрана наклонная с удлиненными полками, высота 6050 мм, ширина 400 мм, длина 480 мм, толщина панели 100 мм, двутавр 20Ш1 | шт
01.5.02.08-0244 | Стойка акустического экрана наклонная с удлиненными полками, высота 6050 мм, ширина 400 мм, длина 480 мм, толщина панели 120 мм, двутавр 20Ш1 | шт
25.11.23.119.01.5.02.08-0244-000 | Стойка акустического экрана наклонная с удлиненными полками, высота 6050 мм, ширина 400 мм, длина 480 мм, толщина панели 120 мм, двутавр 20Ш1 | шт
01.5.02.08-0245 | Стойка акустического экрана наклонная с двумя изгибами, с удлиненными полками, высота 3050 мм, ширина 200 мм, длина 400 мм, толщина панели 85 мм, двутавр 10С | шт
25.11.23.119.01.5.02.08-0245-000 | Стойка акустического экрана наклонная с двумя изгибами, с удлиненными полками, высота 3050 мм, ширина 200 мм, длина 400 мм, толщина панели 85 мм, двутавр 10С | шт
01.5.02.08-0246 | Стойка акустического экрана наклонная с двумя изгибами, с удлиненными полками, высота 3050 мм, ширина 200 мм, длина 400 мм, толщина панели 100 мм, двутавр 10С | шт
25.11.23.119.01.5.02.08-0246-000 | Стойка акустического экрана наклонная с двумя изгибами, с удлиненными полками, высота 3050 мм, ширина 200 мм, длина 400 мм, толщина панели 100 мм, двутавр 10С | шт
01.5.02.08-0247 | Стойка акустического экрана наклонная с двумя изгибами, с удлиненными полками, высота 3050 мм, ширина 200 мм, длина 400 мм, толщина панели 100 мм, двутавр 20 | шт
25.11.23.119.01.5.02.08-0247-000 | Стойка акустического экрана наклонная с двумя изгибами, с удлиненными полками, высота 3050 мм, ширина 200 мм, длина 400 мм, толщина панели 100 мм, двутавр 20 | шт
01.5.02.08-0248 | Стойка акустического экрана наклонная с двумя изгибами, с удлиненными полками, высота 3050 мм, ширина 200 мм, длина 400 мм, толщина панели 120 мм, двутавр 20 | шт
25.11.23.119.01.5.02.08-0248-000 | Стойка акустического экрана наклонная с двумя изгибами, с удлиненными полками, высота 3050 мм, ширина 200 мм, длина 400 мм, толщина панели 120 мм, двутавр 20 | шт
01.5.02.08-0249 | Стойка акустического экрана наклонная с двумя изгибами, с удлиненными полками, высота 3050 мм, ширина 200 мм, длина 400 мм, толщина панели 85 мм, двутавр 16Б1 | шт
25.11.23.119.01.5.02.08-0249-000 | Стойка акустического экрана наклонная с двумя изгибами, с удлиненными полками, высота 3050 мм, ширина 200 мм, длина 400 мм, толщина панели 85 мм, двутавр 16Б1 | шт
01.5.02.08-0250 | Стойка акустического экрана наклонная с двумя изгибами, с удлиненными полками, высота 3050 мм, ширина 200 мм, длина 400 мм, толщина панели 100 мм, двутавр 16Б1 | шт
25.11.23.119.01.5.02.08-0250-000 | Стойка акустического экрана наклонная с двумя изгибами, с удлиненными полками, высота 3050 мм, ширина 200 мм, длина 400 мм, толщина панели 100 мм, двутавр 16Б1 | шт
01.5.02.08-0251 | Стойка акустического экрана наклонная с двумя изгибами, с удлиненными полками, высота 3050 мм, ширина 250 мм, длина 400 мм, толщина панели 85 мм, двутавр 18Б1 | шт
25.11.23.119.01.5.02.08-0251-000 | Стойка акустического экрана наклонная с двумя изгибами, с удлиненными полками, высота 3050 мм, ширина 250 мм, длина 400 мм, толщина панели 85 мм, двутавр 18Б1 | шт
01.5.02.08-0252 | Стойка акустического экрана наклонная с двумя изгибами, с удлиненными полками, высота 3050 мм, ширина 250 мм, длина 400 мм, толщина панели 100 мм, двутавр 18Б1 | шт
25.11.23.119.01.5.02.08-0252-000 | Стойка акустического экрана наклонная с двумя изгибами, с удлиненными полками, высота 3050 мм, ширина 250 мм, длина 400 мм, толщина панели 100 мм, двутавр 18Б1 | шт
01.5.02.08-0253 | Стойка акустического экрана наклонная с двумя изгибами, с удлиненными полками, высота 3050 мм, ширина 250 мм, длина 400 мм, толщина панели 120 мм, двутавр 18Б1 | шт
25.11.23.119.01.5.02.08-0253-000 | Стойка акустического экрана наклонная с двумя изгибами, с удлиненными полками, высота 3050 мм, ширина 250 мм, длина 400 мм, толщина панели 120 мм, двутавр 18Б1 | шт
01.5.02.08-0254 | Стойка акустического экрана наклонная с двумя изгибами, с удлиненными полками, высота 4050 мм, ширина 200 мм, длина 400 мм, толщина панели 85 мм, двутавр 10С | шт
25.11.23.119.01.5.02.08-0254-000 | Стойка акустического экрана наклонная с двумя изгибами, с удлиненными полками, высота 4050 мм, ширина 200 мм, длина 400 мм, толщина панели 85 мм, двутавр 10С | шт
01.5.02.08-0255 | Стойка акустического экрана наклонная с двумя изгибами, с удлиненными полками, высота 4050 мм, ширина 200 мм, длина 400 мм, толщина панели 100 мм, двутавр 10С | шт
25.11.23.119.01.5.02.08-0255-000 | Стойка акустического экрана наклонная с двумя изгибами, с удлиненными полками, высота 4050 мм, ширина 200 мм, длина 400 мм, толщина панели 100 мм, двутавр 10С | шт
01.5.02.08-0256 | Стойка акустического экрана наклонная с двумя изгибами, с удлиненными полками, высота 4050 мм, ширина 200 мм, длина 400 мм, толщина панели 100 мм, двутавр 20 | шт
25.11.23.119.01.5.02.08-0256-000 | Стойка акустического экрана наклонная с двумя изгибами, с удлиненными полками, высота 4050 мм, ширина 200 мм, длина 400 мм, толщина панели 100 мм, двутавр 20 | шт
01.5.02.08-0257 | Стойка акустического экрана наклонная с двумя изгибами, с удлиненными полками, высота 4050 мм, ширина 200 мм, длина 400 мм, толщина панели 120 мм, двутавр 20 | шт
25.11.23.119.01.5.02.08-0257-000 | Стойка акустического экрана наклонная с двумя изгибами, с удлиненными полками, высота 4050 мм, ширина 200 мм, длина 400 мм, толщина панели 120 мм, двутавр 20 | шт
01.5.02.08-0258 | Стойка акустического экрана наклонная с двумя изгибами, с удлиненными полками, высота 4050 мм, ширина 200 мм, длина 400 мм, толщина панели 85 мм, двутавр 16Б1 | шт
25.11.23.119.01.5.02.08-0258-000 | Стойка акустического экрана наклонная с двумя изгибами, с удлиненными полками, высота 4050 мм, ширина 200 мм, длина 400 мм, толщина панели 85 мм, двутавр 16Б1 | шт
01.5.02.08-0259 | Стойка акустического экрана наклонная с двумя изгибами, с удлиненными полками, высота 4050 мм, ширина 200 мм, длина 400 мм, толщина панели 100 мм, двутавр 16Б1 | шт
25.11.23.119.01.5.02.08-0259-000 | Стойка акустического экрана наклонная с двумя изгибами, с удлиненными полками, высота 4050 мм, ширина 200 мм, длина 400 мм, толщина панели 100 мм, двутавр 16Б1 | шт
01.5.02.08-0260 | Стойка акустического экрана наклонная с двумя изгибами, с удлиненными полками, высота 4050 мм, ширина 250 мм, длина 400 мм, толщина панели 85 мм, двутавр 18Б1 | шт
25.11.23.119.01.5.02.08-0260-000 | Стойка акустического экрана наклонная с двумя изгибами, с удлиненными полками, высота 4050 мм, ширина 250 мм, длина 400 мм, толщина панели 85 мм, двутавр 18Б1 | шт
01.5.02.08-0261 | Стойка акустического экрана наклонная с двумя изгибами, с удлиненными полками, высота 4050 мм, ширина 250 мм, длина 400 мм, толщина панели 100 мм, двутавр 18Б1 | шт
25.11.23.119.01.5.02.08-0261-000 | Стойка акустического экрана наклонная с двумя изгибами, с удлиненными полками, высота 4050 мм, ширина 250 мм, длина 400 мм, толщина панели 100 мм, двутавр 18Б1 | шт
01.5.02.08-0262 | Стойка акустического экрана наклонная с двумя изгибами, с удлиненными полками, высота 4050 мм, ширина 250 мм, длина 400 мм, толщина панели 120 мм, двутавр 18Б1 | шт
25.11.23.119.01.5.02.08-0262-000 | Стойка акустического экрана наклонная с двумя изгибами, с удлиненными полками, высота 4050 мм, ширина 250 мм, длина 400 мм, толщина панели 120 мм, двутавр 18Б1 | шт
01.5.02.08-0263 | Стойка акустического экрана наклонная с двумя изгибами, с удлиненными полками, высота 4050 мм, ширина 400 мм, длина 480 мм, толщина панели 85 мм, двутавр 20Ш1 | шт
25.11.23.119.01.5.02.08-0263-000 | Стойка акустического экрана наклонная с двумя изгибами, с удлиненными полками, высота 4050 мм, ширина 400 мм, длина 480 мм, толщина панели 85 мм, двутавр 20Ш1 | шт
01.5.02.08-0264 | Стойка акустического экрана наклонная с двумя изгибами, с удлиненными полками, высота 4050 мм, ширина 400 мм, длина 480 мм, толщина панели 100 мм, двутавр 20Ш1 | шт
25.11.23.119.01.5.02.08-0264-000 | Стойка акустического экрана наклонная с двумя изгибами, с удлиненными полками, высота 4050 мм, ширина 400 мм, длина 480 мм, толщина панели 100 мм, двутавр 20Ш1 | шт
01.5.02.08-0265 | Стойка акустического экрана наклонная с двумя изгибами, с удлиненными полками, высота 4050 мм, ширина 400 мм, длина 480 мм, толщина панели 120 мм, двутавр 20Ш1 | шт
25.11.23.119.01.5.02.08-0265-000 | Стойка акустического экрана наклонная с двумя изгибами, с удлиненными полками, высота 4050 мм, ширина 400 мм, длина 480 мм, толщина панели 120 мм, двутавр 20Ш1 | шт
01.5.02.08-0266 | Стойка акустического экрана наклонная с двумя изгибами, с удлиненными полками, высота 5050 мм, ширина 200 мм, длина 400 мм, толщина панели 85 мм, двутавр 10С | шт
25.11.23.119.01.5.02.08-0266-000 | Стойка акустического экрана наклонная с двумя изгибами, с удлиненными полками, высота 5050 мм, ширина 200 мм, длина 400 мм, толщина панели 85 мм, двутавр 10С | шт
01.5.02.08-0267 | Стойка акустического экрана наклонная с двумя изгибами, с удлиненными полками, высота 5050 мм, ширина 200 мм, длина 400 мм, толщина панели 100 мм, двутавр 10С | шт
25.11.23.119.01.5.02.08-0267-000 | Стойка акустического экрана наклонная с двумя изгибами, с удлиненными полками, высота 5050 мм, ширина 200 мм, длина 400 мм, толщина панели 100 мм, двутавр 10С | шт
01.5.02.08-0268 | Стойка акустического экрана наклонная с двумя изгибами, с удлиненными полками, высота 5050 мм, ширина 200 мм, длина 400 мм, толщина панели 100 мм, двутавр 20 | шт
25.11.23.119.01.5.02.08-0268-000 | Стойка акустического экрана наклонная с двумя изгибами, с удлиненными полками, высота 5050 мм, ширина 200 мм, длина 400 мм, толщина панели 100 мм, двутавр 20 | шт
01.5.02.08-0269 | Стойка акустического экрана наклонная с двумя изгибами, с удлиненными полками, высота 5050 мм, ширина 200 мм, длина 400 мм, толщина панели 120 мм, двутавр 20 | шт
25.11.23.119.01.5.02.08-0269-000 | Стойка акустического экрана наклонная с двумя изгибами, с удлиненными полками, высота 5050 мм, ширина 200 мм, длина 400 мм, толщина панели 120 мм, двутавр 20 | шт
01.5.02.08-0270 | Стойка акустического экрана наклонная с двумя изгибами, с удлиненными полками, высота 5050 мм, ширина 400 мм, длина 480 мм, толщина панели 85 мм, двутавр 18Б1 | шт
25.11.23.119.01.5.02.08-0270-000 | Стойка акустического экрана наклонная с двумя изгибами, с удлиненными полками, высота 5050 мм, ширина 400 мм, длина 480 мм, толщина панели 85 мм, двутавр 18Б1 | шт
01.5.02.08-0271 | Стойка акустического экрана наклонная с двумя изгибами, с удлиненными полками, высота 5050 мм, ширина 400 мм, длина 480 мм, толщина панели 100 мм, двутавр 18Б1 | шт
25.11.23.119.01.5.02.08-0271-000 | Стойка акустического экрана наклонная с двумя изгибами, с удлиненными полками, высота 5050 мм, ширина 400 мм, длина 480 мм, толщина панели 100 мм, двутавр 18Б1 | шт
01.5.02.08-0272 | Стойка акустического экрана наклонная с двумя изгибами, с удлиненными полками, высота 5050 мм, ширина 400 мм, длина 480 мм, толщина панели 120 мм, двутавр 18Б1 | шт
25.11.23.119.01.5.02.08-0272-000 | Стойка акустического экрана наклонная с двумя изгибами, с удлиненными полками, высота 5050 мм, ширина 400 мм, длина 480 мм, толщина панели 120 мм, двутавр 18Б1 | шт
01.5.02.08-0273 | Стойка акустического экрана наклонная с двумя изгибами, с удлиненными полками, высота 5050 мм, ширина 400 мм, длина 480 мм, толщина панели 85 мм, двутавр 20Ш1 | шт
25.11.23.119.01.5.02.08-0273-000 | Стойка акустического экрана наклонная с двумя изгибами, с удлиненными полками, высота 5050 мм, ширина 400 мм, длина 480 мм, толщина панели 85 мм, двутавр 20Ш1 | шт
01.5.02.08-0274 | Стойка акустического экрана наклонная с двумя изгибами, с удлиненными полками, высота 5050 мм, ширина 400 мм, длина 480 мм, толщина панели 100 мм, двутавр 20Ш1 | шт
25.11.23.119.01.5.02.08-0274-000 | Стойка акустического экрана наклонная с двумя изгибами, с удлиненными полками, высота 5050 мм, ширина 400 мм, длина 480 мм, толщина панели 100 мм, двутавр 20Ш1 | шт
01.5.02.08-0275 | Стойка акустического экрана наклонная с двумя изгибами, с удлиненными полками, высота 5050 мм, ширина 400 мм, длина 480 мм, толщина панели 120 мм, двутавр 20Ш1 | шт
25.11.23.119.01.5.02.08-0275-000 | Стойка акустического экрана наклонная с двумя изгибами, с удлиненными полками, высота 5050 мм, ширина 400 мм, длина 480 мм, толщина панели 120 мм, двутавр 20Ш1 | шт
01.5.02.08-0276 | Стойка акустического экрана наклонная с двумя изгибами, с удлиненными полками, высота 6050 мм, ширина 200 мм, длина 400 мм, толщина панели 100 мм, двутавр 10С | шт
25.11.23.119.01.5.02.08-0276-000 | Стойка акустического экрана наклонная с двумя изгибами, с удлиненными полками, высота 6050 мм, ширина 200 мм, длина 400 мм, толщина панели 100 мм, двутавр 10С | шт
01.5.02.08-0277 | Стойка акустического экрана наклонная с двумя изгибами, с удлиненными полками, высота 6050 мм, ширина 200 мм, длина 400 мм, толщина панели 120 мм, двутавр 20 | шт
25.11.23.119.01.5.02.08-0277-000 | Стойка акустического экрана наклонная с двумя изгибами, с удлиненными полками, высота 6050 мм, ширина 200 мм, длина 400 мм, толщина панели 120 мм, двутавр 20 | шт
01.5.02.08-0278 | Стойка акустического экрана наклонная с двумя изгибами, с удлиненными полками, высота 6050 мм, ширина 400 мм, длина 480 мм, толщина панели 85 мм, двутавр 20Ш1 | шт
25.11.23.119.01.5.02.08-0278-000 | Стойка акустического экрана наклонная с двумя изгибами, с удлиненными полками, высота 6050 мм, ширина 400 мм, длина 480 мм, толщина панели 85 мм, двутавр 20Ш1 | шт
01.5.02.08-0279 | Стойка акустического экрана наклонная с двумя изгибами, с удлиненными полками, высота 6050 мм, ширина 400 мм, длина 480 мм, толщина панели 100 мм, двутавр 20Ш1 | шт
25.11.23.119.01.5.02.08-0279-000 | Стойка акустического экрана наклонная с двумя изгибами, с удлиненными полками, высота 6050 мм, ширина 400 мм, длина 480 мм, толщина панели 100 мм, двутавр 20Ш1 | шт
01.5.02.08-0280 | Стойка акустического экрана наклонная с двумя изгибами, с удлиненными полками, высота 6050 мм, ширина 400 мм, длина 480 мм, толщина панели 120 мм, двутавр 20Ш1 | шт
25.11.23.119.01.5.02.08-0280-000 | Стойка акустического экрана наклонная с двумя изгибами, с удлиненными полками, высота 6050 мм, ширина 400 мм, длина 480 мм, толщина панели 120 мм, двутавр 20Ш1 | шт
01.5.02.08-0281 | Стойка акустического экрана поворотная прямая, высота 3100 мм, толщина панели 85 мм, швеллер 16П | шт
25.11.23.119.01.5.02.08-0281-000 | Стойка акустического экрана поворотная прямая, высота 3100 мм, толщина панели 85 мм, швеллер 16П | шт
01.5.02.08-0282 | Стойка акустического экрана поворотная прямая, высота 3100 мм, толщина панели 100 мм, швеллер 16П | шт
25.11.23.119.01.5.02.08-0282-000 | Стойка акустического экрана поворотная прямая, высота 3100 мм, толщина панели 100 мм, швеллер 16П | шт
01.5.02.08-0283 | Стойка акустического экрана поворотная прямая, высота 3100 мм, толщина панели 85 мм, швеллер 18П | шт
25.11.23.119.01.5.02.08-0283-000 | Стойка акустического экрана поворотная прямая, высота 3100 мм, толщина панели 85 мм, швеллер 18П | шт
01.5.02.08-0284 | Стойка акустического экрана поворотная прямая, высота 3100 мм, толщина панели 100 мм, швеллер 18П | шт
25.11.23.119.01.5.02.08-0284-000 | Стойка акустического экрана поворотная прямая, высота 3100 мм, толщина панели 100 мм, швеллер 18П | шт
01.5.02.08-0285 | Стойка акустического экрана поворотная прямая, высота 3100 мм, толщина панели 120 мм, швеллер 18П | шт
25.11.23.119.01.5.02.08-0285-000 | Стойка акустического экрана поворотная прямая, высота 3100 мм, толщина панели 120 мм, швеллер 18П | шт
01.5.02.08-0286 | Стойка акустического экрана поворотная прямая, высота 4100 мм, толщина панели 85 мм, швеллер 16П | шт
25.11.23.119.01.5.02.08-0286-000 | Стойка акустического экрана поворотная прямая, высота 4100 мм, толщина панели 85 мм, швеллер 16П | шт
01.5.02.08-0287 | Стойка акустического экрана поворотная прямая, высота 4100 мм, толщина панели 100 мм, швеллер 16П | шт
25.11.23.119.01.5.02.08-0287-000 | Стойка акустического экрана поворотная прямая, высота 4100 мм, толщина панели 100 мм, швеллер 16П | шт
01.5.02.08-0288 | Стойка акустического экрана поворотная прямая, высота 4100 мм, толщина панели 85 мм, швеллер 18П | шт
25.11.23.119.01.5.02.08-0288-000 | Стойка акустического экрана поворотная прямая, высота 4100 мм, толщина панели 85 мм, швеллер 18П | шт
01.5.02.08-0289 | Стойка акустического экрана поворотная прямая, высота 4100 мм, толщина панели 100 мм, швеллер 18П | шт
25.11.23.119.01.5.02.08-0289-000 | Стойка акустического экрана поворотная прямая, высота 4100 мм, толщина панели 100 мм, швеллер 18П | шт
01.5.02.08-0290 | Стойка акустического экрана поворотная прямая, высота 4100 мм, толщина панели 120 мм, швеллер 18П | шт
25.11.23.119.01.5.02.08-0290-000 | Стойка акустического экрана поворотная прямая, высота 4100 мм, толщина панели 120 мм, швеллер 18П | шт
01.5.02.08-0291 | Стойка акустического экрана поворотная прямая, высота 4100 мм, толщина панели 85 мм, швеллер 20П | шт
25.11.23.119.01.5.02.08-0291-000 | Стойка акустического экрана поворотная прямая, высота 4100 мм, толщина панели 85 мм, швеллер 20П | шт
01.5.02.08-0292 | Стойка акустического экрана поворотная прямая, высота 4100 мм, толщина панели 100 мм, швеллер 20П | шт
25.11.23.119.01.5.02.08-0292-000 | Стойка акустического экрана поворотная прямая, высота 4100 мм, толщина панели 100 мм, швеллер 20П | шт
01.5.02.08-0293 | Стойка акустического экрана поворотная прямая, высота 4100 мм, толщина панели 120 мм, швеллер 20П | шт
25.11.23.119.01.5.02.08-0293-000 | Стойка акустического экрана поворотная прямая, высота 4100 мм, толщина панели 120 мм, швеллер 20П | шт
01.5.02.08-0294 | Стойка акустического экрана поворотная прямая, высота 5100 мм, толщина панели 85 мм, швеллер 18П | шт
25.11.23.119.01.5.02.08-0294-000 | Стойка акустического экрана поворотная прямая, высота 5100 мм, толщина панели 85 мм, швеллер 18П | шт
01.5.02.08-0295 | Стойка акустического экрана поворотная прямая, высота 5100 мм, толщина панели 100 мм, швеллер 18П | шт
25.11.23.119.01.5.02.08-0295-000 | Стойка акустического экрана поворотная прямая, высота 5100 мм, толщина панели 100 мм, швеллер 18П | шт
01.5.02.08-0296 | Стойка акустического экрана поворотная прямая, высота 5100 мм, толщина панели 120 мм, швеллер 18П | шт
25.11.23.119.01.5.02.08-0296-000 | Стойка акустического экрана поворотная прямая, высота 5100 мм, толщина панели 120 мм, швеллер 18П | шт
01.5.02.08-0297 | Стойка акустического экрана поворотная прямая, высота 5100 мм, толщина панели 85 мм, швеллер 20П | шт
25.11.23.119.01.5.02.08-0297-000 | Стойка акустического экрана поворотная прямая, высота 5100 мм, толщина панели 85 мм, швеллер 20П | шт
01.5.02.08-0298 | Стойка акустического экрана поворотная прямая, высота 5100 мм, толщина панели 100 мм, швеллер 20П | шт
25.11.23.119.01.5.02.08-0298-000 | Стойка акустического экрана поворотная прямая, высота 5100 мм, толщина панели 100 мм, швеллер 20П | шт
01.5.02.08-0299 | Стойка акустического экрана поворотная прямая, высота 5100 мм, толщина панели 120 мм, швеллер 20П | шт
25.11.23.119.01.5.02.08-0299-000 | Стойка акустического экрана поворотная прямая, высота 5100 мм, толщина панели 120 мм, швеллер 20П | шт
01.5.02.08-0300 | Стойка акустического экрана поворотная прямая, высота 6100 мм, толщина панели 85 мм, швеллер 20П | шт
25.11.23.119.01.5.02.08-0300-000 | Стойка акустического экрана поворотная прямая, высота 6100 мм, толщина панели 85 мм, швеллер 20П | шт
01.5.02.08-0301 | Стойка акустического экрана поворотная прямая, высота 6100 мм, толщина панели 100 мм, швеллер 20П | шт
25.11.23.119.01.5.02.08-0301-000 | Стойка акустического экрана поворотная прямая, высота 6100 мм, толщина панели 100 мм, швеллер 20П | шт
01.5.02.08-0302 | Стойка акустического экрана поворотная прямая, высота 6100 мм, толщина панели 120 мм, швеллер 20П | шт
25.11.23.119.01.5.02.08-0302-000 | Стойка акустического экрана поворотная прямая, высота 6100 мм, толщина панели 120 мм, швеллер 20П | шт
01.5.02.08-0303 | Стойка акустического экрана поворотная наклонная с одним изгибом, высота 3100 мм, толщина панели 85 мм, швеллер 16П | шт
25.11.23.119.01.5.02.08-0303-000 | Стойка акустического экрана поворотная наклонная с одним изгибом, высота 3100 мм, толщина панели 85 мм, швеллер 16П | шт
01.5.02.08-0304 | Стойка акустического экрана поворотная наклонная с одним изгибом, высота 3100 мм, толщина панели 100 мм, швеллер 16П | шт
25.11.23.119.01.5.02.08-0304-000 | Стойка акустического экрана поворотная наклонная с одним изгибом, высота 3100 мм, толщина панели 100 мм, швеллер 16П | шт
01.5.02.08-0305 | Стойка акустического экрана поворотная наклонная с одним изгибом, высота 3100 мм, толщина панели 85 мм, швеллер 18П | шт
25.11.23.119.01.5.02.08-0305-000 | Стойка акустического экрана поворотная наклонная с одним изгибом, высота 3100 мм, толщина панели 85 мм, швеллер 18П | шт
01.5.02.08-0306 | Стойка акустического экрана поворотная наклонная с одним изгибом, высота 3100 мм, толщина панели 100 мм, швеллер 18П | шт
25.11.23.119.01.5.02.08-0306-000 | Стойка акустического экрана поворотная наклонная с одним изгибом, высота 3100 мм, толщина панели 100 мм, швеллер 18П | шт
01.5.02.08-0307 | Стойка акустического экрана поворотная наклонная с одним изгибом, высота 3100 мм, толщина панели 120 мм, швеллер 18П | шт
25.11.23.119.01.5.02.08-0307-000 | Стойка акустического экрана поворотная наклонная с одним изгибом, высота 3100 мм, толщина панели 120 мм, швеллер 18П | шт
01.5.02.08-0308 | Стойка акустического экрана поворотная наклонная с одним изгибом, высота 4100 мм, толщина панели 85 мм, швеллер 16П | шт
25.11.23.119.01.5.02.08-0308-000 | Стойка акустического экрана поворотная наклонная с одним изгибом, высота 4100 мм, толщина панели 85 мм, швеллер 16П | шт
01.5.02.08-0309 | Стойка акустического экрана поворотная наклонная с одним изгибом, высота 4100 мм, толщина панели 100 мм, швеллер 16П | шт
25.11.23.119.01.5.02.08-0309-000 | Стойка акустического экрана поворотная наклонная с одним изгибом, высота 4100 мм, толщина панели 100 мм, швеллер 16П | шт
01.5.02.08-0310 | Стойка акустического экрана поворотная наклонная с одним изгибом, высота 4100 мм, толщина панели 85 мм, швеллер 18П | шт
25.11.23.119.01.5.02.08-0310-000 | Стойка акустического экрана поворотная наклонная с одним изгибом, высота 4100 мм, толщина панели 85 мм, швеллер 18П | шт
01.5.02.08-0311 | Стойка акустического экрана поворотная наклонная с одним изгибом, высота 4100 мм, толщина панели 100 мм, швеллер 18П | шт
25.11.23.119.01.5.02.08-0311-000 | Стойка акустического экрана поворотная наклонная с одним изгибом, высота 4100 мм, толщина панели 100 мм, швеллер 18П | шт
01.5.02.08-0312 | Стойка акустического экрана поворотная наклонная с одним изгибом, высота 4100 мм, толщина панели 120 мм, швеллер 18П | шт
25.11.23.119.01.5.02.08-0312-000 | Стойка акустического экрана поворотная наклонная с одним изгибом, высота 4100 мм, толщина панели 120 мм, швеллер 18П | шт
01.5.02.08-0313 | Стойка акустического экрана поворотная наклонная с одним изгибом, высота 4100 мм, толщина панели 85 мм, швеллер 20П | шт
25.11.23.119.01.5.02.08-0313-000 | Стойка акустического экрана поворотная наклонная с одним изгибом, высота 4100 мм, толщина панели 85 мм, швеллер 20П | шт
01.5.02.08-0314 | Стойка акустического экрана поворотная наклонная с одним изгибом, высота 4100 мм, толщина панели 100 мм, швеллер 20П | шт
25.11.23.119.01.5.02.08-0314-000 | Стойка акустического экрана поворотная наклонная с одним изгибом, высота 4100 мм, толщина панели 100 мм, швеллер 20П | шт
01.5.02.08-0315 | Стойка акустического экрана поворотная наклонная с одним изгибом, высота 4100 мм, толщина панели 120 мм, швеллер 20П | шт
25.11.23.119.01.5.02.08-0315-000 | Стойка акустического экрана поворотная наклонная с одним изгибом, высота 4100 мм, толщина панели 120 мм, швеллер 20П | шт
01.5.02.08-0316 | Стойка акустического экрана поворотная наклонная с одним изгибом, высота 5100 мм, толщина панели 85 мм, швеллер 18П | шт
25.11.23.119.01.5.02.08-0316-000 | Стойка акустического экрана поворотная наклонная с одним изгибом, высота 5100 мм, толщина панели 85 мм, швеллер 18П | шт
01.5.02.08-0317 | Стойка акустического экрана поворотная наклонная с одним изгибом, высота 5100 мм, толщина панели 100 мм, швеллер 18П | шт
25.11.23.119.01.5.02.08-0317-000 | Стойка акустического экрана поворотная наклонная с одним изгибом, высота 5100 мм, толщина панели 100 мм, швеллер 18П | шт
01.5.02.08-0318 | Стойка акустического экрана поворотная наклонная с одним изгибом, высота 5100 мм, толщина панели 120 мм, швеллер 18П | шт
25.11.23.119.01.5.02.08-0318-000 | Стойка акустического экрана поворотная наклонная с одним изгибом, высота 5100 мм, толщина панели 120 мм, швеллер 18П | шт
01.5.02.08-0319 | Стойка акустического экрана поворотная наклонная с одним изгибом, высота 5100 мм, толщина панели 85 мм, швеллер 20П | шт
25.11.23.119.01.5.02.08-0319-000 | Стойка акустического экрана поворотная наклонная с одним изгибом, высота 5100 мм, толщина панели 85 мм, швеллер 20П | шт
01.5.02.08-0320 | Стойка акустического экрана поворотная наклонная с одним изгибом, высота 5100 мм, толщина панели 100 мм, швеллер 20П | шт
25.11.23.119.01.5.02.08-0320-000 | Стойка акустического экрана поворотная наклонная с одним изгибом, высота 5100 мм, толщина панели 100 мм, швеллер 20П | шт
01.5.02.08-0321 | Стойка акустического экрана поворотная наклонная с одним изгибом, высота 5100 мм, толщина панели 120 мм, швеллер 20П | шт
25.11.23.119.01.5.02.08-0321-000 | Стойка акустического экрана поворотная наклонная с одним изгибом, высота 5100 мм, толщина панели 120 мм, швеллер 20П | шт
01.5.02.08-0322 | Стойка акустического экрана поворотная наклонная с одним изгибом, высота 6100 мм, толщина панели 85 мм, швеллер 20П | шт
25.11.23.119.01.5.02.08-0322-000 | Стойка акустического экрана поворотная наклонная с одним изгибом, высота 6100 мм, толщина панели 85 мм, швеллер 20П | шт
01.5.02.08-0323 | Стойка акустического экрана поворотная наклонная с одним изгибом, высота 6100 мм, толщина панели 100 мм, швеллер 20П | шт
25.11.23.119.01.5.02.08-0323-000 | Стойка акустического экрана поворотная наклонная с одним изгибом, высота 6100 мм, толщина панели 100 мм, швеллер 20П | шт
01.5.02.08-0324 | Стойка акустического экрана поворотная наклонная с одним изгибом, высота 6100 мм, толщина панели 120 мм, швеллер 20П | шт
25.11.23.119.01.5.02.08-0324-000 | Стойка акустического экрана поворотная наклонная с одним изгибом, высота 6100 мм, толщина панели 120 мм, швеллер 20П | шт
01.5.02.08-0325 | Стойка акустического экрана поворотная наклонная с двумя изгибами, высота 3100 мм, толщина панели 85 мм, швеллер 16П | шт
25.11.23.119.01.5.02.08-0325-000 | Стойка акустического экрана поворотная наклонная с двумя изгибами, высота 3100 мм, толщина панели 85 мм, швеллер 16П | шт
01.5.02.08-0326 | Стойка акустического экрана поворотная наклонная с двумя изгибами, высота 3100 мм, толщина панели 100 мм, швеллер 16П | шт
25.11.23.119.01.5.02.08-0326-000 | Стойка акустического экрана поворотная наклонная с двумя изгибами, высота 3100 мм, толщина панели 100 мм, швеллер 16П | шт
01.5.02.08-0327 | Стойка акустического экрана поворотная наклонная с двумя изгибами, высота 3100 мм, толщина панели 85 мм, швеллер 18П | шт
25.11.23.119.01.5.02.08-0327-000 | Стойка акустического экрана поворотная наклонная с двумя изгибами, высота 3100 мм, толщина панели 85 мм, швеллер 18П | шт
01.5.02.08-0328 | Стойка акустического экрана поворотная наклонная с двумя изгибами, высота 3100 мм, толщина панели 100 мм, швеллер 18П | шт
25.11.23.119.01.5.02.08-0328-000 | Стойка акустического экрана поворотная наклонная с двумя изгибами, высота 3100 мм, толщина панели 100 мм, швеллер 18П | шт
01.5.02.08-0329 | Стойка акустического экрана поворотная наклонная с двумя изгибами, высота 3100 мм, толщина панели 120 мм, швеллер 18П | шт
25.11.23.119.01.5.02.08-0329-000 | Стойка акустического экрана поворотная наклонная с двумя изгибами, высота 3100 мм, толщина панели 120 мм, швеллер 18П | шт
01.5.02.08-0330 | Стойка акустического экрана поворотная наклонная с двумя изгибами, высота 4100 мм, толщина панели 85 мм, швеллер 16П | шт
25.11.23.119.01.5.02.08-0330-000 | Стойка акустического экрана поворотная наклонная с двумя изгибами, высота 4100 мм, толщина панели 85 мм, швеллер 16П | шт
01.5.02.08-0331 | Стойка акустического экрана поворотная наклонная с двумя изгибами, высота 4100 мм, толщина панели 100 мм, швеллер 16П | шт
25.11.23.119.01.5.02.08-0331-000 | Стойка акустического экрана поворотная наклонная с двумя изгибами, высота 4100 мм, толщина панели 100 мм, швеллер 16П | шт
01.5.02.08-0332 | Стойка акустического экрана поворотная наклонная с двумя изгибами, высота 4100 мм, толщина панели 85 мм, швеллер 18П | шт
25.11.23.119.01.5.02.08-0332-000 | Стойка акустического экрана поворотная наклонная с двумя изгибами, высота 4100 мм, толщина панели 85 мм, швеллер 18П | шт
01.5.02.08-0333 | Стойка акустического экрана поворотная наклонная с двумя изгибами, высота 4100 мм, толщина панели 100 мм, швеллер 18П | шт
25.11.23.119.01.5.02.08-0333-000 | Стойка акустического экрана поворотная наклонная с двумя изгибами, высота 4100 мм, толщина панели 100 мм, швеллер 18П | шт
01.5.02.08-0334 | Стойка акустического экрана поворотная наклонная с двумя изгибами, высота 4100 мм, толщина панели 120 мм, швеллер 18П | шт
25.11.23.119.01.5.02.08-0334-000 | Стойка акустического экрана поворотная наклонная с двумя изгибами, высота 4100 мм, толщина панели 120 мм, швеллер 18П | шт
01.5.02.08-0335 | Стойка акустического экрана поворотная наклонная с двумя изгибами, высота 4100 мм, толщина панели 85 мм, швеллер 20П | шт
25.11.23.119.01.5.02.08-0335-000 | Стойка акустического экрана поворотная наклонная с двумя изгибами, высота 4100 мм, толщина панели 85 мм, швеллер 20П | шт
01.5.02.08-0336 | Стойка акустического экрана поворотная наклонная с двумя изгибами, высота 4100 мм, толщина панели 100 мм, швеллер 20П | шт
25.11.23.119.01.5.02.08-0336-000 | Стойка акустического экрана поворотная наклонная с двумя изгибами, высота 4100 мм, толщина панели 100 мм, швеллер 20П | шт
01.5.02.08-0337 | Стойка акустического экрана поворотная наклонная с двумя изгибами, высота 4100 мм, толщина панели 120 мм, швеллер 20П | шт
25.11.23.119.01.5.02.08-0337-000 | Стойка акустического экрана поворотная наклонная с двумя изгибами, высота 4100 мм, толщина панели 120 мм, швеллер 20П | шт
01.5.02.08-0338 | Стойка акустического экрана поворотная наклонная с двумя изгибами, высота 5100 мм, толщина панели 85 мм, швеллер 18П | шт
25.11.23.119.01.5.02.08-0338-000 | Стойка акустического экрана поворотная наклонная с двумя изгибами, высота 5100 мм, толщина панели 85 мм, швеллер 18П | шт
01.5.02.08-0339 | Стойка акустического экрана поворотная наклонная с двумя изгибами, высота 5100 мм, толщина панели 100 мм, швеллер 18П | шт
25.11.23.119.01.5.02.08-0339-000 | Стойка акустического экрана поворотная наклонная с двумя изгибами, высота 5100 мм, толщина панели 100 мм, швеллер 18П | шт
01.5.02.08-0340 | Стойка акустического экрана поворотная наклонная с двумя изгибами, высота 5100 мм, толщина панели 120 мм, швеллер 18П | шт
25.11.23.119.01.5.02.08-0340-000 | Стойка акустического экрана поворотная наклонная с двумя изгибами, высота 5100 мм, толщина панели 120 мм, швеллер 18П | шт
01.5.02.08-0341 | Стойка акустического экрана поворотная наклонная с двумя изгибами, высота 5100 мм, толщина панели 85 мм, швеллер 20П | шт
25.11.23.119.01.5.02.08-0341-000 | Стойка акустического экрана поворотная наклонная с двумя изгибами, высота 5100 мм, толщина панели 85 мм, швеллер 20П | шт
01.5.02.08-0342 | Стойка акустического экрана поворотная наклонная с двумя изгибами, высота 5100 мм, толщина панели 100 мм, швеллер 20П | шт
25.11.23.119.01.5.02.08-0342-000 | Стойка акустического экрана поворотная наклонная с двумя изгибами, высота 5100 мм, толщина панели 100 мм, швеллер 20П | шт
01.5.02.08-0343 | Стойка акустического экрана поворотная наклонная с двумя изгибами, высота 5100 мм, толщина панели 120 мм, швеллер 20П | шт
25.11.23.119.01.5.02.08-0343-000 | Стойка акустического экрана поворотная наклонная с двумя изгибами, высота 5100 мм, толщина панели 120 мм, швеллер 20П | шт
01.5.02.08-0344 | Стойка акустического экрана поворотная наклонная с двумя изгибами, высота 6100 мм, толщина панели 85 мм, швеллер 20П | шт
25.11.23.119.01.5.02.08-0344-000 | Стойка акустического экрана поворотная наклонная с двумя изгибами, высота 6100 мм, толщина панели 85 мм, швеллер 20П | шт
01.5.02.08-0345 | Стойка акустического экрана поворотная наклонная с двумя изгибами, высота 6100 мм, толщина панели 100 мм, швеллер 20П | шт
25.11.23.119.01.5.02.08-0345-000 | Стойка акустического экрана поворотная наклонная с двумя изгибами, высота 6100 мм, толщина панели 100 мм, швеллер 20П | шт
01.5.02.08-0346 | Стойка акустического экрана поворотная наклонная с двумя изгибами, высота 6100 мм, толщина панели 120 мм, швеллер 20П | шт
25.11.23.119.01.5.02.08-0346-000 | Стойка акустического экрана поворотная наклонная с двумя изгибами, высота 6100 мм, толщина панели 120 мм, швеллер 20П | шт
01.5.02.08-0358 | Стойка акустического экрана прямая стальная оцинкованная, сварная, толщина стенки 4 мм, высота профиля 200 мм, ширина профиля 160 мм, толщина панели 115 мм, высота 4000 мм | шт
25.11.23.119.01.5.02.08-0358-000 | Стойка акустического экрана прямая стальная оцинкованная, сварная, толщина стенки 4 мм, высота профиля 200 мм, ширина профиля 160 мм, толщина панели 115 мм, высота 4000 мм | шт
01.5.02.08-0359 | Стойка акустического экрана прямая стальная оцинкованная, сварная, толщина стенки 4 мм, высота профиля 200 мм, ширина профиля 160 мм, толщина панели 115 мм, высота 4500 мм | шт
25.11.23.119.01.5.02.08-0359-000 | Стойка акустического экрана прямая стальная оцинкованная, сварная, толщина стенки 4 мм, высота профиля 200 мм, ширина профиля 160 мм, толщина панели 115 мм, высота 4500 мм | шт
01.5.02.08-0360 | Стойка акустического экрана прямая стальная оцинкованная, сварная, толщина стенки 4 мм, высота профиля 200 мм, ширина профиля 160 мм, толщина панели 115 мм, высота 5000 мм | шт
25.11.23.119.01.5.02.08-0360-000 | Стойка акустического экрана прямая стальная оцинкованная, сварная, толщина стенки 4 мм, высота профиля 200 мм, ширина профиля 160 мм, толщина панели 115 мм, высота 5000 мм | шт
01.5.02.08-0361 | Стойка акустического экрана прямая стальная оцинкованная, сварная, толщина стенки 5 мм, высота профиля 200 мм, ширина профиля 160 мм, толщина панели 115 мм, высота 5500 мм | шт
25.11.23.119.01.5.02.08-0361-000 | Стойка акустического экрана прямая стальная оцинкованная, сварная, толщина стенки 5 мм, высота профиля 200 мм, ширина профиля 160 мм, толщина панели 115 мм, высота 5500 мм | шт
01.5.02.08-0362 | Стойка акустического экрана прямая стальная оцинкованная, сварная, толщина стенки 5 мм, высота профиля 200 мм, ширина профиля 160 мм, толщина панели 115 мм, высота 6000 мм | шт
25.11.23.119.01.5.02.08-0362-000 | Стойка акустического экрана прямая стальная оцинкованная, сварная, толщина стенки 5 мм, высота профиля 200 мм, ширина профиля 160 мм, толщина панели 115 мм, высота 6000 мм | шт
01.5.02.08-0363 | Стойка акустического экрана прямая стальная оцинкованная, сварная, толщина стенки 6 мм, высота профиля 200 мм, ширина профиля 160 мм, толщина панели 115 мм, высота 6000 мм | шт
25.11.23.119.01.5.02.08-0363-000 | Стойка акустического экрана прямая стальная оцинкованная, сварная, толщина стенки 6 мм, высота профиля 200 мм, ширина профиля 160 мм, толщина панели 115 мм, высота 6000 мм | шт
01.5.02.08-0364 | Стойка акустического экрана наклонная с одним изгибом стальная оцинкованная, сварная, толщина стенки 3 мм, высота профиля 200 мм, ширина профиля 160 мм, толщина панели 115 мм, высота 3000 мм | шт
25.11.23.119.01.5.02.08-0364-000 | Стойка акустического экрана наклонная с одним изгибом стальная оцинкованная, сварная, толщина стенки 3 мм, высота профиля 200 мм, ширина профиля 160 мм, толщина панели 115 мм, высота 3000 мм | шт
01.5.02.08-0365 | Стойка акустического экрана наклонная с одним изгибом стальная оцинкованная, сварная, толщина стенки 3 мм, высота профиля 200 мм, ширина профиля 160 мм, толщина панели 115 мм, высота 4000 мм | шт
25.11.23.119.01.5.02.08-0365-000 | Стойка акустического экрана наклонная с одним изгибом стальная оцинкованная, сварная, толщина стенки 3 мм, высота профиля 200 мм, ширина профиля 160 мм, толщина панели 115 мм, высота 4000 мм | шт
01.5.02.08-0366 | Стойка акустического экрана наклонная с одним изгибом стальная оцинкованная, сварная, толщина стенки 3 мм, высота профиля 200 мм, ширина профиля 160 мм, толщина панели 115 мм, высота 4500 мм | шт
25.11.23.119.01.5.02.08-0366-000 | Стойка акустического экрана наклонная с одним изгибом стальная оцинкованная, сварная, толщина стенки 3 мм, высота профиля 200 мм, ширина профиля 160 мм, толщина панели 115 мм, высота 4500 мм | шт
01.5.02.08-0367 | Стойка акустического экрана наклонная с одним изгибом стальная оцинкованная, сварная, толщина стенки 3 мм, высота профиля 200 мм, ширина профиля 160 мм, толщина панели 115 мм, высота 5000 мм | шт
25.11.23.119.01.5.02.08-0367-000 | Стойка акустического экрана наклонная с одним изгибом стальная оцинкованная, сварная, толщина стенки 3 мм, высота профиля 200 мм, ширина профиля 160 мм, толщина панели 115 мм, высота 5000 мм | шт
01.5.02.08-0368 | Стойка акустического экрана наклонная с одним изгибом стальная оцинкованная, сварная, толщина стенки 3 мм, высота профиля 200 мм, ширина профиля 160 мм, толщина панели 115 мм, высота 5500 мм | шт
25.11.23.119.01.5.02.08-0368-000 | Стойка акустического экрана наклонная с одним изгибом стальная оцинкованная, сварная, толщина стенки 3 мм, высота профиля 200 мм, ширина профиля 160 мм, толщина панели 115 мм, высота 5500 мм | шт
01.5.02.08-0369 | Стойка акустического экрана наклонная с одним изгибом стальная оцинкованная, сварная, толщина стенки 3 мм, высота профиля 200 мм, ширина профиля 160 мм, толщина панели 115 мм, высота 6000 мм | шт
25.11.23.119.01.5.02.08-0369-000 | Стойка акустического экрана наклонная с одним изгибом стальная оцинкованная, сварная, толщина стенки 3 мм, высота профиля 200 мм, ширина профиля 160 мм, толщина панели 115 мм, высота 6000 мм | шт
01.5.02.08-0370 | Стойка акустического экрана прямая стальная оцинкованная, сварная, толщина стенки 3 мм, высота профиля 200 мм, ширина профиля 160 мм, толщина панели 115 мм, высота 3000 мм | шт
25.11.23.119.01.5.02.08-0370-000 | Стойка акустического экрана прямая стальная оцинкованная, сварная, толщина стенки 3 мм, высота профиля 200 мм, ширина профиля 160 мм, толщина панели 115 мм, высота 3000 мм | шт
01.5.02.08-0371 | Стойка акустического экрана прямая стальная оцинкованная, сварная, толщина стенки 3 мм, высота профиля 200 мм, ширина профиля 160 мм, толщина панели 115 мм, высота 4000 мм | шт
25.11.23.119.01.5.02.08-0371-000 | Стойка акустического экрана прямая стальная оцинкованная, сварная, толщина стенки 3 мм, высота профиля 200 мм, ширина профиля 160 мм, толщина панели 115 мм, высота 4000 мм | шт
01.5.02.08-0372 | Стойка акустического экрана прямая стальная оцинкованная, сварная, толщина стенки 3 мм, высота профиля 200 мм, ширина профиля 160 мм, толщина панели 115 мм, высота 4500 мм | шт
25.11.23.119.01.5.02.08-0372-000 | Стойка акустического экрана прямая стальная оцинкованная, сварная, толщина стенки 3 мм, высота профиля 200 мм, ширина профиля 160 мм, толщина панели 115 мм, высота 4500 мм | шт
01.5.02.08-0373 | Стойка акустического экрана прямая стальная оцинкованная, сварная, толщина стенки 3 мм, высота профиля 200 мм, ширина профиля 160 мм, толщина панели 115 мм, высота 5000 мм | шт
25.11.23.119.01.5.02.08-0373-000 | Стойка акустического экрана прямая стальная оцинкованная, сварная, толщина стенки 3 мм, высота профиля 200 мм, ширина профиля 160 мм, толщина панели 115 мм, высота 5000 мм | шт
01.5.02.08-0374 | Стойка акустического экрана прямая стальная оцинкованная, сварная, толщина стенки 3 мм, высота профиля 200 мм, ширина профиля 160 мм, толщина панели 115 мм, высота 5500 мм | шт
25.11.23.119.01.5.02.08-0374-000 | Стойка акустического экрана прямая стальная оцинкованная, сварная, толщина стенки 3 мм, высота профиля 200 мм, ширина профиля 160 мм, толщина панели 115 мм, высота 5500 мм | шт
01.5.02.08-0375 | Стойка акустического экрана прямая стальная оцинкованная, сварная, толщина стенки 3 мм, высота профиля 200 мм, ширина профиля 160 мм, толщина панели 115 мм, высота 6000 мм | шт
25.11.23.119.01.5.02.08-0375-000 | Стойка акустического экрана прямая стальная оцинкованная, сварная, толщина стенки 3 мм, высота профиля 200 мм, ширина профиля 160 мм, толщина панели 115 мм, высота 6000 мм | шт
01.5.02.08-0376 | Стойка акустического экрана прямая стальная оцинкованная, сварная, толщина стенки 3 мм, высота профиля 200 мм, ширина профиля 160 мм, толщина панели 115 мм, высота 6500 мм | шт
25.11.23.119.01.5.02.08-0376-000 | Стойка акустического экрана прямая стальная оцинкованная, сварная, толщина стенки 3 мм, высота профиля 200 мм, ширина профиля 160 мм, толщина панели 115 мм, высота 6500 мм | шт
01.5.02.08-0377 | Стойка акустического экрана прямая стальная оцинкованная, сварная, толщина стенки 3 мм, высота профиля 200 мм, ширина профиля 160 мм, толщина панели 115 мм, высота 7000 мм | шт
25.11.23.119.01.5.02.08-0377-000 | Стойка акустического экрана прямая стальная оцинкованная, сварная, толщина стенки 3 мм, высота профиля 200 мм, ширина профиля 160 мм, толщина панели 115 мм, высота 7000 мм | шт
Группа 01.5.02.09: Ограждения пешеходные | Группа 01.5.02.09: Ограждения пешеходные | Группа 01.5.02.09: Ограждения пешеходные
01.5.02.09-0001 | Ограждение пешеходное металлическое оцинкованное, высота секции 930 мм, высота столба 1150/1500 мм, длина секции 1920 мм | м
25.11.23.119.01.5.02.09-0001-000 | Ограждение пешеходное металлическое оцинкованное, высота секции 930 мм, высота столба 1150/1500 мм, длина секции 1920 мм | м
Группа 01.5.02.10: Ограждения тросовые | Группа 01.5.02.10: Ограждения тросовые | Группа 01.5.02.10: Ограждения тросовые
01.5.02.10-0001 | Ограждение дорожное одностороннее четырехтросовое, оцинкованное, минимальная удерживающая способность 250 кДж, высота 1100 мм, шаг стоек 3000 мм, динамический прогиб до 1300 мм | 1000 м
25.11.23.119.01.5.02.10-0001-000 | Ограждение дорожное одностороннее четырехтросовое, оцинкованное, минимальная удерживающая способность 250 кДж, высота 1100 мм, шаг стоек 3000 мм, динамический прогиб до 1300 мм | 1000 м
01.5.02.10-0002 | Ограждение дорожное одностороннее четырехтросовое, оцинкованное, минимальная удерживающая способность 250 кДж, высота 900 мм, шаг стоек 3000 мм, динамический прогиб до 1350 мм | 1000 м
25.11.23.119.01.5.02.10-0002-000 | Ограждение дорожное одностороннее четырехтросовое, оцинкованное, минимальная удерживающая способность 250 кДж, высота 900 мм, шаг стоек 3000 мм, динамический прогиб до 1350 мм | 1000 м
01.5.02.10-0003 | Ограждение дорожное одностороннее четырехтросовое, оцинкованное, минимальная удерживающая способность 250 кДж, высота 1000 мм, шаг стоек 3000 мм, динамический прогиб до 1410 мм | 1000 м
25.11.23.119.01.5.02.10-0003-000 | Ограждение дорожное одностороннее четырехтросовое, оцинкованное, минимальная удерживающая способность 250 кДж, высота 1000 мм, шаг стоек 3000 мм, динамический прогиб до 1410 мм | 1000 м
01.5.02.10-0005 | Ограждение дорожное одностороннее четырехтросовое, оцинкованное, минимальная удерживающая способность 300 кДж, высота 1100 мм, шаг стоек 2000 мм, динамический прогиб до 1300 мм | 1000 м
25.11.23.119.01.5.02.10-0005-000 | Ограждение дорожное одностороннее четырехтросовое, оцинкованное, минимальная удерживающая способность 300 кДж, высота 1100 мм, шаг стоек 2000 мм, динамический прогиб до 1300 мм | 1000 м
01.5.02.10-0013 | Ограждение дорожное одностороннее четырехтросовое, оцинкованное, минимальная удерживающая способность 300 кДж, высота 1100 мм, шаг стоек 3000 мм, динамический прогиб до 1500 мм | 1000 м
25.11.23.119.01.5.02.10-0013-000 | Ограждение дорожное одностороннее четырехтросовое, оцинкованное, минимальная удерживающая способность 300 кДж, высота 1100 мм, шаг стоек 3000 мм, динамический прогиб до 1500 мм | 1000 м
01.5.02.10-0020 | Ограждение дорожное одностороннее четырехтросовое, начальный/конечный участок, оцинкованное, минимальная удерживающая способность 250 кДж, высота 900 мм, шаг стоек 2000 мм, динамический прогиб до 1230 мм | 1000 м
25.11.23.119.01.5.02.10-0020-000 | Ограждение дорожное одностороннее четырехтросовое, начальный/конечный участок, оцинкованное, минимальная удерживающая способность 250 кДж, высота 900 мм, шаг стоек 2000 мм, динамический прогиб до 1230 мм | 1000 м
01.5.02.10-0022 | Ограждение дорожное одностороннее четырехтросовое, начальный/конечный участок, оцинкованное, минимальная удерживающая способность 250 кДж, высота 1100 мм, шаг стоек 3000 мм, динамический прогиб до 1300 мм | 1000 м
25.11.23.119.01.5.02.10-0022-000 | Ограждение дорожное одностороннее четырехтросовое, начальный/конечный участок, оцинкованное, минимальная удерживающая способность 250 кДж, высота 1100 мм, шаг стоек 3000 мм, динамический прогиб до 1300 мм | 1000 м
01.5.02.10-0024 | Ограждение дорожное одностороннее четырехтросовое, оцинкованное, минимальная удерживающая способность 300 кДж, высота 1000 мм, шаг стоек 2000 мм, динамический прогиб до 1260 мм | 1000 м
25.11.23.119.01.5.02.10-0024-000 | Ограждение дорожное одностороннее четырехтросовое, оцинкованное, минимальная удерживающая способность 300 кДж, высота 1000 мм, шаг стоек 2000 мм, динамический прогиб до 1260 мм | 1000 м
01.5.02.10-0026 | Ограждение дорожное одностороннее четырехтросовое, оцинкованное, минимальная удерживающая способность 300 кДж, высота 1000 мм, шаг стоек 3000 мм, динамический прогиб до 1530 мм | 1000 м
25.11.23.119.01.5.02.10-0026-000 | Ограждение дорожное одностороннее четырехтросовое, оцинкованное, минимальная удерживающая способность 300 кДж, высота 1000 мм, шаг стоек 3000 мм, динамический прогиб до 1530 мм | 1000 м
01.5.02.10-0030 | Ограждение дорожное двухстороннее четырехтросовое, начальный/конечный участок, оцинкованное, минимальная удерживающая способность 300 кДж, высота 1100 мм, шаг стоек 2000 мм, динамический прогиб до 1300 мм | 1000 м
25.11.23.119.01.5.02.10-0030-000 | Ограждение дорожное двухстороннее четырехтросовое, начальный/конечный участок, оцинкованное, минимальная удерживающая способность 300 кДж, высота 1100 мм, шаг стоек 2000 мм, динамический прогиб до 1300 мм | 1000 м
01.5.02.10-0032 | Ограждение дорожное двухстороннее четырехтросовое, начальный/конечный участок, оцинкованное, минимальная удерживающая способность 300 кДж, высота 1100 мм, шаг стоек 3000 мм, динамический прогиб до 1500 мм | 1000 м
25.11.23.119.01.5.02.10-0032-000 | Ограждение дорожное двухстороннее четырехтросовое, начальный/конечный участок, оцинкованное, минимальная удерживающая способность 300 кДж, высота 1100 мм, шаг стоек 3000 мм, динамический прогиб до 1500 мм | 1000 м
01.5.02.10-0034 | Ограждение дорожное двухстороннее четырехтросовое, оцинкованное, минимальная удерживающая способность 300 кДж, высота 1100 мм, шаг стоек 2000 мм, динамический прогиб до 1300 мм | 1000 м
25.11.23.119.01.5.02.10-0034-000 | Ограждение дорожное двухстороннее четырехтросовое, оцинкованное, минимальная удерживающая способность 300 кДж, высота 1100 мм, шаг стоек 2000 мм, динамический прогиб до 1300 мм | 1000 м
01.5.02.10-0036 | Ограждение дорожное двухстороннее четырехтросовое, оцинкованное, минимальная удерживающая способность 300 кДж, высота 1100 мм, шаг стоек 3000 мм, динамический прогиб до 1500 мм | 1000 м
25.11.23.119.01.5.02.10-0036-000 | Ограждение дорожное двухстороннее четырехтросовое, оцинкованное, минимальная удерживающая способность 300 кДж, высота 1100 мм, шаг стоек 3000 мм, динамический прогиб до 1500 мм | 1000 м
01.5.02.10-0037 | Ограждение дорожное двухстороннее четырехтросовое, оцинкованное, минимальная удерживающая способность 300 кДж, высота 1000 мм, шаг стоек 2000 мм, динамический прогиб до 1260 мм | 1000 м
25.11.23.119.01.5.02.10-0037-000 | Ограждение дорожное двухстороннее четырехтросовое, оцинкованное, минимальная удерживающая способность 300 кДж, высота 1000 мм, шаг стоек 2000 мм, динамический прогиб до 1260 мм | 1000 м
01.5.02.10-0038 | Ограждение дорожное двухстороннее четырехтросовое, оцинкованное, минимальная удерживающая способность 300 кДж, высота 1000 мм, шаг стоек 3000 мм, динамический прогиб до 1530 мм | 1000 м
25.11.23.119.01.5.02.10-0038-000 | Ограждение дорожное двухстороннее четырехтросовое, оцинкованное, минимальная удерживающая способность 300 кДж, высота 1000 мм, шаг стоек 3000 мм, динамический прогиб до 1530 мм | 1000 м
01.5.02.10-0039 | Ограждение дорожное двухстороннее четырехтросовое, оцинкованное, минимальная удерживающая способность 300 кДж, высота 900 мм, шаг стоек 2000 мм, динамический прогиб до 1230 мм | 1000 м
25.11.23.119.01.5.02.10-0039-000 | Ограждение дорожное двухстороннее четырехтросовое, оцинкованное, минимальная удерживающая способность 300 кДж, высота 900 мм, шаг стоек 2000 мм, динамический прогиб до 1230 мм | 1000 м
01.5.02.10-0040 | Ограждение дорожное двухстороннее четырехтросовое, оцинкованное, минимальная удерживающая способность 300 кДж, высота 900 мм, шаг стоек 3000 мм, динамический прогиб до 1440 мм | 1000 м
25.11.23.119.01.5.02.10-0040-000 | Ограждение дорожное двухстороннее четырехтросовое, оцинкованное, минимальная удерживающая способность 300 кДж, высота 900 мм, шаг стоек 3000 мм, динамический прогиб до 1440 мм | 1000 м
01.5.02.10-0041 | Ограждение дорожное одностороннее четырехтросовое, оцинкованное, минимальная удерживающая способность 300 кДж, высота 900 мм, шаг стоек 2000 мм, динамический прогиб до 1230 мм | 1000 м
25.11.23.119.01.5.02.10-0041-000 | Ограждение дорожное одностороннее четырехтросовое, оцинкованное, минимальная удерживающая способность 300 кДж, высота 900 мм, шаг стоек 2000 мм, динамический прогиб до 1230 мм | 1000 м
01.5.02.10-0042 | Ограждение дорожное одностороннее четырехтросовое, оцинкованное, минимальная удерживающая способность 300 кДж, высота 900 мм, шаг стоек 3000 мм, динамический прогиб до 1440 мм | 1000 м
25.11.23.119.01.5.02.10-0042-000 | Ограждение дорожное одностороннее четырехтросовое, оцинкованное, минимальная удерживающая способность 300 кДж, высота 900 мм, шаг стоек 3000 мм, динамический прогиб до 1440 мм | 1000 м
Раздел 01.5.03: Элементы технического регулирования | Раздел 01.5.03: Элементы технического регулирования | Раздел 01.5.03: Элементы технического регулирования
Группа 01.5.03.01: Блоки разделительные | Группа 01.5.03.01: Блоки разделительные | Группа 01.5.03.01: Блоки разделительные
01.5.03.01-0001 | Барьер переносной пластиковый двухцветный водоналивной, размеры 2000х500х800 мм | шт
22.23.19.000.01.5.03.01-0001-000 | Барьер переносной пластиковый двухцветный водоналивной, размеры 2000х500х800 мм | шт
Группа 01.5.03.02: Делиниаторы | Группа 01.5.03.02: Делиниаторы | Группа 01.5.03.02: Делиниаторы
01.5.03.02-0001 | Вешка для делиниатора, размеры 20х120х300 мм | шт
22.19.73.119.01.5.03.02-0001-000 | Вешка для делиниатора, размеры 20х120х300 мм | шт
01.5.03.02-0002 | Вешка для делиниатора, размеры 20х135х300 мм | шт
22.19.73.119.01.5.03.02-0002-000 | Вешка для делиниатора, размеры 20х135х300 мм | шт
01.5.03.02-0011 | Делиниатор, размеры 550х70х150 мм | шт
22.19.73.119.01.5.03.02-0011-000 | Делиниатор, размеры 550х70х150 мм | шт
01.5.03.02-0022 | Делиниатор, размеры 550х200х150 мм | шт
22.19.73.119.01.5.03.02-0022-000 | Делиниатор, размеры 550х200х150 мм | шт
01.5.03.02-0023 | Делиниатор, размеры 1065х100х200 мм | шт
22.19.73.119.01.5.03.02-0023-000 | Делиниатор, размеры 1065х100х200 мм | шт
01.5.03.02-0031 | Элемент концевой для делиниатора, размеры 550х110х150 мм | шт
22.19.73.119.01.5.03.02-0031-000 | Элемент концевой для делиниатора, размеры 550х110х150 мм | шт
01.5.03.02-1000 | Делиниатор (сепаратор дорожный), длина 500-1000 мм, ширина 200-250 мм, высота 90-100 мм | шт
22.19.73.119.01.5.03.02-1000-000 | Делиниатор (сепаратор дорожный), длина 500-1000 мм, ширина 200-250 мм, высота 90-100 мм | шт
Группа 01.5.03.03: Знаки дорожные | Группа 01.5.03.03: Знаки дорожные | Группа 01.5.03.03: Знаки дорожные
01.5.03.03-0021 | Знак дорожный на оцинкованной подоснове со световозвращающей пленкой типа А, размеры 350х700 мм, тип 8.1.1, 8.1.3-8.12, 8.14-8.21.3 | шт
25.99.29.190.01.5.03.03-0021-000 | Знак дорожный на оцинкованной подоснове со световозвращающей пленкой типа А, размеры 350х700 мм, тип 8.1.1, 8.1.3-8.12, 8.14-8.21.3 | шт
01.5.03.03-0022 | Знак дорожный на оцинкованной подоснове со световозвращающей пленкой типа А, размеры 450х900 мм, тип 8.1.1, 8.1.3-8.12, 8.14-8.21.3 | шт
25.99.29.190.01.5.03.03-0022-000 | Знак дорожный на оцинкованной подоснове со световозвращающей пленкой типа А, размеры 450х900 мм, тип 8.1.1, 8.1.3-8.12, 8.14-8.21.3 | шт
01.5.03.03-0023 | Знак дорожный на оцинкованной подоснове со световозвращающей пленкой типа А, размеры 700х700 мм, тип 2.1, 2.2, 2.7, 5.5, 5.6, 5.8-5.14, 5.15.2-5.15.6, 5.19.1, 5.19.2, 5.20, 6.2, 6.3.1, 6.3.2, 6.4-6.7, 6.8.1-6.8.3, 8.1.2, 8.13 | шт
25.99.29.190.01.5.03.03-0023-000 | Знак дорожный на оцинкованной подоснове со световозвращающей пленкой типа А, размеры 700х700 мм, тип 2.1, 2.2, 2.7, 5.5, 5.6, 5.8-5.14, 5.15.2-5.15.6, 5.19.1, 5.19.2, 5.20, 6.2, 6.3.1, 6.3.2, 6.4-6.7, 6.8.1-6.8.3, 8.1.2, 8.13 | шт
01.5.03.03-0024 | Знак дорожный на оцинкованной подоснове со световозвращающей пленкой типа А, размеры 900х900 мм, тип 8.1.2, 8.13 | шт
25.99.29.190.01.5.03.03-0024-000 | Знак дорожный на оцинкованной подоснове со световозвращающей пленкой типа А, размеры 900х900 мм, тип 8.1.2, 8.13 | шт
01.5.03.03-0025 | Знак дорожный на оцинкованной подоснове со световозвращающей пленкой типа А, размеры 1700х500 мм, тип 8.22.1-8.22.3 | шт
25.99.29.190.01.5.03.03-0025-000 | Знак дорожный на оцинкованной подоснове со световозвращающей пленкой типа А, размеры 1700х500 мм, тип 8.22.1-8.22.3 | шт
01.5.03.03-0026 | Знак дорожный на оцинкованной подоснове со световозвращающей пленкой типа А, диаметр круга 700 мм, тип 3.1-3.33 | шт
25.99.29.190.01.5.03.03-0026-000 | Знак дорожный на оцинкованной подоснове со световозвращающей пленкой типа А, диаметр круга 700 мм, тип 3.1-3.33 | шт
01.5.03.03-0027 | Знак дорожный на оцинкованной подоснове со световозвращающей пленкой типа А, диаметр круга 900 мм, тип 3.1-3.9, 3.11-3.33 | шт
25.99.29.190.01.5.03.03-0027-000 | Знак дорожный на оцинкованной подоснове со световозвращающей пленкой типа А, диаметр круга 900 мм, тип 3.1-3.9, 3.11-3.33 | шт
01.5.03.03-0028 | Знак дорожный на оцинкованной подоснове со световозвращающей пленкой типа А, размеры 200х300 мм, тип 6.13, двухсторонний | шт
25.99.29.190.01.5.03.03-0028-000 | Знак дорожный на оцинкованной подоснове со световозвращающей пленкой типа А, размеры 200х300 мм, тип 6.13, двухсторонний | шт
01.5.03.03-0029 | Знак дорожный на оцинкованной подоснове со световозвращающей пленкой типа А, размеры 350х700 мм, тип 1.4.1-1.4.6, 6.14.1, 6.14.2 | шт
25.99.29.190.01.5.03.03-0029-000 | Знак дорожный на оцинкованной подоснове со световозвращающей пленкой типа А, размеры 350х700 мм, тип 1.4.1-1.4.6, 6.14.1, 6.14.2 | шт
01.5.03.03-0030 | Знак дорожный на оцинкованной подоснове со световозвращающей пленкой типа А, размеры 350х1050 мм, тип 5.7.1, 5.7.2, 5.23.2, 5.24.2, 6.14.2, 6.16, 6.18.1-6.18.3 | шт
25.99.29.190.01.5.03.03-0030-000 | Знак дорожный на оцинкованной подоснове со световозвращающей пленкой типа А, размеры 350х1050 мм, тип 5.7.1, 5.7.2, 5.23.2, 5.24.2, 6.14.2, 6.16, 6.18.1-6.18.3 | шт
01.5.03.03-0031 | Знак дорожный на оцинкованной подоснове со световозвращающей пленкой типа А, размеры 350х450 мм, тип 6.13, двухсторонний | шт
25.99.29.190.01.5.03.03-0031-000 | Знак дорожный на оцинкованной подоснове со световозвращающей пленкой типа А, размеры 350х450 мм, тип 6.13, двухсторонний | шт
01.5.03.03-0032 | Знак дорожный на оцинкованной подоснове со световозвращающей пленкой типа А, размеры 450х1350 мм, тип 6.14.2, 6.16, 6.18.1-6.18.3 | шт
25.99.29.190.01.5.03.03-0032-000 | Знак дорожный на оцинкованной подоснове со световозвращающей пленкой типа А, размеры 450х1350 мм, тип 6.14.2, 6.16, 6.18.1-6.18.3 | шт
01.5.03.03-0035 | Знак дорожный на оцинкованной подоснове со световозвращающей пленкой типа А, размеры 1050х700 мм, тип 6.19.1, 6.19.2 | шт
25.99.29.190.01.5.03.03-0035-000 | Знак дорожный на оцинкованной подоснове со световозвращающей пленкой типа А, размеры 1050х700 мм, тип 6.19.1, 6.19.2 | шт
01.5.03.03-0037 | Знак дорожный на оцинкованной подоснове со световозвращающей пленкой типа А, размеры 450х1350 мм, тип 5.7.1, 5.7.2, 5.23.2, 5.24.2 | шт
25.99.29.190.01.5.03.03-0037-000 | Знак дорожный на оцинкованной подоснове со световозвращающей пленкой типа А, размеры 450х1350 мм, тип 5.7.1, 5.7.2, 5.23.2, 5.24.2 | шт
01.5.03.03-0039 | Знак дорожный на оцинкованной подоснове со световозвращающей пленкой типа А, размеры 700х930 мм, тип 5.15.1, 5.15.7, 5.15.8 | шт
25.99.29.190.01.5.03.03-0039-000 | Знак дорожный на оцинкованной подоснове со световозвращающей пленкой типа А, размеры 700х930 мм, тип 5.15.1, 5.15.7, 5.15.8 | шт
01.5.03.03-0040 | Знак дорожный на оцинкованной подоснове со световозвращающей пленкой типа А, размеры 700х1400 мм, тип 5.15.1, 5.15.7, 5.15.8 | шт
25.99.29.190.01.5.03.03-0040-000 | Знак дорожный на оцинкованной подоснове со световозвращающей пленкой типа А, размеры 700х1400 мм, тип 5.15.1, 5.15.7, 5.15.8 | шт
01.5.03.03-0041 | Знак дорожный на оцинкованной подоснове со световозвращающей пленкой типа А, размеры 900х600 мм, тип 5.16-5.18, 5.21, 5.22, 5.27-5.34 | шт
25.99.29.190.01.5.03.03-0041-000 | Знак дорожный на оцинкованной подоснове со световозвращающей пленкой типа А, размеры 900х600 мм, тип 5.16-5.18, 5.21, 5.22, 5.27-5.34 | шт
01.5.03.03-0042 | Знак дорожный на оцинкованной подоснове со световозвращающей пленкой типа А, размеры 900х900 мм, тип 5.5, 5.6, 5.8-5.14, 5.15.2-5.15.6, 5.19.1, 5.19.2, 5.20, 6.2, 6.3.1, 6.3.2, 6.4, 6.8.1-6.8.3 | шт
25.99.29.190.01.5.03.03-0042-000 | Знак дорожный на оцинкованной подоснове со световозвращающей пленкой типа А, размеры 900х900 мм, тип 5.5, 5.6, 5.8-5.14, 5.15.2-5.15.6, 5.19.1, 5.19.2, 5.20, 6.2, 6.3.1, 6.3.2, 6.4, 6.8.1-6.8.3 | шт
01.5.03.03-0043 | Знак дорожный на оцинкованной подоснове со световозвращающей пленкой типа А, размеры 900х1200 мм, тип 5.15.1, 5.15.7, 5.15.8 | шт
25.99.29.190.01.5.03.03-0043-000 | Знак дорожный на оцинкованной подоснове со световозвращающей пленкой типа А, размеры 900х1200 мм, тип 5.15.1, 5.15.7, 5.15.8 | шт
01.5.03.03-0044 | Знак дорожный на оцинкованной подоснове со световозвращающей пленкой типа А, размеры 900х1800 мм, тип 5.15.1, 5.15.7, 5.15.8 | шт
25.99.29.190.01.5.03.03-0044-000 | Знак дорожный на оцинкованной подоснове со световозвращающей пленкой типа А, размеры 900х1800 мм, тип 5.15.1, 5.15.7, 5.15.8 | шт
01.5.03.03-0045 | Знак дорожный на оцинкованной подоснове со световозвращающей пленкой типа А, размеры 1350х900 мм, тип 5.1-5.4 | шт
25.99.29.190.01.5.03.03-0045-000 | Знак дорожный на оцинкованной подоснове со световозвращающей пленкой типа А, размеры 1350х900 мм, тип 5.1-5.4 | шт
01.5.03.03-0046 | Знак дорожный на оцинкованной подоснове со световозвращающей пленкой типа А, диаметр круга 700 мм, тип 2.6, 4.1.1-4.7 | шт
25.99.29.190.01.5.03.03-0046-000 | Знак дорожный на оцинкованной подоснове со световозвращающей пленкой типа А, диаметр круга 700 мм, тип 2.6, 4.1.1-4.7 | шт
01.5.03.03-0047 | Знак дорожный на оцинкованной подоснове со световозвращающей пленкой типа А, диаметр круга 900 мм, тип 2.6, 4.1.1-4.3, 4.6, 4.7 | шт
25.99.29.190.01.5.03.03-0047-000 | Знак дорожный на оцинкованной подоснове со световозвращающей пленкой типа А, диаметр круга 900 мм, тип 2.6, 4.1.1-4.3, 4.6, 4.7 | шт
01.5.03.03-0048 | Знак дорожный на оцинкованной подоснове со световозвращающей пленкой типа А, размеры 900х600 мм, тип 4.8.1-4.8.3 | шт
25.99.29.190.01.5.03.03-0048-000 | Знак дорожный на оцинкованной подоснове со световозвращающей пленкой типа А, размеры 900х600 мм, тип 4.8.1-4.8.3 | шт
01.5.03.03-0050 | Знак дорожный на оцинкованной подоснове со световозвращающей пленкой типа А, размеры 450х900 мм, тип 1.4.1-1.4.6 | шт
25.99.29.190.01.5.03.03-0050-000 | Знак дорожный на оцинкованной подоснове со световозвращающей пленкой типа А, размеры 450х900 мм, тип 1.4.1-1.4.6 | шт
01.5.03.03-0051 | Знак дорожный на оцинкованной подоснове со световозвращающей пленкой типа А, размеры 500х2250 мм, тип 1.34.1, 1.34.2, 1.34.3 | шт
25.99.29.190.01.5.03.03-0051-000 | Знак дорожный на оцинкованной подоснове со световозвращающей пленкой типа А, размеры 500х2250 мм, тип 1.34.1, 1.34.2, 1.34.3 | шт
01.5.03.03-0052 | Знак дорожный на оцинкованной подоснове со световозвращающей пленкой типа А, размеры 700х3150 мм, тип 1.34.1, 1.34.2, 1.34.3 | шт
25.99.29.190.01.5.03.03-0052-000 | Знак дорожный на оцинкованной подоснове со световозвращающей пленкой типа А, размеры 700х3150 мм, тип 1.34.1, 1.34.2, 1.34.3 | шт
01.5.03.03-0053 | Знак дорожный на оцинкованной подоснове со световозвращающей пленкой типа А, размеры 900х900х900 мм, тип 1.1, 1.2, 1.5-1.33, 2.3.1-2.3.7, 2.4 | шт
25.99.29.190.01.5.03.03-0053-000 | Знак дорожный на оцинкованной подоснове со световозвращающей пленкой типа А, размеры 900х900х900 мм, тип 1.1, 1.2, 1.5-1.33, 2.3.1-2.3.7, 2.4 | шт
01.5.03.03-0054 | Знак дорожный на оцинкованной подоснове со световозвращающей пленкой типа А, размеры 1200х1200х1200 мм, тип 1.1, 1.2, 1.5-1.33 | шт
25.99.29.190.01.5.03.03-0054-000 | Знак дорожный на оцинкованной подоснове со световозвращающей пленкой типа А, размеры 1200х1200х1200 мм, тип 1.1, 1.2, 1.5-1.33 | шт
01.5.03.03-0055 | Знак дорожный на оцинкованной подоснове со световозвращающей пленкой типа А, размеры 1082х700 мм, тип 1.3.1 | шт
25.99.29.190.01.5.03.03-0055-000 | Знак дорожный на оцинкованной подоснове со световозвращающей пленкой типа А, размеры 1082х700 мм, тип 1.3.1 | шт
01.5.03.03-0056 | Знак дорожный на оцинкованной подоснове со световозвращающей пленкой типа А, размеры 1082х1158 мм, тип 1.3.2 | шт
25.99.29.190.01.5.03.03-0056-000 | Знак дорожный на оцинкованной подоснове со световозвращающей пленкой типа А, размеры 1082х1158 мм, тип 1.3.2 | шт
01.5.03.03-0057 | Знак дорожный на оцинкованной подоснове со световозвращающей пленкой типа А, 8-угольник, размеры 700 мм, тип 2.5 | шт
25.99.29.190.01.5.03.03-0057-000 | Знак дорожный на оцинкованной подоснове со световозвращающей пленкой типа А, 8-угольник, размеры 700 мм, тип 2.5 | шт
01.5.03.03-0058 | Знак дорожный на оцинкованной подоснове со световозвращающей пленкой типа А, 8-угольник, размеры 900 мм, тип 2.5 | шт
25.99.29.190.01.5.03.03-0058-000 | Знак дорожный на оцинкованной подоснове со световозвращающей пленкой типа А, 8-угольник, размеры 900 мм, тип 2.5 | шт
01.5.03.03-0062 | Знак дорожный на оцинкованной подоснове со световозвращающей пленкой типа А, размеры 900х900 мм, тип 2.1, 2.2, 2.7 | шт
25.99.29.190.01.5.03.03-0062-000 | Знак дорожный на оцинкованной подоснове со световозвращающей пленкой типа А, размеры 900х900 мм, тип 2.1, 2.2, 2.7 | шт
01.5.03.03-0064 | Знак дорожный на оцинкованной подоснове со световозвращающей пленкой типа А, размеры 1200х1200х1200 мм, тип 2.3.1-2.3.7, 2.4 | шт
25.99.29.190.01.5.03.03-0064-000 | Знак дорожный на оцинкованной подоснове со световозвращающей пленкой типа А, размеры 1200х1200х1200 мм, тип 2.3.1-2.3.7, 2.4 | шт
01.5.03.03-0065 | Знак дорожный на оцинкованной подоснове со световозвращающей пленкой типа А, размеры 1050х700 мм, тип 7.1-7.18 | шт
25.99.29.190.01.5.03.03-0065-000 | Знак дорожный на оцинкованной подоснове со световозвращающей пленкой типа А, размеры 1050х700 мм, тип 7.1-7.18 | шт
01.5.03.03-0066 | Знак дорожный на оцинкованной подоснове со световозвращающей пленкой типа А, размеры 1350х900 мм, тип 7.1-7.18 | шт
25.99.29.190.01.5.03.03-0066-000 | Знак дорожный на оцинкованной подоснове со световозвращающей пленкой типа А, размеры 1350х900 мм, тип 7.1-7.18 | шт
01.5.03.03-0071 | Знак дорожный на оцинкованной подоснове со световозвращающей флуоресцентной пленкой типа В, размеры 1100х1100 мм, тип 1.23 | шт
25.99.29.190.01.5.03.03-0071-000 | Знак дорожный на оцинкованной подоснове со световозвращающей флуоресцентной пленкой типа В, размеры 1100х1100 мм, тип 1.23 | шт
01.5.03.03-0081 | Пленка световозвращающая для дорожных знаков без покрытия обратной стороны клеевым составом, тип А | 1000 м2
22.21.30.120.01.5.03.03-0081-000 | Пленка световозвращающая для дорожных знаков без покрытия обратной стороны клеевым составом, тип А | 1000 м2
01.5.03.03-0091 | Указатель | шт
25.99.29.190.01.5.03.03-0091-000 | Указатель | шт
01.5.03.03-0097 | Знак дорожный на оцинкованной подоснове со световозвращающей пленкой типа А, размеры 700х700х700 мм, тип 2.3.1-2.4, 1.1, 1.2, 1.5-1.33 | шт
25.99.29.190.01.5.03.03-0097-000 | Знак дорожный на оцинкованной подоснове со световозвращающей пленкой типа А, размеры 700х700х700 мм, тип 2.3.1-2.4, 1.1, 1.2, 1.5-1.33 | шт
01.5.03.03-0100 | Знак дорожный на оцинкованной подоснове со световозвращающей пленкой типа А, размеры 470х700 мм тип 8.4.9-8.4.14 | шт
25.99.29.190.01.5.03.03-0100-000 | Знак дорожный на оцинкованной подоснове со световозвращающей пленкой типа А, размеры 470х700 мм тип 8.4.9-8.4.14 | шт
01.5.03.03-0101 | Знак дорожный на оцинкованной подоснове со световозвращающей пленкой типа А, размеры 500х615 мм, тип 1.34.1-1.34.2 | шт
25.99.29.190.01.5.03.03-0101-000 | Знак дорожный на оцинкованной подоснове со световозвращающей пленкой типа А, размеры 500х615 мм, тип 1.34.1-1.34.2 | шт
01.5.03.03-0102 | Знак дорожный на оцинкованной подоснове со световозвращающей пленкой типа А, размеры 500х615 мм, тип 1.34.1-1.34.3 | шт
25.99.29.190.01.5.03.03-0102-000 | Знак дорожный на оцинкованной подоснове со световозвращающей пленкой типа А, размеры 500х615 мм, тип 1.34.1-1.34.3 | шт
01.5.03.03-0104 | Знак дорожный на оцинкованной подоснове со световозвращающей пленкой типа А, размеры 450х900 мм, тип 6.14.1, 6.14.2 | шт
25.99.29.190.01.5.03.03-0104-000 | Знак дорожный на оцинкованной подоснове со световозвращающей пленкой типа А, размеры 450х900 мм, тип 6.14.1, 6.14.2 | шт
01.5.03.03-0116 | Знак дорожный на оцинкованной подоснове со световозвращающей пленкой типа А, размеры 470х700 мм, тип 8.4.9-8.4.14 | шт
25.99.29.190.01.5.03.03-0116-000 | Знак дорожный на оцинкованной подоснове со световозвращающей пленкой типа А, размеры 470х700 мм, тип 8.4.9-8.4.14 | шт
01.5.03.03-0117 | Знак дорожный на оцинкованной подоснове со световозвращающей пленкой типа А, размеры 700х865 мм, тип 1.34.1, 1.34.2, 1.34.3 | шт
25.99.29.190.01.5.03.03-0117-000 | Знак дорожный на оцинкованной подоснове со световозвращающей пленкой типа А, размеры 700х865 мм, тип 1.34.1, 1.34.2, 1.34.3 | шт
01.5.03.03-0126 | Знак дорожный на оцинкованной подоснове со световозвращающей пленкой типа А, размеры 900х1800 мм, тип 5.15.3 | шт
25.99.29.190.01.5.03.03-0126-000 | Знак дорожный на оцинкованной подоснове со световозвращающей пленкой типа А, размеры 900х1800 мм, тип 5.15.3 | шт
01.5.03.03-0130 | Знак дорожный на оцинкованной подоснове со световозвращающей пленкой типа А, размеры 450х900 мм, тип 8.4.9 | шт
25.99.29.190.01.5.03.03-0130-000 | Знак дорожный на оцинкованной подоснове со световозвращающей пленкой типа А, размеры 450х900 мм, тип 8.4.9 | шт
01.5.03.03-0131 | Знак дорожный на оцинкованной подоснове со световозвращающей пленкой типа А, размеры 1500х1300 мм, тип 1.8, 1.15, 1.18-1.21, 1.25 | шт
25.99.29.190.01.5.03.03-0131-000 | Знак дорожный на оцинкованной подоснове со световозвращающей пленкой типа А, размеры 1500х1300 мм, тип 1.8, 1.15, 1.18-1.21, 1.25 | шт
01.5.03.03-0132 | Знак дорожный на оцинкованной подоснове со световозвращающей пленкой типа А, размеры 1200х1200 мм, тип 2.5 | шт
25.99.29.190.01.5.03.03-0132-000 | Знак дорожный на оцинкованной подоснове со световозвращающей пленкой типа А, размеры 1200х1200 мм, тип 2.5 | шт
01.5.03.03-0133 | Знак дорожный на оцинкованной подоснове со световозвращающей пленкой типа А, диаметр круга 1200 мм, тип 3.20, 3.24 | шт
25.99.29.190.01.5.03.03-0133-000 | Знак дорожный на оцинкованной подоснове со световозвращающей пленкой типа А, диаметр круга 1200 мм, тип 3.20, 3.24 | шт
01.5.03.03-0134 | Знак дорожный на оцинкованной подоснове со световозвращающей пленкой типа А, размеры 1500х2250 мм, тип 6.1 | шт
25.99.29.190.01.5.03.03-0134-000 | Знак дорожный на оцинкованной подоснове со световозвращающей пленкой типа А, размеры 1500х2250 мм, тип 6.1 | шт
01.5.03.03-0135 | Знак дорожный на оцинкованной подоснове со световозвращающей пленкой типа А, размеры 1500х2000 мм, тип 6.19.1, 6.19.2 | шт
25.99.29.190.01.5.03.03-0135-000 | Знак дорожный на оцинкованной подоснове со световозвращающей пленкой типа А, размеры 1500х2000 мм, тип 6.19.1, 6.19.2 | шт
01.5.03.03-0136 | Знак дорожный на оцинкованной подоснове со световозвращающей пленкой типа А, размеры 600х2000 мм, тип 8.1.1, 8.1.2, 8.12 | шт
25.99.29.190.01.5.03.03-0136-000 | Знак дорожный на оцинкованной подоснове со световозвращающей пленкой типа А, размеры 600х2000 мм, тип 8.1.1, 8.1.2, 8.12 | шт
01.5.03.03-0137 | Знак дорожный на оцинкованной подоснове со световозвращающей пленкой типа Б, размеры 1200х1200 мм, тип 1.3.1 | шт
25.99.29.190.01.5.03.03-0137-000 | Знак дорожный на оцинкованной подоснове со световозвращающей пленкой типа Б, размеры 1200х1200 мм, тип 1.3.1 | шт
01.5.03.03-0138 | Знак дорожный на оцинкованной подоснове со световозвращающей пленкой типа Б, размеры 1082х1158 мм, тип 1.3.2 | шт
25.99.29.190.01.5.03.03-0138-000 | Знак дорожный на оцинкованной подоснове со световозвращающей пленкой типа Б, размеры 1082х1158 мм, тип 1.3.2 | шт
01.5.03.03-0139 | Знак дорожный на оцинкованной подоснове со световозвращающей пленкой типа Б, размеры 300х600 мм, тип 1.4.1-1.4.6, 8.1.3, 8.1.4, 8.2.2-8.11, 8.14-8.21.3, 8.23, 8.24, 8.1.1, 8.1.2, 8.12 | шт
25.99.29.190.01.5.03.03-0139-000 | Знак дорожный на оцинкованной подоснове со световозвращающей пленкой типа Б, размеры 300х600 мм, тип 1.4.1-1.4.6, 8.1.3, 8.1.4, 8.2.2-8.11, 8.14-8.21.3, 8.23, 8.24, 8.1.1, 8.1.2, 8.12 | шт
01.5.03.03-0140 | Знак дорожный на оцинкованной подоснове со световозвращающей пленкой типа Б, размеры 700х700 мм, тип 2.1, 2.2, 2.7, 5.5, 5.6, 5.20, 6.2, 6.4-6.7, 6.8.1-6.8.3, 8.13 | шт
25.99.29.190.01.5.03.03-0140-000 | Знак дорожный на оцинкованной подоснове со световозвращающей пленкой типа Б, размеры 700х700 мм, тип 2.1, 2.2, 2.7, 5.5, 5.6, 5.20, 6.2, 6.4-6.7, 6.8.1-6.8.3, 8.13 | шт
01.5.03.03-0141 | Знак дорожный на оцинкованной подоснове со световозвращающей пленкой типа Б, размеры 350х700 мм, тип 2.3.1-2.4, 1.1, 1.2, 1.5-1.33 | шт
25.99.29.190.01.5.03.03-0141-000 | Знак дорожный на оцинкованной подоснове со световозвращающей пленкой типа Б, размеры 350х700 мм, тип 2.3.1-2.4, 1.1, 1.2, 1.5-1.33 | шт
01.5.03.03-0142 | Знак дорожный на оцинкованной подоснове со световозвращающей пленкой типа Б, диаметр круга 600 мм, тип 2.6, 3.1-3.9, 3.11-3.16, 3.18.1-3.19, 3.20-3.24, 3.25-3.33, 4.1.1-4.3 | шт
25.99.29.190.01.5.03.03-0142-000 | Знак дорожный на оцинкованной подоснове со световозвращающей пленкой типа Б, диаметр круга 600 мм, тип 2.6, 3.1-3.9, 3.11-3.16, 3.18.1-3.19, 3.20-3.24, 3.25-3.33, 4.1.1-4.3 | шт
01.5.03.03-0143 | Знак дорожный на оцинкованной подоснове со световозвращающей пленкой типа Б, размеры 900х600 мм, тип 4.8.1-4.8.3, 5.16-5.18, 5.21, 5.22, 5.27-5.34 | шт
25.99.29.190.01.5.03.03-0143-000 | Знак дорожный на оцинкованной подоснове со световозвращающей пленкой типа Б, размеры 900х600 мм, тип 4.8.1-4.8.3, 5.16-5.18, 5.21, 5.22, 5.27-5.34 | шт
01.5.03.03-0144 | Знак дорожный на оцинкованной подоснове со световозвращающей пленкой типа Б, размеры 400х600 мм, тип 8.4.9-8.4.14 | шт
25.99.29.190.01.5.03.03-0144-000 | Знак дорожный на оцинкованной подоснове со световозвращающей пленкой типа Б, размеры 400х600 мм, тип 8.4.9-8.4.14 | шт
01.5.03.03-0145 | Знак дорожный на оцинкованной подоснове со световозвращающей пленкой типа Б, размеры 500х615 мм, тип 1.34.1-1.34.2 | шт
25.99.29.190.01.5.03.03-0145-000 | Знак дорожный на оцинкованной подоснове со световозвращающей пленкой типа Б, размеры 500х615 мм, тип 1.34.1-1.34.2 | шт
01.5.03.03-0146 | Знак дорожный на оцинкованной подоснове со световозвращающей пленкой типа Б, размеры 500х1160 мм, тип 1.34.1-1.34.3 | шт
25.99.29.190.01.5.03.03-0146-000 | Знак дорожный на оцинкованной подоснове со световозвращающей пленкой типа Б, размеры 500х1160 мм, тип 1.34.1-1.34.3 | шт
01.5.03.03-0147 | Знак дорожный на оцинкованной подоснове со световозвращающей пленкой типа Б, размеры 500х2250 мм, тип 1.34.1-1.34.3 | шт
25.99.29.190.01.5.03.03-0147-000 | Знак дорожный на оцинкованной подоснове со световозвращающей пленкой типа Б, размеры 500х2250 мм, тип 1.34.1-1.34.3 | шт
01.5.03.03-0148 | Знак дорожный на оцинкованной подоснове со световозвращающей пленкой типа Б, размеры 350х700 мм, тип 1.4.1-1.4.6, 8.1.3, 8.1.4, 8.2.2-8.11, 8.14-8.21.3, 8.23, 8.24, 8.1.1, 8.1.2, 8.12, 6.14.1, 6.14.2 | шт
25.99.29.190.01.5.03.03-0148-000 | Знак дорожный на оцинкованной подоснове со световозвращающей пленкой типа Б, размеры 350х700 мм, тип 1.4.1-1.4.6, 8.1.3, 8.1.4, 8.2.2-8.11, 8.14-8.21.3, 8.23, 8.24, 8.1.1, 8.1.2, 8.12, 6.14.1, 6.14.2 | шт
01.5.03.03-0149 | Знак дорожный на оцинкованной подоснове со световозвращающей пленкой типа Б, размеры 700х700 мм, тип 2.1, 2.2, 2.7, 5.5, 5.6, 5.8-5.14.1, 5.15.2-5.15.6, 5.20 6.2, 6.3.1, 6.3.2, 6.4-6.7, 6.8.1-6.8.3, 8.1.2, 8.13 | шт
25.99.29.190.01.5.03.03-0149-000 | Знак дорожный на оцинкованной подоснове со световозвращающей пленкой типа Б, размеры 700х700 мм, тип 2.1, 2.2, 2.7, 5.5, 5.6, 5.8-5.14.1, 5.15.2-5.15.6, 5.20 6.2, 6.3.1, 6.3.2, 6.4-6.7, 6.8.1-6.8.3, 8.1.2, 8.13 | шт
01.5.03.03-0150 | Знак дорожный на оцинкованной подоснове со световозвращающей пленкой типа Б, размеры 900х900х900 мм, тип 2.3.1-2.4, 1.1, 1.2, 1.5-1.33 | шт
25.99.29.190.01.5.03.03-0150-000 | Знак дорожный на оцинкованной подоснове со световозвращающей пленкой типа Б, размеры 900х900х900 мм, тип 2.3.1-2.4, 1.1, 1.2, 1.5-1.33 | шт
01.5.03.03-0151 | Знак дорожный на оцинкованной подоснове со световозвращающей пленкой типа Б, 8-угольник, размеры 700 мм, тип 2.5 | шт
25.99.29.190.01.5.03.03-0151-000 | Знак дорожный на оцинкованной подоснове со световозвращающей пленкой типа Б, 8-угольник, размеры 700 мм, тип 2.5 | шт
01.5.03.03-0152 | Знак дорожный на оцинкованной подоснове со световозвращающей пленкой типа Б, диаметр круга 700 мм, тип 2.6, 3.1-3.9, 3.1-3.9, 3.10-3.16, 3.17.1-3.17.3, 3.18.1-3.19, 3.20-3.24, 3.25-3.33, 4.1.1-4.7 | шт
25.99.29.190.01.5.03.03-0152-000 | Знак дорожный на оцинкованной подоснове со световозвращающей пленкой типа Б, диаметр круга 700 мм, тип 2.6, 3.1-3.9, 3.1-3.9, 3.10-3.16, 3.17.1-3.17.3, 3.18.1-3.19, 3.20-3.24, 3.25-3.33, 4.1.1-4.7 | шт
01.5.03.03-0153 | Знак дорожный на оцинкованной подоснове со световозвращающей пленкой типа Б, размеры 700х930 мм, тип 5.15.1, 5.15.7, 5.15.8 | шт
25.99.29.190.01.5.03.03-0153-000 | Знак дорожный на оцинкованной подоснове со световозвращающей пленкой типа Б, размеры 700х930 мм, тип 5.15.1, 5.15.7, 5.15.8 | шт
01.5.03.03-0154 | Знак дорожный на оцинкованной подоснове со световозвращающей пленкой типа Б, размеры 700х1400 мм, тип 5.15.1, 5.15.3, 5.15.7, 5.15.8 | шт
25.99.29.190.01.5.03.03-0154-000 | Знак дорожный на оцинкованной подоснове со световозвращающей пленкой типа Б, размеры 700х1400 мм, тип 5.15.1, 5.15.3, 5.15.7, 5.15.8 | шт
01.5.03.03-0155 | Знак дорожный на оцинкованной подоснове со световозвращающей пленкой типа Б, размеры 350х1050 мм, тип 5.7.1, 5.7.2, 5.32.2, 5.24.2, 6.14.2-6.16, 6.18.1-6.18.3, 6.21.1, 6.21.2 | шт
25.99.29.190.01.5.03.03-0155-000 | Знак дорожный на оцинкованной подоснове со световозвращающей пленкой типа Б, размеры 350х1050 мм, тип 5.7.1, 5.7.2, 5.32.2, 5.24.2, 6.14.2-6.16, 6.18.1-6.18.3, 6.21.1, 6.21.2 | шт
01.5.03.03-0156 | Знак дорожный на оцинкованной подоснове со световозвращающей пленкой типа Б, размеры 200х300 мм, тип 6.13, двухсторонний | шт
25.99.29.190.01.5.03.03-0156-000 | Знак дорожный на оцинкованной подоснове со световозвращающей пленкой типа Б, размеры 200х300 мм, тип 6.13, двухсторонний | шт
01.5.03.03-0157 | Знак дорожный на оцинкованной подоснове со световозвращающей пленкой типа Б, размеры 350х700 мм, тип 6.14.1 | шт
25.99.29.190.01.5.03.03-0157-000 | Знак дорожный на оцинкованной подоснове со световозвращающей пленкой типа Б, размеры 350х700 мм, тип 6.14.1 | шт
01.5.03.03-0158 | Знак дорожный на оцинкованной подоснове со световозвращающей пленкой типа Б, размеры 1350х700 мм, тип 7.1-7.8 | шт
25.99.29.190.01.5.03.03-0158-000 | Знак дорожный на оцинкованной подоснове со световозвращающей пленкой типа Б, размеры 1350х700 мм, тип 7.1-7.8 | шт
01.5.03.03-0159 | Знак дорожный на оцинкованной подоснове со световозвращающей пленкой типа Б, размеры 1700х500 мм, тип 8.22.1-8.22.3 | шт
25.99.29.190.01.5.03.03-0159-000 | Знак дорожный на оцинкованной подоснове со световозвращающей пленкой типа Б, размеры 1700х500 мм, тип 8.22.1-8.22.3 | шт
01.5.03.03-0160 | Знак дорожный на оцинкованной подоснове со световозвращающей пленкой типа Б, размеры 470х700 мм, тип 8.4.9-8.4.14 | шт
25.99.29.190.01.5.03.03-0160-000 | Знак дорожный на оцинкованной подоснове со световозвращающей пленкой типа Б, размеры 470х700 мм, тип 8.4.9-8.4.14 | шт
01.5.03.03-0161 | Знак дорожный на оцинкованной подоснове со световозвращающей пленкой типа Б, размеры 700х865 мм, тип 1.34.1-1.34.2 | шт
25.99.29.190.01.5.03.03-0161-000 | Знак дорожный на оцинкованной подоснове со световозвращающей пленкой типа Б, размеры 700х865 мм, тип 1.34.1-1.34.2 | шт
01.5.03.03-0162 | Знак дорожный на оцинкованной подоснове со световозвращающей пленкой типа Б, размеры 700х1625 мм, тип 1.34.1-1.34.3 | шт
25.99.29.190.01.5.03.03-0162-000 | Знак дорожный на оцинкованной подоснове со световозвращающей пленкой типа Б, размеры 700х1625 мм, тип 1.34.1-1.34.3 | шт
01.5.03.03-0163 | Знак дорожный на оцинкованной подоснове со световозвращающей пленкой типа Б, размеры 700х3150 мм, тип 1.34.1-1.34.3 | шт
25.99.29.190.01.5.03.03-0163-000 | Знак дорожный на оцинкованной подоснове со световозвращающей пленкой типа Б, размеры 700х3150 мм, тип 1.34.1-1.34.3 | шт
01.5.03.03-0164 | Знак дорожный на оцинкованной подоснове со световозвращающей пленкой типа Б, размеры 900х780 мм, тип 1.4.1-1.4.6, 8.1.3, 8.1.4, 8.2.2-8.11, 8.14-8.21.3, 8.23, 8.24, 8.1.1, 8.1.2, 8.12 | шт
25.99.29.190.01.5.03.03-0164-000 | Знак дорожный на оцинкованной подоснове со световозвращающей пленкой типа Б, размеры 900х780 мм, тип 1.4.1-1.4.6, 8.1.3, 8.1.4, 8.2.2-8.11, 8.14-8.21.3, 8.23, 8.24, 8.1.1, 8.1.2, 8.12 | шт
01.5.03.03-0165 | Знак дорожный на оцинкованной подоснове со световозвращающей пленкой типа Б, размеры 900х900 мм, тип 2.1, 2.2, 2.7, 5.5, 5.6, 5.8-5.14.1, 5.15.2-5.15.6, 5.20, 6.2, 6.3.1, 6.3.2, 6.4-6.7, 6.8.1-6.8.3, 8.1.2, 8.13 | шт
25.99.29.190.01.5.03.03-0165-000 | Знак дорожный на оцинкованной подоснове со световозвращающей пленкой типа Б, размеры 900х900 мм, тип 2.1, 2.2, 2.7, 5.5, 5.6, 5.8-5.14.1, 5.15.2-5.15.6, 5.20, 6.2, 6.3.1, 6.3.2, 6.4-6.7, 6.8.1-6.8.3, 8.1.2, 8.13 | шт
01.5.03.03-0166 | Знак дорожный на оцинкованной подоснове со световозвращающей пленкой типа Б, размеры 1200х1200х1200 мм, тип 2.3.1-2.4, 1.1, 1.2, 1.5-1.33 | шт
25.99.29.190.01.5.03.03-0166-000 | Знак дорожный на оцинкованной подоснове со световозвращающей пленкой типа Б, размеры 1200х1200х1200 мм, тип 2.3.1-2.4, 1.1, 1.2, 1.5-1.33 | шт
01.5.03.03-0167 | Знак дорожный на оцинкованной подоснове со световозвращающей пленкой типа Б, 8-угольник, размеры 900 мм, тип 2.5 | шт
25.99.29.190.01.5.03.03-0167-000 | Знак дорожный на оцинкованной подоснове со световозвращающей пленкой типа Б, 8-угольник, размеры 900 мм, тип 2.5 | шт
01.5.03.03-0168 | Знак дорожный на оцинкованной подоснове со световозвращающей пленкой типа Б, диаметр круга 900 мм, тип 2.6, 3.1-3.9, 3.11-3.16, 3.17.1-3.17.3, 3.18.1-3.19, 3.20-3.24, 3.25-3.33, 4.1.1-4.3, 4.6, 4.7 | шт
25.99.29.190.01.5.03.03-0168-000 | Знак дорожный на оцинкованной подоснове со световозвращающей пленкой типа Б, диаметр круга 900 мм, тип 2.6, 3.1-3.9, 3.11-3.16, 3.17.1-3.17.3, 3.18.1-3.19, 3.20-3.24, 3.25-3.33, 4.1.1-4.3, 4.6, 4.7 | шт
01.5.03.03-0169 | Знак дорожный на оцинкованной подоснове со световозвращающей пленкой типа Б, размеры 900х1200 мм, тип 5.15.1, 5.15.7, 5.15.8 | шт
25.99.29.190.01.5.03.03-0169-000 | Знак дорожный на оцинкованной подоснове со световозвращающей пленкой типа Б, размеры 900х1200 мм, тип 5.15.1, 5.15.7, 5.15.8 | шт
01.5.03.03-0170 | Знак дорожный на оцинкованной подоснове со световозвращающей пленкой типа Б, размеры 900х1800 мм, тип 5.15.1, 5.15.3, 5.15.7, 5.15.8 | шт
25.99.29.190.01.5.03.03-0170-000 | Знак дорожный на оцинкованной подоснове со световозвращающей пленкой типа Б, размеры 900х1800 мм, тип 5.15.1, 5.15.3, 5.15.7, 5.15.8 | шт
01.5.03.03-0171 | Знак дорожный на оцинкованной подоснове со световозвращающей пленкой типа Б, размеры 1350х900 мм, тип 5.1-5.4, 7.1-7.8 | шт
25.99.29.190.01.5.03.03-0171-000 | Знак дорожный на оцинкованной подоснове со световозвращающей пленкой типа Б, размеры 1350х900 мм, тип 5.1-5.4, 7.1-7.8 | шт
01.5.03.03-0172 | Знак дорожный на оцинкованной подоснове со световозвращающей пленкой типа Б, размеры 450х1350 мм, тип 5.7.1, 5.7.2, 5.32.2, 5.24.2, 6.14.2-6.16, 6.18.1-6.18.3 | шт
25.99.29.190.01.5.03.03-0172-000 | Знак дорожный на оцинкованной подоснове со световозвращающей пленкой типа Б, размеры 450х1350 мм, тип 5.7.1, 5.7.2, 5.32.2, 5.24.2, 6.14.2-6.16, 6.18.1-6.18.3 | шт
01.5.03.03-0173 | Знак дорожный на оцинкованной подоснове со световозвращающей пленкой типа Б, размеры 350х450 мм, тип 6.13, двухсторонний | шт
25.99.29.190.01.5.03.03-0173-000 | Знак дорожный на оцинкованной подоснове со световозвращающей пленкой типа Б, размеры 350х450 мм, тип 6.13, двухсторонний | шт
01.5.03.03-0174 | Знак дорожный на оцинкованной подоснове со световозвращающей пленкой типа Б, размеры 600х900 мм, тип 8.4.9-8.4.14 | шт
25.99.29.190.01.5.03.03-0174-000 | Знак дорожный на оцинкованной подоснове со световозвращающей пленкой типа Б, размеры 600х900 мм, тип 8.4.9-8.4.14 | шт
01.5.03.03-0175 | Знак дорожный на оцинкованной подоснове со световозвращающей пленкой типа Б, размеры 1500х1300 мм, тип 1.8, 1.15, 1.18-1.21, 1.25 | шт
25.99.29.190.01.5.03.03-0175-000 | Знак дорожный на оцинкованной подоснове со световозвращающей пленкой типа Б, размеры 1500х1300 мм, тип 1.8, 1.15, 1.18-1.21, 1.25 | шт
01.5.03.03-0176 | Знак дорожный на оцинкованной подоснове со световозвращающей пленкой типа Б, 8-угольник, размеры 1200 мм, тип 2.5 | шт
25.99.29.190.01.5.03.03-0176-000 | Знак дорожный на оцинкованной подоснове со световозвращающей пленкой типа Б, 8-угольник, размеры 1200 мм, тип 2.5 | шт
01.5.03.03-0177 | Знак дорожный на оцинкованной подоснове со световозвращающей пленкой типа Б, диаметр круга 1200 мм, тип 3.20, 3.24 | шт
25.99.29.190.01.5.03.03-0177-000 | Знак дорожный на оцинкованной подоснове со световозвращающей пленкой типа Б, диаметр круга 1200 мм, тип 3.20, 3.24 | шт
01.5.03.03-0178 | Знак дорожный на оцинкованной подоснове со световозвращающей пленкой типа Б, размеры 2200х1500 мм, тип 6.1 | шт
25.99.29.190.01.5.03.03-0178-000 | Знак дорожный на оцинкованной подоснове со световозвращающей пленкой типа Б, размеры 2200х1500 мм, тип 6.1 | шт
01.5.03.03-0179 | Знак дорожный на оцинкованной подоснове со световозвращающей пленкой типа Б, размеры 2000х1500 мм, тип 6.19.1, 6.19.2 | шт
25.99.29.190.01.5.03.03-0179-000 | Знак дорожный на оцинкованной подоснове со световозвращающей пленкой типа Б, размеры 2000х1500 мм, тип 6.19.1, 6.19.2 | шт
01.5.03.03-0180 | Знак дорожный на оцинкованной подоснове со световозвращающей пленкой типа Б, размеры 1200х1200 мм, тип 8.1.1, 8.1.2, 8.12 | шт
25.99.29.190.01.5.03.03-0180-000 | Знак дорожный на оцинкованной подоснове со световозвращающей пленкой типа Б, размеры 1200х1200 мм, тип 8.1.1, 8.1.2, 8.12 | шт
01.5.03.03-0181 | Знак дорожный на оцинкованной подоснове со световозвращающей пленкой типа В, размеры 1082х699 мм, тип 1.3.1 | шт
25.99.29.190.01.5.03.03-0181-000 | Знак дорожный на оцинкованной подоснове со световозвращающей пленкой типа В, размеры 1082х699 мм, тип 1.3.1 | шт
01.5.03.03-0182 | Знак дорожный на оцинкованной подоснове со световозвращающей пленкой типа В, размеры 1082х1158 мм, тип 1.3.2 | шт
25.99.29.190.01.5.03.03-0182-000 | Знак дорожный на оцинкованной подоснове со световозвращающей пленкой типа В, размеры 1082х1158 мм, тип 1.3.2 | шт
01.5.03.03-0183 | Знак дорожный на оцинкованной подоснове со световозвращающей пленкой типа В, размеры 300х600 мм, тип 1.4.1-1.4.6, 8.1.3, 8.1.4, 8.2.2-8.11, 8.14-8.21.3, 8.23, 8.24, 8.1.1, 8.1.2, 8.12 | шт
25.99.29.190.01.5.03.03-0183-000 | Знак дорожный на оцинкованной подоснове со световозвращающей пленкой типа В, размеры 300х600 мм, тип 1.4.1-1.4.6, 8.1.3, 8.1.4, 8.2.2-8.11, 8.14-8.21.3, 8.23, 8.24, 8.1.1, 8.1.2, 8.12 | шт
01.5.03.03-0184 | Знак дорожный на оцинкованной подоснове со световозвращающей пленкой типа В, размеры 600х600 мм, тип 2.1, 2.2, 2.7, 5.5, 5.6, 5.20, 6.2, 6.4-6.7, 6.8.1-6.8.3, 8.13 | шт
25.99.29.190.01.5.03.03-0184-000 | Знак дорожный на оцинкованной подоснове со световозвращающей пленкой типа В, размеры 600х600 мм, тип 2.1, 2.2, 2.7, 5.5, 5.6, 5.20, 6.2, 6.4-6.7, 6.8.1-6.8.3, 8.13 | шт
01.5.03.03-0185 | Знак дорожный на оцинкованной подоснове со световозвращающей пленкой типа В, размеры 350х700 мм, тип 2.3.1-2.4, 1.1, 1.2, 1.5-1.33 | шт
25.99.29.190.01.5.03.03-0185-000 | Знак дорожный на оцинкованной подоснове со световозвращающей пленкой типа В, размеры 350х700 мм, тип 2.3.1-2.4, 1.1, 1.2, 1.5-1.33 | шт
01.5.03.03-0186 | Знак дорожный на оцинкованной подоснове со световозвращающей пленкой типа В, диаметр круга 600 мм, тип 2.6, 3.1-3.9, 3.11-3.16, 3.18.1-3.19, 3.20-3.24, 3.25-3.33, 4.1.1-4.3 | шт
25.99.29.190.01.5.03.03-0186-000 | Знак дорожный на оцинкованной подоснове со световозвращающей пленкой типа В, диаметр круга 600 мм, тип 2.6, 3.1-3.9, 3.11-3.16, 3.18.1-3.19, 3.20-3.24, 3.25-3.33, 4.1.1-4.3 | шт
01.5.03.03-0187 | Знак дорожный на оцинкованной подоснове со световозвращающей пленкой типа В, размеры 900х600 мм, тип 4.8.1-4.8.3, 5.16-5.18, 5.21, 5.22, 5.27-5.34 | шт
25.99.29.190.01.5.03.03-0187-000 | Знак дорожный на оцинкованной подоснове со световозвращающей пленкой типа В, размеры 900х600 мм, тип 4.8.1-4.8.3, 5.16-5.18, 5.21, 5.22, 5.27-5.34 | шт
01.5.03.03-0188 | Знак дорожный на оцинкованной подоснове со световозвращающей пленкой типа В, размеры 400х600 мм, тип 8.4.9-8.4.14 | шт
25.99.29.190.01.5.03.03-0188-000 | Знак дорожный на оцинкованной подоснове со световозвращающей пленкой типа В, размеры 400х600 мм, тип 8.4.9-8.4.14 | шт
01.5.03.03-0189 | Знак дорожный на оцинкованной подоснове со световозвращающей пленкой типа В, размеры 500х615 мм, тип 1.34.1-1.34.2 | шт
25.99.29.190.01.5.03.03-0189-000 | Знак дорожный на оцинкованной подоснове со световозвращающей пленкой типа В, размеры 500х615 мм, тип 1.34.1-1.34.2 | шт
01.5.03.03-0190 | Знак дорожный на оцинкованной подоснове со световозвращающей пленкой типа В, размеры 500х1160 мм, тип 1.34.1-1.34.3 | шт
25.99.29.190.01.5.03.03-0190-000 | Знак дорожный на оцинкованной подоснове со световозвращающей пленкой типа В, размеры 500х1160 мм, тип 1.34.1-1.34.3 | шт
01.5.03.03-0191 | Знак дорожный на оцинкованной подоснове со световозвращающей пленкой типа В, размеры 500х2250 мм, тип 1.34.1-1.34.3 | шт
25.99.29.190.01.5.03.03-0191-000 | Знак дорожный на оцинкованной подоснове со световозвращающей пленкой типа В, размеры 500х2250 мм, тип 1.34.1-1.34.3 | шт
01.5.03.03-0192 | Знак дорожный на оцинкованной подоснове со световозвращающей пленкой типа В, размеры 350х700 мм, тип 1.4.1-1.4.6, 8.1.3, 8.1.4, 8.2.2-8.11, 8.14-8.21.3, 8.23, 8.24, 8.1.1, 8.1.2, 8.12, 6.14.1, 6.14.2 | шт
25.99.29.190.01.5.03.03-0192-000 | Знак дорожный на оцинкованной подоснове со световозвращающей пленкой типа В, размеры 350х700 мм, тип 1.4.1-1.4.6, 8.1.3, 8.1.4, 8.2.2-8.11, 8.14-8.21.3, 8.23, 8.24, 8.1.1, 8.1.2, 8.12, 6.14.1, 6.14.2 | шт
01.5.03.03-0193 | Знак дорожный на оцинкованной подоснове со световозвращающей пленкой типа В, размеры 700х700 мм, тип 2.1, 2.2, 2.7, 5.5, 5.6, 5.8-5.14.1, 5.15.2-5.15.6, 5.20 6.2, 6.3.1, 6.3.2, 6.4-6.7, 6.8.1-6.8.3, 8.1.2, 8.13 | шт
25.99.29.190.01.5.03.03-0193-000 | Знак дорожный на оцинкованной подоснове со световозвращающей пленкой типа В, размеры 700х700 мм, тип 2.1, 2.2, 2.7, 5.5, 5.6, 5.8-5.14.1, 5.15.2-5.15.6, 5.20 6.2, 6.3.1, 6.3.2, 6.4-6.7, 6.8.1-6.8.3, 8.1.2, 8.13 | шт
01.5.03.03-0194 | Знак дорожный на оцинкованной подоснове со световозвращающей пленкой типа В, размеры 900х900х900 мм, тип 2.3.1-2.4, 1.1, 1.2, 1.5-1.33 | шт
25.99.29.190.01.5.03.03-0194-000 | Знак дорожный на оцинкованной подоснове со световозвращающей пленкой типа В, размеры 900х900х900 мм, тип 2.3.1-2.4, 1.1, 1.2, 1.5-1.33 | шт
01.5.03.03-0195 | Знак дорожный на оцинкованной подоснове со световозвращающей пленкой типа В, 8-угольник, размеры 700 мм, тип 2.5 | шт
25.99.29.190.01.5.03.03-0195-000 | Знак дорожный на оцинкованной подоснове со световозвращающей пленкой типа В, 8-угольник, размеры 700 мм, тип 2.5 | шт
01.5.03.03-0196 | Знак дорожный на оцинкованной подоснове со световозвращающей пленкой типа В, диаметр круга 700 мм, тип 2.6, 3.1-3.9, 3.1-3.9, 3.10-3.16, 3.17.1-3.17.3, 3.18.1-3.19, 3.20-3.24, 3.25-3.33, 4.1.1-4.7 | шт
25.99.29.190.01.5.03.03-0196-000 | Знак дорожный на оцинкованной подоснове со световозвращающей пленкой типа В, диаметр круга 700 мм, тип 2.6, 3.1-3.9, 3.1-3.9, 3.10-3.16, 3.17.1-3.17.3, 3.18.1-3.19, 3.20-3.24, 3.25-3.33, 4.1.1-4.7 | шт
01.5.03.03-0197 | Знак дорожный на оцинкованной подоснове со световозвращающей пленкой типа В, размеры 700х1400 мм, тип 5.15.1, 5.15.3, 5.15.7, 5.15.8 | шт
25.99.29.190.01.5.03.03-0197-000 | Знак дорожный на оцинкованной подоснове со световозвращающей пленкой типа В, размеры 700х1400 мм, тип 5.15.1, 5.15.3, 5.15.7, 5.15.8 | шт
01.5.03.03-0198 | Знак дорожный на оцинкованной подоснове со световозвращающей пленкой типа В, размеры 700х930 мм, тип 5.15.1, 5.15.7, 5.15.8 | шт
25.99.29.190.01.5.03.03-0198-000 | Знак дорожный на оцинкованной подоснове со световозвращающей пленкой типа В, размеры 700х930 мм, тип 5.15.1, 5.15.7, 5.15.8 | шт
01.5.03.03-0199 | Знак дорожный на оцинкованной подоснове со световозвращающей пленкой типа В, размеры 350х1050 мм, тип 5.7.1, 5.7.2, 5.32.2, 5.24.2, 6.14.2-6.16, 6.18.1-6.18.3, 6.21.1, 6.21.2 | шт
25.99.29.190.01.5.03.03-0199-000 | Знак дорожный на оцинкованной подоснове со световозвращающей пленкой типа В, размеры 350х1050 мм, тип 5.7.1, 5.7.2, 5.32.2, 5.24.2, 6.14.2-6.16, 6.18.1-6.18.3, 6.21.1, 6.21.2 | шт
01.5.03.03-0200 | Знак дорожный на оцинкованной подоснове со световозвращающей пленкой типа В, размеры 200х300 мм, тип 6.13, двухсторонний | шт
25.99.29.190.01.5.03.03-0200-000 | Знак дорожный на оцинкованной подоснове со световозвращающей пленкой типа В, размеры 200х300 мм, тип 6.13, двухсторонний | шт
01.5.03.03-0201 | Знак дорожный на оцинкованной подоснове со световозвращающей пленкой типа В, размеры 350х700 мм, тип 6.14.1 | шт
25.99.29.190.01.5.03.03-0201-000 | Знак дорожный на оцинкованной подоснове со световозвращающей пленкой типа В, размеры 350х700 мм, тип 6.14.1 | шт
01.5.03.03-0202 | Знак дорожный на оцинкованной подоснове со световозвращающей пленкой типа В, размеры 1350х700 мм, тип 7.1-7.8 | шт
25.99.29.190.01.5.03.03-0202-000 | Знак дорожный на оцинкованной подоснове со световозвращающей пленкой типа В, размеры 1350х700 мм, тип 7.1-7.8 | шт
01.5.03.03-0203 | Знак дорожный на оцинкованной подоснове со световозвращающей пленкой типа В, размеры 1700х500 мм, тип 8.22.1-8.22.3 | шт
25.99.29.190.01.5.03.03-0203-000 | Знак дорожный на оцинкованной подоснове со световозвращающей пленкой типа В, размеры 1700х500 мм, тип 8.22.1-8.22.3 | шт
01.5.03.03-0204 | Знак дорожный на оцинкованной подоснове со световозвращающей пленкой типа В, размеры 470х700 мм, тип 8.4.9-8.4.14 | шт
25.99.29.190.01.5.03.03-0204-000 | Знак дорожный на оцинкованной подоснове со световозвращающей пленкой типа В, размеры 470х700 мм, тип 8.4.9-8.4.14 | шт
01.5.03.03-0205 | Знак дорожный на оцинкованной подоснове со световозвращающей пленкой типа В, размеры 700х865 мм, тип 1.34.1-1.34.2 | шт
25.99.29.190.01.5.03.03-0205-000 | Знак дорожный на оцинкованной подоснове со световозвращающей пленкой типа В, размеры 700х865 мм, тип 1.34.1-1.34.2 | шт
01.5.03.03-0206 | Знак дорожный на оцинкованной подоснове со световозвращающей пленкой типа В, размеры 700х1625 мм, тип 1.34.1-1.34.3 | шт
25.99.29.190.01.5.03.03-0206-000 | Знак дорожный на оцинкованной подоснове со световозвращающей пленкой типа В, размеры 700х1625 мм, тип 1.34.1-1.34.3 | шт
01.5.03.03-0207 | Знак дорожный на оцинкованной подоснове со световозвращающей пленкой типа В, размеры 700х3150 мм, тип 1.34.1-1.34.3 | шт
25.99.29.190.01.5.03.03-0207-000 | Знак дорожный на оцинкованной подоснове со световозвращающей пленкой типа В, размеры 700х3150 мм, тип 1.34.1-1.34.3 | шт
01.5.03.03-0208 | Знак дорожный на оцинкованной подоснове со световозвращающей пленкой типа В, размеры 900х780 мм, тип 1.4.1-1.4.6, 8.1.3, 8.1.4, 8.2.2-8.11, 8.14-8.21.3, 8.23, 8.24, 8.1.1, 8.1.2, 8.12 | шт
25.99.29.190.01.5.03.03-0208-000 | Знак дорожный на оцинкованной подоснове со световозвращающей пленкой типа В, размеры 900х780 мм, тип 1.4.1-1.4.6, 8.1.3, 8.1.4, 8.2.2-8.11, 8.14-8.21.3, 8.23, 8.24, 8.1.1, 8.1.2, 8.12 | шт
01.5.03.03-0209 | Знак дорожный на оцинкованной подоснове со световозвращающей пленкой типа В, размеры 900х900 мм, тип 2.1, 2.2, 2.7, 5.5, 5.6, 5.8-5.14.1, 5.15.2-5.15.6, 5.20, 6.2, 6.3.1, 6.3.2, 6.4-6.7, 6.8.1-6.8.3, 8.1.2, 8.13 | шт
25.99.29.190.01.5.03.03-0209-000 | Знак дорожный на оцинкованной подоснове со световозвращающей пленкой типа В, размеры 900х900 мм, тип 2.1, 2.2, 2.7, 5.5, 5.6, 5.8-5.14.1, 5.15.2-5.15.6, 5.20, 6.2, 6.3.1, 6.3.2, 6.4-6.7, 6.8.1-6.8.3, 8.1.2, 8.13 | шт
01.5.03.03-0210 | Знак дорожный на оцинкованной подоснове со световозвращающей пленкой типа В, размеры 1200х1200х1200 мм, тип 2.3.1-2.4, 1.1, 1.2, 1.5-1.33 | шт
25.99.29.190.01.5.03.03-0210-000 | Знак дорожный на оцинкованной подоснове со световозвращающей пленкой типа В, размеры 1200х1200х1200 мм, тип 2.3.1-2.4, 1.1, 1.2, 1.5-1.33 | шт
01.5.03.03-0211 | Знак дорожный на оцинкованной подоснове со световозвращающей пленкой типа В, 8-угольник, размеры 900 мм, тип 2.5 | шт
25.99.29.190.01.5.03.03-0211-000 | Знак дорожный на оцинкованной подоснове со световозвращающей пленкой типа В, 8-угольник, размеры 900 мм, тип 2.5 | шт
01.5.03.03-0212 | Знак дорожный на оцинкованной подоснове со световозвращающей пленкой типа В, диаметр круга 900 мм, тип 2.6, 3.1-3.9, 3.11-3.16, 3.17.1-3.17.3, 3.18.1-3.19, 3.20-3.24, 3.25-3.33, 4.1.1-4.3, 4.6, 4.7 | шт
25.99.29.190.01.5.03.03-0212-000 | Знак дорожный на оцинкованной подоснове со световозвращающей пленкой типа В, диаметр круга 900 мм, тип 2.6, 3.1-3.9, 3.11-3.16, 3.17.1-3.17.3, 3.18.1-3.19, 3.20-3.24, 3.25-3.33, 4.1.1-4.3, 4.6, 4.7 | шт
01.5.03.03-0213 | Знак дорожный на оцинкованной подоснове со световозвращающей пленкой типа В, размеры 900х1800 мм, тип 5.15.1, 5.15.3, 5.15.7, 5.15.8 | шт
25.99.29.190.01.5.03.03-0213-000 | Знак дорожный на оцинкованной подоснове со световозвращающей пленкой типа В, размеры 900х1800 мм, тип 5.15.1, 5.15.3, 5.15.7, 5.15.8 | шт
01.5.03.03-0214 | Знак дорожный на оцинкованной подоснове со световозвращающей пленкой типа В, размеры 900х1200 мм, тип 5.15.1, 5.15.7, 5.15.8 | шт
25.99.29.190.01.5.03.03-0214-000 | Знак дорожный на оцинкованной подоснове со световозвращающей пленкой типа В, размеры 900х1200 мм, тип 5.15.1, 5.15.7, 5.15.8 | шт
01.5.03.03-0215 | Знак дорожный на оцинкованной подоснове со световозвращающей пленкой типа В, размеры 1350х900 мм, тип 5.1-5.4, 7.1-7.8 | шт
25.99.29.190.01.5.03.03-0215-000 | Знак дорожный на оцинкованной подоснове со световозвращающей пленкой типа В, размеры 1350х900 мм, тип 5.1-5.4, 7.1-7.8 | шт
01.5.03.03-0216 | Знак дорожный на оцинкованной подоснове со световозвращающей пленкой типа В, размеры 450х1350 мм, тип 5.7.1, 5.7.2, 5.32.2, 5.24.2, 6.14.2-6.16, 6.18.1-6.18.3 | шт
25.99.29.190.01.5.03.03-0216-000 | Знак дорожный на оцинкованной подоснове со световозвращающей пленкой типа В, размеры 450х1350 мм, тип 5.7.1, 5.7.2, 5.32.2, 5.24.2, 6.14.2-6.16, 6.18.1-6.18.3 | шт
01.5.03.03-0217 | Знак дорожный на оцинкованной подоснове со световозвращающей пленкой типа В, размеры 350х450 мм, тип 6.13 | шт
25.99.29.190.01.5.03.03-0217-000 | Знак дорожный на оцинкованной подоснове со световозвращающей пленкой типа В, размеры 350х450 мм, тип 6.13 | шт
01.5.03.03-0218 | Знак дорожный на оцинкованной подоснове со световозвращающей пленкой типа В, размеры 600х900 мм, тип 8.4.9-8.4.14 | шт
25.99.29.190.01.5.03.03-0218-000 | Знак дорожный на оцинкованной подоснове со световозвращающей пленкой типа В, размеры 600х900 мм, тип 8.4.9-8.4.14 | шт
01.5.03.03-0219 | Знак дорожный на оцинкованной подоснове со световозвращающей пленкой типа В, размеры 1500х1300 мм, тип 1.8, 1.15, 1.18-1.21, 1.25 | шт
25.99.29.190.01.5.03.03-0219-000 | Знак дорожный на оцинкованной подоснове со световозвращающей пленкой типа В, размеры 1500х1300 мм, тип 1.8, 1.15, 1.18-1.21, 1.25 | шт
01.5.03.03-0220 | Знак дорожный на оцинкованной подоснове со световозвращающей пленкой типа В, 8-угольник, размеры 1200 мм, тип 2.5 | шт
25.99.29.190.01.5.03.03-0220-000 | Знак дорожный на оцинкованной подоснове со световозвращающей пленкой типа В, 8-угольник, размеры 1200 мм, тип 2.5 | шт
01.5.03.03-0221 | Знак дорожный на оцинкованной подоснове со световозвращающей пленкой типа В, диаметр круга 1200 мм, тип 3.20, 3.24 | шт
25.99.29.190.01.5.03.03-0221-000 | Знак дорожный на оцинкованной подоснове со световозвращающей пленкой типа В, диаметр круга 1200 мм, тип 3.20, 3.24 | шт
01.5.03.03-0222 | Знак дорожный на оцинкованной подоснове со световозвращающей пленкой типа В, размеры 2200х1500 мм, тип 6.1 | шт
25.99.29.190.01.5.03.03-0222-000 | Знак дорожный на оцинкованной подоснове со световозвращающей пленкой типа В, размеры 2200х1500 мм, тип 6.1 | шт
01.5.03.03-0223 | Знак дорожный на оцинкованной подоснове со световозвращающей пленкой типа В, размеры 2000х1500 мм, тип 6.19.1, 6.19.2 | шт
25.99.29.190.01.5.03.03-0223-000 | Знак дорожный на оцинкованной подоснове со световозвращающей пленкой типа В, размеры 2000х1500 мм, тип 6.19.1, 6.19.2 | шт
01.5.03.03-0224 | Знак дорожный на оцинкованной подоснове со световозвращающей пленкой типа В, размеры 1200х1200 мм, тип 8.1.1, 8.1.2, 8.12 | шт
25.99.29.190.01.5.03.03-0224-000 | Знак дорожный на оцинкованной подоснове со световозвращающей пленкой типа В, размеры 1200х1200 мм, тип 8.1.1, 8.1.2, 8.12 | шт
01.5.03.03-1017 | Знак дорожный на оцинкованной подоснове со световозвращающей пленкой типа А, индивидуального проектирования, тип 5.32.1, 5.24.1, 5.25, 5.26, 6.9.1, 6.9.2, 6.9.3, 6.10.1, 6.10.2, 6.11, 6.12, 6.17 | м2
25.99.29.190.01.5.03.03-1017-000 | Знак дорожный на оцинкованной подоснове со световозвращающей пленкой типа А, индивидуального проектирования, тип 5.32.1, 5.24.1, 5.25, 5.26, 6.9.1, 6.9.2, 6.9.3, 6.10.1, 6.10.2, 6.11, 6.12, 6.17 | м2
01.5.03.03-1018 | Знак дорожный на оцинкованной подоснове со световозвращающей пленкой типа Б, индивидуального проектирования, тип 5.32.1, 5.24.1, 5.25, 5.26, 6.9.1, 6.9.2, 6.9.3, 6.10.1, 6.10.2, 6.11, 6.12, 6.17 | м2
25.99.29.190.01.5.03.03-1018-000 | Знак дорожный на оцинкованной подоснове со световозвращающей пленкой типа Б, индивидуального проектирования, тип 5.32.1, 5.24.1, 5.25, 5.26, 6.9.1, 6.9.2, 6.9.3, 6.10.1, 6.10.2, 6.11, 6.12, 6.17 | м2
01.5.03.03-1019 | Знак дорожный на оцинкованной подоснове со световозвращающей пленкой типа В, индивидуального проектирования, тип 5.32.1, 5.24.1, 5.25, 5.26, 6.9.1, 6.9.2, 6.9.3, 6.10.1, 6.10.2, 6.11, 6.12, 6.17 | м2
25.99.29.190.01.5.03.03-1019-000 | Знак дорожный на оцинкованной подоснове со световозвращающей пленкой типа В, индивидуального проектирования, тип 5.32.1, 5.24.1, 5.25, 5.26, 6.9.1, 6.9.2, 6.9.3, 6.10.1, 6.10.2, 6.11, 6.12, 6.17 | м2
01.5.03.03-1020 | Знак дорожный на оцинкованной подоснове со световозвращающей пленкой типа В, с желто-зеленой флуоресцентной окантовкой, размеры 750х750 мм, тип 5.19.1, 5.19.1, двусторонний | шт
25.99.29.190.01.5.03.03-1020-000 | Знак дорожный на оцинкованной подоснове со световозвращающей пленкой типа В, с желто-зеленой флуоресцентной окантовкой, размеры 750х750 мм, тип 5.19.1, 5.19.1, двусторонний | шт
01.5.03.03-1021 | Знак дорожный на оцинкованной подоснове со световозвращающей пленкой типа В, с желто-зеленой флуоресцентной окантовкой, размеры 400х800 мм, тип 1.4.1-1.4.6, 8.1.3, 8.1.4, 8.2.2-8.11, 8.14-8.21.3, 8.23, 8.24, 8.1.1, 8.1.2, 8.12 | шт
25.99.29.190.01.5.03.03-1021-000 | Знак дорожный на оцинкованной подоснове со световозвращающей пленкой типа В, с желто-зеленой флуоресцентной окантовкой, размеры 400х800 мм, тип 1.4.1-1.4.6, 8.1.3, 8.1.4, 8.2.2-8.11, 8.14-8.21.3, 8.23, 8.24, 8.1.1, 8.1.2, 8.12 | шт
01.5.03.03-1022 | Знак дорожный на оцинкованной подоснове со световозвращающей пленкой типа В, с желто-зеленой флуоресцентной окантовкой, размеры 800х800 мм, тип 2.1, 2.2, 2.7, 5.5, 5.6, 5.20, 6.2, 6.4-6.7, 6.8.1-6.8.3, 8.13 | шт
25.99.29.190.01.5.03.03-1022-000 | Знак дорожный на оцинкованной подоснове со световозвращающей пленкой типа В, с желто-зеленой флуоресцентной окантовкой, размеры 800х800 мм, тип 2.1, 2.2, 2.7, 5.5, 5.6, 5.20, 6.2, 6.4-6.7, 6.8.1-6.8.3, 8.13 | шт
01.5.03.03-1023 | Знак дорожный на оцинкованной подоснове со световозвращающей пленкой типа В, с желто-зеленой флуоресцентной окантовкой, размеры 800х800 мм, тип 2.3.1-2.4, 1.1, 1.2, 1.5 - 1.33 | шт
25.99.29.190.01.5.03.03-1023-000 | Знак дорожный на оцинкованной подоснове со световозвращающей пленкой типа В, с желто-зеленой флуоресцентной окантовкой, размеры 800х800 мм, тип 2.3.1-2.4, 1.1, 1.2, 1.5 - 1.33 | шт
01.5.03.03-1024 | Знак дорожный на оцинкованной подоснове со световозвращающей пленкой типа В, с желто-зеленой флуоресцентной окантовкой, размеры 800х800 мм, тип 2.6, 3.1-3.9, 3.11-3.16, 3.18.1-3.19, 3.20-3.24, 3.25-3.33, 4.1.1-4.3 | шт
25.99.29.190.01.5.03.03-1024-000 | Знак дорожный на оцинкованной подоснове со световозвращающей пленкой типа В, с желто-зеленой флуоресцентной окантовкой, размеры 800х800 мм, тип 2.6, 3.1-3.9, 3.11-3.16, 3.18.1-3.19, 3.20-3.24, 3.25-3.33, 4.1.1-4.3 | шт
01.5.03.03-1025 | Знак дорожный на оцинкованной подоснове со световозвращающей пленкой типа В, с желто-зеленой флуоресцентной окантовкой, размеры 450х900 мм, тип 1.4.1-1.4.6, 8.1.3, 8.1.4, 8.2.2-8.11, 8.14-8.21.3, 8.23, 8.24, 8.1.1, 8.1.2, 8.12, 6.14.1, 6.14.2 | шт
25.99.29.190.01.5.03.03-1025-000 | Знак дорожный на оцинкованной подоснове со световозвращающей пленкой типа В, с желто-зеленой флуоресцентной окантовкой, размеры 450х900 мм, тип 1.4.1-1.4.6, 8.1.3, 8.1.4, 8.2.2-8.11, 8.14-8.21.3, 8.23, 8.24, 8.1.1, 8.1.2, 8.12, 6.14.1, 6.14.2 | шт
01.5.03.03-1026 | Знак дорожный на оцинкованной подоснове со световозвращающей пленкой типа В, с желто-зеленой флуоресцентной окантовкой, размеры 900х900 мм, тип 2.1, 2.2, 2.7, 5.5, 5.6, 5.8-5.14.1, 5.15.2-5.15.6, 5.20 6.2, 6.3.1, 6.3.2, 6.4-6.7, 6.8.1-6.8.3, 8.1.2, 8.13 | шт
25.99.29.190.01.5.03.03-1026-000 | Знак дорожный на оцинкованной подоснове со световозвращающей пленкой типа В, с желто-зеленой флуоресцентной окантовкой, размеры 900х900 мм, тип 2.1, 2.2, 2.7, 5.5, 5.6, 5.8-5.14.1, 5.15.2-5.15.6, 5.20 6.2, 6.3.1, 6.3.2, 6.4-6.7, 6.8.1-6.8.3, 8.1.2, 8.13 | шт
01.5.03.03-1027 | Знак дорожный на оцинкованной подоснове со световозвращающей пленкой типа В, с желто-зеленой флуоресцентной окантовкой, размеры 900х900 мм, тип 2.3.1-2.4, 1.1, 1.2, 1.5-1.33 | шт
25.99.29.190.01.5.03.03-1027-000 | Знак дорожный на оцинкованной подоснове со световозвращающей пленкой типа В, с желто-зеленой флуоресцентной окантовкой, размеры 900х900 мм, тип 2.3.1-2.4, 1.1, 1.2, 1.5-1.33 | шт
01.5.03.03-1028 | Знак дорожный на оцинкованной подоснове со световозвращающей пленкой типа В, с желто-зеленой флуоресцентной окантовкой, размеры 900х900 мм, тип 2.6, 3.1-3.9, 3.10-3.16, 3.17.1-3.17.3, 3.18.1-3.19, 3.20-3.24, 3.25-3.33, 4.1.1-4.7 | шт
25.99.29.190.01.5.03.03-1028-000 | Знак дорожный на оцинкованной подоснове со световозвращающей пленкой типа В, с желто-зеленой флуоресцентной окантовкой, размеры 900х900 мм, тип 2.6, 3.1-3.9, 3.10-3.16, 3.17.1-3.17.3, 3.18.1-3.19, 3.20-3.24, 3.25-3.33, 4.1.1-4.7 | шт
01.5.03.03-1029 | Знак дорожный на оцинкованной подоснове со световозвращающей пленкой типа В, с желто-зеленой флуоресцентной окантовкой, размеры 550х1200 мм, тип 1.4.1-1.4.6, 8.1.3, 8.1.4, 8.2.2-8.11, 8.14-8.21.3, 8.23, 8.24, 8.1.1, 8.1.2, 8.12 | шт
25.99.29.190.01.5.03.03-1029-000 | Знак дорожный на оцинкованной подоснове со световозвращающей пленкой типа В, с желто-зеленой флуоресцентной окантовкой, размеры 550х1200 мм, тип 1.4.1-1.4.6, 8.1.3, 8.1.4, 8.2.2-8.11, 8.14-8.21.3, 8.23, 8.24, 8.1.1, 8.1.2, 8.12 | шт
01.5.03.03-1030 | Знак дорожный на оцинкованной подоснове со световозвращающей пленкой типа В, с желто-зеленой флуоресцентной окантовкой, размеры 1200х1200 мм, тип 2.1, 2.2, 2.7, 5.5, 5.6, 5.8-5.14.1, 5.15.2-5.15.6, 5.20, 6.2, 6.3.1, 6.3.2, 6.4, 6.8.1-6.8.3, 8.1.2, 8.13 | шт
25.99.29.190.01.5.03.03-1030-000 | Знак дорожный на оцинкованной подоснове со световозвращающей пленкой типа В, с желто-зеленой флуоресцентной окантовкой, размеры 1200х1200 мм, тип 2.1, 2.2, 2.7, 5.5, 5.6, 5.8-5.14.1, 5.15.2-5.15.6, 5.20, 6.2, 6.3.1, 6.3.2, 6.4, 6.8.1-6.8.3, 8.1.2, 8.13 | шт
01.5.03.03-1031 | Знак дорожный на оцинкованной подоснове со световозвращающей пленкой типа В, с желто-зеленой флуоресцентной окантовкой, размеры 1200х1200 мм, тип 2.3.1-2.4, 1.1, 1.2, 1.5-1.21, 1.24-1.33 | шт
25.99.29.190.01.5.03.03-1031-000 | Знак дорожный на оцинкованной подоснове со световозвращающей пленкой типа В, с желто-зеленой флуоресцентной окантовкой, размеры 1200х1200 мм, тип 2.3.1-2.4, 1.1, 1.2, 1.5-1.21, 1.24-1.33 | шт
01.5.03.03-1032 | Знак дорожный на оцинкованной подоснове со световозвращающей пленкой типа В, с желто-зеленой флуоресцентной окантовкой, размеры 1200х1200 мм, тип 2.6, 3.1-3.9, 3.11-3.16, 3.17.1-3.17.3, 3.18.1-3.19, 3.20-3.24, 3.25-3.33, 4.1.1-4.3, 4.6, 4.7 | шт
25.99.29.190.01.5.03.03-1032-000 | Знак дорожный на оцинкованной подоснове со световозвращающей пленкой типа В, с желто-зеленой флуоресцентной окантовкой, размеры 1200х1200 мм, тип 2.6, 3.1-3.9, 3.11-3.16, 3.17.1-3.17.3, 3.18.1-3.19, 3.20-3.24, 3.25-3.33, 4.1.1-4.3, 4.6, 4.7 | шт
01.5.03.03-1033 | Знак дорожный на оцинкованной подоснове со световозвращающей пленкой типа В, с желто-зеленой флуоресцентной окантовкой, размеры 1500х1500 мм, тип 1.8, 1.15, 1.18-1.21, 1.25 | шт
25.99.29.190.01.5.03.03-1033-000 | Знак дорожный на оцинкованной подоснове со световозвращающей пленкой типа В, с желто-зеленой флуоресцентной окантовкой, размеры 1500х1500 мм, тип 1.8, 1.15, 1.18-1.21, 1.25 | шт
01.5.03.03-1034 | Знак дорожный на оцинкованной подоснове со световозвращающей пленкой типа В, с желто-зеленой флуоресцентной окантовкой, размеры 1400х1400 мм, тип 3.20, 3.24 | шт
25.99.29.190.01.5.03.03-1034-000 | Знак дорожный на оцинкованной подоснове со световозвращающей пленкой типа В, с желто-зеленой флуоресцентной окантовкой, размеры 1400х1400 мм, тип 3.20, 3.24 | шт
01.5.03.03-1035 | Знак дорожный на оцинкованной подоснове со световозвращающей пленкой типа В, с желто-зеленой флуоресцентной окантовкой, размеры 7000х1400 мм, тип 8.1.1, 8.1.2, 8.12 | шт
25.99.29.190.01.5.03.03-1035-000 | Знак дорожный на оцинкованной подоснове со световозвращающей пленкой типа В, с желто-зеленой флуоресцентной окантовкой, размеры 7000х1400 мм, тип 8.1.1, 8.1.2, 8.12 | шт
01.5.03.03-1050 | Указатель визуальной информации коммунальных сетей, размеры 170х120х15 мм | шт
25.99.29.190.01.5.03.03-1050-000 | Указатель визуальной информации коммунальных сетей, размеры 170х120х15 мм | шт
01.5.03.03-1051 | Знак дорожный светодиодный импульсный, тип 4.2.1, 4.2.2, диаметр знака 700 мм | шт
25.99.29.190.01.5.03.03-1051-000 | Знак дорожный светодиодный импульсный, тип 4.2.1, 4.2.2, диаметр знака 700 мм | шт
01.5.03.03-1052 | Знак дорожный светодиодный импульсный, тип 4.2.1, 4.2.2, диаметр знака 900 мм | шт
25.99.29.190.01.5.03.03-1052-000 | Знак дорожный светодиодный импульсный, тип 4.2.1, 4.2.2, диаметр знака 900 мм | шт
01.5.03.03-1053 | Знак дорожный светодиодный импульсный, тип 4.2.3, диаметр знака 700 мм | шт
25.99.29.190.01.5.03.03-1053-000 | Знак дорожный светодиодный импульсный, тип 4.2.3, диаметр знака 700 мм | шт
01.5.03.03-1054 | Знак дорожный светодиодный импульсный, тип 4.2.3, диаметр знака 900 мм | шт
25.99.29.190.01.5.03.03-1054-000 | Знак дорожный светодиодный импульсный, тип 4.2.3, диаметр знака 900 мм | шт
01.5.03.03-1055 | Знак дорожный светодиодный импульсный на щите, тип 4.2.1, 4.2.2, диаметр 700 мм, размеры щита 800х800 мм | шт
25.99.29.190.01.5.03.03-1055-000 | Знак дорожный светодиодный импульсный на щите, тип 4.2.1, 4.2.2, диаметр 700 мм, размеры щита 800х800 мм | шт
01.5.03.03-1056 | Знак дорожный светодиодный импульсный на щите, тип 4.2.1, 4.2.2, четыре стробоскопа, диаметр 700 мм, размеры щита 800х800 мм | шт
25.99.29.190.01.5.03.03-1056-000 | Знак дорожный светодиодный импульсный на щите, тип 4.2.1, 4.2.2, четыре стробоскопа, диаметр 700 мм, размеры щита 800х800 мм | шт
01.5.03.03-1057 | Знак дорожный светодиодный импульсный на щите, тип 4.2.1, 4.2.2, четыре стробоскопа, диаметр 900 мм, размеры щита 1000х1000 мм | шт
25.99.29.190.01.5.03.03-1057-000 | Знак дорожный светодиодный импульсный на щите, тип 4.2.1, 4.2.2, четыре стробоскопа, диаметр 900 мм, размеры щита 1000х1000 мм | шт
01.5.03.03-1058 | Знак дорожный светодиодный импульсный на щите, тип 4.2.1, 4.2.2, четыре стробоскопа, диаметр 1200 мм, размеры щита 1200х1200 мм | шт
25.99.29.190.01.5.03.03-1058-000 | Знак дорожный светодиодный импульсный на щите, тип 4.2.1, 4.2.2, четыре стробоскопа, диаметр 1200 мм, размеры щита 1200х1200 мм | шт
01.5.03.03-1059 | Знак дорожный светодиодный импульсный на щите, тип 4.2.3, диаметр 700 мм, размеры щита 800х800 мм | шт
25.99.29.190.01.5.03.03-1059-000 | Знак дорожный светодиодный импульсный на щите, тип 4.2.3, диаметр 700 мм, размеры щита 800х800 мм | шт
01.5.03.03-1060 | Знак дорожный светодиодный импульсный на щите, тип 4.2.3, четыре стробоскопа, диаметр 700 мм, размеры щита 800х800 мм | шт
25.99.29.190.01.5.03.03-1060-000 | Знак дорожный светодиодный импульсный на щите, тип 4.2.3, четыре стробоскопа, диаметр 700 мм, размеры щита 800х800 мм | шт
01.5.03.03-1061 | Знак дорожный светодиодный импульсный на щите, тип 4.2.3, четыре стробоскопа, диаметр 900 мм, размеры щита 1000х1000 мм | шт
25.99.29.190.01.5.03.03-1061-000 | Знак дорожный светодиодный импульсный на щите, тип 4.2.3, четыре стробоскопа, диаметр 900 мм, размеры щита 1000х1000 мм | шт
01.5.03.03-1062 | Знак дорожный светодиодный импульсный на щите, тип 4.2.3, четыре стробоскопа, диаметр 1200 мм, размеры щита 1200х1200 мм | шт
25.99.29.190.01.5.03.03-1062-000 | Знак дорожный светодиодный импульсный на щите, тип 4.2.3, четыре стробоскопа, диаметр 1200 мм, размеры щита 1200х1200 мм | шт
01.5.03.03-1063 | Знак дорожный светодиодный импульсный на щите, тип 1.25, размеры щита 900х900 мм | шт
25.99.29.190.01.5.03.03-1063-000 | Знак дорожный светодиодный импульсный на щите, тип 1.25, размеры щита 900х900 мм | шт
01.5.03.03-1064 | Знак дорожный светодиодный импульсный на щите, тип 3.24, четыре стробоскопа, размеры щита 900х900 мм | шт
25.99.29.190.01.5.03.03-1064-000 | Знак дорожный светодиодный импульсный на щите, тип 3.24, четыре стробоскопа, размеры щита 900х900 мм | шт
01.5.03.03-1065 | Знак дорожный светодиодный импульсный на щите, тип 5.19.1, четыре стробоскопа, размеры щита 900х900 мм | шт
25.99.29.190.01.5.03.03-1065-000 | Знак дорожный светодиодный импульсный на щите, тип 5.19.1, четыре стробоскопа, размеры щита 900х900 мм | шт
01.5.03.03-1066 | Знак дорожный светодиодный импульсный на щите, тип 1.34.1- 1.34.3, размеры щита 2250х500 мм | шт
25.99.29.190.01.5.03.03-1066-000 | Знак дорожный светодиодный импульсный на щите, тип 1.34.1- 1.34.3, размеры щита 2250х500 мм | шт
Группа 01.5.03.05: Стойки для дорожных знаков | Группа 01.5.03.05: Стойки для дорожных знаков | Группа 01.5.03.05: Стойки для дорожных знаков
01.5.03.05-0001 | Стойка (опора) металлическая для дорожных знаков, с полимерным покрытием, диаметр 63 мм, толщина стенки 5 мм, высота 4000 мм | шт
25.11.23.119.01.5.03.05-0001-000 | Стойка (опора) металлическая для дорожных знаков, с полимерным покрытием, диаметр 63 мм, толщина стенки 5 мм, высота 4000 мм | шт
01.5.03.05-0011 | Стойка (опора) металлическая для дорожных знаков, окрашенная, диаметр 57 мм, толщина стенки 3 мм, высота 3000 мм | шт
25.11.23.119.01.5.03.05-0011-000 | Стойка (опора) металлическая для дорожных знаков, окрашенная, диаметр 57 мм, толщина стенки 3 мм, высота 3000 мм | шт
01.5.03.05-0021 | Стойка (опора) металлическая для дорожных знаков, окрашенная, диаметр 76 мм, толщина стенки 3 мм, высота 3500 мм | шт
25.11.23.119.01.5.03.05-0021-000 | Стойка (опора) металлическая для дорожных знаков, окрашенная, диаметр 76 мм, толщина стенки 3 мм, высота 3500 мм | шт
01.5.03.05-0022 | Стойка (опора) металлическая для дорожных знаков, окрашенная, диаметр 76 мм, толщина стенки 3 мм, высота 4000 мм | шт
25.11.23.119.01.5.03.05-0022-000 | Стойка (опора) металлическая для дорожных знаков, окрашенная, диаметр 76 мм, толщина стенки 3 мм, высота 4000 мм | шт
01.5.03.05-0045 | Стойка (опора) металлическая для дорожных знаков, окрашенная, диаметр 76 мм, толщина стенки 3 мм, высота 5000 мм | шт
25.11.23.119.01.5.03.05-0045-000 | Стойка (опора) металлическая для дорожных знаков, окрашенная, диаметр 76 мм, толщина стенки 3 мм, высота 5000 мм | шт
01.5.03.05-0054 | Стойка (опора) металлическая для дорожных знаков, окрашенная, диаметр 102 мм, толщина стенки 3 мм, высота 4500 мм | шт
25.11.23.119.01.5.03.05-0054-000 | Стойка (опора) металлическая для дорожных знаков, окрашенная, диаметр 102 мм, толщина стенки 3 мм, высота 4500 мм | шт
01.5.03.05-0057 | Стойка (опора) металлическая для дорожных знаков, окрашенная, диаметр 102 мм, толщина стенки 3 мм, высота 5500 мм | шт
25.11.23.119.01.5.03.05-0057-000 | Стойка (опора) металлическая для дорожных знаков, окрашенная, диаметр 102 мм, толщина стенки 3 мм, высота 5500 мм | шт
Группа 01.5.03.06: Столбики сигнальные | Группа 01.5.03.06: Столбики сигнальные | Группа 01.5.03.06: Столбики сигнальные
01.5.03.06-0011 | Столбик сигнальный дорожный металлический однофлажковый, длина стойки трубы 1500 мм | шт
25.11.23.119.01.5.03.06-0011-000 | Столбик сигнальный дорожный металлический однофлажковый, длина стойки трубы 1500 мм | шт
01.5.03.06-0012 | Столбик сигнальный дорожный пластиковый | шт
22.23.19.000.01.5.03.06-0012-000 | Столбик сигнальный дорожный пластиковый | шт
Группа 01.5.03.07: Элементы искусственной дорожной неровности | Группа 01.5.03.07: Элементы искусственной дорожной неровности | Группа 01.5.03.07: Элементы искусственной дорожной неровности
01.5.03.07-0001 | Неровность искусственная дорожная волнообразная, концевой элемент, размеры 220х425 мм | шт
22.23.19.000.01.5.03.07-0001-000 | Неровность искусственная дорожная волнообразная, концевой элемент, размеры 220х425 мм | шт
01.5.03.07-0002 | Неровность искусственная дорожная волнообразная, концевой элемент, размеры 250х500 мм | шт
22.23.19.000.01.5.03.07-0002-000 | Неровность искусственная дорожная волнообразная, концевой элемент, размеры 250х500 мм | шт
01.5.03.07-0004 | Неровность искусственная дорожная волнообразная, средний элемент, размеры 495х425 мм | шт
22.23.19.000.01.5.03.07-0004-000 | Неровность искусственная дорожная волнообразная, средний элемент, размеры 495х425 мм | шт
01.5.03.07-0005 | Неровность искусственная дорожная волнообразная, средний элемент, размеры 500х500 мм | шт
22.23.19.000.01.5.03.07-0005-000 | Неровность искусственная дорожная волнообразная, средний элемент, размеры 500х500 мм | шт
Группа 01.5.03.08: Элементы светоотражающие | Группа 01.5.03.08: Элементы светоотражающие | Группа 01.5.03.08: Элементы светоотражающие
01.5.03.08-0011 | Пленка световозвращающая дорожная, тип А, Б | м2
22.29.21.000.01.5.03.08-0011-000 | Пленка световозвращающая дорожная, тип А, Б | м2
01.5.03.08-0021 | Световозвращатель дорожный КД4 | шт
23.19.26.900.01.5.03.08-0021-000 | Световозвращатель дорожный КД4 | шт
01.5.03.08-0022 | Световозвращатель дорожный КД3 | шт
25.11.23.119.01.5.03.08-0022-000 | Световозвращатель дорожный КД3 | шт
Группа 01.5.03.09: Элементы светофоров | Группа 01.5.03.09: Элементы светофоров | Группа 01.5.03.09: Элементы светофоров
01.5.03.09-0011 | Колонка светофорная оцинкованная для крепления дорожных знаков и светофоров, диаметр 133 мм, высота 4000 мм | шт
25.11.23.119.01.5.03.09-0011-000 | Колонка светофорная оцинкованная для крепления дорожных знаков и светофоров, диаметр 133 мм, высота 4000 мм | шт
01.5.03.09-0012 | Колонка светофорная оцинкованная для крепления дорожных знаков и светофоров, диаметр 159 мм, высота 7000 мм | шт
25.11.23.119.01.5.03.09-0012-000 | Колонка светофорная оцинкованная для крепления дорожных знаков и светофоров, диаметр 159 мм, высота 7000 мм | шт
01.5.03.09-0031 | Основание светофорной колонки оцинкованное | шт
25.11.23.119.01.5.03.09-0031-000 | Основание светофорной колонки оцинкованное | шт
01.5.03.09-0041 | Цоколь колонки светофорной | шт
25.11.23.119.01.5.03.09-0041-000 | Цоколь колонки светофорной | шт
Группа 01.5.03.10: Покрытия дорожные мобильные | Группа 01.5.03.10: Покрытия дорожные мобильные | Группа 01.5.03.10: Покрытия дорожные мобильные
01.5.03.10-0002 | Покрытие дорожное мобильное (МДП) из высокомолекулярного полиэтилена/полипропилена для слабых грунтов, толщина 40 мм | м2
22.23.19.000.01.5.03.10-0002-000 | Покрытие дорожное мобильное (МДП) из высокомолекулярного полиэтилена/полипропилена для слабых грунтов, толщина 40 мм | м2
Группа 01.5.03.11: Элементы противоослепляющие | Группа 01.5.03.11: Элементы противоослепляющие | Группа 01.5.03.11: Элементы противоослепляющие
01.5.03.11-0002 | Экран противоослепляющий пластинчатый полимерный, ширина 220-240 мм, высота 600 мм | шт
22.21.42.130.01.5.03.11-0002-000 | Экран противоослепляющий пластинчатый полимерный, ширина 220-240 мм, высота 600 мм | шт
01.5.03.11-0004 | Экран противоослепляющий пластинчатый полимерный, ширина 220-240 мм, высота 900 мм | шт
22.21.42.130.01.5.03.11-0004-000 | Экран противоослепляющий пластинчатый полимерный, ширина 220-240 мм, высота 900 мм | шт
01.5.03.11-0006 | Экран противоослепляющий пластинчатый полимерный, ширина 220-240 мм, высота 1200 мм | шт
22.21.42.130.01.5.03.11-0006-000 | Экран противоослепляющий пластинчатый полимерный, ширина 220-240 мм, высота 1200 мм | шт
01.5.03.11-0008 | Крепление для установки пластинчатых полимерных противоослепляющих экранов к металлическому барьерному ограждению в комплекте с опорной частью и метизами, шаг установки экранов 660 мм | м
25.11.23.119.01.5.03.11-0008-000 | Крепление для установки пластинчатых полимерных противоослепляющих экранов к металлическому барьерному ограждению в комплекте с опорной частью и метизами, шаг установки экранов 660 мм | м
01.5.03.11-0010 | Крепление для установки пластинчатых полимерных противоослепляющих экранов к парапетному бетонному ограждению в комплекте с опорной частью и метизами, шаг установки экранов 660 мм | м
25.11.23.119.01.5.03.11-0010-000 | Крепление для установки пластинчатых полимерных противоослепляющих экранов к парапетному бетонному ограждению в комплекте с опорной частью и метизами, шаг установки экранов 660 мм | м
01.5.03.11-0012 | Крепление анкерное для установки пластинчатого полимерного противоослепляющего экрана к парапетному бетонному ограждению в комплекте с метизами | шт
25.11.23.119.01.5.03.11-0012-000 | Крепление анкерное для установки пластинчатого полимерного противоослепляющего экрана к парапетному бетонному ограждению в комплекте с метизами | шт
01.5.03.11-0014 | Крепление одиночное (держатель) для пластинчатого полимерного противоослепляющего экрана в комплекте с метизами | шт
25.11.23.119.01.5.03.11-0014-000 | Крепление одиночное (держатель) для пластинчатого полимерного противоослепляющего экрана в комплекте с метизами | шт
Часть 01.6: Материалы и изделия облицовочные и оклеечные | Часть 01.6: Материалы и изделия облицовочные и оклеечные | Часть 01.6: Материалы и изделия облицовочные и оклеечные
Раздел 01.6.01: Листы, панели и плиты | Раздел 01.6.01: Листы, панели и плиты | Раздел 01.6.01: Листы, панели и плиты
Группа 01.6.01.01: Листы гипсоволокнистые | Группа 01.6.01.01: Листы гипсоволокнистые | Группа 01.6.01.01: Листы гипсоволокнистые
01.6.01.01-0001 | Листы гипсоволокнистые влагостойкие ГВЛВ, толщина 10 мм | м2
23.62.10.000.01.6.01.01-0001-000 | Листы гипсоволокнистые влагостойкие ГВЛВ, толщина 10 мм | м2
01.6.01.01-0002 | Листы гипсоволокнистые влагостойкие ГВЛВ, толщина 12,5 мм | м2
23.62.10.000.01.6.01.01-0002-000 | Листы гипсоволокнистые влагостойкие ГВЛВ, толщина 12,5 мм | м2
01.6.01.01-0003 | Листы гипсоволокнистые влагостойкие ГВЛВ, толщина 10 мм, малоформатные 1500х1200 мм | м2
23.62.10.000.01.6.01.01-0003-000 | Листы гипсоволокнистые влагостойкие ГВЛВ, толщина 10 мм, малоформатные 1500х1200 мм | м2
01.6.01.01-0021 | Элементы пола из гипсоволокнистых малоформатных листов | м2
23.62.10.000.01.6.01.01-0021-000 | Элементы пола из гипсоволокнистых малоформатных листов | м2
01.6.01.01-1006 | Листы гипсоволокнистые ГВЛ, толщина 10 мм | м2
23.62.10.000.01.6.01.01-1006-000 | Листы гипсоволокнистые ГВЛ, толщина 10 мм | м2
01.6.01.01-1008 | Листы гипсоволокнистые ГВЛ, толщина 12,5 мм | м2
23.62.10.000.01.6.01.01-1008-000 | Листы гипсоволокнистые ГВЛ, толщина 12,5 мм | м2
01.6.01.01-1014 | Листы гипсоволокнистые ГВЛ, толщина 20 мм | м2
23.62.10.000.01.6.01.01-1014-000 | Листы гипсоволокнистые ГВЛ, толщина 20 мм | м2
Группа 01.6.01.02: Листы гипсокартонные | Группа 01.6.01.02: Листы гипсокартонные | Группа 01.6.01.02: Листы гипсокартонные
01.6.01.02-0001 | Листы гипсокартонные влагостойкие ветрозащитные, толщина 9,5 мм | м2
23.62.10.000.01.6.01.02-0001-000 | Листы гипсокартонные влагостойкие ветрозащитные, толщина 9,5 мм | м2
01.6.01.02-0004 | Листы гипсокартонные ГКЛ, толщина 8 мм | м2
23.62.10.000.01.6.01.02-0004-000 | Листы гипсокартонные ГКЛ, толщина 8 мм | м2
01.6.01.02-0005 | Листы гипсокартонные ГКЛ, толщина 9,5 мм | м2
23.62.10.000.01.6.01.02-0005-000 | Листы гипсокартонные ГКЛ, толщина 9,5 мм | м2
01.6.01.02-0006 | Листы гипсокартонные ГКЛ, толщина 12,5 мм | м2
23.62.10.000.01.6.01.02-0006-000 | Листы гипсокартонные ГКЛ, толщина 12,5 мм | м2
01.6.01.02-0007 | Листы гипсокартонные ГКЛ, толщина 14 мм | м2
23.62.10.000.01.6.01.02-0007-000 | Листы гипсокартонные ГКЛ, толщина 14 мм | м2
01.6.01.02-0008 | Листы гипсокартонные влагостойкие ГКЛВ, толщина 12,5 мм | м2
23.62.10.000.01.6.01.02-0008-000 | Листы гипсокартонные влагостойкие ГКЛВ, толщина 12,5 мм | м2
01.6.01.02-0009 | Листы гипсокартонные огнестойкие ГКЛО, толщина 12,5 мм | м2
23.62.10.000.01.6.01.02-0009-000 | Листы гипсокартонные огнестойкие ГКЛО, толщина 12,5 мм | м2
01.6.01.02-0010 | Листы гипсокартонные огнестойкие ГКЛО, толщина 15 мм | м2
23.62.10.000.01.6.01.02-0010-000 | Листы гипсокартонные огнестойкие ГКЛО, толщина 15 мм | м2
01.6.01.02-0012 | Листы гипсокартонные армированные стекловолокном, толщина 6 мм | м2
23.62.10.000.01.6.01.02-0012-000 | Листы гипсокартонные армированные стекловолокном, толщина 6 мм | м2
01.6.01.02-0015 | Листы гипсокартонные армированные стекловолокном, толщина 15 мм | м2
23.62.10.000.01.6.01.02-0015-000 | Листы гипсокартонные армированные стекловолокном, толщина 15 мм | м2
01.6.01.02-1002 | Листы гипсокартонные влагостойкие ГКЛВ, толщина 16 мм | м2
23.62.10.000.01.6.01.02-1002-000 | Листы гипсокартонные влагостойкие ГКЛВ, толщина 16 мм | м2
01.6.01.02-1014 | Листы гипсокартонные влагостойкие ГКЛВ, толщина 9,5 мм | м2
23.62.10.000.01.6.01.02-1014-000 | Листы гипсокартонные влагостойкие ГКЛВ, толщина 9,5 мм | м2
01.6.01.02-1016 | Листы гипсокартонные влагостойкие огнестойкие ГКЛВО, толщина 12,5 мм | м2
23.62.10.000.01.6.01.02-1016-000 | Листы гипсокартонные влагостойкие огнестойкие ГКЛВО, толщина 12,5 мм | м2
01.6.01.02-1032 | Листы гипсокартонные влагостойкие огнестойкие ГКЛВО, толщина 9,5 мм | м2
23.62.10.000.01.6.01.02-1032-000 | Листы гипсокартонные влагостойкие огнестойкие ГКЛВО, толщина 9,5 мм | м2
01.6.01.02-1034 | Листы гипсокартонные ГКЛ, толщина 16 мм | м2
23.62.10.000.01.6.01.02-1034-000 | Листы гипсокартонные ГКЛ, толщина 16 мм | м2
01.6.01.02-1036 | Листы гипсокартонные ГКЛ, толщина 20 мм | м2
23.62.10.000.01.6.01.02-1036-000 | Листы гипсокартонные ГКЛ, толщина 20 мм | м2
01.6.01.02-1042 | Листы гипсокартонные огнестойкие ГКЛО, толщина 14 мм | м2
23.62.10.000.01.6.01.02-1042-000 | Листы гипсокартонные огнестойкие ГКЛО, толщина 14 мм | м2
01.6.01.02-1056 | Листы гипсокартонные огнестойкие ГКЛО, толщина 9,5 мм | м2
23.62.10.000.01.6.01.02-1056-000 | Листы гипсокартонные огнестойкие ГКЛО, толщина 9,5 мм | м2
01.6.01.02-1057 | Листы гипсокартонные влагостойкие с ПЛУК/УК, размеры 2500х1200х9,5 мм | м2
23.62.10.000.01.6.01.02-1057-000 | Листы гипсокартонные влагостойкие с ПЛУК/УК, размеры 2500х1200х9,5 мм | м2
01.6.01.02-1058 | Листы гипсокартонные влагостойкие с ПЛУК/УК, размеры 2500х1200х12,5 мм | м2
23.62.10.000.01.6.01.02-1058-000 | Листы гипсокартонные влагостойкие с ПЛУК/УК, размеры 2500х1200х12,5 мм | м2
01.6.01.02-1059 | Листы гипсокартонные влагостойкие с ПЛУК/УК, размеры 3000х1200х12,5 мм | м2
23.62.10.000.01.6.01.02-1059-000 | Листы гипсокартонные влагостойкие с ПЛУК/УК, размеры 3000х1200х12,5 мм | м2
01.6.01.02-1060 | Листы гипсокартонные влагостойкие огнестойкие с ПЛУК/УК, размеры 2500х1200х12,5 мм | м2
23.62.10.000.01.6.01.02-1060-000 | Листы гипсокартонные влагостойкие огнестойкие с ПЛУК/УК, размеры 2500х1200х12,5 мм | м2
01.6.01.02-1061 | Листы гипсокартонные влагостойкие огнестойкие с ПЛУК/УК, размеры 3000х1200х12,5 мм | м2
23.62.10.000.01.6.01.02-1061-000 | Листы гипсокартонные влагостойкие огнестойкие с ПЛУК/УК, размеры 3000х1200х12,5 мм | м2
01.6.01.02-1062 | Листы гипсокартонные огнестойкие с ПЛУК/УК, размеры 2500х1200х12,5 мм | м2
23.62.10.000.01.6.01.02-1062-000 | Листы гипсокартонные огнестойкие с ПЛУК/УК, размеры 2500х1200х12,5 мм | м2
Группа 01.6.01.04: Панели гипсокартонные | Группа 01.6.01.04: Панели гипсокартонные | Группа 01.6.01.04: Панели гипсокартонные
01.6.01.04-1002 | Панели отделочные гипсокартонные с лицевой поверхностью из поливинилхлоридного декоративного стенового вспененного материала (ПОГ-VI), толщина 12,5 мм | м2
23.62.10.000.01.6.01.04-1002-000 | Панели отделочные гипсокартонные с лицевой поверхностью из поливинилхлоридного декоративного стенового вспененного материала (ПОГ-VI), толщина 12,5 мм | м2
Группа 01.6.01.05: Плиты армированные цементно-минеральные | Группа 01.6.01.05: Плиты армированные цементно-минеральные | Группа 01.6.01.05: Плиты армированные цементно-минеральные
01.6.01.05-0001 | Плиты армированные цементно-минеральные внутренние, толщина 8,0-12,5 мм | м2
23.61.11.190.01.6.01.05-0001-000 | Плиты армированные цементно-минеральные внутренние, толщина 8,0-12,5 мм | м2
23.61.11.190.01.6.01.05-0001-001 | Плиты армированные цементно-минеральные внутренние, толщина 8,0 мм | м2
23.61.11.190.01.6.01.05-0001-002 | Плиты армированные цементно-минеральные внутренние, толщина 12,5 мм | м2
01.6.01.05-0002 | Плиты армированные цементно-минеральные наружные, толщина 12,5 мм | м2
23.61.11.190.01.6.01.05-0002-000 | Плиты армированные цементно-минеральные наружные, толщина 12,5 мм | м2
Группа 01.6.01.06: Плиты армоцементные | Группа 01.6.01.06: Плиты армоцементные | Группа 01.6.01.06: Плиты армоцементные
01.6.01.06-0002 | Плиты армоцементные, толщина 24,0 мм | м3
23.61.12.210.01.6.01.06-0002-000 | Плиты армоцементные, толщина 24,0 мм | м3
Группа 01.6.01.07: Плиты гипсовые декоративные | Группа 01.6.01.07: Плиты гипсовые декоративные | Группа 01.6.01.07: Плиты гипсовые декоративные
01.6.01.07-0011 | Плиты гипсовые декоративные, толщина 15 мм | м2
23.62.10.000.01.6.01.07-0011-000 | Плиты гипсовые декоративные, толщина 15 мм | м2
01.6.01.07-1000 | Плиты гипсовые декоративные, толщина 20 мм | м2
23.62.10.000.01.6.01.07-1000-000 | Плиты гипсовые декоративные, толщина 20 мм | м2
01.6.01.07-1002 | Плиты гипсовые декоративные, толщина 25 мм | м2
23.62.10.000.01.6.01.07-1002-000 | Плиты гипсовые декоративные, толщина 25 мм | м2
Группа 01.6.01.09: Плиты фибролитовые | Группа 01.6.01.09: Плиты фибролитовые | Группа 01.6.01.09: Плиты фибролитовые
01.6.01.09-0001 | Плиты фибролитовые однослойные, плотность 1050 кг/м3, толщина 10 мм | м2
23.65.11.000.01.6.01.09-0001-000 | Плиты фибролитовые однослойные, плотность 1050 кг/м3, толщина 10 мм | м2
01.6.01.09-0003 | Плиты фибролитовые однослойные, плотность 1050 кг/м3, толщина 12 мм | м2
23.65.11.000.01.6.01.09-0003-000 | Плиты фибролитовые однослойные, плотность 1050 кг/м3, толщина 12 мм | м2
01.6.01.09-0005 | Плиты фибролитовые однослойные, плотность 1050 кг/м3, толщина 22 мм | м2
23.65.11.000.01.6.01.09-0005-000 | Плиты фибролитовые однослойные, плотность 1050 кг/м3, толщина 22 мм | м2
01.6.01.09-0006 | Плиты фибролитовые однослойные, плотность 600 кг/м3, толщина 14 мм | м2
23.65.11.000.01.6.01.09-0006-000 | Плиты фибролитовые однослойные, плотность 600 кг/м3, толщина 14 мм | м2
01.6.01.09-0007 | Плиты фибролитовые однослойные, плотность 600 кг/м3, толщина 25 мм | м2
23.65.11.000.01.6.01.09-0007-000 | Плиты фибролитовые однослойные, плотность 600 кг/м3, толщина 25 мм | м2
01.6.01.09-0008 | Плиты фибролитовые однослойные, плотность 600 кг/м3, толщина 50 мм | м2
23.65.11.000.01.6.01.09-0008-000 | Плиты фибролитовые однослойные, плотность 600 кг/м3, толщина 50 мм | м2
01.6.01.09-0009 | Плиты фибролитовые однослойные, плотность 250 кг/м3, толщина 100 мм | м2
23.65.11.000.01.6.01.09-0009-000 | Плиты фибролитовые однослойные, плотность 250 кг/м3, толщина 100 мм | м2
01.6.01.09-0010 | Плиты фибролитовые однослойные, плотность 300 кг/м3, толщина 50 мм | м2
23.65.11.000.01.6.01.09-0010-000 | Плиты фибролитовые однослойные, плотность 300 кг/м3, толщина 50 мм | м2
01.6.01.09-0011 | Плиты фибролитовые однослойные, плотность 450 кг/м3, толщина 25 мм | м2
23.65.11.000.01.6.01.09-0011-000 | Плиты фибролитовые однослойные, плотность 450 кг/м3, толщина 25 мм | м2
01.6.01.09-0022 | Плиты фибролитовые однослойные, плотность 300 кг/м3, толщина 75 мм | м3
23.65.11.000.01.6.01.09-0022-000 | Плиты фибролитовые однослойные, плотность 300 кг/м3, толщина 75 мм | м3
Группа 01.6.01.10: Плиты цементно-стружечные | Группа 01.6.01.10: Плиты цементно-стружечные | Группа 01.6.01.10: Плиты цементно-стружечные
01.6.01.10-0001 | Плиты цементно-стружечные нешлифованные, толщина 10 мм | м2
23.65.11.000.01.6.01.10-0001-000 | Плиты цементно-стружечные нешлифованные, толщина 10 мм | м2
01.6.01.10-0002 | Плиты цементно-стружечные нешлифованные, толщина 12 мм | м2
23.65.11.000.01.6.01.10-0002-000 | Плиты цементно-стружечные нешлифованные, толщина 12 мм | м2
01.6.01.10-0005 | Плиты цементно-стружечные нешлифованные ЦСП-1, толщина 24 мм | м2
23.65.11.000.01.6.01.10-0005-000 | Плиты цементно-стружечные нешлифованные ЦСП-1, толщина 24 мм | м2
01.6.01.10-0011 | Плиты цементно-стружечные нешлифованные ЦСП-2, толщина 8 мм | м2
23.65.11.000.01.6.01.10-0011-000 | Плиты цементно-стружечные нешлифованные ЦСП-2, толщина 8 мм | м2
01.6.01.10-0015 | Плиты цементно-стружечные нешлифованные ЦСП-2, толщина 24 мм | м2
23.65.11.000.01.6.01.10-0015-000 | Плиты цементно-стружечные нешлифованные ЦСП-2, толщина 24 мм | м2
01.6.01.10-0031 | Плиты цементно-стружечные шлифованные, окрашенные с двух сторон, толщина 10 мм | м2
23.65.11.000.01.6.01.10-0031-000 | Плиты цементно-стружечные шлифованные, окрашенные с двух сторон, толщина 10 мм | м2
01.6.01.10-1002 | Плиты цементно-стружечные нешлифованные ЦСП-1, толщина 18 мм | м2
23.65.11.000.01.6.01.10-1002-000 | Плиты цементно-стружечные нешлифованные ЦСП-1, толщина 18 мм | м2
01.6.01.10-1004 | Плиты цементно-стружечные нешлифованные ЦСП-1, толщина 22 мм | м2
23.65.11.000.01.6.01.10-1004-000 | Плиты цементно-стружечные нешлифованные ЦСП-1, толщина 22 мм | м2
01.6.01.10-1022 | Плиты цементно-стружечные нешлифованные ЦСП-1, толщина 8 мм | м2
23.65.11.000.01.6.01.10-1022-000 | Плиты цементно-стружечные нешлифованные ЦСП-1, толщина 8 мм | м2
01.6.01.10-1024 | Плиты цементно-стружечные нешлифованные ЦСП-2, толщина 10 мм | м2
23.65.11.000.01.6.01.10-1024-000 | Плиты цементно-стружечные нешлифованные ЦСП-2, толщина 10 мм | м2
01.6.01.10-1026 | Плиты цементно-стружечные нешлифованные ЦСП-2, толщина 12 мм | м2
23.65.11.000.01.6.01.10-1026-000 | Плиты цементно-стружечные нешлифованные ЦСП-2, толщина 12 мм | м2
01.6.01.10-1028 | Плиты цементно-стружечные нешлифованные ЦСП-2, толщина 16 мм | м2
23.65.11.000.01.6.01.10-1028-000 | Плиты цементно-стружечные нешлифованные ЦСП-2, толщина 16 мм | м2
01.6.01.10-1030 | Плиты цементно-стружечные нешлифованные ЦСП-2, толщина 20 мм | м2
23.65.11.000.01.6.01.10-1030-000 | Плиты цементно-стружечные нешлифованные ЦСП-2, толщина 20 мм | м2
Группа 01.6.01.11: Листы, панели и плиты, не включенные в группы | Группа 01.6.01.11: Листы, панели и плиты, не включенные в группы | Группа 01.6.01.11: Листы, панели и плиты, не включенные в группы
01.6.01.11-0002 | Плита (панель) гипсокартонная акустическая перфорированная с наклеенным звукопоглощающим слоем из нетканого полотна, толщина 12,5 мм | м2
23.62.10.000.01.6.01.11-0002-000 | Плита (панель) гипсокартонная акустическая перфорированная с наклеенным звукопоглощающим слоем из нетканого полотна, толщина 12,5 мм | м2
01.6.01.11-0021 | Плита фиброцементная фасадная с грунтовочным слоем, с лицевым двухкомпонентным покрытием (акрил/полиуретан), толщина 8-9 мм | м2
23.61.11.120.01.6.01.11-0021-000 | Плита фиброцементная фасадная с грунтовочным слоем, с лицевым двухкомпонентным покрытием (акрил/полиуретан), толщина 8-9 мм | м2
01.6.01.11-0033 | Плита облицовочная фиброцементная с покрытием полиуретановой краской, в комплекте с окрашенными оцинкованными планками заполнения стыков (горизонтальные, вертикальные, внешнего угла), толщина плиты 8 мм | м2
23.69.19.000.01.6.01.11-0033-000 | Плита облицовочная фиброцементная с покрытием полиуретановой краской, в комплекте с окрашенными оцинкованными планками заполнения стыков (горизонтальные, вертикальные, внешнего угла), толщина плиты 8 мм | м2
01.6.01.11-0035 | Плита гипсостружечная с прямой/фальцевой кромкой, размеры 2500х1250х10 мм | м2
23.65.11.000.01.6.01.11-0035-000 | Плита гипсостружечная с прямой/фальцевой кромкой, размеры 2500х1250х10 мм | м2
01.6.01.11-0036 | Плита гипсостружечная с прямой/фальцевой кромкой, влагостойкая, размеры 2500х1250х10 мм | м2
23.65.11.000.01.6.01.11-0036-000 | Плита гипсостружечная с прямой/фальцевой кромкой, влагостойкая, размеры 2500х1250х10 мм | м2
01.6.01.11-0037 | Плита гипсостружечная с прямой/фальцевой кромкой, размеры 2500х1250х12 мм | м2
23.65.11.000.01.6.01.11-0037-000 | Плита гипсостружечная с прямой/фальцевой кромкой, размеры 2500х1250х12 мм | м2
01.6.01.11-0038 | Плита гипсостружечная с прямой/фальцевой кромкой, влагостойкая, размеры 2500х1250х12 мм | м2
23.65.11.000.01.6.01.11-0038-000 | Плита гипсостружечная с прямой/фальцевой кромкой, влагостойкая, размеры 2500х1250х12 мм | м2
01.6.01.11-0039 | Плита гипсостружечная с прямой/фальцевой кромкой, размеры 3000х1250х10 мм | м2
23.65.11.000.01.6.01.11-0039-000 | Плита гипсостружечная с прямой/фальцевой кромкой, размеры 3000х1250х10 мм | м2
01.6.01.11-0040 | Плита гипсостружечная с прямой/фальцевой кромкой, влагостойкая, размеры 3000х1250х10 мм | м2
23.65.11.000.01.6.01.11-0040-000 | Плита гипсостружечная с прямой/фальцевой кромкой, влагостойкая, размеры 3000х1250х10 мм | м2
01.6.01.11-0041 | Плита гипсостружечная с прямой/фальцевой кромкой, размеры 3000х1250х12 мм | м2
23.65.11.000.01.6.01.11-0041-000 | Плита гипсостружечная с прямой/фальцевой кромкой, размеры 3000х1250х12 мм | м2
01.6.01.11-0042 | Плита гипсостружечная с прямой/фальцевой кромкой, влагостойкая, размеры 3000х1250х12 мм | м2
23.65.11.000.01.6.01.11-0042-000 | Плита гипсостружечная с прямой/фальцевой кромкой, влагостойкая, размеры 3000х1250х12 мм | м2
01.6.01.11-0043 | Элемент стяжки пола на основе гипсостружечных плит, размеры 1250х550х19 мм | м2
23.65.11.000.01.6.01.11-0043-000 | Элемент стяжки пола на основе гипсостружечных плит, размеры 1250х550х19 мм | м2
01.6.01.11-0044 | Элемент стяжки пола на основе гипсостружечных плит, размеры 1250х550х23 мм | м2
23.65.11.000.01.6.01.11-0044-000 | Элемент стяжки пола на основе гипсостружечных плит, размеры 1250х550х23 мм | м2
01.6.01.11-0045 | Плитки тактильные из резинополиуретана, размеры 500х500 мм, толщина с учетом высоты тактильных элементов 5 мм | м2
22.19.20.112.01.6.01.11-0045-000 | Плитки тактильные из резинополиуретана, размеры 500х500 мм, толщина с учетом высоты тактильных элементов 5 мм | м2
01.6.01.11-0998 | Плитка фасадная облицовочная из мраморной крошки на цементном вяжущем, толщина 25 мм | м2
23.61.11.120.01.6.01.11-0998-000 | Плитка фасадная облицовочная из мраморной крошки на цементном вяжущем, толщина 25 мм | м2
23.61.11.120.01.6.01.11-0998-001 | Плитка фасадная облицовочная из мраморной крошки на цементном вяжущем, размеры 300х105х25 мм | м2
23.61.11.120.01.6.01.11-0998-002 | Плитка фасадная облицовочная из мраморной крошки на цементном вяжущем, размеры 300х205х25 мм | м2
23.61.11.120.01.6.01.11-0998-003 | Плитка фасадная облицовочная из мраморной крошки на цементном вяжущем, размеры 600х105х25 мм | м2
23.61.11.120.01.6.01.11-0998-004 | Плитка фасадная облицовочная из мраморной крошки на цементном вяжущем, размеры 600х205х25 мм | м2
01.6.01.11-1022 | Плита фиброцементная окрашенная, толщина 6 мм | м2
23.61.11.120.01.6.01.11-1022-000 | Плита фиброцементная окрашенная, толщина 6 мм | м2
01.6.01.11-1024 | Плита фиброцементная окрашенная, толщина 8 мм | м2
23.61.11.120.01.6.01.11-1024-000 | Плита фиброцементная окрашенная, толщина 8 мм | м2
01.6.01.11-1030 | Плита фиброцементная, толщина 10 мм | м2
23.61.11.120.01.6.01.11-1030-000 | Плита фиброцементная, толщина 10 мм | м2
01.6.01.11-1032 | Плита фиброцементная, толщина 6 мм | м2
23.61.11.120.01.6.01.11-1032-000 | Плита фиброцементная, толщина 6 мм | м2
01.6.01.11-1034 | Плита фиброцементная, толщина 8 мм | м2
23.61.11.120.01.6.01.11-1034-000 | Плита фиброцементная, толщина 8 мм | м2
01.6.01.11-1060 | Изделия бетонные декоративно-облицовочные для навесных фасадных систем, виброформованные, однослойные, армированные, гидрофобизированные, имитация кирпича, В55, F300, W20, толщина с учетом фактуры 25-27 мм | м2
23.69.19.000.01.6.01.11-1060-000 | Изделия бетонные декоративно-облицовочные для навесных фасадных систем, виброформованные, однослойные, армированные, гидрофобизированные, имитация кирпича, В55, F300, W20, толщина с учетом фактуры 25-27 мм | м2
01.6.01.11-1061 | Изделия бетонные декоративно-облицовочные для навесных фасадных систем, виброформованные, однослойные, армированные, гидрофобизированные, имитация кирпича, В55, F300, W20, толщина 30 мм | м2
23.69.19.000.01.6.01.11-1061-000 | Изделия бетонные декоративно-облицовочные для навесных фасадных систем, виброформованные, однослойные, армированные, гидрофобизированные, имитация кирпича, В55, F300, W20, толщина 30 мм | м2
01.6.01.11-1062 | Изделия бетонные декоративно-облицовочные для навесных фасадных систем, виброформованные, однослойные, армированные, гидрофобизированные, имитация кирпича, В55, F300, W20, толщина 27 мм | м2
23.69.19.000.01.6.01.11-1062-000 | Изделия бетонные декоративно-облицовочные для навесных фасадных систем, виброформованные, однослойные, армированные, гидрофобизированные, имитация кирпича, В55, F300, W20, толщина 27 мм | м2
01.6.01.11-1063 | Изделия бетонные декоративно-облицовочные для навесных фасадных систем, виброформованные, двухслойные, армированные, гидрофобизированные, имитация кирпича, В55, F300, W20, толщина 27 мм | м2
23.69.19.000.01.6.01.11-1063-000 | Изделия бетонные декоративно-облицовочные для навесных фасадных систем, виброформованные, двухслойные, армированные, гидрофобизированные, имитация кирпича, В55, F300, W20, толщина 27 мм | м2
01.6.01.11-1064 | Изделия бетонные декоративно-облицовочные для навесных фасадных систем, виброформованные, двухслойные, армированные, гидрофобизированные, имитация кирпича, В55, F300, W20, толщина с учетом фактуры 30-32 мм | м2
23.69.19.000.01.6.01.11-1064-000 | Изделия бетонные декоративно-облицовочные для навесных фасадных систем, виброформованные, двухслойные, армированные, гидрофобизированные, имитация кирпича, В55, F300, W20, толщина с учетом фактуры 30-32 мм | м2
01.6.01.11-1065 | Изделия бетонные декоративно-облицовочные для навесных фасадных систем, виброформованные, однослойные, армированные, гидрофобизированные, имитация природного камня, В55, F300, W20, толщина с учетом фактуры 30-35 мм | м2
23.69.19.000.01.6.01.11-1065-000 | Изделия бетонные декоративно-облицовочные для навесных фасадных систем, виброформованные, однослойные, армированные, гидрофобизированные, имитация природного камня, В55, F300, W20, толщина с учетом фактуры 30-35 мм | м2
01.6.01.11-1066 | Изделия бетонные декоративно-облицовочные для навесных фасадных систем, виброформованные, однослойные, армированные, гидрофобизированные, имитация природного камня, В55, F300, W20, толщина с учетом фактуры 36-43 мм | м2
23.69.19.000.01.6.01.11-1066-000 | Изделия бетонные декоративно-облицовочные для навесных фасадных систем, виброформованные, однослойные, армированные, гидрофобизированные, имитация природного камня, В55, F300, W20, толщина с учетом фактуры 36-43 мм | м2
01.6.01.11-1067 | Изделия бетонные декоративно-облицовочные для навесных фасадных систем, виброформованные, однослойные, армированные, гидрофобизированные, имитация природного камня, В55, F300, W20, толщина 28 мм | м2
23.69.19.000.01.6.01.11-1067-000 | Изделия бетонные декоративно-облицовочные для навесных фасадных систем, виброформованные, однослойные, армированные, гидрофобизированные, имитация природного камня, В55, F300, W20, толщина 28 мм | м2
01.6.01.11-1068 | Изделия бетонные декоративно-облицовочные для навесных фасадных систем, виброформованные, однослойные, армированные, гидрофобизированные, имитация скальных пород, В55, F300, W20, толщина с учетом фактуры 20-32 мм | м2
23.69.19.000.01.6.01.11-1068-000 | Изделия бетонные декоративно-облицовочные для навесных фасадных систем, виброформованные, однослойные, армированные, гидрофобизированные, имитация скальных пород, В55, F300, W20, толщина с учетом фактуры 20-32 мм | м2
01.6.01.11-1069 | Изделия бетонные декоративно-облицовочные для навесных фасадных систем, виброформованные, однослойные, армированные, гидрофобизированные, имитация скальных пород, В55, F300, W20, толщина с учетом фактуры 21-53 мм | м2
23.69.19.000.01.6.01.11-1069-000 | Изделия бетонные декоративно-облицовочные для навесных фасадных систем, виброформованные, однослойные, армированные, гидрофобизированные, имитация скальных пород, В55, F300, W20, толщина с учетом фактуры 21-53 мм | м2
01.6.01.11-1070 | Изделия бетонные декоративно-облицовочные для навесных фасадных систем, виброформованные, однослойные, армированные, гидрофобизированные, имитация скальных пород, В55, F300, W20, толщина с учетом фактуры 21-65 мм | м2
23.69.19.000.01.6.01.11-1070-000 | Изделия бетонные декоративно-облицовочные для навесных фасадных систем, виброформованные, однослойные, армированные, гидрофобизированные, имитация скальных пород, В55, F300, W20, толщина с учетом фактуры 21-65 мм | м2
01.6.01.11-1071 | Изделие бетонное декоративно-облицовочное для навесных фасадных систем, виброформованное, однослойное, армированное, гидрофобизированное, имитация природного камня, В55, F300, W20, торцевое, высота 200 мм, длина 198 мм, толщина 25 мм | шт
23.69.19.000.01.6.01.11-1071-000 | Изделие бетонное декоративно-облицовочное для навесных фасадных систем, виброформованное, однослойное, армированное, гидрофобизированное, имитация природного камня, В55, F300, W20, торцевое, высота 200 мм, длина 198 мм, толщина 25 мм | шт
01.6.01.11-1072 | Изделие бетонное декоративно-облицовочное для навесных фасадных систем, виброформованное, однослойное, армированное, гидрофобизированное, имитация кирпича, В55, F300, W20, угловое, высота 65 мм, длины сторон 127 и 240 (120 и 247) мм, толщина 26 мм | шт
23.69.19.000.01.6.01.11-1072-000 | Изделие бетонное декоративно-облицовочное для навесных фасадных систем, виброформованное, однослойное, армированное, гидрофобизированное, имитация кирпича, В55, F300, W20, угловое, высота 65 мм, длины сторон 127 и 240 (120 и 247) мм, толщина 26 мм | шт
01.6.01.11-1073 | Изделие бетонное декоративно-облицовочное для навесных фасадных систем, виброформованное, однослойное, армированное, гидрофобизированное, имитация кирпича, В55, F300, W20, угловое, высота 65 мм, длины сторон 105 и 205 (100 и 210) мм, толщина 26 мм | шт
23.69.19.000.01.6.01.11-1073-000 | Изделие бетонное декоративно-облицовочное для навесных фасадных систем, виброформованное, однослойное, армированное, гидрофобизированное, имитация кирпича, В55, F300, W20, угловое, высота 65 мм, длины сторон 105 и 205 (100 и 210) мм, толщина 26 мм | шт
01.6.01.11-1074 | Изделие бетонное декоративно-облицовочное для навесных фасадных систем, виброформованное, однослойное, армированное, гидрофобизированное, имитация кирпича, В55, F300, W20, угловое, высота 75 мм, длины сторон 125 и 270 (120 и 275) мм, толщина 30 мм | шт
23.69.19.000.01.6.01.11-1074-000 | Изделие бетонное декоративно-облицовочное для навесных фасадных систем, виброформованное, однослойное, армированное, гидрофобизированное, имитация кирпича, В55, F300, W20, угловое, высота 75 мм, длины сторон 125 и 270 (120 и 275) мм, толщина 30 мм | шт
01.6.01.11-1075 | Изделие бетонное декоративно-облицовочное для навесных фасадных систем, виброформованное, однослойное, армированное, гидрофобизированное, имитация кирпича, В55, F300, W20, угловое, высота 67 мм, длины сторон 125 и 260 (130 и 255) мм, толщина 26 мм | шт
23.69.19.000.01.6.01.11-1075-000 | Изделие бетонное декоративно-облицовочное для навесных фасадных систем, виброформованное, однослойное, армированное, гидрофобизированное, имитация кирпича, В55, F300, W20, угловое, высота 67 мм, длины сторон 125 и 260 (130 и 255) мм, толщина 26 мм | шт
01.6.01.11-1076 | Изделие бетонное декоративно-облицовочное для навесных фасадных систем, виброформованное, однослойное, армированное, гидрофобизированное, имитация кирпича, В55, F300, W20, угловое, высота 85 мм, длины сторон 137 и 290 (142 и 280) мм, толщина 27 мм | шт
23.69.19.000.01.6.01.11-1076-000 | Изделие бетонное декоративно-облицовочное для навесных фасадных систем, виброформованное, однослойное, армированное, гидрофобизированное, имитация кирпича, В55, F300, W20, угловое, высота 85 мм, длины сторон 137 и 290 (142 и 280) мм, толщина 27 мм | шт
01.6.01.11-1077 | Изделие бетонное декоративно-облицовочное для навесных фасадных систем, виброформованное, двухслойное, армированное, гидрофобизированное, имитация кирпича, В55, F300, W20, угловое, высота 76-77 мм, длины сторон 137 и 290 (142 и 280) мм, толщина 27 мм | шт
23.69.19.000.01.6.01.11-1077-000 | Изделие бетонное декоративно-облицовочное для навесных фасадных систем, виброформованное, двухслойное, армированное, гидрофобизированное, имитация кирпича, В55, F300, W20, угловое, высота 76-77 мм, длины сторон 137 и 290 (142 и 280) мм, толщина 27 мм | шт
01.6.01.11-1078 | Изделие бетонное декоративно-облицовочное для навесных фасадных систем, виброформованное, двухслойное, армированное, гидрофобизированное, имитация кирпича, В55, F300, W20, угловое, высота 51 мм, длины сторон 155 и 362 (157 и 360) мм, толщина с учетом фактуры 30-32 мм | шт
23.69.19.000.01.6.01.11-1078-000 | Изделие бетонное декоративно-облицовочное для навесных фасадных систем, виброформованное, двухслойное, армированное, гидрофобизированное, имитация кирпича, В55, F300, W20, угловое, высота 51 мм, длины сторон 155 и 362 (157 и 360) мм, толщина с учетом фактуры 30-32 мм | шт
01.6.01.11-1079 | Изделие бетонное декоративно-облицовочное для навесных фасадных систем, виброформованное, однослойное, армированное, гидрофобизированное, имитация природного камня, В55, F300, W20, угловое, высота 150 мм, длины сторон 120 и 205 (115 и 205) мм, толщина с учетом фактуры 30-35 мм | шт
23.69.19.000.01.6.01.11-1079-000 | Изделие бетонное декоративно-облицовочное для навесных фасадных систем, виброформованное, однослойное, армированное, гидрофобизированное, имитация природного камня, В55, F300, W20, угловое, высота 150 мм, длины сторон 120 и 205 (115 и 205) мм, толщина с учетом фактуры 30-35 мм | шт
01.6.01.11-1080 | Изделие бетонное декоративно-облицовочное для навесных фасадных систем, виброформованное, однослойное, армированное, гидрофобизированное, имитация природного камня, В55, F300, W20, угловое, высота 200 мм, длины сторон 140 и 355 (150 и 345) мм, толщина с учетом фактуры 30-42 мм | шт
23.69.19.000.01.6.01.11-1080-000 | Изделие бетонное декоративно-облицовочное для навесных фасадных систем, виброформованное, однослойное, армированное, гидрофобизированное, имитация природного камня, В55, F300, W20, угловое, высота 200 мм, длины сторон 140 и 355 (150 и 345) мм, толщина с учетом фактуры 30-42 мм | шт
01.6.01.11-1081 | Изделие бетонное декоративно-облицовочное для навесных фасадных систем, виброформованное, однослойное, армированное, гидрофобизированное, имитация скальных пород, В55, F300, W20, угловое, высота 95 мм, длины сторон 100 и 195 мм, толщина с учетом фактуры 20-32 мм | шт
23.69.19.000.01.6.01.11-1081-000 | Изделие бетонное декоративно-облицовочное для навесных фасадных систем, виброформованное, однослойное, армированное, гидрофобизированное, имитация скальных пород, В55, F300, W20, угловое, высота 95 мм, длины сторон 100 и 195 мм, толщина с учетом фактуры 20-32 мм | шт
01.6.01.11-1082 | Изделие бетонное декоративно-облицовочное для навесных фасадных систем, виброформованное, однослойное, армированное, гидрофобизированное, имитация скальных пород, В55, F300, W20, угловое, высота 100 мм, длины сторон 100 и 300 мм, толщина с учетом фактуры 21-53 мм | шт
23.69.19.000.01.6.01.11-1082-000 | Изделие бетонное декоративно-облицовочное для навесных фасадных систем, виброформованное, однослойное, армированное, гидрофобизированное, имитация скальных пород, В55, F300, W20, угловое, высота 100 мм, длины сторон 100 и 300 мм, толщина с учетом фактуры 21-53 мм | шт
01.6.01.11-1083 | Изделие бетонное декоративно-облицовочное для навесных фасадных систем, виброформованное, однослойное, армированное, гидрофобизированное, имитация скальных пород, В55, F300, W20, угловое, высота 100 мм, длины сторон 115 и 271 мм, толщина с учетом фактуры 21-65 мм | шт
23.69.19.000.01.6.01.11-1083-000 | Изделие бетонное декоративно-облицовочное для навесных фасадных систем, виброформованное, однослойное, армированное, гидрофобизированное, имитация скальных пород, В55, F300, W20, угловое, высота 100 мм, длины сторон 115 и 271 мм, толщина с учетом фактуры 21-65 мм | шт
Раздел 01.6.02: Обои и другие покрытия | Раздел 01.6.02: Обои и другие покрытия | Раздел 01.6.02: Обои и другие покрытия
Группа 01.6.02.01: Обои | Группа 01.6.02.01: Обои | Группа 01.6.02.01: Обои
01.6.02.01-0001 | Обои бумажные, двухслойные, декоративные (фотообои), с лаковым покрытием | м2
17.24.11.110.01.6.02.01-0001-000 | Обои бумажные, двухслойные, декоративные (фотообои), с лаковым покрытием | м2
01.6.02.01-0017 | Обои виниловые на флизелиновой основе, рельефные, под покраску | м2
17.24.11.110.01.6.02.01-0017-000 | Обои виниловые на флизелиновой основе, рельефные, под покраску | м2
01.6.02.01-0022 | Обои на тканевой основе с ПВХ покрытием, с рисунком под мягкую искусственную кожу (винилискожа) | м2
17.24.11.110.01.6.02.01-0022-000 | Обои на тканевой основе с ПВХ покрытием, с рисунком под мягкую искусственную кожу (винилискожа) | м2
01.6.02.01-0024 | Обои на тканевой основе, устойчивые к мытью (моющиеся), пленочные | м2
17.24.11.110.01.6.02.01-0024-000 | Обои на тканевой основе, устойчивые к мытью (моющиеся), пленочные | м2
01.6.02.01-1000 | Обои бумажные гладкие, водостойкие при наклеивании, марка В-0 | м2
17.24.11.110.01.6.02.01-1000-000 | Обои бумажные гладкие, водостойкие при наклеивании, марка В-0 | м2
01.6.02.01-1002 | Обои бумажные гладкие, водостойкие при эксплуатации, марка В-1 | м2
17.24.11.110.01.6.02.01-1002-000 | Обои бумажные гладкие, водостойкие при эксплуатации, марка В-1 | м2
01.6.02.01-1004 | Обои бумажные гладкие, устойчивые к мытью (моющиеся), марка М-1 | м2
17.24.11.110.01.6.02.01-1004-000 | Обои бумажные гладкие, устойчивые к мытью (моющиеся), марка М-1 | м2
01.6.02.01-1006 | Обои бумажные гладкие, с высокой устойчивостью к мытью, марка М-2 | м2
17.24.11.110.01.6.02.01-1006-000 | Обои бумажные гладкие, с высокой устойчивостью к мытью, марка М-2 | м2
01.6.02.01-1008 | Обои бумажные гладкие, устойчивые к трению, марка М-3 | м2
17.24.11.110.01.6.02.01-1008-000 | Обои бумажные гладкие, устойчивые к трению, марка М-3 | м2
01.6.02.01-1010 | Обои бумажные гладкие, устойчивые к сухому истиранию, марка С | м2
17.24.11.110.01.6.02.01-1010-000 | Обои бумажные гладкие, устойчивые к сухому истиранию, марка С | м2
01.6.02.01-1014 | Обои бумажные гладкие, однослойные, грунтованные, высокого способа печати, с повышенным закреплением красочного слоя, потолочные | м2
17.24.11.110.01.6.02.01-1014-000 | Обои бумажные гладкие, однослойные, грунтованные, высокого способа печати, с повышенным закреплением красочного слоя, потолочные | м2
01.6.02.01-1016 | Обои бумажные гладкие, однослойные, грунтованные, высокого способа печати, с повышенным закреплением красочного слоя, стеновые | м2
17.24.11.110.01.6.02.01-1016-000 | Обои бумажные гладкие, однослойные, грунтованные, высокого способа печати, с повышенным закреплением красочного слоя, стеновые | м2
01.6.02.01-1018 | Обои бумажные рифленые, однослойные, грунтованные, высокого способа печати, с повышенным закреплением красочного слоя, с печатным рисунком | м2
17.24.11.110.01.6.02.01-1018-000 | Обои бумажные рифленые, однослойные, грунтованные, высокого способа печати, с повышенным закреплением красочного слоя, с печатным рисунком | м2
01.6.02.01-1024 | Обои бумажные рифленые, водостойкие при наклеивании, марка В-0 | м2
17.24.11.110.01.6.02.01-1024-000 | Обои бумажные рифленые, водостойкие при наклеивании, марка В-0 | м2
01.6.02.01-1026 | Обои бумажные рифленые, водостойкие при эксплуатации, марка В-1 | м2
17.24.11.110.01.6.02.01-1026-000 | Обои бумажные рифленые, водостойкие при эксплуатации, марка В-1 | м2
01.6.02.01-1028 | Обои бумажные рифленые, устойчивые к мытью (моющиеся), марка М-1 | м2
17.24.11.110.01.6.02.01-1028-000 | Обои бумажные рифленые, устойчивые к мытью (моющиеся), марка М-1 | м2
01.6.02.01-1030 | Обои бумажные рифленые, с высокой устойчивостью к мытью, марка М-2 | м2
17.24.11.110.01.6.02.01-1030-000 | Обои бумажные рифленые, с высокой устойчивостью к мытью, марка М-2 | м2
01.6.02.01-1034 | Обои бумажные рифленые, устойчивые к сухому истиранию, марка С | м2
17.24.11.110.01.6.02.01-1034-000 | Обои бумажные рифленые, устойчивые к сухому истиранию, марка С | м2
01.6.02.01-1036 | Обои виниловые гладкие, водостойкие при наклеивании, марка В-0 | м2
17.24.11.120.01.6.02.01-1036-000 | Обои виниловые гладкие, водостойкие при наклеивании, марка В-0 | м2
01.6.02.01-1038 | Обои виниловые гладкие, водостойкие при эксплуатации, марка В-1 | м2
17.24.11.120.01.6.02.01-1038-000 | Обои виниловые гладкие, водостойкие при эксплуатации, марка В-1 | м2
01.6.02.01-1040 | Обои виниловые гладкие, устойчивые к мытью (моющиеся), марка М-1 | м2
17.24.11.120.01.6.02.01-1040-000 | Обои виниловые гладкие, устойчивые к мытью (моющиеся), марка М-1 | м2
01.6.02.01-1042 | Обои виниловые гладкие, с высокой устойчивостью к мытью, марка М-2 | м2
17.24.11.120.01.6.02.01-1042-000 | Обои виниловые гладкие, с высокой устойчивостью к мытью, марка М-2 | м2
01.6.02.01-1044 | Обои виниловые гладкие, устойчивые к трению, марка М-3 | м2
17.24.11.120.01.6.02.01-1044-000 | Обои виниловые гладкие, устойчивые к трению, марка М-3 | м2
01.6.02.01-1046 | Обои виниловые гладкие, устойчивые к сухому истиранию, марка С | м2
17.24.11.120.01.6.02.01-1046-000 | Обои виниловые гладкие, устойчивые к сухому истиранию, марка С | м2
01.6.02.01-1048 | Обои виниловые рифленые, водостойкие при наклеивании, марка В-0 | м2
17.24.11.120.01.6.02.01-1048-000 | Обои виниловые рифленые, водостойкие при наклеивании, марка В-0 | м2
01.6.02.01-1050 | Обои виниловые рифленые, водостойкие при эксплуатации, марка В-1 | м2
17.24.11.120.01.6.02.01-1050-000 | Обои виниловые рифленые, водостойкие при эксплуатации, марка В-1 | м2
01.6.02.01-1052 | Обои виниловые рифленые, устойчивые к мытью (моющиеся), марка М-1 | м2
17.24.11.120.01.6.02.01-1052-000 | Обои виниловые рифленые, устойчивые к мытью (моющиеся), марка М-1 | м2
01.6.02.01-1054 | Обои виниловые рифленые, с высокой устойчивостью к мытью, марка М-2 | м2
17.24.11.120.01.6.02.01-1054-000 | Обои виниловые рифленые, с высокой устойчивостью к мытью, марка М-2 | м2
01.6.02.01-1056 | Обои виниловые рифленые, устойчивые к трению, марка М-3 | м2
17.24.11.120.01.6.02.01-1056-000 | Обои виниловые рифленые, устойчивые к трению, марка М-3 | м2
01.6.02.01-1058 | Обои виниловые рифленые, устойчивые к сухому истиранию, марка С | м2
17.24.11.120.01.6.02.01-1058-000 | Обои виниловые рифленые, устойчивые к сухому истиранию, марка С | м2
Группа 01.6.02.02: Стеклообои | Группа 01.6.02.02: Стеклообои | Группа 01.6.02.02: Стеклообои
01.6.02.02-0001 | Стеклообои под покраску, фактура «рогожка», плотность 90-95 г/м2 | 10 м2
17.24.11.120.01.6.02.02-0001-000 | Стеклообои под покраску, фактура «рогожка», плотность 90-95 г/м2 | 10 м2
01.6.02.02-0003 | Стеклообои под покраску, фактура «елочка», плотность 180 г/м2 | 10 м2
17.24.11.120.01.6.02.02-0003-000 | Стеклообои под покраску, фактура «елочка», плотность 180 г/м2 | 10 м2
01.6.02.02-0004 | Стеклообои под покраску, фактура «паутинка», плотность 40 г/м2 | 10 м2
17.24.11.120.01.6.02.02-0004-000 | Стеклообои под покраску, фактура «паутинка», плотность 40 г/м2 | 10 м2
01.6.02.02-0007 | Стеклообои под покраску, фактура «рогожка», плотность 130 г/м2 | 10 м2
17.24.11.120.01.6.02.02-0007-000 | Стеклообои под покраску, фактура «рогожка», плотность 130 г/м2 | 10 м2
01.6.02.02-0008 | Стеклообои под покраску, фактура «рогожка», плотность 110 г/м2 | 10 м2
17.24.11.120.01.6.02.02-0008-000 | Стеклообои под покраску, фактура «рогожка», плотность 110 г/м2 | 10 м2
01.6.02.02-0009 | Стеклообои под покраску, фактура «елочка», плотность 110 г/м2 | 10 м2
17.24.11.120.01.6.02.02-0009-000 | Стеклообои под покраску, фактура «елочка», плотность 110 г/м2 | 10 м2
Группа 01.6.02.03: Материалы, не включенные в группы | Группа 01.6.02.03: Материалы, не включенные в группы | Группа 01.6.02.03: Материалы, не включенные в группы
01.6.02.03-0001 | Кожа искусственная обивочная | м2
17.24.11.120.01.6.02.03-0001-000 | Кожа искусственная обивочная | м2
01.6.02.03-0011 | Линкруст | м2
17.24.11.120.01.6.02.03-0011-000 | Линкруст | м2
01.6.02.03-1010 | Пленка ПВХ декоративная отделочная с клеевым слоем, толщина 0,12 мм | м2
17.24.11.120.01.6.02.03-1010-000 | Пленка ПВХ декоративная отделочная с клеевым слоем, толщина 0,12 мм | м2
01.6.02.03-1012 | Пленка ПВХ декоративная отделочная с клеевым слоем, толщина 0,15 мм | м2
17.24.11.120.01.6.02.03-1012-000 | Пленка ПВХ декоративная отделочная с клеевым слоем, толщина 0,15 мм | м2
Раздел 01.6.03: Покрытия из поливинилхлорида | Раздел 01.6.03: Покрытия из поливинилхлорида | Раздел 01.6.03: Покрытия из поливинилхлорида
Группа 01.6.03.01: Плитки поливинилхлоридные | Группа 01.6.03.01: Плитки поливинилхлоридные | Группа 01.6.03.01: Плитки поливинилхлоридные
01.6.03.01-0011 | Плитка ПВХ для полов, толщина 1,2 мм | м2
22.23.15.000.01.6.03.01-0011-000 | Плитка ПВХ для полов, толщина 1,2 мм | м2
01.6.03.01-0021 | Плитка ПВХ для полов, толщина 1,5 мм | м2
22.23.15.000.01.6.03.01-0021-000 | Плитка ПВХ для полов, толщина 1,5 мм | м2
01.6.03.01-0022 | Плитка ПВХ для полов, толщина 2,0 мм | м2
22.23.15.000.01.6.03.01-0022-000 | Плитка ПВХ для полов, толщина 2,0 мм | м2
01.6.03.01-1000 | Плитки тактильные из ПВХ, размеры 300х300 мм, толщина с учетом высоты тактильных элементов 5 мм | м2
22.23.11.000.01.6.03.01-1000-000 | Плитки тактильные из ПВХ, размеры 300х300 мм, толщина с учетом высоты тактильных элементов 5 мм | м2
01.6.03.01-1004 | Плитка ПВХ для полов, толщина 2,5 мм | м2
22.23.15.000.01.6.03.01-1004-000 | Плитка ПВХ для полов, толщина 2,5 мм | м2
01.6.03.01-1006 | Плитка ПВХ для полов, толщина 3,0 мм | м2
22.23.15.000.01.6.03.01-1006-000 | Плитка ПВХ для полов, толщина 3,0 мм | м2
01.6.03.01-1008 | Плитка ПВХ для полов, толщина 3,5 мм | м2
22.23.15.000.01.6.03.01-1008-000 | Плитка ПВХ для полов, толщина 3,5 мм | м2
Группа 01.6.03.03: Покрытия ковровые | Группа 01.6.03.03: Покрытия ковровые | Группа 01.6.03.03: Покрытия ковровые
01.6.03.03-0002 | Покрытие ковровое (ковролин) на джутовой основе | м2
13.93.19.110.01.6.03.03-0002-000 | Покрытие ковровое (ковролин) на джутовой основе | м2
01.6.03.03-0003 | Покрытие ковровое (ковролин) на тканевой основе, толщина 8 мм | м2
13.93.19.110.01.6.03.03-0003-000 | Покрытие ковровое (ковролин) на тканевой основе, толщина 8 мм | м2
01.6.03.03-0011 | Покрытие ковровое (ковролин) на войлочной основе, ворс из полиамида, высота ворса от 7 до 14 мм | м2
13.93.19.110.01.6.03.03-0011-000 | Покрытие ковровое (ковролин) на войлочной основе, ворс из полиамида, высота ворса от 7 до 14 мм | м2
01.6.03.03-0031 | Покрытие шерстяное на джутовой основе, ширина 3 м | м2
13.93.19.110.01.6.03.03-0031-000 | Покрытие шерстяное на джутовой основе, ширина 3 м | м2
01.6.03.03-0032 | Покрытие шерстяное на тканевой основе из вискозы, ширина 3 м | м2
13.93.19.110.01.6.03.03-0032-000 | Покрытие шерстяное на тканевой основе из вискозы, ширина 3 м | м2
01.6.03.03-1000 | Ковровые покрытия | м2
13.93.19.110.01.6.03.03-1000-000 | Ковровые покрытия | м2
01.6.03.03-1002 | Покрытие ковровое из химических волокон и нитей безворсовое | м2
13.93.19.110.01.6.03.03-1002-000 | Покрытие ковровое из химических волокон и нитей безворсовое | м2
01.6.03.03-1010 | Покрытие ковровое из химических волокон и нитей с ворсом | м2
13.93.19.110.01.6.03.03-1010-000 | Покрытие ковровое из химических волокон и нитей с ворсом | м2
13.93.19.110.01.6.03.03-1010-001 | Покрытие ковровое из химических волокон и нитей с петлевым ворсом | м2
13.93.19.110.01.6.03.03-1010-002 | Покрытие ковровое из химических волокон и нитей с разрезным ворсом | м2
13.93.19.110.01.6.03.03-1010-003 | Покрытие ковровое из химических волокон и нитей с рельефным ворсом | м2
01.6.03.03-1026 | Покрытие ковровое полушерстяное с ворсом | м2
13.93.19.110.01.6.03.03-1026-000 | Покрытие ковровое полушерстяное с ворсом | м2
13.93.19.110.01.6.03.03-1026-001 | Покрытие ковровое полушерстяное с комбинированным ворсом и/или с печатным рисунком | м2
13.93.19.110.01.6.03.03-1026-002 | Покрытие ковровое полушерстяное с петлевым ворсом | м2
13.93.19.110.01.6.03.03-1026-003 | Покрытие ковровое полушерстяное с разрезным ворсом | м2
13.93.19.110.01.6.03.03-1026-004 | Покрытие ковровое полушерстяное с рельефным ворсом | м2
01.6.03.03-1042 | Покрытие ковровое чистошерстяное с ворсом | м2
13.93.19.110.01.6.03.03-1042-000 | Покрытие ковровое чистошерстяное с ворсом | м2
13.93.19.110.01.6.03.03-1042-001 | Покрытие ковровое чистошерстяное с комбинированным ворсом и/или с печатным рисунком | м2
13.93.19.110.01.6.03.03-1042-002 | Покрытие ковровое чистошерстяное с петлевым ворсом | м2
13.93.19.110.01.6.03.03-1042-003 | Покрытие ковровое чистошерстяное с разрезным ворсом | м2
13.93.19.110.01.6.03.03-1042-004 | Покрытие ковровое чистошерстяное с рельефным ворсом | м2
01.6.03.03-1058 | Покрытие ковровое шерстяное с ворсом | м2
13.93.19.110.01.6.03.03-1058-000 | Покрытие ковровое шерстяное с ворсом | м2
13.93.19.110.01.6.03.03-1058-001 | Покрытие ковровое шерстяное с комбинированным ворсом и/или с печатным рисунком | м2
13.93.19.110.01.6.03.03-1058-002 | Покрытие ковровое шерстяное с петлевым ворсом | м2
13.93.19.110.01.6.03.03-1058-003 | Покрытие ковровое шерстяное с разрезным ворсом | м2
13.93.19.110.01.6.03.03-1058-004 | Покрытие ковровое шерстяное с рельефным ворсом | м2
01.6.03.03-1066 | Трава искусственная (покрытие ковровое) нетканая, фибрилированная, высота ворса 10 мм | м2
13.95.10.119.01.6.03.03-1066-000 | Трава искусственная (покрытие ковровое) нетканая, фибрилированная, высота ворса 10 мм | м2
01.6.03.03-1068 | Трава искусственная (покрытие ковровое) нетканая, фибрилированная, высота ворса 20 мм | м2
13.95.10.119.01.6.03.03-1068-000 | Трава искусственная (покрытие ковровое) нетканая, фибрилированная, высота ворса 20 мм | м2
01.6.03.03-1080 | Трава искусственная (покрытие ковровое) нетканая, монофиламентная, высота ворса 40 мм | м2
13.95.10.119.01.6.03.03-1080-000 | Трава искусственная (покрытие ковровое) нетканая, монофиламентная, высота ворса 40 мм | м2
01.6.03.03-1081 | Трава искусственная (покрытие ковровое) нетканая, монофиламентная, высота ворса 50 мм | м2
13.95.10.119.01.6.03.03-1081-000 | Трава искусственная (покрытие ковровое) нетканая, монофиламентная, высота ворса 50 мм | м2
01.6.03.03-1082 | Трава искусственная (покрытие ковровое) нетканая, монофиламентная, высота ворса 60 мм | м2
13.95.10.119.01.6.03.03-1082-000 | Трава искусственная (покрытие ковровое) нетканая, монофиламентная, высота ворса 60 мм | м2
Группа 01.6.03.04: Покрытия поливинилхлоридные, линолеумы | Группа 01.6.03.04: Покрытия поливинилхлоридные, линолеумы | Группа 01.6.03.04: Покрытия поливинилхлоридные, линолеумы
01.6.03.04-0001 | Линолеум ПВХ на теплозвукоизолирующей подоснове, с дополнительным защитным слоем, с рисунком | м2
22.23.15.000.01.6.03.04-0001-000 | Линолеум ПВХ на теплозвукоизолирующей подоснове, с дополнительным защитным слоем, с рисунком | м2
01.6.03.04-0027 | Линолеум ПВХ без подосновы, класс износостойкости 34/43, класс пожарной опасности КМ2 (Г1, В2, Д3, Т2, РП2), толщина 2 мм, вес 3100-3300 г/м2 | м2
22.23.15.000.01.6.03.04-0027-000 | Линолеум ПВХ без подосновы, класс износостойкости 34/43, класс пожарной опасности КМ2 (Г1, В2, Д3, Т2, РП2), толщина 2 мм, вес 3100-3300 г/м2 | м2
01.6.03.04-0041 | Линолеум антистатический, без подосновы | м2
22.23.15.000.01.6.03.04-0041-000 | Линолеум антистатический, без подосновы | м2
01.6.03.04-0042 | Линолеум антистатический специального назначения, толщина от 1,5 мм до 1,8 мм | м2
22.23.15.000.01.6.03.04-0042-000 | Линолеум антистатический специального назначения, толщина от 1,5 мм до 1,8 мм | м2
01.6.03.04-0043 | Линолеум ПВХ на подоснове из стеклохолста для транспортных средств, класс пожарной опасности КМ2 (Г1, В2, Д2, Т2, РП1), толщина защитного слоя 0,9 мм, толщина общая 2 мм, вес 1200 г/м2 | м2
22.23.15.000.01.6.03.04-0043-000 | Линолеум ПВХ на подоснове из стеклохолста для транспортных средств, класс пожарной опасности КМ2 (Г1, В2, Д2, Т2, РП1), толщина защитного слоя 0,9 мм, толщина общая 2 мм, вес 1200 г/м2 | м2
01.6.03.04-0052 | Линолеум ПВХ на вспененной подоснове, класс износостойкости 23, класс пожарной опасности КМ5 (Г4, В3, Д3, Т4, РП4), толщина защитного слоя 0,25 мм, толщина общая 3 мм, вес 1950 г/м2 | м2
22.23.15.000.01.6.03.04-0052-000 | Линолеум ПВХ на вспененной подоснове, класс износостойкости 23, класс пожарной опасности КМ5 (Г4, В3, Д3, Т4, РП4), толщина защитного слоя 0,25 мм, толщина общая 3 мм, вес 1950 г/м2 | м2
01.6.03.04-0054 | Линолеум ПВХ на вспененной подоснове, класс износостойкости 21, класс пожарной опасности КМ5 (Г4, В3, Д3, Т2, РП2), толщина защитного слоя 0,15 мм, толщина общая 2,8 мм, вес 1750 г/м2 | м2
22.23.15.000.01.6.03.04-0054-000 | Линолеум ПВХ на вспененной подоснове, класс износостойкости 21, класс пожарной опасности КМ5 (Г4, В3, Д3, Т2, РП2), толщина защитного слоя 0,15 мм, толщина общая 2,8 мм, вес 1750 г/м2 | м2
01.6.03.04-0062 | Линолеум ПВХ на вспененной и тканой подоснове, класс износостойкости 21, класс пожарной опасности КМ5 (Г4, В3, Д3, Т3, РП4), толщина защитного слоя 0,15 мм, толщина общая 2,1 мм, вес 1200 г/м2 | м2
22.23.15.000.01.6.03.04-0062-000 | Линолеум ПВХ на вспененной и тканой подоснове, класс износостойкости 21, класс пожарной опасности КМ5 (Г4, В3, Д3, Т3, РП4), толщина защитного слоя 0,15 мм, толщина общая 2,1 мм, вес 1200 г/м2 | м2
01.6.03.04-0089 | Линолеум ПВХ на вспененной подоснове армированный сеткой из стекловолокна, класс износостойкости 23/32, класс пожарной опасности КМ4 (Г3, В2, Д3, Т3, РП1), толщина защитного слоя 0,5 мм, толщина общая 1,4 мм, вес 1700-1800 г/м2 | м2
22.23.15.000.01.6.03.04-0089-000 | Линолеум ПВХ на вспененной подоснове армированный сеткой из стекловолокна, класс износостойкости 23/32, класс пожарной опасности КМ4 (Г3, В2, Д3, Т3, РП1), толщина защитного слоя 0,5 мм, толщина общая 1,4 мм, вес 1700-1800 г/м2 | м2
01.6.03.04-0090 | Линолеум ПВХ на каландровой подоснове, класс износостойкости 34/43, класс пожарной опасности КМ2 (Г1, В2, Д2, Т2, РП1), толщина защитного слоя 0,7 мм, общая толщина 2 мм, вес 3000 г/м2 | м2
22.23.15.000.01.6.03.04-0090-000 | Линолеум ПВХ на каландровой подоснове, класс износостойкости 34/43, класс пожарной опасности КМ2 (Г1, В2, Д2, Т2, РП1), толщина защитного слоя 0,7 мм, общая толщина 2 мм, вес 3000 г/м2 | м2
01.6.03.04-0092 | Линолеум ПВХ на вспененной подоснове антистатический, класс износостойкости 34/43, класс пожарной опасности КМ5 (Г4, В3, Д3, Т4, РП4), толщина защитного слоя 0,7 мм, толщина общая 2 мм, вес 2850 г/м2 | м2
22.23.15.000.01.6.03.04-0092-000 | Линолеум ПВХ на вспененной подоснове антистатический, класс износостойкости 34/43, класс пожарной опасности КМ5 (Г4, В3, Д3, Т4, РП4), толщина защитного слоя 0,7 мм, толщина общая 2 мм, вес 2850 г/м2 | м2
01.6.03.04-0094 | Линолеум ПВХ на вспененной подоснове с антибактериальными добавками, класс износостойкости 34/43, класс пожарной опасности КМ2 (Г1, В2, Д2, Т2, РП1), толщина защитного слоя 0,7 мм, толщина общая 2 мм, вес 2850 г/м2 | м2
22.23.15.000.01.6.03.04-0094-000 | Линолеум ПВХ на вспененной подоснове с антибактериальными добавками, класс износостойкости 34/43, класс пожарной опасности КМ2 (Г1, В2, Д2, Т2, РП1), толщина защитного слоя 0,7 мм, толщина общая 2 мм, вес 2850 г/м2 | м2
01.6.03.04-0101 | Линолеум ПВХ на каландровой подоснове, класс износостойкости 32/41, класс пожарной опасности КМ2 (Г1, В2, Д2, Т2, РП1), толщина защитного слоя 0,5 мм, толщина общая 1,9 мм, вес 2850 г/м2 | м2
22.23.15.000.01.6.03.04-0101-000 | Линолеум ПВХ на каландровой подоснове, класс износостойкости 32/41, класс пожарной опасности КМ2 (Г1, В2, Д2, Т2, РП1), толщина защитного слоя 0,5 мм, толщина общая 1,9 мм, вес 2850 г/м2 | м2
01.6.03.04-0111 | Линолеум ПВХ без подосновы, класс износостойкости 31, класс пожарной опасности КМ5 (Г4, В3, Д2, Т2, РП1), толщина 2,5 мм, вес 3010 г/м2 | м2
22.23.15.000.01.6.03.04-0111-000 | Линолеум ПВХ без подосновы, класс износостойкости 31, класс пожарной опасности КМ5 (Г4, В3, Д2, Т2, РП1), толщина 2,5 мм, вес 3010 г/м2 | м2
01.6.03.04-0112 | Линолеум ПВХ без подосновы, класс износостойкости 34/43, класс пожарной опасности КМ2 (Г1, В2, Д2, Т2, РП1), толщина 2 мм, вес 3500 г/м2 | м2
22.23.15.000.01.6.03.04-0112-000 | Линолеум ПВХ без подосновы, класс износостойкости 34/43, класс пожарной опасности КМ2 (Г1, В2, Д2, Т2, РП1), толщина 2 мм, вес 3500 г/м2 | м2
01.6.03.04-0114 | Линолеум ПВХ без подосновы, класс износостойкости 34/43, класс пожарной опасности КМ5 (Г4, В3, Д3, Т4, РП4), толщина 2 мм, вес 2750 г/м2 | м2
22.23.15.000.01.6.03.04-0114-000 | Линолеум ПВХ без подосновы, класс износостойкости 34/43, класс пожарной опасности КМ5 (Г4, В3, Д3, Т4, РП4), толщина 2 мм, вес 2750 г/м2 | м2
01.6.03.04-0115 | Линолеум ПВХ без подосновы, класс износостойкости 34/42, класс пожарной опасности КМ5 (Г4, В3, Д3, Т2, РП1), толщина 3,5 мм, вес 3810 г/м2 | м2
22.23.15.000.01.6.03.04-0115-000 | Линолеум ПВХ без подосновы, класс износостойкости 34/42, класс пожарной опасности КМ5 (Г4, В3, Д3, Т2, РП1), толщина 3,5 мм, вес 3810 г/м2 | м2
01.6.03.04-0116 | Линолеум ПВХ без подосновы, класс износостойкости 34/42, класс пожарной опасности КМ5 (Г4, В3, Д2, Т2, РП1), толщина 2 мм, вес 2950 г/м2 | м2
22.23.15.000.01.6.03.04-0116-000 | Линолеум ПВХ без подосновы, класс износостойкости 34/42, класс пожарной опасности КМ5 (Г4, В3, Д2, Т2, РП1), толщина 2 мм, вес 2950 г/м2 | м2
01.6.03.04-0117 | Линолеум ПВХ без подосновы антистатический, токопроводящий, класс износостойкости 34/43, класс пожарной опасности КМ3 (Г2, В2, Д3, Т2, РП2), толщина 2 мм, вес 3000 г/м2 | м2
22.23.15.000.01.6.03.04-0117-000 | Линолеум ПВХ без подосновы антистатический, токопроводящий, класс износостойкости 34/43, класс пожарной опасности КМ3 (Г2, В2, Д3, Т2, РП2), толщина 2 мм, вес 3000 г/м2 | м2
01.6.03.04-0119 | Линолеум ПВХ без подосновы, класс износостойкости 34/43, класс пожарной опасности КМ5 (Г4, В3, Д3, Т4, РП4), толщина 2 мм, вес 2500 г/м2 | м2
22.23.15.000.01.6.03.04-0119-000 | Линолеум ПВХ без подосновы, класс износостойкости 34/43, класс пожарной опасности КМ5 (Г4, В3, Д3, Т4, РП4), толщина 2 мм, вес 2500 г/м2 | м2
01.6.03.04-0120 | Линолеум ПВХ без подосновы, класс износостойкости 34/43, класс пожарной опасности КМ2 (Г1, В2, Д2, Т2, РП1), толщина 2 мм, вес 2950 г/м2 | м2
22.23.15.000.01.6.03.04-0120-000 | Линолеум ПВХ без подосновы, класс износостойкости 34/43, класс пожарной опасности КМ2 (Г1, В2, Д2, Т2, РП1), толщина 2 мм, вес 2950 г/м2 | м2
01.6.03.04-0122 | Линолеум ПВХ без подосновы, класс износостойкости 34/43, класс пожарной опасности КМ5 (Г4, В3, Д3, Т2, РП1), толщина 2 мм, вес 2700 г/м2 | м2
22.23.15.000.01.6.03.04-0122-000 | Линолеум ПВХ без подосновы, класс износостойкости 34/43, класс пожарной опасности КМ5 (Г4, В3, Д3, Т2, РП1), толщина 2 мм, вес 2700 г/м2 | м2
01.6.03.04-0126 | Линолеум ПВХ без подосновы повышенной влагостойкости, класс износостойкости 34/43, класс пожарной опасности КМ2 (Г1, В2, Д2, Т2, РП1), толщина 2 мм, вес 3200 г/м2 | м2
22.23.15.000.01.6.03.04-0126-000 | Линолеум ПВХ без подосновы повышенной влагостойкости, класс износостойкости 34/43, класс пожарной опасности КМ2 (Г1, В2, Д2, Т2, РП1), толщина 2 мм, вес 3200 г/м2 | м2
01.6.03.04-0132 | Линолеум ПВХ на войлочной подоснове, класс износостойкости 23, класс пожарной опасности КМ5 (Г4, В3, Д3, Т2, РП2), толщина защитного слоя 0,2 мм, толщина общая 3 мм, вес 2000 г/м2 | м2
22.23.15.000.01.6.03.04-0132-000 | Линолеум ПВХ на войлочной подоснове, класс износостойкости 23, класс пожарной опасности КМ5 (Г4, В3, Д3, Т2, РП2), толщина защитного слоя 0,2 мм, толщина общая 3 мм, вес 2000 г/м2 | м2
01.6.03.04-0136 | Линолеум ПВХ на вспененной и тканой подоснове, класс износостойкости 23/31, класс пожарной опасности КМ5 (Г4, В3, Д3, Т2, РП2), толщина защитного слоя 0,3 мм, толщина общая 3,3 мм, вес 2100 г/м2 | м2
22.23.15.000.01.6.03.04-0136-000 | Линолеум ПВХ на вспененной и тканой подоснове, класс износостойкости 23/31, класс пожарной опасности КМ5 (Г4, В3, Д3, Т2, РП2), толщина защитного слоя 0,3 мм, толщина общая 3,3 мм, вес 2100 г/м2 | м2
01.6.03.04-0151 | Линолеум ПВХ без подосновы, многослойный, одноцветный или мраморовидный, толщина 1,5 мм | м2
22.23.15.000.01.6.03.04-0151-000 | Линолеум ПВХ без подосновы, многослойный, одноцветный или мраморовидный, толщина 1,5 мм | м2
01.6.03.04-0152 | Линолеум ПВХ без подосновы, многослойный, одноцветный или мраморовидный, толщина 2,1 мм | м2
22.23.15.000.01.6.03.04-0152-000 | Линолеум ПВХ без подосновы, многослойный, одноцветный или мраморовидный, толщина 2,1 мм | м2
01.6.03.04-0153 | Линолеум ПВХ без подосновы, многослойный, с лицевым слоем из прозрачной ПВХ пленки, с печатным рисунком, толщина 1,5 мм | м2
22.23.15.000.01.6.03.04-0153-000 | Линолеум ПВХ без подосновы, многослойный, с лицевым слоем из прозрачной ПВХ пленки, с печатным рисунком, толщина 1,5 мм | м2
01.6.03.04-0154 | Линолеум ПВХ без подосновы, однослойный, толщина от 1,5 до 1,8 мм | м2
22.23.15.000.01.6.03.04-0154-000 | Линолеум ПВХ без подосновы, однослойный, толщина от 1,5 до 1,8 мм | м2
01.6.03.04-0161 | Линолеум ПВХ на вспененной подоснове, класс износостойкости 31, класс пожарной опасности КМ2 (Г1, В2, Д2, Т2, РП1), толщина защитного слоя 0,35 мм, толщина общая 1,3 мм, вес 900 г/м2 | м2
22.23.15.000.01.6.03.04-0161-000 | Линолеум ПВХ на вспененной подоснове, класс износостойкости 31, класс пожарной опасности КМ2 (Г1, В2, Д2, Т2, РП1), толщина защитного слоя 0,35 мм, толщина общая 1,3 мм, вес 900 г/м2 | м2
01.6.03.04-0201 | Линолеум ПВХ на тканевой подоснове, с печатной пленкой, толщина 2 мм | м2
22.23.15.000.01.6.03.04-0201-000 | Линолеум ПВХ на тканевой подоснове, с печатной пленкой, толщина 2 мм | м2
01.6.03.04-0212 | Линолеум ПВХ однослойный, маслобензостойкий, толщина от 1,6 до 2 мм | м2
22.23.15.000.01.6.03.04-0212-000 | Линолеум ПВХ однослойный, маслобензостойкий, толщина от 1,6 до 2 мм | м2
01.6.03.04-0221 | Линолеум ПВХ на каландровой подоснове, класс износостойкости 32, класс пожарной опасности КМ2 (Г1, В2, Д2, Т2, РП1), толщина защитного слоя 0,4 мм, толщина общая 1,8 мм, вес 2700 г/м2 | м2
22.23.15.000.01.6.03.04-0221-000 | Линолеум ПВХ на каландровой подоснове, класс износостойкости 32, класс пожарной опасности КМ2 (Г1, В2, Д2, Т2, РП1), толщина защитного слоя 0,4 мм, толщина общая 1,8 мм, вес 2700 г/м2 | м2
01.6.03.04-0231 | Линолеум ПВХ на вспененной подоснове, класс износостойкости 23/33, класс пожарной опасности КМ5 (Г4, В3, Д3, Т3, РП4), толщина защитного слоя 0,6 мм, толщина общая 2,5 мм, вес 2500 г/м2 | м2
22.23.15.000.01.6.03.04-0231-000 | Линолеум ПВХ на вспененной подоснове, класс износостойкости 23/33, класс пожарной опасности КМ5 (Г4, В3, Д3, Т3, РП4), толщина защитного слоя 0,6 мм, толщина общая 2,5 мм, вес 2500 г/м2 | м2
01.6.03.04-0232 | Линолеум ПВХ на вспененной подоснове, класс износостойкости 23/32, класс пожарной опасности КМ5 (Г4, В3, Д3, Т2, РП1), толщина защитного слоя 0,5 мм, толщина общая 2,2 мм, вес 2200 г/м2 | м2
22.23.15.000.01.6.03.04-0232-000 | Линолеум ПВХ на вспененной подоснове, класс износостойкости 23/32, класс пожарной опасности КМ5 (Г4, В3, Д3, Т2, РП1), толщина защитного слоя 0,5 мм, толщина общая 2,2 мм, вес 2200 г/м2 | м2
01.6.03.04-0233 | Линолеум ПВХ на вспененной подоснове, класс износостойкости 23/32, класс пожарной опасности КМ5 (Г4, В3, Д3, Т2, РП1), толщина защитного слоя 0,5 мм, толщина общая 3,2 мм, вес 2500 г/м2 | м2
22.23.15.000.01.6.03.04-0233-000 | Линолеум ПВХ на вспененной подоснове, класс износостойкости 23/32, класс пожарной опасности КМ5 (Г4, В3, Д3, Т2, РП1), толщина защитного слоя 0,5 мм, толщина общая 3,2 мм, вес 2500 г/м2 | м2
01.6.03.04-0242 | Линолеум ПВХ на войлочной подоснове, с рисунком под паркет, толщина 2,5 мм | м2
22.23.15.000.01.6.03.04-0242-000 | Линолеум ПВХ на войлочной подоснове, с рисунком под паркет, толщина 2,5 мм | м2
01.6.03.04-0261 | Линолеум ПВХ на нетканой подоснове, класс износостойкости 21, класс пожарной опасности КМ5 (Г4, В3, Д3, Т3, РП4), толщина защитного слоя 0,15 мм, толщина общая 2,5 мм, вес 1200 г/м2 | м2
22.23.15.000.01.6.03.04-0261-000 | Линолеум ПВХ на нетканой подоснове, класс износостойкости 21, класс пожарной опасности КМ5 (Г4, В3, Д3, Т3, РП4), толщина защитного слоя 0,15 мм, толщина общая 2,5 мм, вес 1200 г/м2 | м2
01.6.03.04-0262 | Линолеум ПВХ на вспененной и тканой подоснове, класс износостойкости 21, класс пожарной опасности КМ5 (Г4, В3, Д3, Т3, РП2), толщина защитного слоя 0,15 мм, толщина общая 1,6 мм, вес 1400 г/м2 | м2
22.23.15.000.01.6.03.04-0262-000 | Линолеум ПВХ на вспененной и тканой подоснове, класс износостойкости 21, класс пожарной опасности КМ5 (Г4, В3, Д3, Т3, РП2), толщина защитного слоя 0,15 мм, толщина общая 1,6 мм, вес 1400 г/м2 | м2
01.6.03.04-0263 | Линолеум ПВХ на вспененной подоснове, класс износостойкости 21, класс пожарной опасности КМ5 (Г4, В3, Д2, Т2, РП2), толщина защитного слоя 0,15 мм, толщина общая 2 мм, вес 1400 г/м2 | м2
22.23.15.000.01.6.03.04-0263-000 | Линолеум ПВХ на вспененной подоснове, класс износостойкости 21, класс пожарной опасности КМ5 (Г4, В3, Д2, Т2, РП2), толщина защитного слоя 0,15 мм, толщина общая 2 мм, вес 1400 г/м2 | м2
01.6.03.04-0264 | Линолеум ПВХ на вспененной подоснове, класс износостойкости 23, класс пожарной опасности КМ5 (Г4, В3, Д3, Т4, РП4), толщина защитного слоя 0,25 мм, толщина общая 2,6 мм, вес 1650 г/м2 | м2
22.23.15.000.01.6.03.04-0264-000 | Линолеум ПВХ на вспененной подоснове, класс износостойкости 23, класс пожарной опасности КМ5 (Г4, В3, Д3, Т4, РП4), толщина защитного слоя 0,25 мм, толщина общая 2,6 мм, вес 1650 г/м2 | м2
01.6.03.04-0311 | Линолеум ПВХ на вспененной подоснове для спортивных площадок, класс износостойкости 34/43, класс пожарной опасности КМ2 (Г1, В2, Д2, Т2, РП1), толщина защитного слоя 0,8 мм, толщина общая 8,3 мм, вес 6150 г/м2 | м2
22.23.15.000.01.6.03.04-0311-000 | Линолеум ПВХ на вспененной подоснове для спортивных площадок, класс износостойкости 34/43, класс пожарной опасности КМ2 (Г1, В2, Д2, Т2, РП1), толщина защитного слоя 0,8 мм, толщина общая 8,3 мм, вес 6150 г/м2 | м2
01.6.03.04-0313 | Линолеум ПВХ на вспененной подоснове для спортивных площадок, класс износостойкости 34/43, класс пожарной опасности КМ2 (Г1, В2, Д2, Т2, РП1), толщина защитного слоя 0,65 мм, толщина общая 3,45 мм, вес 3300 г/м2 | м2
22.23.15.000.01.6.03.04-0313-000 | Линолеум ПВХ на вспененной подоснове для спортивных площадок, класс износостойкости 34/43, класс пожарной опасности КМ2 (Г1, В2, Д2, Т2, РП1), толщина защитного слоя 0,65 мм, толщина общая 3,45 мм, вес 3300 г/м2 | м2
01.6.03.04-0363 | Линолеум ПВХ на вспененной подоснове армированный сеткой из стекловолокна для спортивных площадок, класс износостойкости 34/43, толщина защитного слоя 2,1 мм, толщина общая 6,2 мм, вес 4100-4400 г/м2 | м2
22.23.15.000.01.6.03.04-0363-000 | Линолеум ПВХ на вспененной подоснове армированный сеткой из стекловолокна для спортивных площадок, класс износостойкости 34/43, толщина защитного слоя 2,1 мм, толщина общая 6,2 мм, вес 4100-4400 г/м2 | м2
Раздел 01.6.04: Потолки подвесные и натяжные | Раздел 01.6.04: Потолки подвесные и натяжные | Раздел 01.6.04: Потолки подвесные и натяжные
Группа 01.6.04.01: Панели потолочные акустические | Группа 01.6.04.01: Панели потолочные акустические | Группа 01.6.04.01: Панели потолочные акустические
01.6.04.01-0033 | Панели потолочные акустические из минерального волокна в комплекте с подвесной системой из оцинкованной стали, твердые, с прямой кромкой, класс пожарной опасности КМ1, класс звукопоглощения C-D, толщина 15-17 мм | м2
23.14.12.190.01.6.04.01-0033-000 | Панели потолочные акустические из минерального волокна в комплекте с подвесной системой из оцинкованной стали, твердые, с прямой кромкой, класс пожарной опасности КМ1, класс звукопоглощения C-D, толщина 15-17 мм | м2
01.6.04.01-0034 | Панели потолочные акустические из минерального волокна в комплекте с подвесной системой из оцинкованной стали, твердые, с кромкой ступенью, класс пожарной опасности КМ1, класс звукопоглощения C, толщина 13-14 мм | м2
23.14.12.190.01.6.04.01-0034-000 | Панели потолочные акустические из минерального волокна в комплекте с подвесной системой из оцинкованной стали, твердые, с кромкой ступенью, класс пожарной опасности КМ1, класс звукопоглощения C, толщина 13-14 мм | м2
01.6.04.01-0035 | Панели потолочные акустические из минерального волокна в комплекте с подвесной системой из оцинкованной стали, твердые, с кромкой ступенью, класс пожарной опасности КМ1, класс звукопоглощения А-В, толщина 18-20 мм | м2
23.14.12.190.01.6.04.01-0035-000 | Панели потолочные акустические из минерального волокна в комплекте с подвесной системой из оцинкованной стали, твердые, с кромкой ступенью, класс пожарной опасности КМ1, класс звукопоглощения А-В, толщина 18-20 мм | м2
01.6.04.01-0036 | Панели потолочные акустические из минерального волокна в комплекте с подвесной системой из оцинкованной стали, твердые, с кромкой ступенью, класс пожарной опасности КМ1, класс звукопоглощения A-B, толщина 15-17 мм | м2
23.14.12.190.01.6.04.01-0036-000 | Панели потолочные акустические из минерального волокна в комплекте с подвесной системой из оцинкованной стали, твердые, с кромкой ступенью, класс пожарной опасности КМ1, класс звукопоглощения A-B, толщина 15-17 мм | м2
01.6.04.01-0037 | Панели потолочные акустические из минерального волокна в комплекте с подвесной системой из оцинкованной стали, твердые, с кромкой ступенью, класс пожарной опасности КМ1, класс звукопоглощения C-D, толщина 15-17 мм | м2
23.14.12.190.01.6.04.01-0037-000 | Панели потолочные акустические из минерального волокна в комплекте с подвесной системой из оцинкованной стали, твердые, с кромкой ступенью, класс пожарной опасности КМ1, класс звукопоглощения C-D, толщина 15-17 мм | м2
01.6.04.01-0038 | Панели потолочные акустические из минерального волокна в комплекте с подвесной системой из оцинкованной стали, твердые, с кромкой ступенью, класс пожарной опасности КМ1, класс звукопоглощения D-E, толщина 12-13 мм | м2
23.14.12.190.01.6.04.01-0038-000 | Панели потолочные акустические из минерального волокна в комплекте с подвесной системой из оцинкованной стали, твердые, с кромкой ступенью, класс пожарной опасности КМ1, класс звукопоглощения D-E, толщина 12-13 мм | м2
01.6.04.01-0040 | Панели потолочные акустические из минерального волокна в комплекте с подвесной системой из оцинкованной стали, твердые, с прямой кромкой, класс пожарной опасности КМ0, класс звукопоглощения C-D, толщина 15-17 мм | м2
23.14.12.190.01.6.04.01-0040-000 | Панели потолочные акустические из минерального волокна в комплекте с подвесной системой из оцинкованной стали, твердые, с прямой кромкой, класс пожарной опасности КМ0, класс звукопоглощения C-D, толщина 15-17 мм | м2
01.6.04.01-0042 | Панели потолочные акустические из минерального волокна в комплекте с подвесной системой из оцинкованной стали, твердые, с кромкой ступенью, класс пожарной опасности КМ0, класс звукопоглощения C-D, толщина 15-17 мм | м2
23.14.12.190.01.6.04.01-0042-000 | Панели потолочные акустические из минерального волокна в комплекте с подвесной системой из оцинкованной стали, твердые, с кромкой ступенью, класс пожарной опасности КМ0, класс звукопоглощения C-D, толщина 15-17 мм | м2
01.6.04.01-0043 | Панели потолочные акустические из минерального волокна, твердые, с прямой кромкой, класс пожарной опасности КМ1, класс звукопоглощения C-D, толщина 15-17 мм | м2
23.14.12.190.01.6.04.01-0043-000 | Панели потолочные акустические из минерального волокна, твердые, с прямой кромкой, класс пожарной опасности КМ1, класс звукопоглощения C-D, толщина 15-17 мм | м2
01.6.04.01-0044 | Панели потолочные акустические из минерального волокна, твердые, с прямой кромкой, класс пожарной опасности КМ1, класс звукопоглощения A-B, толщина 18-20 мм | м2
23.14.12.190.01.6.04.01-0044-000 | Панели потолочные акустические из минерального волокна, твердые, с прямой кромкой, класс пожарной опасности КМ1, класс звукопоглощения A-B, толщина 18-20 мм | м2
Группа 01.6.04.02: Панели потолочные декоративные | Группа 01.6.04.02: Панели потолочные декоративные | Группа 01.6.04.02: Панели потолочные декоративные
01.6.04.02-0001 | Панели потолочные декоративные из минерального волокна, твердые, с прямой кромкой, класс пожарной опасности КМ1, класс звукопоглощения D-E, толщина 12 мм | м2
23.99.19.190.01.6.04.02-0001-000 | Панели потолочные декоративные из минерального волокна, твердые, с прямой кромкой, класс пожарной опасности КМ1, класс звукопоглощения D-E, толщина 12 мм | м2
01.6.04.02-0011 | Панели потолочные декоративные из минерального волокна в комплекте с подвесной системой из оцинкованной стали, твердые, с прямой кромкой, класс пожарной опасности КМ1, класс звукопоглощения D-E, толщина 12 мм | м2
23.99.19.190.01.6.04.02-0011-000 | Панели потолочные декоративные из минерального волокна в комплекте с подвесной системой из оцинкованной стали, твердые, с прямой кромкой, класс пожарной опасности КМ1, класс звукопоглощения D-E, толщина 12 мм | м2
01.6.04.02-0020 | Панели потолочные декоративные из минерального волокна в комплекте с подвесной системой из оцинкованной стали, мягкие, горизонтальные, класс пожарной опасности КМ1, толщина 40 мм | м2
23.14.12.190.01.6.04.02-0020-000 | Панели потолочные декоративные из минерального волокна в комплекте с подвесной системой из оцинкованной стали, мягкие, горизонтальные, класс пожарной опасности КМ1, толщина 40 мм | м2
01.6.04.02-0021 | Панели потолочные декоративные из минерального волокна в комплекте с подвесной системой из оцинкованной стали, мягкие, вертикальные, класс пожарной опасности КМ1, высота 400 мм, толщина 40 мм | м2
23.14.12.190.01.6.04.02-0021-000 | Панели потолочные декоративные из минерального волокна в комплекте с подвесной системой из оцинкованной стали, мягкие, вертикальные, класс пожарной опасности КМ1, высота 400 мм, толщина 40 мм | м2
01.6.04.02-0022 | Панели потолочные декоративные оцинкованные в комплекте с подвесной системой из оцинкованной стали, окрашенные, класс пожарной опасности КМ1, толщина стали 0,5 мм, толщина панели 8-10 мм | м2
23.14.12.190.01.6.04.02-0022-000 | Панели потолочные декоративные оцинкованные в комплекте с подвесной системой из оцинкованной стали, окрашенные, класс пожарной опасности КМ1, толщина стали 0,5 мм, толщина панели 8-10 мм | м2
01.6.04.02-0023 | Панели потолочные декоративные оцинкованные в комплекте с подвесной системой из оцинкованной стали, окрашенные, класс пожарной опасности КМ1, толщина стали 0,5 мм, толщина панели 15 мм | м2
23.14.12.190.01.6.04.02-0023-000 | Панели потолочные декоративные оцинкованные в комплекте с подвесной системой из оцинкованной стали, окрашенные, класс пожарной опасности КМ1, толщина стали 0,5 мм, толщина панели 15 мм | м2
01.6.04.02-0024 | Панели потолочные декоративные из оцинкованной стали, окрашенные, класс пожарной опасности КМ1, толщина стали 0,5 мм, толщина панели 8-10 мм | м2
23.14.12.190.01.6.04.02-0024-000 | Панели потолочные декоративные из оцинкованной стали, окрашенные, класс пожарной опасности КМ1, толщина стали 0,5 мм, толщина панели 8-10 мм | м2
01.6.04.02-0025 | Панели потолочные декоративные из оцинкованной стали, окрашенные, класс пожарной опасности КМ1, толщина стали 0,5 мм, толщина панели 15 мм | м2
23.14.12.190.01.6.04.02-0025-000 | Панели потолочные декоративные из оцинкованной стали, окрашенные, класс пожарной опасности КМ1, толщина стали 0,5 мм, толщина панели 15 мм | м2
Группа 01.6.04.03: Плинтусы для потолков | Группа 01.6.04.03: Плинтусы для потолков | Группа 01.6.04.03: Плинтусы для потолков
01.6.04.03-0001 | Плинтус потолочный из экструдированного полистирола, размеры 20х20 мм | м
22.21.41.119.01.6.04.03-0001-000 | Плинтус потолочный из экструдированного полистирола, размеры 20х20 мм | м
01.6.04.03-0003 | Плинтус потолочный из экструдированного полистирола, размеры 25х20 мм | м
22.21.41.119.01.6.04.03-0003-000 | Плинтус потолочный из экструдированного полистирола, размеры 25х20 мм | м
01.6.04.03-0004 | Плинтус потолочный из экструдированного полистирола, размеры 30х30 мм | м
22.21.41.119.01.6.04.03-0004-000 | Плинтус потолочный из экструдированного полистирола, размеры 30х30 мм | м
01.6.04.03-0005 | Плинтус потолочный из экструдированного полистирола, размеры 30х35 мм | м
22.21.41.119.01.6.04.03-0005-000 | Плинтус потолочный из экструдированного полистирола, размеры 30х35 мм | м
01.6.04.03-0006 | Плинтус потолочный из экструдированного полистирола, размеры 35х35 мм | м
22.21.41.119.01.6.04.03-0006-000 | Плинтус потолочный из экструдированного полистирола, размеры 35х35 мм | м
01.6.04.03-0007 | Плинтус потолочный из экструдированного полистирола, размеры 45х40 мм | м
22.21.41.119.01.6.04.03-0007-000 | Плинтус потолочный из экструдированного полистирола, размеры 45х40 мм | м
01.6.04.03-0008 | Плинтус потолочный из экструдированного полистирола, размеры 45х45 мм | м
22.21.41.119.01.6.04.03-0008-000 | Плинтус потолочный из экструдированного полистирола, размеры 45х45 мм | м
01.6.04.03-0010 | Плинтус потолочный из экструдированного полистирола, размеры 50х40 мм | м
22.21.41.119.01.6.04.03-0010-000 | Плинтус потолочный из экструдированного полистирола, размеры 50х40 мм | м
01.6.04.03-0011 | Плинтус потолочный из экструдированного полистирола, размеры 50х50 мм | м
22.21.41.119.01.6.04.03-0011-000 | Плинтус потолочный из экструдированного полистирола, размеры 50х50 мм | м
01.6.04.03-0012 | Плинтус потолочный из экструдированного полистирола, размеры 80х80 мм | м
22.21.41.119.01.6.04.03-0012-000 | Плинтус потолочный из экструдированного полистирола, размеры 80х80 мм | м
01.6.04.03-0013 | Плинтус потолочный из экструдированного полистирола, размеры 15х15 мм | м
22.21.41.119.01.6.04.03-0013-000 | Плинтус потолочный из экструдированного полистирола, размеры 15х15 мм | м
01.6.04.03-0014 | Плинтус потолочный из экструдированного полистирола, размеры 20х10 мм | м
22.21.41.119.01.6.04.03-0014-000 | Плинтус потолочный из экструдированного полистирола, размеры 20х10 мм | м
01.6.04.03-0015 | Плинтус потолочный из экструдированного полистирола, размеры 25х25 мм | м
22.21.41.119.01.6.04.03-0015-000 | Плинтус потолочный из экструдированного полистирола, размеры 25х25 мм | м
01.6.04.03-0016 | Плинтус потолочный из экструдированного полистирола, размеры 30х20 мм | м
22.21.41.119.01.6.04.03-0016-000 | Плинтус потолочный из экструдированного полистирола, размеры 30х20 мм | м
01.6.04.03-0018 | Плинтус потолочный из экструдированного полистирола, размеры 40х15 мм | м
22.21.41.119.01.6.04.03-0018-000 | Плинтус потолочный из экструдированного полистирола, размеры 40х15 мм | м
01.6.04.03-0020 | Плинтус потолочный из экструдированного полистирола, размеры 55х35 мм | м
22.21.41.119.01.6.04.03-0020-000 | Плинтус потолочный из экструдированного полистирола, размеры 55х35 мм | м
01.6.04.03-0022 | Плинтус потолочный из экструдированного полистирола, размеры 60х40 мм | м
22.21.41.119.01.6.04.03-0022-000 | Плинтус потолочный из экструдированного полистирола, размеры 60х40 мм | м
01.6.04.03-0024 | Плинтус потолочный из экструдированного полистирола, размеры 60х60 мм | м
22.21.41.119.01.6.04.03-0024-000 | Плинтус потолочный из экструдированного полистирола, размеры 60х60 мм | м
01.6.04.03-0025 | Плинтус потолочный из экструдированного полистирола, размеры 65х25 мм | м
22.21.41.119.01.6.04.03-0025-000 | Плинтус потолочный из экструдированного полистирола, размеры 65х25 мм | м
01.6.04.03-0026 | Плинтус потолочный из экструдированного полистирола, размеры 70х70 мм | м
22.21.41.119.01.6.04.03-0026-000 | Плинтус потолочный из экструдированного полистирола, размеры 70х70 мм | м
Группа 01.6.04.05: Элементы натяжных потолков | Группа 01.6.04.05: Элементы натяжных потолков | Группа 01.6.04.05: Элементы натяжных потолков
01.6.04.05-0001 | Профиль фиксирующий (багет) стеновой невидимый для натяжного потолка | м
25.11.23.119.01.6.04.05-0001-000 | Профиль фиксирующий (багет) стеновой невидимый для натяжного потолка | м
01.6.04.05-0011 | Вставка L и T-образная декоративная стеновая для натяжного потолка | м
25.11.23.119.01.6.04.05-0011-000 | Вставка L и T-образная декоративная стеновая для натяжного потолка | м
01.6.04.05-0021 | Полотно натяжного потолка, цвет белый, лаковый, с бортиком из ПВХ (гарпун) | м2
22.23.19.000.01.6.04.05-0021-000 | Полотно натяжного потолка, цвет белый, лаковый, с бортиком из ПВХ (гарпун) | м2
Группа 01.6.04.07: Панели потолочные для медучреждений | Группа 01.6.04.07: Панели потолочные для медучреждений | Группа 01.6.04.07: Панели потолочные для медучреждений
01.6.04.07-0001 | Панели потолочные из минерального волокна для медучреждений в комплекте с подвесной системой из оцинкованной стали, твердые, с прямой кромкой, класс пожарной опасности КМ1, класс чистоты 5 ИСО, толщина 15-17 мм | м2
23.14.12.190.01.6.04.07-0001-000 | Панели потолочные из минерального волокна для медучреждений в комплекте с подвесной системой из оцинкованной стали, твердые, с прямой кромкой, класс пожарной опасности КМ1, класс чистоты 5 ИСО, толщина 15-17 мм | м2
01.6.04.07-0002 | Панели потолочные из минерального волокна для медучреждений в комплекте с подвесной системой из оцинкованной стали, твердые, с кромкой ступенью, класс пожарной опасности КМ1, класс чистоты 5 ИСО, толщина 15-17 мм | м2
23.14.12.190.01.6.04.07-0002-000 | Панели потолочные из минерального волокна для медучреждений в комплекте с подвесной системой из оцинкованной стали, твердые, с кромкой ступенью, класс пожарной опасности КМ1, класс чистоты 5 ИСО, толщина 15-17 мм | м2
01.6.04.07-0009 | Панели потолочные из минерального волокна для медучреждений с антимикробным покрытием, в комплекте с подвесной системой из оцинкованной стали, твердые, с кромкой ступенью, класс пожарной опасности КМ1, класс чистоты 5 ИСО, толщина 15-17 мм | м2
23.14.12.190.01.6.04.07-0009-000 | Панели потолочные из минерального волокна для медучреждений с антимикробным покрытием, в комплекте с подвесной системой из оцинкованной стали, твердые, с кромкой ступенью, класс пожарной опасности КМ1, класс чистоты 5 ИСО, толщина 15-17 мм | м2
01.6.04.07-0010 | Панели потолочные из минерального волокна для медучреждений в комплекте с подвесной системой из оцинкованной стали, твердые, с прямой кромкой, класс пожарной опасности КМ1, класс чистоты 5 ИСО, толщина 19-20 мм | м2
23.14.12.190.01.6.04.07-0010-000 | Панели потолочные из минерального волокна для медучреждений в комплекте с подвесной системой из оцинкованной стали, твердые, с прямой кромкой, класс пожарной опасности КМ1, класс чистоты 5 ИСО, толщина 19-20 мм | м2
01.6.04.07-0011 | Панели потолочные из минерального волокна для медучреждений в комплекте с подвесной системой из оцинкованной стали, твердые, с кромкой ступенью, класс пожарной опасности КМ1, класс чистоты 5 ИСО, толщина 19-20 мм | м2
23.14.12.190.01.6.04.07-0011-000 | Панели потолочные из минерального волокна для медучреждений в комплекте с подвесной системой из оцинкованной стали, твердые, с кромкой ступенью, класс пожарной опасности КМ1, класс чистоты 5 ИСО, толщина 19-20 мм | м2
01.6.04.07-0012 | Панели потолочные из минерального волокна для медучреждений с антимикробным покрытием, твердые, с прямой кромкой, класс пожарной опасности КМ1, класс чистоты 5 ИСО, толщина 15-17 мм | м2
23.14.12.190.01.6.04.07-0012-000 | Панели потолочные из минерального волокна для медучреждений с антимикробным покрытием, твердые, с прямой кромкой, класс пожарной опасности КМ1, класс чистоты 5 ИСО, толщина 15-17 мм | м2
01.6.04.07-0013 | Панели потолочные из минерального волокна для медучреждений, твердые, с прямой кромкой, класс пожарной опасности КМ1, класс чистоты 5 ИСО, толщина 19-20 мм | м2
23.14.12.190.01.6.04.07-0013-000 | Панели потолочные из минерального волокна для медучреждений, твердые, с прямой кромкой, класс пожарной опасности КМ1, класс чистоты 5 ИСО, толщина 19-20 мм | м2
Часть 01.7: Материалы и изделия строительного и специального назначения | Часть 01.7: Материалы и изделия строительного и специального назначения | Часть 01.7: Материалы и изделия строительного и специального назначения
Раздел 01.7.02: Бумаги и картоны | Раздел 01.7.02: Бумаги и картоны | Раздел 01.7.02: Бумаги и картоны
Группа 01.7.02.01: Бумаги мешочные | Группа 01.7.02.01: Бумаги мешочные | Группа 01.7.02.01: Бумаги мешочные
01.7.02.01-0002 | Бумага мешочная битумированная Б-78 | т
17.12.14.144.01.7.02.01-0002-000 | Бумага мешочная битумированная Б-78 | т
Группа 01.7.02.02: Бумаги оберточные | Группа 01.7.02.02: Бумаги оберточные | Группа 01.7.02.02: Бумаги оберточные
01.7.02.02-0021 | Бумага оберточная листовая | 1000 м2
17.12.14.191.01.7.02.02-0021-000 | Бумага оберточная листовая | 1000 м2
Группа 01.7.02.03: Бумаги упаковочные | Группа 01.7.02.03: Бумаги упаковочные | Группа 01.7.02.03: Бумаги упаковочные
01.7.02.03-0003 | Бумага упаковочная мазутированная | т
17.12.14.199.01.7.02.03-0003-000 | Бумага упаковочная мазутированная | т
Группа 01.7.02.04: Бумаги электроизоляционные | Группа 01.7.02.04: Бумаги электроизоляционные | Группа 01.7.02.04: Бумаги электроизоляционные
01.7.02.04-0001 | Бумага кабельная электроизоляционная, двухслойная | кг
17.12.14.179.01.7.02.04-0001-000 | Бумага кабельная электроизоляционная, двухслойная | кг
17.12.14.179.01.7.02.04-0001-001 | Бумага кабельная электроизоляционная, двухслойная К-120 | кг
Группа 01.7.02.05: Гетинаксы | Группа 01.7.02.05: Гетинаксы | Группа 01.7.02.05: Гетинаксы
01.7.02.05-0011 | Гетинакс электротехнический листовой, марка 1, толщина 0,2-0,35 мм | кг
17.12.14.179.01.7.02.05-0011-000 | Гетинакс электротехнический листовой, марка 1, толщина 0,2-0,35 мм | кг
Группа 01.7.02.06: Картоны строительные | Группа 01.7.02.06: Картоны строительные | Группа 01.7.02.06: Картоны строительные
01.7.02.06-0017 | Картон строительный прокладочный, марка Б | т
17.12.43.139.01.7.02.06-0017-000 | Картон строительный прокладочный, марка Б | т
Группа 01.7.02.07: Картоны электроизоляционные | Группа 01.7.02.07: Картоны электроизоляционные | Группа 01.7.02.07: Картоны электроизоляционные
01.7.02.07-0011 | Прессшпан листовой, марка А | кг
17.12.71.000.01.7.02.07-0011-000 | Прессшпан листовой, марка А | кг
01.7.02.07-0021 | Уголок картонный защитный | м
17.29.19.190.01.7.02.07-0021-000 | Уголок картонный защитный | м
Группа 01.7.02.08: Мешки бумажные | Группа 01.7.02.08: Мешки бумажные | Группа 01.7.02.08: Мешки бумажные
01.7.02.08-0002 | Мешки бумажные непропитанные, трехслойные, открытые, сшитые, марка НМ | 1000 шт
17.21.12.000.01.7.02.08-0002-000 | Мешки бумажные непропитанные, трехслойные, открытые, сшитые, марка НМ | 1000 шт
Группа 01.7.02.09: Шпагаты бумажные | Группа 01.7.02.09: Шпагаты бумажные | Группа 01.7.02.09: Шпагаты бумажные
01.7.02.09-0002 | Шпагат бумажный, диаметр 2,5 мм | кг
13.94.11.110.01.7.02.09-0002-000 | Шпагат бумажный, диаметр 2,5 мм | кг
01.7.02.09-0003 | Шпагат бумажный влагопрочный одножильный, диаметр 3,8 мм | кг
13.94.11.110.01.7.02.09-0003-000 | Шпагат бумажный влагопрочный одножильный, диаметр 3,8 мм | кг
Группа 01.7.02.10: Бумаги и картоны, не включенные в группы | Группа 01.7.02.10: Бумаги и картоны, не включенные в группы | Группа 01.7.02.10: Бумаги и картоны, не включенные в группы
01.7.02.10-0003 | Бумага изоляционная, толщина 0,4 мм | кг
17.12.14.170.01.7.02.10-0003-000 | Бумага изоляционная, толщина 0,4 мм | кг
01.7.02.10-0005 | Бумага ролевая | т
17.12.14.149.01.7.02.10-0005-000 | Бумага ролевая | т
01.7.02.10-0006 | Бумага фильтровальная | м2
17.12.43.110.01.7.02.10-0006-000 | Бумага фильтровальная | м2
01.7.02.10-0021 | Картон фильтровальный | кг
17.12.43.120.01.7.02.10-0021-000 | Картон фильтровальный | кг
Раздел 01.7.03: Вода, пар, воздух, электроэнергия | Раздел 01.7.03: Вода, пар, воздух, электроэнергия | Раздел 01.7.03: Вода, пар, воздух, электроэнергия
Группа 01.7.03.01: Вода | Группа 01.7.03.01: Вода | Группа 01.7.03.01: Вода
01.7.03.01-0001 | Вода | м3
36.00.11.000.01.7.03.01-0001-000 | Вода | м3
01.7.03.01-0002 | Вода водопроводная | м3
36.00.11.000.01.7.03.01-0002-000 | Вода водопроводная | м3
01.7.03.01-0005 | Вода дистиллированная | кг
20.13.52.120.01.7.03.01-0005-000 | Вода дистиллированная | кг
01.7.03.01-0006 | Вода химически очищенная | м3
36.00.12.000.01.7.03.01-0006-000 | Вода химически очищенная | м3
Группа 01.7.03.02: Воздух сжатый | Группа 01.7.03.02: Воздух сжатый | Группа 01.7.03.02: Воздух сжатый
01.7.03.02-0001 | Сжатый воздух | 100 м3
20.11.13.120.01.7.03.02-0001-000 | Сжатый воздух | 100 м3
Группа 01.7.03.03: Пар | Группа 01.7.03.03: Пар | Группа 01.7.03.03: Пар
01.7.03.03-0001 | Пар | кг
35.30.11.119.01.7.03.03-0001-000 | Пар | кг
Группа 01.7.03.04: Электроэнергия | Группа 01.7.03.04: Электроэнергия | Группа 01.7.03.04: Электроэнергия
01.7.03.04-0001 | Электроэнергия | кВт-ч
35.11.10.110.01.7.03.04-0001-000 | Электроэнергия | кВт-ч
Раздел 01.7.04: Изделия скобяные и фурнитура | Раздел 01.7.04: Изделия скобяные и фурнитура | Раздел 01.7.04: Изделия скобяные и фурнитура
Группа 01.7.04.01: Доводчики дверные | Группа 01.7.04.01: Доводчики дверные | Группа 01.7.04.01: Доводчики дверные
01.7.04.01-1000 | Доводчик дверной напольный со шпинделем для маятниковых дверей шириной до 1400 мм, масса двери до 300 кг | шт
25.72.14.120.01.7.04.01-1000-000 | Доводчик дверной напольный со шпинделем для маятниковых дверей шириной до 1400 мм, масса двери до 300 кг | шт
01.7.04.01-1002 | Доводчик дверной с кулачковым механизмом, со скользящим каналом, ширина двери до 1100 мм | шт
25.72.14.120.01.7.04.01-1002-000 | Доводчик дверной с кулачковым механизмом, со скользящим каналом, ширина двери до 1100 мм | шт
01.7.04.01-1005 | Доводчик дверной рычажный для распашных дверей шириной до 1100 мм, масса двери до 90 кг | шт
25.72.14.120.01.7.04.01-1005-000 | Доводчик дверной рычажный для распашных дверей шириной до 1100 мм, масса двери до 90 кг | шт
01.7.04.01-1006 | Доводчик дверной рычажный для распашных дверей шириной до 1250 мм, масса двери до 120 кг | шт
25.72.14.120.01.7.04.01-1006-000 | Доводчик дверной рычажный для распашных дверей шириной до 1250 мм, масса двери до 120 кг | шт
01.7.04.01-1008 | Доводчик дверной рычажный для распашных дверей шириной до 1600 мм, масса двери до 160 кг | шт
25.72.14.120.01.7.04.01-1008-000 | Доводчик дверной рычажный для распашных дверей шириной до 1600 мм, масса двери до 160 кг | шт
01.7.04.01-1010 | Доводчик дверной рычажный для распашных дверей шириной до 900 мм, масса двери до 50 кг | шт
25.72.14.120.01.7.04.01-1010-000 | Доводчик дверной рычажный для распашных дверей шириной до 900 мм, масса двери до 50 кг | шт
01.7.04.01-1012 | Доводчик дверной рычажный для распашных дверей шириной до 1100 мм, масса двери до 80 кг | шт
25.72.14.120.01.7.04.01-1012-000 | Доводчик дверной рычажный для распашных дверей шириной до 1100 мм, масса двери до 80 кг | шт
01.7.04.01-1014 | Устройство экстренного открывания «Антипаника», накладное, с корпусом из алюминия и штангой стальной укорачиваемой до 300 мм, длиной 840 мм | шт
25.72.14.120.01.7.04.01-1014-000 | Устройство экстренного открывания «Антипаника», накладное, с корпусом из алюминия и штангой стальной укорачиваемой до 300 мм, длиной 840 мм | шт
Группа 01.7.04.02: Завертки | Группа 01.7.04.02: Завертки | Группа 01.7.04.02: Завертки
01.7.04.02-0001 | Завертка накладная для форточек окон жилых зданий, ЗФ2 | компл
25.72.14.120.01.7.04.02-0001-000 | Завертка накладная для форточек окон жилых зданий, ЗФ2 | компл
01.7.04.02-0002 | Завертка накладная для дверей санузлов, ЗФ1 | компл
25.72.14.120.01.7.04.02-0002-000 | Завертка накладная для дверей санузлов, ЗФ1 | компл
01.7.04.02-1000 | Ручка-завертка врезная стальная для окон и балконных дверей, с белым полимерным покрытием | шт
25.72.14.120.01.7.04.02-1000-000 | Ручка-завертка врезная стальная для окон и балконных дверей, с белым полимерным покрытием | шт
Группа 01.7.04.03: Задвижки | Группа 01.7.04.03: Задвижки | Группа 01.7.04.03: Задвижки
01.7.04.03-0001 | Задвижка накладная | шт
25.72.13.110.01.7.04.03-0001-000 | Задвижка накладная | шт
Группа 01.7.04.04: Замки | Группа 01.7.04.04: Замки | Группа 01.7.04.04: Замки
01.7.04.04-0011 | Замок врезной, тип ЗВ4, с цилиндровым механизмом | компл
25.72.12.111.01.7.04.04-0011-000 | Замок врезной, тип ЗВ4, с цилиндровым механизмом | компл
01.7.04.04-0012 | Замок врезной оцинкованный, с цилиндровым механизмом из латуни | компл
25.72.12.111.01.7.04.04-0012-000 | Замок врезной оцинкованный, с цилиндровым механизмом из латуни | компл
01.7.04.04-0030 | Замок накладной цилиндровый механический, ригель прямоугольного сечения, механизм открывания изнутри ручкой, без защелки, с фиксатором, количество ригелей 1, размеры ригеля 8х35 мм, в комплекте с запорной планкой | компл
25.72.12.111.01.7.04.04-0030-000 | Замок накладной цилиндровый механический, ригель прямоугольного сечения, механизм открывания изнутри ручкой, без защелки, с фиксатором, количество ригелей 1, размеры ригеля 8х35 мм, в комплекте с запорной планкой | компл
01.7.04.04-0031 | Замок накладной цилиндровый механический, ригель прямоугольного сечения, механизм открывания изнутри ручкой, без защелки, без задвижки, количество ригелей 1, размеры ригеля 9х28 мм, в комплекте с запорной планкой | компл
25.72.12.111.01.7.04.04-0031-000 | Замок накладной цилиндровый механический, ригель прямоугольного сечения, механизм открывания изнутри ручкой, без защелки, без задвижки, количество ригелей 1, размеры ригеля 9х28 мм, в комплекте с запорной планкой | компл
01.7.04.04-0032 | Замок накладной цилиндровый механический, ригель прямоугольного сечения, механизм открывания изнутри ручкой, без защелки, без задвижки, количество ригелей 1, размеры ригеля 10х25 мм, в комплекте с запорной планкой | компл
25.72.12.111.01.7.04.04-0032-000 | Замок накладной цилиндровый механический, ригель прямоугольного сечения, механизм открывания изнутри ручкой, без защелки, без задвижки, количество ригелей 1, размеры ригеля 10х25 мм, в комплекте с запорной планкой | компл
01.7.04.04-0033 | Замок накладной цилиндровый механический, ригель прямоугольного сечения, механизм открывания изнутри ручкой, без защелки, без задвижки, количество ригелей 1, размеры ригеля 10х33 мм, в комплекте с запорной планкой | компл
25.72.12.111.01.7.04.04-0033-000 | Замок накладной цилиндровый механический, ригель прямоугольного сечения, механизм открывания изнутри ручкой, без защелки, без задвижки, количество ригелей 1, размеры ригеля 10х33 мм, в комплекте с запорной планкой | компл
01.7.04.04-0034 | Замок накладной цилиндровый механический, ригель прямоугольного сечения, механизм открывания изнутри ручкой, без защелки, без задвижки, количество ригелей 1, размеры ригеля 10х34 мм, в комплекте с запорной планкой | компл
25.72.12.111.01.7.04.04-0034-000 | Замок накладной цилиндровый механический, ригель прямоугольного сечения, механизм открывания изнутри ручкой, без защелки, без задвижки, количество ригелей 1, размеры ригеля 10х34 мм, в комплекте с запорной планкой | компл
01.7.04.04-0035 | Замок накладной цилиндровый механический, ригель прямоугольного сечения, механизм открывания изнутри ручкой, с защелкой, без задвижки, количество ригелей 1, размеры ригеля 12х27 мм, в комплекте с запорной планкой | компл
25.72.12.111.01.7.04.04-0035-000 | Замок накладной цилиндровый механический, ригель прямоугольного сечения, механизм открывания изнутри ручкой, с защелкой, без задвижки, количество ригелей 1, размеры ригеля 12х27 мм, в комплекте с запорной планкой | компл
01.7.04.04-0036 | Замок накладной цилиндровый механический, ригель прямоугольного сечения, механизм открывания изнутри ручкой, с защелкой, с фиксатором, количество ригелей 1, размеры ригеля 12х28 мм, в комплекте с запорной планкой | компл
25.72.12.111.01.7.04.04-0036-000 | Замок накладной цилиндровый механический, ригель прямоугольного сечения, механизм открывания изнутри ручкой, с защелкой, с фиксатором, количество ригелей 1, размеры ригеля 12х28 мм, в комплекте с запорной планкой | компл
01.7.04.04-0038 | Замок накладной цилиндровый механический, ригель-защелка прямоугольного сечения, механизм открывания изнутри ручкой, без задвижки, количество ригелей 1, размеры ригеля 14х24 мм, в комплекте с запорной планкой | компл
25.72.12.111.01.7.04.04-0038-000 | Замок накладной цилиндровый механический, ригель-защелка прямоугольного сечения, механизм открывания изнутри ручкой, без задвижки, количество ригелей 1, размеры ригеля 14х24 мм, в комплекте с запорной планкой | компл
01.7.04.04-0039 | Замок накладной цилиндровый механический, ригель поворотный круглого сечения, механизм открывания изнутри ручкой, без защелки, без задвижки, количество ригелей 1, диаметр ригеля 16 мм, в комплекте с запорной планкой | компл
25.72.12.111.01.7.04.04-0039-000 | Замок накладной цилиндровый механический, ригель поворотный круглого сечения, механизм открывания изнутри ручкой, без защелки, без задвижки, количество ригелей 1, диаметр ригеля 16 мм, в комплекте с запорной планкой | компл
01.7.04.04-0040 | Замок накладной цилиндровый механический, ригель круглого сечения, механизм открывания изнутри ручкой, без защелки, без задвижки, количество ригелей 2, диаметр ригеля 11 мм, в комплекте с запорной планкой | компл
25.72.12.111.01.7.04.04-0040-000 | Замок накладной цилиндровый механический, ригель круглого сечения, механизм открывания изнутри ручкой, без защелки, без задвижки, количество ригелей 2, диаметр ригеля 11 мм, в комплекте с запорной планкой | компл
01.7.04.04-0041 | Замок накладной цилиндровый механический, ригель круглого сечения, механизм открывания изнутри ручкой, без защелки, без задвижки, количество ригелей 2, диаметр ригеля 14 мм, в комплекте с запорной планкой | компл
25.72.12.111.01.7.04.04-0041-000 | Замок накладной цилиндровый механический, ригель круглого сечения, механизм открывания изнутри ручкой, без защелки, без задвижки, количество ригелей 2, диаметр ригеля 14 мм, в комплекте с запорной планкой | компл
01.7.04.04-0042 | Замок накладной цилиндровый механический, ригель круглого сечения, механизм открывания изнутри ручкой, без защелки, без задвижки, количество ригелей 3, диаметр ригеля 13 мм, в комплекте с запорной планкой | компл
25.72.12.111.01.7.04.04-0042-000 | Замок накладной цилиндровый механический, ригель круглого сечения, механизм открывания изнутри ручкой, без защелки, без задвижки, количество ригелей 3, диаметр ригеля 13 мм, в комплекте с запорной планкой | компл
01.7.04.04-0043 | Замок накладной цилиндровый механический, ригель круглого сечения, механизм открывания изнутри ручкой, без защелки, без задвижки, количество ригелей 3, диаметр ригеля 14 мм, в комплекте с запорной планкой | компл
25.72.12.111.01.7.04.04-0043-000 | Замок накладной цилиндровый механический, ригель круглого сечения, механизм открывания изнутри ручкой, без защелки, без задвижки, количество ригелей 3, диаметр ригеля 14 мм, в комплекте с запорной планкой | компл
01.7.04.04-0044 | Замок накладной сувальдный механический, ригель прямоугольного сечения, механизм открывания изнутри ручкой, без защелки, без задвижки, количество ригелей 1, размеры ригеля 12х32 мм, в комплекте с запорной планкой | компл
25.72.12.111.01.7.04.04-0044-000 | Замок накладной сувальдный механический, ригель прямоугольного сечения, механизм открывания изнутри ручкой, без защелки, без задвижки, количество ригелей 1, размеры ригеля 12х32 мм, в комплекте с запорной планкой | компл
01.7.04.04-0045 | Замок накладной сувальдный механический, ригель круглого сечения, механизм открывания изнутри ключом, без защелки, без задвижки, количество ригелей 2, диаметр ригеля 12 мм, в комплекте с запорной планкой | компл
25.72.12.111.01.7.04.04-0045-000 | Замок накладной сувальдный механический, ригель круглого сечения, механизм открывания изнутри ключом, без защелки, без задвижки, количество ригелей 2, диаметр ригеля 12 мм, в комплекте с запорной планкой | компл
01.7.04.04-0046 | Замок накладной сувальдный механический, ригель круглого сечения, механизм открывания изнутри ключом, без защелки, с задвижкой, количество ригелей 2, диаметр ригеля 14 мм, в комплекте с запорной планкой | компл
25.72.12.111.01.7.04.04-0046-000 | Замок накладной сувальдный механический, ригель круглого сечения, механизм открывания изнутри ключом, без защелки, с задвижкой, количество ригелей 2, диаметр ригеля 14 мм, в комплекте с запорной планкой | компл
01.7.04.04-0047 | Замок накладной сувальдный механический, ригель круглого сечения, механизм открывания изнутри ключом, без защелки, с задвижкой, количество ригелей 2, диаметр ригеля 14 мм, с закаленным стальным стержнем в одном ригеле | компл
25.72.12.111.01.7.04.04-0047-000 | Замок накладной сувальдный механический, ригель круглого сечения, механизм открывания изнутри ключом, без защелки, с задвижкой, количество ригелей 2, диаметр ригеля 14 мм, с закаленным стальным стержнем в одном ригеле | компл
01.7.04.04-0048 | Замок накладной сувальдный механический, ригель круглого сечения, механизм открывания изнутри ключом, без защелки, с задвижкой, количество ригелей 2, диаметр ригеля 14 мм, с закаленным стальным стержнем в одном ригеле, в комплекте с запорной планкой | компл
25.72.12.111.01.7.04.04-0048-000 | Замок накладной сувальдный механический, ригель круглого сечения, механизм открывания изнутри ключом, без защелки, с задвижкой, количество ригелей 2, диаметр ригеля 14 мм, с закаленным стальным стержнем в одном ригеле, в комплекте с запорной планкой | компл
01.7.04.04-0049 | Замок накладной сувальдный механический, ригель круглого сечения, механизм открывания изнутри ключом, без защелки, без задвижки, количество ригелей 3, диаметр ригеля 12 мм | компл
25.72.12.111.01.7.04.04-0049-000 | Замок накладной сувальдный механический, ригель круглого сечения, механизм открывания изнутри ключом, без защелки, без задвижки, количество ригелей 3, диаметр ригеля 12 мм | компл
01.7.04.04-0050 | Замок накладной сувальдный механический, ригель круглого сечения, механизм открывания изнутри ключом, без защелки, без задвижки, количество ригелей 3, диаметр ригеля 12 мм, в комплекте с запорной планкой | компл
25.72.12.111.01.7.04.04-0050-000 | Замок накладной сувальдный механический, ригель круглого сечения, механизм открывания изнутри ключом, без защелки, без задвижки, количество ригелей 3, диаметр ригеля 12 мм, в комплекте с запорной планкой | компл
01.7.04.04-0051 | Замок накладной сувальдный механический, ригель круглого сечения, механизм открывания изнутри ручкой, без защелки, без задвижки, количество ригелей 3, диаметр ригеля 12 мм, в комплекте с запорной планкой | компл
25.72.12.111.01.7.04.04-0051-000 | Замок накладной сувальдный механический, ригель круглого сечения, механизм открывания изнутри ручкой, без защелки, без задвижки, количество ригелей 3, диаметр ригеля 12 мм, в комплекте с запорной планкой | компл
01.7.04.04-0052 | Замок накладной сувальдный механический, ригель круглого сечения, механизм открывания изнутри ключом, без защелки, без задвижки, количество ригелей 3, диаметр ригеля 14 мм | компл
25.72.12.111.01.7.04.04-0052-000 | Замок накладной сувальдный механический, ригель круглого сечения, механизм открывания изнутри ключом, без защелки, без задвижки, количество ригелей 3, диаметр ригеля 14 мм | компл
01.7.04.04-0053 | Замок накладной сувальдный механический, ригель круглого сечения, механизм открывания изнутри ключом, без защелки, без задвижки, количество ригелей 3, диаметр ригеля 14 мм, в комплекте с запорной планкой | компл
25.72.12.111.01.7.04.04-0053-000 | Замок накладной сувальдный механический, ригель круглого сечения, механизм открывания изнутри ключом, без защелки, без задвижки, количество ригелей 3, диаметр ригеля 14 мм, в комплекте с запорной планкой | компл
01.7.04.04-0054 | Замок накладной сувальдный механический, ригель круглого сечения, механизм открывания изнутри ключом, без защелки, без задвижки, количество ригелей 3, диаметр ригеля 14 мм, с закаленным стальным стержнем в одном ригеле | компл
25.72.12.111.01.7.04.04-0054-000 | Замок накладной сувальдный механический, ригель круглого сечения, механизм открывания изнутри ключом, без защелки, без задвижки, количество ригелей 3, диаметр ригеля 14 мм, с закаленным стальным стержнем в одном ригеле | компл
01.7.04.04-0055 | Замок накладной сувальдный механический, ригель круглого сечения, механизм открывания изнутри ключом, без защелки, без задвижки, количество ригелей 3, диаметр ригеля 14 мм, с закаленным стальным стержнем в одном ригеле, в комплекте с запорной планкой | компл
25.72.12.111.01.7.04.04-0055-000 | Замок накладной сувальдный механический, ригель круглого сечения, механизм открывания изнутри ключом, без защелки, без задвижки, количество ригелей 3, диаметр ригеля 14 мм, с закаленным стальным стержнем в одном ригеле, в комплекте с запорной планкой | компл
01.7.04.04-0056 | Замок накладной сувальдный механический, ригель круглого сечения, механизм открывания изнутри ключом, без защелки, с задвижкой, количество ригелей 3, диаметр ригеля 14 мм | компл
25.72.12.111.01.7.04.04-0056-000 | Замок накладной сувальдный механический, ригель круглого сечения, механизм открывания изнутри ключом, без защелки, с задвижкой, количество ригелей 3, диаметр ригеля 14 мм | компл
01.7.04.04-0057 | Замок накладной сувальдный механический, ригель круглого сечения, механизм открывания изнутри ключом, без защелки, с задвижкой, количество ригелей 3, диаметр ригеля 14 мм, с закаленным стальным стержнем в одном ригеле | компл
25.72.12.111.01.7.04.04-0057-000 | Замок накладной сувальдный механический, ригель круглого сечения, механизм открывания изнутри ключом, без защелки, с задвижкой, количество ригелей 3, диаметр ригеля 14 мм, с закаленным стальным стержнем в одном ригеле | компл
01.7.04.04-0058 | Замок накладной сувальдный механический, ригель круглого сечения, механизм открывания изнутри ключом, без защелки, без задвижки, количество ригелей 3, диаметр ригеля 16 мм | компл
25.72.12.111.01.7.04.04-0058-000 | Замок накладной сувальдный механический, ригель круглого сечения, механизм открывания изнутри ключом, без защелки, без задвижки, количество ригелей 3, диаметр ригеля 16 мм | компл
01.7.04.04-0059 | Замок накладной сувальдный механический, ригель круглого сечения, механизм открывания изнутри ключом, без защелки, без задвижки, количество ригелей 3, диаметр ригеля 16 мм, в комплекте с запорной планкой | компл
25.72.12.111.01.7.04.04-0059-000 | Замок накладной сувальдный механический, ригель круглого сечения, механизм открывания изнутри ключом, без защелки, без задвижки, количество ригелей 3, диаметр ригеля 16 мм, в комплекте с запорной планкой | компл
01.7.04.04-0060 | Замок накладной сувальдный механический, ригель круглого сечения, механизм открывания изнутри ключом, без защелки, без задвижки, количество ригелей 4, диаметр ригеля 14 мм | компл
25.72.12.111.01.7.04.04-0060-000 | Замок накладной сувальдный механический, ригель круглого сечения, механизм открывания изнутри ключом, без защелки, без задвижки, количество ригелей 4, диаметр ригеля 14 мм | компл
01.7.04.04-0061 | Замок накладной сувальдный механический, ригель круглого сечения, механизм открывания изнутри ключом, без защелки, без задвижки, количество ригелей 4, диаметр ригеля 14 мм, с закаленным стальным стержнем в одном ригеле | компл
25.72.12.111.01.7.04.04-0061-000 | Замок накладной сувальдный механический, ригель круглого сечения, механизм открывания изнутри ключом, без защелки, без задвижки, количество ригелей 4, диаметр ригеля 14 мм, с закаленным стальным стержнем в одном ригеле | компл
01.7.04.04-0062 | Замок накладной сувальдный механический, ригель круглого сечения, механизм открывания изнутри ключом, без защелки, без задвижки, количество ригелей 4, диаметр ригеля 14 мм, с закаленным стальным стержнем в одном ригеле, в комплекте с запорной планкой | компл
25.72.12.111.01.7.04.04-0062-000 | Замок накладной сувальдный механический, ригель круглого сечения, механизм открывания изнутри ключом, без защелки, без задвижки, количество ригелей 4, диаметр ригеля 14 мм, с закаленным стальным стержнем в одном ригеле, в комплекте с запорной планкой | компл
01.7.04.04-0063 | Замок накладной сувальдный механический, ригель круглого сечения, механизм открывания изнутри ключом, без защелки, с задвижкой, количество ригелей 4, диаметр ригеля 14 мм, с закаленным стальным стержнем в одном ригеле | компл
25.72.12.111.01.7.04.04-0063-000 | Замок накладной сувальдный механический, ригель круглого сечения, механизм открывания изнутри ключом, без защелки, с задвижкой, количество ригелей 4, диаметр ригеля 14 мм, с закаленным стальным стержнем в одном ригеле | компл
01.7.04.04-0064 | Замок накладной сувальдный механический, ригель круглого сечения, механизм открывания изнутри ключом, без защелки, с задвижкой, количество ригелей 4, диаметр ригеля 18 мм | компл
25.72.12.111.01.7.04.04-0064-000 | Замок накладной сувальдный механический, ригель круглого сечения, механизм открывания изнутри ключом, без защелки, с задвижкой, количество ригелей 4, диаметр ригеля 18 мм | компл
01.7.04.04-0065 | Замок накладной сувальдный механический, ригель круглого сечения, механизм открывания изнутри ключом, без защелки, с задвижкой, количество ригелей 4, диаметр ригеля 18 мм, с закаленным стальным стержнем в одном ригеле | компл
25.72.12.111.01.7.04.04-0065-000 | Замок накладной сувальдный механический, ригель круглого сечения, механизм открывания изнутри ключом, без защелки, с задвижкой, количество ригелей 4, диаметр ригеля 18 мм, с закаленным стальным стержнем в одном ригеле | компл
01.7.04.04-0066 | Замок накладной сувальдный механический, ригель круглого сечения, механизм открывания изнутри ключом, без защелки, с задвижкой, количество ригелей 4, диаметр ригеля 18 мм, с закаленным стальным стержнем в одном ригеле, в комплекте с запорной планкой | компл
25.72.12.111.01.7.04.04-0066-000 | Замок накладной сувальдный механический, ригель круглого сечения, механизм открывания изнутри ключом, без защелки, с задвижкой, количество ригелей 4, диаметр ригеля 18 мм, с закаленным стальным стержнем в одном ригеле, в комплекте с запорной планкой | компл
01.7.04.04-0067 | Замок накладной сувальдный механический, ригель круглого сечения, механизм открывания изнутри ключом, без защелки, без задвижки, количество ригелей 5, диаметр ригеля 14 мм, с закаленным стальным стержнем в одном ригеле | компл
25.72.12.111.01.7.04.04-0067-000 | Замок накладной сувальдный механический, ригель круглого сечения, механизм открывания изнутри ключом, без защелки, без задвижки, количество ригелей 5, диаметр ригеля 14 мм, с закаленным стальным стержнем в одном ригеле | компл
01.7.04.04-0068 | Замок накладной сувальдный механический, ригель круглого сечения, механизм открывания изнутри ключом, без защелки, без задвижки, количество ригелей 5, диаметр ригеля 18 мм | компл
25.72.12.111.01.7.04.04-0068-000 | Замок накладной сувальдный механический, ригель круглого сечения, механизм открывания изнутри ключом, без защелки, без задвижки, количество ригелей 5, диаметр ригеля 18 мм | компл
01.7.04.04-0069 | Замок накладной сувальдный механический, ригель круглого сечения, механизм открывания изнутри ключом, без защелки, без задвижки, количество ригелей 5, диаметр ригеля 18 мм, с закаленным стальным стержнем в одном ригеле | компл
25.72.12.111.01.7.04.04-0069-000 | Замок накладной сувальдный механический, ригель круглого сечения, механизм открывания изнутри ключом, без защелки, без задвижки, количество ригелей 5, диаметр ригеля 18 мм, с закаленным стальным стержнем в одном ригеле | компл
01.7.04.04-0070 | Замок накладной сувальдный механический, ригель круглого сечения, механизм открывания изнутри ключом, без защелки, без задвижки, количество ригелей 5, диаметр ригеля 18 мм, с закаленным стальным стержнем в одном ригеле, в комплекте с запорной планкой | компл
25.72.12.111.01.7.04.04-0070-000 | Замок накладной сувальдный механический, ригель круглого сечения, механизм открывания изнутри ключом, без защелки, без задвижки, количество ригелей 5, диаметр ригеля 18 мм, с закаленным стальным стержнем в одном ригеле, в комплекте с запорной планкой | компл
01.7.04.04-0071 | Замок накладной сувальдный механический, ригель круглого сечения, механизм открывания изнутри ручкой, без защелки, без задвижки, количество ригелей 5, диаметр ригеля 18 мм, с закаленным стальным стержнем в одном ригеле | компл
25.72.12.111.01.7.04.04-0071-000 | Замок накладной сувальдный механический, ригель круглого сечения, механизм открывания изнутри ручкой, без защелки, без задвижки, количество ригелей 5, диаметр ригеля 18 мм, с закаленным стальным стержнем в одном ригеле | компл
01.7.04.04-1000 | Замок мебельный оцинкованный врезной с цилиндровым механизмом для деревянных дверей и фасадов | шт
25.72.11.130.01.7.04.04-1000-000 | Замок мебельный оцинкованный врезной с цилиндровым механизмом для деревянных дверей и фасадов | шт
01.7.04.04-1006 | Замок врезной цилиндровый, тип ЗВ4, с защелкой | компл
25.72.12.111.01.7.04.04-1006-000 | Замок врезной цилиндровый, тип ЗВ4, с защелкой | компл
01.7.04.04-1008 | Замок врезной цилиндровый, тип ЗВ4, с защелкой, фалевыми ручками и с засовом из трех стержней, повышенной пожаростойкости | компл
25.72.12.111.01.7.04.04-1008-000 | Замок врезной цилиндровый, тип ЗВ4, с защелкой, фалевыми ручками и с засовом из трех стержней, повышенной пожаростойкости | компл
01.7.04.04-1010 | Замок врезной, тип ЗВ4, усиленной конструкции | компл
25.72.12.111.01.7.04.04-1010-000 | Замок врезной, тип ЗВ4, усиленной конструкции | компл
Группа 01.7.04.07: Изделия скобяные для дверных блоков | Группа 01.7.04.07: Изделия скобяные для дверных блоков | Группа 01.7.04.07: Изделия скобяные для дверных блоков
01.7.04.07-0022 | Комплект скобяных изделий для отдельных полотен однопольных входных дверей при заполнении отдельными элементами в помещение | компл
25.72.14.120.01.7.04.07-0022-000 | Комплект скобяных изделий для отдельных полотен однопольных входных дверей при заполнении отдельными элементами в помещение | компл
Группа 01.7.04.09: Петли | Группа 01.7.04.09: Петли | Группа 01.7.04.09: Петли
01.7.04.09-0002 | Петля накладная с цинковым напылением, тип ПН, высота 70 мм | шт
25.72.14.120.01.7.04.09-0002-000 | Петля накладная с цинковым напылением, тип ПН, высота 70 мм | шт
01.7.04.09-0012 | Петля накладная с цинковым напылением, тип ПН, высота 130 мм | шт
25.72.14.120.01.7.04.09-0012-000 | Петля накладная с цинковым напылением, тип ПН, высота 130 мм | шт
01.7.04.09-0024 | Петля накладная с цинковым напылением, тип ПН, высота 40 мм | шт
25.72.14.120.01.7.04.09-0024-000 | Петля накладная с цинковым напылением, тип ПН, высота 40 мм | шт
01.7.04.09-0035 | Петля накладная окрашенная, тип ПН, высота 85 мм | шт
25.72.14.120.01.7.04.09-0035-000 | Петля накладная окрашенная, тип ПН, высота 85 мм | шт
01.7.04.09-0036 | Петля накладная окрашенная, тип ПН, высота 110 мм | шт
25.72.14.120.01.7.04.09-0036-000 | Петля накладная окрашенная, тип ПН, высота 110 мм | шт
01.7.04.09-0037 | Петля накладная окрашенная, тип ПН, высота 130 мм | шт
25.72.14.120.01.7.04.09-0037-000 | Петля накладная окрашенная, тип ПН, высота 130 мм | шт
01.7.04.09-0039 | Петля накладная окрашенная, тип ПН, высота 40 мм | шт
25.72.14.120.01.7.04.09-0039-000 | Петля накладная окрашенная, тип ПН, высота 40 мм | шт
01.7.04.09-0040 | Петля накладная оксидированная, тип ПН, высота 40 мм | шт
25.72.14.120.01.7.04.09-0040-000 | Петля накладная оксидированная, тип ПН, высота 40 мм | шт
01.7.04.09-0041 | Петля накладная окрашенная, тип ПН, высота 60 мм | шт
25.72.14.120.01.7.04.09-0041-000 | Петля накладная окрашенная, тип ПН, высота 60 мм | шт
01.7.04.09-0042 | Петля накладная оксидированная, тип ПН, высота 60 мм | шт
25.72.14.120.01.7.04.09-0042-000 | Петля накладная оксидированная, тип ПН, высота 60 мм | шт
01.7.04.09-0043 | Петля накладная с цинковым напылением, тип ПН, высота 60 мм | шт
25.72.14.120.01.7.04.09-0043-000 | Петля накладная с цинковым напылением, тип ПН, высота 60 мм | шт
01.7.04.09-0044 | Петля накладная с цинковым напылением, тип ПН, высота 100 мм | шт
25.72.14.120.01.7.04.09-0044-000 | Петля накладная с цинковым напылением, тип ПН, высота 100 мм | шт
01.7.04.09-1012 | Петля накладная оксидированная, тип ПН, высота 110 мм | шт
25.72.14.120.01.7.04.09-1012-000 | Петля накладная оксидированная, тип ПН, высота 110 мм | шт
01.7.04.09-1014 | Петля накладная с цинковым напылением, тип ПН, высота 110 мм | шт
25.72.14.120.01.7.04.09-1014-000 | Петля накладная с цинковым напылением, тип ПН, высота 110 мм | шт
01.7.04.09-1018 | Петля накладная оксидированная, тип ПН, высота 130 мм | шт
25.72.14.120.01.7.04.09-1018-000 | Петля накладная оксидированная, тип ПН, высота 130 мм | шт
01.7.04.09-1024 | Петля накладная оксидированная, тип ПН, высота 85 мм | шт
25.72.14.120.01.7.04.09-1024-000 | Петля накладная оксидированная, тип ПН, высота 85 мм | шт
01.7.04.09-1026 | Петля накладная с цинковым напылением, тип ПН, высота 85 мм | шт
25.72.14.120.01.7.04.09-1026-000 | Петля накладная с цинковым напылением, тип ПН, высота 85 мм | шт
Группа 01.7.04.10: Ручки | Группа 01.7.04.10: Ручки | Группа 01.7.04.10: Ручки
01.7.04.10-0001 | Ручка-скоба из алюминиевого сплава анодированная, длина 160 мм | шт
25.72.14.120.01.7.04.10-0001-000 | Ручка-скоба из алюминиевого сплава анодированная, длина 160 мм | шт
01.7.04.10-0002 | Ручка-скоба стальная с цинковым напылением, длина 80 мм | шт
25.72.14.120.01.7.04.10-0002-000 | Ручка-скоба стальная с цинковым напылением, длина 80 мм | шт
01.7.04.10-0011 | Ручка-кнопка с винтом, алюминиевая или из сплава ЦАМ | компл
25.72.14.120.01.7.04.10-0011-000 | Ручка-кнопка с винтом, алюминиевая или из сплава ЦАМ | компл
01.7.04.10-0030 | Ручка-скоба стальная окрашенная, длина 80 мм | шт
25.72.14.120.01.7.04.10-0030-000 | Ручка-скоба стальная окрашенная, длина 80 мм | шт
01.7.04.10-0032 | Ручка-скоба стальная оксидированная, длина 80 мм | шт
25.72.14.120.01.7.04.10-0032-000 | Ручка-скоба стальная оксидированная, длина 80 мм | шт
01.7.04.10-0033 | Ручка-скоба стальная окрашенная, длина 100 мм | шт
25.72.14.120.01.7.04.10-0033-000 | Ручка-скоба стальная окрашенная, длина 100 мм | шт
Группа 01.7.04.11: Изделия и фурнитура, не включенные в группы | Группа 01.7.04.11: Изделия и фурнитура, не включенные в группы | Группа 01.7.04.11: Изделия и фурнитура, не включенные в группы
01.7.04.11-0001 | Защелка стальная межкомнатная врезная, расстояние между крепежными отверстиями 45 мм, размеры 57х70х25 мм | компл
25.72.14.120.01.7.04.11-0001-000 | Защелка стальная межкомнатная врезная, расстояние между крепежными отверстиями 45 мм, размеры 57х70х25 мм | компл
01.7.04.11-0023 | Завертка стальная форточная ЗФ-1 | компл
25.72.14.120.01.7.04.11-0023-000 | Завертка стальная форточная ЗФ-1 | компл
01.7.04.11-0031 | Пружина дверная из оцинкованной стали в комплекте с креплениями, диаметр 18,5 мм, длина 250 мм | компл
25.72.14.120.01.7.04.11-0031-000 | Пружина дверная из оцинкованной стали в комплекте с креплениями, диаметр 18,5 мм, длина 250 мм | компл
01.7.04.11-0051 | Шпингалет (задвижка) стальной дверной накладной в комплекте с ответной частью, оксидированный, тип ЗТ, длина 40 мм | компл
25.72.14.120.01.7.04.11-0051-000 | Шпингалет (задвижка) стальной дверной накладной в комплекте с ответной частью, оксидированный, тип ЗТ, длина 40 мм | компл
01.7.04.11-0052 | Шпингалет (задвижка) стальной дверной накладной в комплекте с ответной частью, оцинкованный, окрашенный, тип ЗТ, длина 40 мм | компл
25.72.14.120.01.7.04.11-0052-000 | Шпингалет (задвижка) стальной дверной накладной в комплекте с ответной частью, оцинкованный, окрашенный, тип ЗТ, длина 40 мм | компл
01.7.04.11-0053 | Шпингалет (задвижка) стальной дверной накладной в комплекте с ответной частью, оксидированный, тип ЗТ, длина 80-82 мм | компл
25.72.14.120.01.7.04.11-0053-000 | Шпингалет (задвижка) стальной дверной накладной в комплекте с ответной частью, оксидированный, тип ЗТ, длина 80-82 мм | компл
01.7.04.11-0054 | Шпингалет (задвижка) стальной дверной накладной в комплекте с ответной частью, оцинкованный, окрашенный, тип ЗТ, длина 80-82 мм | компл
25.72.14.120.01.7.04.11-0054-000 | Шпингалет (задвижка) стальной дверной накладной в комплекте с ответной частью, оцинкованный, окрашенный, тип ЗТ, длина 80-82 мм | компл
01.7.04.11-0055 | Шпингалет (задвижка) стальной дверной накладной в комплекте с ответной частью, оксидированный, тип ЗД, длина 100 мм | компл
25.72.14.120.01.7.04.11-0055-000 | Шпингалет (задвижка) стальной дверной накладной в комплекте с ответной частью, оксидированный, тип ЗД, длина 100 мм | компл
01.7.04.11-0056 | Шпингалет (задвижка) стальной дверной накладной в комплекте с ответной частью, оцинкованный, тип ЗД, длина 110 мм | компл
25.72.14.120.01.7.04.11-0056-000 | Шпингалет (задвижка) стальной дверной накладной в комплекте с ответной частью, оцинкованный, тип ЗД, длина 110 мм | компл
01.7.04.11-0057 | Шпингалет (задвижка) стальной дверной накладной в комплекте с ответной частью, оксидированный, тип ЗД, длина 110 мм | компл
25.72.14.120.01.7.04.11-0057-000 | Шпингалет (задвижка) стальной дверной накладной в комплекте с ответной частью, оксидированный, тип ЗД, длина 110 мм | компл
01.7.04.11-0061 | Защелка стальная оцинкованная для калитки с механизмом двухстороннего открывания, длина запорной планки 230 мм | компл
25.72.14.120.01.7.04.11-0061-000 | Защелка стальная оцинкованная для калитки с механизмом двухстороннего открывания, длина запорной планки 230 мм | компл
01.7.04.11-0062 | Ограничитель оконный стальной окрашенный в комплекте с металлической ответной частью, длина 105 мм | компл
25.72.14.120.01.7.04.11-0062-000 | Ограничитель оконный стальной окрашенный в комплекте с металлической ответной частью, длина 105 мм | компл
Раздел 01.7.05: Лакостеклоткани, стеклотекстолиты, текстолиты | Раздел 01.7.05: Лакостеклоткани, стеклотекстолиты, текстолиты | Раздел 01.7.05: Лакостеклоткани, стеклотекстолиты, текстолиты
Группа 01.7.05.03: Лакоткани стеклянные | Группа 01.7.05.03: Лакоткани стеклянные | Группа 01.7.05.03: Лакоткани стеклянные
01.7.05.03-0006 | Лакоткань стеклянная, тип 445, пропитанная кремнийорганическим лаком, липкая, толщина 0,08 мм | 10 м2
13.20.46.000.01.7.05.03-0006-000 | Лакоткань стеклянная, тип 445, пропитанная кремнийорганическим лаком, липкая, толщина 0,08 мм | 10 м2
01.7.05.03-0007 | Лакоткань стеклянная, тип 445, пропитанная кремнийорганическим лаком, липкая, толщина 0,12 мм | 10 м2
13.20.46.000.01.7.05.03-0007-000 | Лакоткань стеклянная, тип 445, пропитанная кремнийорганическим лаком, липкая, толщина 0,12 мм | 10 м2
Группа 01.7.05.04: Лакоткани хлопчатобумажные | Группа 01.7.05.04: Лакоткани хлопчатобумажные | Группа 01.7.05.04: Лакоткани хлопчатобумажные
01.7.05.04-0021 | Лакоткань хлопчатобумажная изоляционная ЛХБ, толщина 0,2 мм | кг
13.96.14.199.01.7.05.04-0021-000 | Лакоткань хлопчатобумажная изоляционная ЛХБ, толщина 0,2 мм | кг
Группа 01.7.05.05: Миканиты | Группа 01.7.05.05: Миканиты | Группа 01.7.05.05: Миканиты
01.7.05.05-0001 | Миканит | кг
08.99.29.162.01.7.05.05-0001-000 | Миканит | кг
Группа 01.7.05.08: Стеклотекстолиты | Группа 01.7.05.08: Стеклотекстолиты | Группа 01.7.05.08: Стеклотекстолиты
01.7.05.08-0001 | Стеклотекстолит | кг
13.20.46.000.01.7.05.08-0001-000 | Стеклотекстолит | кг
Группа 01.7.05.09: Текстолиты листовые | Группа 01.7.05.09: Текстолиты листовые | Группа 01.7.05.09: Текстолиты листовые
01.7.05.09-0003 | Текстолит листовой А, толщина от 2,2 до 4,5 мм | кг
13.96.16.190.01.7.05.09-0003-000 | Текстолит листовой А, толщина от 2,2 до 4,5 мм | кг
01.7.05.09-0012 | Текстолит листовой поделочный, толщина от 1 до 3 мм | кг
13.96.16.190.01.7.05.09-0012-000 | Текстолит листовой поделочный, толщина от 1 до 3 мм | кг
Раздел 01.7.06: Ленты строительные | Раздел 01.7.06: Ленты строительные | Раздел 01.7.06: Ленты строительные
Группа 01.7.06.01: Ленты герметизирующие | Группа 01.7.06.01: Ленты герметизирующие | Группа 01.7.06.01: Ленты герметизирующие
01.7.06.01-0004 | Ленты герметизирующие гидроизоляционные, пароизоляционные бутилкаучуковые, дублированные нетканым материалом с одной стороны, с липким слоем с одной стороны и антиадгезионным покрытием с другой, цвет бежевый, ширина 70 мм, толщина 2 мм | м
22.29.21.000.01.7.06.01-0004-000 | Ленты герметизирующие гидроизоляционные, пароизоляционные бутилкаучуковые, дублированные нетканым материалом с одной стороны, с липким слоем с одной стороны и антиадгезионным покрытием с другой, цвет бежевый, ширина 70 мм, толщина 2 мм | м
01.7.06.01-0005 | Ленты герметизирующие гидроизоляционные, пароизоляционные бутилкаучуковые, дублированные нетканым материалом с одной стороны, с липким слоем с одной стороны и антиадгезионным покрытием с другой, цвет бежевый, ширина 100 мм, толщина 2 мм | м
22.29.21.000.01.7.06.01-0005-000 | Ленты герметизирующие гидроизоляционные, пароизоляционные бутилкаучуковые, дублированные нетканым материалом с одной стороны, с липким слоем с одной стороны и антиадгезионным покрытием с другой, цвет бежевый, ширина 100 мм, толщина 2 мм | м
01.7.06.01-0006 | Ленты герметизирующие гидроизоляционные, пароизоляционные бутилкаучуковые, дублированные нетканым материалом с одной стороны, с липким слоем с одной стороны и антиадгезионным покрытием с другой, цвет бежевый, ширина 150 мм, толщина 2 мм | м
22.29.21.000.01.7.06.01-0006-000 | Ленты герметизирующие гидроизоляционные, пароизоляционные бутилкаучуковые, дублированные нетканым материалом с одной стороны, с липким слоем с одной стороны и антиадгезионным покрытием с другой, цвет бежевый, ширина 150 мм, толщина 2 мм | м
01.7.06.01-0008 | Ленты герметизирующие, пароизоляционные бутилкаучуковые, дублированные нетканым материалом с двух сторон, с липким слоем с двух сторон и антиадгезионным покрытием, цвет бежевый, ширина 100 мм, толщина 1,5 мм | м
22.29.21.000.01.7.06.01-0008-000 | Ленты герметизирующие, пароизоляционные бутилкаучуковые, дублированные нетканым материалом с двух сторон, с липким слоем с двух сторон и антиадгезионным покрытием, цвет бежевый, ширина 100 мм, толщина 1,5 мм | м
01.7.06.01-0011 | Ленты герметизирующие гидроизоляционные, пароизоляционные бутилкаучуковые, дублированные холстом с одной стороны, с липким слоем с одной стороны, цвет серый, ширина 100 мм, толщина 1,5 мм | м
22.29.21.000.01.7.06.01-0011-000 | Ленты герметизирующие гидроизоляционные, пароизоляционные бутилкаучуковые, дублированные холстом с одной стороны, с липким слоем с одной стороны, цвет серый, ширина 100 мм, толщина 1,5 мм | м
01.7.06.01-0041 | Ленты эластичные самоклеящиеся для профилей направляющих 30х30000 мм | м
22.21.30.130.01.7.06.01-0041-000 | Ленты эластичные самоклеящиеся для профилей направляющих 30х30000 мм | м
01.7.06.01-0042 | Ленты эластичные самоклеящиеся для профилей направляющих 50х30000 мм | м
22.21.30.130.01.7.06.01-0042-000 | Ленты эластичные самоклеящиеся для профилей направляющих 50х30000 мм | м
01.7.06.01-0043 | Ленты эластичные самоклеящиеся для профилей направляющих 70х30000 мм | м
22.21.30.130.01.7.06.01-0043-000 | Ленты эластичные самоклеящиеся для профилей направляющих 70х30000 мм | м
01.7.06.01-0044 | Ленты эластичные самоклеящиеся для профилей направляющих 95х30000 мм | м
22.21.30.130.01.7.06.01-0044-000 | Ленты эластичные самоклеящиеся для профилей направляющих 95х30000 мм | м
Группа 01.7.06.02: Ленты гидроизоляционные | Группа 01.7.06.02: Ленты гидроизоляционные | Группа 01.7.06.02: Ленты гидроизоляционные
01.7.06.02-0001 | Ленты гидроизоляционные, паропроницаемые бутилкаучуковые, из нетканого материала мембранного типа, с липким покрытием по краям с внутренней стороны и антиадгезионным покрытием, цвет бежевый, ширина 80 мм | м
22.21.41.130.01.7.06.02-0001-000 | Ленты гидроизоляционные, паропроницаемые бутилкаучуковые, из нетканого материала мембранного типа, с липким покрытием по краям с внутренней стороны и антиадгезионным покрытием, цвет бежевый, ширина 80 мм | м
01.7.06.02-0005 | Ленты самоклеящиеся герметизирующие гидроизоляционные из ПВХ для секционирования гидроизоляции ремонтопригодной системы из ПВХ мембран, с одной стороны дублированные слоем геотекстиля, боковые выступы которого предназначены для приклейки к основанию, цвет серый, ширина без учета выступов геотекстиля 180 мм, общая ширина 220 мм, толщина без учета геотекстиля 1,7 мм, группа горючести Г4, группа воспламеняемости В3 | м
22.29.22.000.01.7.06.02-0005-000 | Ленты самоклеящиеся герметизирующие гидроизоляционные из ПВХ для секционирования гидроизоляции ремонтопригодной системы из ПВХ мембран, с одной стороны дублированные слоем геотекстиля, боковые выступы которого предназначены для приклейки к основанию, цвет серый, ширина без учета выступов геотекстиля 180 мм, общая ширина 220 мм, толщина без учета геотекстиля 1,7 мм, группа горючести Г4, группа воспламеняемости В3 | м
01.7.06.02-0006 | Ленты самоклеящиеся герметизирующие гидроизоляционные из ПВХ для секционирования гидроизоляции ремонтопригодной системы из ПВХ мембран, с одной стороны дублированные слоем геотекстиля, боковые выступы которого предназначены для приклейки к основанию, цвет серый, ширина без учета выступов геотекстиля 250 мм, общая ширина 300 мм, толщина без учета геотекстиля 1,7 мм, группа горючести Г4, группа воспламеняемости В3 | м
22.29.22.000.01.7.06.02-0006-000 | Ленты самоклеящиеся герметизирующие гидроизоляционные из ПВХ для секционирования гидроизоляции ремонтопригодной системы из ПВХ мембран, с одной стороны дублированные слоем геотекстиля, боковые выступы которого предназначены для приклейки к основанию, цвет серый, ширина без учета выступов геотекстиля 250 мм, общая ширина 300 мм, толщина без учета геотекстиля 1,7 мм, группа горючести Г4, группа воспламеняемости В3 | м
Группа 01.7.06.03: Ленты для антикоррозийной защиты | Группа 01.7.06.03: Ленты для антикоррозийной защиты | Группа 01.7.06.03: Ленты для антикоррозийной защиты
01.7.06.03-0001 | Ленты антикоррозионные полимерно-асмольные, термостойкие из ПВХ пленки с липким слоем с одной стороны и антиадгезионным покрытием с другой для изоляции трубопроводов, ширина 450 мм, толщина 2 мм | м2
22.29.22.000.01.7.06.03-0001-000 | Ленты антикоррозионные полимерно-асмольные, термостойкие из ПВХ пленки с липким слоем с одной стороны и антиадгезионным покрытием с другой для изоляции трубопроводов, ширина 450 мм, толщина 2 мм | м2
01.7.06.03-0002 | Ленты антикоррозионные из ПВХ с липким слоем с одной стороны для изоляции трубопроводов, цвет черный, ширина 450 мм, толщина 0,4 мм | м2
22.29.22.000.01.7.06.03-0002-000 | Ленты антикоррозионные из ПВХ с липким слоем с одной стороны для изоляции трубопроводов, цвет черный, ширина 450 мм, толщина 0,4 мм | м2
01.7.06.03-0005 | Ленты полимерные для изоляции трубопроводов, толщина 0,5 мм | м2
22.29.21.000.01.7.06.03-0005-000 | Ленты полимерные для изоляции трубопроводов, толщина 0,5 мм | м2
01.7.06.03-0009 | Ленты на основе полиэтилена и бутилкаучука, четырехслойные для изоляции и защиты от коррозии трубопроводов, цвет черный, ширина 450 мм, толщина 0,45 мм | т
22.29.22.000.01.7.06.03-0009-000 | Ленты на основе полиэтилена и бутилкаучука, четырехслойные для изоляции и защиты от коррозии трубопроводов, цвет черный, ширина 450 мм, толщина 0,45 мм | т
01.7.06.03-0010 | Ленты на основе полиэтилена и бутилкаучука, четырехслойные для изоляции и защиты от коррозии трубопроводов, цвет черный, ширина 450 мм, толщина 0,63 мм | т
22.29.22.000.01.7.06.03-0010-000 | Ленты на основе полиэтилена и бутилкаучука, четырехслойные для изоляции и защиты от коррозии трубопроводов, цвет черный, ширина 450 мм, толщина 0,63 мм | т
01.7.06.03-0022 | Ленты полиэтиленовые с липким слоем, прозрачные, ширина 50 мм, толщина 0,08 мм | м
20.16.10.110.01.7.06.03-0022-000 | Ленты полиэтиленовые с липким слоем, прозрачные, ширина 50 мм, толщина 0,08 мм | м
01.7.06.03-0023 | Ленты полиэтиленовые с липким слоем, прозрачные, ширина 20 мм, толщина 0,08 мм | кг
22.29.21.000.01.7.06.03-0023-000 | Ленты полиэтиленовые с липким слоем, прозрачные, ширина 20 мм, толщина 0,08 мм | кг
01.7.06.03-0026 | Ленты монтажные бутилкаучуковые, с армирующим слоем из стеклосетки, с липким слоем с двух сторон и антиадгезионным покрытием, цвет черный, ширина 15 мм, толщина 0,6 мм | м
22.29.21.000.01.7.06.03-0026-000 | Ленты монтажные бутилкаучуковые, с армирующим слоем из стеклосетки, с липким слоем с двух сторон и антиадгезионным покрытием, цвет черный, ширина 15 мм, толщина 0,6 мм | м
01.7.06.03-1000 | Ленты вентиляционные из ПВХ для кровли, ширина 100 мм | м
22.21.30.130.01.7.06.03-1000-000 | Ленты вентиляционные из ПВХ для кровли, ширина 100 мм | м
01.7.06.03-1002 | Ленты герметизирующие самоклеящиеся для стыков ендов кровли, окрашенные, ширина 140 мм | м
23.99.12.110.01.7.06.03-1002-000 | Ленты герметизирующие самоклеящиеся для стыков ендов кровли, окрашенные, ширина 140 мм | м
01.7.06.03-1014 | Полоса поролоновая с самоклеящимся слоем для ендовы и антиадгезионной пленкой, ширина 30 мм, высота 60 мм | 10 м
23.99.12.110.01.7.06.03-1014-000 | Полоса поролоновая с самоклеящимся слоем для ендовы и антиадгезионной пленкой, ширина 30 мм, высота 60 мм | 10 м
Группа 01.7.06.04: Ленты для заделки швов и углов | Группа 01.7.06.04: Ленты для заделки швов и углов | Группа 01.7.06.04: Ленты для заделки швов и углов
01.7.06.04-0001 | Лента стеклотканевая армирующая, щелочестойкая, ширина 100 мм, длина 50000 мм | шт
23.14.11.110.01.7.06.04-0001-000 | Лента стеклотканевая армирующая, щелочестойкая, ширина 100 мм, длина 50000 мм | шт
01.7.06.04-0002 | Ленты бумажные перфорированные армирующие для повышения трещиностойкости стыков, ширина 52 мм | м
17.29.19.190.01.7.06.04-0002-000 | Ленты бумажные перфорированные армирующие для повышения трещиностойкости стыков, ширина 52 мм | м
01.7.06.04-0003 | Ленты гидроизоляционные для углов и швов на основе полиэфирной сетчатой ленты шириной 120 мм с нанесенной по продольной оси полосой гидроизоляционного эластомера шириной 70 мм | м
22.21.42.130.01.7.06.04-0003-000 | Ленты гидроизоляционные для углов и швов на основе полиэфирной сетчатой ленты шириной 120 мм с нанесенной по продольной оси полосой гидроизоляционного эластомера шириной 70 мм | м
01.7.06.04-0005 | Ленты стеклотканевые армирующая с липким слоем для стыков листовых материалов, ширина 50 мм | 100 м
23.14.11.110.01.7.06.04-0005-000 | Ленты стеклотканевые армирующая с липким слоем для стыков листовых материалов, ширина 50 мм | 100 м
01.7.06.04-0007 | Ленты бумажные для создания искусственных трещин между каркасными конструкциями и примыкающими поверхностями, с липким слоем с одной стороны и антиадгезионным покрытием с другой, цвет белый, ширина 65 мм | 100 м
17.29.19.190.01.7.06.04-0007-000 | Ленты бумажные для создания искусственных трещин между каркасными конструкциями и примыкающими поверхностями, с липким слоем с одной стороны и антиадгезионным покрытием с другой, цвет белый, ширина 65 мм | 100 м
01.7.06.04-0009 | Лента из полиэстера для фиксации швов искусственных газонов, размеры 300х0,43 мм | м
22.21.30.130.01.7.06.04-0009-000 | Лента из полиэстера для фиксации швов искусственных газонов, размеры 300х0,43 мм | м
Группа 01.7.06.05: Ленты изоляционные | Группа 01.7.06.05: Ленты изоляционные | Группа 01.7.06.05: Ленты изоляционные
01.7.06.05-0041 | Ленты изоляционные хлопчатобумажные прорезиненные для электромонтажных и ремонтных работ, цвет черный, ширина 20 мм, толщина 0,35 мм | м
13.96.13.130.01.7.06.05-0041-000 | Ленты изоляционные хлопчатобумажные прорезиненные для электромонтажных и ремонтных работ, цвет черный, ширина 20 мм, толщина 0,35 мм | м
01.7.06.05-0042 | Ленты изоляционные из ПВХ для электромонтажных и ремонтных работ, цвет черный, ширина 19 мм, толщина 0,18 мм | м
13.96.13.130.01.7.06.05-0042-000 | Ленты изоляционные из ПВХ для электромонтажных и ремонтных работ, цвет черный, ширина 19 мм, толщина 0,18 мм | м
01.7.06.05-1002 | Ленты изоляционные высокоэластичные химстойкие, не подверженные гниению 1х200 мм | м
13.96.13.130.01.7.06.05-1002-000 | Ленты изоляционные высокоэластичные химстойкие, не подверженные гниению 1х200 мм | м
01.7.06.05-1004 | Ленты изоляционные высокоэластичные химстойкие, не подверженные гниению 1х300 мм | м
13.96.13.130.01.7.06.05-1004-000 | Ленты изоляционные высокоэластичные химстойкие, не подверженные гниению 1х300 мм | м
01.7.06.05-1006 | Ленты изоляционные высокоэластичные химстойкие, не подверженные гниению 1х500 мм | м
13.96.13.130.01.7.06.05-1006-000 | Ленты изоляционные высокоэластичные химстойкие, не подверженные гниению 1х500 мм | м
01.7.06.05-1008 | Ленты изоляционные высокоэластичные химстойкие, не подверженные гниению 2х200 мм | м
13.96.13.130.01.7.06.05-1008-000 | Ленты изоляционные высокоэластичные химстойкие, не подверженные гниению 2х200 мм | м
01.7.06.05-1010 | Ленты изоляционные высокоэластичные химстойкие, не подверженные гниению 2х300 мм | м
13.96.13.130.01.7.06.05-1010-000 | Ленты изоляционные высокоэластичные химстойкие, не подверженные гниению 2х300 мм | м
01.7.06.05-1012 | Ленты изоляционные высокоэластичные химстойкие, не подверженные гниению 2х500 мм | м
13.96.13.130.01.7.06.05-1012-000 | Ленты изоляционные высокоэластичные химстойкие, не подверженные гниению 2х500 мм | м
Группа 01.7.06.06: Ленты малярные | Группа 01.7.06.06: Ленты малярные | Группа 01.7.06.06: Ленты малярные
01.7.06.06-0001 | Ленты клеевые на бумажной основе, ширина 19 мм | м
17.29.19.190.01.7.06.06-0001-000 | Ленты клеевые на бумажной основе, ширина 19 мм | м
01.7.06.06-0003 | Ленты клеевые на бумажной основе, ширина 30 мм | м
17.29.19.190.01.7.06.06-0003-000 | Ленты клеевые на бумажной основе, ширина 30 мм | м
01.7.06.06-0004 | Ленты клеевые на бумажной основе, ширина 38 мм | м
17.29.19.190.01.7.06.06-0004-000 | Ленты клеевые на бумажной основе, ширина 38 мм | м
01.7.06.06-0005 | Ленты клеевые на бумажной основе, ширина 50 мм | м
17.29.19.190.01.7.06.06-0005-000 | Ленты клеевые на бумажной основе, ширина 50 мм | м
Группа 01.7.06.07: Ленты монтажные | Группа 01.7.06.07: Ленты монтажные | Группа 01.7.06.07: Ленты монтажные
01.7.06.07-0002 | Ленты монтажные из пластмассы для бандажирования проводов, скрепляются пластмассовыми кнопками, ширина 10 мм | 10 м
22.29.21.000.01.7.06.07-0002-000 | Ленты монтажные из пластмассы для бандажирования проводов, скрепляются пластмассовыми кнопками, ширина 10 мм | 10 м
01.7.06.07-0003 | Ленты перфорированные из оцинкованной стали, ширина 17 мм, толщина 0,6 мм | 100 м
22.29.21.000.01.7.06.07-0003-000 | Ленты перфорированные из оцинкованной стали, ширина 17 мм, толщина 0,6 мм | 100 м
Группа 01.7.06.08: Ленты сигнальные | Группа 01.7.06.08: Ленты сигнальные | Группа 01.7.06.08: Ленты сигнальные
01.7.06.08-0004 | Ленты сигнальные из полиэтилена высокого давления «Внимание водопровод», фон белый, надпись синяя, ширина 200 мм, толщина 0,2 мм | 100 м
22.21.30.130.01.7.06.08-0004-000 | Ленты сигнальные из полиэтилена высокого давления «Внимание водопровод», фон белый, надпись синяя, ширина 200 мм, толщина 0,2 мм | 100 м
01.7.06.08-0005 | Ленты сигнальные из полиэтилена высокого давления «Внимание канализация», фон белый, надпись черная, ширина 200 мм, толщина 0,2 мм | 100 м
22.21.30.130.01.7.06.08-0005-000 | Ленты сигнальные из полиэтилена высокого давления «Внимание канализация», фон белый, надпись черная, ширина 200 мм, толщина 0,2 мм | 100 м
01.7.06.08-0006 | Ленты сигнальные из полиэтилена высокого давления «Внимание теплосеть», фон белый, надпись красная, ширина 200 мм, толщина 0,2 мм | 100 м
22.21.30.130.01.7.06.08-0006-000 | Ленты сигнальные из полиэтилена высокого давления «Внимание теплосеть», фон белый, надпись красная, ширина 200 мм, толщина 0,2 мм | 100 м
01.7.06.08-0007 | Ленты сигнальные из полиэтилена высокого давления «ГАЗ», фон желтый, надпись красная, ширина 200 мм, толщина 0,05 мм | 100 м
22.21.30.130.01.7.06.08-0007-000 | Ленты сигнальные из полиэтилена высокого давления «ГАЗ», фон желтый, надпись красная, ширина 200 мм, толщина 0,05 мм | 100 м
01.7.06.08-0008 | Ленты сигнальные из полиэтилена высокого давления «Осторожно! Оптический кабель», фон желтый, надпись черная, ширина 70 мм, толщина 0,08 мм | 100 м
22.21.30.130.01.7.06.08-0008-000 | Ленты сигнальные из полиэтилена высокого давления «Осторожно! Оптический кабель», фон желтый, надпись черная, ширина 70 мм, толщина 0,08 мм | 100 м
01.7.06.08-0009 | Ленты сигнальные из полиэтилена высокого давления «НЕ КОПАТЬ, НИЖЕ КАБЕЛЬ», фон оранжевый, надпись черная, ширина 50 мм, толщина 0,2 мм | 100 м
22.21.30.130.01.7.06.08-0009-000 | Ленты сигнальные из полиэтилена высокого давления «НЕ КОПАТЬ, НИЖЕ КАБЕЛЬ», фон оранжевый, надпись черная, ширина 50 мм, толщина 0,2 мм | 100 м
01.7.06.08-0011 | Лента сигнальная полиэтиленовая ЛСЭ-150, длина 100 м, ширина 150 мм | шт
22.21.30.130.01.7.06.08-0011-000 | Лента сигнальная полиэтиленовая ЛСЭ-150, длина 100 м, ширина 150 мм | шт
01.7.06.08-0012 | Лента сигнальная полиэтиленовая ЛСЭ-300, длина 100 м, ширина 300 мм | шт
22.21.30.130.01.7.06.08-0012-000 | Лента сигнальная полиэтиленовая ЛСЭ-300, длина 100 м, ширина 300 мм | шт
01.7.06.08-0013 | Лента сигнальная полиэтиленовая ЛСЭ-750, длина 100 м, ширина 750 мм | шт
22.21.30.130.01.7.06.08-0013-000 | Лента сигнальная полиэтиленовая ЛСЭ-750, длина 100 м, ширина 750 мм | шт
Группа 01.7.06.09: Ленты стыковочные битумно-полимерные | Группа 01.7.06.09: Ленты стыковочные битумно-полимерные | Группа 01.7.06.09: Ленты стыковочные битумно-полимерные
01.7.06.09-0001 | Ленты стыковочные битумно-полимерные для дорожных покрытий из асфальтобетонных смесей, размеры 40х5 мм | м
23.99.19.190.01.7.06.09-0001-000 | Ленты стыковочные битумно-полимерные для дорожных покрытий из асфальтобетонных смесей, размеры 40х5 мм | м
01.7.06.09-0006 | Ленты стыковочные битумно-полимерные для дорожных покрытий из асфальтобетонных смесей, размеры 40х8 мм | м
23.99.19.190.01.7.06.09-0006-000 | Ленты стыковочные битумно-полимерные для дорожных покрытий из асфальтобетонных смесей, размеры 40х8 мм | м
01.7.06.09-0007 | Ленты стыковочные битумно-полимерные для дорожных покрытий из асфальтобетонных смесей, размеры 50х5 мм | м
23.99.19.190.01.7.06.09-0007-000 | Ленты стыковочные битумно-полимерные для дорожных покрытий из асфальтобетонных смесей, размеры 50х5 мм | м
01.7.06.09-0008 | Ленты стыковочные битумно-полимерные для дорожных покрытий из асфальтобетонных смесей, размеры 50х8 мм | м
23.99.19.190.01.7.06.09-0008-000 | Ленты стыковочные битумно-полимерные для дорожных покрытий из асфальтобетонных смесей, размеры 50х8 мм | м
01.7.06.09-0033 | Ленты стыковочные битумно-полимерные для дорожных покрытий из асфальтобетонных смесей, размеры 40х10 мм | м
23.99.19.190.01.7.06.09-0033-000 | Ленты стыковочные битумно-полимерные для дорожных покрытий из асфальтобетонных смесей, размеры 40х10 мм | м
01.7.06.09-0034 | Ленты стыковочные битумно-полимерные для дорожных покрытий из асфальтобетонных смесей, размеры 50х7 мм | м
23.99.19.190.01.7.06.09-0034-000 | Ленты стыковочные битумно-полимерные для дорожных покрытий из асфальтобетонных смесей, размеры 50х7 мм | м
01.7.06.09-0035 | Ленты стыковочные битумно-полимерные для дорожных покрытий из асфальтобетонных смесей, размеры 50х10 мм | м
23.99.19.190.01.7.06.09-0035-000 | Ленты стыковочные битумно-полимерные для дорожных покрытий из асфальтобетонных смесей, размеры 50х10 мм | м
01.7.06.09-1000 | Ленты пенополиэтиленовые, демпферные для компенсации температурного расширения цементной стяжки, ширина 100 мм, толщина 10 мм | 100 м
22.21.41.130.01.7.06.09-1000-000 | Ленты пенополиэтиленовые, демпферные для компенсации температурного расширения цементной стяжки, ширина 100 мм, толщина 10 мм | 100 м
Группа 01.7.06.10: Ленты термоусаживающиеся | Группа 01.7.06.10: Ленты термоусаживающиеся | Группа 01.7.06.10: Ленты термоусаживающиеся
01.7.06.10-0011 | Ленты антикоррозионные, термоусаживающиеся полиэтиленовые с липким слоем с одной стороны для изоляции трубопроводов, цвет черный, ширина 450 мм, толщина 0,7 мм | м
20.16.10.110.01.7.06.10-0011-000 | Ленты антикоррозионные, термоусаживающиеся полиэтиленовые с липким слоем с одной стороны для изоляции трубопроводов, цвет черный, ширина 450 мм, толщина 0,7 мм | м
01.7.06.10-0012 | Ленты герметизирующие гидроизоляционные антикоррозионные, термоусаживающиеся полиэтиленовые с липким слоем с одной стороны для изоляции трубопроводов, цвет черный, ширина 630 мм, толщина 1,2 мм | м
20.16.10.110.01.7.06.10-0012-000 | Ленты герметизирующие гидроизоляционные антикоррозионные, термоусаживающиеся полиэтиленовые с липким слоем с одной стороны для изоляции трубопроводов, цвет черный, ширина 630 мм, толщина 1,2 мм | м
01.7.06.10-0021 | Ленты термоуплотнительные для герметизации, с липким слоем с одной стороны, цвет черный, ширина 20 мм, толщина 2 мм | 10 м
22.29.21.000.01.7.06.10-0021-000 | Ленты термоуплотнительные для герметизации, с липким слоем с одной стороны, цвет черный, ширина 20 мм, толщина 2 мм | 10 м
01.7.06.10-0025 | Ленты на полиэтиленовой основе термоусаживающиеся для изоляции трубопроводов, ширина 350 мм, толщина 2 мм | м
22.21.42.130.01.7.06.10-0025-000 | Ленты на полиэтиленовой основе термоусаживающиеся для изоляции трубопроводов, ширина 350 мм, толщина 2 мм | м
Группа 01.7.06.11: Ленты уплотнительные | Группа 01.7.06.11: Ленты уплотнительные | Группа 01.7.06.11: Ленты уплотнительные
01.7.06.11-0001 | Ленты предварительно сжатые уплотнительные саморасширяющиеся на основе пенополиуретана, с липким слоем с одной стороны, ширина 10 мм, толщина в сжатом состоянии 4 мм, толщина в расширенном состоянии 20 мм | 10 м
22.19.20.120.01.7.06.11-0001-000 | Ленты предварительно сжатые уплотнительные саморасширяющиеся на основе пенополиуретана, с липким слоем с одной стороны, ширина 10 мм, толщина в сжатом состоянии 4 мм, толщина в расширенном состоянии 20 мм | 10 м
01.7.06.11-0003 | Ленты на основе пенополиуретана с липким слоем с одной стороны, ширина 10 мм, толщина 5 мм | 10 м
22.19.20.120.01.7.06.11-0003-000 | Ленты на основе пенополиуретана с липким слоем с одной стороны, ширина 10 мм, толщина 5 мм | 10 м
01.7.06.11-0021 | Ленты герметизирующие на основе фторопласта-4Д, антикоррозийностойкие, с липким слоем с одной стороны для уплотнения неподвижных резьбовых соединений трубопроводов, ширина 10 мм, толщина 0,1 мм | кг
22.19.20.120.01.7.06.11-0021-000 | Ленты герметизирующие на основе фторопласта-4Д, антикоррозийностойкие, с липким слоем с одной стороны для уплотнения неподвижных резьбовых соединений трубопроводов, ширина 10 мм, толщина 0,1 мм | кг
01.7.06.11-1002 | Ленты уплотнительные на основе синтетического каучука для навесных вентилируемых фасадов, толщина 1 мм, ширина 36 мм | 10 м
22.19.20.120.01.7.06.11-1002-000 | Ленты уплотнительные на основе синтетического каучука для навесных вентилируемых фасадов, толщина 1 мм, ширина 36 мм | 10 м
01.7.06.11-1004 | Ленты уплотнительные на основе синтетического каучука для навесных вентилируемых фасадов, толщина 1 мм, ширина 60 мм | 10 м
22.19.20.120.01.7.06.11-1004-000 | Ленты уплотнительные на основе синтетического каучука для навесных вентилируемых фасадов, толщина 1 мм, ширина 60 мм | 10 м
01.7.06.11-1010 | Материал универсальный самоклеящийся для устройства коньков и хребтов из рулонного пластика, армированного алюминиевой сеткой, ширина 280 мм | м
23.99.12.110.01.7.06.11-1010-000 | Материал универсальный самоклеящийся для устройства коньков и хребтов из рулонного пластика, армированного алюминиевой сеткой, ширина 280 мм | м
01.7.06.11-1013 | Ленты уплотнительные терморасширяющиеся гибкие противопожарные для трубных проходок, ширина 45 мм, толщина 4,5 мм | 10 м
22.19.20.120.01.7.06.11-1013-000 | Ленты уплотнительные терморасширяющиеся гибкие противопожарные для трубных проходок, ширина 45 мм, толщина 4,5 мм | 10 м
01.7.06.11-1014 | Оболочка тканевая эластичная с силиконовой пропиткой для противопожарной изоляции, воздухонепроницаемая, водонепроницаемая, плотность 1410 кг/м3, температура эксплуатации от -70 °C до +200 °C, ширина 900 мм, толщина 0,8 мм | м
13.20.46.000.01.7.06.11-1014-000 | Оболочка тканевая эластичная с силиконовой пропиткой для противопожарной изоляции, воздухонепроницаемая, водонепроницаемая, плотность 1410 кг/м3, температура эксплуатации от -70 °C до +200 °C, ширина 900 мм, толщина 0,8 мм | м
01.7.06.11-1015 | Муфты терморасширяющиеся противопожарные ленточного типа, ширина 125 мм, толщина 2 мм | м
22.21.42.141.01.7.06.11-1015-000 | Муфты терморасширяющиеся противопожарные ленточного типа, ширина 125 мм, толщина 2 мм | м
Группа 01.7.06.12: Ленты электроизоляционные | Группа 01.7.06.12: Ленты электроизоляционные | Группа 01.7.06.12: Ленты электроизоляционные
01.7.06.12-0002 | Ленты из плотной хлопчатобумажной ткани саржевого плетения, ширина 10 мм | м
13.96.13.130.01.7.06.12-0002-000 | Ленты из плотной хлопчатобумажной ткани саржевого плетения, ширина 10 мм | м
01.7.06.12-0004 | Ленты из плотной хлопчатобумажной ткани саржевого плетения, ширина 40 мм | 100 м
13.96.13.130.01.7.06.12-0004-000 | Ленты из плотной хлопчатобумажной ткани саржевого плетения, ширина 40 мм | 100 м
01.7.06.12-0005 | Ленты термоспекаемые изоляционные, ширина 50 мм, толщина 0,3 мм | 100 м
22.21.30.130.01.7.06.12-0005-000 | Ленты термоспекаемые изоляционные, ширина 50 мм, толщина 0,3 мм | 100 м
01.7.06.12-0006 | Ленты самослипающиеся для герметизации и гидроизоляции на основе стеклоткани и кремнийорганической резины для электромонтажных и ремонтных работ, цвет красный, ширина 26 мм, толщина 0,5 мм | м
22.19.20.120.01.7.06.12-0006-000 | Ленты самослипающиеся для герметизации и гидроизоляции на основе стеклоткани и кремнийорганической резины для электромонтажных и ремонтных работ, цвет красный, ширина 26 мм, толщина 0,5 мм | м
01.7.06.12-0007 | Ленты полиэтиленовые термоспекаемые, цвет черный, ширина 40 мм, толщина 0,1 мм | 100 м
20.16.10.110.01.7.06.12-0007-000 | Ленты полиэтиленовые термоспекаемые, цвет черный, ширина 40 мм, толщина 0,1 мм | 100 м
01.7.06.12-0008 | Ленты изоляционные из ПВХ с липким слоем с одной стороны для электромонтажных и ремонтных работ, цвет синий, ширина 15 мм, толщина 0,2 мм | м
22.29.21.000.01.7.06.12-0008-000 | Ленты изоляционные из ПВХ с липким слоем с одной стороны для электромонтажных и ремонтных работ, цвет синий, ширина 15 мм, толщина 0,2 мм | м
01.7.06.12-0013 | Ленты электроизоляционные из стеклянных крученых комплексных нитей, ширина 10 мм, толщина 0,15 мм | м
23.14.11.110.01.7.06.12-0013-000 | Ленты электроизоляционные из стеклянных крученых комплексных нитей, ширина 10 мм, толщина 0,15 мм | м
Группа 01.7.06.13: Экраны водоотбойные из полиэтилена | Группа 01.7.06.13: Экраны водоотбойные из полиэтилена | Группа 01.7.06.13: Экраны водоотбойные из полиэтилена
01.7.06.13-0003 | Экран водоотбойный из полиэтилена, толщина до 2 мм | кг
20.16.10.110.01.7.06.13-0003-000 | Экран водоотбойный из полиэтилена, толщина до 2 мм | кг
Группа 01.7.06.14: Ленты, не включенные в группы | Группа 01.7.06.14: Ленты, не включенные в группы | Группа 01.7.06.14: Ленты, не включенные в группы
01.7.06.14-0001 | Ленты самоклеящиеся гидроизоляционные, гофрированные, с алюминиевой сеткой для герметизации стыков и примыканий, толщина алюминия 0,14 мм, с липким слоем бутилкаучука толщина 1 мм, ширина 300 мм | м
23.99.12.110.01.7.06.14-0001-000 | Ленты самоклеящиеся гидроизоляционные, гофрированные, с алюминиевой сеткой для герметизации стыков и примыканий, толщина алюминия 0,14 мм, с липким слоем бутилкаучука толщина 1 мм, ширина 300 мм | м
01.7.06.14-0027 | Ленты для монтажа на основе полипропилена, с липким слоем с двух сторон и антиадгезионным покрытием, цвет белый, ширина 50 мм, толщина 0,071 мм | м
22.21.42.130.01.7.06.14-0027-000 | Ленты для монтажа на основе полипропилена, с липким слоем с двух сторон и антиадгезионным покрытием, цвет белый, ширина 50 мм, толщина 0,071 мм | м
01.7.06.14-0034 | Шнуры из ПВХ для горячей сварки линолеума, диаметр 4 мм | 100 м
22.29.21.000.01.7.06.14-0034-000 | Шнуры из ПВХ для горячей сварки линолеума, диаметр 4 мм | 100 м
01.7.06.14-0036 | Ленты термоизоляционные на основе вспененного каучука с липким слоем с одной стороны для герметизации стыков рулонной теплоизоляции, цвет серый, ширина 50 мм, толщина 3 мм | м
20.17.10.190.01.7.06.14-0036-000 | Ленты термоизоляционные на основе вспененного каучука с липким слоем с одной стороны для герметизации стыков рулонной теплоизоляции, цвет серый, ширина 50 мм, толщина 3 мм | м
01.7.06.14-0038 | Ленты для уплотнения смоляные на основе хлопкополиэфирной ткани, пропитанной битумным составом, ширина 75 мм, толщина 0,8 мм | м
13.96.13.130.01.7.06.14-0038-000 | Ленты для уплотнения смоляные на основе хлопкополиэфирной ткани, пропитанной битумным составом, ширина 75 мм, толщина 0,8 мм | м
01.7.06.14-0041 | Ленты на тканевой основе ламинированные полиэтиленом с липким слоем с одной стороны для герметизации и изоляции, цвет серый, ширина 48 мм, толщина 0,18 мм | 10 м
13.96.13.130.01.7.06.14-0041-000 | Ленты на тканевой основе ламинированные полиэтиленом с липким слоем с одной стороны для герметизации и изоляции, цвет серый, ширина 48 мм, толщина 0,18 мм | 10 м
01.7.06.14-0042 | Ленты бумажные термостойкие для малярных работ с липким слоем с одной стороны, цвет бежевый, ширина 100 мм | м
17.29.19.190.01.7.06.14-0042-000 | Ленты бумажные термостойкие для малярных работ с липким слоем с одной стороны, цвет бежевый, ширина 100 мм | м
01.7.06.14-0056 | Ленты самоклеящиеся из вспененного полиуретана двухсторонние для структурного остекления, сечение 6х6,4 мм | м
22.21.30.130.01.7.06.14-0056-000 | Ленты самоклеящиеся из вспененного полиуретана двухсторонние для структурного остекления, сечение 6х6,4 мм | м
01.7.06.14-1004 | Ленты алюминиевые с липким слоем для герметизации, теплоизоляции стыков и швов, ширина 75 мм | 100 м
24.42.25.000.01.7.06.14-1004-000 | Ленты алюминиевые с липким слоем для герметизации, теплоизоляции стыков и швов, ширина 75 мм | 100 м
01.7.06.14-1008 | Ленты медные с липким токопроводящим слоем, ширина 10 мм | 100 м
24.44.25.000.01.7.06.14-1008-000 | Ленты медные с липким токопроводящим слоем, ширина 10 мм | 100 м
01.7.06.14-1014 | Ленты самоклеящиеся полимерные для постоянной разметки автомобильных дорог с рельефной верхней поверхностью, с интегрированными световозвращающими и противоскользящими элементами, цвет белый, толщина 1,6 мм, ширина 10 см | м
22.21.30.130.01.7.06.14-1014-000 | Ленты самоклеящиеся полимерные для постоянной разметки автомобильных дорог с рельефной верхней поверхностью, с интегрированными световозвращающими и противоскользящими элементами, цвет белый, толщина 1,6 мм, ширина 10 см | м
01.7.06.14-1016 | Ленты самоклеящиеся полимерные для постоянной разметки автомобильных дорог с рельефной верхней поверхностью, с интегрированными световозвращающими и противоскользящими элементами, цвет белый, толщина 1,6 мм, ширина 15 см | м
22.21.30.130.01.7.06.14-1016-000 | Ленты самоклеящиеся полимерные для постоянной разметки автомобильных дорог с рельефной верхней поверхностью, с интегрированными световозвращающими и противоскользящими элементами, цвет белый, толщина 1,6 мм, ширина 15 см | м
01.7.06.14-1018 | Ленты самоклеящиеся полимерные для постоянной разметки автомобильных дорог с рельефной верхней поверхностью, с интегрированными световозвращающими и противоскользящими элементами, цвет белый, толщина 1,6 мм, ширина 20 см | м
22.21.30.130.01.7.06.14-1018-000 | Ленты самоклеящиеся полимерные для постоянной разметки автомобильных дорог с рельефной верхней поверхностью, с интегрированными световозвращающими и противоскользящими элементами, цвет белый, толщина 1,6 мм, ширина 20 см | м
01.7.06.14-1019 | Ленты самоклеящиеся полимерные для постоянной разметки автомобильных дорог с рельефной верхней поверхностью, с интегрированными световозвращающими и противоскользящими элементами, цвет белый, толщина 1,6 мм, ширина 40 см | м
22.21.30.130.01.7.06.14-1019-000 | Ленты самоклеящиеся полимерные для постоянной разметки автомобильных дорог с рельефной верхней поверхностью, с интегрированными световозвращающими и противоскользящими элементами, цвет белый, толщина 1,6 мм, ширина 40 см | м
01.7.06.14-1030 | Ленты самоклеящиеся из синтетического каучука и алюминиевой сетки для герметизации стыков и примыканий кровли из цементно-песчаной черепицы, цвет коричневый, ширина 280 мм | м
20.17.10.190.01.7.06.14-1030-000 | Ленты самоклеящиеся из синтетического каучука и алюминиевой сетки для герметизации стыков и примыканий кровли из цементно-песчаной черепицы, цвет коричневый, ширина 280 мм | м
01.7.06.14-1034 | Ленты герметизирующие гидроизоляционные, пароизоляционные бутилкаучуковые, дублированные нетканым полотном с двух сторон, с липким слоем с двух сторон, цвет серый, ширина 100 мм, толщина 1,5 мм | м
20.17.10.171.01.7.06.14-1034-000 | Ленты герметизирующие гидроизоляционные, пароизоляционные бутилкаучуковые, дублированные нетканым полотном с двух сторон, с липким слоем с двух сторон, цвет серый, ширина 100 мм, толщина 1,5 мм | м
01.7.06.14-1038 | Ленты герметизирующие, пароизоляционные бутилкаучуковые, дублированные нетканым материалом с двух сторон, с липким слоем с двух сторон и антиадгезионным покрытием, цвет бежевый, ширина 70 мм, толщина 1,5 мм | м
20.17.10.171.01.7.06.14-1038-000 | Ленты герметизирующие, пароизоляционные бутилкаучуковые, дублированные нетканым материалом с двух сторон, с липким слоем с двух сторон и антиадгезионным покрытием, цвет бежевый, ширина 70 мм, толщина 1,5 мм | м
01.7.06.14-1046 | Ленты герметизирующие гидроизоляционные, пароизоляционные бутилкаучуковые, дублированные холстом с одной стороны, с липким слоем с одной стороны, цвет серый, ширина 120 мм, толщина 1,5 мм | м
20.17.10.171.01.7.06.14-1046-000 | Ленты герметизирующие гидроизоляционные, пароизоляционные бутилкаучуковые, дублированные холстом с одной стороны, с липким слоем с одной стороны, цвет серый, ширина 120 мм, толщина 1,5 мм | м
01.7.06.14-1048 | Ленты герметизирующие гидроизоляционные, пароизоляционные бутилкаучуковые, дублированные холстом с одной стороны, с липким слоем с одной стороны, цвет серый, ширина 120 мм, толщина 3 мм | м
20.17.10.171.01.7.06.14-1048-000 | Ленты герметизирующие гидроизоляционные, пароизоляционные бутилкаучуковые, дублированные холстом с одной стороны, с липким слоем с одной стороны, цвет серый, ширина 120 мм, толщина 3 мм | м
01.7.06.14-1050 | Ленты герметизирующие гидроизоляционные, пароизоляционные бутилкаучуковые, дублированные холстом с одной стороны, с липким слоем с одной стороны, цвет серый, ширина 200 мм, толщина 1,5 мм | м
20.17.10.171.01.7.06.14-1050-000 | Ленты герметизирующие гидроизоляционные, пароизоляционные бутилкаучуковые, дублированные холстом с одной стороны, с липким слоем с одной стороны, цвет серый, ширина 200 мм, толщина 1,5 мм | м
01.7.06.14-1052 | Ленты герметизирующие гидроизоляционные, пароизоляционные бутилкаучуковые, дублированные холстом с одной стороны, с липким слоем с одной стороны, цвет серый, ширина 200 мм, толщина 3 мм | м
20.17.10.171.01.7.06.14-1052-000 | Ленты герметизирующие гидроизоляционные, пароизоляционные бутилкаучуковые, дублированные холстом с одной стороны, с липким слоем с одной стороны, цвет серый, ширина 200 мм, толщина 3 мм | м
01.7.06.14-1054 | Ленты герметизирующие гидроизоляционные, пароизоляционные бутилкаучуковые, дублированные холстом с одной стороны, с липким слоем с одной стороны, цвет серый, ширина 80 мм, толщина 1,5 мм | м
20.17.10.171.01.7.06.14-1054-000 | Ленты герметизирующие гидроизоляционные, пароизоляционные бутилкаучуковые, дублированные холстом с одной стороны, с липким слоем с одной стороны, цвет серый, ширина 80 мм, толщина 1,5 мм | м
01.7.06.14-1056 | Ленты герметизирующие гидроизоляционные бутилкаучуковые, с липким слоем с двух сторон, цвет серый, ширина 100 мм, толщина 1,5 мм | м
20.17.10.171.01.7.06.14-1056-000 | Ленты герметизирующие гидроизоляционные бутилкаучуковые, с липким слоем с двух сторон, цвет серый, ширина 100 мм, толщина 1,5 мм | м
01.7.06.14-1058 | Ленты герметизирующие гидроизоляционные бутилкаучуковые, с липким слоем с двух сторон, цвет серый, ширина 100 мм, толщина 3 мм | м
20.17.10.171.01.7.06.14-1058-000 | Ленты герметизирующие гидроизоляционные бутилкаучуковые, с липким слоем с двух сторон, цвет серый, ширина 100 мм, толщина 3 мм | м
01.7.06.14-1060 | Ленты герметизирующие гидроизоляционные бутилкаучуковые, с липким слоем с двух сторон, цвет серый, ширина 120 мм, толщина 1,5 мм | м
20.17.10.171.01.7.06.14-1060-000 | Ленты герметизирующие гидроизоляционные бутилкаучуковые, с липким слоем с двух сторон, цвет серый, ширина 120 мм, толщина 1,5 мм | м
01.7.06.14-1062 | Ленты герметизирующие гидроизоляционные бутилкаучуковые, с липким слоем с двух сторон, цвет серый, ширина 120 мм, толщина 3 мм | м
20.17.10.171.01.7.06.14-1062-000 | Ленты герметизирующие гидроизоляционные бутилкаучуковые, с липким слоем с двух сторон, цвет серый, ширина 120 мм, толщина 3 мм | м
01.7.06.14-1064 | Ленты герметизирующие гидроизоляционные бутилкаучуковые, с липким слоем с двух сторон, цвет серый, ширина 200 мм, толщина 1,5 мм | м
20.17.10.171.01.7.06.14-1064-000 | Ленты герметизирующие гидроизоляционные бутилкаучуковые, с липким слоем с двух сторон, цвет серый, ширина 200 мм, толщина 1,5 мм | м
01.7.06.14-1066 | Ленты герметизирующие гидроизоляционные бутилкаучуковые, с липким слоем с двух сторон, цвет серый, ширина 200 мм, толщина 3 мм | м
20.17.10.171.01.7.06.14-1066-000 | Ленты герметизирующие гидроизоляционные бутилкаучуковые, с липким слоем с двух сторон, цвет серый, ширина 200 мм, толщина 3 мм | м
01.7.06.14-1068 | Ленты герметизирующие гидроизоляционные бутилкаучуковые, с липким слоем с двух сторон, цвет черный, ширина 15 мм, толщина 1,5 мм | 10 м
22.29.21.000.01.7.06.14-1068-000 | Ленты герметизирующие гидроизоляционные бутилкаучуковые, с липким слоем с двух сторон, цвет черный, ширина 15 мм, толщина 1,5 мм | 10 м
01.7.06.14-1070 | Ленты герметизирующие гидроизоляционные бутилкаучуковые, с липким слоем с двух сторон, цвет черный, ширина 25 мм, толщина 1,5 мм | 10 м
20.17.10.171.01.7.06.14-1070-000 | Ленты герметизирующие гидроизоляционные бутилкаучуковые, с липким слоем с двух сторон, цвет черный, ширина 25 мм, толщина 1,5 мм | 10 м
01.7.06.14-1072 | Ленты герметизирующие гидроизоляционные бутилкаучуковые, с липким слоем с двух сторон, цвет черный, ширина 30 мм, толщина 2 мм | 10 м
20.17.10.171.01.7.06.14-1072-000 | Ленты герметизирующие гидроизоляционные бутилкаучуковые, с липким слоем с двух сторон, цвет черный, ширина 30 мм, толщина 2 мм | 10 м
01.7.06.14-1074 | Ленты герметизирующие гидроизоляционные бутилкаучуковые, с липким слоем с двух сторон, цвет черный, ширина 45 мм, толщина 2 мм | 10 м
20.17.10.171.01.7.06.14-1074-000 | Ленты герметизирующие гидроизоляционные бутилкаучуковые, с липким слоем с двух сторон, цвет черный, ширина 45 мм, толщина 2 мм | 10 м
Раздел 01.7.07: Материалы вспомогательного назначения | Раздел 01.7.07: Материалы вспомогательного назначения | Раздел 01.7.07: Материалы вспомогательного назначения
Группа 01.7.07.03: Воски | Группа 01.7.07.03: Воски | Группа 01.7.07.03: Воски
01.7.07.03-0002 | Воск на основе органических растворителей и воска карнауба для защиты венецианских и античных штукатурок, расход 50 г/м2, глянцевый, бесцветный | л
20.41.42.110.01.7.07.03-0002-000 | Воск на основе органических растворителей и воска карнауба для защиты венецианских и античных штукатурок, расход 50 г/м2, глянцевый, бесцветный | л
01.7.07.03-0004 | Воск-гель декоративный водоотталкивающий для защиты пористых поверхностей, расход 100 г/м2, полуматовый, бесцветный | л
20.41.42.110.01.7.07.03-0004-000 | Воск-гель декоративный водоотталкивающий для защиты пористых поверхностей, расход 100 г/м2, полуматовый, бесцветный | л
01.7.07.03-0007 | Воск полиэтиленовый, неокисленный | кг
20.41.42.110.01.7.07.03-0007-000 | Воск полиэтиленовый, неокисленный | кг
01.7.07.03-0011 | Воск полиэтиленовый, окисленный | кг
20.41.42.110.01.7.07.03-0011-000 | Воск полиэтиленовый, окисленный | кг
Группа 01.7.07.04: Дисперсии | Группа 01.7.07.04: Дисперсии | Группа 01.7.07.04: Дисперсии
01.7.07.04-0003 | Дисперсия (эмульсия) поливинилацетатная гомополимерная грубодисперсная непластифицированная | т
20.16.52.110.01.7.07.04-0003-000 | Дисперсия (эмульсия) поливинилацетатная гомополимерная грубодисперсная непластифицированная | т
01.7.07.04-0004 | Дисперсия поливинилацетатная гомополимерная грубодисперсная пластифицированная ДБ | т
20.16.52.110.01.7.07.04-0004-000 | Дисперсия поливинилацетатная гомополимерная грубодисперсная пластифицированная ДБ | т
01.7.07.04-0005 | Дисперсия поливинилацетатная гомополимерная грубодисперсная непластифицированная Д50Н | кг
20.16.52.110.01.7.07.04-0005-000 | Дисперсия поливинилацетатная гомополимерная грубодисперсная непластифицированная Д50Н | кг
Группа 01.7.07.05: Материалы из углеродных волокон | Группа 01.7.07.05: Материалы из углеродных волокон | Группа 01.7.07.05: Материалы из углеродных волокон
01.7.07.05-0023 | Ламели на основе однонаправленных углеродных волокон, модуль упругости 165 ГПа, прочность 3000 МПа, сечение 50х1,2 мм | м
23.99.14.130.01.7.07.05-0023-000 | Ламели на основе однонаправленных углеродных волокон, модуль упругости 165 ГПа, прочность 3000 МПа, сечение 50х1,2 мм | м
01.7.07.05-0024 | Ламели на основе однонаправленных углеродных волокон, модуль упругости 165 ГПа, прочность 3000 МПа, сечение 50х1,4 мм | м
23.99.14.130.01.7.07.05-0024-000 | Ламели на основе однонаправленных углеродных волокон, модуль упругости 165 ГПа, прочность 3000 МПа, сечение 50х1,4 мм | м
01.7.07.05-0025 | Ламели на основе однонаправленных углеродных волокон, модуль упругости 165 ГПа, прочность 3000 МПа, сечение 80х1,2 мм | м
23.99.14.130.01.7.07.05-0025-000 | Ламели на основе однонаправленных углеродных волокон, модуль упругости 165 ГПа, прочность 3000 МПа, сечение 80х1,2 мм | м
01.7.07.05-0026 | Ламели на основе однонаправленных углеродных волокон, модуль упругости 165 ГПа, прочность 3000 МПа, сечение 80х1,4 мм | м
23.99.14.130.01.7.07.05-0026-000 | Ламели на основе однонаправленных углеродных волокон, модуль упругости 165 ГПа, прочность 3000 МПа, сечение 80х1,4 мм | м
01.7.07.05-0031 | Ламели на основе однонаправленных углеродных волокон, модуль упругости 165 ГПа, прочность 3000 МПа, сечение 100х1,2 мм | м
23.99.14.130.01.7.07.05-0031-000 | Ламели на основе однонаправленных углеродных волокон, модуль упругости 165 ГПа, прочность 3000 МПа, сечение 100х1,2 мм | м
01.7.07.05-0032 | Ламели на основе однонаправленных углеродных волокон, модуль упругости 165 ГПа, прочность 3000 МПа, сечение 100х1,4 мм | м
23.99.14.130.01.7.07.05-0032-000 | Ламели на основе однонаправленных углеродных волокон, модуль упругости 165 ГПа, прочность 3000 МПа, сечение 100х1,4 мм | м
01.7.07.05-0091 | Холсты тканые на основе однонаправленных высокопрочных углеродных волокон с модулем упругости 230 ГПа, прочность волокна 4900 МПа, поверхностная плотность 150 г/м2 | м2
23.99.14.130.01.7.07.05-0091-000 | Холсты тканые на основе однонаправленных высокопрочных углеродных волокон с модулем упругости 230 ГПа, прочность волокна 4900 МПа, поверхностная плотность 150 г/м2 | м2
01.7.07.05-0093 | Холсты тканые на основе однонаправленных высокопрочных углеродных волокон с модулем упругости 230 ГПа, прочность волокна 4900 МПа, поверхностная плотность 230 г/м2 | м2
23.99.14.130.01.7.07.05-0093-000 | Холсты тканые на основе однонаправленных высокопрочных углеродных волокон с модулем упругости 230 ГПа, прочность волокна 4900 МПа, поверхностная плотность 230 г/м2 | м2
01.7.07.05-0094 | Холсты тканые на основе однонаправленных высокопрочных углеродных волокон с модулем упругости 230 ГПа, прочность волокна 4900 МПа, поверхностная плотность 300 г/м2 | м2
23.99.14.130.01.7.07.05-0094-000 | Холсты тканые на основе однонаправленных высокопрочных углеродных волокон с модулем упругости 230 ГПа, прочность волокна 4900 МПа, поверхностная плотность 300 г/м2 | м2
01.7.07.05-0095 | Холсты тканые на основе однонаправленных высокопрочных углеродных волокон с модулем упругости 230 ГПа, прочность волокна 4900 МПа, поверхностная плотность 530 г/м2 | м2
23.99.14.130.01.7.07.05-0095-000 | Холсты тканые на основе однонаправленных высокопрочных углеродных волокон с модулем упругости 230 ГПа, прочность волокна 4900 МПа, поверхностная плотность 530 г/м2 | м2
01.7.07.05-0100 | Ламели на основе однонаправленных углеродных волокон, модуль упругости 165 ГПа, прочность 3000 МПа, сечение 20х1,2 мм | м
23.99.14.130.01.7.07.05-0100-000 | Ламели на основе однонаправленных углеродных волокон, модуль упругости 165 ГПа, прочность 3000 МПа, сечение 20х1,2 мм | м
01.7.07.05-0101 | Ламели на основе однонаправленных углеродных волокон, модуль упругости 165 ГПа, прочность 3000 МПа, сечение 20х1,4 мм | м
23.99.14.130.01.7.07.05-0101-000 | Ламели на основе однонаправленных углеродных волокон, модуль упругости 165 ГПа, прочность 3000 МПа, сечение 20х1,4 мм | м
01.7.07.05-0102 | Ламели на основе однонаправленных углеродных волокон, модуль упругости 165 ГПа, прочность 3000 МПа, сечение 60х1,2 мм | м
23.99.14.130.01.7.07.05-0102-000 | Ламели на основе однонаправленных углеродных волокон, модуль упругости 165 ГПа, прочность 3000 МПа, сечение 60х1,2 мм | м
01.7.07.05-0103 | Ламели на основе однонаправленных углеродных волокон, модуль упругости 165 ГПа, прочность 3000 МПа, сечение 60х1,4 мм | м
23.99.14.130.01.7.07.05-0103-000 | Ламели на основе однонаправленных углеродных волокон, модуль упругости 165 ГПа, прочность 3000 МПа, сечение 60х1,4 мм | м
01.7.07.05-1008 | Ленты углеродные однонаправленные, поверхностная плотность 230 г/м2, ширина 300 мм | 100 м
23.99.14.130.01.7.07.05-1008-000 | Ленты углеродные однонаправленные, поверхностная плотность 230 г/м2, ширина 300 мм | 100 м
01.7.07.05-1010 | Ленты углеродные однонаправленные, поверхностная плотность 530 г/м2, ширина 150 мм | 100 м
23.99.14.130.01.7.07.05-1010-000 | Ленты углеродные однонаправленные, поверхностная плотность 530 г/м2, ширина 150 мм | 100 м
01.7.07.05-1012 | Ленты углеродные однонаправленные, поверхностная плотность 530 г/м2, ширина 300 мм | 100 м
23.99.14.130.01.7.07.05-1012-000 | Ленты углеродные однонаправленные, поверхностная плотность 530 г/м2, ширина 300 мм | 100 м
01.7.07.05-1014 | Ленты углеродные однонаправленные, поверхностная плотность 530 г/м2, ширина 600 мм | 100 м
23.99.14.130.01.7.07.05-1014-000 | Ленты углеродные однонаправленные, поверхностная плотность 530 г/м2, ширина 600 мм | 100 м
Группа 01.7.07.08: Мыло | Группа 01.7.07.08: Мыло | Группа 01.7.07.08: Мыло
01.7.07.08-0003 | Мыло хозяйственное твердое 72 % | шт
20.41.31.120.01.7.07.08-0003-000 | Мыло хозяйственное твердое 72 % | шт
01.7.07.08-0004 | Мыло хозяйственное жидкое | кг
20.41.31.140.01.7.07.08-0004-000 | Мыло хозяйственное жидкое | кг
Группа 01.7.07.09: Набивки неасбестовые | Группа 01.7.07.09: Набивки неасбестовые | Группа 01.7.07.09: Набивки неасбестовые
01.7.07.09-0041 | Набивки сальниковые, марка АП | кг
13.96.16.190.01.7.07.09-0041-000 | Набивки сальниковые, марка АП | кг
01.7.07.09-0042 | Набивки сальниковые пеньковые пропитанные, марка ЛП | кг
13.96.16.190.01.7.07.09-0042-000 | Набивки сальниковые пеньковые пропитанные, марка ЛП | кг
01.7.07.09-0043 | Набивки сальниковые хлопчатобумажные пропитанные, марка ХБП | кг
13.96.16.190.01.7.07.09-0043-000 | Набивки сальниковые хлопчатобумажные пропитанные, марка ХБП | кг
Группа 01.7.07.10: Патроны | Группа 01.7.07.10: Патроны | Группа 01.7.07.10: Патроны
01.7.07.10-0001 | Патроны для строительно-монтажного пистолета | 1000 шт
25.73.60.111.01.7.07.10-0001-000 | Патроны для строительно-монтажного пистолета | 1000 шт
Группа 01.7.07.12: Пленки полиэтиленовые | Группа 01.7.07.12: Пленки полиэтиленовые | Группа 01.7.07.12: Пленки полиэтиленовые
01.7.07.12-0001 | Обертка защитная на полиэтиленовой основе | м2
22.21.30.120.01.7.07.12-0001-000 | Обертка защитная на полиэтиленовой основе | м2
01.7.07.12-0011 | Пленка оберточная гидроизоляционная, толщина 0,55 мм | м2
22.21.30.120.01.7.07.12-0011-000 | Пленка оберточная гидроизоляционная, толщина 0,55 мм | м2
01.7.07.12-0012 | Пленка оберточная полиэтиленовая, толщина 0,6 мм | м2
22.21.30.120.01.7.07.12-0012-000 | Пленка оберточная полиэтиленовая, толщина 0,6 мм | м2
01.7.07.12-0022 | Пленка полиэтиленовая, толщина 0,2-0,5 мм | м2
22.21.30.120.01.7.07.12-0022-000 | Пленка полиэтиленовая, толщина 0,2-0,5 мм | м2
01.7.07.12-0023 | Пленка полиэтиленовая изоловая, толщина 0,2-0,5 мм | м2
22.21.30.120.01.7.07.12-0023-000 | Пленка полиэтиленовая изоловая, толщина 0,2-0,5 мм | м2
01.7.07.12-0024 | Пленка полиэтиленовая, толщина 0,15 мм | м2
22.21.30.120.01.7.07.12-0024-000 | Пленка полиэтиленовая, толщина 0,15 мм | м2
01.7.07.12-0026 | Пленка полиэтиленовая с анкерными ребрами, толщина 1,6 мм | м2
22.21.30.120.01.7.07.12-0026-000 | Пленка полиэтиленовая с анкерными ребрами, толщина 1,6 мм | м2
01.7.07.12-1006 | Пленка полиэтиленовая, толщина 80 мкм | м2
22.21.30.120.01.7.07.12-1006-000 | Пленка полиэтиленовая, толщина 80 мкм | м2
Группа 01.7.07.13: Порошки | Группа 01.7.07.13: Порошки | Группа 01.7.07.13: Порошки
01.7.07.13-0001 | Мука андезитовая кислотоупорная, марка А | т
08.11.12.111.01.7.07.13-0001-000 | Мука андезитовая кислотоупорная, марка А | т
01.7.07.13-0011 | Порошок кислотоупорный | т
08.11.12.111.01.7.07.13-0011-000 | Порошок кислотоупорный | т
01.7.07.13-0013 | Порошок магнитный | кг
24.10.14.190.01.7.07.13-0013-000 | Порошок магнитный | кг
Группа 01.7.07.14: Прокладки | Группа 01.7.07.14: Прокладки | Группа 01.7.07.14: Прокладки
01.7.07.14-0001 | Гермит, диаметр 40 мм | кг
22.19.73.119.01.7.07.14-0001-000 | Гермит, диаметр 40 мм | кг
01.7.07.14-0011 | Кольца полиэтиленовые с уплотняющими поясками, наружный диаметр 52 мм | 10 компл
22.29.29.190.01.7.07.14-0011-000 | Кольца полиэтиленовые с уплотняющими поясками, наружный диаметр 52 мм | 10 компл
01.7.07.14-0041 | Прокладки толевые уплотнительные, размеры 20х20 мм | 10 шт
22.19.73.114.01.7.07.14-0041-000 | Прокладки толевые уплотнительные, размеры 20х20 мм | 10 шт
01.7.07.14-0056 | Прокладки уплотнительные пенополиуретановые открытопористые для металлочерепицы 1800х50х50 мм | м
22.21.30.110.01.7.07.14-0056-000 | Прокладки уплотнительные пенополиуретановые открытопористые для металлочерепицы 1800х50х50 мм | м
01.7.07.14-0057 | Прокладки уплотнительные ПРП, диаметр 30 мм | 100 м
22.19.73.114.01.7.07.14-0057-000 | Прокладки уплотнительные ПРП, диаметр 30 мм | 100 м
22.19.73.114.01.7.07.14-0057-001 | Прокладки резиновые пористые уплотнительные, ПРП-40.К-60.400 | 100 м
01.7.07.14-1003 | Компенсаторы из физически сшитого пенополиэтилена, самоклеящиеся, для камней бортовых, толщина 4 мм, площадь 0,05 м2 | 100 шт
22.21.41.115.01.7.07.14-1003-000 | Компенсаторы из физически сшитого пенополиэтилена, самоклеящиеся, для камней бортовых, толщина 4 мм, площадь 0,05 м2 | 100 шт
Группа 01.7.07.15: Пылеподавители | Группа 01.7.07.15: Пылеподавители | Группа 01.7.07.15: Пылеподавители
01.7.07.15-0001 | Пылеподавитель, марка А | т
20.59.59.900.01.7.07.15-0001-000 | Пылеподавитель, марка А | т
01.7.07.15-0002 | Пылеподавитель, марка Б | т
20.59.59.900.01.7.07.15-0002-000 | Пылеподавитель, марка Б | т
01.7.07.15-0003 | Пылеподавитель, марка В | т
20.59.59.900.01.7.07.15-0003-000 | Пылеподавитель, марка В | т
Группа 01.7.07.17: Сажа | Группа 01.7.07.17: Сажа | Группа 01.7.07.17: Сажа
01.7.07.17-0001 | Аэросил, марка А-175 | т
20.13.24.150.01.7.07.17-0001-000 | Аэросил, марка А-175 | т
01.7.07.17-0011 | Сажа белая, массовая доля диоксида кремния не менее 88 %, массовая доля влаги не более 6,5 %, удельная поверхность по адсорбции фенола 40±10 м2/г | т
20.13.24.150.01.7.07.17-0011-000 | Сажа белая, массовая доля диоксида кремния не менее 88 %, массовая доля влаги не более 6,5 %, удельная поверхность по адсорбции фенола 40±10 м2/г | т
Группа 01.7.07.19: Средства моющие и чистящие | Группа 01.7.07.19: Средства моющие и чистящие | Группа 01.7.07.19: Средства моющие и чистящие
01.7.07.19-0011 | Средство моющее (раствор) | л
20.41.32.119.01.7.07.19-0011-000 | Средство моющее (раствор) | л
01.7.07.19-0021 | Порошок моющий | кг
20.41.32.119.01.7.07.19-0021-000 | Порошок моющий | кг
01.7.07.19-1008 | Средство чистящее жидкое для предотвращения и удаления отложений акрилатных гелей в инъекционных насосах, при температуре 20 °C плотность 0,76 г/см3, вязкость 2,5 мПа*с | кг
20.41.44.190.01.7.07.19-1008-000 | Средство чистящее жидкое для предотвращения и удаления отложений акрилатных гелей в инъекционных насосах, при температуре 20 °C плотность 0,76 г/см3, вязкость 2,5 мПа*с | кг
Группа 01.7.07.20: Тальки | Группа 01.7.07.20: Тальки | Группа 01.7.07.20: Тальки
01.7.07.20-0002 | Тальк молотый, сорт I | т
08.99.29.171.01.7.07.20-0002-000 | Тальк молотый, сорт I | т
Группа 01.7.07.21: Уголь древесный | Группа 01.7.07.21: Уголь древесный | Группа 01.7.07.21: Уголь древесный
01.7.07.21-0001 | Уголь древесный, марка А | т
20.14.72.000.01.7.07.21-0001-000 | Уголь древесный, марка А | т
Группа 01.7.07.22: Уголь каменный | Группа 01.7.07.22: Уголь каменный | Группа 01.7.07.22: Уголь каменный
01.7.07.22-0011 | Уголь каменный, марка А | т
05.10.10.110.01.7.07.22-0011-000 | Уголь каменный, марка А | т
01.7.07.22-0012 | Уголь каменный, марка ГЖ | т
05.10.10.120.01.7.07.22-0012-000 | Уголь каменный, марка ГЖ | т
01.7.07.22-0016 | Уголь каменный, марка СС | т
05.10.10.136.01.7.07.22-0016-000 | Уголь каменный, марка СС | т
Группа 01.7.07.23: Устройства балластирующие | Группа 01.7.07.23: Устройства балластирующие | Группа 01.7.07.23: Устройства балластирующие
01.7.07.23-0002 | Контейнер полимерный для балластировки грунтом трубопроводов диаметром 377-426 мм, длина 1500 мм | компл
13.96.16.190.01.7.07.23-0002-000 | Контейнер полимерный для балластировки грунтом трубопроводов диаметром 377-426 мм, длина 1500 мм | компл
01.7.07.23-0004 | Контейнер полимерный для балластировки грунтом трубопроводов диаметром 530 мм, длина 1700 мм | компл
13.96.16.190.01.7.07.23-0004-000 | Контейнер полимерный для балластировки грунтом трубопроводов диаметром 530 мм, длина 1700 мм | компл
01.7.07.23-0006 | Контейнер полимерный для балластировки грунтом трубопроводов диаметром 720 мм, длина 2900 мм | компл
13.96.16.190.01.7.07.23-0006-000 | Контейнер полимерный для балластировки грунтом трубопроводов диаметром 720 мм, длина 2900 мм | компл
01.7.07.23-0008 | Контейнер полимерный для балластировки грунтом трубопроводов диаметром 820 мм, длина 3000 мм | компл
13.96.16.190.01.7.07.23-0008-000 | Контейнер полимерный для балластировки грунтом трубопроводов диаметром 820 мм, длина 3000 мм | компл
01.7.07.23-0010 | Контейнер полимерный для балластировки грунтом трубопроводов диаметром 1020 мм, длина 3100 мм | компл
13.96.16.190.01.7.07.23-0010-000 | Контейнер полимерный для балластировки грунтом трубопроводов диаметром 1020 мм, длина 3100 мм | компл
01.7.07.23-0012 | Контейнер полимерный для балластировки грунтом трубопроводов диаметром 1220 мм, длина 3800 мм | компл
13.96.16.190.01.7.07.23-0012-000 | Контейнер полимерный для балластировки грунтом трубопроводов диаметром 1220 мм, длина 3800 мм | компл
01.7.07.23-0014 | Контейнер полимерный для балластировки грунтом трубопроводов диаметром 1420 мм, длина 4200 мм | компл
13.96.16.190.01.7.07.23-0014-000 | Контейнер полимерный для балластировки грунтом трубопроводов диаметром 1420 мм, длина 4200 мм | компл
01.7.07.23-0102 | Контейнер текстильный для балластировки грунтом трубопроводов диаметром 300 мм, длина 1400 мм, длина силового пояса 200 мм | компл
13.96.16.190.01.7.07.23-0102-000 | Контейнер текстильный для балластировки грунтом трубопроводов диаметром 300 мм, длина 1400 мм, длина силового пояса 200 мм | компл
01.7.07.23-0104 | Контейнер текстильный для балластировки грунтом трубопроводов диаметром 500 мм, длина 2200 мм, длина силового пояса 200 мм | компл
13.96.16.190.01.7.07.23-0104-000 | Контейнер текстильный для балластировки грунтом трубопроводов диаметром 500 мм, длина 2200 мм, длина силового пояса 200 мм | компл
01.7.07.23-0106 | Контейнер текстильный для балластировки грунтом трубопроводов диаметром 700 мм, длина 3500 мм, длина силового пояса 400 мм | компл
13.96.16.190.01.7.07.23-0106-000 | Контейнер текстильный для балластировки грунтом трубопроводов диаметром 700 мм, длина 3500 мм, длина силового пояса 400 мм | компл
01.7.07.23-0108 | Контейнер текстильный для балластировки грунтом трубопроводов диаметром 800 мм, длина 3600 мм, длина силового пояса 500 мм | компл
13.96.16.190.01.7.07.23-0108-000 | Контейнер текстильный для балластировки грунтом трубопроводов диаметром 800 мм, длина 3600 мм, длина силового пояса 500 мм | компл
01.7.07.23-0110 | Контейнер текстильный для балластировки грунтом трубопроводов диаметром 1000 мм, длина 4400 мм, длина силового пояса 600 мм | компл
13.96.16.190.01.7.07.23-0110-000 | Контейнер текстильный для балластировки грунтом трубопроводов диаметром 1000 мм, длина 4400 мм, длина силового пояса 600 мм | компл
01.7.07.23-0112 | Контейнер текстильный для балластировки грунтом трубопроводов диаметром 1067 мм, длина 4420 мм, длина силового пояса 620 мм | компл
13.96.16.190.01.7.07.23-0112-000 | Контейнер текстильный для балластировки грунтом трубопроводов диаметром 1067 мм, длина 4420 мм, длина силового пояса 620 мм | компл
01.7.07.23-0114 | Контейнер текстильный для балластировки грунтом трубопроводов диаметром 1200 мм, длина 4600 мм, длина силового пояса 800 мм | компл
13.96.16.190.01.7.07.23-0114-000 | Контейнер текстильный для балластировки грунтом трубопроводов диаметром 1200 мм, длина 4600 мм, длина силового пояса 800 мм | компл
01.7.07.23-0116 | Контейнер текстильный для балластировки грунтом трубопроводов диаметром 1400 мм, длина 4800 мм, длина силового пояса 1000 мм | компл
13.96.16.190.01.7.07.23-0116-000 | Контейнер текстильный для балластировки грунтом трубопроводов диаметром 1400 мм, длина 4800 мм, длина силового пояса 1000 мм | компл
Группа 01.7.07.24: Фотоматериалы | Группа 01.7.07.24: Фотоматериалы | Группа 01.7.07.24: Фотоматериалы
01.7.07.24-0011 | Проявитель для цветной дефектоскопии | л
20.59.12.120.01.7.07.24-0011-000 | Проявитель для цветной дефектоскопии | л
01.7.07.24-0021 | Фотобумага | 10 листов
20.59.11.130.01.7.07.24-0021-000 | Фотобумага | 10 листов
01.7.07.24-0041 | Фотопроявитель | л
20.59.12.120.01.7.07.24-0041-000 | Фотопроявитель | л
01.7.07.24-0051 | Фотофиксаж | л
20.59.12.120.01.7.07.24-0051-000 | Фотофиксаж | л
01.7.07.24-0100 | Пленка радиографическая листовая, упаковка 100 листов без разделения, класс чувствительности С3, размеры 240х300 мм | м2
20.59.11.110.01.7.07.24-0100-000 | Пленка радиографическая листовая, упаковка 100 листов без разделения, класс чувствительности С3, размеры 240х300 мм | м2
01.7.07.24-0102 | Пленка радиографическая листовая, упаковка 100 листов без разделения, класс чувствительности С4, размеры 240х300 мм | м2
20.59.11.110.01.7.07.24-0102-000 | Пленка радиографическая листовая, упаковка 100 листов без разделения, класс чувствительности С4, размеры 240х300 мм | м2
01.7.07.24-0104 | Пленка радиографическая листовая, упаковка 100 листов без разделения, класс чувствительности С5, размеры 240х300 мм | м2
20.59.11.110.01.7.07.24-0104-000 | Пленка радиографическая листовая, упаковка 100 листов без разделения, класс чувствительности С5, размеры 240х300 мм | м2
01.7.07.24-0106 | Пленка радиографическая листовая, упаковка 100 листов без разделения, класс чувствительности С3, размеры 300х400 мм | м2
20.59.11.110.01.7.07.24-0106-000 | Пленка радиографическая листовая, упаковка 100 листов без разделения, класс чувствительности С3, размеры 300х400 мм | м2
01.7.07.24-0108 | Пленка радиографическая листовая, упаковка 100 листов без разделения, класс чувствительности С4, размеры 300х400 мм | м2
20.59.11.110.01.7.07.24-0108-000 | Пленка радиографическая листовая, упаковка 100 листов без разделения, класс чувствительности С4, размеры 300х400 мм | м2
01.7.07.24-0110 | Пленка радиографическая листовая, упаковка 100 листов без разделения, класс чувствительности С5, размеры 300х400 мм | м2
20.59.11.110.01.7.07.24-0110-000 | Пленка радиографическая листовая, упаковка 100 листов без разделения, класс чувствительности С5, размеры 300х400 мм | м2
01.7.07.24-0112 | Пленка радиографическая листовая, упаковка 100 листов без разделения, класс чувствительности С6, размеры 300х400 мм | м2
20.59.11.110.01.7.07.24-0112-000 | Пленка радиографическая листовая, упаковка 100 листов без разделения, класс чувствительности С6, размеры 300х400 мм | м2
01.7.07.24-0114 | Пленка радиографическая листовая, упаковка 100 листов без разделения, для применения с флуоресцентным усиливающим экраном, размеры 300х400 мм | м2
20.59.11.110.01.7.07.24-0114-000 | Пленка радиографическая листовая, упаковка 100 листов без разделения, для применения с флуоресцентным усиливающим экраном, размеры 300х400 мм | м2
01.7.07.24-0116 | Пленка радиографическая листовая, упаковка 100 листов, разделенных листами бумаги, класс чувствительности С5, размеры 60х240 мм | м2
20.59.11.110.01.7.07.24-0116-000 | Пленка радиографическая листовая, упаковка 100 листов, разделенных листами бумаги, класс чувствительности С5, размеры 60х240 мм | м2
01.7.07.24-0118 | Пленка радиографическая листовая, упаковка 100 листов, разделенных листами бумаги, класс чувствительности С5, размеры 60х480 мм | м2
20.59.11.110.01.7.07.24-0118-000 | Пленка радиографическая листовая, упаковка 100 листов, разделенных листами бумаги, класс чувствительности С5, размеры 60х480 мм | м2
01.7.07.24-0120 | Пленка радиографическая листовая, упаковка 100 листов, разделенных листами бумаги, класс чувствительности С3, размеры 100х240 мм | м2
20.59.11.110.01.7.07.24-0120-000 | Пленка радиографическая листовая, упаковка 100 листов, разделенных листами бумаги, класс чувствительности С3, размеры 100х240 мм | м2
01.7.07.24-0122 | Пленка радиографическая листовая, упаковка 100 листов, разделенных листами бумаги, класс чувствительности С4, размеры 100х240 мм | м2
20.59.11.110.01.7.07.24-0122-000 | Пленка радиографическая листовая, упаковка 100 листов, разделенных листами бумаги, класс чувствительности С4, размеры 100х240 мм | м2
01.7.07.24-0124 | Пленка радиографическая листовая, упаковка 100 листов, разделенных листами бумаги, класс чувствительности С5, размеры 100х240 мм | м2
20.59.11.110.01.7.07.24-0124-000 | Пленка радиографическая листовая, упаковка 100 листов, разделенных листами бумаги, класс чувствительности С5, размеры 100х240 мм | м2
01.7.07.24-0126 | Пленка радиографическая листовая, упаковка 100 листов, разделенных листами бумаги, класс чувствительности С3, размеры 100х400 мм | м2
20.59.11.110.01.7.07.24-0126-000 | Пленка радиографическая листовая, упаковка 100 листов, разделенных листами бумаги, класс чувствительности С3, размеры 100х400 мм | м2
01.7.07.24-0128 | Пленка радиографическая листовая, упаковка 100 листов, разделенных листами бумаги, класс чувствительности С4, размеры 100х400 мм | м2
20.59.11.110.01.7.07.24-0128-000 | Пленка радиографическая листовая, упаковка 100 листов, разделенных листами бумаги, класс чувствительности С4, размеры 100х400 мм | м2
01.7.07.24-0130 | Пленка радиографическая листовая, упаковка 100 листов, разделенных листами бумаги, класс чувствительности С5, размеры 100х400 мм | м2
20.59.11.110.01.7.07.24-0130-000 | Пленка радиографическая листовая, упаковка 100 листов, разделенных листами бумаги, класс чувствительности С5, размеры 100х400 мм | м2
01.7.07.24-0132 | Пленка радиографическая листовая, упаковка 100 листов, разделенных листами бумаги, класс чувствительности С1, размеры 100х480 мм | м2
20.59.11.110.01.7.07.24-0132-000 | Пленка радиографическая листовая, упаковка 100 листов, разделенных листами бумаги, класс чувствительности С1, размеры 100х480 мм | м2
01.7.07.24-0134 | Пленка радиографическая листовая, упаковка 100 листов, разделенных листами бумаги, класс чувствительности С3, размеры 100х480 мм | м2
20.59.11.110.01.7.07.24-0134-000 | Пленка радиографическая листовая, упаковка 100 листов, разделенных листами бумаги, класс чувствительности С3, размеры 100х480 мм | м2
01.7.07.24-0136 | Пленка радиографическая листовая, упаковка 100 листов, разделенных листами бумаги, класс чувствительности С4, размеры 100х480 мм | м2
20.59.11.110.01.7.07.24-0136-000 | Пленка радиографическая листовая, упаковка 100 листов, разделенных листами бумаги, класс чувствительности С4, размеры 100х480 мм | м2
01.7.07.24-0138 | Пленка радиографическая листовая, упаковка 100 листов, разделенных листами бумаги, класс чувствительности С5, размеры 100х480 мм | м2
20.59.11.110.01.7.07.24-0138-000 | Пленка радиографическая листовая, упаковка 100 листов, разделенных листами бумаги, класс чувствительности С5, размеры 100х480 мм | м2
01.7.07.24-0140 | Пленка радиографическая листовая, упаковка 100 листов, разделенных листами бумаги, класс чувствительности С3, размеры 150х400 мм | м2
20.59.11.110.01.7.07.24-0140-000 | Пленка радиографическая листовая, упаковка 100 листов, разделенных листами бумаги, класс чувствительности С3, размеры 150х400 мм | м2
01.7.07.24-0142 | Пленка радиографическая листовая, упаковка 100 листов, разделенных листами бумаги, класс чувствительности С5, размеры 150х400 мм | м2
20.59.11.110.01.7.07.24-0142-000 | Пленка радиографическая листовая, упаковка 100 листов, разделенных листами бумаги, класс чувствительности С5, размеры 150х400 мм | м2
01.7.07.24-0144 | Пленка радиографическая листовая, упаковка 100 листов, разделенных листами бумаги, класс чувствительности С3, размеры 180х240 мм | м2
20.59.11.110.01.7.07.24-0144-000 | Пленка радиографическая листовая, упаковка 100 листов, разделенных листами бумаги, класс чувствительности С3, размеры 180х240 мм | м2
01.7.07.24-0146 | Пленка радиографическая листовая, упаковка 100 листов, разделенных листами бумаги, класс чувствительности С5, размеры 180х240 мм | м2
20.59.11.110.01.7.07.24-0146-000 | Пленка радиографическая листовая, упаковка 100 листов, разделенных листами бумаги, класс чувствительности С5, размеры 180х240 мм | м2
01.7.07.24-0148 | Пленка радиографическая листовая, упаковка 100 листов, разделенных листами бумаги, класс чувствительности С3, размеры 240х300 мм | м2
20.59.11.110.01.7.07.24-0148-000 | Пленка радиографическая листовая, упаковка 100 листов, разделенных листами бумаги, класс чувствительности С3, размеры 240х300 мм | м2
01.7.07.24-0150 | Пленка радиографическая листовая, упаковка 100 листов, разделенных листами бумаги, класс чувствительности С5, размеры 240х300 мм | м2
20.59.11.110.01.7.07.24-0150-000 | Пленка радиографическая листовая, упаковка 100 листов, разделенных листами бумаги, класс чувствительности С5, размеры 240х300 мм | м2
01.7.07.24-0152 | Пленка радиографическая листовая, упаковка 100 листов, разделенных листами бумаги, класс чувствительности С1, размеры 300х400 мм | м2
20.59.11.110.01.7.07.24-0152-000 | Пленка радиографическая листовая, упаковка 100 листов, разделенных листами бумаги, класс чувствительности С1, размеры 300х400 мм | м2
01.7.07.24-0154 | Пленка радиографическая листовая, упаковка 100 листов, разделенных листами бумаги, класс чувствительности С2, размеры 300х400 мм | м2
20.59.11.110.01.7.07.24-0154-000 | Пленка радиографическая листовая, упаковка 100 листов, разделенных листами бумаги, класс чувствительности С2, размеры 300х400 мм | м2
01.7.07.24-0156 | Пленка радиографическая листовая, упаковка 100 листов, разделенных листами бумаги, класс чувствительности С3, размеры 300х400 мм | м2
20.59.11.110.01.7.07.24-0156-000 | Пленка радиографическая листовая, упаковка 100 листов, разделенных листами бумаги, класс чувствительности С3, размеры 300х400 мм | м2
01.7.07.24-0158 | Пленка радиографическая листовая, упаковка 100 листов, разделенных листами бумаги, класс чувствительности С4, размеры 300х400 мм | м2
20.59.11.110.01.7.07.24-0158-000 | Пленка радиографическая листовая, упаковка 100 листов, разделенных листами бумаги, класс чувствительности С4, размеры 300х400 мм | м2
01.7.07.24-0160 | Пленка радиографическая листовая, упаковка 100 листов, разделенных листами бумаги, класс чувствительности С5, размеры 300х400 мм | м2
20.59.11.110.01.7.07.24-0160-000 | Пленка радиографическая листовая, упаковка 100 листов, разделенных листами бумаги, класс чувствительности С5, размеры 300х400 мм | м2
01.7.07.24-0162 | Пленка радиографическая листовая, упаковка 100 листов, разделенных листами бумаги, класс чувствительности С6, размеры 300х400 мм | м2
20.59.11.110.01.7.07.24-0162-000 | Пленка радиографическая листовая, упаковка 100 листов, разделенных листами бумаги, класс чувствительности С6, размеры 300х400 мм | м2
01.7.07.24-0164 | Пленка радиографическая листовая, упаковка 100 листов, разделенных свинцовыми экранами и запаянных вакуумным способом в светонепроницаемые пластиковые конверты, класс чувствительности С3, размеры 60х240 мм | м2
20.59.11.110.01.7.07.24-0164-000 | Пленка радиографическая листовая, упаковка 100 листов, разделенных свинцовыми экранами и запаянных вакуумным способом в светонепроницаемые пластиковые конверты, класс чувствительности С3, размеры 60х240 мм | м2
01.7.07.24-0166 | Пленка радиографическая листовая, упаковка 100 листов, разделенных свинцовыми экранами и запаянных вакуумным способом в светонепроницаемые пластиковые конверты, класс чувствительности С4, размеры 60х240 мм | м2
20.59.11.110.01.7.07.24-0166-000 | Пленка радиографическая листовая, упаковка 100 листов, разделенных свинцовыми экранами и запаянных вакуумным способом в светонепроницаемые пластиковые конверты, класс чувствительности С4, размеры 60х240 мм | м2
01.7.07.24-0168 | Пленка радиографическая листовая, упаковка 100 листов, разделенных свинцовыми экранами и запаянных вакуумным способом в светонепроницаемые пластиковые конверты, класс чувствительности С5, размеры 60х240 мм | м2
20.59.11.110.01.7.07.24-0168-000 | Пленка радиографическая листовая, упаковка 100 листов, разделенных свинцовыми экранами и запаянных вакуумным способом в светонепроницаемые пластиковые конверты, класс чувствительности С5, размеры 60х240 мм | м2
01.7.07.24-0170 | Пленка радиографическая листовая, упаковка 100 листов, разделенных свинцовыми экранами и запаянных вакуумным способом в светонепроницаемые пластиковые конверты, класс чувствительности С5, размеры 60х400 мм | м2
20.59.11.110.01.7.07.24-0170-000 | Пленка радиографическая листовая, упаковка 100 листов, разделенных свинцовыми экранами и запаянных вакуумным способом в светонепроницаемые пластиковые конверты, класс чувствительности С5, размеры 60х400 мм | м2
01.7.07.24-0172 | Пленка радиографическая листовая, упаковка 100 листов, разделенных свинцовыми экранами и запаянных вакуумным способом в светонепроницаемые пластиковые конверты, класс чувствительности С3, размеры 60х480 мм | м2
20.59.11.110.01.7.07.24-0172-000 | Пленка радиографическая листовая, упаковка 100 листов, разделенных свинцовыми экранами и запаянных вакуумным способом в светонепроницаемые пластиковые конверты, класс чувствительности С3, размеры 60х480 мм | м2
01.7.07.24-0174 | Пленка радиографическая листовая, упаковка 100 листов, разделенных свинцовыми экранами и запаянных вакуумным способом в светонепроницаемые пластиковые конверты, класс чувствительности С5, размеры 60х480 мм | м2
20.59.11.110.01.7.07.24-0174-000 | Пленка радиографическая листовая, упаковка 100 листов, разделенных свинцовыми экранами и запаянных вакуумным способом в светонепроницаемые пластиковые конверты, класс чувствительности С5, размеры 60х480 мм | м2
01.7.07.24-0176 | Пленка радиографическая листовая, упаковка 100 листов, разделенных свинцовыми экранами и запаянных вакуумным способом в светонепроницаемые пластиковые конверты, класс чувствительности С3, размеры 90х120 мм | м2
20.59.11.110.01.7.07.24-0176-000 | Пленка радиографическая листовая, упаковка 100 листов, разделенных свинцовыми экранами и запаянных вакуумным способом в светонепроницаемые пластиковые конверты, класс чувствительности С3, размеры 90х120 мм | м2
01.7.07.24-0178 | Пленка радиографическая листовая, упаковка 100 листов, разделенных свинцовыми экранами и запаянных вакуумным способом в светонепроницаемые пластиковые конверты, класс чувствительности С5, размеры 90х120 мм | м2
20.59.11.110.01.7.07.24-0178-000 | Пленка радиографическая листовая, упаковка 100 листов, разделенных свинцовыми экранами и запаянных вакуумным способом в светонепроницаемые пластиковые конверты, класс чувствительности С5, размеры 90х120 мм | м2
01.7.07.24-0180 | Пленка радиографическая листовая, упаковка 100 листов, разделенных свинцовыми экранами и запаянных вакуумным способом в светонепроницаемые пластиковые конверты, класс чувствительности С3, размеры 100х240 мм | м2
20.59.11.110.01.7.07.24-0180-000 | Пленка радиографическая листовая, упаковка 100 листов, разделенных свинцовыми экранами и запаянных вакуумным способом в светонепроницаемые пластиковые конверты, класс чувствительности С3, размеры 100х240 мм | м2
01.7.07.24-0182 | Пленка радиографическая листовая, упаковка 100 листов, разделенных свинцовыми экранами и запаянных вакуумным способом в светонепроницаемые пластиковые конверты, класс чувствительности С4, размеры 100х240 мм | м2
20.59.11.110.01.7.07.24-0182-000 | Пленка радиографическая листовая, упаковка 100 листов, разделенных свинцовыми экранами и запаянных вакуумным способом в светонепроницаемые пластиковые конверты, класс чувствительности С4, размеры 100х240 мм | м2
01.7.07.24-0184 | Пленка радиографическая листовая, упаковка 100 листов, разделенных свинцовыми экранами и запаянных вакуумным способом в светонепроницаемые пластиковые конверты, класс чувствительности С5, размеры 100х240 мм | м2
20.59.11.110.01.7.07.24-0184-000 | Пленка радиографическая листовая, упаковка 100 листов, разделенных свинцовыми экранами и запаянных вакуумным способом в светонепроницаемые пластиковые конверты, класс чувствительности С5, размеры 100х240 мм | м2
01.7.07.24-0186 | Пленка радиографическая листовая, упаковка 100 листов, разделенных свинцовыми экранами и запаянных вакуумным способом в светонепроницаемые пластиковые конверты, класс чувствительности С3, размеры 100х400 мм | м2
20.59.11.110.01.7.07.24-0186-000 | Пленка радиографическая листовая, упаковка 100 листов, разделенных свинцовыми экранами и запаянных вакуумным способом в светонепроницаемые пластиковые конверты, класс чувствительности С3, размеры 100х400 мм | м2
01.7.07.24-0188 | Пленка радиографическая листовая, упаковка 100 листов, разделенных свинцовыми экранами и запаянных вакуумным способом в светонепроницаемые пластиковые конверты, класс чувствительности С5, размеры 100х400 мм | м2
20.59.11.110.01.7.07.24-0188-000 | Пленка радиографическая листовая, упаковка 100 листов, разделенных свинцовыми экранами и запаянных вакуумным способом в светонепроницаемые пластиковые конверты, класс чувствительности С5, размеры 100х400 мм | м2
01.7.07.24-0190 | Пленка радиографическая листовая, упаковка 100 листов, разделенных свинцовыми экранами и запаянных вакуумным способом в светонепроницаемые пластиковые конверты, класс чувствительности С3, размеры 100х480 мм | м2
20.59.11.110.01.7.07.24-0190-000 | Пленка радиографическая листовая, упаковка 100 листов, разделенных свинцовыми экранами и запаянных вакуумным способом в светонепроницаемые пластиковые конверты, класс чувствительности С3, размеры 100х480 мм | м2
01.7.07.24-0192 | Пленка радиографическая листовая, упаковка 100 листов, разделенных свинцовыми экранами и запаянных вакуумным способом в светонепроницаемые пластиковые конверты, класс чувствительности С4, размеры 100х480 мм | м2
20.59.11.110.01.7.07.24-0192-000 | Пленка радиографическая листовая, упаковка 100 листов, разделенных свинцовыми экранами и запаянных вакуумным способом в светонепроницаемые пластиковые конверты, класс чувствительности С4, размеры 100х480 мм | м2
01.7.07.24-0194 | Пленка радиографическая листовая, упаковка 100 листов, разделенных свинцовыми экранами и запаянных вакуумным способом в светонепроницаемые пластиковые конверты, класс чувствительности С5, размеры 100х480 мм | м2
20.59.11.110.01.7.07.24-0194-000 | Пленка радиографическая листовая, упаковка 100 листов, разделенных свинцовыми экранами и запаянных вакуумным способом в светонепроницаемые пластиковые конверты, класс чувствительности С5, размеры 100х480 мм | м2
01.7.07.24-0196 | Пленка радиографическая листовая, упаковка 100 листов, разделенных свинцовыми экранами и запаянных вакуумным способом в светонепроницаемые пластиковые конверты, класс чувствительности С3, размеры 300х400 мм | м2
20.59.11.110.01.7.07.24-0196-000 | Пленка радиографическая листовая, упаковка 100 листов, разделенных свинцовыми экранами и запаянных вакуумным способом в светонепроницаемые пластиковые конверты, класс чувствительности С3, размеры 300х400 мм | м2
01.7.07.24-0198 | Пленка радиографическая листовая, упаковка 100 листов, разделенных свинцовыми экранами и запаянных вакуумным способом в светонепроницаемые пластиковые конверты, класс чувствительности С4, размеры 300х400 мм | м2
20.59.11.110.01.7.07.24-0198-000 | Пленка радиографическая листовая, упаковка 100 листов, разделенных свинцовыми экранами и запаянных вакуумным способом в светонепроницаемые пластиковые конверты, класс чувствительности С4, размеры 300х400 мм | м2
01.7.07.24-0200 | Пленка радиографическая листовая, упаковка 100 листов, разделенных свинцовыми экранами и запаянных вакуумным способом в светонепроницаемые пластиковые конверты, класс чувствительности С5, размеры 300х400 мм | м2
20.59.11.110.01.7.07.24-0200-000 | Пленка радиографическая листовая, упаковка 100 листов, разделенных свинцовыми экранами и запаянных вакуумным способом в светонепроницаемые пластиковые конверты, класс чувствительности С5, размеры 300х400 мм | м2
01.7.07.24-0202 | Пленка радиографическая листовая, упаковка 100 листов, разделенных свинцовыми экранами в светонепроницаемых конвертах, вскрываемых с помощью ниток, класс чувствительности С5, размеры 100х720 мм | м2
20.59.11.110.01.7.07.24-0202-000 | Пленка радиографическая листовая, упаковка 100 листов, разделенных свинцовыми экранами в светонепроницаемых конвертах, вскрываемых с помощью ниток, класс чувствительности С5, размеры 100х720 мм | м2
01.7.07.24-0204 | Пленка радиографическая листовая, упаковка 100 листов, разделенных свинцовыми экранами в светонепроницаемых конвертах, вскрываемых с помощью ниток, класс чувствительности С5, размеры 150х400 мм | м2
20.59.11.110.01.7.07.24-0204-000 | Пленка радиографическая листовая, упаковка 100 листов, разделенных свинцовыми экранами в светонепроницаемых конвертах, вскрываемых с помощью ниток, класс чувствительности С5, размеры 150х400 мм | м2
01.7.07.24-0206 | Пленка радиографическая листовая, упаковка 100 листов, разделенных свинцовыми экранами в светонепроницаемых конвертах, вскрываемых с помощью ниток, класс чувствительности С5, размеры 180х240 мм | м2
20.59.11.110.01.7.07.24-0206-000 | Пленка радиографическая листовая, упаковка 100 листов, разделенных свинцовыми экранами в светонепроницаемых конвертах, вскрываемых с помощью ниток, класс чувствительности С5, размеры 180х240 мм | м2
01.7.07.24-0208 | Пленка радиографическая листовая, упаковка 100 листов, разделенных свинцовыми экранами в светонепроницаемых конвертах, вскрываемых с помощью ниток, класс чувствительности С5, размеры 240х300 мм | м2
20.59.11.110.01.7.07.24-0208-000 | Пленка радиографическая листовая, упаковка 100 листов, разделенных свинцовыми экранами в светонепроницаемых конвертах, вскрываемых с помощью ниток, класс чувствительности С5, размеры 240х300 мм | м2
01.7.07.24-0210 | Пленка радиографическая рулонная, упаковка 1 рулон без свинцового экрана, класс чувствительности С5, ширина 35 мм | 10 м
20.59.11.110.01.7.07.24-0210-000 | Пленка радиографическая рулонная, упаковка 1 рулон без свинцового экрана, класс чувствительности С5, ширина 35 мм | 10 м
01.7.07.24-0212 | Пленка радиографическая рулонная, упаковка 1 рулон без свинцового экрана, класс чувствительности С3, ширина 70 мм | 10 м
20.59.11.110.01.7.07.24-0212-000 | Пленка радиографическая рулонная, упаковка 1 рулон без свинцового экрана, класс чувствительности С3, ширина 70 мм | 10 м
01.7.07.24-0214 | Пленка радиографическая рулонная, упаковка 1 рулон без свинцового экрана, класс чувствительности С5, ширина 70 мм | 10 м
20.59.11.110.01.7.07.24-0214-000 | Пленка радиографическая рулонная, упаковка 1 рулон без свинцового экрана, класс чувствительности С5, ширина 70 мм | 10 м
01.7.07.24-0216 | Пленка радиографическая рулонная, упаковка 1 рулон без свинцового экрана, класс чувствительности С3, ширина 100 мм | 10 м
20.59.11.110.01.7.07.24-0216-000 | Пленка радиографическая рулонная, упаковка 1 рулон без свинцового экрана, класс чувствительности С3, ширина 100 мм | 10 м
01.7.07.24-0218 | Пленка радиографическая рулонная, упаковка 1 рулон без свинцового экрана, класс чувствительности С5, ширина 100 мм | 10 м
20.59.11.110.01.7.07.24-0218-000 | Пленка радиографическая рулонная, упаковка 1 рулон без свинцового экрана, класс чувствительности С5, ширина 100 мм | 10 м
01.7.07.24-0220 | Пленка радиографическая рулонная, упаковка 1 рулон со свинцовыми экранами, класс чувствительности С3, ширина 35 мм | 10 м
20.59.11.110.01.7.07.24-0220-000 | Пленка радиографическая рулонная, упаковка 1 рулон со свинцовыми экранами, класс чувствительности С3, ширина 35 мм | 10 м
01.7.07.24-0222 | Пленка радиографическая рулонная, упаковка 1 рулон со свинцовыми экранами, класс чувствительности С3, ширина 60 мм | 10 м
20.59.11.110.01.7.07.24-0222-000 | Пленка радиографическая рулонная, упаковка 1 рулон со свинцовыми экранами, класс чувствительности С3, ширина 60 мм | 10 м
01.7.07.24-0224 | Пленка радиографическая рулонная, упаковка 1 рулон со свинцовыми экранами, класс чувствительности С5, ширина 60 мм | 10 м
20.59.11.110.01.7.07.24-0224-000 | Пленка радиографическая рулонная, упаковка 1 рулон со свинцовыми экранами, класс чувствительности С5, ширина 60 мм | 10 м
01.7.07.24-0226 | Пленка радиографическая рулонная, упаковка 1 рулон со свинцовыми экранами, класс чувствительности С3, ширина 70 мм | 10 м
20.59.11.110.01.7.07.24-0226-000 | Пленка радиографическая рулонная, упаковка 1 рулон со свинцовыми экранами, класс чувствительности С3, ширина 70 мм | 10 м
01.7.07.24-0228 | Пленка радиографическая рулонная, упаковка 1 рулон со свинцовыми экранами, класс чувствительности С5, ширина 70 мм | 10 м
20.59.11.110.01.7.07.24-0228-000 | Пленка радиографическая рулонная, упаковка 1 рулон со свинцовыми экранами, класс чувствительности С5, ширина 70 мм | 10 м
01.7.07.24-0230 | Пленка радиографическая рулонная, упаковка 1 рулон со свинцовыми экранами, класс чувствительности С3, ширина 100 мм | 10 м
20.59.11.110.01.7.07.24-0230-000 | Пленка радиографическая рулонная, упаковка 1 рулон со свинцовыми экранами, класс чувствительности С3, ширина 100 мм | 10 м
01.7.07.24-0232 | Пленка радиографическая рулонная, упаковка 1 рулон со свинцовыми экранами, класс чувствительности С5, ширина 100 мм | 10 м
20.59.11.110.01.7.07.24-0232-000 | Пленка радиографическая рулонная, упаковка 1 рулон со свинцовыми экранами, класс чувствительности С5, ширина 100 мм | 10 м
Группа 01.7.07.25: Церезины | Группа 01.7.07.25: Церезины | Группа 01.7.07.25: Церезины
01.7.07.25-0001 | Церезин, марка 65 | т
19.20.41.190.01.7.07.25-0001-000 | Церезин, марка 65 | т
Группа 01.7.07.26: Шнуры | Группа 01.7.07.26: Шнуры | Группа 01.7.07.26: Шнуры
01.7.07.26-0018 | Шнур пенополиэтиленовый теплоизоляционный уплотнительный, сечение круглое сплошное, диаметр 60 мм | 100 м
22.29.29.190.01.7.07.26-0018-000 | Шнур пенополиэтиленовый теплоизоляционный уплотнительный, сечение круглое сплошное, диаметр 60 мм | 100 м
01.7.07.26-0020 | Шнур пенополиэтиленовый теплоизоляционный уплотнительный, сечение круглое сплошное, диаметр 80 мм | 100 м
22.29.29.190.01.7.07.26-0020-000 | Шнур пенополиэтиленовый теплоизоляционный уплотнительный, сечение круглое сплошное, диаметр 80 мм | 100 м
01.7.07.26-0023 | Шнур пенополиэтиленовый теплоизоляционный уплотнительный, сечение круглое сплошное, диаметр 6 мм | 100 м
22.29.29.190.01.7.07.26-0023-000 | Шнур пенополиэтиленовый теплоизоляционный уплотнительный, сечение круглое сплошное, диаметр 6 мм | 100 м
01.7.07.26-0026 | Шнур пенополиэтиленовый теплоизоляционный уплотнительный, сечение круглое сплошное, диаметр 30 мм | 100 м
22.29.29.190.01.7.07.26-0026-000 | Шнур пенополиэтиленовый теплоизоляционный уплотнительный, сечение круглое сплошное, диаметр 30 мм | 100 м
01.7.07.26-0032 | Шнур полиамидный крученый, диаметр 2 мм | т
22.29.29.190.01.7.07.26-0032-000 | Шнур полиамидный крученый, диаметр 2 мм | т
01.7.07.26-0033 | Шнур полиуретановый, диаметр 10 мм | 10 м
22.29.29.190.01.7.07.26-0033-000 | Шнур полиуретановый, диаметр 10 мм | 10 м
01.7.07.26-0034 | Шнур полиэтиленовый, диаметр 4 мм | 10 м
22.29.29.190.01.7.07.26-0034-000 | Шнур полиэтиленовый, диаметр 4 мм | 10 м
01.7.07.26-0040 | Шнур пенополиэтиленовый теплоизоляционный уплотнительный, сечение круглое сплошное, диаметр 50 мм | 100 м
22.29.29.190.01.7.07.26-0040-000 | Шнур пенополиэтиленовый теплоизоляционный уплотнительный, сечение круглое сплошное, диаметр 50 мм | 100 м
01.7.07.26-1006 | Изделия (прокладки) пенополиэтиленовые теплоизоляционные для уплотнения стыков сборных элементов ограждающих конструкций, сечение круглое сплошное, диаметр 50 мм | 10 м
22.29.29.190.01.7.07.26-1006-000 | Изделия (прокладки) пенополиэтиленовые теплоизоляционные для уплотнения стыков сборных элементов ограждающих конструкций, сечение круглое сплошное, диаметр 50 мм | 10 м
Группа 01.7.07.27: Шпонки гидроизоляционные | Группа 01.7.07.27: Шпонки гидроизоляционные | Группа 01.7.07.27: Шпонки гидроизоляционные
01.7.07.27-1002 | Шпонка гидроизоляционная эластичная из ПВХ, количество ребер 4 шт, ширина 320 мм | м
22.23.19.000.01.7.07.27-1002-000 | Шпонка гидроизоляционная эластичная из ПВХ, количество ребер 4 шт, ширина 320 мм | м
01.7.07.27-1004 | Шпонка гидротехническая резиновая универсальная с цельными утолщениями по бокам диаметром 13 мм и полым утолщением по центру диаметром 23,5 мм, ширина 120 мм | м
22.19.73.119.01.7.07.27-1004-000 | Шпонка гидротехническая резиновая универсальная с цельными утолщениями по бокам диаметром 13 мм и полым утолщением по центру диаметром 23,5 мм, ширина 120 мм | м
Группа 01.7.07.28: Шпунты композитные | Группа 01.7.07.28: Шпунты композитные | Группа 01.7.07.28: Шпунты композитные
01.7.07.28-0071 | Шпунт композитный U-образный из ПВХ с цельнокомпозитным замком, толщина 6 мм, ширина 200 мм, глубина 70 мм | м2
22.23.19.000.01.7.07.28-0071-000 | Шпунт композитный U-образный из ПВХ с цельнокомпозитным замком, толщина 6 мм, ширина 200 мм, глубина 70 мм | м2
01.7.07.28-0072 | Шпунт композитный U-образный из ПВХ с цельнокомпозитным замком, толщина 9 мм, ширина 250 мм, глубина 118-120 мм | м2
22.23.19.000.01.7.07.28-0072-000 | Шпунт композитный U-образный из ПВХ с цельнокомпозитным замком, толщина 9 мм, ширина 250 мм, глубина 118-120 мм | м2
01.7.07.28-0073 | Шпунт композитный U-образный из ПВХ с цельнокомпозитным замком, толщина 9 мм, ширина 600 мм, глубина 180-182 мм | м2
22.23.19.000.01.7.07.28-0073-000 | Шпунт композитный U-образный из ПВХ с цельнокомпозитным замком, толщина 9 мм, ширина 600 мм, глубина 180-182 мм | м2
01.7.07.28-0074 | Шпунт композитный U-образный из ПВХ с цельнокомпозитным замком, толщина 6 мм, ширина 150 мм, глубина 60 мм | м2
22.23.19.000.01.7.07.28-0074-000 | Шпунт композитный U-образный из ПВХ с цельнокомпозитным замком, толщина 6 мм, ширина 150 мм, глубина 60 мм | м2
Группа 01.7.07.29: Материалы вспомогательного назначения, не включенные в группы | Группа 01.7.07.29: Материалы вспомогательного назначения, не включенные в группы | Группа 01.7.07.29: Материалы вспомогательного назначения, не включенные в группы
01.7.07.29-0001 | Пленка алюминированная | кг
20.30.22.236.01.7.07.29-0001-000 | Пленка алюминированная | кг
01.7.07.29-0002 | Пыль инертная гидрофобная, марка ПИГ | т
23.99.19.190.01.7.07.29-0002-000 | Пыль инертная гидрофобная, марка ПИГ | т
01.7.07.29-0003 | Пыль инертная известняковая (доломитовая), марка ПИИ | т
23.99.19.190.01.7.07.29-0003-000 | Пыль инертная известняковая (доломитовая), марка ПИИ | т
01.7.07.29-0021 | Вставки диэлектрические, диаметр наружной резьбы 1/2" | 10 шт
27.90.12.130.01.7.07.29-0021-000 | Вставки диэлектрические, диаметр наружной резьбы 1/2" | 10 шт
01.7.07.29-0031 | Каболка | т
13.94.11.120.01.7.07.29-0031-000 | Каболка | т
01.7.07.29-0041 | Крошка бокситная, фракция 1-3 мм | кг
20.59.59.900.01.7.07.29-0041-000 | Крошка бокситная, фракция 1-3 мм | кг
01.7.07.29-0091 | Опилки древесные | м3
16.10.23.120.01.7.07.29-0091-000 | Опилки древесные | м3
01.7.07.29-0101 | Очес льняной | кг
13.10.26.190.01.7.07.29-0101-000 | Очес льняной | кг
01.7.07.29-0111 | Пакля смоляная пропитанная | кг
13.10.26.190.01.7.07.29-0111-000 | Пакля смоляная пропитанная | кг
01.7.07.29-0141 | Пленка из фторопласта-4, марка ИО | т
22.21.30.120.01.7.07.29-0141-000 | Пленка из фторопласта-4, марка ИО | т
01.7.07.29-0181 | Сопла разбрызгивающие пластмассовые, диаметр 28 мм | 1000 шт
22.23.19.000.01.7.07.29-0181-000 | Сопла разбрызгивающие пластмассовые, диаметр 28 мм | 1000 шт
01.7.07.29-0194 | Композиция органосиликатная атмосферостойкая для защиты металлоконструкций, облицовочных строительных материалов, фасадов зданий и сооружений, цветная | кг
20.59.59.900.01.7.07.29-0194-000 | Композиция органосиликатная атмосферостойкая для защиты металлоконструкций, облицовочных строительных материалов, фасадов зданий и сооружений, цветная | кг
20.59.59.900.01.7.07.29-0194-001 | Композиция органосиликатная атмосферостойкая для защиты металлоконструкций, облицовочных строительных материалов, фасадов зданий и сооружений, белая | кг
20.59.59.900.01.7.07.29-0194-002 | Композиция органосиликатная атмосферостойкая для защиты металлоконструкций, облицовочных строительных материалов, фасадов зданий и сооружений, зеленая | кг
20.59.59.900.01.7.07.29-0194-003 | Композиция органосиликатная атмосферостойкая для защиты металлоконструкций, облицовочных строительных материалов, фасадов зданий и сооружений, черная | кг
20.59.59.900.01.7.07.29-0194-004 | Композиция органосиликатная атмосферостойкая для защиты металлоконструкций, облицовочных строительных материалов, фасадов зданий и сооружений, коричневая | кг
20.59.59.900.01.7.07.29-0194-005 | Композиция органосиликатная атмосферостойкая для защиты металлоконструкций, облицовочных строительных материалов, фасадов зданий и сооружений, красно-коричневая | кг
20.59.59.900.01.7.07.29-0194-006 | Композиция органосиликатная атмосферостойкая для защиты металлоконструкций, облицовочных строительных материалов, фасадов зданий и сооружений, серая | кг
20.59.59.900.01.7.07.29-0194-007 | Композиция органосиликатная атмосферостойкая для защиты металлоконструкций, облицовочных строительных материалов, фасадов зданий и сооружений, бежевая | кг
20.59.59.900.01.7.07.29-0194-008 | Композиция органосиликатная атмосферостойкая для защиты металлоконструкций, облицовочных строительных материалов, фасадов зданий и сооружений, голубая | кг
20.59.59.900.01.7.07.29-0194-009 | Композиция органосиликатная атмосферостойкая для защиты металлоконструкций, облицовочных строительных материалов, фасадов зданий и сооружений, синяя | кг
20.59.59.900.01.7.07.29-0194-010 | Композиция органосиликатная атмосферостойкая для защиты металлоконструкций, облицовочных строительных материалов, фасадов зданий и сооружений, серебристая | кг
20.59.59.900.01.7.07.29-0194-011 | Композиция органосиликатная атмосферостойкая для защиты металлоконструкций, облицовочных строительных материалов, фасадов зданий и сооружений, красная | кг
20.59.59.900.01.7.07.29-0194-012 | Композиция органосиликатная атмосферостойкая для защиты металлоконструкций, облицовочных строительных материалов, фасадов зданий и сооружений, желтая | кг
20.59.59.900.01.7.07.29-0194-013 | Композиция органосиликатная атмосферостойкая для защиты металлоконструкций, облицовочных строительных материалов, фасадов зданий и сооружений, ультрамарин | кг
20.59.59.900.01.7.07.29-0194-014 | Композиция органосиликатная атмосферостойкая для защиты металлоконструкций, облицовочных строительных материалов, фасадов зданий и сооружений, оранжевая | кг
01.7.07.29-0202 | Покрытие антивандальное полимерное с содержанием модифицирующих добавок, температура применения от -50 до +20 °C, расход 0,10 л/м2 | л
20.30.22.110.01.7.07.29-0202-000 | Покрытие антивандальное полимерное с содержанием модифицирующих добавок, температура применения от -50 до +20 °C, расход 0,10 л/м2 | л
01.7.07.29-0204 | Покрытие антивандальное полимерное с содержанием кремния, температура применения от -10 до +40 °C, расход 0,25 л/м2 | л
20.30.22.110.01.7.07.29-0204-000 | Покрытие антивандальное полимерное с содержанием кремния, температура применения от -10 до +40 °C, расход 0,25 л/м2 | л
01.7.07.29-0221 | Герметик для уплотнения кабельных вводов и муфт, герметизации резьбовых соединений газовых и водопроводных труб | кг
20.59.59.900.01.7.07.29-0221-000 | Герметик для уплотнения кабельных вводов и муфт, герметизации резьбовых соединений газовых и водопроводных труб | кг
01.7.07.29-0241 | Хомуты (стяжки) атмосферостойкие из нейлона, цвет черный, размеры 370х4,8 мм | 10 шт
25.94.12.190.01.7.07.29-0241-000 | Хомуты (стяжки) атмосферостойкие из нейлона, цвет черный, размеры 370х4,8 мм | 10 шт
01.7.07.29-0251 | Шланги вакуумные из ПВХ | м
22.19.30.120.01.7.07.29-0251-000 | Шланги вакуумные из ПВХ | м
22.19.30.120.01.7.07.29-0251-001 | Шланги вакуумные из ПВХ, диаметр 20 мм | м
Раздел 01.7.08: Материалы вяжущие и добавки, мел | Раздел 01.7.08: Материалы вяжущие и добавки, мел | Раздел 01.7.08: Материалы вяжущие и добавки, мел
Группа 01.7.08.02: Добавки поверхностно-активные | Группа 01.7.08.02: Добавки поверхностно-активные | Группа 01.7.08.02: Добавки поверхностно-активные
01.7.08.02-0102 | Добавка адгезионная (катионное ПАВ) для изготовления асфальтобетонных смесей и полимерно-битумных вяжущих на основе полиаминоамидов и полиаминоимидазолинов, плотность при +20 °C от 0,93 до 0,99 г/см3, температура потери текучести до +15 °C | т
20.41.20.120.01.7.08.02-0102-000 | Добавка адгезионная (катионное ПАВ) для изготовления асфальтобетонных смесей и полимерно-битумных вяжущих на основе полиаминоамидов и полиаминоимидазолинов, плотность при +20 °C от 0,93 до 0,99 г/см3, температура потери текучести до +15 °C | т
01.7.08.02-0104 | Добавка адгезионная (катионное ПАВ) для изготовления асфальтобетонных смесей и полимерно-битумных вяжущих на основе полиаминоамидов и полиаминоимидазолинов, плотность при +20 °C от 0,93 до 0,99 г/см3, температура потери текучести до -2 °C | т
20.41.20.120.01.7.08.02-0104-000 | Добавка адгезионная (катионное ПАВ) для изготовления асфальтобетонных смесей и полимерно-битумных вяжущих на основе полиаминоамидов и полиаминоимидазолинов, плотность при +20 °C от 0,93 до 0,99 г/см3, температура потери текучести до -2 °C | т
01.7.08.02-0106 | Добавка адгезионная для изготовления асфальтобетонных смесей и полимерно-битумных вяжущих на основе органических эфиров фосфорной кислоты, температура потери текучести до -5 °C | т
20.41.20.190.01.7.08.02-0106-000 | Добавка адгезионная для изготовления асфальтобетонных смесей и полимерно-битумных вяжущих на основе органических эфиров фосфорной кислоты, температура потери текучести до -5 °C | т
01.7.08.02-0108 | Добавка адгезионная (катионное ПАВ) для изготовления асфальтобетонных смесей и полимерно-битумных вяжущих на основе амидоаминов и имидазолинов, плотность при +20 °C от 0,96 до 0,98 г/см3, температура потери текучести до -4 °C | т
20.41.20.120.01.7.08.02-0108-000 | Добавка адгезионная (катионное ПАВ) для изготовления асфальтобетонных смесей и полимерно-битумных вяжущих на основе амидоаминов и имидазолинов, плотность при +20 °C от 0,96 до 0,98 г/см3, температура потери текучести до -4 °C | т
Группа 01.7.08.03: Материалы вяжущие двухкомпонентные на основе полиуретана | Группа 01.7.08.03: Материалы вяжущие двухкомпонентные на основе полиуретана | Группа 01.7.08.03: Материалы вяжущие двухкомпонентные на основе полиуретана
01.7.08.03-0002 | Материал вяжущий двухкомпонентный на основе полиуретана | кг
20.16.30.190.01.7.08.03-0002-000 | Материал вяжущий двухкомпонентный на основе полиуретана | кг
Группа 01.7.08.04: Мел | Группа 01.7.08.04: Мел | Группа 01.7.08.04: Мел
01.7.08.04-0002 | Мел природный кусковой пиленый | кг
08.11.30.110.01.7.08.04-0002-000 | Мел природный кусковой пиленый | кг
01.7.08.04-0003 | Мел природный молотый | т
08.11.30.110.01.7.08.04-0003-000 | Мел природный молотый | т
Группа 01.7.08.05: Добавки, не включенные в группы | Группа 01.7.08.05: Добавки, не включенные в группы | Группа 01.7.08.05: Добавки, не включенные в группы
01.7.08.05-0001 | Добавка суперпластифицирующая порошкообразная для бетонов и строительных растворов, увеличение подвижности от П1 до П5 | кг
20.59.59.900.01.7.08.05-0001-000 | Добавка суперпластифицирующая порошкообразная для бетонов и строительных растворов, увеличение подвижности от П1 до П5 | кг
01.7.08.05-0005 | Добавка пластифицирующая к цементу | кг
20.59.59.900.01.7.08.05-0005-000 | Добавка пластифицирующая к цементу | кг
01.7.08.05-0006 | Добавка пластифицирующая к бетонным смесям | т
20.59.59.900.01.7.08.05-0006-000 | Добавка пластифицирующая к бетонным смесям | т
01.7.08.05-0007 | Добавка поверхностная адгезионная к бетону | кг
20.59.59.900.01.7.08.05-0007-000 | Добавка поверхностная адгезионная к бетону | кг
01.7.08.05-0008 | Добавка полимерная к бетону и цементному раствору | т
20.59.59.900.01.7.08.05-0008-000 | Добавка полимерная к бетону и цементному раствору | т
01.7.08.05-0011 | Добавка синтетическая к цементному раствору | т
20.59.59.900.01.7.08.05-0011-000 | Добавка синтетическая к цементному раствору | т
01.7.08.05-0012 | Добавка солевая к асфальтобетонной смеси | т
20.59.59.900.01.7.08.05-0012-000 | Добавка солевая к асфальтобетонной смеси | т
01.7.08.05-0021 | Лигносульфонат технический жидкий | т
20.59.59.900.01.7.08.05-0021-000 | Лигносульфонат технический жидкий | т
01.7.08.05-0040 | Добавка сухая гидрофобизирующая для бетонных и железобетонных конструкций, повышение водонепроницаемости до W14, снижение водопоглощения до 2,8 % | кг
20.59.59.900.01.7.08.05-0040-000 | Добавка сухая гидрофобизирующая для бетонных и железобетонных конструкций, повышение водонепроницаемости до W14, снижение водопоглощения до 2,8 % | кг
01.7.08.05-1014 | Загуститель смеси натриевый бентонит | кг
08.12.22.111.01.7.08.05-1014-000 | Загуститель смеси натриевый бентонит | кг
01.7.08.05-1025 | Добавка порошковая для бетонов и растворов на основе портландцементов ускоряющая темп набора прочности, сроки схватывания бетона от 45 минут до 4 часов, прочность на сжатие бетона на 1/2/3 сутки более 15/20/25 МПа | кг
20.59.57.000.01.7.08.05-1025-000 | Добавка порошковая для бетонов и растворов на основе портландцементов ускоряющая темп набора прочности, сроки схватывания бетона от 45 минут до 4 часов, прочность на сжатие бетона на 1/2/3 сутки более 15/20/25 МПа | кг
Раздел 01.7.09: Материалы для взрывных работ | Раздел 01.7.09: Материалы для взрывных работ | Раздел 01.7.09: Материалы для взрывных работ
Группа 01.7.09.01: Аммониты | Группа 01.7.09.01: Аммониты | Группа 01.7.09.01: Аммониты
01.7.09.01-0001 | Аммонит 6ЖВ в патронированном виде, диаметр 32 мм | т
20.51.11.000.01.7.09.01-0001-000 | Аммонит 6ЖВ в патронированном виде, диаметр 32 мм | т
01.7.09.01-0002 | Аммонит 6ЖВ в порошкообразном виде | т
20.51.11.000.01.7.09.01-0002-000 | Аммонит 6ЖВ в порошкообразном виде | т
01.7.09.01-0011 | Аммонит предохранительный водоустойчивый в патронах АП-5 ЖВ, диаметр 36-37 мм | т
20.51.11.000.01.7.09.01-0011-000 | Аммонит предохранительный водоустойчивый в патронах АП-5 ЖВ, диаметр 36-37 мм | т
01.7.09.01-0012 | Аммонит предохранительный водоустойчивый в патронах Т19, диаметр 36-37 мм | т
20.51.11.000.01.7.09.01-0012-000 | Аммонит предохранительный водоустойчивый в патронах Т19, диаметр 36-37 мм | т
01.7.09.01-0014 | Аммонит в патронах ПЖВ-20, диаметр 36-37 мм | т
20.51.11.000.01.7.09.01-0014-000 | Аммонит в патронах ПЖВ-20, диаметр 36-37 мм | т
Группа 01.7.09.02: Детонаторы | Группа 01.7.09.02: Детонаторы | Группа 01.7.09.02: Детонаторы
01.7.09.02-0001 | Детонит в патронах, диаметр 28 мм | т
20.51.11.000.01.7.09.02-0001-000 | Детонит в патронах, диаметр 28 мм | т
01.7.09.02-0011 | Капсюли-детонаторы КД-8С | 1000 шт
20.51.12.130.01.7.09.02-0011-000 | Капсюли-детонаторы КД-8С | 1000 шт
01.7.09.02-0031 | Электродетонаторы короткозамедленного действия водостойкие ЭД-КЗ | 1000 шт
20.51.12.150.01.7.09.02-0031-000 | Электродетонаторы короткозамедленного действия водостойкие ЭД-КЗ | 1000 шт
01.7.09.02-0032 | Электродетонаторы мгновенного действия ЗД-8-Ж | 1000 шт
20.51.12.150.01.7.09.02-0032-000 | Электродетонаторы мгновенного действия ЗД-8-Ж | 1000 шт
01.7.09.02-0033 | Электродетонаторы ЭД-ЗД | 1000 шт
20.51.12.150.01.7.09.02-0033-000 | Электродетонаторы ЭД-ЗД | 1000 шт
01.7.09.02-0034 | Система неэлектрического инициирования боевиков шпуровых и скважинных зарядов, длина капсюля-детонатора от 72 мм до 90 мм, замедление до 10000 м/с, скорость передачи инициирующего сигнала 2000 м/с, масса взрывчатого вещества в ударно-волновой трубке 20 мг/м, диаметр 3,2 мм, длина 6 м | 1000 шт
20.51.12.130.01.7.09.02-0034-000 | Система неэлектрического инициирования боевиков шпуровых и скважинных зарядов, длина капсюля-детонатора от 72 мм до 90 мм, замедление до 10000 м/с, скорость передачи инициирующего сигнала 2000 м/с, масса взрывчатого вещества в ударно-волновой трубке 20 мг/м, диаметр 3,2 мм, длина 6 м | 1000 шт
01.7.09.02-0035 | Система неэлектрического инициирования боевиков шпуровых и скважинных зарядов, длина капсюля-детонатора от 72 мм до 90 мм, замедление до 10000 м/с, скорость передачи инициирующего сигнала 2000 м/с, масса взрывчатого вещества в ударно-волновой трубке 20 мг/м, диаметр 3,2 мм, длина 8 м | 1000 шт
20.51.12.130.01.7.09.02-0035-000 | Система неэлектрического инициирования боевиков шпуровых и скважинных зарядов, длина капсюля-детонатора от 72 мм до 90 мм, замедление до 10000 м/с, скорость передачи инициирующего сигнала 2000 м/с, масса взрывчатого вещества в ударно-волновой трубке 20 мг/м, диаметр 3,2 мм, длина 8 м | 1000 шт
01.7.09.02-0036 | Система неэлектрического инициирования боевиков шпуровых и скважинных зарядов, длина капсюля-детонатора от 72 мм до 90 мм, замедление до 10000 м/с, скорость передачи инициирующего сигнала 2000 м/с, масса взрывчатого вещества в ударно-волновой трубке 20 мг/м, диаметр 3,2 мм, длина 30 м | 1000 шт
20.51.12.130.01.7.09.02-0036-000 | Система неэлектрического инициирования боевиков шпуровых и скважинных зарядов, длина капсюля-детонатора от 72 мм до 90 мм, замедление до 10000 м/с, скорость передачи инициирующего сигнала 2000 м/с, масса взрывчатого вещества в ударно-волновой трубке 20 мг/м, диаметр 3,2 мм, длина 30 м | 1000 шт
01.7.09.02-0037 | Система неэлектрического инициирования боевиков шпуровых и скважинных зарядов, длина капсюля-детонатора от 72 мм до 90 мм, замедление до 10000 м/с, скорость передачи инициирующего сигнала 2000 м/с, масса взрывчатого вещества в ударно-волновой трубке 20 мг/м, диаметр 3,2 мм, длина 35 м | 1000 шт
20.51.12.130.01.7.09.02-0037-000 | Система неэлектрического инициирования боевиков шпуровых и скважинных зарядов, длина капсюля-детонатора от 72 мм до 90 мм, замедление до 10000 м/с, скорость передачи инициирующего сигнала 2000 м/с, масса взрывчатого вещества в ударно-волновой трубке 20 мг/м, диаметр 3,2 мм, длина 35 м | 1000 шт
01.7.09.02-0038 | Система неэлектрического инициирования боевиков шпуровых и скважинных зарядов, длина капсюля-детонатора от 72 мм до 90 мм, замедление до 10000 м/с, скорость передачи инициирующего сигнала 2000 м/с, масса взрывчатого вещества в ударно-волновой трубке 20 мг/м, диаметр 3,2 мм, длина 40 м | 1000 шт
20.51.12.130.01.7.09.02-0038-000 | Система неэлектрического инициирования боевиков шпуровых и скважинных зарядов, длина капсюля-детонатора от 72 мм до 90 мм, замедление до 10000 м/с, скорость передачи инициирующего сигнала 2000 м/с, масса взрывчатого вещества в ударно-волновой трубке 20 мг/м, диаметр 3,2 мм, длина 40 м | 1000 шт
01.7.09.02-0039 | Система неэлектрического инициирования боевиков шпуровых и скважинных зарядов, длина капсюля-детонатора от 72 мм до 90 мм, замедление до 10000 м/с, скорость передачи инициирующего сигнала 2000 м/с, масса взрывчатого вещества в ударно-волновой трубке 20 мг/м, диаметр 3,2 мм, длина 45 м | 1000 шт
20.51.12.130.01.7.09.02-0039-000 | Система неэлектрического инициирования боевиков шпуровых и скважинных зарядов, длина капсюля-детонатора от 72 мм до 90 мм, замедление до 10000 м/с, скорость передачи инициирующего сигнала 2000 м/с, масса взрывчатого вещества в ударно-волновой трубке 20 мг/м, диаметр 3,2 мм, длина 45 м | 1000 шт
Группа 01.7.09.03: Шнуры и провода | Группа 01.7.09.03: Шнуры и провода | Группа 01.7.09.03: Шнуры и провода
01.7.09.03-0001 | Провод АПРН для взрывных работ, марка ВП | 1000 м
20.51.12.120.01.7.09.03-0001-000 | Провод АПРН для взрывных работ, марка ВП | 1000 м
01.7.09.03-0011 | Шнур детонирующий | 1000 м
20.51.12.120.01.7.09.03-0011-000 | Шнур детонирующий | 1000 м
01.7.09.03-0012 | Шнур огнепроводный ОША | 1000 м
20.51.12.110.01.7.09.03-0012-000 | Шнур огнепроводный ОША | 1000 м
01.7.09.03-0021 | Электрозажигатели огнепроводного шнура ЭЗ-ОШ | 1000 шт
20.51.12.140.01.7.09.03-0021-000 | Электрозажигатели огнепроводного шнура ЭЗ-ОШ | 1000 шт
01.7.09.03-0022 | Провод с медными жилами ВП 1х0,5 мм | 1000 м
20.51.12.120.01.7.09.03-0022-000 | Провод с медными жилами ВП 1х0,5 мм | 1000 м
01.7.09.03-0023 | Провод с медными жилами ВП 1х0,8 мм | 1000 м
20.51.12.120.01.7.09.03-0023-000 | Провод с медными жилами ВП 1х0,8 мм | 1000 м
01.7.09.03-0024 | Провод с медными жилами ВП 2х0,7 мм | 1000 м
20.51.12.120.01.7.09.03-0024-000 | Провод с медными жилами ВП 2х0,7 мм | 1000 м
01.7.09.03-0031 | Шнур детонирующий ДШТВ-150/800 | м
20.51.12.120.01.7.09.03-0031-000 | Шнур детонирующий ДШТВ-150/800 | м
Группа 01.7.09.04: Материалы для взрывных работ, не включенные в группы | Группа 01.7.09.04: Материалы для взрывных работ, не включенные в группы | Группа 01.7.09.04: Материалы для взрывных работ, не включенные в группы
01.7.09.04-0051 | Реле пиротехнические типа КЗДШ-69 | 1000 шт
27.12.23.000.01.7.09.04-0051-000 | Реле пиротехнические типа КЗДШ-69 | 1000 шт
01.7.09.04-0053 | Гидроампулы полиэтиленовые для забойки шпура при проведении взрывных работ, диаметр 38 мм, длина 450 мм | 1000 шт
20.59.59.900.01.7.09.04-0053-000 | Гидроампулы полиэтиленовые для забойки шпура при проведении взрывных работ, диаметр 38 мм, длина 450 мм | 1000 шт
01.7.09.04-0054 | Устройство распылительное с блокировкой взрывной сети, сопротивление электродетонатора от 1,8 до 3 Ом, длина вводных проводов 2,7 м, масса огнетушащего порошка 1,9 кг, масса распыляющего заряда 24 г, диаметр корпуса 156 мм, высота 161 мм | шт
20.51.12.130.01.7.09.04-0054-000 | Устройство распылительное с блокировкой взрывной сети, сопротивление электродетонатора от 1,8 до 3 Ом, длина вводных проводов 2,7 м, масса огнетушащего порошка 1,9 кг, масса распыляющего заряда 24 г, диаметр корпуса 156 мм, высота 161 мм | шт
01.7.09.04-0055 | Патрон термитный | шт
20.51.11.000.01.7.09.04-0055-000 | Патрон термитный | шт
01.7.09.04-0056 | Заряд кумулятивный, диаметр 47 мм, высота 55 мм, масса взрывчатого вещества 27 г, глубина пробития 897 мм, диаметр входного отверстия 11,7 мм | шт
33.20.12.360.01.7.09.04-0056-000 | Заряд кумулятивный, диаметр 47 мм, высота 55 мм, масса взрывчатого вещества 27 г, глубина пробития 897 мм, диаметр входного отверстия 11,7 мм | шт
01.7.09.04-0057 | Заряд кумулятивный, диаметр 47 мм, высота 55 мм, масса взрывчатого вещества 27 г, глубина пробития 210 мм, диаметр входного отверстия 25,2 мм | шт
33.20.12.360.01.7.09.04-0057-000 | Заряд кумулятивный, диаметр 47 мм, высота 55 мм, масса взрывчатого вещества 27 г, глубина пробития 210 мм, диаметр входного отверстия 25,2 мм | шт
01.7.09.04-0066 | Головка инициирующая для кумулятивного перфоратора, диаметр 73 мм, длина 476 м | шт
33.20.12.360.01.7.09.04-0066-000 | Головка инициирующая для кумулятивного перфоратора, диаметр 73 мм, длина 476 м | шт
01.7.09.04-0069 | Патрон взрывной ПВПД-Н | шт
33.20.12.360.01.7.09.04-0069-000 | Патрон взрывной ПВПД-Н | шт
01.7.09.04-0071 | Ретранслятор детонации универсальный для приема-передачи детонации между секциями перфорационных систем, масса взрывчатого вещества 0,75 г | шт
33.20.12.360.01.7.09.04-0071-000 | Ретранслятор детонации универсальный для приема-передачи детонации между секциями перфорационных систем, масса взрывчатого вещества 0,75 г | шт
01.7.09.04-0072 | Секция для кумулятивного перфоратора, поперечный габарит перфоратора без центратора 89 мм, длина секции 1 м | шт
33.20.12.360.01.7.09.04-0072-000 | Секция для кумулятивного перфоратора, поперечный габарит перфоратора без центратора 89 мм, длина секции 1 м | шт
01.7.09.04-0073 | Секция для кумулятивного перфоратора, поперечный габарит перфоратора без центратора 89 мм, длина секции 2 м | шт
33.20.12.360.01.7.09.04-0073-000 | Секция для кумулятивного перфоратора, поперечный габарит перфоратора без центратора 89 мм, длина секции 2 м | шт
01.7.09.04-0074 | Секция для кумулятивного перфоратора, поперечный габарит перфоратора без центратора 89 мм, длина секции 3 м | шт
33.20.12.360.01.7.09.04-0074-000 | Секция для кумулятивного перфоратора, поперечный габарит перфоратора без центратора 89 мм, длина секции 3 м | шт
01.7.09.04-0075 | Головка кумулятивного перфоратора, поперечный габарит перфоратора без центратора 89 мм | шт
33.20.12.360.01.7.09.04-0075-000 | Головка кумулятивного перфоратора, поперечный габарит перфоратора без центратора 89 мм | шт
01.7.09.04-0076 | Головка кумулятивного перфоратора под патрон с центратором, поперечный габарит перфоратора без центратора 89 мм | шт
33.20.12.360.01.7.09.04-0076-000 | Головка кумулятивного перфоратора под патрон с центратором, поперечный габарит перфоратора без центратора 89 мм | шт
01.7.09.04-0078 | Переходник кумулятивного перфоратора, поперечный габарит перфоратора без центратора 89 мм | шт
33.20.12.360.01.7.09.04-0078-000 | Переходник кумулятивного перфоратора, поперечный габарит перфоратора без центратора 89 мм | шт
01.7.09.04-0080 | Наконечник кумулятивного перфоратора, поперечный габарит перфоратора без центратора 89 мм | шт
33.20.12.360.01.7.09.04-0080-000 | Наконечник кумулятивного перфоратора, поперечный габарит перфоратора без центратора 89 мм | шт
01.7.09.04-0081 | Наконечник кумулятивного перфоратора под патрон, поперечный габарит перфоратора без центратора 89 мм | шт
33.20.12.360.01.7.09.04-0081-000 | Наконечник кумулятивного перфоратора под патрон, поперечный габарит перфоратора без центратора 89 мм | шт
01.7.09.04-0082 | Наконечник кумулятивного перфоратора под патрон, с центратором, поперечный габарит перфоратора без центратора 89 мм | шт
33.20.12.360.01.7.09.04-0082-000 | Наконечник кумулятивного перфоратора под патрон, с центратором, поперечный габарит перфоратора без центратора 89 мм | шт
01.7.09.04-0083 | Кольцо уплотнительное кумулятивного перфоратора, поперечный габарит перфоратора без центратора 89 мм | шт
33.20.12.360.01.7.09.04-0083-000 | Кольцо уплотнительное кумулятивного перфоратора, поперечный габарит перфоратора без центратора 89 мм | шт
01.7.09.04-0084 | Центратор кумулятивного перфоратора, поперечный габарит перфоратора без центратора 89 мм | шт
33.20.12.360.01.7.09.04-0084-000 | Центратор кумулятивного перфоратора, поперечный габарит перфоратора без центратора 89 мм | шт
01.7.09.04-0085 | Электроввод кумулятивного перфоратора, поперечный габарит перфоратора без центратора 89 мм | шт
33.20.12.360.01.7.09.04-0085-000 | Электроввод кумулятивного перфоратора, поперечный габарит перфоратора без центратора 89 мм | шт
01.7.09.04-0086 | Контакт кумулятивного перфоратора, поперечный габарит перфоратора без центратора 89 мм | шт
33.20.12.360.01.7.09.04-0086-000 | Контакт кумулятивного перфоратора, поперечный габарит перфоратора без центратора 89 мм | шт
Раздел 01.7.10: Материалы для реставрационно-восстановительных работ | Раздел 01.7.10: Материалы для реставрационно-восстановительных работ | Раздел 01.7.10: Материалы для реставрационно-восстановительных работ
Группа 01.7.10.03: Изделия из натурального камня | Группа 01.7.10.03: Изделия из натурального камня | Группа 01.7.10.03: Изделия из натурального камня
01.7.10.03-0011 | Камни из известняка, месторождение Андреевское, ширина 150, 250, 450 мм, толщина 30 мм | м3
23.70.12.110.01.7.10.03-0011-000 | Камни из известняка, месторождение Андреевское, ширина 150, 250, 450 мм, толщина 30 мм | м3
01.7.10.03-2141 | Блоки стеновые из известняка М-75 с пазом (без паза) | м3
23.70.12.110.01.7.10.03-2141-000 | Блоки стеновые из известняка М-75 с пазом (без паза) | м3
23.70.12.110.01.7.10.03-2141-001 | Блоки стеновые из известняка М-75 без паза | м3
23.70.12.110.01.7.10.03-2141-002 | Блоки стеновые из известняка М-75 с пазом | м3
01.7.10.03-2143 | Блоки стеновые из известняка М-100 с пазом (без паза) | м3
23.70.12.110.01.7.10.03-2143-000 | Блоки стеновые из известняка М-100 с пазом (без паза) | м3
23.70.12.110.01.7.10.03-2143-001 | Блоки стеновые из известняка М-100 без паза | м3
23.70.12.110.01.7.10.03-2143-002 | Блоки стеновые из известняка М-100 с пазом | м3
Группа 01.7.10.05: Кокс молотый | Группа 01.7.10.05: Кокс молотый | Группа 01.7.10.05: Кокс молотый
01.7.10.05-0001 | Кокс молотый | т
19.10.10.110.01.7.10.05-0001-000 | Кокс молотый | т
Группа 01.7.10.06: Красители, пигменты | Группа 01.7.10.06: Красители, пигменты | Группа 01.7.10.06: Красители, пигменты
01.7.10.06-1000 | Пигмент (краситель) сухой для спортивных наливных полиуретановых покрытий с резиновой крошкой, цвет зеленый | кг
20.30.21.110.01.7.10.06-1000-000 | Пигмент (краситель) сухой для спортивных наливных полиуретановых покрытий с резиновой крошкой, цвет зеленый | кг
01.7.10.06-1001 | Пигмент (краситель) сухой для спортивных наливных полиуретановых покрытий с резиновой крошкой, цвет синий | кг
20.30.21.110.01.7.10.06-1001-000 | Пигмент (краситель) сухой для спортивных наливных полиуретановых покрытий с резиновой крошкой, цвет синий | кг
01.7.10.06-1002 | Пигмент (краситель) сухой для спортивных наливных полиуретановых покрытий с резиновой крошкой, цвет красный | кг
20.30.21.110.01.7.10.06-1002-000 | Пигмент (краситель) сухой для спортивных наливных полиуретановых покрытий с резиновой крошкой, цвет красный | кг
01.7.10.06-1003 | Пигмент (краситель) сухой для спортивных наливных полиуретановых покрытий с резиновой крошкой, цвет белый | кг
20.30.21.110.01.7.10.06-1003-000 | Пигмент (краситель) сухой для спортивных наливных полиуретановых покрытий с резиновой крошкой, цвет белый | кг
01.7.10.06-1004 | Пигмент (краситель) сухой для спортивных наливных полиуретановых покрытий с резиновой крошкой, цвет черный | кг
20.30.21.110.01.7.10.06-1004-000 | Пигмент (краситель) сухой для спортивных наливных полиуретановых покрытий с резиновой крошкой, цвет черный | кг
01.7.10.06-1009 | Пигмент (краситель) сухой для спортивных наливных полиуретановых покрытий с резиновой крошкой, цвет желтый | кг
20.30.21.110.01.7.10.06-1009-000 | Пигмент (краситель) сухой для спортивных наливных полиуретановых покрытий с резиновой крошкой, цвет желтый | кг
01.7.10.06-1010 | Пигмент (краситель) сухой для спортивных наливных полиуретановых покрытий с резиновой крошкой, цвет оранжевый | кг
20.30.21.110.01.7.10.06-1010-000 | Пигмент (краситель) сухой для спортивных наливных полиуретановых покрытий с резиновой крошкой, цвет оранжевый | кг
01.7.10.06-1011 | Пигмент (краситель) сухой для спортивных наливных полиуретановых покрытий с резиновой крошкой, цвет коричневый | кг
20.30.21.110.01.7.10.06-1011-000 | Пигмент (краситель) сухой для спортивных наливных полиуретановых покрытий с резиновой крошкой, цвет коричневый | кг
Группа 01.7.10.12: Продукты | Группа 01.7.10.12: Продукты | Группа 01.7.10.12: Продукты
01.7.10.12-0011 | Декстрин | кг
10.84.30.110.01.7.10.12-0011-000 | Декстрин | кг
01.7.10.12-0042 | Кислота лимонная | кг
10.84.30.110.01.7.10.12-0042-000 | Кислота лимонная | кг
01.7.10.12-0052 | Крахмал растворимый, ЧДА | кг
10.84.30.110.01.7.10.12-0052-000 | Крахмал растворимый, ЧДА | кг
Группа 01.7.10.13: Растворы, жидкости | Группа 01.7.10.13: Растворы, жидкости | Группа 01.7.10.13: Растворы, жидкости
01.7.10.13-0011 | Диоксан | кг
20.59.59.900.01.7.10.13-0011-000 | Диоксан | кг
01.7.10.13-0092 | Спирт нашатырный | кг
20.59.59.900.01.7.10.13-0092-000 | Спирт нашатырный | кг
01.7.10.13-0102 | Раствор спиртовой для улучшения адгезии непористых поверхностей, температура воспламенения 12 °C, температура нанесения от +5 до +40 °C, бесцветный, плотность 0,8 кг/л, время высыхания 10 мин, расход 30-60 мл/м2 | л
20.14.22.116.01.7.10.13-0102-000 | Раствор спиртовой для улучшения адгезии непористых поверхностей, температура воспламенения 12 °C, температура нанесения от +5 до +40 °C, бесцветный, плотность 0,8 кг/л, время высыхания 10 мин, расход 30-60 мл/м2 | л
01.7.10.13-0104 | Средство на основе органического растворителя для очистки непористых поверхностей, температура воспламенения 12 °C, температура нанесения от +5 до +40 °C, бесцветное, плотность 0,8 кг/л, время высыхания 10 мин, расход 30-60 мл/м2 | л
20.14.22.116.01.7.10.13-0104-000 | Средство на основе органического растворителя для очистки непористых поверхностей, температура воспламенения 12 °C, температура нанесения от +5 до +40 °C, бесцветное, плотность 0,8 кг/л, время высыхания 10 мин, расход 30-60 мл/м2 | л
Группа 01.7.10.15: Стекло, мозаика | Группа 01.7.10.15: Стекло, мозаика | Группа 01.7.10.15: Стекло, мозаика
01.7.10.15-0024 | Пеностекло кусковое | кг
23.19.12.160.01.7.10.15-0024-000 | Пеностекло кусковое | кг
01.7.10.15-0030 | Плитка стеклянная облицовочная коврово-мозаичная на бумажной основе, размеры 10х10х4 мм | м2
23.19.12.130.01.7.10.15-0030-000 | Плитка стеклянная облицовочная коврово-мозаичная на бумажной основе, размеры 10х10х4 мм | м2
01.7.10.15-0032 | Плитка стеклянная облицовочная коврово-мозаичная на бумажной основе, размеры 20х20х4 мм | м2
23.19.12.130.01.7.10.15-0032-000 | Плитка стеклянная облицовочная коврово-мозаичная на бумажной основе, размеры 20х20х4 мм | м2
01.7.10.15-0033 | Плитка стеклянная облицовочная коврово-мозаичная на бумажной основе, размеры 25х25х4 мм | м2
23.19.12.130.01.7.10.15-0033-000 | Плитка стеклянная облицовочная коврово-мозаичная на бумажной основе, размеры 25х25х4 мм | м2
01.7.10.15-0037 | Плитка стеклянная облицовочная коврово-мозаичная на бумажной основе, размеры 25х25х5 мм | м2
23.19.12.130.01.7.10.15-0037-000 | Плитка стеклянная облицовочная коврово-мозаичная на бумажной основе, размеры 25х25х5 мм | м2
01.7.10.15-0038 | Плитка стеклянная облицовочная коврово-мозаичная на бумажной основе, размеры 10х10х6 мм | м2
23.19.12.130.01.7.10.15-0038-000 | Плитка стеклянная облицовочная коврово-мозаичная на бумажной основе, размеры 10х10х6 мм | м2
01.7.10.15-0041 | Плитка стеклянная облицовочная коврово-мозаичная на бумажной основе, размеры 25х25х6 мм | м2
23.19.12.130.01.7.10.15-0041-000 | Плитка стеклянная облицовочная коврово-мозаичная на бумажной основе, размеры 25х25х6 мм | м2
Группа 01.7.10.17: Материалы для реставрационно-восстановительных работ, не включенные в группы | Группа 01.7.10.17: Материалы для реставрационно-восстановительных работ, не включенные в группы | Группа 01.7.10.17: Материалы для реставрационно-восстановительных работ, не включенные в группы
01.7.10.17-0141 | Пемза | кг
08.99.22.120.01.7.10.17-0141-000 | Пемза | кг
01.7.10.17-0171 | Полибутилметакрилат | кг
20.16.53.000.01.7.10.17-0171-000 | Полибутилметакрилат | кг
01.7.10.17-0321 | Уротропин | кг
20.59.59.900.01.7.10.17-0321-000 | Уротропин | кг
01.7.10.17-1000 | Поролон (губка) | кг
22.21.41.113.01.7.10.17-1000-000 | Поролон (губка) | кг
Раздел 01.7.11: Материалы для сварочных работ | Раздел 01.7.11: Материалы для сварочных работ | Раздел 01.7.11: Материалы для сварочных работ
Группа 01.7.11.01: Материалы сварочные | Группа 01.7.11.01: Материалы сварочные | Группа 01.7.11.01: Материалы сварочные
01.7.11.01-0001 | Пластины твердосплавные ВК8 для контактной сварки | кг
25.93.15.110.01.7.11.01-0001-000 | Пластины твердосплавные ВК8 для контактной сварки | кг
01.7.11.01-0022 | Спичка термитная | шт
20.51.14.190.01.7.11.01-0022-000 | Спичка термитная | шт
01.7.11.01-0031 | Феррофосфор электротермический ФФ20-6 | кг
24.10.12.250.01.7.11.01-0031-000 | Феррофосфор электротермический ФФ20-6 | кг
Группа 01.7.11.04: Проволока и пластины сварочные | Группа 01.7.11.04: Проволока и пластины сварочные | Группа 01.7.11.04: Проволока и пластины сварочные
01.7.11.04-0001 | Проволока порошковая наплавочная ПП-Нп-30Х4Г2М, диаметр 2 мм | т
24.34.13.120.01.7.11.04-0001-000 | Проволока порошковая наплавочная ПП-Нп-30Х4Г2М, диаметр 2 мм | т
01.7.11.04-0002 | Проволока порошковая наплавочная ПП-Нп-19СТ, диаметр 3 мм | т
24.34.13.120.01.7.11.04-0002-000 | Проволока порошковая наплавочная ПП-Нп-19СТ, диаметр 3 мм | т
01.7.11.04-0011 | Проволока порошковая самозащитная для механизированной полуавтоматической сварки без применения защитных газов для сварки углеродистых и низколегированных сталей, классификация E71T8-K6, диаметр 1,73 мм | т
25.93.15.130.01.7.11.04-0011-000 | Проволока порошковая самозащитная для механизированной полуавтоматической сварки без применения защитных газов для сварки углеродистых и низколегированных сталей, классификация E71T8-K6, диаметр 1,73 мм | т
01.7.11.04-0013 | Проволока порошковая самозащитная для механизированной полуавтоматической сварки без применения защитных газов для сварки углеродистых и низколегированных сталей, классификация E71T-1C, диаметр 1,2 мм | т
25.93.15.130.01.7.11.04-0013-000 | Проволока порошковая самозащитная для механизированной полуавтоматической сварки без применения защитных газов для сварки углеродистых и низколегированных сталей, классификация E71T-1C, диаметр 1,2 мм | т
01.7.11.04-0014 | Проволока порошковая для дуговой сварки | т
25.93.15.130.01.7.11.04-0014-000 | Проволока порошковая для дуговой сварки | т
25.93.15.130.01.7.11.04-0014-001 | Проволока порошковая ПП-АН8 для дуговой сварки малоуглеродистых и низколегированных сталей, диаметр 2,2-3 мм | т
01.7.11.04-0021 | Проволока сварочная СВ08-08А, диаметр 0,9 мм | т
24.34.13.120.01.7.11.04-0021-000 | Проволока сварочная СВ08-08А, диаметр 0,9 мм | т
01.7.11.04-0041 | Проволока сварочная СВ-08Х19Н10Г2Б, диаметр 1,6 мм | кг
24.34.13.120.01.7.11.04-0041-000 | Проволока сварочная СВ-08Х19Н10Г2Б, диаметр 1,6 мм | кг
01.7.11.04-0051 | Проволока сварочная СВ-04Х19Н11М3, диаметр 2 мм | кг
24.34.13.120.01.7.11.04-0051-000 | Проволока сварочная СВ-04Х19Н11М3, диаметр 2 мм | кг
01.7.11.04-0052 | Проволока сварочная без покрытия СВ-08Г2С, диаметр 2 мм | кг
24.34.13.120.01.7.11.04-0052-000 | Проволока сварочная без покрытия СВ-08Г2С, диаметр 2 мм | кг
01.7.11.04-0053 | Проволока сварочная СВ-08Х20Н9, диаметр 2 мм | кг
24.34.13.120.01.7.11.04-0053-000 | Проволока сварочная СВ-08Х20Н9, диаметр 2 мм | кг
01.7.11.04-0055 | Проволока сварочная СВ-08ХМФА, диаметр 2 мм | кг
24.34.13.120.01.7.11.04-0055-000 | Проволока сварочная СВ-08ХМФА, диаметр 2 мм | кг
01.7.11.04-0056 | Проволока сварочная СВ-10Х5М, диаметр 2 мм | кг
24.34.13.120.01.7.11.04-0056-000 | Проволока сварочная СВ-10Х5М, диаметр 2 мм | кг
01.7.11.04-0062 | Проволока сварочная легированная | кг
24.34.13.120.01.7.11.04-0062-000 | Проволока сварочная легированная | кг
01.7.11.04-0072 | Проволока сварочная без покрытия СВ-08Г2С, диаметр 4 мм | т
24.34.13.120.01.7.11.04-0072-000 | Проволока сварочная без покрытия СВ-08Г2С, диаметр 4 мм | т
01.7.11.04-0073 | Проволока сварочная СВ-12ГС, диаметр 12 мм | т
24.34.13.120.01.7.11.04-0073-000 | Проволока сварочная СВ-12ГС, диаметр 12 мм | т
01.7.11.04-0081 | Проволока сварочная омедненная СВ-08Г2С, диаметр 1,2 мм | т
24.34.13.120.01.7.11.04-0081-000 | Проволока сварочная омедненная СВ-08Г2С, диаметр 1,2 мм | т
01.7.11.04-0082 | Проволока сварочная омедненная СВ-08Г2С, диаметр 1,6 мм | т
24.34.13.120.01.7.11.04-0082-000 | Проволока сварочная омедненная СВ-08Г2С, диаметр 1,6 мм | т
01.7.11.04-0091 | Проволока сварочная низкоуглеродистая без покрытия СВ-08А, СВ-08ГА, диаметр 2 мм | т
24.34.13.120.01.7.11.04-0091-000 | Проволока сварочная низкоуглеродистая без покрытия СВ-08А, СВ-08ГА, диаметр 2 мм | т
01.7.11.04-0095 | Проволока сварочная СВ-08ХМ, диаметр 2-4 мм | кг
24.34.13.120.01.7.11.04-0095-000 | Проволока сварочная СВ-08ХМ, диаметр 2-4 мм | кг
01.7.11.04-0101 | Проволока сварочная СВ-08А | кг
24.34.13.120.01.7.11.04-0101-000 | Проволока сварочная СВ-08А | кг
01.7.11.04-0121 | Проволока сварочная СвАК5М, диаметр 1,2 мм | т
24.34.13.120.01.7.11.04-0121-000 | Проволока сварочная СвАК5М, диаметр 1,2 мм | т
01.7.11.04-0130 | Проволока сварочная без покрытия СВ-08Г2С, диаметр 0,8 мм | кг
24.34.13.120.01.7.11.04-0130-000 | Проволока сварочная без покрытия СВ-08Г2С, диаметр 0,8 мм | кг
01.7.11.04-0131 | Проволока сварочная омедненная СВ-08Г2С, диаметр 0,8 мм | т
24.34.13.120.01.7.11.04-0131-000 | Проволока сварочная омедненная СВ-08Г2С, диаметр 0,8 мм | т
01.7.11.04-0132 | Проволока сварочная без покрытия СВ-08Г2С, диаметр 1 мм | кг
24.34.13.120.01.7.11.04-0132-000 | Проволока сварочная без покрытия СВ-08Г2С, диаметр 1 мм | кг
01.7.11.04-0133 | Проволока сварочная омедненная СВ-08Г2С, диаметр 1 мм | т
24.34.13.120.01.7.11.04-0133-000 | Проволока сварочная омедненная СВ-08Г2С, диаметр 1 мм | т
01.7.11.04-0134 | Проволока сварочная без покрытия СВ-08Г2С, диаметр 1,2 мм | кг
24.34.13.120.01.7.11.04-0134-000 | Проволока сварочная без покрытия СВ-08Г2С, диаметр 1,2 мм | кг
01.7.11.04-0135 | Проволока сварочная без покрытия СВ-08Г2С, диаметр 1,4 мм | кг
24.34.13.120.01.7.11.04-0135-000 | Проволока сварочная без покрытия СВ-08Г2С, диаметр 1,4 мм | кг
01.7.11.04-0136 | Проволока сварочная омедненная СВ-08Г2С, диаметр 1,4 мм | т
24.34.13.120.01.7.11.04-0136-000 | Проволока сварочная омедненная СВ-08Г2С, диаметр 1,4 мм | т
01.7.11.04-0137 | Проволока сварочная без покрытия СВ-08Г2С, диаметр 1,6 мм | кг
24.34.13.120.01.7.11.04-0137-000 | Проволока сварочная без покрытия СВ-08Г2С, диаметр 1,6 мм | кг
01.7.11.04-0138 | Проволока сварочная омедненная СВ-08Г2С, диаметр 2 мм | т
24.34.13.120.01.7.11.04-0138-000 | Проволока сварочная омедненная СВ-08Г2С, диаметр 2 мм | т
01.7.11.04-0139 | Проволока сварочная без покрытия СВ-08Г2С, диаметр 3 мм | кг
24.34.13.120.01.7.11.04-0139-000 | Проволока сварочная без покрытия СВ-08Г2С, диаметр 3 мм | кг
01.7.11.04-0140 | Проволока сварочная омедненная СВ-08Г2С, диаметр 3 мм | т
24.34.13.120.01.7.11.04-0140-000 | Проволока сварочная омедненная СВ-08Г2С, диаметр 3 мм | т
01.7.11.04-0142 | Проволока сварочная омедненная СВ-08Г2С, диаметр 4 мм | т
24.34.13.120.01.7.11.04-0142-000 | Проволока сварочная омедненная СВ-08Г2С, диаметр 4 мм | т
01.7.11.04-0143 | Проволока сварочная без покрытия СВ-08Г2С, диаметр 5 мм | кг
24.34.13.120.01.7.11.04-0143-000 | Проволока сварочная без покрытия СВ-08Г2С, диаметр 5 мм | кг
01.7.11.04-0144 | Проволока сварочная омедненная СВ-08Г2С, диаметр 5 мм | т
24.34.13.120.01.7.11.04-0144-000 | Проволока сварочная омедненная СВ-08Г2С, диаметр 5 мм | т
01.7.11.04-0145 | Проволока сварочная низкоуглеродистая без покрытия СВ-08А, СВ-08ГА, диаметр 0,8 мм | т
24.34.13.120.01.7.11.04-0145-000 | Проволока сварочная низкоуглеродистая без покрытия СВ-08А, СВ-08ГА, диаметр 0,8 мм | т
01.7.11.04-0146 | Проволока сварочная низкоуглеродистая без покрытия СВ-08А, СВ-08ГА, диаметр 1,0-1,4 мм | т
24.34.13.120.01.7.11.04-0146-000 | Проволока сварочная низкоуглеродистая без покрытия СВ-08А, СВ-08ГА, диаметр 1,0-1,4 мм | т
01.7.11.04-0147 | Проволока сварочная низкоуглеродистая без покрытия СВ-08А, СВ-08ГА, диаметр 1,5 мм | т
24.34.13.120.01.7.11.04-0147-000 | Проволока сварочная низкоуглеродистая без покрытия СВ-08А, СВ-08ГА, диаметр 1,5 мм | т
01.7.11.04-0148 | Проволока сварочная низкоуглеродистая без покрытия СВ-08А, СВ-08ГА, диаметр 1,6 мм | т
24.34.13.120.01.7.11.04-0148-000 | Проволока сварочная низкоуглеродистая без покрытия СВ-08А, СВ-08ГА, диаметр 1,6 мм | т
01.7.11.04-0149 | Проволока сварочная низкоуглеродистая омедненная СВ-08А, СВ-08ГА, диаметр 1,6 мм | т
24.34.13.120.01.7.11.04-0149-000 | Проволока сварочная низкоуглеродистая омедненная СВ-08А, СВ-08ГА, диаметр 1,6 мм | т
01.7.11.04-0150 | Проволока сварочная низкоуглеродистая без покрытия СВ-08А, СВ-08ГА, диаметр 1,8 мм | т
24.34.13.120.01.7.11.04-0150-000 | Проволока сварочная низкоуглеродистая без покрытия СВ-08А, СВ-08ГА, диаметр 1,8 мм | т
01.7.11.04-0151 | Проволока сварочная низкоуглеродистая омедненная СВ-08А, СВ-08ГА, диаметр 2 мм | т
24.34.13.120.01.7.11.04-0151-000 | Проволока сварочная низкоуглеродистая омедненная СВ-08А, СВ-08ГА, диаметр 2 мм | т
01.7.11.04-0152 | Проволока сварочная низкоуглеродистая без покрытия СВ-08А, диаметр 2,5 мм | т
24.34.13.120.01.7.11.04-0152-000 | Проволока сварочная низкоуглеродистая без покрытия СВ-08А, диаметр 2,5 мм | т
01.7.11.04-0153 | Проволока сварочная низкоуглеродистая омедненная СВ-08А, СВ-08ГА, диаметр 2,5 мм | т
24.34.13.120.01.7.11.04-0153-000 | Проволока сварочная низкоуглеродистая омедненная СВ-08А, СВ-08ГА, диаметр 2,5 мм | т
01.7.11.04-0154 | Проволока сварочная низкоуглеродистая без покрытия СВ-08А, СВ-08ГА, диаметр 3 мм | т
24.34.13.120.01.7.11.04-0154-000 | Проволока сварочная низкоуглеродистая без покрытия СВ-08А, СВ-08ГА, диаметр 3 мм | т
01.7.11.04-0155 | Проволока сварочная низкоуглеродистая омедненная СВ-08А, СВ-08ГА, диаметр 3 мм | т
24.34.13.120.01.7.11.04-0155-000 | Проволока сварочная низкоуглеродистая омедненная СВ-08А, СВ-08ГА, диаметр 3 мм | т
01.7.11.04-0156 | Проволока сварочная низкоуглеродистая без покрытия СВ-08А, СВ-08ГА, диаметр 4-5 мм | т
24.34.13.120.01.7.11.04-0156-000 | Проволока сварочная низкоуглеродистая без покрытия СВ-08А, СВ-08ГА, диаметр 4-5 мм | т
01.7.11.04-0157 | Проволока сварочная низкоуглеродистая омедненная СВ-08А, СВ-08ГА, диаметр 4-5 мм | т
24.34.13.120.01.7.11.04-0157-000 | Проволока сварочная низкоуглеродистая омедненная СВ-08А, СВ-08ГА, диаметр 4-5 мм | т
01.7.11.04-0158 | Проволока сварочная низкоуглеродистая без покрытия СВ-08А, СВ-08ГА, диаметр 8 мм | т
24.34.13.120.01.7.11.04-0158-000 | Проволока сварочная низкоуглеродистая без покрытия СВ-08А, СВ-08ГА, диаметр 8 мм | т
Группа 01.7.11.05: Прутки сварочные | Группа 01.7.11.05: Прутки сварочные | Группа 01.7.11.05: Прутки сварочные
01.7.11.05-0001 | Пруток винипластовый сварочный, диаметр 3 мм | т
22.21.10.120.01.7.11.05-0001-000 | Пруток винипластовый сварочный, диаметр 3 мм | т
01.7.11.05-0011 | Пруток сварочный из лантанированного вольфрама ВЛ, диаметр 1,6-3 мм | кг
25.93.15.110.01.7.11.05-0011-000 | Пруток сварочный из лантанированного вольфрама ВЛ, диаметр 1,6-3 мм | кг
01.7.11.05-0013 | Пруток из полиэтилена низкого давления сварочный, диаметр 4 мм | т
22.21.10.120.01.7.11.05-0013-000 | Пруток из полиэтилена низкого давления сварочный, диаметр 4 мм | т
Группа 01.7.11.06: Флюсы | Группа 01.7.11.06: Флюсы | Группа 01.7.11.06: Флюсы
01.7.11.06-0001 | Флюс АН-22 | кг
20.59.56.120.01.7.11.06-0001-000 | Флюс АН-22 | кг
01.7.11.06-0002 | Флюс АН-47 | кг
20.59.56.120.01.7.11.06-0002-000 | Флюс АН-47 | кг
01.7.11.06-0004 | Флюс АН-348-А | кг
20.59.56.120.01.7.11.06-0004-000 | Флюс АН-348-А | кг
01.7.11.06-0006 | Флюс ВАМИ | кг
20.59.56.120.01.7.11.06-0006-000 | Флюс ВАМИ | кг
01.7.11.06-0007 | Флюс ВК-16 | кг
20.59.56.120.01.7.11.06-0007-000 | Флюс ВК-16 | кг
01.7.11.06-0021 | Флюс ЛТИ-1 | кг
20.59.56.120.01.7.11.06-0021-000 | Флюс ЛТИ-1 | кг
01.7.11.06-0022 | Флюс ОФ6 | кг
20.59.56.120.01.7.11.06-0022-000 | Флюс ОФ6 | кг
01.7.11.06-0023 | Флюс ПВ-200 | кг
20.59.56.120.01.7.11.06-0023-000 | Флюс ПВ-200 | кг
01.7.11.06-0024 | Флюс ПВ-201 | кг
20.59.56.120.01.7.11.06-0024-000 | Флюс ПВ-201 | кг
01.7.11.06-0025 | Флюс ПВ-209 | кг
20.59.56.120.01.7.11.06-0025-000 | Флюс ПВ-209 | кг
01.7.11.06-0026 | Флюс ФК-235 | кг
20.59.56.120.01.7.11.06-0026-000 | Флюс ФК-235 | кг
01.7.11.06-0027 | Флюс ФК-250 | кг
20.59.56.120.01.7.11.06-0027-000 | Флюс ФК-250 | кг
01.7.11.06-0028 | Флюс ФКДТ | кг
20.59.56.120.01.7.11.06-0028-000 | Флюс ФКДТ | кг
01.7.11.06-0029 | Флюс ФКСП | кг
20.59.56.120.01.7.11.06-0029-000 | Флюс ФКСП | кг
Группа 01.7.11.07: Электроды | Группа 01.7.11.07: Электроды | Группа 01.7.11.07: Электроды
01.7.11.07-0001 | Электроды сварочные для сварки высоколегированных сталей АНВ-20, диаметр 3-4 мм | т
25.93.15.120.01.7.11.07-0001-000 | Электроды сварочные для сварки высоколегированных сталей АНВ-20, диаметр 3-4 мм | т
01.7.11.07-0002 | Электроды сварочные для сварки низколегированных и углеродистых сталей АНО-4, диаметр 3 мм | кг
25.93.15.120.01.7.11.07-0002-000 | Электроды сварочные для сварки низколегированных и углеродистых сталей АНО-4, диаметр 3 мм | кг
01.7.11.07-0005 | Электроды сварочные для сварки низколегированных и углеродистых сталей АНО-21, диаметр 4 мм | кг
25.93.15.120.01.7.11.07-0005-000 | Электроды сварочные для сварки низколегированных и углеродистых сталей АНО-21, диаметр 4 мм | кг
01.7.11.07-0006 | Электроды сварочные для сварки низколегированных и углеродистых сталей АНО-36, диаметр 3 мм | кг
25.93.15.120.01.7.11.07-0006-000 | Электроды сварочные для сварки низколегированных и углеродистых сталей АНО-36, диаметр 3 мм | кг
01.7.11.07-0007 | Электроды сварочные для сварки низколегированных и углеродистых сталей АНО-36, диаметр 4 мм | кг
25.93.15.120.01.7.11.07-0007-000 | Электроды сварочные для сварки низколегированных и углеродистых сталей АНО-36, диаметр 4 мм | кг
01.7.11.07-0021 | Электроды сварочные для сварки низколегированных и углеродистых сталей УОНИ 13/45, Э42А, диаметр 2 мм | т
25.93.15.120.01.7.11.07-0021-000 | Электроды сварочные для сварки низколегированных и углеродистых сталей УОНИ 13/45, Э42А, диаметр 2 мм | т
01.7.11.07-0028 | Электроды сварочные для сварки низколегированных и углеродистых сталей Э60, диаметр 2 мм | т
25.93.15.120.01.7.11.07-0028-000 | Электроды сварочные для сварки низколегированных и углеродистых сталей Э60, диаметр 2 мм | т
01.7.11.07-0029 | Электроды сварочные для сварки низколегированных и углеродистых сталей Э55, диаметр 3 мм | т
25.93.15.120.01.7.11.07-0029-000 | Электроды сварочные для сварки низколегированных и углеродистых сталей Э55, диаметр 3 мм | т
01.7.11.07-0030 | Электроды сварочные для сварки коррозионно-стойких хромоникелевых и хромоникелемолибденовых сталей ЭА 400/10У, диаметр 3 мм | кг
25.93.15.120.01.7.11.07-0030-000 | Электроды сварочные для сварки коррозионно-стойких хромоникелевых и хромоникелемолибденовых сталей ЭА 400/10У, диаметр 3 мм | кг
01.7.11.07-0031 | Электроды сварочные для сварки теплоустойчивых сталей ТМЛ-3У, диаметр 4 мм | т
25.93.15.120.01.7.11.07-0031-000 | Электроды сварочные для сварки теплоустойчивых сталей ТМЛ-3У, диаметр 4 мм | т
01.7.11.07-0036 | Электроды сварочные для сварки низколегированных и углеродистых сталей Э46, диаметр 4 мм | кг
25.93.15.120.01.7.11.07-0036-000 | Электроды сварочные для сварки низколегированных и углеродистых сталей Э46, диаметр 4 мм | кг
01.7.11.07-0037 | Электроды сварочные для сварки низколегированных и углеродистых сталей УОНИ 13/45А, Э46А, диаметр 4 мм | т
25.93.15.120.01.7.11.07-0037-000 | Электроды сварочные для сварки низколегированных и углеродистых сталей УОНИ 13/45А, Э46А, диаметр 4 мм | т
01.7.11.07-0039 | Электроды сварочные для сварки низколегированных и углеродистых сталей Э50, диаметр 4 мм | кг
25.93.15.120.01.7.11.07-0039-000 | Электроды сварочные для сварки низколегированных и углеродистых сталей Э50, диаметр 4 мм | кг
01.7.11.07-0041 | Электроды сварочные для сварки низколегированных и углеродистых сталей Э55, диаметр 4 мм | т
25.93.15.120.01.7.11.07-0041-000 | Электроды сварочные для сварки низколегированных и углеродистых сталей Э55, диаметр 4 мм | т
01.7.11.07-0042 | Электроды сварочные для сварки низколегированных и углеродистых сталей Э60, диаметр 4 мм | т
25.93.15.120.01.7.11.07-0042-000 | Электроды сварочные для сварки низколегированных и углеродистых сталей Э60, диаметр 4 мм | т
01.7.11.07-0051 | Электроды сварочные для сварки низколегированных и углеродистых сталей Э60, диаметр 5 мм | т
25.93.15.120.01.7.11.07-0051-000 | Электроды сварочные для сварки низколегированных и углеродистых сталей Э60, диаметр 5 мм | т
01.7.11.07-0052 | Электроды сварочные ЭПС-5, диаметр 5 мм | т
25.93.15.120.01.7.11.07-0052-000 | Электроды сварочные ЭПС-5, диаметр 5 мм | т
01.7.11.07-0054 | Электроды сварочные для сварки низколегированных и углеродистых сталей АНО-6, Э42, диаметр 6 мм | т
25.93.15.120.01.7.11.07-0054-000 | Электроды сварочные для сварки низколегированных и углеродистых сталей АНО-6, Э42, диаметр 6 мм | т
01.7.11.07-0055 | Электроды сварочные для сварки низколегированных и углеродистых сталей УОНИ 13/45, Э42А, диаметр 6 мм | т
25.93.15.120.01.7.11.07-0055-000 | Электроды сварочные для сварки низколегированных и углеродистых сталей УОНИ 13/45, Э42А, диаметр 6 мм | т
01.7.11.07-0056 | Электроды сварочные для сварки низколегированных и углеродистых сталей Э46, диаметр 6 мм | т
25.93.15.120.01.7.11.07-0056-000 | Электроды сварочные для сварки низколегированных и углеродистых сталей Э46, диаметр 6 мм | т
01.7.11.07-0061 | Электроды сварочные для сварки низколегированных и углеродистых сталей Э60, диаметр 6 мм | т
25.93.15.120.01.7.11.07-0061-000 | Электроды сварочные для сварки низколегированных и углеродистых сталей Э60, диаметр 6 мм | т
01.7.11.07-0062 | Электроды ЛПС, диаметр 7 мм | т
25.93.15.120.01.7.11.07-0062-000 | Электроды ЛПС, диаметр 7 мм | т
01.7.11.07-0063 | Электроды сварочные ЭПР-1, диаметр 7 мм | т
25.93.15.120.01.7.11.07-0063-000 | Электроды сварочные ЭПР-1, диаметр 7 мм | т
01.7.11.07-0066 | Электроды сварочные для сварки низколегированных и углеродистых сталей Э46, диаметр 8 мм | т
25.93.15.120.01.7.11.07-0066-000 | Электроды сварочные для сварки низколегированных и углеродистых сталей Э46, диаметр 8 мм | т
01.7.11.07-0081 | Электроды сварочные для сварки высоколегированных сталей ОЗЛ-6, диаметр 2 мм | кг
25.93.15.120.01.7.11.07-0081-000 | Электроды сварочные для сварки высоколегированных сталей ОЗЛ-6, диаметр 2 мм | кг
01.7.11.07-0082 | Электроды сварочные для сварки высоколегированных сталей ОЗЛ-8, диаметр 2 мм | кг
25.93.15.120.01.7.11.07-0082-000 | Электроды сварочные для сварки высоколегированных сталей ОЗЛ-8, диаметр 2 мм | кг
01.7.11.07-0083 | Электроды сварочные для сварки высоколегированных сталей ЦЛ-11, диаметр 2 мм | кг
25.93.15.120.01.7.11.07-0083-000 | Электроды сварочные для сварки высоколегированных сталей ЦЛ-11, диаметр 2 мм | кг
01.7.11.07-0087 | Электроды сварочные для сварки высоколегированных сталей АНЖР-1, диаметр 3 мм | кг
25.93.15.120.01.7.11.07-0087-000 | Электроды сварочные для сварки высоколегированных сталей АНЖР-1, диаметр 3 мм | кг
01.7.11.07-0088 | Электроды сварочные для сварки высоколегированных сталей АНЖР-2, диаметр 3 мм | кг
25.93.15.120.01.7.11.07-0088-000 | Электроды сварочные для сварки высоколегированных сталей АНЖР-2, диаметр 3 мм | кг
01.7.11.07-0089 | Электроды сварочные для сварки высоколегированных сталей ОЗЛ-6, диаметр 3 мм | кг
25.93.15.120.01.7.11.07-0089-000 | Электроды сварочные для сварки высоколегированных сталей ОЗЛ-6, диаметр 3 мм | кг
01.7.11.07-0090 | Электроды сварочные для сварки высоколегированных сталей ОЗЛ-8, диаметр 3 мм | т
25.93.15.120.01.7.11.07-0090-000 | Электроды сварочные для сварки высоколегированных сталей ОЗЛ-8, диаметр 3 мм | т
01.7.11.07-0091 | Электроды сварочные для сварки высоколегированных сталей ОЗЛ-25Б, диаметр 3-4 мм | кг
25.93.15.120.01.7.11.07-0091-000 | Электроды сварочные для сварки высоколегированных сталей ОЗЛ-25Б, диаметр 3-4 мм | кг
01.7.11.07-0092 | Электроды сварочные для сварки высоколегированных сталей ЦЛ-11, диаметр 3 мм | кг
25.93.15.120.01.7.11.07-0092-000 | Электроды сварочные для сварки высоколегированных сталей ЦЛ-11, диаметр 3 мм | кг
01.7.11.07-0093 | Электроды сварочные для сварки высоколегированных коррозионно-стойких сталей, диаметр 3 мм | кг
25.93.15.120.01.7.11.07-0093-000 | Электроды сварочные для сварки высоколегированных коррозионно-стойких сталей, диаметр 3 мм | кг
01.7.11.07-0096 | Электроды сварочные для сварки высоколегированных сталей АНЖР-1, диаметр 4 мм | кг
25.93.15.120.01.7.11.07-0096-000 | Электроды сварочные для сварки высоколегированных сталей АНЖР-1, диаметр 4 мм | кг
01.7.11.07-0097 | Электроды сварочные для сварки высоколегированных сталей АНЖР-2, диаметр 4 мм | кг
25.93.15.120.01.7.11.07-0097-000 | Электроды сварочные для сварки высоколегированных сталей АНЖР-2, диаметр 4 мм | кг
01.7.11.07-0098 | Электроды сварочные для сварки высоколегированных сталей ОЗЛ-6, диаметр 4 мм | кг
25.93.15.120.01.7.11.07-0098-000 | Электроды сварочные для сварки высоколегированных сталей ОЗЛ-6, диаметр 4 мм | кг
01.7.11.07-0099 | Электроды сварочные для сварки высоколегированных сталей ОЗЛ-8, диаметр 4 мм | т
25.93.15.120.01.7.11.07-0099-000 | Электроды сварочные для сварки высоколегированных сталей ОЗЛ-8, диаметр 4 мм | т
01.7.11.07-0101 | Электроды сварочные для сварки высоколегированных сталей ЦЛ-11, диаметр 4 мм | кг
25.93.15.120.01.7.11.07-0101-000 | Электроды сварочные для сварки высоколегированных сталей ЦЛ-11, диаметр 4 мм | кг
01.7.11.07-0102 | Электроды сварочные для сварки высоколегированных коррозионно-стойких сталей, диаметр 4 мм | кг
25.93.15.120.01.7.11.07-0102-000 | Электроды сварочные для сварки высоколегированных коррозионно-стойких сталей, диаметр 4 мм | кг
01.7.11.07-0105 | Электроды сварочные для сварки высоколегированных сталей АНЖР-1, диаметр 5 мм | кг
25.93.15.120.01.7.11.07-0105-000 | Электроды сварочные для сварки высоколегированных сталей АНЖР-1, диаметр 5 мм | кг
01.7.11.07-0106 | Электроды сварочные для сварки высоколегированных сталей АНЖР-2, диаметр 5 мм | кг
25.93.15.120.01.7.11.07-0106-000 | Электроды сварочные для сварки высоколегированных сталей АНЖР-2, диаметр 5 мм | кг
01.7.11.07-0107 | Электроды сварочные для сварки высоколегированных сталей ОЗЛ-6, диаметр 5 мм | кг
25.93.15.120.01.7.11.07-0107-000 | Электроды сварочные для сварки высоколегированных сталей ОЗЛ-6, диаметр 5 мм | кг
01.7.11.07-0108 | Электроды сварочные для сварки высоколегированных сталей ОЗЛ-8, диаметр 5 мм | кг
25.93.15.120.01.7.11.07-0108-000 | Электроды сварочные для сварки высоколегированных сталей ОЗЛ-8, диаметр 5 мм | кг
01.7.11.07-0109 | Электроды сварочные для сварки высоколегированных сталей ЦЛ-11, диаметр 5 мм | кг
25.93.15.120.01.7.11.07-0109-000 | Электроды сварочные для сварки высоколегированных сталей ЦЛ-11, диаметр 5 мм | кг
01.7.11.07-0110 | Электроды сварочные для сварки высоколегированных коррозионно-стойких сталей, диаметр 5 мм | кг
25.93.15.120.01.7.11.07-0110-000 | Электроды сварочные для сварки высоколегированных коррозионно-стойких сталей, диаметр 5 мм | кг
01.7.11.07-0142 | Электроды сварочные для холодной сварки и наплавки чугуна ОЗЧ-2, диаметр 3 мм | кг
25.93.15.120.01.7.11.07-0142-000 | Электроды сварочные для холодной сварки и наплавки чугуна ОЗЧ-2, диаметр 3 мм | кг
01.7.11.07-0144 | Электроды сварочные для холодной сварки и наплавки чугуна ЦЧ-4, диаметр 3 мм | кг
25.93.15.120.01.7.11.07-0144-000 | Электроды сварочные для холодной сварки и наплавки чугуна ЦЧ-4, диаметр 3 мм | кг
01.7.11.07-0146 | Электроды сварочные для холодной сварки и наплавки чугуна ОЗЧ-2, диаметр 4 мм | кг
25.93.15.120.01.7.11.07-0146-000 | Электроды сварочные для холодной сварки и наплавки чугуна ОЗЧ-2, диаметр 4 мм | кг
01.7.11.07-0161 | Электроды сварочные для сварки высоколегированных сталей ЗИО-8, диаметр 3-5 мм | кг
25.93.15.120.01.7.11.07-0161-000 | Электроды сварочные для сварки высоколегированных сталей ЗИО-8, диаметр 3-5 мм | кг
01.7.11.07-0165 | Электроды сварочные для сварки низколегированных и углеродистых сталей МР-3, диаметр 3 мм | кг
25.93.15.120.01.7.11.07-0165-000 | Электроды сварочные для сварки низколегированных и углеродистых сталей МР-3, диаметр 3 мм | кг
01.7.11.07-0166 | Электроды сварочные для сварки низколегированных и углеродистых сталей МР-3, диаметр 2 мм | т
25.93.15.120.01.7.11.07-0166-000 | Электроды сварочные для сварки низколегированных и углеродистых сталей МР-3, диаметр 2 мм | т
01.7.11.07-0168 | Электроды сварочные для сварки низколегированных и углеродистых сталей МР-3, диаметр 4-5 мм | т
25.93.15.120.01.7.11.07-0168-000 | Электроды сварочные для сварки низколегированных и углеродистых сталей МР-3, диаметр 4-5 мм | т
01.7.11.07-0172 | Электроды для резки сталей, чугуна, меди и алюминия ОЗР-1, диаметр 3-5 мм | т
25.93.15.120.01.7.11.07-0172-000 | Электроды для резки сталей, чугуна, меди и алюминия ОЗР-1, диаметр 3-5 мм | т
01.7.11.07-0173 | Электроды сварочные для сварки низколегированных и углеродистых сталей ОЗС-12, Э-46, диаметр 2 мм | кг
25.93.15.120.01.7.11.07-0173-000 | Электроды сварочные для сварки низколегированных и углеродистых сталей ОЗС-12, Э-46, диаметр 2 мм | кг
01.7.11.07-0174 | Электроды сварочные для сварки низколегированных и углеродистых сталей ОЗС-12, Э-46, диаметр 3 мм | кг
25.93.15.120.01.7.11.07-0174-000 | Электроды сварочные для сварки низколегированных и углеродистых сталей ОЗС-12, Э-46, диаметр 3 мм | кг
01.7.11.07-0179 | Электроды сварочные для сварки высоколегированных теплоустойчивых сталей ПТ-30, диаметр 3 мм | кг
25.93.15.120.01.7.11.07-0179-000 | Электроды сварочные для сварки высоколегированных теплоустойчивых сталей ПТ-30, диаметр 3 мм | кг
01.7.11.07-0181 | Электроды сварочные для сварки низколегированных и углеродистых сталей УОНИ 13/45, Э42А, диаметр 2,5 мм | т
25.93.15.120.01.7.11.07-0181-000 | Электроды сварочные для сварки низколегированных и углеродистых сталей УОНИ 13/45, Э42А, диаметр 2,5 мм | т
01.7.11.07-0182 | Электроды сварочные для сварки низколегированных и углеродистых сталей УОНИ 13/45, Э42А, диаметр 3 мм | т
25.93.15.120.01.7.11.07-0182-000 | Электроды сварочные для сварки низколегированных и углеродистых сталей УОНИ 13/45, Э42А, диаметр 3 мм | т
01.7.11.07-0183 | Электроды сварочные для сварки низколегированных и углеродистых сталей УОНИ 13/55, Э50А, диаметр 3 мм | т
25.93.15.120.01.7.11.07-0183-000 | Электроды сварочные для сварки низколегированных и углеродистых сталей УОНИ 13/55, Э50А, диаметр 3 мм | т
01.7.11.07-0185 | Электроды сварочные для сварки низколегированных и углеродистых сталей Э60А, диаметр 4 мм | т
25.93.15.120.01.7.11.07-0185-000 | Электроды сварочные для сварки низколегированных и углеродистых сталей Э60А, диаметр 4 мм | т
01.7.11.07-0187 | Электроды сварочные для сварки низколегированных и углеродистых сталей УОНИ 13/55, Э50А, диаметр 2,5 мм | т
25.93.15.120.01.7.11.07-0187-000 | Электроды сварочные для сварки низколегированных и углеродистых сталей УОНИ 13/55, Э50А, диаметр 2,5 мм | т
01.7.11.07-0191 | Электроды сварочные для сварки низколегированных и углеродистых сталей Э50, диаметр 3 мм | т
25.93.15.120.01.7.11.07-0191-000 | Электроды сварочные для сварки низколегированных и углеродистых сталей Э50, диаметр 3 мм | т
01.7.11.07-0194 | Электроды сварочные с рутиловым покрытием для сварки конструкций из углеродистых и низколегированных сталей АНО-1, диаметр 5 мм | кг
25.93.15.120.01.7.11.07-0194-000 | Электроды сварочные с рутиловым покрытием для сварки конструкций из углеродистых и низколегированных сталей АНО-1, диаметр 5 мм | кг
01.7.11.07-0195 | Электроды сварочные с рутиловым покрытием для сварки конструкций из углеродистых и низколегированных сталей АНО-1, диаметр 6 мм | кг
25.93.15.120.01.7.11.07-0195-000 | Электроды сварочные с рутиловым покрытием для сварки конструкций из углеродистых и низколегированных сталей АНО-1, диаметр 6 мм | кг
01.7.11.07-0201 | Электроды для наплавки поверхностей слоев с особыми свойствами Т-590, диаметр 4 мм | т
25.93.15.120.01.7.11.07-0201-000 | Электроды для наплавки поверхностей слоев с особыми свойствами Т-590, диаметр 4 мм | т
01.7.11.07-0203 | Электроды сварочные для сварки теплоустойчивых сталей ТМЛ-1У, диаметр 3 мм | кг
25.93.15.120.01.7.11.07-0203-000 | Электроды сварочные для сварки теплоустойчивых сталей ТМЛ-1У, диаметр 3 мм | кг
01.7.11.07-0204 | Электроды сварочные для сварки теплоустойчивых сталей ТМЛ-1У, диаметр 4 мм | кг
25.93.15.120.01.7.11.07-0204-000 | Электроды сварочные для сварки теплоустойчивых сталей ТМЛ-1У, диаметр 4 мм | кг
01.7.11.07-0205 | Электроды сварочные для сварки теплоустойчивых сталей ТМЛ-1У, диаметр 5 мм | кг
25.93.15.120.01.7.11.07-0205-000 | Электроды сварочные для сварки теплоустойчивых сталей ТМЛ-1У, диаметр 5 мм | кг
01.7.11.07-0206 | Электроды сварочные для сварки теплоустойчивых сталей ТМЛ-3У, диаметр 3 мм | кг
25.93.15.120.01.7.11.07-0206-000 | Электроды сварочные для сварки теплоустойчивых сталей ТМЛ-3У, диаметр 3 мм | кг
01.7.11.07-0209 | Электроды сварочные для сварки теплоустойчивых сталей ТМЛ-3У, диаметр 5 мм | кг
25.93.15.120.01.7.11.07-0209-000 | Электроды сварочные для сварки теплоустойчивых сталей ТМЛ-3У, диаметр 5 мм | кг
01.7.11.07-0213 | Электроды сварочные для сварки низколегированных и углеродистых сталей ТМУ-21У, Э50А, диаметр 3-5 мм | кг
25.93.15.120.01.7.11.07-0213-000 | Электроды сварочные для сварки низколегированных и углеродистых сталей ТМУ-21У, Э50А, диаметр 3-5 мм | кг
01.7.11.07-0220 | Электроды графитовые с омедненным покрытием для строжки и резки металла, диаметр 8 мм | кг
27.90.13.110.01.7.11.07-0220-000 | Электроды графитовые с омедненным покрытием для строжки и резки металла, диаметр 8 мм | кг
01.7.11.07-0225 | Электроды сварочные для сварки низколегированных и углеродистых сталей УОНИ 13/55, Э50А, диаметр 2 мм | т
25.93.15.120.01.7.11.07-0225-000 | Электроды сварочные для сварки низколегированных и углеродистых сталей УОНИ 13/55, Э50А, диаметр 2 мм | т
01.7.11.07-0227 | Электроды сварочные для сварки низколегированных и углеродистых сталей УОНИ 13/45, Э42А, диаметр 4-5 мм | кг
25.93.15.120.01.7.11.07-0227-000 | Электроды сварочные для сварки низколегированных и углеродистых сталей УОНИ 13/45, Э42А, диаметр 4-5 мм | кг
01.7.11.07-0230 | Электроды сварочные для сварки низколегированных и углеродистых сталей УОНИ 13/55, Э50А, диаметр 4-5 мм | кг
25.93.15.120.01.7.11.07-0230-000 | Электроды сварочные для сварки низколегированных и углеродистых сталей УОНИ 13/55, Э50А, диаметр 4-5 мм | кг
01.7.11.07-0234 | Электроды сварочные для сварки легированных высокопрочных и теплоустойчивых сталей ЦЛ-17, диаметр 4-5 мм | кг
25.93.15.120.01.7.11.07-0234-000 | Электроды сварочные для сварки легированных высокопрочных и теплоустойчивых сталей ЦЛ-17, диаметр 4-5 мм | кг
01.7.11.07-0235 | Электроды сварочные для сварки легированных высокопрочных и теплоустойчивых сталей ЦЛ-20, диаметр 3 мм | кг
25.93.15.120.01.7.11.07-0235-000 | Электроды сварочные для сварки легированных высокопрочных и теплоустойчивых сталей ЦЛ-20, диаметр 3 мм | кг
01.7.11.07-0236 | Электроды сварочные для сварки легированных высокопрочных и теплоустойчивых сталей ЦЛ-39, диаметр 2,5 мм | кг
25.93.15.120.01.7.11.07-0236-000 | Электроды сварочные для сварки легированных высокопрочных и теплоустойчивых сталей ЦЛ-39, диаметр 2,5 мм | кг
01.7.11.07-0238 | Электроды сварочные для сварки высоколегированных коррозионно-стойких сталей ЦТ-15, диаметр 2 мм | кг
25.93.15.120.01.7.11.07-0238-000 | Электроды сварочные для сварки высоколегированных коррозионно-стойких сталей ЦТ-15, диаметр 2 мм | кг
01.7.11.07-0239 | Электроды сварочные для сварки высоколегированных коррозионно-стойких сталей ЦТ-15, диаметр 2,5 мм | кг
25.93.15.120.01.7.11.07-0239-000 | Электроды сварочные для сварки высоколегированных коррозионно-стойких сталей ЦТ-15, диаметр 2,5 мм | кг
01.7.11.07-0240 | Электроды сварочные для сварки высоколегированных коррозионно-стойких сталей ЦТ-15, диаметр 3 мм | кг
25.93.15.120.01.7.11.07-0240-000 | Электроды сварочные для сварки высоколегированных коррозионно-стойких сталей ЦТ-15, диаметр 3 мм | кг
01.7.11.07-0243 | Электроды сварочные для сварки жаропрочных сталей аустенитного класса ЦТ-26, диаметр 3 мм | кг
25.93.15.120.01.7.11.07-0243-000 | Электроды сварочные для сварки жаропрочных сталей аустенитного класса ЦТ-26, диаметр 3 мм | кг
01.7.11.07-0244 | Электроды сварочные для сварки легированных высокопрочных и теплоустойчивых сталей ЦУ-5, диаметр 2,5 мм | кг
25.93.15.120.01.7.11.07-0244-000 | Электроды сварочные для сварки легированных высокопрочных и теплоустойчивых сталей ЦУ-5, диаметр 2,5 мм | кг
01.7.11.07-0246 | Электроды сварочные для сварки жаропрочных аустенитных и высокопрочных конструкционных сталей ЭА-395, диаметр 2-5 мм | кг
25.93.15.120.01.7.11.07-0246-000 | Электроды сварочные для сварки жаропрочных аустенитных и высокопрочных конструкционных сталей ЭА-395, диаметр 2-5 мм | кг
01.7.11.07-0247 | Электроды сварочные для сварки коррозионностойких кислотостойких сталей ЭА-400/10Т, диаметр 3-4 мм | кг
25.93.15.120.01.7.11.07-0247-000 | Электроды сварочные для сварки коррозионностойких кислотостойких сталей ЭА-400/10Т, диаметр 3-4 мм | кг
01.7.11.07-0248 | Электроды сварочные для сварки коррозионностойких кислотостойких сталей ЭА-400/10Т, диаметр 4 мм | кг
25.93.15.120.01.7.11.07-0248-000 | Электроды сварочные для сварки коррозионностойких кислотостойких сталей ЭА-400/10Т, диаметр 4 мм | кг
01.7.11.07-0249 | Электроды сварочные для сварки коррозионностойких кислотостойких сталей ЭА-400/10Т, диаметр 5 мм | кг
25.93.15.120.01.7.11.07-0249-000 | Электроды сварочные для сварки коррозионностойких кислотостойких сталей ЭА-400/10Т, диаметр 5 мм | кг
01.7.11.07-0250 | Электроды сварочные для сварки высоколегированных коррозионностойких сталей, наплавки коррозионно-стойкого покрытия на поверхность сталей перлитного класса ЭА-898/21Б, диаметр 4 мм | кг
25.93.15.120.01.7.11.07-0250-000 | Электроды сварочные для сварки высоколегированных коррозионностойких сталей, наплавки коррозионно-стойкого покрытия на поверхность сталей перлитного класса ЭА-898/21Б, диаметр 4 мм | кг
01.7.11.07-0251 | Электроды сварочные для сварки высоколегированных сталей ЭА-981/15, диаметр 3 мм | кг
25.93.15.120.01.7.11.07-0251-000 | Электроды сварочные для сварки высоколегированных сталей ЭА-981/15, диаметр 3 мм | кг
01.7.11.07-0262 | Электроды для сварки дуплексных нержавеющих сталей, диаметр 3,2 мм | кг
25.93.15.120.01.7.11.07-0262-000 | Электроды для сварки дуплексных нержавеющих сталей, диаметр 3,2 мм | кг
01.7.11.07-0294 | Электроды сварочные для сварки низколегированных и углеродистых сталей УОНИ 13/55К, диаметр 4-5 мм | кг
25.93.15.120.01.7.11.07-0294-000 | Электроды сварочные для сварки низколегированных и углеродистых сталей УОНИ 13/55К, диаметр 4-5 мм | кг
01.7.11.07-0295 | Электроды сварочные для сварки низколегированных и углеродистых сталей УОНИ 13/55У, диаметр 4-5 мм | кг
25.93.15.120.01.7.11.07-0295-000 | Электроды сварочные для сварки низколегированных и углеродистых сталей УОНИ 13/55У, диаметр 4-5 мм | кг
01.7.11.07-0296 | Электроды сварочные для сварки низколегированных и углеродистых сталей УОНИ 13/65, диаметр 3 мм | кг
25.93.15.120.01.7.11.07-0296-000 | Электроды сварочные для сварки низколегированных и углеродистых сталей УОНИ 13/65, диаметр 3 мм | кг
01.7.11.07-0297 | Электроды сварочные для сварки низколегированных и углеродистых сталей УОНИ 13/85, диаметр 4-5 мм | кг
25.93.15.120.01.7.11.07-0297-000 | Электроды сварочные для сварки низколегированных и углеродистых сталей УОНИ 13/85, диаметр 4-5 мм | кг
01.7.11.07-0298 | Электроды сварочные для сварки низколегированных и углеродистых сталей УОНИ 13/НЖ, диаметр 4-5 мм | кг
25.93.15.120.01.7.11.07-0298-000 | Электроды сварочные для сварки низколегированных и углеродистых сталей УОНИ 13/НЖ, диаметр 4-5 мм | кг
01.7.11.07-0307 | Электроды для подводной экзотермической резки стали, диаметр 9,5 мм | т
25.93.15.120.01.7.11.07-0307-000 | Электроды для подводной экзотермической резки стали, диаметр 9,5 мм | т
01.7.11.07-0313 | Электроды вольфрамовые сварочные для сварки высоколегированных и тугоплавких сталей | кг
25.93.15.120.01.7.11.07-0313-000 | Электроды вольфрамовые сварочные для сварки высоколегированных и тугоплавких сталей | кг
25.93.15.120.01.7.11.07-0313-001 | Электроды вольфрамовые сварочные для сварки высоколегированных и тугоплавких сталей, диаметр 1 мм | кг
01.7.11.07-0314 | Электроды сварочные для сварки низколегированных и углеродистых сталей АНО-4, Э46, диаметр 4-5 мм | кг
25.93.15.120.01.7.11.07-0314-000 | Электроды сварочные для сварки низколегированных и углеродистых сталей АНО-4, Э46, диаметр 4-5 мм | кг
01.7.11.07-0315 | Электроды сварочные для холодной сварки и наплавки чугуна ЦЧ-4, диаметр 4-5 мм | кг
25.93.15.120.01.7.11.07-0315-000 | Электроды сварочные для холодной сварки и наплавки чугуна ЦЧ-4, диаметр 4-5 мм | кг
01.7.11.07-0316 | Электроды сварочные для сварки низколегированных и углеродистых сталей ОЗС-12, Э-46, диаметр 4-5 мм | кг
25.93.15.120.01.7.11.07-0316-000 | Электроды сварочные для сварки низколегированных и углеродистых сталей ОЗС-12, Э-46, диаметр 4-5 мм | кг
01.7.11.07-0317 | Электроды для наплавки поверхностей слоев с особыми свойствами Т-620, диаметр 4-5 мм | кг
25.93.15.120.01.7.11.07-0317-000 | Электроды для наплавки поверхностей слоев с особыми свойствами Т-620, диаметр 4-5 мм | кг
01.7.11.07-0318 | Электроды сварочные для холодной сварки и наплавки чугуна МНЧ-2, диаметр 3-4 мм | кг
25.93.15.120.01.7.11.07-0318-000 | Электроды сварочные для холодной сварки и наплавки чугуна МНЧ-2, диаметр 3-4 мм | кг
01.7.11.07-0319 | Электроды сварочные для легированных теплоустойчивых сталей ТМЛ-5, диаметр 3-5 мм | кг
25.93.15.120.01.7.11.07-0319-000 | Электроды сварочные для легированных теплоустойчивых сталей ТМЛ-5, диаметр 3-5 мм | кг
01.7.11.07-0320 | Электроды сварочные для сварки высоколегированных коррозионно-стойких сталей ЦТ-15, диаметр 4-5 мм | кг
25.93.15.120.01.7.11.07-0320-000 | Электроды сварочные для сварки высоколегированных коррозионно-стойких сталей ЦТ-15, диаметр 4-5 мм | кг
01.7.11.07-0321 | Электроды сварочные для сварки высоколегированных сталей ЭА-981/15, диаметр 4-5 мм | кг
25.93.15.120.01.7.11.07-0321-000 | Электроды сварочные для сварки высоколегированных сталей ЭА-981/15, диаметр 4-5 мм | кг
01.7.11.07-1016 | Электроды сварочные для сварки высоколегированных сталей ОЗЛ-17У, диаметр 3-4 мм | т
25.93.15.120.01.7.11.07-1016-000 | Электроды сварочные для сварки высоколегированных сталей ОЗЛ-17У, диаметр 3-4 мм | т
Раздел 01.7.12: Материалы и изделия геосинтетические и из природного волокна | Раздел 01.7.12: Материалы и изделия геосинтетические и из природного волокна | Раздел 01.7.12: Материалы и изделия геосинтетические и из природного волокна
Группа 01.7.12.02: Геоматы бентонитовые | Группа 01.7.12.02: Геоматы бентонитовые | Группа 01.7.12.02: Геоматы бентонитовые
01.7.12.02-0011 | Мат бентонитовый водонепроницаемый из тканого и нетканого геотекстиля, масса гранул бентонита не менее 4800 г/м2 | м2
23.99.19.111.01.7.12.02-0011-000 | Мат бентонитовый водонепроницаемый из тканого и нетканого геотекстиля, масса гранул бентонита не менее 4800 г/м2 | м2
Группа 01.7.12.03: Геоматы экструдированные | Группа 01.7.12.03: Геоматы экструдированные | Группа 01.7.12.03: Геоматы экструдированные
01.7.12.03-0001 | Геомат полипропиленовый экструдированный трехмерный, плотность 550 г/м2, продольная/поперечная нагрузка на разрыв 1,8/1 кН/м | м2
22.23.19.000.01.7.12.03-0001-000 | Геомат полипропиленовый экструдированный трехмерный, плотность 550 г/м2, продольная/поперечная нагрузка на разрыв 1,8/1 кН/м | м2
01.7.12.03-0002 | Геомат полипропиленовый экструдированный трехмерный с подложкой из нетканого полотна с одной стороны, плотность 470 г/м2, продольная/поперечная нагрузка на разрыв 6/4 кН/м | м2
22.23.19.000.01.7.12.03-0002-000 | Геомат полипропиленовый экструдированный трехмерный с подложкой из нетканого полотна с одной стороны, плотность 470 г/м2, продольная/поперечная нагрузка на разрыв 6/4 кН/м | м2
01.7.12.03-0003 | Геомат полипропиленовый экструдированный трехмерный с подложкой из нетканого полотна с двух сторон, плотность 590 г/м2, продольная/поперечная нагрузка на разрыв 9/7 кН/м | м2
22.23.19.000.01.7.12.03-0003-000 | Геомат полипропиленовый экструдированный трехмерный с подложкой из нетканого полотна с двух сторон, плотность 590 г/м2, продольная/поперечная нагрузка на разрыв 9/7 кН/м | м2
01.7.12.03-0004 | Геомат полипропиленовый экструдированный трехмерный, плотность 350 г/м2, продольная/поперечная нагрузка на разрыв 5/5 кН/м | м2
22.23.19.000.01.7.12.03-0004-000 | Геомат полипропиленовый экструдированный трехмерный, плотность 350 г/м2, продольная/поперечная нагрузка на разрыв 5/5 кН/м | м2
01.7.12.03-0005 | Геомат полипропиленовый экструдированный трехмерный, плотность 550 г/м2, продольная/поперечная нагрузка на разрыв 50/50 кН/м | м2
22.23.19.000.01.7.12.03-0005-000 | Геомат полипропиленовый экструдированный трехмерный, плотность 550 г/м2, продольная/поперечная нагрузка на разрыв 50/50 кН/м | м2
Группа 01.7.12.05: Геополотна нетканые | Группа 01.7.12.05: Геополотна нетканые | Группа 01.7.12.05: Геополотна нетканые
01.7.12.05-0053 | Геополотно нетканое полиэфирное, иглопробивное, поверхностная плотность 200 г/м2 | м2
13.95.10.112.01.7.12.05-0053-000 | Геополотно нетканое полиэфирное, иглопробивное, поверхностная плотность 200 г/м2 | м2
01.7.12.05-0054 | Геополотно нетканое полиэфирное, иглопробивное, поверхностная плотность 250 г/м2 | м2
13.95.10.112.01.7.12.05-0054-000 | Геополотно нетканое полиэфирное, иглопробивное, поверхностная плотность 250 г/м2 | м2
01.7.12.05-0099 | Геотекстиль нетканый из полиэтиленового и полипропиленового волокна, термоскрепленный, поверхностная плотность 160 г/м2 | 10 м2
13.95.10.112.01.7.12.05-0099-000 | Геотекстиль нетканый из полиэтиленового и полипропиленового волокна, термоскрепленный, поверхностная плотность 160 г/м2 | 10 м2
01.7.12.05-0108 | Геополотно нетканое полиэфирное, термоскрепленное, прочность при растяжении по длине/по ширине 6,5/4,7 кН/м, поверхностная плотность 90 г/м2 | м2
13.95.10.112.01.7.12.05-0108-000 | Геополотно нетканое полиэфирное, термоскрепленное, прочность при растяжении по длине/по ширине 6,5/4,7 кН/м, поверхностная плотность 90 г/м2 | м2
01.7.12.05-0109 | Геополотно нетканое полиэфирное, термоскрепленное, прочность при растяжении по длине/по ширине 6,0/5,9 кН/м, поверхностная плотность 110 г/м2 | м2
13.95.10.112.01.7.12.05-0109-000 | Геополотно нетканое полиэфирное, термоскрепленное, прочность при растяжении по длине/по ширине 6,0/5,9 кН/м, поверхностная плотность 110 г/м2 | м2
01.7.12.05-0131 | Геополотно нетканое полипропиленовое, иглопробивное, прочность при растяжении 5,6/3,6 кН/м, поверхностная плотность 150 г/м2 | м2
13.95.10.112.01.7.12.05-0131-000 | Геополотно нетканое полипропиленовое, иглопробивное, прочность при растяжении 5,6/3,6 кН/м, поверхностная плотность 150 г/м2 | м2
01.7.12.05-0132 | Геополотно нетканое полипропиленовое, иглопробивное, прочность при растяжении 8,2/6,6 кН/м, поверхностная плотность 200 г/м2 | м2
13.95.10.112.01.7.12.05-0132-000 | Геополотно нетканое полипропиленовое, иглопробивное, прочность при растяжении 8,2/6,6 кН/м, поверхностная плотность 200 г/м2 | м2
01.7.12.05-0133 | Геополотно нетканое полипропиленовое, иглопробивное, прочность при растяжении 10,2/8,3 кН/м, поверхностная плотность 250 г/м2 | м2
13.95.10.112.01.7.12.05-0133-000 | Геополотно нетканое полипропиленовое, иглопробивное, прочность при растяжении 10,2/8,3 кН/м, поверхностная плотность 250 г/м2 | м2
01.7.12.05-0134 | Геополотно нетканое полипропиленовое, иглопробивное, прочность при растяжении 12,2/9,9 кН/м, поверхностная плотность 300 г/м2 | м2
13.95.10.112.01.7.12.05-0134-000 | Геополотно нетканое полипропиленовое, иглопробивное, прочность при растяжении 12,2/9,9 кН/м, поверхностная плотность 300 г/м2 | м2
01.7.12.05-0135 | Геополотно нетканое полипропиленовое, иглопробивное, прочность при растяжении 14,2/11,6 кН/м, поверхностная плотность 350 г/м2 | м2
13.95.10.112.01.7.12.05-0135-000 | Геополотно нетканое полипропиленовое, иглопробивное, прочность при растяжении 14,2/11,6 кН/м, поверхностная плотность 350 г/м2 | м2
01.7.12.05-0136 | Геополотно нетканое полипропиленовое, иглопробивное, прочность при растяжении 16,2/13,2 кН/м, поверхностная плотность 400 г/м2 | м2
13.95.10.112.01.7.12.05-0136-000 | Геополотно нетканое полипропиленовое, иглопробивное, прочность при растяжении 16,2/13,2 кН/м, поверхностная плотность 400 г/м2 | м2
01.7.12.05-0161 | Геополотно нетканое полиэфирное, иглопробивное, поверхностная плотность 300 г/м2 | м2
13.95.10.112.01.7.12.05-0161-000 | Геополотно нетканое полиэфирное, иглопробивное, поверхностная плотность 300 г/м2 | м2
01.7.12.05-0163 | Геополотно нетканое для дорожного строительства, иглопробивное, поверхностная плотность 160 г/м2 | м2
13.95.10.112.01.7.12.05-0163-000 | Геополотно нетканое для дорожного строительства, иглопробивное, поверхностная плотность 160 г/м2 | м2
01.7.12.05-0164 | Геополотно нетканое для дорожного строительства, иглопробивное, поверхностная плотность 330 г/м2 | м2
13.95.10.112.01.7.12.05-0164-000 | Геополотно нетканое для дорожного строительства, иглопробивное, поверхностная плотность 330 г/м2 | м2
01.7.12.05-0165 | Геополотно нетканое для дорожного строительства, иглопробивное, поверхностная плотность 500 г/м2 | м2
13.95.10.112.01.7.12.05-0165-000 | Геополотно нетканое для дорожного строительства, иглопробивное, поверхностная плотность 500 г/м2 | м2
01.7.12.05-0166 | Геополотно нетканое для дорожного строительства, иглопробивное, термоскрепленное, поверхностная плотность 150 г/м2 | м2
13.95.10.112.01.7.12.05-0166-000 | Геополотно нетканое для дорожного строительства, иглопробивное, термоскрепленное, поверхностная плотность 150 г/м2 | м2
01.7.12.05-0167 | Геополотно нетканое для дорожного строительства, иглопробивное, термоскрепленное, поверхностная плотность 250 г/м2 | м2
13.95.10.112.01.7.12.05-0167-000 | Геополотно нетканое для дорожного строительства, иглопробивное, термоскрепленное, поверхностная плотность 250 г/м2 | м2
01.7.12.05-0168 | Геополотно нетканое для дорожного строительства, иглопробивное, термоскрепленное, поверхностная плотность 350 г/м2 | м2
13.95.10.112.01.7.12.05-0168-000 | Геополотно нетканое для дорожного строительства, иглопробивное, термоскрепленное, поверхностная плотность 350 г/м2 | м2
01.7.12.05-0169 | Геополотно нетканое для дорожного строительства, иглопробивное, термоскрепленное, поверхностная плотность 100 г/м2 | м2
13.95.10.112.01.7.12.05-0169-000 | Геополотно нетканое для дорожного строительства, иглопробивное, термоскрепленное, поверхностная плотность 100 г/м2 | м2
01.7.12.05-0170 | Геополотно нетканое для дорожного строительства, иглопробивное, термоскрепленное, поверхностная плотность 200 г/м2 | м2
13.95.10.112.01.7.12.05-0170-000 | Геополотно нетканое для дорожного строительства, иглопробивное, термоскрепленное, поверхностная плотность 200 г/м2 | м2
01.7.12.05-0171 | Геополотно иглопробивное стекловолокнистое теплоизоляционное | м2
13.95.10.112.01.7.12.05-0171-000 | Геополотно иглопробивное стекловолокнистое теплоизоляционное | м2
01.7.12.05-0175 | Геополотно нетканое для дорожного строительства, иглопробивное, термоскрепленное, поверхностная плотность 300 г/м2 | м2
13.95.10.112.01.7.12.05-0175-000 | Геополотно нетканое для дорожного строительства, иглопробивное, термоскрепленное, поверхностная плотность 300 г/м2 | м2
01.7.12.05-0176 | Геополотно нетканое для дорожного строительства, иглопробивное, термоскрепленное, поверхностная плотность 400 г/м2 | м2
13.95.10.112.01.7.12.05-0176-000 | Геополотно нетканое для дорожного строительства, иглопробивное, термоскрепленное, поверхностная плотность 400 г/м2 | м2
01.7.12.05-0177 | Геополотно нетканое для дорожного строительства, иглопробивное, термоскрепленное, поверхностная плотность 500 г/м2 | м2
13.95.10.112.01.7.12.05-0177-000 | Геополотно нетканое для дорожного строительства, иглопробивное, термоскрепленное, поверхностная плотность 500 г/м2 | м2
01.7.12.05-0178 | Геополотно нетканое для дорожного строительства, иглопробивное, термоскрепленное, поверхностная плотность 600 г/м2 | м2
13.95.10.112.01.7.12.05-0178-000 | Геополотно нетканое для дорожного строительства, иглопробивное, термоскрепленное, поверхностная плотность 600 г/м2 | м2
01.7.12.05-1002 | Геополотно нетканое полипропиленовое, иглопробивное, термоскрепленное, поверхностная плотность 150 г/м2 | м2
13.95.10.112.01.7.12.05-1002-000 | Геополотно нетканое полипропиленовое, иглопробивное, термоскрепленное, поверхностная плотность 150 г/м2 | м2
01.7.12.05-1004 | Геополотно нетканое полипропиленовое, иглопробивное, термоскрепленное, поверхностная плотность 200 г/м2 | м2
13.95.10.112.01.7.12.05-1004-000 | Геополотно нетканое полипропиленовое, иглопробивное, термоскрепленное, поверхностная плотность 200 г/м2 | м2
01.7.12.05-1006 | Геополотно нетканое полипропиленовое, иглопробивное, термоскрепленное, поверхностная плотность 250 г/м2 | м2
13.95.10.112.01.7.12.05-1006-000 | Геополотно нетканое полипропиленовое, иглопробивное, термоскрепленное, поверхностная плотность 250 г/м2 | м2
01.7.12.05-1008 | Геополотно нетканое полипропиленовое, иглопробивное, термоскрепленное, поверхностная плотность 300 г/м2 | м2
13.95.10.112.01.7.12.05-1008-000 | Геополотно нетканое полипропиленовое, иглопробивное, термоскрепленное, поверхностная плотность 300 г/м2 | м2
01.7.12.05-1010 | Геополотно нетканое полипропиленовое, иглопробивное, термоскрепленное, поверхностная плотность 350 г/м2 | м2
13.95.10.112.01.7.12.05-1010-000 | Геополотно нетканое полипропиленовое, иглопробивное, термоскрепленное, поверхностная плотность 350 г/м2 | м2
01.7.12.05-1012 | Геополотно нетканое полипропиленовое, иглопробивное, термоскрепленное, поверхностная плотность 400 г/м2 | м2
13.95.10.112.01.7.12.05-1012-000 | Геополотно нетканое полипропиленовое, иглопробивное, термоскрепленное, поверхностная плотность 400 г/м2 | м2
01.7.12.05-1014 | Геополотно нетканое полипропиленовое, иглопробивное, термоскрепленное, поверхностная плотность 450 г/м2 | м2
13.95.10.112.01.7.12.05-1014-000 | Геополотно нетканое полипропиленовое, иглопробивное, термоскрепленное, поверхностная плотность 450 г/м2 | м2
01.7.12.05-1016 | Геополотно нетканое полипропиленовое, иглопробивное, термоскрепленное, поверхностная плотность 500 г/м2 | м2
13.95.10.112.01.7.12.05-1016-000 | Геополотно нетканое полипропиленовое, иглопробивное, термоскрепленное, поверхностная плотность 500 г/м2 | м2
01.7.12.05-1018 | Геополотно нетканое полипропиленовое, иглопробивное, термоскрепленное, поверхностная плотность 550 г/м2 | м2
13.95.10.112.01.7.12.05-1018-000 | Геополотно нетканое полипропиленовое, иглопробивное, термоскрепленное, поверхностная плотность 550 г/м2 | м2
01.7.12.05-1020 | Геополотно нетканое полипропиленовое, иглопробивное, термоскрепленное, поверхностная плотность 600 г/м2 | м2
13.95.10.112.01.7.12.05-1020-000 | Геополотно нетканое полипропиленовое, иглопробивное, термоскрепленное, поверхностная плотность 600 г/м2 | м2
01.7.12.05-1022 | Геополотно нетканое полипропиленовое, иглопробивное, термоскрепленное, поверхностная плотность 700 г/м2 | м2
13.95.10.112.01.7.12.05-1022-000 | Геополотно нетканое полипропиленовое, иглопробивное, термоскрепленное, поверхностная плотность 700 г/м2 | м2
01.7.12.05-1024 | Геополотно нетканое полипропиленовое, иглопробивное, термоскрепленное, поверхностная плотность 800 г/м2 | м2
13.95.10.112.01.7.12.05-1024-000 | Геополотно нетканое полипропиленовое, иглопробивное, термоскрепленное, поверхностная плотность 800 г/м2 | м2
01.7.12.05-1030 | Полоса разметочная нетканая для искусственных ковровых покрытий, ширина 100 мм, высота ворса 10-60 мм | 10 м
13.95.10.112.01.7.12.05-1030-000 | Полоса разметочная нетканая для искусственных ковровых покрытий, ширина 100 мм, высота ворса 10-60 мм | 10 м
01.7.12.05-1034 | Геополотно нетканое полиэфирное, иглопробивное, для прокладки под все виды утяжителей газопровода и при установке металлических поясов, продольная/поперечная нагрузка на разрыв 18/18 кН/м, поверхностная плотность 600 г/м2 | м2
13.95.10.112.01.7.12.05-1034-000 | Геополотно нетканое полиэфирное, иглопробивное, для прокладки под все виды утяжителей газопровода и при установке металлических поясов, продольная/поперечная нагрузка на разрыв 18/18 кН/м, поверхностная плотность 600 г/м2 | м2
01.7.12.05-1040 | Геополотно нетканое для прослойки под дорожным покрытием из сборных железобетонных плит, иглопробивное, поверхностная плотность 450 г/м2 | м2
13.95.10.112.01.7.12.05-1040-000 | Геополотно нетканое для прослойки под дорожным покрытием из сборных железобетонных плит, иглопробивное, поверхностная плотность 450 г/м2 | м2
01.7.12.05-1042 | Геополотно нетканое для прослойки под дорожным покрытием из сборных железобетонных плит, иглопробивное, поверхностная плотность 500 г/м2 | м2
13.95.10.112.01.7.12.05-1042-000 | Геополотно нетканое для прослойки под дорожным покрытием из сборных железобетонных плит, иглопробивное, поверхностная плотность 500 г/м2 | м2
01.7.12.05-1044 | Геополотно нетканое для прослойки под дорожным покрытием из сборных железобетонных плит, иглопробивное, поверхностная плотность 600 г/м2 | м2
13.95.10.112.01.7.12.05-1044-000 | Геополотно нетканое для прослойки под дорожным покрытием из сборных железобетонных плит, иглопробивное, поверхностная плотность 600 г/м2 | м2
01.7.12.05-1046 | Геополотно нетканое иглопробивное, термоскрепленное, поверхностная плотность 100 г/м2 | м2
13.95.10.112.01.7.12.05-1046-000 | Геополотно нетканое иглопробивное, термоскрепленное, поверхностная плотность 100 г/м2 | м2
01.7.12.05-1052 | Геополотно нетканое иглопробивное, термоскрепленное, поверхностная плотность 250 г/м2 | м2
13.95.10.112.01.7.12.05-1052-000 | Геополотно нетканое иглопробивное, термоскрепленное, поверхностная плотность 250 г/м2 | м2
01.7.12.05-1054 | Геополотно нетканое иглопробивное, термоскрепленное, поверхностная плотность 360 г/м2 | м2
13.95.10.112.01.7.12.05-1054-000 | Геополотно нетканое иглопробивное, термоскрепленное, поверхностная плотность 360 г/м2 | м2
Группа 01.7.12.06: Геополотна тканые | Группа 01.7.12.06: Геополотна тканые | Группа 01.7.12.06: Геополотна тканые
01.7.12.06-1088 | Мембрана дренажная профилированная из полиэтилена высокой плотности (ПНД), горючесть Г4, прочность на сжатие не менее 200 кН/м2, высота выступов 20 мм, толщина 1 мм | м2
22.23.19.000.01.7.12.06-1088-000 | Мембрана дренажная профилированная из полиэтилена высокой плотности (ПНД), горючесть Г4, прочность на сжатие не менее 200 кН/м2, высота выступов 20 мм, толщина 1 мм | м2
01.7.12.06-1092 | Мембрана дренажная профилированная из полиэтилена высокой плотности (ПНД) с фильтрующим слоем из термоскрепленного геотекстиля, горючесть Г4, прочность на сжатие не менее 580 кН/м2, высота выступов 8,5 мм, толщина 0,8 мм | м2
22.23.19.000.01.7.12.06-1092-000 | Мембрана дренажная профилированная из полиэтилена высокой плотности (ПНД) с фильтрующим слоем из термоскрепленного геотекстиля, горючесть Г4, прочность на сжатие не менее 580 кН/м2, высота выступов 8,5 мм, толщина 0,8 мм | м2
Группа 01.7.12.07: Георешетки нетканые | Группа 01.7.12.07: Георешетки нетканые | Группа 01.7.12.07: Георешетки нетканые
01.7.12.07-0112 | Георешетка объемная из полиэтиленовых лент, размеры ячейки 210х210 мм, высота ячейки 100 мм | м2
22.23.19.000.01.7.12.07-0112-000 | Георешетка объемная из полиэтиленовых лент, размеры ячейки 210х210 мм, высота ячейки 100 мм | м2
01.7.12.07-0113 | Георешетка объемная из полиэтиленовых лент, размеры ячейки 210х210 мм, высота ячейки 150 мм | м2
22.23.19.000.01.7.12.07-0113-000 | Георешетка объемная из полиэтиленовых лент, размеры ячейки 210х210 мм, высота ячейки 150 мм | м2
01.7.12.07-0114 | Георешетка объемная из полиэтиленовых лент, размеры ячейки 210х210 мм, высота ячейки 200 мм | м2
22.23.19.000.01.7.12.07-0114-000 | Георешетка объемная из полиэтиленовых лент, размеры ячейки 210х210 мм, высота ячейки 200 мм | м2
01.7.12.07-0115 | Георешетка объемная из полиэтиленовых лент, размеры ячейки 320х320 мм, высота ячейки 100 мм | м2
22.23.19.000.01.7.12.07-0115-000 | Георешетка объемная из полиэтиленовых лент, размеры ячейки 320х320 мм, высота ячейки 100 мм | м2
01.7.12.07-0116 | Георешетка объемная из полиэтиленовых лент, размеры ячейки 320х320 мм, высота ячейки 150 мм | м2
22.23.19.000.01.7.12.07-0116-000 | Георешетка объемная из полиэтиленовых лент, размеры ячейки 320х320 мм, высота ячейки 150 мм | м2
01.7.12.07-0117 | Георешетка объемная из полиэтиленовых лент, размеры ячейки 320х320 мм, высота ячейки 200 мм | м2
22.23.19.000.01.7.12.07-0117-000 | Георешетка объемная из полиэтиленовых лент, размеры ячейки 320х320 мм, высота ячейки 200 мм | м2
01.7.12.07-0118 | Георешетка объемная из полиэтиленовых лент, с перфорацией, размеры ячейки 210х210 мм, высота ячейки 100 мм | м2
22.23.19.000.01.7.12.07-0118-000 | Георешетка объемная из полиэтиленовых лент, с перфорацией, размеры ячейки 210х210 мм, высота ячейки 100 мм | м2
01.7.12.07-0119 | Георешетка объемная из полиэтиленовых лент, с перфорацией, размеры ячейки 210х210 мм, высота ячейки 150 мм | м2
22.23.19.000.01.7.12.07-0119-000 | Георешетка объемная из полиэтиленовых лент, с перфорацией, размеры ячейки 210х210 мм, высота ячейки 150 мм | м2
01.7.12.07-0120 | Георешетка объемная из полиэтиленовых лент, с перфорацией, размеры ячейки 210х210 мм, высота ячейки 200 мм | м2
22.23.19.000.01.7.12.07-0120-000 | Георешетка объемная из полиэтиленовых лент, с перфорацией, размеры ячейки 210х210 мм, высота ячейки 200 мм | м2
01.7.12.07-0121 | Георешетка объемная из полиэтиленовых лент, с перфорацией, размеры ячейки 320х320 мм, высота ячейки 100 мм | м2
22.23.19.000.01.7.12.07-0121-000 | Георешетка объемная из полиэтиленовых лент, с перфорацией, размеры ячейки 320х320 мм, высота ячейки 100 мм | м2
01.7.12.07-0122 | Георешетка объемная из полиэтиленовых лент, с перфорацией, размеры ячейки 320х320 мм, высота ячейки 150 мм | м2
22.23.19.000.01.7.12.07-0122-000 | Георешетка объемная из полиэтиленовых лент, с перфорацией, размеры ячейки 320х320 мм, высота ячейки 150 мм | м2
01.7.12.07-0123 | Георешетка объемная из полиэтиленовых лент, с перфорацией, размеры ячейки 320х320 мм, высота ячейки 200 мм | м2
22.23.19.000.01.7.12.07-0123-000 | Георешетка объемная из полиэтиленовых лент, с перфорацией, размеры ячейки 320х320 мм, высота ячейки 200 мм | м2
01.7.12.07-0270 | Георешетка объемная из полиэтиленовых лент, размеры ячейки 160х160 мм, высота ячейки 50 мм | м2
22.23.19.000.01.7.12.07-0270-000 | Георешетка объемная из полиэтиленовых лент, размеры ячейки 160х160 мм, высота ячейки 50 мм | м2
01.7.12.07-0271 | Георешетка объемная из полиэтиленовых лент, размеры ячейки 160х160 мм, высота ячейки 75 мм | м2
22.23.19.000.01.7.12.07-0271-000 | Георешетка объемная из полиэтиленовых лент, размеры ячейки 160х160 мм, высота ячейки 75 мм | м2
01.7.12.07-0272 | Георешетка объемная из полиэтиленовых лент, размеры ячейки 160х160 мм, высота ячейки 100 мм | м2
22.23.19.000.01.7.12.07-0272-000 | Георешетка объемная из полиэтиленовых лент, размеры ячейки 160х160 мм, высота ячейки 100 мм | м2
01.7.12.07-0273 | Георешетка объемная из полиэтиленовых лент, размеры ячейки 160х160 мм, высота ячейки 150 мм | м2
22.23.19.000.01.7.12.07-0273-000 | Георешетка объемная из полиэтиленовых лент, размеры ячейки 160х160 мм, высота ячейки 150 мм | м2
01.7.12.07-0274 | Георешетка объемная из полиэтиленовых лент, размеры ячейки 160х160 мм, высота ячейки 200 мм | м2
22.23.19.000.01.7.12.07-0274-000 | Георешетка объемная из полиэтиленовых лент, размеры ячейки 160х160 мм, высота ячейки 200 мм | м2
01.7.12.07-0275 | Георешетка объемная из полиэтиленовых лент, размеры ячейки 210х210 мм, высота ячейки 50 мм | м2
22.23.19.000.01.7.12.07-0275-000 | Георешетка объемная из полиэтиленовых лент, размеры ячейки 210х210 мм, высота ячейки 50 мм | м2
01.7.12.07-0276 | Георешетка объемная из полиэтиленовых лент, размеры ячейки 210х210 мм, высота ячейки 75 мм | м2
22.23.19.000.01.7.12.07-0276-000 | Георешетка объемная из полиэтиленовых лент, размеры ячейки 210х210 мм, высота ячейки 75 мм | м2
01.7.12.07-0277 | Георешетка объемная из полиэтиленовых лент, размеры ячейки 320х320 мм, высота ячейки 50 мм | м2
22.23.19.000.01.7.12.07-0277-000 | Георешетка объемная из полиэтиленовых лент, размеры ячейки 320х320 мм, высота ячейки 50 мм | м2
01.7.12.07-0278 | Георешетка объемная из полиэтиленовых лент, размеры ячейки 320х320 мм, высота ячейки 75 мм | м2
22.23.19.000.01.7.12.07-0278-000 | Георешетка объемная из полиэтиленовых лент, размеры ячейки 320х320 мм, высота ячейки 75 мм | м2
01.7.12.07-0279 | Георешетка объемная из полиэтиленовых лент, с перфорацией, размеры ячейки 160х160 мм, высота ячейки 50 мм | м2
22.23.19.000.01.7.12.07-0279-000 | Георешетка объемная из полиэтиленовых лент, с перфорацией, размеры ячейки 160х160 мм, высота ячейки 50 мм | м2
01.7.12.07-0280 | Георешетка объемная из полиэтиленовых лент, с перфорацией, размеры ячейки 160х160 мм, высота ячейки 75 мм | м2
22.23.19.000.01.7.12.07-0280-000 | Георешетка объемная из полиэтиленовых лент, с перфорацией, размеры ячейки 160х160 мм, высота ячейки 75 мм | м2
01.7.12.07-0281 | Георешетка объемная из полиэтиленовых лент, с перфорацией, размеры ячейки 160х160 мм, высота ячейки 100 мм | м2
22.23.19.000.01.7.12.07-0281-000 | Георешетка объемная из полиэтиленовых лент, с перфорацией, размеры ячейки 160х160 мм, высота ячейки 100 мм | м2
01.7.12.07-0282 | Георешетка объемная из полиэтиленовых лент, с перфорацией, размеры ячейки 160х160 мм, высота ячейки 150 мм | м2
22.23.19.000.01.7.12.07-0282-000 | Георешетка объемная из полиэтиленовых лент, с перфорацией, размеры ячейки 160х160 мм, высота ячейки 150 мм | м2
01.7.12.07-0283 | Георешетка объемная из полиэтиленовых лент, с перфорацией, размеры ячейки 160х160 мм, высота ячейки 200 мм | м2
22.23.19.000.01.7.12.07-0283-000 | Георешетка объемная из полиэтиленовых лент, с перфорацией, размеры ячейки 160х160 мм, высота ячейки 200 мм | м2
01.7.12.07-0284 | Георешетка объемная из полиэтиленовых лент, с перфорацией, размеры ячейки 210х210 мм, высота ячейки 50 мм | м2
22.23.19.000.01.7.12.07-0284-000 | Георешетка объемная из полиэтиленовых лент, с перфорацией, размеры ячейки 210х210 мм, высота ячейки 50 мм | м2
01.7.12.07-0285 | Георешетка объемная из полиэтиленовых лент, с перфорацией, размеры ячейки 210х210 мм, высота ячейки 75 мм | м2
22.23.19.000.01.7.12.07-0285-000 | Георешетка объемная из полиэтиленовых лент, с перфорацией, размеры ячейки 210х210 мм, высота ячейки 75 мм | м2
01.7.12.07-0286 | Георешетка объемная из полиэтиленовых лент, с перфорацией, размеры ячейки 320х320 мм, высота ячейки 50 мм | м2
22.23.19.000.01.7.12.07-0286-000 | Георешетка объемная из полиэтиленовых лент, с перфорацией, размеры ячейки 320х320 мм, высота ячейки 50 мм | м2
01.7.12.07-0287 | Георешетка объемная из полиэтиленовых лент, с перфорацией, размеры ячейки 320х320 мм, высота ячейки 75 мм | м2
22.23.19.000.01.7.12.07-0287-000 | Георешетка объемная из полиэтиленовых лент, с перфорацией, размеры ячейки 320х320 мм, высота ячейки 75 мм | м2
01.7.12.07-1000 | Георешетка нетканая композитная синтетическая, прочность при растяжении 100/15 кН/м | м2
22.23.19.000.01.7.12.07-1000-000 | Георешетка нетканая композитная синтетическая, прочность при растяжении 100/15 кН/м | м2
01.7.12.07-1002 | Георешетка нетканая композитная синтетическая, прочность при растяжении 100/5 кН/м | м2
22.23.19.000.01.7.12.07-1002-000 | Георешетка нетканая композитная синтетическая, прочность при растяжении 100/5 кН/м | м2
01.7.12.07-1004 | Георешетка нетканая композитная синтетическая, прочность при растяжении 150/15 кН/м | м2
22.23.19.000.01.7.12.07-1004-000 | Георешетка нетканая композитная синтетическая, прочность при растяжении 150/15 кН/м | м2
01.7.12.07-1006 | Георешетка нетканая композитная синтетическая, прочность при растяжении 150/5 кН/м | м2
22.23.19.000.01.7.12.07-1006-000 | Георешетка нетканая композитная синтетическая, прочность при растяжении 150/5 кН/м | м2
01.7.12.07-1008 | Георешетка нетканая композитная синтетическая, прочность при растяжении 200/15 кН/м | м2
22.23.19.000.01.7.12.07-1008-000 | Георешетка нетканая композитная синтетическая, прочность при растяжении 200/15 кН/м | м2
01.7.12.07-1010 | Георешетка нетканая композитная синтетическая, прочность при растяжении 200/5 кН/м | м2
22.23.19.000.01.7.12.07-1010-000 | Георешетка нетканая композитная синтетическая, прочность при растяжении 200/5 кН/м | м2
01.7.12.07-1012 | Георешетка нетканая композитная синтетическая, прочность при растяжении 30/15 кН/м | м2
22.23.19.000.01.7.12.07-1012-000 | Георешетка нетканая композитная синтетическая, прочность при растяжении 30/15 кН/м | м2
01.7.12.07-1014 | Георешетка нетканая композитная синтетическая, прочность при растяжении 30/5 кН/м | м2
22.23.19.000.01.7.12.07-1014-000 | Георешетка нетканая композитная синтетическая, прочность при растяжении 30/5 кН/м | м2
01.7.12.07-1016 | Георешетка нетканая композитная синтетическая, прочность при растяжении 50/15 кН/м | м2
22.23.19.000.01.7.12.07-1016-000 | Георешетка нетканая композитная синтетическая, прочность при растяжении 50/15 кН/м | м2
01.7.12.07-1018 | Георешетка нетканая композитная синтетическая, прочность при растяжении 50/5 кН/м | м2
22.23.19.000.01.7.12.07-1018-000 | Георешетка нетканая композитная синтетическая, прочность при растяжении 50/5 кН/м | м2
01.7.12.07-1020 | Георешетка нетканая композитная синтетическая, прочность при растяжении 80/15 кН/м | м2
22.23.19.000.01.7.12.07-1020-000 | Георешетка нетканая композитная синтетическая, прочность при растяжении 80/15 кН/м | м2
01.7.12.07-1022 | Георешетка нетканая композитная синтетическая, прочность при растяжении 80/5 кН/м | м2
22.23.19.000.01.7.12.07-1022-000 | Георешетка нетканая композитная синтетическая, прочность при растяжении 80/5 кН/м | м2
Группа 01.7.12.08: Георешетки тканые | Группа 01.7.12.08: Георешетки тканые | Группа 01.7.12.08: Георешетки тканые
01.7.12.08-0031 | Георешетка тканая объемная для поверхностного армирования склонов и откосов, относительное удлинение при разрыве 12,5 %, толщина 10 мм, прочность на разрыв 30 кН/м | м2
22.23.19.000.01.7.12.08-0031-000 | Георешетка тканая объемная для поверхностного армирования склонов и откосов, относительное удлинение при разрыве 12,5 %, толщина 10 мм, прочность на разрыв 30 кН/м | м2
01.7.12.08-0032 | Георешетка тканая объемная для поверхностного армирования склонов и откосов, относительное удлинение при разрыве 12,5 %, толщина 10 мм, прочность на разрыв 40 кН/м | м2
22.23.19.000.01.7.12.08-0032-000 | Георешетка тканая объемная для поверхностного армирования склонов и откосов, относительное удлинение при разрыве 12,5 %, толщина 10 мм, прочность на разрыв 40 кН/м | м2
01.7.12.08-0033 | Георешетка тканая объемная для поверхностного армирования склонов и откосов, относительное удлинение при разрыве 12,5 %, толщина 10 мм, прочность на разрыв 60 кН/м | м2
22.23.19.000.01.7.12.08-0033-000 | Георешетка тканая объемная для поверхностного армирования склонов и откосов, относительное удлинение при разрыве 12,5 %, толщина 10 мм, прочность на разрыв 60 кН/м | м2
01.7.12.08-0034 | Георешетка тканая объемная для поверхностного армирования склонов и откосов, относительное удлинение при разрыве 12,5 %, толщина 10 мм, прочность на разрыв 90 кН/м | м2
22.23.19.000.01.7.12.08-0034-000 | Георешетка тканая объемная для поверхностного армирования склонов и откосов, относительное удлинение при разрыве 12,5 %, толщина 10 мм, прочность на разрыв 90 кН/м | м2
01.7.12.08-0035 | Георешетка тканая объемная для поверхностного армирования склонов и откосов, относительное удлинение при разрыве 12,5 %, толщина 10 мм, прочность на разрыв 120 кН/м | м2
22.23.19.000.01.7.12.08-0035-000 | Георешетка тканая объемная для поверхностного армирования склонов и откосов, относительное удлинение при разрыве 12,5 %, толщина 10 мм, прочность на разрыв 120 кН/м | м2
Группа 01.7.12.09: Георешетки экструдированные | Группа 01.7.12.09: Георешетки экструдированные | Группа 01.7.12.09: Георешетки экструдированные
01.7.12.09-1000 | Георешетка полимерная экструдированная дорожная двуосноориентированная, прочность при растяжении 20 кН/м | м2
22.23.19.000.01.7.12.09-1000-000 | Георешетка полимерная экструдированная дорожная двуосноориентированная, прочность при растяжении 20 кН/м | м2
01.7.12.09-1002 | Георешетка полимерная экструдированная дорожная двуосноориентированная, прочность при растяжении 30 кН/м | м2
22.23.19.000.01.7.12.09-1002-000 | Георешетка полимерная экструдированная дорожная двуосноориентированная, прочность при растяжении 30 кН/м | м2
01.7.12.09-1004 | Георешетка полимерная экструдированная дорожная двуосноориентированная, прочность при растяжении 40 кН/м | м2
22.23.19.000.01.7.12.09-1004-000 | Георешетка полимерная экструдированная дорожная двуосноориентированная, прочность при растяжении 40 кН/м | м2
01.7.12.09-1006 | Георешетка полимерная экструдированная дорожная двуосноориентированная, прочность при растяжении 45 кН/м | м2
22.23.19.000.01.7.12.09-1006-000 | Георешетка полимерная экструдированная дорожная двуосноориентированная, прочность при растяжении 45 кН/м | м2
01.7.12.09-1008 | Георешетка полимерная экструдированная дорожная двуосноориентированная, прочность при растяжении 110 кН/м, поверхностная плотность 860 г/м2 | м2
22.23.19.000.01.7.12.09-1008-000 | Георешетка полимерная экструдированная дорожная двуосноориентированная, прочность при растяжении 110 кН/м, поверхностная плотность 860 г/м2 | м2
01.7.12.09-1010 | Георешетка полимерная экструдированная дорожная двуосноориентированная, прочность при растяжении 120 кН/м, поверхностная плотность 940 г/м2 | м2
22.23.19.000.01.7.12.09-1010-000 | Георешетка полимерная экструдированная дорожная двуосноориентированная, прочность при растяжении 120 кН/м, поверхностная плотность 940 г/м2 | м2
01.7.12.09-1012 | Георешетка полимерная экструдированная дорожная двуосноориентированная, прочность при растяжении 140 кН/м, поверхностная плотность 1100 г/м2 | м2
22.23.19.000.01.7.12.09-1012-000 | Георешетка полимерная экструдированная дорожная двуосноориентированная, прочность при растяжении 140 кН/м, поверхностная плотность 1100 г/м2 | м2
01.7.12.09-1014 | Георешетка полимерная экструдированная дорожная двуосноориентированная, прочность при растяжении 160 кН/м, поверхностная плотность 1260 г/м2 | м2
22.23.19.000.01.7.12.09-1014-000 | Георешетка полимерная экструдированная дорожная двуосноориентированная, прочность при растяжении 160 кН/м, поверхностная плотность 1260 г/м2 | м2
01.7.12.09-1016 | Георешетка полимерная экструдированная дорожная двуосноориентированная, прочность при растяжении 162 кН/м, поверхностная плотность 1410 г/м2 | м2
22.23.19.000.01.7.12.09-1016-000 | Георешетка полимерная экструдированная дорожная двуосноориентированная, прочность при растяжении 162 кН/м, поверхностная плотность 1410 г/м2 | м2
01.7.12.09-1018 | Георешетка полимерная экструдированная дорожная двуосноориентированная, прочность при растяжении 55 кН/м, поверхностная плотность 420 г/м2 | м2
22.23.19.000.01.7.12.09-1018-000 | Георешетка полимерная экструдированная дорожная двуосноориентированная, прочность при растяжении 55 кН/м, поверхностная плотность 420 г/м2 | м2
01.7.12.09-1020 | Георешетка полимерная экструдированная дорожная двуосноориентированная, прочность при растяжении 80 кН/м, поверхностная плотность 600 г/м2 | м2
22.23.19.000.01.7.12.09-1020-000 | Георешетка полимерная экструдированная дорожная двуосноориентированная, прочность при растяжении 80 кН/м, поверхностная плотность 600 г/м2 | м2
01.7.12.09-1022 | Георешетка полимерная экструдированная дорожная двуосноориентированная, прочность при растяжении 90 кН/м, поверхностная плотность 690 г/м2 | м2
22.23.19.000.01.7.12.09-1022-000 | Георешетка полимерная экструдированная дорожная двуосноориентированная, прочность при растяжении 90 кН/м, поверхностная плотность 690 г/м2 | м2
01.7.12.09-1024 | Георешетка полимерная дорожная трехосноориентированная, прочность при растяжении 16 кН/м | м2
22.23.19.000.01.7.12.09-1024-000 | Георешетка полимерная дорожная трехосноориентированная, прочность при растяжении 16 кН/м | м2
01.7.12.09-1026 | Георешетка полимерная дорожная трехосноориентированная, прочность при растяжении 16 кН/м, с геотекстилем | м2
22.23.19.000.01.7.12.09-1026-000 | Георешетка полимерная дорожная трехосноориентированная, прочность при растяжении 16 кН/м, с геотекстилем | м2
01.7.12.09-1028 | Георешетка полимерная дорожная трехосноориентированная, прочность при растяжении 17 кН/м | м2
22.23.19.000.01.7.12.09-1028-000 | Георешетка полимерная дорожная трехосноориентированная, прочность при растяжении 17 кН/м | м2
01.7.12.09-1030 | Георешетка полимерная дорожная трехосноориентированная, прочность при растяжении 17 кН/м, с геотекстилем | м2
22.23.19.000.01.7.12.09-1030-000 | Георешетка полимерная дорожная трехосноориентированная, прочность при растяжении 17 кН/м, с геотекстилем | м2
01.7.12.09-1032 | Георешетка полимерная дорожная трехосноориентированная, прочность при растяжении 18 кН/м | м2
22.23.19.000.01.7.12.09-1032-000 | Георешетка полимерная дорожная трехосноориентированная, прочность при растяжении 18 кН/м | м2
01.7.12.09-1034 | Георешетка полимерная дорожная трехосноориентированная, прочность при растяжении 18 кН/м, с геотекстилем | м2
22.23.19.000.01.7.12.09-1034-000 | Георешетка полимерная дорожная трехосноориентированная, прочность при растяжении 18 кН/м, с геотекстилем | м2
01.7.12.09-1059 | Георешетка дорожная армированная углеродистой пружинной сталью, двуосноориентированная, без защитно-дренирующего покрытия, прочность при растяжении вдоль/поперек не менее 120/120 кН/м, размеры ячеек 50х50 мм | м2
22.23.19.000.01.7.12.09-1059-000 | Георешетка дорожная армированная углеродистой пружинной сталью, двуосноориентированная, без защитно-дренирующего покрытия, прочность при растяжении вдоль/поперек не менее 120/120 кН/м, размеры ячеек 50х50 мм | м2
01.7.12.09-1060 | Георешетка дорожная армированная углеродистой пружинной сталью, двуосноориентированная, с защитно-дренирующим покрытием из нетканого геотекстиля поверхностной плотностью 150 г/м2, прочность при растяжении вдоль/поперек не менее 120/120 кН/м, размеры ячеек 50х50 мм | м2
22.23.19.000.01.7.12.09-1060-000 | Георешетка дорожная армированная углеродистой пружинной сталью, двуосноориентированная, с защитно-дренирующим покрытием из нетканого геотекстиля поверхностной плотностью 150 г/м2, прочность при растяжении вдоль/поперек не менее 120/120 кН/м, размеры ячеек 50х50 мм | м2
01.7.12.09-1061 | Георешетка дорожная армированная углеродистой пружинной сталью, одноосноориентированная, без защитно-дренирующего покрытия, прочность при растяжении вдоль/поперек не менее 200/50 кН/м, размеры ячеек 50х100 мм | м2
22.23.19.000.01.7.12.09-1061-000 | Георешетка дорожная армированная углеродистой пружинной сталью, одноосноориентированная, без защитно-дренирующего покрытия, прочность при растяжении вдоль/поперек не менее 200/50 кН/м, размеры ячеек 50х100 мм | м2
01.7.12.09-1062 | Георешетка дорожная армированная углеродистой пружинной сталью, одноосноориентированная, без защитно-дренирующего покрытия, прочность при растяжении вдоль/поперек не менее 300/50 кН/м, размеры ячеек 50х100 мм | м2
22.23.19.000.01.7.12.09-1062-000 | Георешетка дорожная армированная углеродистой пружинной сталью, одноосноориентированная, без защитно-дренирующего покрытия, прочность при растяжении вдоль/поперек не менее 300/50 кН/м, размеры ячеек 50х100 мм | м2
01.7.12.09-1063 | Георешетка дорожная армированная углеродистой пружинной сталью, одноосноориентированная, с защитно-дренирующим покрытием из нетканого геотекстиля поверхностной плотностью 150 г/м2, прочность при растяжении вдоль/поперек не менее 200/50 кН/м, размеры ячеек 50х100 мм | м2
22.23.19.000.01.7.12.09-1063-000 | Георешетка дорожная армированная углеродистой пружинной сталью, одноосноориентированная, с защитно-дренирующим покрытием из нетканого геотекстиля поверхностной плотностью 150 г/м2, прочность при растяжении вдоль/поперек не менее 200/50 кН/м, размеры ячеек 50х100 мм | м2
01.7.12.09-1064 | Георешетка дорожная армированная углеродистой пружинной сталью, одноосноориентированная, с защитно-дренирующим покрытием из нетканого геотекстиля поверхностной плотностью 150 г/м2, прочность при растяжении вдоль/поперек не менее 300/50 кН/м, размеры ячеек 50х100 мм | м2
22.23.19.000.01.7.12.09-1064-000 | Георешетка дорожная армированная углеродистой пружинной сталью, одноосноориентированная, с защитно-дренирующим покрытием из нетканого геотекстиля поверхностной плотностью 150 г/м2, прочность при растяжении вдоль/поперек не менее 300/50 кН/м, размеры ячеек 50х100 мм | м2
Группа 01.7.12.10: Геосетки вязаные | Группа 01.7.12.10: Геосетки вязаные | Группа 01.7.12.10: Геосетки вязаные
01.7.12.10-0031 | Геосетка полиэфирная с нетканым полотном, с битумной пропиткой, прочность при растяжении 50/50 кН/м | м2
22.23.19.000.01.7.12.10-0031-000 | Геосетка полиэфирная с нетканым полотном, с битумной пропиткой, прочность при растяжении 50/50 кН/м | м2
22.23.19.000.01.7.12.10-0031-001 | Геосетка полиэфирная с нетканым полотном, с битумной пропиткой, прочность при растяжении 50/50 кН/м, размеры ячейки 25х25 мм | м2
22.23.19.000.01.7.12.10-0031-002 | Геосетка полиэфирная с нетканым полотном, с битумной пропиткой, прочность при растяжении 50/50 кН/м, размеры ячейки 40х40 мм | м2
22.23.19.000.01.7.12.10-0031-003 | Геосетка полиэфирная с нетканым полотном, с битумной пропиткой, прочность при растяжении 50/50 кН/м, размеры ячейки 50х50 мм | м2
Группа 01.7.12.11: Геосетки нитепрошивные | Группа 01.7.12.11: Геосетки нитепрошивные | Группа 01.7.12.11: Геосетки нитепрошивные
01.7.12.11-0001 | Геосетка из полиэфирного волокна для армирования асфальтобетона, покрытие битумной дисперсией, продольная/поперечная нагрузка на разрыв 50/50 кН/м | м2
23.99.19.111.01.7.12.11-0001-000 | Геосетка из полиэфирного волокна для армирования асфальтобетона, покрытие битумной дисперсией, продольная/поперечная нагрузка на разрыв 50/50 кН/м | м2
23.99.19.111.01.7.12.11-0001-001 | Геосетка из полиэфирного волокна для армирования асфальтобетона, покрытие битумной дисперсией, продольная/поперечная нагрузка на разрыв 50/50 кН/м, размеры ячейки 25х25 мм | м2
23.99.19.111.01.7.12.11-0001-002 | Геосетка из полиэфирного волокна для армирования асфальтобетона, покрытие битумной дисперсией, продольная/поперечная нагрузка на разрыв 50/50 кН/м, размеры ячейки 40х40 мм | м2
23.99.19.111.01.7.12.11-0001-003 | Геосетка из полиэфирного волокна для армирования асфальтобетона, покрытие битумной дисперсией, продольная/поперечная нагрузка на разрыв 50/50 кН/м, размеры ячейки 50х50 мм | м2
01.7.12.11-0004 | Геосетка из полиэфирного волокна для армирования асфальтобетона, покрытие битумной дисперсией, продольная/поперечная нагрузка на разрыв 100/100 кН/м | м2
23.99.19.111.01.7.12.11-0004-000 | Геосетка из полиэфирного волокна для армирования асфальтобетона, покрытие битумной дисперсией, продольная/поперечная нагрузка на разрыв 100/100 кН/м | м2
23.99.19.111.01.7.12.11-0004-001 | Геосетка из полиэфирного волокна для армирования асфальтобетона, покрытие битумной дисперсией, продольная/поперечная нагрузка на разрыв 100/100 кН/м, размеры ячейки 25х25 мм | м2
23.99.19.111.01.7.12.11-0004-002 | Геосетка из полиэфирного волокна для армирования асфальтобетона, покрытие битумной дисперсией, продольная/поперечная нагрузка на разрыв 100/100 кН/м, размеры ячейки 40х40 мм | м2
23.99.19.111.01.7.12.11-0004-003 | Геосетка из полиэфирного волокна для армирования асфальтобетона, покрытие битумной дисперсией, продольная/поперечная нагрузка на разрыв 100/100 кН/м, размеры ячейки 50х50 мм | м2
01.7.12.11-0142 | Геосетка стеклянная дорожная из композита скрепленных в плоскости слоев геосетки с нетканым материалом, продольное/поперечное удлинение при разрыве 3 %, продольная/поперечная нагрузка на разрыв 70/70 кН/м, поверхностная плотность композита 370±40 г/м2 | м2
23.99.19.111.01.7.12.11-0142-000 | Геосетка стеклянная дорожная из композита скрепленных в плоскости слоев геосетки с нетканым материалом, продольное/поперечное удлинение при разрыве 3 %, продольная/поперечная нагрузка на разрыв 70/70 кН/м, поверхностная плотность композита 370±40 г/м2 | м2
01.7.12.11-0151 | Геосетка стеклянная дорожная из стеклоровингов, продольное/поперечное удлинение при разрыве 3 %, продольная/поперечная нагрузка на разрыв 50/50 кН/м, поверхностная плотность 225±30 г/м2 | м2
23.99.19.111.01.7.12.11-0151-000 | Геосетка стеклянная дорожная из стеклоровингов, продольное/поперечное удлинение при разрыве 3 %, продольная/поперечная нагрузка на разрыв 50/50 кН/м, поверхностная плотность 225±30 г/м2 | м2
23.99.19.111.01.7.12.11-0151-001 | Геосетка стеклянная дорожная из стеклоровингов, продольное/поперечное удлинение при разрыве 3 %, продольная/поперечная нагрузка на разрыв 50/50 кН/м, поверхностная плотность 225±30 г/м2, размеры ячейки 25х25 мм | м2
23.99.19.111.01.7.12.11-0151-002 | Геосетка стеклянная дорожная из стеклоровингов, продольное/поперечное удлинение при разрыве 3 %, продольная/поперечная нагрузка на разрыв 50/50 кН/м, поверхностная плотность 225±30 г/м2, размеры ячейки 37,5х37,5 мм | м2
23.99.19.111.01.7.12.11-0151-003 | Геосетка стеклянная дорожная из стеклоровингов, продольное/поперечное удлинение при разрыве 3 %, продольная/поперечная нагрузка на разрыв 50/50 кН/м, поверхностная плотность 225±30 г/м2, размеры ячейки 50х50 мм | м2
01.7.12.11-0152 | Геосетка стеклянная дорожная из стеклоровингов, продольное/поперечное удлинение при разрыве 3 %, продольная/поперечная нагрузка на разрыв 70/70 кН/м, поверхностная плотность 320±40 г/м2 | м2
23.99.19.111.01.7.12.11-0152-000 | Геосетка стеклянная дорожная из стеклоровингов, продольное/поперечное удлинение при разрыве 3 %, продольная/поперечная нагрузка на разрыв 70/70 кН/м, поверхностная плотность 320±40 г/м2 | м2
23.99.19.111.01.7.12.11-0152-001 | Геосетка стеклянная дорожная из стеклоровингов, продольное/поперечное удлинение при разрыве 3 %, продольная/поперечная нагрузка на разрыв 70/70 кН/м, поверхностная плотность 320±40 г/м2, размеры ячейки 25х25 мм | м2
23.99.19.111.01.7.12.11-0152-002 | Геосетка стеклянная дорожная из стеклоровингов, продольное/поперечное удлинение при разрыве 3 %, продольная/поперечная нагрузка на разрыв 70/70 кН/м, поверхностная плотность 320±40 г/м2, размеры ячейки 37,5х37,5 мм | м2
23.99.19.111.01.7.12.11-0152-003 | Геосетка стеклянная дорожная из стеклоровингов, продольное/поперечное удлинение при разрыве 3 %, продольная/поперечная нагрузка на разрыв 70/70 кН/м, поверхностная плотность 320±40 г/м2, размеры ячейки 50х50 мм | м2
01.7.12.11-0153 | Геосетка стеклянная дорожная из стеклоровингов, продольное/поперечное удлинение при разрыве 3 %, продольная/поперечная нагрузка на разрыв 100/100 кН/м, поверхностная плотность 450±50 г/м2 | м2
23.99.19.111.01.7.12.11-0153-000 | Геосетка стеклянная дорожная из стеклоровингов, продольное/поперечное удлинение при разрыве 3 %, продольная/поперечная нагрузка на разрыв 100/100 кН/м, поверхностная плотность 450±50 г/м2 | м2
23.99.19.111.01.7.12.11-0153-001 | Геосетка стеклянная дорожная из стеклоровингов, продольное/поперечное удлинение при разрыве 3 %, продольная/поперечная нагрузка на разрыв 100/100 кН/м, поверхностная плотность 450±50 г/м2, размеры ячейки 25х25 мм | м2
23.99.19.111.01.7.12.11-0153-002 | Геосетка стеклянная дорожная из стеклоровингов, продольное/поперечное удлинение при разрыве 3 %, продольная/поперечная нагрузка на разрыв 100/100 кН/м, поверхностная плотность 450±50 г/м2, размеры ячейки 37,5х37,5 мм | м2
23.99.19.111.01.7.12.11-0153-003 | Геосетка стеклянная дорожная из стеклоровингов, продольное/поперечное удлинение при разрыве 3 %, продольная/поперечная нагрузка на разрыв 100/100 кН/м, поверхностная плотность 450±50 г/м2, размеры ячейки 50х50 мм | м2
01.7.12.11-0171 | Геосетка из базальтоволокна нитепрошивная с битумной пропиткой, продольное/поперечное удлинение при разрыве 4 %, продольная/поперечная нагрузка на разрыв 50/50 кН/м, поверхностная плотность 250 г/м2 | м2
23.99.19.111.01.7.12.11-0171-000 | Геосетка из базальтоволокна нитепрошивная с битумной пропиткой, продольное/поперечное удлинение при разрыве 4 %, продольная/поперечная нагрузка на разрыв 50/50 кН/м, поверхностная плотность 250 г/м2 | м2
23.99.19.111.01.7.12.11-0171-001 | Геосетка из базальтоволокна нитепрошивная с битумной пропиткой, продольное/поперечное удлинение при разрыве 4 %, продольная/поперечная нагрузка на разрыв 50/50 кН/м, поверхностная плотность 250 г/м2, размеры ячейки 25х25 мм | м2
23.99.19.111.01.7.12.11-0171-002 | Геосетка из базальтоволокна нитепрошивная с битумной пропиткой, продольное/поперечное удлинение при разрыве 4 %, продольная/поперечная нагрузка на разрыв 50/50 кН/м, поверхностная плотность 250 г/м2, размеры ячейки 40х40 мм | м2
01.7.12.11-0173 | Геосетка из базальтоволокна нитепрошивная с битумной пропиткой, продольное/поперечное удлинение при разрыве 4 %, продольная/поперечная нагрузка на разрыв 100/100 кН/м, поверхностная плотность 500 г/м2 | м2
23.99.19.111.01.7.12.11-0173-000 | Геосетка из базальтоволокна нитепрошивная с битумной пропиткой, продольное/поперечное удлинение при разрыве 4 %, продольная/поперечная нагрузка на разрыв 100/100 кН/м, поверхностная плотность 500 г/м2 | м2
23.99.19.111.01.7.12.11-0173-001 | Геосетка из базальтоволокна нитепрошивная с битумной пропиткой, продольное/поперечное удлинение при разрыве 4 %, продольная/поперечная нагрузка на разрыв 100/100 кН/м, поверхностная плотность 500 г/м2, размеры ячейки 25х25 мм | м2
23.99.19.111.01.7.12.11-0173-002 | Геосетка из базальтоволокна нитепрошивная с битумной пропиткой, продольное/поперечное удлинение при разрыве 4 %, продольная/поперечная нагрузка на разрыв 100/100 кН/м, поверхностная плотность 500 г/м2, размеры ячейки 40х40 мм | м2
01.7.12.11-0175 | Геосетка из базальтоволокна нитепрошивная с полимерной пропиткой, продольное/поперечное удлинение при разрыве 4 %, продольная/поперечная нагрузка на разрыв 50/50 кН/м, поверхностная плотность 325 г/м2 | м2
23.99.19.111.01.7.12.11-0175-000 | Геосетка из базальтоволокна нитепрошивная с полимерной пропиткой, продольное/поперечное удлинение при разрыве 4 %, продольная/поперечная нагрузка на разрыв 50/50 кН/м, поверхностная плотность 325 г/м2 | м2
23.99.19.111.01.7.12.11-0175-001 | Геосетка из базальтоволокна нитепрошивная с полимерной пропиткой, продольное/поперечное удлинение при разрыве 4 %, продольная/поперечная нагрузка на разрыв 50/50 кН/м, поверхностная плотность 325 г/м2, размеры ячейки 25х25 мм | м2
23.99.19.111.01.7.12.11-0175-002 | Геосетка из базальтоволокна нитепрошивная с полимерной пропиткой, продольное/поперечное удлинение при разрыве 4 %, продольная/поперечная нагрузка на разрыв 50/50 кН/м, поверхностная плотность 325 г/м2, размеры ячейки 40х40 мм | м2
01.7.12.11-0177 | Геосетка из базальтоволокна нитепрошивная с полимерной пропиткой, продольное/поперечное удлинение при разрыве 4 %, продольная/поперечная нагрузка на разрыв 100/100 кН/м, поверхностная плотность 650 г/м2 | м2
23.99.19.111.01.7.12.11-0177-000 | Геосетка из базальтоволокна нитепрошивная с полимерной пропиткой, продольное/поперечное удлинение при разрыве 4 %, продольная/поперечная нагрузка на разрыв 100/100 кН/м, поверхностная плотность 650 г/м2 | м2
23.99.19.111.01.7.12.11-0177-001 | Геосетка из базальтоволокна нитепрошивная с полимерной пропиткой, продольное/поперечное удлинение при разрыве 4 %, продольная/поперечная нагрузка на разрыв 100/100 кН/м, поверхностная плотность 650 г/м2, размеры ячейки 25х25 мм | м2
23.99.19.111.01.7.12.11-0177-002 | Геосетка из базальтоволокна нитепрошивная с полимерной пропиткой, продольное/поперечное удлинение при разрыве 4 %, продольная/поперечная нагрузка на разрыв 100/100 кН/м, поверхностная плотность 650 г/м2, размеры ячейки 40х40 мм | м2
01.7.12.11-0179 | Геосетка из базальтоволокна нитепрошивная с битумной пропиткой, продольное/поперечное удлинение при разрыве 4 %, продольная/поперечная нагрузка на разрыв 50/50 кН/м, поверхностная плотность 325 г/м2 | м2
23.99.19.111.01.7.12.11-0179-000 | Геосетка из базальтоволокна нитепрошивная с битумной пропиткой, продольное/поперечное удлинение при разрыве 4 %, продольная/поперечная нагрузка на разрыв 50/50 кН/м, поверхностная плотность 325 г/м2 | м2
23.99.19.111.01.7.12.11-0179-001 | Геосетка из базальтоволокна нитепрошивная с битумной пропиткой, продольное/поперечное удлинение при разрыве 4 %, продольная/поперечная нагрузка на разрыв 50/50 кН/м, поверхностная плотность 325 г/м2, размеры ячейки 25х25 мм | м2
23.99.19.111.01.7.12.11-0179-002 | Геосетка из базальтоволокна нитепрошивная с битумной пропиткой, продольное/поперечное удлинение при разрыве 4 %, продольная/поперечная нагрузка на разрыв 50/50 кН/м, поверхностная плотность 325 г/м2, размеры ячейки 40х40 мм | м2
01.7.12.11-0181 | Геосетка из базальтоволокна нитепрошивная с битумной пропиткой, продольное/поперечное удлинение при разрыве 4 %, продольная/поперечная нагрузка на разрыв 100/100 кН/м, поверхностная плотность 650 г/м2 | м2
23.99.19.111.01.7.12.11-0181-000 | Геосетка из базальтоволокна нитепрошивная с битумной пропиткой, продольное/поперечное удлинение при разрыве 4 %, продольная/поперечная нагрузка на разрыв 100/100 кН/м, поверхностная плотность 650 г/м2 | м2
23.99.19.111.01.7.12.11-0181-001 | Геосетка из базальтоволокна нитепрошивная с битумной пропиткой, продольное/поперечное удлинение при разрыве 4 %, продольная/поперечная нагрузка на разрыв 100/100 кН/м, поверхностная плотность 650 г/м2, размеры ячейки 25х25 мм | м2
23.99.19.111.01.7.12.11-0181-002 | Геосетка из базальтоволокна нитепрошивная с битумной пропиткой, продольное/поперечное удлинение при разрыве 4 %, продольная/поперечная нагрузка на разрыв 100/100 кН/м, поверхностная плотность 650 г/м2, размеры ячейки 40х40 мм | м2
01.7.12.11-0183 | Геосетка из базальтоволокна нитепрошивная с полимерной пропиткой, продольное/поперечное удлинение при разрыве 4 %, продольная/поперечная нагрузка на разрыв 50/50 кН/м, поверхностная плотность 250 г/м2 | м2
23.99.19.111.01.7.12.11-0183-000 | Геосетка из базальтоволокна нитепрошивная с полимерной пропиткой, продольное/поперечное удлинение при разрыве 4 %, продольная/поперечная нагрузка на разрыв 50/50 кН/м, поверхностная плотность 250 г/м2 | м2
23.99.19.111.01.7.12.11-0183-001 | Геосетка из базальтоволокна нитепрошивная с полимерной пропиткой, продольное/поперечное удлинение при разрыве 4 %, продольная/поперечная нагрузка на разрыв 50/50 кН/м, поверхностная плотность 250 г/м2, размеры ячейки 25х25 мм | м2
23.99.19.111.01.7.12.11-0183-002 | Геосетка из базальтоволокна нитепрошивная с полимерной пропиткой, продольное/поперечное удлинение при разрыве 4 %, продольная/поперечная нагрузка на разрыв 50/50 кН/м, поверхностная плотность 250 г/м2, размеры ячейки 25х8 мм | м2
23.99.19.111.01.7.12.11-0183-003 | Геосетка из базальтоволокна нитепрошивная с полимерной пропиткой, продольное/поперечное удлинение при разрыве 4 %, продольная/поперечная нагрузка на разрыв 50/50 кН/м, поверхностная плотность 250 г/м2, размеры ячейки 40х40 мм | м2
01.7.12.11-0185 | Геосетка из базальтоволокна нитепрошивная с полимерной пропиткой, продольное/поперечное удлинение при разрыве 4 %, продольная/поперечная нагрузка на разрыв 100/100 кН/м, поверхностная плотность 490 г/м2 | м2
23.99.19.111.01.7.12.11-0185-000 | Геосетка из базальтоволокна нитепрошивная с полимерной пропиткой, продольное/поперечное удлинение при разрыве 4 %, продольная/поперечная нагрузка на разрыв 100/100 кН/м, поверхностная плотность 490 г/м2 | м2
23.99.19.111.01.7.12.11-0185-001 | Геосетка из базальтоволокна нитепрошивная с полимерной пропиткой, продольное/поперечное удлинение при разрыве 4 %, продольная/поперечная нагрузка на разрыв 100/100 кН/м, поверхностная плотность 490 г/м2, размеры ячейки 25х25 мм | м2
23.99.19.111.01.7.12.11-0185-002 | Геосетка из базальтоволокна нитепрошивная с полимерной пропиткой, продольное/поперечное удлинение при разрыве 4 %, продольная/поперечная нагрузка на разрыв 100/100 кН/м, поверхностная плотность 490 г/м2, размеры ячейки 40х40 мм | м2
23.99.19.111.01.7.12.11-0185-003 | Геосетка из базальтоволокна нитепрошивная с полимерной пропиткой, продольное/поперечное удлинение при разрыве 4 %, продольная/поперечная нагрузка на разрыв 100/100 кН/м, поверхностная плотность 490 г/м2, размеры ячейки 50х100 мм | м2
01.7.12.11-0191 | Геосетка стеклянная нитепрошивная пропитанная с битумной пропиткой, продольное/поперечное удлинение при разрыве 4 %, продольная/поперечная нагрузка на разрыв 50/50 кН/м, поверхностная плотность 250 г/м2 | м2
23.14.12.110.01.7.12.11-0191-000 | Геосетка стеклянная нитепрошивная пропитанная с битумной пропиткой, продольное/поперечное удлинение при разрыве 4 %, продольная/поперечная нагрузка на разрыв 50/50 кН/м, поверхностная плотность 250 г/м2 | м2
23.14.12.110.01.7.12.11-0191-001 | Геосетка стеклянная нитепрошивная пропитанная с битумной пропиткой, продольное/поперечное удлинение при разрыве 4 %, продольная/поперечная нагрузка на разрыв 50/50 кН/м, поверхностная плотность 250 г/м2, размеры ячейки 25х25 мм | м2
23.14.12.110.01.7.12.11-0191-002 | Геосетка стеклянная нитепрошивная пропитанная с битумной пропиткой, продольное/поперечное удлинение при разрыве 4 %, продольная/поперечная нагрузка на разрыв 50/50 кН/м, поверхностная плотность 250 г/м2, размеры ячейки 40х40 мм | м2
01.7.12.11-0193 | Геосетка стеклянная нитепрошивная пропитанная с битумной пропиткой, продольное/поперечное удлинение при разрыве 4 %, продольная/поперечная нагрузка на разрыв 100/100 кН/м, поверхностная плотность 500 г/м2 | м2
23.14.12.110.01.7.12.11-0193-000 | Геосетка стеклянная нитепрошивная пропитанная с битумной пропиткой, продольное/поперечное удлинение при разрыве 4 %, продольная/поперечная нагрузка на разрыв 100/100 кН/м, поверхностная плотность 500 г/м2 | м2
23.14.12.110.01.7.12.11-0193-001 | Геосетка стеклянная нитепрошивная пропитанная с битумной пропиткой, продольное/поперечное удлинение при разрыве 4 %, продольная/поперечная нагрузка на разрыв 100/100 кН/м, поверхностная плотность 500 г/м2, размеры ячейки 25х25 мм | м2
23.14.12.110.01.7.12.11-0193-002 | Геосетка стеклянная нитепрошивная пропитанная с битумной пропиткой, продольное/поперечное удлинение при разрыве 4 %, продольная/поперечная нагрузка на разрыв 100/100 кН/м, поверхностная плотность 500 г/м2, размеры ячейки 40х40 мм | м2
01.7.12.11-0203 | Геосетка стеклянная нитепрошивная пропитанная связующим на основе латексов, продольное/поперечное удлинение при разрыве 4 %, продольная/поперечная нагрузка на разрыв 30/30 кН/м, поверхностная плотность 150 г/м2, | м2
23.14.12.110.01.7.12.11-0203-000 | Геосетка стеклянная нитепрошивная пропитанная связующим на основе латексов, продольное/поперечное удлинение при разрыве 4 %, продольная/поперечная нагрузка на разрыв 30/30 кН/м, поверхностная плотность 150 г/м2, | м2
23.14.12.110.01.7.12.11-0203-001 | Геосетка стеклянная нитепрошивная пропитанная связующим на основе латексов, продольное/поперечное удлинение при разрыве 4 %, продольная/поперечная нагрузка на разрыв 30/30 кН/м, поверхностная плотность 150 г/м2, размеры ячейки 2,5х2,5 мм | м2
23.14.12.110.01.7.12.11-0203-002 | Геосетка стеклянная нитепрошивная пропитанная связующим на основе латексов, продольное/поперечное удлинение при разрыве 4 %, продольная/поперечная нагрузка на разрыв 30/30 кН/м, поверхностная плотность 150 г/м2, размеры ячейки 4х4 мм | м2
Группа 01.7.12.15: Маты противоэрозионные | Группа 01.7.12.15: Маты противоэрозионные | Группа 01.7.12.15: Маты противоэрозионные
01.7.12.15-1010 | Мат полиамидный противоэрозионный, толщина 16-17 мм | м2
22.23.19.000.01.7.12.15-1010-000 | Мат полиамидный противоэрозионный, толщина 16-17 мм | м2
01.7.12.15-1012 | Мат полиамидный противоэрозионный, толщина 9-10 мм | м2
22.23.19.000.01.7.12.15-1012-000 | Мат полиамидный противоэрозионный, толщина 9-10 мм | м2
01.7.12.15-1022 | Мат полиамидный противоэрозионный, толщина 20-22 мм | м2
22.23.19.000.01.7.12.15-1022-000 | Мат полиамидный противоэрозионный, толщина 20-22 мм | м2
Группа 01.7.12.16: Геоматериалы, не включенные в группы | Группа 01.7.12.16: Геоматериалы, не включенные в группы | Группа 01.7.12.16: Геоматериалы, не включенные в группы
01.7.12.16-0002 | Биомат из кокосового волокна и джутовой нити, толщина 3-10 мм, содержание семян 60 г/м2 | м2
01.29.30.110.01.7.12.16-0002-000 | Биомат из кокосового волокна и джутовой нити, толщина 3-10 мм, содержание семян 60 г/м2 | м2
01.7.12.16-0003 | Биомат из кокосового волокна и джутовой нити, толщина 3-10 мм, содержание семян 80 г/м2 | м2
01.29.30.110.01.7.12.16-0003-000 | Биомат из кокосового волокна и джутовой нити, толщина 3-10 мм, содержание семян 80 г/м2 | м2
01.7.12.16-0004 | Биомат из кокосового волокна и джутовой нити, толщина 3-10 мм, содержание семян 100 г/м2 | м2
01.29.30.110.01.7.12.16-0004-000 | Биомат из кокосового волокна и джутовой нити, толщина 3-10 мм, содержание семян 100 г/м2 | м2
01.7.12.16-0005 | Биомат из кокосового волокна и джутовой нити, толщина 3-10 мм, содержание семян 120-130 г/м2 | м2
01.29.30.110.01.7.12.16-0005-000 | Биомат из кокосового волокна и джутовой нити, толщина 3-10 мм, содержание семян 120-130 г/м2 | м2
01.7.12.16-0006 | Биомат иглопробивной из льна/соломы/кокосовых волокон на джутовой основе, толщина 4-10 мм, содержание удобрений 60 г/м2, содержание семян 60 г/м2 | м2
01.29.30.110.01.7.12.16-0006-000 | Биомат иглопробивной из льна/соломы/кокосовых волокон на джутовой основе, толщина 4-10 мм, содержание удобрений 60 г/м2, содержание семян 60 г/м2 | м2
01.7.12.16-0007 | Биомат иглопробивной из льна/соломы/кокосовых волокон на джутовой основе, толщина 4-10 мм, содержание удобрений 80 г/м2, содержание семян 80 г/м2 | м2
01.29.30.110.01.7.12.16-0007-000 | Биомат иглопробивной из льна/соломы/кокосовых волокон на джутовой основе, толщина 4-10 мм, содержание удобрений 80 г/м2, содержание семян 80 г/м2 | м2
01.7.12.16-0008 | Биомат иглопробивной из льна/соломы/кокосовых волокон на джутовой основе, толщина 4-10 мм, содержание удобрений 100 г/м2, содержание семян 100 г/м2 | м2
01.29.30.110.01.7.12.16-0008-000 | Биомат иглопробивной из льна/соломы/кокосовых волокон на джутовой основе, толщина 4-10 мм, содержание удобрений 100 г/м2, содержание семян 100 г/м2 | м2
01.7.12.16-0009 | Биомат иглопробивной из льна/соломы/кокосовых волокон на джутовой основе, толщина 4-10 мм, содержание удобрений 120-130 г/м2, содержание семян 120-130 г/м2 | м2
01.29.30.110.01.7.12.16-0009-000 | Биомат иглопробивной из льна/соломы/кокосовых волокон на джутовой основе, толщина 4-10 мм, содержание удобрений 120-130 г/м2, содержание семян 120-130 г/м2 | м2
01.7.12.16-0013 | Геотекстиль (биосетка) тканый из кокосового волокна, поверхностная плотность 400 г/м2 | м2
01.29.30.110.01.7.12.16-0013-000 | Геотекстиль (биосетка) тканый из кокосового волокна, поверхностная плотность 400 г/м2 | м2
01.7.12.16-0015 | Геотекстиль (биосетка) тканый из кокосового волокна, поверхностная плотность 900 г/м2 | м2
01.29.30.110.01.7.12.16-0015-000 | Геотекстиль (биосетка) тканый из кокосового волокна, поверхностная плотность 900 г/м2 | м2
01.7.12.16-0021 | Геотекстиль нетканый из полиэфирного волокна, иглопробивной, поверхностная плотность 100 г/м2 | м2
22.23.19.000.01.7.12.16-0021-000 | Геотекстиль нетканый из полиэфирного волокна, иглопробивной, поверхностная плотность 100 г/м2 | м2
01.7.12.16-0031 | Коврик защитный под утяжелитель охватывающего типа, размеры 1900х2400 мм | шт
22.23.19.000.01.7.12.16-0031-000 | Коврик защитный под утяжелитель охватывающего типа, размеры 1900х2400 мм | шт
01.7.12.16-0044 | Материал защитный (скальный лист), однослойный, размеры 1650х2400х3,5 мм | шт
22.23.19.000.01.7.12.16-0044-000 | Материал защитный (скальный лист), однослойный, размеры 1650х2400х3,5 мм | шт
01.7.12.16-0071 | Полотно холстопрошивное стекловолокнистое (стеклохолст), теплопроводность при температуре +25 °C не более 0,050 Вт/(м*К), диапазон рабочих температур от -200 до +550 °C, поверхностная плотность 450 г/м2 | 10 м2
23.14.12.190.01.7.12.16-0071-000 | Полотно холстопрошивное стекловолокнистое (стеклохолст), теплопроводность при температуре +25 °C не более 0,050 Вт/(м*К), диапазон рабочих температур от -200 до +550 °C, поверхностная плотность 450 г/м2 | 10 м2
01.7.12.16-0082 | Геосетка из полиэфирных нитей, пропитка битумным раствором, теплостойкость не менее +190 °C, среднее расстояние между ровингами по основе/по утку 32/38 мм, нагрузка на разрыв по длине/ширине 50/50 кН/м | м2
22.23.19.000.01.7.12.16-0082-000 | Геосетка из полиэфирных нитей, пропитка битумным раствором, теплостойкость не менее +190 °C, среднее расстояние между ровингами по основе/по утку 32/38 мм, нагрузка на разрыв по длине/ширине 50/50 кН/м | м2
01.7.12.16-0083 | Сетка из стекловолокна армирующая плетеная, размеры ячейки 5х5 мм, поверхностная плотность 145 г/м2 | м2
23.14.12.110.01.7.12.16-0083-000 | Сетка из стекловолокна армирующая плетеная, размеры ячейки 5х5 мм, поверхностная плотность 145 г/м2 | м2
01.7.12.16-0100 | Коврик защитный под утяжелитель клиновидного типа, размеры 1300х2000 мм | шт
22.23.19.000.01.7.12.16-0100-000 | Коврик защитный под утяжелитель клиновидного типа, размеры 1300х2000 мм | шт
01.7.12.16-0101 | Коврик защитный под утяжелитель клиновидного типа, размеры 1300х2400 мм | шт
22.23.19.000.01.7.12.16-0101-000 | Коврик защитный под утяжелитель клиновидного типа, размеры 1300х2400 мм | шт
01.7.12.16-0102 | Коврик защитный под утяжелитель клиновидного типа, размеры 1400х2700 мм | шт
22.23.19.000.01.7.12.16-0102-000 | Коврик защитный под утяжелитель клиновидного типа, размеры 1400х2700 мм | шт
01.7.12.16-0103 | Коврик защитный под утяжелитель клиновидного типа, размеры 1300х1000 мм | шт
22.23.19.000.01.7.12.16-0103-000 | Коврик защитный под утяжелитель клиновидного типа, размеры 1300х1000 мм | шт
01.7.12.16-0104 | Коврик защитный под утяжелитель клиновидного типа, размеры 1300х1300 мм | шт
22.23.19.000.01.7.12.16-0104-000 | Коврик защитный под утяжелитель клиновидного типа, размеры 1300х1300 мм | шт
01.7.12.16-0105 | Коврик защитный под утяжелитель клиновидного типа, размеры 1300х1600 мм | шт
22.23.19.000.01.7.12.16-0105-000 | Коврик защитный под утяжелитель клиновидного типа, размеры 1300х1600 мм | шт
01.7.12.16-0106 | Коврик защитный под утяжелитель клиновидного типа, размеры 1300х1700 мм | шт
22.23.19.000.01.7.12.16-0106-000 | Коврик защитный под утяжелитель клиновидного типа, размеры 1300х1700 мм | шт
01.7.12.16-0107 | Коврик защитный под утяжелитель охватывающего типа, размеры 2000х2000 мм | шт
22.23.19.000.01.7.12.16-0107-000 | Коврик защитный под утяжелитель охватывающего типа, размеры 2000х2000 мм | шт
01.7.12.16-0108 | Коврик защитный под утяжелитель охватывающего типа, размеры 1700х2700 мм | шт
22.23.19.000.01.7.12.16-0108-000 | Коврик защитный под утяжелитель охватывающего типа, размеры 1700х2700 мм | шт
01.7.12.16-0109 | Коврик защитный под утяжелитель охватывающего типа, размеры 1500х1300 мм | шт
22.23.19.000.01.7.12.16-0109-000 | Коврик защитный под утяжелитель охватывающего типа, размеры 1500х1300 мм | шт
01.7.12.16-0110 | Коврик защитный под утяжелитель охватывающего типа, размеры 2000х1600 мм | шт
22.23.19.000.01.7.12.16-0110-000 | Коврик защитный под утяжелитель охватывающего типа, размеры 2000х1600 мм | шт
01.7.12.16-0111 | Коврик защитный под утяжелитель охватывающего типа, размеры 2000х1700 мм | шт
22.23.19.000.01.7.12.16-0111-000 | Коврик защитный под утяжелитель охватывающего типа, размеры 2000х1700 мм | шт
Раздел 01.7.13: Материалы и изделия из асфальта | Раздел 01.7.13: Материалы и изделия из асфальта | Раздел 01.7.13: Материалы и изделия из асфальта
Группа 01.7.13.01: Лом асфальтобетона | Группа 01.7.13.01: Лом асфальтобетона | Группа 01.7.13.01: Лом асфальтобетона
01.7.13.01-0001 | Лом асфальтобетонный | т
23.99.12.190.01.7.13.01-0001-000 | Лом асфальтобетонный | т
Группа 01.7.13.02: Мастики асфальтовые | Группа 01.7.13.02: Мастики асфальтовые | Группа 01.7.13.02: Мастики асфальтовые
01.7.13.02-0001 | Мастика гидроизоляционная асфальтовая холодная | т
20.30.22.180.01.7.13.02-0001-000 | Мастика гидроизоляционная асфальтовая холодная | т
01.7.13.02-0011 | Мастика горячая асфальтовая АМ-1, АМ-2, АМ-3 | т
20.30.22.180.01.7.13.02-0011-000 | Мастика горячая асфальтовая АМ-1, АМ-2, АМ-3 | т
20.30.22.180.01.7.13.02-0011-001 | Мастика горячая асфальтовая АМ-1 | т
20.30.22.180.01.7.13.02-0011-002 | Мастика горячая асфальтовая АМ-3 | т
20.30.22.180.01.7.13.02-0011-003 | Мастика горячая асфальтовая АМ-2 | т
Раздел 01.7.14: Материалы полимерные | Раздел 01.7.14: Материалы полимерные | Раздел 01.7.14: Материалы полимерные
Группа 01.7.14.01: Пенополиуретаны | Группа 01.7.14.01: Пенополиуретаны | Группа 01.7.14.01: Пенополиуретаны
01.7.14.01-0002 | Герметик пенополиуретановый (пена монтажная) универсальный, объем 1000 мл | шт
20.16.20.116.01.7.14.01-0002-000 | Герметик пенополиуретановый (пена монтажная) универсальный, объем 1000 мл | шт
Группа 01.7.14.03: Полистиролы | Группа 01.7.14.03: Полистиролы | Группа 01.7.14.03: Полистиролы
01.7.14.03-0001 | Полистирол общего назначения | т
20.16.20.110.01.7.14.03-0001-000 | Полистирол общего назначения | т
Группа 01.7.14.04: Полиэтиленполиамины | Группа 01.7.14.04: Полиэтиленполиамины | Группа 01.7.14.04: Полиэтиленполиамины
01.7.14.04-0011 | Полиэтиленполиамин технический | т
20.14.41.120.01.7.14.04-0011-000 | Полиэтиленполиамин технический | т
Группа 01.7.14.05: Полиэтилены | Группа 01.7.14.05: Полиэтилены | Группа 01.7.14.05: Полиэтилены
01.7.14.05-0001 | Лист из полиэтилена низкого давления, толщина 6 мм | м2
20.16.10.119.01.7.14.05-0001-000 | Лист из полиэтилена низкого давления, толщина 6 мм | м2
01.7.14.05-0002 | Полиэтилен хлорсульфированный | т
20.16.10.119.01.7.14.05-0002-000 | Полиэтилен хлорсульфированный | т
01.7.14.05-0003 | Полиэтилен шипованный | м2
20.16.10.119.01.7.14.05-0003-000 | Полиэтилен шипованный | м2
01.7.14.05-0004 | Лист из полиэтилена низкого давления, цвет черный, толщина 2 мм | м2
22.21.30.110.01.7.14.05-0004-000 | Лист из полиэтилена низкого давления, цвет черный, толщина 2 мм | м2
Группа 01.7.14.07: Полимеры, не включенные в группы | Группа 01.7.14.07: Полимеры, не включенные в группы | Группа 01.7.14.07: Полимеры, не включенные в группы
01.7.14.07-0061 | Пластикат ПВХ листовой, вспененный, толщина 3-4 мм | м2
22.21.30.110.01.7.14.07-0061-000 | Пластикат ПВХ листовой, вспененный, толщина 3-4 мм | м2
01.7.14.07-0071 | Пластикат листовой | т
22.21.30.110.01.7.14.07-0071-000 | Пластикат листовой | т
01.7.14.07-0104 | Стабилизатор грунта | л
23.99.19.190.01.7.14.07-0104-000 | Стабилизатор грунта | л
01.7.14.07-0110 | Добавка жидкая для стабилизации и укрепления грунтов на основе ПАВ, минеральных активных компонентов и регулятора pH, плотность 1,11-1,20 г/см3 | т
20.41.20.190.01.7.14.07-0110-000 | Добавка жидкая для стабилизации и укрепления грунтов на основе ПАВ, минеральных активных компонентов и регулятора pH, плотность 1,11-1,20 г/см3 | т
01.7.14.07-0112 | Добавка порошкообразная для стабилизации и укрепления грунтов на основе ПАВ, минеральных активных компонентов и регулятора pH, плотность 0,80-1,30 г/см3 | т
20.41.20.190.01.7.14.07-0112-000 | Добавка порошкообразная для стабилизации и укрепления грунтов на основе ПАВ, минеральных активных компонентов и регулятора pH, плотность 0,80-1,30 г/см3 | т
01.7.14.07-1004 | Пластикат ПВХ гидроизоляционный, листовой или рулонный, толщина 1-5 мм | т
22.21.42.110.01.7.14.07-1004-000 | Пластикат ПВХ гидроизоляционный, листовой или рулонный, толщина 1-5 мм | т
Раздел 01.7.15: Метизы | Раздел 01.7.15: Метизы | Раздел 01.7.15: Метизы
Группа 01.7.15.01: Анкеры | Группа 01.7.15.01: Анкеры | Группа 01.7.15.01: Анкеры
01.7.15.01-0001 | Анкер-шпилька стальная фрикционная расклинивающаяся, с наружной резьбой М12, длина 115 мм | шт
25.94.11.190.01.7.15.01-0001-000 | Анкер-шпилька стальная фрикционная расклинивающаяся, с наружной резьбой М12, длина 115 мм | шт
01.7.15.01-0036 | Анкер забивной латунный, диаметр внутренней резьбы М8, диаметр 10 мм, длина 28-30 мм | шт
25.94.11.190.01.7.15.01-0036-000 | Анкер забивной латунный, диаметр внутренней резьбы М8, диаметр 10 мм, длина 28-30 мм | шт
01.7.15.01-0037 | Анкер забивной латунный, диаметр внутренней резьбы М10, диаметр 12 мм, длина 40 мм | шт
25.94.11.190.01.7.15.01-0037-000 | Анкер забивной латунный, диаметр внутренней резьбы М10, диаметр 12 мм, длина 40 мм | шт
01.7.15.01-0038 | Анкеры забивные распорные из нержавеющей стали, диаметр М6, длина 30 мм | 100 шт
25.94.11.190.01.7.15.01-0038-000 | Анкеры забивные распорные из нержавеющей стали, диаметр М6, длина 30 мм | 100 шт
01.7.15.01-0039 | Анкеры из нержавеющей стали фрикционные расклинивающиеся, с наружной резьбой М8, длина 52 мм | 100 шт
25.94.11.190.01.7.15.01-0039-000 | Анкеры из нержавеющей стали фрикционные расклинивающиеся, с наружной резьбой М8, длина 52 мм | 100 шт
01.7.15.01-0040 | Анкеры забивные из арматурной стали A-I, диаметр 12 мм, длина 900 мм | т
25.94.11.190.01.7.15.01-0040-000 | Анкеры забивные из арматурной стали A-I, диаметр 12 мм, длина 900 мм | т
01.7.15.01-0043 | Анкер трубчатый стальной оцинкованный для слабых грунтов с винтовым наконечником, диаметр 76 мм, толщина стенки 3,5-5 мм, длина 1000 мм | шт
25.94.11.190.01.7.15.01-0043-000 | Анкер трубчатый стальной оцинкованный для слабых грунтов с винтовым наконечником, диаметр 76 мм, толщина стенки 3,5-5 мм, длина 1000 мм | шт
01.7.15.01-0044 | Анкер трубчатый стальной оцинкованный для слабых грунтов с винтовым наконечником, диаметр 76 мм, толщина стенки 3,5-5 мм, длина 1500 мм | шт
25.94.11.190.01.7.15.01-0044-000 | Анкер трубчатый стальной оцинкованный для слабых грунтов с винтовым наконечником, диаметр 76 мм, толщина стенки 3,5-5 мм, длина 1500 мм | шт
01.7.15.01-0045 | Анкер трубчатый стальной оцинкованный для слабых грунтов с винтовым наконечником, диаметр 76 мм, толщина стенки 3,5-5 мм, длина 2000 мм | шт
25.94.11.190.01.7.15.01-0045-000 | Анкер трубчатый стальной оцинкованный для слабых грунтов с винтовым наконечником, диаметр 76 мм, толщина стенки 3,5-5 мм, длина 2000 мм | шт
01.7.15.01-0096 | Анкеры цанговые из нержавеющей стали с конусной распорной втулкой для скрытого крепления облицовочных плит навесных вентилируемых фасадов, в комплекте с болтом с шестигранной головкой и цилиндрическим буртом, М6х10, глубина установки 7 мм | 100 шт
25.94.12.190.01.7.15.01-0096-000 | Анкеры цанговые из нержавеющей стали с конусной распорной втулкой для скрытого крепления облицовочных плит навесных вентилируемых фасадов, в комплекте с болтом с шестигранной головкой и цилиндрическим буртом, М6х10, глубина установки 7 мм | 100 шт
01.7.15.01-1002 | Анкеры стальные оцинкованные распорные для высоких нагрузок с шестигранной головкой, диаметр М20, длина 183 мм | 10 шт
25.94.11.190.01.7.15.01-1002-000 | Анкеры стальные оцинкованные распорные для высоких нагрузок с шестигранной головкой, диаметр М20, длина 183 мм | 10 шт
01.7.15.01-1004 | Анкеры стальные оцинкованные распорные для высоких нагрузок с шестигранной головкой, диаметр М10, длина 109 мм | 10 шт
25.94.11.190.01.7.15.01-1004-000 | Анкеры стальные оцинкованные распорные для высоких нагрузок с шестигранной головкой, диаметр М10, длина 109 мм | 10 шт
01.7.15.01-1006 | Анкеры стальные оцинкованные распорные для высоких нагрузок с шестигранной головкой, диаметр М10, длина 129 мм | 10 шт
25.94.11.190.01.7.15.01-1006-000 | Анкеры стальные оцинкованные распорные для высоких нагрузок с шестигранной головкой, диаметр М10, длина 129 мм | 10 шт
01.7.15.01-1010 | Анкеры стальные оцинкованные распорные для высоких нагрузок с шестигранной головкой, диаметр М12, длина 156 мм | 10 шт
25.94.11.190.01.7.15.01-1010-000 | Анкеры стальные оцинкованные распорные для высоких нагрузок с шестигранной головкой, диаметр М12, длина 156 мм | 10 шт
01.7.15.01-1012 | Анкеры стальные оцинкованные распорные для высоких нагрузок с шестигранной головкой, диаметр М12, длина 131 мм | 10 шт
25.94.11.190.01.7.15.01-1012-000 | Анкеры стальные оцинкованные распорные для высоких нагрузок с шестигранной головкой, диаметр М12, длина 131 мм | 10 шт
01.7.15.01-1014 | Анкеры из нержавеющей стали распорные для высоких нагрузок с шестигранной головкой, диаметр М12, длина 214 мм | 10 шт
25.94.11.190.01.7.15.01-1014-000 | Анкеры из нержавеющей стали распорные для высоких нагрузок с шестигранной головкой, диаметр М12, длина 214 мм | 10 шт
01.7.15.01-1016 | Анкеры стальные оцинкованные распорные для высоких нагрузок с шестигранной головкой, диаметр М16, длина 153 мм | 10 шт
25.94.11.190.01.7.15.01-1016-000 | Анкеры стальные оцинкованные распорные для высоких нагрузок с шестигранной головкой, диаметр М16, длина 153 мм | 10 шт
01.7.15.01-1018 | Анкеры стальные оцинкованные распорные для высоких нагрузок с шестигранной головкой, диаметр М16, длина 178 мм | 10 шт
25.94.11.190.01.7.15.01-1018-000 | Анкеры стальные оцинкованные распорные для высоких нагрузок с шестигранной головкой, диаметр М16, длина 178 мм | 10 шт
01.7.15.01-1020 | Анкеры стальные оцинкованные распорные для высоких нагрузок с шестигранной головкой, диаметр М24, длина 205 мм | 10 шт
25.94.11.190.01.7.15.01-1020-000 | Анкеры стальные оцинкованные распорные для высоких нагрузок с шестигранной головкой, диаметр М24, длина 205 мм | 10 шт
01.7.15.01-1022 | Анкеры стальные оцинкованные распорные для высоких нагрузок с шестигранной головкой для установки в бетоне, сейсмостойкость C1, C2, диаметр М24, длина 260 мм | 10 шт
25.94.11.190.01.7.15.01-1022-000 | Анкеры стальные оцинкованные распорные для высоких нагрузок с шестигранной головкой для установки в бетоне, сейсмостойкость C1, C2, диаметр М24, длина 260 мм | 10 шт
01.7.15.01-1046 | Анкер-шпильки стальные оцинкованные фрикционные расклинивающиеся для бетона без трещин, наружная резьба М10, длина 98 мм | 10 шт
25.94.11.190.01.7.15.01-1046-000 | Анкер-шпильки стальные оцинкованные фрикционные расклинивающиеся для бетона без трещин, наружная резьба М10, длина 98 мм | 10 шт
01.7.15.01-1054 | Анкер-шпильки стальные оцинкованные фрикционные распорные для бетона с трещинами, наружная резьба М10, длина 130 мм | 10 шт
25.94.11.190.01.7.15.01-1054-000 | Анкер-шпильки стальные оцинкованные фрикционные распорные для бетона с трещинами, наружная резьба М10, длина 130 мм | 10 шт
01.7.15.01-1060 | Анкер-шпильки стальные оцинкованные фрикционные распорные для бетона с трещинами, сейсмостойкость C1, C2, наружная резьба М20, длина 170 мм | 10 шт
25.94.11.190.01.7.15.01-1060-000 | Анкер-шпильки стальные оцинкованные фрикционные распорные для бетона с трещинами, сейсмостойкость C1, C2, наружная резьба М20, длина 170 мм | 10 шт
01.7.15.01-1062 | Анкер-шпильки стальные оцинкованные фрикционные распорные для бетона с трещинами, сейсмостойкость C1, C2, наружная резьба М20, длина 260 мм | 10 шт
25.94.11.190.01.7.15.01-1062-000 | Анкер-шпильки стальные оцинкованные фрикционные распорные для бетона с трещинами, сейсмостойкость C1, C2, наружная резьба М20, длина 260 мм | 10 шт
01.7.15.01-1068 | Анкер-шпильки стальные оцинкованные фрикционные расклинивающиеся для бетона без трещин, наружная резьба М10, длина 113 мм | 10 шт
25.94.11.190.01.7.15.01-1068-000 | Анкер-шпильки стальные оцинкованные фрикционные расклинивающиеся для бетона без трещин, наружная резьба М10, длина 113 мм | 10 шт
01.7.15.01-1070 | Анкер-шпильки стальные оцинкованные фрикционные расклинивающиеся для бетона без трещин, наружная резьба М10, длина 68 мм | 10 шт
25.94.11.190.01.7.15.01-1070-000 | Анкер-шпильки стальные оцинкованные фрикционные расклинивающиеся для бетона без трещин, наружная резьба М10, длина 68 мм | 10 шт
01.7.15.01-1074 | Анкер-шпильки стальные оцинкованные фрикционные расклинивающиеся для бетона без трещин, наружная резьба М12, длина 225 мм | 10 шт
25.94.11.190.01.7.15.01-1074-000 | Анкер-шпильки стальные оцинкованные фрикционные расклинивающиеся для бетона без трещин, наружная резьба М12, длина 225 мм | 10 шт
01.7.15.01-1076 | Анкер-шпильки стальные оцинкованные фрикционные расклинивающиеся для бетона без трещин, наружная резьба М12, длина 85 мм | 10 шт
25.94.11.190.01.7.15.01-1076-000 | Анкер-шпильки стальные оцинкованные фрикционные расклинивающиеся для бетона без трещин, наружная резьба М12, длина 85 мм | 10 шт
01.7.15.01-1078 | Анкер-шпильки стальные оцинкованные фрикционные расклинивающиеся для бетона без трещин, наружная резьба М16, длина 102 мм | 10 шт
25.94.11.190.01.7.15.01-1078-000 | Анкер-шпильки стальные оцинкованные фрикционные расклинивающиеся для бетона без трещин, наружная резьба М16, длина 102 мм | 10 шт
01.7.15.01-1080 | Анкер-шпильки стальные оцинкованные фрикционные расклинивающиеся для бетона без трещин, наружная резьба М16, длина 137 мм | 10 шт
25.94.11.190.01.7.15.01-1080-000 | Анкер-шпильки стальные оцинкованные фрикционные расклинивающиеся для бетона без трещин, наружная резьба М16, длина 137 мм | 10 шт
01.7.15.01-1082 | Анкер-шпильки стальные оцинкованные фрикционные расклинивающиеся для бетона без трещин, наружная резьба М16, длина 182 мм | 10 шт
25.94.11.190.01.7.15.01-1082-000 | Анкер-шпильки стальные оцинкованные фрикционные расклинивающиеся для бетона без трещин, наружная резьба М16, длина 182 мм | 10 шт
01.7.15.01-1084 | Анкер-шпильки стальные оцинкованные фрикционные расклинивающиеся для бетона без трещин, наружная резьба М20, длина 170 мм | 10 шт
25.94.11.190.01.7.15.01-1084-000 | Анкер-шпильки стальные оцинкованные фрикционные расклинивающиеся для бетона без трещин, наружная резьба М20, длина 170 мм | 10 шт
01.7.15.01-1124 | Плата распределительная стальная для грунтовых прядевых анкеров | шт
25.11.23.119.01.7.15.01-1124-000 | Плата распределительная стальная для грунтовых прядевых анкеров | шт
01.7.15.01-1131 | Анкер-шурупы стальные оцинкованные с шестигранной головкой, диаметр 8 мм, длина 75 мм | 100 шт
25.94.11.190.01.7.15.01-1131-000 | Анкер-шурупы стальные оцинкованные с шестигранной головкой, диаметр 8 мм, длина 75 мм | 100 шт
01.7.15.01-1133 | Анкер-шурупы стальные оцинкованные с шестигранной головкой, диаметр 6 мм, длина 40 мм | 100 шт
25.94.11.190.01.7.15.01-1133-000 | Анкер-шурупы стальные оцинкованные с шестигранной головкой, диаметр 6 мм, длина 40 мм | 100 шт
01.7.15.01-1145 | Анкер стальной оцинкованный рамный, диаметр 10 мм, длина 110 мм | шт
25.94.11.190.01.7.15.01-1145-000 | Анкер стальной оцинкованный рамный, диаметр 10 мм, длина 110 мм | шт
01.7.15.01-1153 | Анкер-шпильки стальные оцинкованные фрикционные распорные для бетона с трещинами, наружная резьба М10, длина 90, 110 мм | 10 шт
25.94.11.190.01.7.15.01-1153-000 | Анкер-шпильки стальные оцинкованные фрикционные распорные для бетона с трещинами, наружная резьба М10, длина 90, 110 мм | 10 шт
01.7.15.01-1167 | Болт анкерный с гайкой стальной фрикционный расклинивающийся, с наружной резьбой М12, диаметр 16 мм, длина 180 мм | шт
25.94.11.110.01.7.15.01-1167-000 | Болт анкерный с гайкой стальной фрикционный расклинивающийся, с наружной резьбой М12, диаметр 16 мм, длина 180 мм | шт
01.7.15.01-1168 | Нагель забивной из арматурной стали A-III, оцинкованный, диаметр 16 мм, длина 600 мм | шт
25.94.11.190.01.7.15.01-1168-000 | Нагель забивной из арматурной стали A-III, оцинкованный, диаметр 16 мм, длина 600 мм | шт
01.7.15.01-1169 | Анкер грунтовый забивной самораскрывающийся, оцинкованный, предельная несущая нагрузка не менее 45 кН | шт
25.94.11.190.01.7.15.01-1169-000 | Анкер грунтовый забивной самораскрывающийся, оцинкованный, предельная несущая нагрузка не менее 45 кН | шт
01.7.15.01-1170 | Анкер грунтовый забивной самораскрывающийся, оцинкованный, предельная несущая нагрузка не менее 120 кН | шт
25.94.11.190.01.7.15.01-1170-000 | Анкер грунтовый забивной самораскрывающийся, оцинкованный, предельная несущая нагрузка не менее 120 кН | шт
01.7.15.01-1175 | Анкеры стальные для пустотелых конструкций с системой расклинивания, оцинкованные, диаметр винта 4 мм, длина 32 мм | 100 шт
25.94.11.190.01.7.15.01-1175-000 | Анкеры стальные для пустотелых конструкций с системой расклинивания, оцинкованные, диаметр винта 4 мм, длина 32 мм | 100 шт
01.7.15.01-1176 | Анкеры стальные для пустотелых конструкций с системой расклинивания, оцинкованные, диаметр винта 4 мм, длина 38 мм | 100 шт
25.94.11.190.01.7.15.01-1176-000 | Анкеры стальные для пустотелых конструкций с системой расклинивания, оцинкованные, диаметр винта 4 мм, длина 38 мм | 100 шт
01.7.15.01-1177 | Анкеры стальные для пустотелых конструкций с системой расклинивания, оцинкованные, диаметр винта 5 мм, длина 38 мм | 100 шт
25.94.11.190.01.7.15.01-1177-000 | Анкеры стальные для пустотелых конструкций с системой расклинивания, оцинкованные, диаметр винта 5 мм, длина 38 мм | 100 шт
01.7.15.01-1178 | Анкеры стальные для пустотелых конструкций с системой расклинивания, оцинкованные, диаметр винта 5 мм, длина 52 мм | 100 шт
25.94.11.190.01.7.15.01-1178-000 | Анкеры стальные для пустотелых конструкций с системой расклинивания, оцинкованные, диаметр винта 5 мм, длина 52 мм | 100 шт
01.7.15.01-1179 | Анкеры стальные для пустотелых конструкций с системой расклинивания, оцинкованные, диаметр винта 5 мм, длина 65 мм | 100 шт
25.94.11.190.01.7.15.01-1179-000 | Анкеры стальные для пустотелых конструкций с системой расклинивания, оцинкованные, диаметр винта 5 мм, длина 65 мм | 100 шт
01.7.15.01-1180 | Анкеры стальные для пустотелых конструкций с системой расклинивания, оцинкованные, диаметр винта 6 мм, длина 38 мм | 100 шт
25.94.11.190.01.7.15.01-1180-000 | Анкеры стальные для пустотелых конструкций с системой расклинивания, оцинкованные, диаметр винта 6 мм, длина 38 мм | 100 шт
01.7.15.01-1181 | Анкеры стальные для пустотелых конструкций с системой расклинивания, оцинкованные, диаметр винта 6 мм, длина 52 мм | 100 шт
25.94.11.190.01.7.15.01-1181-000 | Анкеры стальные для пустотелых конструкций с системой расклинивания, оцинкованные, диаметр винта 6 мм, длина 52 мм | 100 шт
01.7.15.01-1182 | Анкеры стальные для пустотелых конструкций с системой расклинивания, оцинкованные, диаметр винта 6 мм, длина 65 мм | 100 шт
25.94.11.190.01.7.15.01-1182-000 | Анкеры стальные для пустотелых конструкций с системой расклинивания, оцинкованные, диаметр винта 6 мм, длина 65 мм | 100 шт
01.7.15.01-1183 | Анкер металлический канатный, диаметр грузонесущего стержня 15,2 мм, предельная несущая нагрузка не менее 210 кН, длина 3000 мм | шт
25.11.23.112.01.7.15.01-1183-000 | Анкер металлический канатный, диаметр грузонесущего стержня 15,2 мм, предельная несущая нагрузка не менее 210 кН, длина 3000 мм | шт
01.7.15.01-1186 | Анкер металлический канатный, диаметр грузонесущего стержня 15,2 мм, предельная несущая нагрузка не менее 210 кН, длина 3500 мм | шт
25.11.23.112.01.7.15.01-1186-000 | Анкер металлический канатный, диаметр грузонесущего стержня 15,2 мм, предельная несущая нагрузка не менее 210 кН, длина 3500 мм | шт
01.7.15.01-1188 | Анкер металлический канатный, диаметр грузонесущего стержня 15,2 мм, предельная несущая нагрузка не менее 210 кН, длина 4000 мм | шт
25.11.23.112.01.7.15.01-1188-000 | Анкер металлический канатный, диаметр грузонесущего стержня 15,2 мм, предельная несущая нагрузка не менее 210 кН, длина 4000 мм | шт
01.7.15.01-1190 | Анкер металлический канатный, диаметр грузонесущего стержня 15,2 мм, предельная несущая нагрузка не менее 210 кН, длина 4500 мм | шт
25.11.23.112.01.7.15.01-1190-000 | Анкер металлический канатный, диаметр грузонесущего стержня 15,2 мм, предельная несущая нагрузка не менее 210 кН, длина 4500 мм | шт
01.7.15.01-1192 | Анкер металлический канатный, диаметр грузонесущего стержня 15,2 мм, предельная несущая нагрузка не менее 210 кН, длина 5000 мм | шт
25.11.23.112.01.7.15.01-1192-000 | Анкер металлический канатный, диаметр грузонесущего стержня 15,2 мм, предельная несущая нагрузка не менее 210 кН, длина 5000 мм | шт
01.7.15.01-1194 | Анкер металлический канатный, диаметр грузонесущего стержня 15,2 мм, предельная несущая нагрузка не менее 210 кН, длина 5500 мм | шт
25.11.23.112.01.7.15.01-1194-000 | Анкер металлический канатный, диаметр грузонесущего стержня 15,2 мм, предельная несущая нагрузка не менее 210 кН, длина 5500 мм | шт
01.7.15.01-1196 | Анкер металлический канатный, диаметр грузонесущего стержня 15,2 мм, предельная несущая нагрузка не менее 210 кН, длина 6000 мм | шт
25.11.23.112.01.7.15.01-1196-000 | Анкер металлический канатный, диаметр грузонесущего стержня 15,2 мм, предельная несущая нагрузка не менее 210 кН, длина 6000 мм | шт
01.7.15.01-1198 | Анкер металлический канатный, диаметр грузонесущего стержня 15,2 мм, предельная несущая нагрузка не менее 250 кН, длина 3000 мм | шт
25.11.23.112.01.7.15.01-1198-000 | Анкер металлический канатный, диаметр грузонесущего стержня 15,2 мм, предельная несущая нагрузка не менее 250 кН, длина 3000 мм | шт
01.7.15.01-1200 | Анкер металлический канатный, диаметр грузонесущего стержня 15,2 мм, предельная несущая нагрузка не менее 250 кН, длина 3500 мм | шт
25.11.23.112.01.7.15.01-1200-000 | Анкер металлический канатный, диаметр грузонесущего стержня 15,2 мм, предельная несущая нагрузка не менее 250 кН, длина 3500 мм | шт
01.7.15.01-1202 | Анкер металлический канатный, диаметр грузонесущего стержня 15,2 мм, предельная несущая нагрузка не менее 250 кН, длина 4000 мм | шт
25.11.23.112.01.7.15.01-1202-000 | Анкер металлический канатный, диаметр грузонесущего стержня 15,2 мм, предельная несущая нагрузка не менее 250 кН, длина 4000 мм | шт
01.7.15.01-1204 | Анкер металлический канатный, диаметр грузонесущего стержня 15,2 мм, предельная несущая нагрузка не менее 250 кН, длина 4500 мм | шт
25.11.23.112.01.7.15.01-1204-000 | Анкер металлический канатный, диаметр грузонесущего стержня 15,2 мм, предельная несущая нагрузка не менее 250 кН, длина 4500 мм | шт
01.7.15.01-1206 | Анкер металлический канатный, диаметр грузонесущего стержня 15,2 мм, предельная несущая нагрузка не менее 250 кН, длина 5000 мм | шт
25.11.23.112.01.7.15.01-1206-000 | Анкер металлический канатный, диаметр грузонесущего стержня 15,2 мм, предельная несущая нагрузка не менее 250 кН, длина 5000 мм | шт
01.7.15.01-1208 | Анкер металлический канатный, диаметр грузонесущего стержня 15,2 мм, предельная несущая нагрузка не менее 250 кН, длина 5500 мм | шт
25.11.23.112.01.7.15.01-1208-000 | Анкер металлический канатный, диаметр грузонесущего стержня 15,2 мм, предельная несущая нагрузка не менее 250 кН, длина 5500 мм | шт
01.7.15.01-1210 | Анкер металлический канатный, диаметр грузонесущего стержня 15,2 мм, предельная несущая нагрузка не менее 250 кН, длина 6000 мм | шт
25.11.23.112.01.7.15.01-1210-000 | Анкер металлический канатный, диаметр грузонесущего стержня 15,2 мм, предельная несущая нагрузка не менее 250 кН, длина 6000 мм | шт
01.7.15.01-1212 | Анкер металлический фрикционный для шпура диаметром 43 мм, внешний диаметр 46 мм, размеры опорной пластины 200х200х6 мм, длина 1800 мм | компл
25.11.23.112.01.7.15.01-1212-000 | Анкер металлический фрикционный для шпура диаметром 43 мм, внешний диаметр 46 мм, размеры опорной пластины 200х200х6 мм, длина 1800 мм | компл
01.7.15.01-1214 | Анкер металлический фрикционный для шпура диаметром 43 мм, внешний диаметр 46 мм, размеры опорной пластины 200х200х6 мм, длина 2000 мм | компл
25.11.23.112.01.7.15.01-1214-000 | Анкер металлический фрикционный для шпура диаметром 43 мм, внешний диаметр 46 мм, размеры опорной пластины 200х200х6 мм, длина 2000 мм | компл
01.7.15.01-1216 | Анкер металлический фрикционный для шпура диаметром 43 мм, внешний диаметр 46 мм, размеры опорной пластины 200х200х6 мм, длина 2200 мм | компл
25.11.23.112.01.7.15.01-1216-000 | Анкер металлический фрикционный для шпура диаметром 43 мм, внешний диаметр 46 мм, размеры опорной пластины 200х200х6 мм, длина 2200 мм | компл
01.7.15.01-1218 | Анкер металлический фрикционный для шпура диаметром 43 мм, внешний диаметр 46 мм, размеры опорной пластины 200х200х6 мм, длина 2400 мм | компл
25.11.23.112.01.7.15.01-1218-000 | Анкер металлический фрикционный для шпура диаметром 43 мм, внешний диаметр 46 мм, размеры опорной пластины 200х200х6 мм, длина 2400 мм | компл
01.7.15.01-1220 | Анкер металлический фрикционный для шпура диаметром 43 мм, внешний диаметр 46 мм, размеры опорной пластины 200х200х6 мм, длина 2600 мм | компл
25.11.23.112.01.7.15.01-1220-000 | Анкер металлический фрикционный для шпура диаметром 43 мм, внешний диаметр 46 мм, размеры опорной пластины 200х200х6 мм, длина 2600 мм | компл
01.7.15.01-1222 | Анкер металлический фрикционный для шпура диаметром 43 мм, внешний диаметр 46 мм, размеры опорной пластины 200х200х6 мм, длина 2800 мм | компл
25.11.23.112.01.7.15.01-1222-000 | Анкер металлический фрикционный для шпура диаметром 43 мм, внешний диаметр 46 мм, размеры опорной пластины 200х200х6 мм, длина 2800 мм | компл
01.7.15.01-1224 | Анкер металлический фрикционный для шпура диаметром 43 мм, внешний диаметр 46 мм, размеры опорной пластины 200х200х6 мм, длина 3000 мм | компл
25.11.23.112.01.7.15.01-1224-000 | Анкер металлический фрикционный для шпура диаметром 43 мм, внешний диаметр 46 мм, размеры опорной пластины 200х200х6 мм, длина 3000 мм | компл
01.7.15.01-1226 | Подхват стальной гибкий канатный, диаметр каната 15,2 мм, размеры опорной шайбы 180х180х8 мм, длина 2000 мм | компл
25.11.23.112.01.7.15.01-1226-000 | Подхват стальной гибкий канатный, диаметр каната 15,2 мм, размеры опорной шайбы 180х180х8 мм, длина 2000 мм | компл
01.7.15.01-1228 | Подхват стальной гибкий канатный, диаметр каната 15,2 мм, размеры опорной шайбы 180х180х8 мм, длина 2500 мм | компл
25.11.23.112.01.7.15.01-1228-000 | Подхват стальной гибкий канатный, диаметр каната 15,2 мм, размеры опорной шайбы 180х180х8 мм, длина 2500 мм | компл
01.7.15.01-1230 | Подхват стальной гибкий канатный, диаметр каната 15,2 мм, размеры опорной шайбы 180х180х8 мм, длина 3000 мм | компл
25.11.23.112.01.7.15.01-1230-000 | Подхват стальной гибкий канатный, диаметр каната 15,2 мм, размеры опорной шайбы 180х180х8 мм, длина 3000 мм | компл
01.7.15.01-1232 | Подхват стальной гибкий канатный, диаметр каната 15,2 мм, размеры опорной шайбы 180х180х8 мм, длина 3500 мм | компл
25.11.23.112.01.7.15.01-1232-000 | Подхват стальной гибкий канатный, диаметр каната 15,2 мм, размеры опорной шайбы 180х180х8 мм, длина 3500 мм | компл
01.7.15.01-1234 | Подхват стальной гибкий канатный, диаметр каната 15,2 мм, размеры опорной шайбы 180х180х8 мм, длина 4000 мм | компл
25.11.23.112.01.7.15.01-1234-000 | Подхват стальной гибкий канатный, диаметр каната 15,2 мм, размеры опорной шайбы 180х180х8 мм, длина 4000 мм | компл
01.7.15.01-1236 | Подхват стальной гибкий канатный, диаметр каната 15,2 мм, размеры опорной шайбы 180х180х8 мм, длина 4500 мм | компл
25.11.23.112.01.7.15.01-1236-000 | Подхват стальной гибкий канатный, диаметр каната 15,2 мм, размеры опорной шайбы 180х180х8 мм, длина 4500 мм | компл
01.7.15.01-1238 | Подхват стальной гибкий канатный, диаметр каната 15,2 мм, размеры опорной шайбы 180х180х8 мм, длина 5000 мм | компл
25.11.23.112.01.7.15.01-1238-000 | Подхват стальной гибкий канатный, диаметр каната 15,2 мм, размеры опорной шайбы 180х180х8 мм, длина 5000 мм | компл
01.7.15.01-1240 | Стержень стальной для грунтовых забивных анкеров, оцинкованный, с резьбой М12, диаметр 12 мм, длина 1000 мм | шт
25.94.11.190.01.7.15.01-1240-000 | Стержень стальной для грунтовых забивных анкеров, оцинкованный, с резьбой М12, диаметр 12 мм, длина 1000 мм | шт
01.7.15.01-1241 | Стержень стальной для грунтовых забивных анкеров, оцинкованный, с резьбой М12, диаметр 12 мм, длина 2000 мм | шт
25.94.11.190.01.7.15.01-1241-000 | Стержень стальной для грунтовых забивных анкеров, оцинкованный, с резьбой М12, диаметр 12 мм, длина 2000 мм | шт
01.7.15.01-1242 | Стержень стальной для грунтовых забивных анкеров, оцинкованный, с резьбой М12, диаметр 12 мм, длина 3000 мм | шт
25.94.11.190.01.7.15.01-1242-000 | Стержень стальной для грунтовых забивных анкеров, оцинкованный, с резьбой М12, диаметр 12 мм, длина 3000 мм | шт
01.7.15.01-1243 | Стержень стальной для грунтовых забивных анкеров, оцинкованный, периодического профиля, диаметр 16 мм, длина 1000 мм | шт
25.94.11.190.01.7.15.01-1243-000 | Стержень стальной для грунтовых забивных анкеров, оцинкованный, периодического профиля, диаметр 16 мм, длина 1000 мм | шт
01.7.15.01-1244 | Стержень стальной для грунтовых забивных анкеров, оцинкованный, периодического профиля, диаметр 16 мм, длина 2000 мм | шт
25.94.11.190.01.7.15.01-1244-000 | Стержень стальной для грунтовых забивных анкеров, оцинкованный, периодического профиля, диаметр 16 мм, длина 2000 мм | шт
01.7.15.01-1245 | Стержень стальной для грунтовых забивных анкеров, оцинкованный, периодического профиля, диаметр 16 мм, длина 3000 мм | шт
25.94.11.190.01.7.15.01-1245-000 | Стержень стальной для грунтовых забивных анкеров, оцинкованный, периодического профиля, диаметр 16 мм, длина 3000 мм | шт
01.7.15.01-1246 | Муфта стальная соединительная для анкерного стержня, оцинкованная, диаметр 12 мм | шт
25.94.11.190.01.7.15.01-1246-000 | Муфта стальная соединительная для анкерного стержня, оцинкованная, диаметр 12 мм | шт
01.7.15.01-1247 | Муфта стальная соединительная для анкерного стержня, оцинкованная, диаметр 16 мм | шт
25.94.11.190.01.7.15.01-1247-000 | Муфта стальная соединительная для анкерного стержня, оцинкованная, диаметр 16 мм | шт
01.7.15.01-1248 | Подхват стальной гибкий канатный, диаметр каната 15,2 мм, размеры опорной шайбы 180х180х8 мм, конец свободная петля, длина 2000 мм | компл
25.11.23.112.01.7.15.01-1248-000 | Подхват стальной гибкий канатный, диаметр каната 15,2 мм, размеры опорной шайбы 180х180х8 мм, конец свободная петля, длина 2000 мм | компл
01.7.15.01-1250 | Подхват стальной гибкий канатный, диаметр каната 15,2 мм, размеры опорной шайбы 180х180х8 мм, конец свободная петля, длина 2500 мм | компл
25.11.23.112.01.7.15.01-1250-000 | Подхват стальной гибкий канатный, диаметр каната 15,2 мм, размеры опорной шайбы 180х180х8 мм, конец свободная петля, длина 2500 мм | компл
01.7.15.01-1252 | Подхват стальной гибкий канатный, диаметр каната 15,2 мм, размеры опорной шайбы 180х180х8 мм, конец свободная петля, длина 3000 мм | компл
25.11.23.112.01.7.15.01-1252-000 | Подхват стальной гибкий канатный, диаметр каната 15,2 мм, размеры опорной шайбы 180х180х8 мм, конец свободная петля, длина 3000 мм | компл
01.7.15.01-1254 | Подхват стальной гибкий канатный, диаметр каната 15,2 мм, размеры опорной шайбы 180х180х8 мм, конец свободная петля, длина 3500 мм | компл
25.11.23.112.01.7.15.01-1254-000 | Подхват стальной гибкий канатный, диаметр каната 15,2 мм, размеры опорной шайбы 180х180х8 мм, конец свободная петля, длина 3500 мм | компл
01.7.15.01-1256 | Подхват стальной гибкий канатный, диаметр каната 15,2 мм, размеры опорной шайбы 180х180х8 мм, конец свободная петля, длина 4000 мм | компл
25.11.23.112.01.7.15.01-1256-000 | Подхват стальной гибкий канатный, диаметр каната 15,2 мм, размеры опорной шайбы 180х180х8 мм, конец свободная петля, длина 4000 мм | компл
01.7.15.01-1258 | Подхват стальной гибкий канатный, диаметр каната 15,2 мм, размеры опорной шайбы 180х180х8 мм, конец свободная петля, длина 4500 мм | компл
25.11.23.112.01.7.15.01-1258-000 | Подхват стальной гибкий канатный, диаметр каната 15,2 мм, размеры опорной шайбы 180х180х8 мм, конец свободная петля, длина 4500 мм | компл
01.7.15.01-1260 | Подхват стальной гибкий канатный, диаметр каната 15,2 мм, размеры опорной шайбы 180х180х8 мм, конец свободная петля, длина 5000 мм | компл
25.11.23.112.01.7.15.01-1260-000 | Подхват стальной гибкий канатный, диаметр каната 15,2 мм, размеры опорной шайбы 180х180х8 мм, конец свободная петля, длина 5000 мм | компл
01.7.15.01-1460 | Анкер-шпильки стальные оцинкованные фрикционные расклинивающиеся для бетона без трещин, наружная резьба М6, длина 65 мм | 10 шт
25.94.11.190.01.7.15.01-1460-000 | Анкер-шпильки стальные оцинкованные фрикционные расклинивающиеся для бетона без трещин, наружная резьба М6, длина 65 мм | 10 шт
01.7.15.01-1461 | Анкер-шпильки стальные оцинкованные фрикционные расклинивающиеся для бетона без трещин, наружная резьба М6, длина 85 мм | 10 шт
25.94.11.190.01.7.15.01-1461-000 | Анкер-шпильки стальные оцинкованные фрикционные расклинивающиеся для бетона без трещин, наружная резьба М6, длина 85 мм | 10 шт
01.7.15.01-1462 | Анкер-шпильки стальные оцинкованные фрикционные расклинивающиеся для бетона без трещин, наружная резьба М6, длина 100 мм | 10 шт
25.94.11.190.01.7.15.01-1462-000 | Анкер-шпильки стальные оцинкованные фрикционные расклинивающиеся для бетона без трещин, наружная резьба М6, длина 100 мм | 10 шт
01.7.15.01-1463 | Анкер-шпильки стальные оцинкованные фрикционные расклинивающиеся для бетона без трещин, наружная резьба М8, длина 70 мм | 10 шт
25.94.11.190.01.7.15.01-1463-000 | Анкер-шпильки стальные оцинкованные фрикционные расклинивающиеся для бетона без трещин, наружная резьба М8, длина 70 мм | 10 шт
01.7.15.01-1464 | Анкер-шпильки стальные оцинкованные фрикционные расклинивающиеся для бетона без трещин, наружная резьба М8, длина 85 мм | 10 шт
25.94.11.190.01.7.15.01-1464-000 | Анкер-шпильки стальные оцинкованные фрикционные расклинивающиеся для бетона без трещин, наружная резьба М8, длина 85 мм | 10 шт
01.7.15.01-1465 | Анкер-шпильки стальные оцинкованные фрикционные расклинивающиеся для бетона без трещин, наружная резьба М8, длина 105 мм | 10 шт
25.94.11.190.01.7.15.01-1465-000 | Анкер-шпильки стальные оцинкованные фрикционные расклинивающиеся для бетона без трещин, наружная резьба М8, длина 105 мм | 10 шт
01.7.15.01-1466 | Анкер-шпильки стальные оцинкованные фрикционные расклинивающиеся для бетона без трещин, наружная резьба М8, длина 130 мм | 10 шт
25.94.11.190.01.7.15.01-1466-000 | Анкер-шпильки стальные оцинкованные фрикционные расклинивающиеся для бетона без трещин, наружная резьба М8, длина 130 мм | 10 шт
01.7.15.01-1467 | Анкер-шпильки стальные оцинкованные фрикционные расклинивающиеся для бетона без трещин, наружная резьба М10, длина 83 мм | 10 шт
25.94.11.190.01.7.15.01-1467-000 | Анкер-шпильки стальные оцинкованные фрикционные расклинивающиеся для бетона без трещин, наружная резьба М10, длина 83 мм | 10 шт
01.7.15.01-1468 | Анкер-шпильки стальные оцинкованные фрикционные расклинивающиеся для бетона без трещин, наружная резьба М10, длина 133 мм | 10 шт
25.94.11.190.01.7.15.01-1468-000 | Анкер-шпильки стальные оцинкованные фрикционные расклинивающиеся для бетона без трещин, наружная резьба М10, длина 133 мм | 10 шт
01.7.15.01-1469 | Анкер-шпильки стальные оцинкованные фрикционные расклинивающиеся для бетона без трещин, наружная резьба М12, длина 115 мм | 10 шт
25.94.11.190.01.7.15.01-1469-000 | Анкер-шпильки стальные оцинкованные фрикционные расклинивающиеся для бетона без трещин, наружная резьба М12, длина 115 мм | 10 шт
01.7.15.01-1470 | Анкер-шпильки стальные оцинкованные фрикционные расклинивающиеся для бетона без трещин, наружная резьба М12, длина 145 мм | 10 шт
25.94.11.190.01.7.15.01-1470-000 | Анкер-шпильки стальные оцинкованные фрикционные расклинивающиеся для бетона без трещин, наружная резьба М12, длина 145 мм | 10 шт
01.7.15.01-1471 | Анкер-шпильки стальные оцинкованные фрикционные расклинивающиеся для бетона без трещин, наружная резьба М12, длина 175 мм | 10 шт
25.94.11.190.01.7.15.01-1471-000 | Анкер-шпильки стальные оцинкованные фрикционные расклинивающиеся для бетона без трещин, наружная резьба М12, длина 175 мм | 10 шт
01.7.15.01-1472 | Анкер-шпильки стальные оцинкованные фрикционные расклинивающиеся для бетона без трещин, наружная резьба М16, длина 117 мм | 10 шт
25.94.11.190.01.7.15.01-1472-000 | Анкер-шпильки стальные оцинкованные фрикционные расклинивающиеся для бетона без трещин, наружная резьба М16, длина 117 мм | 10 шт
01.7.15.01-1473 | Анкер-шпильки стальные оцинкованные фрикционные расклинивающиеся для бетона без трещин, наружная резьба М20, длина 125 мм | 10 шт
25.94.11.190.01.7.15.01-1473-000 | Анкер-шпильки стальные оцинкованные фрикционные расклинивающиеся для бетона без трещин, наружная резьба М20, длина 125 мм | 10 шт
01.7.15.01-1474 | Анкер-шпильки стальные оцинкованные фрикционные распорные для бетона с трещинами, наружная резьба М8, длина 75 мм | 10 шт
25.94.11.190.01.7.15.01-1474-000 | Анкер-шпильки стальные оцинкованные фрикционные распорные для бетона с трещинами, наружная резьба М8, длина 75 мм | 10 шт
01.7.15.01-1475 | Анкер-шпильки стальные оцинкованные фрикционные распорные для бетона с трещинами, наружная резьба М8, длина 95 мм | 10 шт
25.94.11.190.01.7.15.01-1475-000 | Анкер-шпильки стальные оцинкованные фрикционные распорные для бетона с трещинами, наружная резьба М8, длина 95 мм | 10 шт
01.7.15.01-1476 | Анкер-шпильки стальные оцинкованные фрикционные распорные для бетона с трещинами, наружная резьба М10, длина 100 мм | 10 шт
25.94.11.190.01.7.15.01-1476-000 | Анкер-шпильки стальные оцинкованные фрикционные распорные для бетона с трещинами, наружная резьба М10, длина 100 мм | 10 шт
01.7.15.01-1477 | Анкер-шпильки стальные оцинкованные фрикционные распорные для бетона с трещинами, наружная резьба М12, длина 105 мм | 10 шт
25.94.11.190.01.7.15.01-1477-000 | Анкер-шпильки стальные оцинкованные фрикционные распорные для бетона с трещинами, наружная резьба М12, длина 105 мм | 10 шт
01.7.15.01-1478 | Анкер-шпильки стальные оцинкованные фрикционные распорные для бетона с трещинами, наружная резьба М12, длина 115 мм | 10 шт
25.94.11.190.01.7.15.01-1478-000 | Анкер-шпильки стальные оцинкованные фрикционные распорные для бетона с трещинами, наружная резьба М12, длина 115 мм | 10 шт
01.7.15.01-1479 | Анкер-шпильки стальные оцинкованные фрикционные распорные для бетона с трещинами, наружная резьба М12, длина 145 мм | 10 шт
25.94.11.190.01.7.15.01-1479-000 | Анкер-шпильки стальные оцинкованные фрикционные распорные для бетона с трещинами, наружная резьба М12, длина 145 мм | 10 шт
01.7.15.01-1480 | Анкер-шпильки стальные оцинкованные фрикционные распорные для бетона с трещинами, наружная резьба М16, длина 140 мм | 10 шт
25.94.11.190.01.7.15.01-1480-000 | Анкер-шпильки стальные оцинкованные фрикционные распорные для бетона с трещинами, наружная резьба М16, длина 140 мм | 10 шт
01.7.15.01-1481 | Анкер-шпильки стальные оцинкованные фрикционные распорные для бетона с трещинами, наружная резьба М16, длина 170 мм | 10 шт
25.94.11.190.01.7.15.01-1481-000 | Анкер-шпильки стальные оцинкованные фрикционные распорные для бетона с трещинами, наружная резьба М16, длина 170 мм | 10 шт
01.7.15.01-1482 | Анкеры стальные оцинкованные распорные для высоких нагрузок с шестигранной головкой, диаметр М8, длина 82 мм | 10 шт
25.94.11.190.01.7.15.01-1482-000 | Анкеры стальные оцинкованные распорные для высоких нагрузок с шестигранной головкой, диаметр М8, длина 82 мм | 10 шт
01.7.15.01-1483 | Анкеры стальные оцинкованные распорные для высоких нагрузок с шестигранной головкой, диаметр М8, длина 97 мм | 10 шт
25.94.11.190.01.7.15.01-1483-000 | Анкеры стальные оцинкованные распорные для высоких нагрузок с шестигранной головкой, диаметр М8, длина 97 мм | 10 шт
01.7.15.01-1484 | Анкеры стальные оцинкованные распорные для высоких нагрузок с шестигранной головкой, диаметр М8, длина 117 мм | 10 шт
25.94.11.190.01.7.15.01-1484-000 | Анкеры стальные оцинкованные распорные для высоких нагрузок с шестигранной головкой, диаметр М8, длина 117 мм | 10 шт
01.7.15.01-1485 | Анкеры стальные оцинкованные распорные для высоких нагрузок с шестигранной головкой, диаметр М10, длина 94 мм | 10 шт
25.94.11.190.01.7.15.01-1485-000 | Анкеры стальные оцинкованные распорные для высоких нагрузок с шестигранной головкой, диаметр М10, длина 94 мм | 10 шт
01.7.15.01-1486 | Анкеры стальные оцинкованные распорные для высоких нагрузок с шестигранной головкой, диаметр М12, длина 111 мм | 10 шт
25.94.11.190.01.7.15.01-1486-000 | Анкеры стальные оцинкованные распорные для высоких нагрузок с шестигранной головкой, диаметр М12, длина 111 мм | 10 шт
01.7.15.01-1487 | Анкеры стальные оцинкованные распорные для высоких нагрузок с шестигранной головкой, диаметр М16, длина 138 мм | 10 шт
25.94.11.190.01.7.15.01-1487-000 | Анкеры стальные оцинкованные распорные для высоких нагрузок с шестигранной головкой, диаметр М16, длина 138 мм | 10 шт
01.7.15.01-1488 | Анкеры стальные оцинкованные распорные для высоких нагрузок с шестигранной головкой, диаметр М20, длина 163 мм | 10 шт
25.94.11.190.01.7.15.01-1488-000 | Анкеры стальные оцинкованные распорные для высоких нагрузок с шестигранной головкой, диаметр М20, длина 163 мм | 10 шт
01.7.15.01-1489 | Анкеры стальные оцинкованные распорные для высоких нагрузок с шестигранной головкой, диаметр М20, длина 213 мм | 10 шт
25.94.11.190.01.7.15.01-1489-000 | Анкеры стальные оцинкованные распорные для высоких нагрузок с шестигранной головкой, диаметр М20, длина 213 мм | 10 шт
01.7.15.01-1490 | Анкеры стальные оцинкованные распорные для высоких нагрузок с шестигранной головкой, диаметр М24, длина 185 мм | 10 шт
25.94.11.190.01.7.15.01-1490-000 | Анкеры стальные оцинкованные распорные для высоких нагрузок с шестигранной головкой, диаметр М24, длина 185 мм | 10 шт
01.7.15.01-1491 | Анкеры стальные оцинкованные распорные для высоких нагрузок с шестигранной головкой, диаметр М24, длина 235 мм | 10 шт
25.94.11.190.01.7.15.01-1491-000 | Анкеры стальные оцинкованные распорные для высоких нагрузок с шестигранной головкой, диаметр М24, длина 235 мм | 10 шт
01.7.15.01-1492 | Анкеры стальные оцинкованные распорные для высоких нагрузок с шестигранной головкой и контролируемым моментом затяжки, диаметр М12, длина 121 мм | 10 шт
25.94.11.190.01.7.15.01-1492-000 | Анкеры стальные оцинкованные распорные для высоких нагрузок с шестигранной головкой и контролируемым моментом затяжки, диаметр М12, длина 121 мм | 10 шт
01.7.15.01-1493 | Анкеры стальные оцинкованные распорные для высоких нагрузок с шестигранной головкой и контролируемым моментом затяжки, диаметр М12, длина 141 мм | 10 шт
25.94.11.190.01.7.15.01-1493-000 | Анкеры стальные оцинкованные распорные для высоких нагрузок с шестигранной головкой и контролируемым моментом затяжки, диаметр М12, длина 141 мм | 10 шт
01.7.15.01-1494 | Анкеры стальные оцинкованные распорные для высоких нагрузок с шестигранной головкой и контролируемым моментом затяжки, диаметр М12, длина 166 мм | 10 шт
25.94.11.190.01.7.15.01-1494-000 | Анкеры стальные оцинкованные распорные для высоких нагрузок с шестигранной головкой и контролируемым моментом затяжки, диаметр М12, длина 166 мм | 10 шт
01.7.15.01-1495 | Анкеры стальные оцинкованные распорные для высоких нагрузок с шестигранной головкой и контролируемым моментом затяжки, диаметр М16, длина 151 мм | 10 шт
25.94.11.190.01.7.15.01-1495-000 | Анкеры стальные оцинкованные распорные для высоких нагрузок с шестигранной головкой и контролируемым моментом затяжки, диаметр М16, длина 151 мм | 10 шт
01.7.15.01-1496 | Анкеры стальные оцинкованные распорные для высоких нагрузок с шестигранной головкой и контролируемым моментом затяжки, диаметр М16, длина 191 мм | 10 шт
25.94.11.190.01.7.15.01-1496-000 | Анкеры стальные оцинкованные распорные для высоких нагрузок с шестигранной головкой и контролируемым моментом затяжки, диаметр М16, длина 191 мм | 10 шт
01.7.15.01-1497 | Анкеры стальные оцинкованные распорные для высоких нагрузок с шестигранной головкой и контролируемым моментом затяжки, диаметр М20, длина 178 мм | 10 шт
25.94.11.190.01.7.15.01-1497-000 | Анкеры стальные оцинкованные распорные для высоких нагрузок с шестигранной головкой и контролируемым моментом затяжки, диаметр М20, длина 178 мм | 10 шт
01.7.15.01-1498 | Анкеры стальные оцинкованные распорные для высоких нагрузок с шестигранной головкой и контролируемым моментом затяжки, диаметр М20, длина 228 мм | 10 шт
25.94.11.190.01.7.15.01-1498-000 | Анкеры стальные оцинкованные распорные для высоких нагрузок с шестигранной головкой и контролируемым моментом затяжки, диаметр М20, длина 228 мм | 10 шт
01.7.15.01-1499 | Анкеры стальные оцинкованные распорные для высоких нагрузок с шестигранной головкой и контролируемым моментом затяжки, диаметр М24, длина 203 мм | 10 шт
25.94.11.190.01.7.15.01-1499-000 | Анкеры стальные оцинкованные распорные для высоких нагрузок с шестигранной головкой и контролируемым моментом затяжки, диаметр М24, длина 203 мм | 10 шт
01.7.15.01-1500 | Анкеры стальные оцинкованные распорные для высоких нагрузок с шестигранной головкой и контролируемым моментом затяжки, диаметр М24, длина 223 мм | 10 шт
25.94.11.190.01.7.15.01-1500-000 | Анкеры стальные оцинкованные распорные для высоких нагрузок с шестигранной головкой и контролируемым моментом затяжки, диаметр М24, длина 223 мм | 10 шт
01.7.15.01-1501 | Анкеры стальные оцинкованные распорные для высоких нагрузок с шестигранной головкой для установки в бетоне, сейсмостойкость C1, C2, диаметр М8, длина 107 мм | 10 шт
25.94.11.190.01.7.15.01-1501-000 | Анкеры стальные оцинкованные распорные для высоких нагрузок с шестигранной головкой для установки в бетоне, сейсмостойкость C1, C2, диаметр М8, длина 107 мм | 10 шт
01.7.15.01-1502 | Анкеры стальные оцинкованные распорные для высоких нагрузок с шестигранной головкой для установки в бетоне, сейсмостойкость C1, C2, диаметр М8, длина 147 мм | 10 шт
25.94.11.190.01.7.15.01-1502-000 | Анкеры стальные оцинкованные распорные для высоких нагрузок с шестигранной головкой для установки в бетоне, сейсмостойкость C1, C2, диаметр М8, длина 147 мм | 10 шт
01.7.15.01-1503 | Анкеры стальные оцинкованные распорные для высоких нагрузок с шестигранной головкой для установки в бетоне, сейсмостойкость C1, C2, диаметр М8, длина 187 мм | 10 шт
25.94.11.190.01.7.15.01-1503-000 | Анкеры стальные оцинкованные распорные для высоких нагрузок с шестигранной головкой для установки в бетоне, сейсмостойкость C1, C2, диаметр М8, длина 187 мм | 10 шт
01.7.15.01-1504 | Анкеры стальные оцинкованные распорные для высоких нагрузок с шестигранной головкой для установки в бетоне, сейсмостойкость C1, C2, диаметр М10, длина 106 мм | 10 шт
25.94.11.190.01.7.15.01-1504-000 | Анкеры стальные оцинкованные распорные для высоких нагрузок с шестигранной головкой для установки в бетоне, сейсмостойкость C1, C2, диаметр М10, длина 106 мм | 10 шт
01.7.15.01-1505 | Анкеры стальные оцинкованные распорные для высоких нагрузок с шестигранной головкой для установки в бетоне, сейсмостойкость C1, C2, диаметр М10, длина 121 мм | 10 шт
25.94.11.190.01.7.15.01-1505-000 | Анкеры стальные оцинкованные распорные для высоких нагрузок с шестигранной головкой для установки в бетоне, сейсмостойкость C1, C2, диаметр М10, длина 121 мм | 10 шт
01.7.15.01-1506 | Анкеры стальные оцинкованные распорные для высоких нагрузок с шестигранной головкой для установки в бетоне, сейсмостойкость C1, C2, диаметр М10, длина 141 мм | 10 шт
25.94.11.190.01.7.15.01-1506-000 | Анкеры стальные оцинкованные распорные для высоких нагрузок с шестигранной головкой для установки в бетоне, сейсмостойкость C1, C2, диаметр М10, длина 141 мм | 10 шт
01.7.15.01-1507 | Анкеры стальные оцинкованные распорные для высоких нагрузок с шестигранной головкой для установки в бетоне, сейсмостойкость C1, C2, диаметр М10, длина 161 мм | 10 шт
25.94.11.190.01.7.15.01-1507-000 | Анкеры стальные оцинкованные распорные для высоких нагрузок с шестигранной головкой для установки в бетоне, сейсмостойкость C1, C2, диаметр М10, длина 161 мм | 10 шт
01.7.15.01-1508 | Анкеры стальные оцинкованные распорные для высоких нагрузок с шестигранной головкой для установки в бетоне, сейсмостойкость C1, C2, диаметр М10, длина 201 мм | 10 шт
25.94.11.190.01.7.15.01-1508-000 | Анкеры стальные оцинкованные распорные для высоких нагрузок с шестигранной головкой для установки в бетоне, сейсмостойкость C1, C2, диаметр М10, длина 201 мм | 10 шт
01.7.15.01-1509 | Анкеры стальные оцинкованные распорные для высоких нагрузок с шестигранной головкой для установки в бетоне, сейсмостойкость C1, C2, диаметр М12, длина 127 мм | 10 шт
25.94.11.190.01.7.15.01-1509-000 | Анкеры стальные оцинкованные распорные для высоких нагрузок с шестигранной головкой для установки в бетоне, сейсмостойкость C1, C2, диаметр М12, длина 127 мм | 10 шт
01.7.15.01-1510 | Анкеры стальные оцинкованные распорные для высоких нагрузок с шестигранной головкой для установки в бетоне, сейсмостойкость C1, C2, диаметр М12, длина 147 мм | 10 шт
25.94.11.190.01.7.15.01-1510-000 | Анкеры стальные оцинкованные распорные для высоких нагрузок с шестигранной головкой для установки в бетоне, сейсмостойкость C1, C2, диаметр М12, длина 147 мм | 10 шт
01.7.15.01-1511 | Анкеры стальные оцинкованные распорные для высоких нагрузок с шестигранной головкой для установки в бетоне, сейсмостойкость C1, C2, диаметр М12, длина 172 мм | 10 шт
25.94.11.190.01.7.15.01-1511-000 | Анкеры стальные оцинкованные распорные для высоких нагрузок с шестигранной головкой для установки в бетоне, сейсмостойкость C1, C2, диаметр М12, длина 172 мм | 10 шт
01.7.15.01-1512 | Анкеры стальные оцинкованные распорные для высоких нагрузок с шестигранной головкой для установки в бетоне, сейсмостойкость C1, C2, диаметр М12, длина 192 мм | 10 шт
25.94.11.190.01.7.15.01-1512-000 | Анкеры стальные оцинкованные распорные для высоких нагрузок с шестигранной головкой для установки в бетоне, сейсмостойкость C1, C2, диаметр М12, длина 192 мм | 10 шт
01.7.15.01-1513 | Анкеры стальные оцинкованные распорные для высоких нагрузок с шестигранной головкой для установки в бетоне, сейсмостойкость C1, C2, диаметр М16, длина 160 мм | 10 шт
25.94.11.190.01.7.15.01-1513-000 | Анкеры стальные оцинкованные распорные для высоких нагрузок с шестигранной головкой для установки в бетоне, сейсмостойкость C1, C2, диаметр М16, длина 160 мм | 10 шт
01.7.15.01-1514 | Анкеры стальные оцинкованные распорные для высоких нагрузок с шестигранной головкой для установки в бетоне, сейсмостойкость C1, C2, диаметр М16, длина 200 мм | 10 шт
25.94.11.190.01.7.15.01-1514-000 | Анкеры стальные оцинкованные распорные для высоких нагрузок с шестигранной головкой для установки в бетоне, сейсмостойкость C1, C2, диаметр М16, длина 200 мм | 10 шт
01.7.15.01-1515 | Анкеры стальные оцинкованные распорные для высоких нагрузок с шестигранной головкой для установки в бетоне, сейсмостойкость C1, C2, диаметр М16, длина 230 мм | 10 шт
25.94.11.190.01.7.15.01-1515-000 | Анкеры стальные оцинкованные распорные для высоких нагрузок с шестигранной головкой для установки в бетоне, сейсмостойкость C1, C2, диаметр М16, длина 230 мм | 10 шт
01.7.15.01-1516 | Анкеры стальные оцинкованные распорные для высоких нагрузок с шестигранной головкой для установки в бетоне, сейсмостойкость C1, C2, диаметр М16, длина 260 мм | 10 шт
25.94.11.190.01.7.15.01-1516-000 | Анкеры стальные оцинкованные распорные для высоких нагрузок с шестигранной головкой для установки в бетоне, сейсмостойкость C1, C2, диаметр М16, длина 260 мм | 10 шт
01.7.15.01-1517 | Анкеры стальные оцинкованные распорные для высоких нагрузок с шестигранной головкой для установки в бетоне, сейсмостойкость C1, C2, диаметр М20, длина 185 мм | 10 шт
25.94.11.190.01.7.15.01-1517-000 | Анкеры стальные оцинкованные распорные для высоких нагрузок с шестигранной головкой для установки в бетоне, сейсмостойкость C1, C2, диаметр М20, длина 185 мм | 10 шт
01.7.15.01-1518 | Анкеры стальные оцинкованные распорные для высоких нагрузок с шестигранной головкой для установки в бетоне, сейсмостойкость C1, C2, диаметр М20, длина 205 мм | 10 шт
25.94.11.190.01.7.15.01-1518-000 | Анкеры стальные оцинкованные распорные для высоких нагрузок с шестигранной головкой для установки в бетоне, сейсмостойкость C1, C2, диаметр М20, длина 205 мм | 10 шт
01.7.15.01-1519 | Анкер-шпильки стальные оцинкованные фрикционные распорные для бетона с трещинами, сейсмостойкость C1, C2, наружная резьба М10, длина 90 мм | 10 шт
25.94.11.190.01.7.15.01-1519-000 | Анкер-шпильки стальные оцинкованные фрикционные распорные для бетона с трещинами, сейсмостойкость C1, C2, наружная резьба М10, длина 90 мм | 10 шт
01.7.15.01-1520 | Анкер-шпильки стальные оцинкованные фрикционные распорные для бетона с трещинами, сейсмостойкость C1, C2, наружная резьба М10, длина 110 мм | 10 шт
25.94.11.190.01.7.15.01-1520-000 | Анкер-шпильки стальные оцинкованные фрикционные распорные для бетона с трещинами, сейсмостойкость C1, C2, наружная резьба М10, длина 110 мм | 10 шт
01.7.15.01-1521 | Анкер-шпильки стальные оцинкованные фрикционные распорные для бетона с трещинами, сейсмостойкость C1, C2, наружная резьба М10, длина 130 мм | 10 шт
25.94.11.190.01.7.15.01-1521-000 | Анкер-шпильки стальные оцинкованные фрикционные распорные для бетона с трещинами, сейсмостойкость C1, C2, наружная резьба М10, длина 130 мм | 10 шт
01.7.15.01-1522 | Анкер-шпильки стальные оцинкованные фрикционные распорные для бетона с трещинами, сейсмостойкость C1, C2, наружная резьба М12, длина 115 мм | 10 шт
25.94.11.190.01.7.15.01-1522-000 | Анкер-шпильки стальные оцинкованные фрикционные распорные для бетона с трещинами, сейсмостойкость C1, C2, наружная резьба М12, длина 115 мм | 10 шт
01.7.15.01-1523 | Анкер-шпильки стальные оцинкованные фрикционные распорные для бетона с трещинами, сейсмостойкость C1, C2, наружная резьба М12, длина 145 мм | 10 шт
25.94.11.190.01.7.15.01-1523-000 | Анкер-шпильки стальные оцинкованные фрикционные распорные для бетона с трещинами, сейсмостойкость C1, C2, наружная резьба М12, длина 145 мм | 10 шт
01.7.15.01-1524 | Анкер-шпильки стальные оцинкованные фрикционные распорные для бетона с трещинами, сейсмостойкость C1, C2, наружная резьба М12, длина 185 мм | 10 шт
25.94.11.190.01.7.15.01-1524-000 | Анкер-шпильки стальные оцинкованные фрикционные распорные для бетона с трещинами, сейсмостойкость C1, C2, наружная резьба М12, длина 185 мм | 10 шт
01.7.15.01-1525 | Анкер-шпильки стальные оцинкованные фрикционные распорные для бетона с трещинами, сейсмостойкость C1, C2, наружная резьба М12, длина 215 мм | 10 шт
25.94.11.190.01.7.15.01-1525-000 | Анкер-шпильки стальные оцинкованные фрикционные распорные для бетона с трещинами, сейсмостойкость C1, C2, наружная резьба М12, длина 215 мм | 10 шт
01.7.15.01-1526 | Анкер-шпильки стальные оцинкованные фрикционные распорные для бетона с трещинами, сейсмостойкость C1, C2, наружная резьба М16, длина 145 мм | 10 шт
25.94.11.190.01.7.15.01-1526-000 | Анкер-шпильки стальные оцинкованные фрикционные распорные для бетона с трещинами, сейсмостойкость C1, C2, наружная резьба М16, длина 145 мм | 10 шт
01.7.15.01-1527 | Анкер-шпильки стальные оцинкованные фрикционные распорные для бетона с трещинами, сейсмостойкость C1, C2, наружная резьба М16, длина 170 мм | 10 шт
25.94.11.190.01.7.15.01-1527-000 | Анкер-шпильки стальные оцинкованные фрикционные распорные для бетона с трещинами, сейсмостойкость C1, C2, наружная резьба М16, длина 170 мм | 10 шт
01.7.15.01-1528 | Анкер-шпильки стальные оцинкованные фрикционные распорные для бетона с трещинами, сейсмостойкость C1, C2, наружная резьба М16, длина 220 мм | 10 шт
25.94.11.190.01.7.15.01-1528-000 | Анкер-шпильки стальные оцинкованные фрикционные распорные для бетона с трещинами, сейсмостойкость C1, C2, наружная резьба М16, длина 220 мм | 10 шт
01.7.15.01-1529 | Анкер-шпильки стальные оцинкованные фрикционные распорные для бетона с трещинами, сейсмостойкость C1, C2, наружная резьба М20, длина 200 мм | 10 шт
25.94.11.190.01.7.15.01-1529-000 | Анкер-шпильки стальные оцинкованные фрикционные распорные для бетона с трещинами, сейсмостойкость C1, C2, наружная резьба М20, длина 200 мм | 10 шт
01.7.15.01-1530 | Анкер-шурупы стальные оцинкованные с шестигранной головкой, диаметр 8 мм, длина 55 мм | 100 шт
25.94.11.190.01.7.15.01-1530-000 | Анкер-шурупы стальные оцинкованные с шестигранной головкой, диаметр 8 мм, длина 55 мм | 100 шт
01.7.15.01-1531 | Анкер-шурупы стальные оцинкованные с шестигранной головкой, диаметр 8 мм, длина 85 мм | 100 шт
25.94.11.190.01.7.15.01-1531-000 | Анкер-шурупы стальные оцинкованные с шестигранной головкой, диаметр 8 мм, длина 85 мм | 100 шт
01.7.15.01-1532 | Анкер-шурупы стальные оцинкованные с шестигранной головкой, диаметр 8 мм, длина 95 мм | 100 шт
25.94.11.190.01.7.15.01-1532-000 | Анкер-шурупы стальные оцинкованные с шестигранной головкой, диаметр 8 мм, длина 95 мм | 100 шт
01.7.15.01-1533 | Анкер-шурупы стальные оцинкованные с шестигранной головкой, диаметр 10 мм, длина 60 мм | 100 шт
25.94.11.190.01.7.15.01-1533-000 | Анкер-шурупы стальные оцинкованные с шестигранной головкой, диаметр 10 мм, длина 60 мм | 100 шт
01.7.15.01-1534 | Анкер-шурупы стальные оцинкованные с шестигранной головкой, диаметр 10 мм, длина 85 мм | 100 шт
25.94.11.190.01.7.15.01-1534-000 | Анкер-шурупы стальные оцинкованные с шестигранной головкой, диаметр 10 мм, длина 85 мм | 100 шт
01.7.15.01-1535 | Анкер-шурупы стальные оцинкованные с шестигранной головкой, диаметр 10 мм, длина 95-105 мм | 100 шт
25.94.11.190.01.7.15.01-1535-000 | Анкер-шурупы стальные оцинкованные с шестигранной головкой, диаметр 10 мм, длина 95-105 мм | 100 шт
01.7.15.01-1536 | Анкер-шурупы стальные оцинкованные с шестигранной головкой, диаметр 10 мм, длина 130 мм | 100 шт
25.94.11.190.01.7.15.01-1536-000 | Анкер-шурупы стальные оцинкованные с шестигранной головкой, диаметр 10 мм, длина 130 мм | 100 шт
01.7.15.01-1537 | Анкер-шурупы стальные оцинкованные с шестигранной головкой для бетона с трещинами, сейсмостойкость C1, C2, диаметр 8 мм, длина 55-65 мм | 100 шт
25.94.11.190.01.7.15.01-1537-000 | Анкер-шурупы стальные оцинкованные с шестигранной головкой для бетона с трещинами, сейсмостойкость C1, C2, диаметр 8 мм, длина 55-65 мм | 100 шт
01.7.15.01-1538 | Анкер-шурупы стальные оцинкованные с шестигранной головкой для бетона с трещинами, сейсмостойкость C1, C2, диаметр 8 мм, длина 75 мм | 100 шт
25.94.11.190.01.7.15.01-1538-000 | Анкер-шурупы стальные оцинкованные с шестигранной головкой для бетона с трещинами, сейсмостойкость C1, C2, диаметр 8 мм, длина 75 мм | 100 шт
01.7.15.01-1539 | Анкер-шурупы стальные оцинкованные с шестигранной головкой для бетона с трещинами, сейсмостойкость C1, C2, диаметр 8 мм, длина 85 мм | 100 шт
25.94.11.190.01.7.15.01-1539-000 | Анкер-шурупы стальные оцинкованные с шестигранной головкой для бетона с трещинами, сейсмостойкость C1, C2, диаметр 8 мм, длина 85 мм | 100 шт
01.7.15.01-1540 | Анкер-шурупы стальные оцинкованные с шестигранной головкой для бетона с трещинами, сейсмостойкость C1, C2, диаметр 8 мм, длина 100 мм | 100 шт
25.94.11.190.01.7.15.01-1540-000 | Анкер-шурупы стальные оцинкованные с шестигранной головкой для бетона с трещинами, сейсмостойкость C1, C2, диаметр 8 мм, длина 100 мм | 100 шт
01.7.15.01-1541 | Анкер-шурупы стальные оцинкованные с шестигранной головкой для бетона с трещинами, сейсмостойкость C1, C2, диаметр 10 мм, длина 60 мм | 100 шт
25.94.11.190.01.7.15.01-1541-000 | Анкер-шурупы стальные оцинкованные с шестигранной головкой для бетона с трещинами, сейсмостойкость C1, C2, диаметр 10 мм, длина 60 мм | 100 шт
01.7.15.01-1542 | Анкер-шурупы стальные оцинкованные с шестигранной головкой для бетона с трещинами, сейсмостойкость C1, C2, диаметр 10 мм, длина 70 мм | 100 шт
25.94.11.190.01.7.15.01-1542-000 | Анкер-шурупы стальные оцинкованные с шестигранной головкой для бетона с трещинами, сейсмостойкость C1, C2, диаметр 10 мм, длина 70 мм | 100 шт
01.7.15.01-1543 | Анкер-шурупы стальные оцинкованные с шестигранной головкой для бетона с трещинами, сейсмостойкость C1, C2, диаметр 10 мм, длина 80-90 мм | 100 шт
25.94.11.190.01.7.15.01-1543-000 | Анкер-шурупы стальные оцинкованные с шестигранной головкой для бетона с трещинами, сейсмостойкость C1, C2, диаметр 10 мм, длина 80-90 мм | 100 шт
01.7.15.01-1544 | Анкер-шурупы стальные оцинкованные с шестигранной головкой для бетона с трещинами, сейсмостойкость C1, C2, диаметр 10 мм, длина 100 мм | 100 шт
25.94.11.190.01.7.15.01-1544-000 | Анкер-шурупы стальные оцинкованные с шестигранной головкой для бетона с трещинами, сейсмостойкость C1, C2, диаметр 10 мм, длина 100 мм | 100 шт
01.7.15.01-1545 | Анкер-шурупы стальные оцинкованные с шестигранной головкой для бетона с трещинами, сейсмостойкость C1, C2, диаметр 10 мм, длина 110 мм | 100 шт
25.94.11.190.01.7.15.01-1545-000 | Анкер-шурупы стальные оцинкованные с шестигранной головкой для бетона с трещинами, сейсмостойкость C1, C2, диаметр 10 мм, длина 110 мм | 100 шт
01.7.15.01-1546 | Анкер-шурупы стальные оцинкованные с шестигранной головкой для бетона с трещинами, сейсмостойкость C1, C2, диаметр 10 мм, длина 130 мм | 100 шт
25.94.11.190.01.7.15.01-1546-000 | Анкер-шурупы стальные оцинкованные с шестигранной головкой для бетона с трещинами, сейсмостойкость C1, C2, диаметр 10 мм, длина 130 мм | 100 шт
01.7.15.01-1547 | Анкер-шурупы стальные оцинкованные с шестигранной головкой для бетона с трещинами, сейсмостойкость C1, C2, диаметр 10 мм, длина 150 мм | 100 шт
25.94.11.190.01.7.15.01-1547-000 | Анкер-шурупы стальные оцинкованные с шестигранной головкой для бетона с трещинами, сейсмостойкость C1, C2, диаметр 10 мм, длина 150 мм | 100 шт
01.7.15.01-1548 | Анкер-шурупы стальные оцинкованные с шестигранной головкой для бетона с трещинами, сейсмостойкость C1, C2, диаметр 14 мм, длина 75 мм | 100 шт
25.94.11.190.01.7.15.01-1548-000 | Анкер-шурупы стальные оцинкованные с шестигранной головкой для бетона с трещинами, сейсмостойкость C1, C2, диаметр 14 мм, длина 75 мм | 100 шт
01.7.15.01-1549 | Анкер-шурупы стальные оцинкованные с шестигранной головкой для бетона с трещинами, сейсмостойкость C1, C2, диаметр 14 мм, длина 100 мм | 100 шт
25.94.11.190.01.7.15.01-1549-000 | Анкер-шурупы стальные оцинкованные с шестигранной головкой для бетона с трещинами, сейсмостойкость C1, C2, диаметр 14 мм, длина 100 мм | 100 шт
01.7.15.01-1550 | Анкер-шурупы стальные оцинкованные с шестигранной головкой для бетона с трещинами, сейсмостойкость C1, C2, диаметр 14 мм, длина 130 мм | 100 шт
25.94.11.190.01.7.15.01-1550-000 | Анкер-шурупы стальные оцинкованные с шестигранной головкой для бетона с трещинами, сейсмостойкость C1, C2, диаметр 14 мм, длина 130 мм | 100 шт
01.7.15.01-1551 | Анкер-шурупы стальные оцинкованные с шестигранной головкой для бетона с трещинами, сейсмостойкость C1, C2, диаметр 14 мм, длина 150 мм | 100 шт
25.94.11.190.01.7.15.01-1551-000 | Анкер-шурупы стальные оцинкованные с шестигранной головкой для бетона с трещинами, сейсмостойкость C1, C2, диаметр 14 мм, длина 150 мм | 100 шт
01.7.15.01-1552 | Анкер-шурупы из нержавеющей стали с шестигранной головкой, диаметр 6 мм, длина 35 мм | 100 шт
25.94.11.190.01.7.15.01-1552-000 | Анкер-шурупы из нержавеющей стали с шестигранной головкой, диаметр 6 мм, длина 35 мм | 100 шт
01.7.15.01-1553 | Анкер-шурупы из нержавеющей стали с шестигранной головкой, диаметр 6 мм, длина 45 мм | 100 шт
25.94.11.190.01.7.15.01-1553-000 | Анкер-шурупы из нержавеющей стали с шестигранной головкой, диаметр 6 мм, длина 45 мм | 100 шт
01.7.15.01-1554 | Анкер-шурупы из нержавеющей стали с шестигранной головкой, диаметр 6 мм, длина 60-70 мм | 100 шт
25.94.11.190.01.7.15.01-1554-000 | Анкер-шурупы из нержавеющей стали с шестигранной головкой, диаметр 6 мм, длина 60-70 мм | 100 шт
01.7.15.01-1555 | Анкер-шурупы из нержавеющей стали с шестигранной головкой, диаметр 8 мм, длина 55 мм | 100 шт
25.94.11.190.01.7.15.01-1555-000 | Анкер-шурупы из нержавеющей стали с шестигранной головкой, диаметр 8 мм, длина 55 мм | 100 шт
01.7.15.01-1556 | Анкер-шурупы из нержавеющей стали с шестигранной головкой, диаметр 8 мм, длина 65 мм | 100 шт
25.94.11.190.01.7.15.01-1556-000 | Анкер-шурупы из нержавеющей стали с шестигранной головкой, диаметр 8 мм, длина 65 мм | 100 шт
01.7.15.01-1557 | Анкер-шурупы из нержавеющей стали с шестигранной головкой, диаметр 8 мм, длина 75 мм | 100 шт
25.94.11.190.01.7.15.01-1557-000 | Анкер-шурупы из нержавеющей стали с шестигранной головкой, диаметр 8 мм, длина 75 мм | 100 шт
01.7.15.01-1558 | Анкер-шурупы из нержавеющей стали с шестигранной головкой, диаметр 8 мм, длина 85 мм | 100 шт
25.94.11.190.01.7.15.01-1558-000 | Анкер-шурупы из нержавеющей стали с шестигранной головкой, диаметр 8 мм, длина 85 мм | 100 шт
01.7.15.01-1559 | Анкер-шурупы из нержавеющей стали с шестигранной головкой, диаметр 10 мм, длина 95 мм | 100 шт
25.94.11.190.01.7.15.01-1559-000 | Анкер-шурупы из нержавеющей стали с шестигранной головкой, диаметр 10 мм, длина 95 мм | 100 шт
01.7.15.01-1560 | Анкер-шурупы из нержавеющей стали с шестигранной головкой, диаметр 10 мм, длина 105 мм | 100 шт
25.94.11.190.01.7.15.01-1560-000 | Анкер-шурупы из нержавеющей стали с шестигранной головкой, диаметр 10 мм, длина 105 мм | 100 шт
01.7.15.01-1561 | Анкер-шурупы из нержавеющей стали с шестигранной головкой, диаметр 10 мм, длина 115 мм | 100 шт
25.94.11.190.01.7.15.01-1561-000 | Анкер-шурупы из нержавеющей стали с шестигранной головкой, диаметр 10 мм, длина 115 мм | 100 шт
01.7.15.01-1562 | Анкер-шурупы из нержавеющей стали с шестигранной головкой, диаметр 14 мм, длина 80 мм | 100 шт
25.94.11.190.01.7.15.01-1562-000 | Анкер-шурупы из нержавеющей стали с шестигранной головкой, диаметр 14 мм, длина 80 мм | 100 шт
01.7.15.01-1570 | Шпильки анкерные стальные оцинкованные для клеевых анкеров в комплекте с гайкой и шайбой, класс прочности 5.8, наружная резьба М8, длина шпильки 80 мм | 10 шт
25.94.11.140.01.7.15.01-1570-000 | Шпильки анкерные стальные оцинкованные для клеевых анкеров в комплекте с гайкой и шайбой, класс прочности 5.8, наружная резьба М8, длина шпильки 80 мм | 10 шт
01.7.15.01-1571 | Шпильки анкерные стальные оцинкованные для клеевых анкеров в комплекте с гайкой и шайбой, класс прочности 5.8, наружная резьба М8, длина шпильки 110 мм | 10 шт
25.94.11.140.01.7.15.01-1571-000 | Шпильки анкерные стальные оцинкованные для клеевых анкеров в комплекте с гайкой и шайбой, класс прочности 5.8, наружная резьба М8, длина шпильки 110 мм | 10 шт
01.7.15.01-1572 | Шпильки анкерные стальные оцинкованные для клеевых анкеров в комплекте с гайкой и шайбой, класс прочности 5.8, наружная резьба М8, длина шпильки 150 мм | 10 шт
25.94.11.140.01.7.15.01-1572-000 | Шпильки анкерные стальные оцинкованные для клеевых анкеров в комплекте с гайкой и шайбой, класс прочности 5.8, наружная резьба М8, длина шпильки 150 мм | 10 шт
01.7.15.01-1573 | Шпильки анкерные стальные оцинкованные для клеевых анкеров в комплекте с гайкой и шайбой, класс прочности 5.8, наружная резьба М10, длина шпильки 95 мм | 10 шт
25.94.11.140.01.7.15.01-1573-000 | Шпильки анкерные стальные оцинкованные для клеевых анкеров в комплекте с гайкой и шайбой, класс прочности 5.8, наружная резьба М10, длина шпильки 95 мм | 10 шт
01.7.15.01-1574 | Шпильки анкерные стальные оцинкованные для клеевых анкеров в комплекте с гайкой и шайбой, класс прочности 5.8, наружная резьба М10, длина шпильки 115 мм | 10 шт
25.94.11.140.01.7.15.01-1574-000 | Шпильки анкерные стальные оцинкованные для клеевых анкеров в комплекте с гайкой и шайбой, класс прочности 5.8, наружная резьба М10, длина шпильки 115 мм | 10 шт
01.7.15.01-1575 | Шпильки анкерные стальные оцинкованные для клеевых анкеров в комплекте с гайкой и шайбой, класс прочности 5.8, наружная резьба М10, длина шпильки 130 мм | 10 шт
25.94.11.140.01.7.15.01-1575-000 | Шпильки анкерные стальные оцинкованные для клеевых анкеров в комплекте с гайкой и шайбой, класс прочности 5.8, наружная резьба М10, длина шпильки 130 мм | 10 шт
01.7.15.01-1576 | Шпильки анкерные стальные оцинкованные для клеевых анкеров в комплекте с гайкой и шайбой, класс прочности 5.8, наружная резьба М10, длина шпильки 170 мм | 10 шт
25.94.11.140.01.7.15.01-1576-000 | Шпильки анкерные стальные оцинкованные для клеевых анкеров в комплекте с гайкой и шайбой, класс прочности 5.8, наружная резьба М10, длина шпильки 170 мм | 10 шт
01.7.15.01-1577 | Шпильки анкерные стальные оцинкованные для клеевых анкеров в комплекте с гайкой и шайбой, класс прочности 5.8, наружная резьба М10, длина шпильки 190 мм | 10 шт
25.94.11.140.01.7.15.01-1577-000 | Шпильки анкерные стальные оцинкованные для клеевых анкеров в комплекте с гайкой и шайбой, класс прочности 5.8, наружная резьба М10, длина шпильки 190 мм | 10 шт
01.7.15.01-1578 | Шпильки анкерные стальные оцинкованные для клеевых анкеров в комплекте с гайкой и шайбой, класс прочности 5.8, наружная резьба М12, длина шпильки 110 мм | 10 шт
25.94.11.140.01.7.15.01-1578-000 | Шпильки анкерные стальные оцинкованные для клеевых анкеров в комплекте с гайкой и шайбой, класс прочности 5.8, наружная резьба М12, длина шпильки 110 мм | 10 шт
01.7.15.01-1579 | Шпильки анкерные стальные оцинкованные для клеевых анкеров в комплекте с гайкой и шайбой, класс прочности 5.8, наружная резьба М12, длина шпильки 120 мм | 10 шт
25.94.11.140.01.7.15.01-1579-000 | Шпильки анкерные стальные оцинкованные для клеевых анкеров в комплекте с гайкой и шайбой, класс прочности 5.8, наружная резьба М12, длина шпильки 120 мм | 10 шт
01.7.15.01-1580 | Шпильки анкерные стальные оцинкованные для клеевых анкеров в комплекте с гайкой и шайбой, класс прочности 5.8, наружная резьба М12, длина шпильки 160 мм | 10 шт
25.94.11.140.01.7.15.01-1580-000 | Шпильки анкерные стальные оцинкованные для клеевых анкеров в комплекте с гайкой и шайбой, класс прочности 5.8, наружная резьба М12, длина шпильки 160 мм | 10 шт
01.7.15.01-1581 | Шпильки анкерные стальные оцинкованные для клеевых анкеров в комплекте с гайкой и шайбой, класс прочности 5.8, наружная резьба М12, длина шпильки 180 мм | 10 шт
25.94.11.140.01.7.15.01-1581-000 | Шпильки анкерные стальные оцинкованные для клеевых анкеров в комплекте с гайкой и шайбой, класс прочности 5.8, наружная резьба М12, длина шпильки 180 мм | 10 шт
01.7.15.01-1582 | Шпильки анкерные стальные оцинкованные для клеевых анкеров в комплекте с гайкой и шайбой, класс прочности 5.8, наружная резьба М12, длина шпильки 200 мм | 10 шт
25.94.11.140.01.7.15.01-1582-000 | Шпильки анкерные стальные оцинкованные для клеевых анкеров в комплекте с гайкой и шайбой, класс прочности 5.8, наружная резьба М12, длина шпильки 200 мм | 10 шт
01.7.15.01-1583 | Шпильки анкерные стальные оцинкованные для клеевых анкеров в комплекте с гайкой и шайбой, класс прочности 5.8, наружная резьба М12, длина шпильки 220 мм | 10 шт
25.94.11.140.01.7.15.01-1583-000 | Шпильки анкерные стальные оцинкованные для клеевых анкеров в комплекте с гайкой и шайбой, класс прочности 5.8, наружная резьба М12, длина шпильки 220 мм | 10 шт
01.7.15.01-1584 | Шпильки анкерные стальные оцинкованные для клеевых анкеров в комплекте с гайкой и шайбой, класс прочности 5.8, наружная резьба М12, длина шпильки 280 мм | 10 шт
25.94.11.140.01.7.15.01-1584-000 | Шпильки анкерные стальные оцинкованные для клеевых анкеров в комплекте с гайкой и шайбой, класс прочности 5.8, наружная резьба М12, длина шпильки 280 мм | 10 шт
01.7.15.01-1585 | Шпильки анкерные стальные оцинкованные для клеевых анкеров в комплекте с гайкой и шайбой, класс прочности 5.8, наружная резьба М12, длина шпильки 300 мм | 10 шт
25.94.11.140.01.7.15.01-1585-000 | Шпильки анкерные стальные оцинкованные для клеевых анкеров в комплекте с гайкой и шайбой, класс прочности 5.8, наружная резьба М12, длина шпильки 300 мм | 10 шт
01.7.15.01-1586 | Шпильки анкерные стальные оцинкованные для клеевых анкеров в комплекте с гайкой и шайбой, класс прочности 5.8, наружная резьба М16, длина шпильки 150 мм | 10 шт
25.94.11.140.01.7.15.01-1586-000 | Шпильки анкерные стальные оцинкованные для клеевых анкеров в комплекте с гайкой и шайбой, класс прочности 5.8, наружная резьба М16, длина шпильки 150 мм | 10 шт
01.7.15.01-1587 | Шпильки анкерные стальные оцинкованные для клеевых анкеров в комплекте с гайкой и шайбой, класс прочности 5.8, наружная резьба М16, длина шпильки 165 мм | 10 шт
25.94.11.140.01.7.15.01-1587-000 | Шпильки анкерные стальные оцинкованные для клеевых анкеров в комплекте с гайкой и шайбой, класс прочности 5.8, наружная резьба М16, длина шпильки 165 мм | 10 шт
01.7.15.01-1588 | Шпильки анкерные стальные оцинкованные для клеевых анкеров в комплекте с гайкой и шайбой, класс прочности 5.8, наружная резьба М16, длина шпильки 190 мм | 10 шт
25.94.11.140.01.7.15.01-1588-000 | Шпильки анкерные стальные оцинкованные для клеевых анкеров в комплекте с гайкой и шайбой, класс прочности 5.8, наружная резьба М16, длина шпильки 190 мм | 10 шт
01.7.15.01-1589 | Шпильки анкерные стальные оцинкованные для клеевых анкеров в комплекте с гайкой и шайбой, класс прочности 5.8, наружная резьба М16, длина шпильки 220 мм | 10 шт
25.94.11.140.01.7.15.01-1589-000 | Шпильки анкерные стальные оцинкованные для клеевых анкеров в комплекте с гайкой и шайбой, класс прочности 5.8, наружная резьба М16, длина шпильки 220 мм | 10 шт
01.7.15.01-1590 | Шпильки анкерные стальные оцинкованные для клеевых анкеров в комплекте с гайкой и шайбой, класс прочности 5.8, наружная резьба М16, длина шпильки 260 мм | 10 шт
25.94.11.140.01.7.15.01-1590-000 | Шпильки анкерные стальные оцинкованные для клеевых анкеров в комплекте с гайкой и шайбой, класс прочности 5.8, наружная резьба М16, длина шпильки 260 мм | 10 шт
01.7.15.01-1591 | Шпильки анкерные стальные оцинкованные для клеевых анкеров в комплекте с гайкой и шайбой, класс прочности 5.8, наружная резьба М16, длина шпильки 300 мм | 10 шт
25.94.11.140.01.7.15.01-1591-000 | Шпильки анкерные стальные оцинкованные для клеевых анкеров в комплекте с гайкой и шайбой, класс прочности 5.8, наружная резьба М16, длина шпильки 300 мм | 10 шт
01.7.15.01-1592 | Шпильки анкерные стальные оцинкованные для клеевых анкеров в комплекте с гайкой и шайбой, класс прочности 5.8, наружная резьба М20, длина шпильки 180 мм | 10 шт
25.94.11.140.01.7.15.01-1592-000 | Шпильки анкерные стальные оцинкованные для клеевых анкеров в комплекте с гайкой и шайбой, класс прочности 5.8, наружная резьба М20, длина шпильки 180 мм | 10 шт
01.7.15.01-1593 | Шпильки анкерные стальные оцинкованные для клеевых анкеров в комплекте с гайкой и шайбой, класс прочности 5.8, наружная резьба М20, длина шпильки 240 мм | 10 шт
25.94.11.140.01.7.15.01-1593-000 | Шпильки анкерные стальные оцинкованные для клеевых анкеров в комплекте с гайкой и шайбой, класс прочности 5.8, наружная резьба М20, длина шпильки 240 мм | 10 шт
01.7.15.01-1594 | Шпильки анкерные стальные оцинкованные для клеевых анкеров в комплекте с гайкой и шайбой, класс прочности 5.8, наружная резьба М20, длина шпильки 260 мм | 10 шт
25.94.11.140.01.7.15.01-1594-000 | Шпильки анкерные стальные оцинкованные для клеевых анкеров в комплекте с гайкой и шайбой, класс прочности 5.8, наружная резьба М20, длина шпильки 260 мм | 10 шт
01.7.15.01-1595 | Шпильки анкерные стальные оцинкованные для клеевых анкеров в комплекте с гайкой и шайбой, класс прочности 5.8, наружная резьба М20, длина шпильки 300 мм | 10 шт
25.94.11.140.01.7.15.01-1595-000 | Шпильки анкерные стальные оцинкованные для клеевых анкеров в комплекте с гайкой и шайбой, класс прочности 5.8, наружная резьба М20, длина шпильки 300 мм | 10 шт
01.7.15.01-1596 | Шпильки анкерные стальные оцинкованные для клеевых анкеров в комплекте с гайкой и шайбой, класс прочности 5.8, наружная резьба М20, длина шпильки 350 мм | 10 шт
25.94.11.140.01.7.15.01-1596-000 | Шпильки анкерные стальные оцинкованные для клеевых анкеров в комплекте с гайкой и шайбой, класс прочности 5.8, наружная резьба М20, длина шпильки 350 мм | 10 шт
01.7.15.01-1597 | Шпильки анкерные стальные оцинкованные для клеевых анкеров в комплекте с гайкой и шайбой, класс прочности 5.8, наружная резьба М20, длина шпильки 400 мм | 10 шт
25.94.11.140.01.7.15.01-1597-000 | Шпильки анкерные стальные оцинкованные для клеевых анкеров в комплекте с гайкой и шайбой, класс прочности 5.8, наружная резьба М20, длина шпильки 400 мм | 10 шт
01.7.15.01-1598 | Шпильки анкерные стальные оцинкованные для клеевых анкеров в комплекте с гайкой и шайбой, класс прочности 5.8, наружная резьба М20, длина шпильки 480 мм | 10 шт
25.94.11.140.01.7.15.01-1598-000 | Шпильки анкерные стальные оцинкованные для клеевых анкеров в комплекте с гайкой и шайбой, класс прочности 5.8, наружная резьба М20, длина шпильки 480 мм | 10 шт
01.7.15.01-1599 | Шпильки анкерные стальные оцинкованные для клеевых анкеров в комплекте с гайкой и шайбой, класс прочности 5.8, наружная резьба М24, длина шпильки 300 мм | 10 шт
25.94.11.140.01.7.15.01-1599-000 | Шпильки анкерные стальные оцинкованные для клеевых анкеров в комплекте с гайкой и шайбой, класс прочности 5.8, наружная резьба М24, длина шпильки 300 мм | 10 шт
01.7.15.01-1600 | Шпильки анкерные стальные оцинкованные для клеевых анкеров в комплекте с гайкой и шайбой, класс прочности 5.8, наружная резьба М24, длина шпильки 450 мм | 10 шт
25.94.11.140.01.7.15.01-1600-000 | Шпильки анкерные стальные оцинкованные для клеевых анкеров в комплекте с гайкой и шайбой, класс прочности 5.8, наружная резьба М24, длина шпильки 450 мм | 10 шт
01.7.15.01-1601 | Шпильки анкерные стальные оцинкованные для клеевых анкеров в комплекте с гайкой и шайбой, класс прочности 8.8, наружная резьба М12, длина шпильки 300 мм | 10 шт
25.94.11.140.01.7.15.01-1601-000 | Шпильки анкерные стальные оцинкованные для клеевых анкеров в комплекте с гайкой и шайбой, класс прочности 8.8, наружная резьба М12, длина шпильки 300 мм | 10 шт
01.7.15.01-1602 | Шпильки анкерные стальные оцинкованные для клеевых анкеров в комплекте с гайкой и шайбой, класс прочности 8.8, наружная резьба М16, длина шпильки 190 мм | 10 шт
25.94.11.140.01.7.15.01-1602-000 | Шпильки анкерные стальные оцинкованные для клеевых анкеров в комплекте с гайкой и шайбой, класс прочности 8.8, наружная резьба М16, длина шпильки 190 мм | 10 шт
01.7.15.01-1603 | Шпильки анкерные стальные оцинкованные для клеевых анкеров в комплекте с гайкой и шайбой, класс прочности 8.8, наружная резьба М16, длина шпильки 300 мм | 10 шт
25.94.11.140.01.7.15.01-1603-000 | Шпильки анкерные стальные оцинкованные для клеевых анкеров в комплекте с гайкой и шайбой, класс прочности 8.8, наружная резьба М16, длина шпильки 300 мм | 10 шт
01.7.15.01-1604 | Шпильки анкерные стальные оцинкованные для клеевых анкеров в комплекте с гайкой и шайбой, класс прочности 8.8, наружная резьба М20, длина шпильки 180 мм | 10 шт
25.94.11.140.01.7.15.01-1604-000 | Шпильки анкерные стальные оцинкованные для клеевых анкеров в комплекте с гайкой и шайбой, класс прочности 8.8, наружная резьба М20, длина шпильки 180 мм | 10 шт
01.7.15.01-1605 | Шпильки анкерные стальные оцинкованные для клеевых анкеров в комплекте с гайкой и шайбой, класс прочности 8.8, наружная резьба М20, длина шпильки 260 мм | 10 шт
25.94.11.140.01.7.15.01-1605-000 | Шпильки анкерные стальные оцинкованные для клеевых анкеров в комплекте с гайкой и шайбой, класс прочности 8.8, наружная резьба М20, длина шпильки 260 мм | 10 шт
01.7.15.01-1606 | Шпильки анкерные стальные оцинкованные для клеевых анкеров в комплекте с гайкой и шайбой, класс прочности 8.8, наружная резьба М20, длина шпильки 400 мм | 10 шт
25.94.11.140.01.7.15.01-1606-000 | Шпильки анкерные стальные оцинкованные для клеевых анкеров в комплекте с гайкой и шайбой, класс прочности 8.8, наружная резьба М20, длина шпильки 400 мм | 10 шт
01.7.15.01-1607 | Шпильки анкерные стальные оцинкованные для клеевых анкеров в комплекте с гайкой и шайбой, класс прочности 8.8, наружная резьба М24, длина шпильки 300 мм | 10 шт
25.94.11.140.01.7.15.01-1607-000 | Шпильки анкерные стальные оцинкованные для клеевых анкеров в комплекте с гайкой и шайбой, класс прочности 8.8, наружная резьба М24, длина шпильки 300 мм | 10 шт
01.7.15.01-1608 | Шпильки анкерные стальные оцинкованные для клеевых анкеров в комплекте с гайкой и шайбой, класс прочности 8.8, наружная резьба М27, длина шпильки 340 мм | 10 шт
25.94.11.140.01.7.15.01-1608-000 | Шпильки анкерные стальные оцинкованные для клеевых анкеров в комплекте с гайкой и шайбой, класс прочности 8.8, наружная резьба М27, длина шпильки 340 мм | 10 шт
01.7.15.01-1609 | Шпильки анкерные стальные оцинкованные для клеевых анкеров в комплекте с гайкой и шайбой, класс прочности 8.8, наружная резьба М30, длина шпильки 380 мм | 10 шт
25.94.11.140.01.7.15.01-1609-000 | Шпильки анкерные стальные оцинкованные для клеевых анкеров в комплекте с гайкой и шайбой, класс прочности 8.8, наружная резьба М30, длина шпильки 380 мм | 10 шт
01.7.15.01-1610 | Шпильки анкерные из нержавеющей стали для клеевых анкеров в комплекте с гайкой и шайбой, наружная резьба М10, длина шпильки 95-115 мм | 10 шт
25.94.11.140.01.7.15.01-1610-000 | Шпильки анкерные из нержавеющей стали для клеевых анкеров в комплекте с гайкой и шайбой, наружная резьба М10, длина шпильки 95-115 мм | 10 шт
01.7.15.01-1611 | Шпильки анкерные из нержавеющей стали для клеевых анкеров в комплекте с гайкой и шайбой, наружная резьба М10, длина шпильки 130 мм | 10 шт
25.94.11.140.01.7.15.01-1611-000 | Шпильки анкерные из нержавеющей стали для клеевых анкеров в комплекте с гайкой и шайбой, наружная резьба М10, длина шпильки 130 мм | 10 шт
01.7.15.01-1612 | Шпильки анкерные из нержавеющей стали для клеевых анкеров в комплекте с гайкой и шайбой, наружная резьба М10, длина шпильки 170 мм | 10 шт
25.94.11.140.01.7.15.01-1612-000 | Шпильки анкерные из нержавеющей стали для клеевых анкеров в комплекте с гайкой и шайбой, наружная резьба М10, длина шпильки 170 мм | 10 шт
01.7.15.01-1613 | Шпильки анкерные из нержавеющей стали для клеевых анкеров в комплекте с гайкой и шайбой, наружная резьба М10, длина шпильки 190 мм | 10 шт
25.94.11.140.01.7.15.01-1613-000 | Шпильки анкерные из нержавеющей стали для клеевых анкеров в комплекте с гайкой и шайбой, наружная резьба М10, длина шпильки 190 мм | 10 шт
01.7.15.01-1614 | Шпильки анкерные из нержавеющей стали для клеевых анкеров в комплекте с гайкой и шайбой, наружная резьба М10, длина шпильки 220 мм | 10 шт
25.94.11.140.01.7.15.01-1614-000 | Шпильки анкерные из нержавеющей стали для клеевых анкеров в комплекте с гайкой и шайбой, наружная резьба М10, длина шпильки 220 мм | 10 шт
01.7.15.01-1615 | Шпильки анкерные из нержавеющей стали для клеевых анкеров в комплекте с гайкой и шайбой, наружная резьба М12, длина шпильки 110-120 мм | 10 шт
25.94.11.140.01.7.15.01-1615-000 | Шпильки анкерные из нержавеющей стали для клеевых анкеров в комплекте с гайкой и шайбой, наружная резьба М12, длина шпильки 110-120 мм | 10 шт
01.7.15.01-1616 | Шпильки анкерные из нержавеющей стали для клеевых анкеров в комплекте с гайкой и шайбой, наружная резьба М12, длина шпильки 160 мм | 10 шт
25.94.11.140.01.7.15.01-1616-000 | Шпильки анкерные из нержавеющей стали для клеевых анкеров в комплекте с гайкой и шайбой, наружная резьба М12, длина шпильки 160 мм | 10 шт
01.7.15.01-1617 | Шпильки анкерные из нержавеющей стали для клеевых анкеров в комплекте с гайкой и шайбой, наружная резьба М12, длина шпильки 220 мм | 10 шт
25.94.11.140.01.7.15.01-1617-000 | Шпильки анкерные из нержавеющей стали для клеевых анкеров в комплекте с гайкой и шайбой, наружная резьба М12, длина шпильки 220 мм | 10 шт
01.7.15.01-1618 | Шпильки анкерные из нержавеющей стали для клеевых анкеров в комплекте с гайкой и шайбой, наружная резьба М16, длина шпильки 150 мм | 10 шт
25.94.11.140.01.7.15.01-1618-000 | Шпильки анкерные из нержавеющей стали для клеевых анкеров в комплекте с гайкой и шайбой, наружная резьба М16, длина шпильки 150 мм | 10 шт
01.7.15.01-1619 | Шпильки анкерные из нержавеющей стали для клеевых анкеров в комплекте с гайкой и шайбой, наружная резьба М16, длина шпильки 190 мм | 10 шт
25.94.11.140.01.7.15.01-1619-000 | Шпильки анкерные из нержавеющей стали для клеевых анкеров в комплекте с гайкой и шайбой, наружная резьба М16, длина шпильки 190 мм | 10 шт
01.7.15.01-1620 | Шпильки анкерные из нержавеющей стали для клеевых анкеров в комплекте с гайкой и шайбой, наружная резьба М16, длина шпильки 220 мм | 10 шт
25.94.11.140.01.7.15.01-1620-000 | Шпильки анкерные из нержавеющей стали для клеевых анкеров в комплекте с гайкой и шайбой, наружная резьба М16, длина шпильки 220 мм | 10 шт
01.7.15.01-1621 | Шпильки анкерные из нержавеющей стали для клеевых анкеров в комплекте с гайкой и шайбой, наружная резьба М16, длина шпильки 300 мм | 10 шт
25.94.11.140.01.7.15.01-1621-000 | Шпильки анкерные из нержавеющей стали для клеевых анкеров в комплекте с гайкой и шайбой, наружная резьба М16, длина шпильки 300 мм | 10 шт
01.7.15.01-1622 | Шпильки анкерные из нержавеющей стали для клеевых анкеров в комплекте с гайкой и шайбой, наружная резьба М20, длина шпильки 180 мм | 10 шт
25.94.11.140.01.7.15.01-1622-000 | Шпильки анкерные из нержавеющей стали для клеевых анкеров в комплекте с гайкой и шайбой, наружная резьба М20, длина шпильки 180 мм | 10 шт
01.7.15.01-1623 | Шпильки анкерные из нержавеющей стали для клеевых анкеров в комплекте с гайкой и шайбой, наружная резьба М20, длина шпильки 240 мм | 10 шт
25.94.11.140.01.7.15.01-1623-000 | Шпильки анкерные из нержавеющей стали для клеевых анкеров в комплекте с гайкой и шайбой, наружная резьба М20, длина шпильки 240 мм | 10 шт
01.7.15.01-1624 | Шпильки анкерные из нержавеющей стали для клеевых анкеров в комплекте с гайкой и шайбой, наружная резьба М20, длина шпильки 260 мм | 10 шт
25.94.11.140.01.7.15.01-1624-000 | Шпильки анкерные из нержавеющей стали для клеевых анкеров в комплекте с гайкой и шайбой, наружная резьба М20, длина шпильки 260 мм | 10 шт
01.7.15.01-1625 | Шпильки анкерные из нержавеющей стали для клеевых анкеров в комплекте с гайкой и шайбой, наружная резьба М20, длина шпильки 300 мм | 10 шт
25.94.11.140.01.7.15.01-1625-000 | Шпильки анкерные из нержавеющей стали для клеевых анкеров в комплекте с гайкой и шайбой, наружная резьба М20, длина шпильки 300 мм | 10 шт
01.7.15.01-1626 | Шпильки анкерные из нержавеющей стали для клеевых анкеров в комплекте с гайкой и шайбой, наружная резьба М20, длина шпильки 350 мм | 10 шт
25.94.11.140.01.7.15.01-1626-000 | Шпильки анкерные из нержавеющей стали для клеевых анкеров в комплекте с гайкой и шайбой, наружная резьба М20, длина шпильки 350 мм | 10 шт
01.7.15.01-1627 | Шпильки анкерные из нержавеющей стали для клеевых анкеров в комплекте с гайкой и шайбой, наружная резьба М20, длина шпильки 400 мм | 10 шт
25.94.11.140.01.7.15.01-1627-000 | Шпильки анкерные из нержавеющей стали для клеевых анкеров в комплекте с гайкой и шайбой, наружная резьба М20, длина шпильки 400 мм | 10 шт
01.7.15.01-1628 | Шпильки анкерные из нержавеющей стали для клеевых анкеров в комплекте с гайкой и шайбой, наружная резьба М20, длина шпильки 480 мм | 10 шт
25.94.11.140.01.7.15.01-1628-000 | Шпильки анкерные из нержавеющей стали для клеевых анкеров в комплекте с гайкой и шайбой, наружная резьба М20, длина шпильки 480 мм | 10 шт
01.7.15.01-1629 | Шпильки анкерные из нержавеющей стали для клеевых анкеров в комплекте с гайкой и шайбой, наружная резьба М24, длина шпильки 300 мм | 10 шт
25.94.11.140.01.7.15.01-1629-000 | Шпильки анкерные из нержавеющей стали для клеевых анкеров в комплекте с гайкой и шайбой, наружная резьба М24, длина шпильки 300 мм | 10 шт
01.7.15.01-1630 | Шпильки анкерные из нержавеющей стали для клеевых анкеров в комплекте с гайкой и шайбой, наружная резьба М24, длина шпильки 450 мм | 10 шт
25.94.11.140.01.7.15.01-1630-000 | Шпильки анкерные из нержавеющей стали для клеевых анкеров в комплекте с гайкой и шайбой, наружная резьба М24, длина шпильки 450 мм | 10 шт
01.7.15.01-1631 | Шпильки анкерные из нержавеющей стали для клеевых анкеров в комплекте с гайкой и шайбой, наружная резьба М27, длина шпильки 340 мм | 10 шт
25.94.11.140.01.7.15.01-1631-000 | Шпильки анкерные из нержавеющей стали для клеевых анкеров в комплекте с гайкой и шайбой, наружная резьба М27, длина шпильки 340 мм | 10 шт
01.7.15.01-1632 | Шпильки анкерные из нержавеющей стали для клеевых анкеров в комплекте с гайкой и шайбой, наружная резьба М30, длина шпильки 380 мм | 10 шт
25.94.11.140.01.7.15.01-1632-000 | Шпильки анкерные из нержавеющей стали для клеевых анкеров в комплекте с гайкой и шайбой, наружная резьба М30, длина шпильки 380 мм | 10 шт
01.7.15.01-1633 | Анкер-болты забивные распорные из углеродистой стали, оцинкованные, диаметр 16 мм, длина 50 мм | 100 шт
25.94.11.190.01.7.15.01-1633-000 | Анкер-болты забивные распорные из углеродистой стали, оцинкованные, диаметр 16 мм, длина 50 мм | 100 шт
01.7.15.01-1670 | Анкер из стального арматурного винтового профиля с соединительной муфтой, сферической гайкой диаметром 48 мм, размеры шайбы 100х100х5 мм, диаметр стержня анкера 25 мм, длина анкера 1500 мм | компл
25.94.11.190.01.7.15.01-1670-000 | Анкер из стального арматурного винтового профиля с соединительной муфтой, сферической гайкой диаметром 48 мм, размеры шайбы 100х100х5 мм, диаметр стержня анкера 25 мм, длина анкера 1500 мм | компл
Группа 01.7.15.02: Болты | Группа 01.7.15.02: Болты | Группа 01.7.15.02: Болты
01.7.15.02-0001 | Болты анкерные с гайкой стальные фрикционные расклинивающиеся, с наружной резьбой М3, диаметр 10 мм, длина 130 мм | 100 шт
25.94.11.110.01.7.15.02-0001-000 | Болты анкерные с гайкой стальные фрикционные расклинивающиеся, с наружной резьбой М3, диаметр 10 мм, длина 130 мм | 100 шт
01.7.15.02-0002 | Болты анкерные с гайкой стальные фрикционные расклинивающиеся, с наружной резьбой М8, диаметр 10 мм, длина 100 мм | 100 шт
25.94.11.110.01.7.15.02-0002-000 | Болты анкерные с гайкой стальные фрикционные расклинивающиеся, с наружной резьбой М8, диаметр 10 мм, длина 100 мм | 100 шт
01.7.15.02-0021 | Болты анкерные с гайкой стальные фрикционные расклинивающиеся, с наружной резьбой М10, диаметр 12 мм, длина 120 мм | 100 шт
25.94.11.110.01.7.15.02-0021-000 | Болты анкерные с гайкой стальные фрикционные расклинивающиеся, с наружной резьбой М10, диаметр 12 мм, длина 120 мм | 100 шт
01.7.15.02-0022 | Болты анкерные с гайкой стальные фрикционные расклинивающиеся, с наружной резьбой М8, диаметр 10 мм, длина 120 мм | 100 шт
25.94.11.110.01.7.15.02-0022-000 | Болты анкерные с гайкой стальные фрикционные расклинивающиеся, с наружной резьбой М8, диаметр 10 мм, длина 120 мм | 100 шт
01.7.15.02-0031 | Болты анкерные с гайкой стальные фрикционные расклинивающиеся, с наружной резьбой М6, диаметр 8 мм, длина 40 мм | 100 шт
25.94.11.110.01.7.15.02-0031-000 | Болты анкерные с гайкой стальные фрикционные расклинивающиеся, с наружной резьбой М6, диаметр 8 мм, длина 40 мм | 100 шт
01.7.15.02-0032 | Болты анкерные с гайкой стальные фрикционные расклинивающиеся, с наружной резьбой М6, диаметр 8 мм, длина 65 мм | 100 шт
25.94.11.110.01.7.15.02-0032-000 | Болты анкерные с гайкой стальные фрикционные расклинивающиеся, с наружной резьбой М6, диаметр 8 мм, длина 65 мм | 100 шт
01.7.15.02-0033 | Болты анкерные с гайкой стальные фрикционные расклинивающиеся, с наружной резьбой М6, диаметр 8 мм, длина 85 мм | 100 шт
25.94.11.110.01.7.15.02-0033-000 | Болты анкерные с гайкой стальные фрикционные расклинивающиеся, с наружной резьбой М6, диаметр 8 мм, длина 85 мм | 100 шт
01.7.15.02-0034 | Болты анкерные с гайкой стальные фрикционные расклинивающиеся, с наружной резьбой М8, диаметр 10 мм, длина 40 мм | 100 шт
25.94.11.110.01.7.15.02-0034-000 | Болты анкерные с гайкой стальные фрикционные расклинивающиеся, с наружной резьбой М8, диаметр 10 мм, длина 40 мм | 100 шт
01.7.15.02-0035 | Болты анкерные с гайкой стальные фрикционные расклинивающиеся, с наружной резьбой М8, диаметр 10 мм, длина 50 мм | 100 шт
25.94.11.110.01.7.15.02-0035-000 | Болты анкерные с гайкой стальные фрикционные расклинивающиеся, с наружной резьбой М8, диаметр 10 мм, длина 50 мм | 100 шт
01.7.15.02-0036 | Болты анкерные с гайкой стальные фрикционные расклинивающиеся, с наружной резьбой М8, диаметр 10 мм, длина 60 мм | 100 шт
25.94.11.110.01.7.15.02-0036-000 | Болты анкерные с гайкой стальные фрикционные расклинивающиеся, с наружной резьбой М8, диаметр 10 мм, длина 60 мм | 100 шт
01.7.15.02-0037 | Болты анкерные с гайкой стальные фрикционные расклинивающиеся, с наружной резьбой М8, диаметр 10 мм, длина 75 мм | 100 шт
25.94.11.110.01.7.15.02-0037-000 | Болты анкерные с гайкой стальные фрикционные расклинивающиеся, с наружной резьбой М8, диаметр 10 мм, длина 75 мм | 100 шт
01.7.15.02-0038 | Болты анкерные с гайкой стальные фрикционные расклинивающиеся, с наружной резьбой М8, диаметр 10 мм, длина 95 мм | 100 шт
25.94.11.110.01.7.15.02-0038-000 | Болты анкерные с гайкой стальные фрикционные расклинивающиеся, с наружной резьбой М8, диаметр 10 мм, длина 95 мм | 100 шт
01.7.15.02-0039 | Болты анкерные с гайкой стальные фрикционные расклинивающиеся, с наружной резьбой М10, диаметр 12 мм, длина 60 мм | 100 шт
25.94.11.110.01.7.15.02-0039-000 | Болты анкерные с гайкой стальные фрикционные расклинивающиеся, с наружной резьбой М10, диаметр 12 мм, длина 60 мм | 100 шт
01.7.15.02-0040 | Болты анкерные с гайкой стальные фрикционные расклинивающиеся, с наружной резьбой М10, диаметр 12 мм, длина 100 мм | 100 шт
25.94.11.110.01.7.15.02-0040-000 | Болты анкерные с гайкой стальные фрикционные расклинивающиеся, с наружной резьбой М10, диаметр 12 мм, длина 100 мм | 100 шт
01.7.15.02-0041 | Болты анкерные с гайкой стальные фрикционные расклинивающиеся, с наружной резьбой М10, диаметр 12 мм, длина 130 мм | 100 шт
25.94.11.110.01.7.15.02-0041-000 | Болты анкерные с гайкой стальные фрикционные расклинивающиеся, с наружной резьбой М10, диаметр 12 мм, длина 130 мм | 100 шт
01.7.15.02-0042 | Болты анкерные с гайкой стальные фрикционные расклинивающиеся, с наружной резьбой М12, диаметр 16 мм, длина 110 мм | 100 шт
25.94.11.110.01.7.15.02-0042-000 | Болты анкерные с гайкой стальные фрикционные расклинивающиеся, с наружной резьбой М12, диаметр 16 мм, длина 110 мм | 100 шт
01.7.15.02-0043 | Болты анкерные с гайкой стальные фрикционные расклинивающиеся, с наружной резьбой М12, диаметр 16 мм, длина 150 мм | 100 шт
25.94.11.110.01.7.15.02-0043-000 | Болты анкерные с гайкой стальные фрикционные расклинивающиеся, с наружной резьбой М12, диаметр 16 мм, длина 150 мм | 100 шт
01.7.15.02-0044 | Болты анкерные с гайкой стальные фрикционные расклинивающиеся, с наружной резьбой М12, диаметр 16 мм, длина 180 мм | 100 шт
25.94.11.110.01.7.15.02-0044-000 | Болты анкерные с гайкой стальные фрикционные расклинивающиеся, с наружной резьбой М12, диаметр 16 мм, длина 180 мм | 100 шт
01.7.15.02-0045 | Болты анкерные с гайкой стальные фрикционные расклинивающиеся, с наружной резьбой М12, диаметр 16 мм, длина 220 мм | 100 шт
25.94.11.110.01.7.15.02-0045-000 | Болты анкерные с гайкой стальные фрикционные расклинивающиеся, с наружной резьбой М12, диаметр 16 мм, длина 220 мм | 100 шт
01.7.15.02-0046 | Болты анкерные с гайкой стальные фрикционные расклинивающиеся, с наружной резьбой М12, диаметр 20 мм, длина 110 мм | 100 шт
25.94.11.110.01.7.15.02-0046-000 | Болты анкерные с гайкой стальные фрикционные расклинивающиеся, с наружной резьбой М12, диаметр 20 мм, длина 110 мм | 100 шт
01.7.15.02-0047 | Болты анкерные с гайкой стальные фрикционные расклинивающиеся, с наружной резьбой М12, диаметр 20 мм, длина 150 мм | 100 шт
25.94.11.110.01.7.15.02-0047-000 | Болты анкерные с гайкой стальные фрикционные расклинивающиеся, с наружной резьбой М12, диаметр 20 мм, длина 150 мм | 100 шт
01.7.15.02-0051 | Болты анкерные | т
25.94.11.110.01.7.15.02-0051-000 | Болты анкерные | т
01.7.15.02-0052 | Болты стальные оцинкованные U-образные, с наружной резьбой М10, ширина 110 мм, высота 90 мм | т
25.94.11.110.01.7.15.02-0052-000 | Болты стальные оцинкованные U-образные, с наружной резьбой М10, ширина 110 мм, высота 90 мм | т
01.7.15.02-0053 | Болт анкерный с гайкой стальной фрикционный расклинивающийся, с наружной резьбой М20, диаметр 28 мм, длина 60 мм | шт
25.94.11.110.01.7.15.02-0053-000 | Болт анкерный с гайкой стальной фрикционный расклинивающийся, с наружной резьбой М20, диаметр 28 мм, длина 60 мм | шт
01.7.15.02-0054 | Болты анкерные оцинкованные | кг
25.94.11.110.01.7.15.02-0054-000 | Болты анкерные оцинкованные | кг
01.7.15.02-0061 | Болты стальные оцинкованные с шестигранной головкой, диаметр резьбы М6, длина 12-50 мм | т
25.94.11.110.01.7.15.02-0061-000 | Болты стальные оцинкованные с шестигранной головкой, диаметр резьбы М6, длина 12-50 мм | т
01.7.15.02-0062 | Болты стальные оцинкованные с шестигранной головкой, диаметр резьбы М8 (М10, М12, М14), длина 16-190 мм | т
25.94.11.110.01.7.15.02-0062-000 | Болты стальные оцинкованные с шестигранной головкой, диаметр резьбы М8 (М10, М12, М14), длина 16-190 мм | т
25.94.11.110.01.7.15.02-0062-001 | Болты стальные оцинкованные с шестигранной головкой, диаметр резьбы М8, длина 16-190 мм | т
25.94.11.110.01.7.15.02-0062-002 | Болты стальные оцинкованные с шестигранной головкой, диаметр резьбы М10 (М12), длина 16-190 мм | т
25.94.11.110.01.7.15.02-0062-003 | Болты стальные оцинкованные с шестигранной головкой, диаметр резьбы М14, длина 16-190 мм | т
01.7.15.02-0065 | Болты стальные оцинкованные с шестигранной головкой, диаметр резьбы М16 (М18), длина 25-200 мм | т
25.94.11.110.01.7.15.02-0065-000 | Болты стальные оцинкованные с шестигранной головкой, диаметр резьбы М16 (М18), длина 25-200 мм | т
01.7.15.02-0066 | Болты стальные оцинкованные с шестигранной головкой, диаметр резьбы М20 (М22), длина 40-200 мм | т
25.94.11.110.01.7.15.02-0066-000 | Болты стальные оцинкованные с шестигранной головкой, диаметр резьбы М20 (М22), длина 40-200 мм | т
01.7.15.02-0067 | Болты стальные оцинкованные с шестигранной головкой, диаметр резьбы М24, длина 50-200 мм | т
25.94.11.110.01.7.15.02-0067-000 | Болты стальные оцинкованные с шестигранной головкой, диаметр резьбы М24, длина 50-200 мм | т
01.7.15.02-0068 | Болты стальные оцинкованные с шестигранной головкой, диаметр резьбы М27 (М30), длина 70-240 мм | т
25.94.11.110.01.7.15.02-0068-000 | Болты стальные оцинкованные с шестигранной головкой, диаметр резьбы М27 (М30), длина 70-240 мм | т
01.7.15.02-0081 | Болты стальные с шестигранной головкой, диаметр резьбы М6, длина 12-50 мм | т
25.94.11.110.01.7.15.02-0081-000 | Болты стальные с шестигранной головкой, диаметр резьбы М6, длина 12-50 мм | т
01.7.15.02-0082 | Болты стальные с шестигранной головкой, диаметр резьбы М8 (М10, М12, М14), длина 16-160 мм | т
25.94.11.110.01.7.15.02-0082-000 | Болты стальные с шестигранной головкой, диаметр резьбы М8 (М10, М12, М14), длина 16-160 мм | т
25.94.11.110.01.7.15.02-0082-001 | Болты стальные с шестигранной головкой, диаметр резьбы М8, длина 16-100 мм | т
25.94.11.110.01.7.15.02-0082-002 | Болты стальные с шестигранной головкой, диаметр резьбы М10, длина 16-160 мм | т
25.94.11.110.01.7.15.02-0082-003 | Болты стальные с шестигранной головкой, диаметр резьбы М12 (М14), длина 20-160 мм | т
01.7.15.02-0085 | Болты стальные с шестигранной головкой, диаметр резьбы М16 (М18), длина 25-200 мм | т
25.94.11.110.01.7.15.02-0085-000 | Болты стальные с шестигранной головкой, диаметр резьбы М16 (М18), длина 25-200 мм | т
01.7.15.02-0086 | Болты стальные с шестигранной головкой, диаметр резьбы М20 (М22), длина 40-220 мм | т
25.94.11.110.01.7.15.02-0086-000 | Болты стальные с шестигранной головкой, диаметр резьбы М20 (М22), длина 40-220 мм | т
01.7.15.02-0087 | Болты стальные с шестигранной головкой, диаметр резьбы М24, длина 50-240 мм | т
25.94.11.110.01.7.15.02-0087-000 | Болты стальные с шестигранной головкой, диаметр резьбы М24, длина 50-240 мм | т
01.7.15.02-0094 | Болты стальные высокопрочные с шестигранной головкой, класс прочности 10.9 (11.0), с резьбой М16-24, длина 50-200 мм | т
25.94.11.110.01.7.15.02-0094-000 | Болты стальные высокопрочные с шестигранной головкой, класс прочности 10.9 (11.0), с резьбой М16-24, длина 50-200 мм | т
01.7.15.02-0095 | Болты стальные высокопрочные с шестигранной головкой, класс прочности 10.9 (11.0), с резьбой М27, длина 70-200 мм | т
25.94.11.110.01.7.15.02-0095-000 | Болты стальные высокопрочные с шестигранной головкой, класс прочности 10.9 (11.0), с резьбой М27, длина 70-200 мм | т
Группа 01.7.15.03: Болты с гайками и шайбами | Группа 01.7.15.03: Болты с гайками и шайбами | Группа 01.7.15.03: Болты с гайками и шайбами
01.7.15.03-0001 | Болты анкерные из прямых или гнутых круглых стержней с резьбой в комплекте с гайками и шайбами | т
25.94.11.110.01.7.15.03-0001-000 | Болты анкерные из прямых или гнутых круглых стержней с резьбой в комплекте с гайками и шайбами | т
01.7.15.03-0011 | Болты стальные с шестигранной головкой, в комплекте с шестигранной гайкой и плоской круглой шайбой, диаметр резьбы М8, длина болта 16-100 мм | кг
25.94.11.110.01.7.15.03-0011-000 | Болты стальные с шестигранной головкой, в комплекте с шестигранной гайкой и плоской круглой шайбой, диаметр резьбы М8, длина болта 16-100 мм | кг
01.7.15.03-0012 | Болты стальные с шестигранной головкой, в комплекте с шестигранной гайкой и плоской круглой шайбой, диаметр резьбы М10, длина болта 16-160 мм | т
25.94.11.110.01.7.15.03-0012-000 | Болты стальные с шестигранной головкой, в комплекте с шестигранной гайкой и плоской круглой шайбой, диаметр резьбы М10, длина болта 16-160 мм | т
01.7.15.03-0013 | Болты стальные с шестигранной головкой, в комплекте с шестигранной гайкой и плоской круглой шайбой, диаметр резьбы М12, длина болта 16-160 мм | т
25.94.11.110.01.7.15.03-0013-000 | Болты стальные с шестигранной головкой, в комплекте с шестигранной гайкой и плоской круглой шайбой, диаметр резьбы М12, длина болта 16-160 мм | т
01.7.15.03-0014 | Болты стальные с шестигранной головкой, в комплекте с шестигранной гайкой и плоской круглой шайбой, диаметр резьбы М16, длина болта 25-200 мм | т
25.94.11.110.01.7.15.03-0014-000 | Болты стальные с шестигранной головкой, в комплекте с шестигранной гайкой и плоской круглой шайбой, диаметр резьбы М16, длина болта 25-200 мм | т
01.7.15.03-0015 | Болты стальные с шестигранной головкой, в комплекте с шестигранной гайкой и плоской круглой шайбой, диаметр резьбы М20 (М22), длина болта 40-220 мм | т
25.94.11.110.01.7.15.03-0015-000 | Болты стальные с шестигранной головкой, в комплекте с шестигранной гайкой и плоской круглой шайбой, диаметр резьбы М20 (М22), длина болта 40-220 мм | т
01.7.15.03-0016 | Болты стальные с шестигранной головкой, в комплекте с шестигранной гайкой и плоской круглой шайбой, диаметр резьбы М24, длина болта 50-240 мм | т
25.94.11.110.01.7.15.03-0016-000 | Болты стальные с шестигранной головкой, в комплекте с шестигранной гайкой и плоской круглой шайбой, диаметр резьбы М24, длина болта 50-240 мм | т
01.7.15.03-0017 | Болты стальные с шестигранной головкой, в комплекте с шестигранной гайкой и плоской круглой шайбой, диаметр резьбы М27, длина болта 50-300 мм | т
25.94.11.110.01.7.15.03-0017-000 | Болты стальные с шестигранной головкой, в комплекте с шестигранной гайкой и плоской круглой шайбой, диаметр резьбы М27, длина болта 50-300 мм | т
01.7.15.03-0018 | Болты стальные с шестигранной головкой, в комплекте с шестигранной гайкой и плоской круглой шайбой, диаметр резьбы М30, длина болта 60-300 мм | т
25.94.11.110.01.7.15.03-0018-000 | Болты стальные с шестигранной головкой, в комплекте с шестигранной гайкой и плоской круглой шайбой, диаметр резьбы М30, длина болта 60-300 мм | т
01.7.15.03-0019 | Болты стальные с шестигранной головкой, в комплекте с шестигранной гайкой и плоской круглой шайбой, диаметр резьбы М36 длина болта 60-300 мм | т
25.94.11.110.01.7.15.03-0019-000 | Болты стальные с шестигранной головкой, в комплекте с шестигранной гайкой и плоской круглой шайбой, диаметр резьбы М36 длина болта 60-300 мм | т
01.7.15.03-0021 | Болты стальные оцинкованные с шестигранной головкой, в комплекте с шестигранной гайкой и плоской круглой шайбой, диаметр резьбы М10 (М12), длина болта 16-160 мм | т
25.94.11.110.01.7.15.03-0021-000 | Болты стальные оцинкованные с шестигранной головкой, в комплекте с шестигранной гайкой и плоской круглой шайбой, диаметр резьбы М10 (М12), длина болта 16-160 мм | т
01.7.15.03-0022 | Болты стальные оцинкованные с шестигранной головкой, в комплекте с шестигранной гайкой и плоской круглой шайбой, диаметр резьбы М16 (М18), длина болта 25-200 мм | т
25.94.11.110.01.7.15.03-0022-000 | Болты стальные оцинкованные с шестигранной головкой, в комплекте с шестигранной гайкой и плоской круглой шайбой, диаметр резьбы М16 (М18), длина болта 25-200 мм | т
01.7.15.03-0031 | Болты стальные оцинкованные с шестигранной головкой и оцинкованной шестигранной гайкой, диаметр резьбы болта и гайки М6, длина болта 12-60 мм | кг
25.94.11.110.01.7.15.03-0031-000 | Болты стальные оцинкованные с шестигранной головкой и оцинкованной шестигранной гайкой, диаметр резьбы болта и гайки М6, длина болта 12-60 мм | кг
01.7.15.03-0032 | Болты стальные оцинкованные с шестигранной головкой и оцинкованной шестигранной гайкой, диаметр резьбы болта и гайки М8, длина болта 16-100 мм | кг
25.94.11.110.01.7.15.03-0032-000 | Болты стальные оцинкованные с шестигранной головкой и оцинкованной шестигранной гайкой, диаметр резьбы болта и гайки М8, длина болта 16-100 мм | кг
01.7.15.03-0033 | Болты стальные оцинкованные с шестигранной головкой и оцинкованной шестигранной гайкой, диаметр резьбы болта и гайки М10, длина болта 16-160 мм | кг
25.94.11.110.01.7.15.03-0033-000 | Болты стальные оцинкованные с шестигранной головкой и оцинкованной шестигранной гайкой, диаметр резьбы болта и гайки М10, длина болта 16-160 мм | кг
01.7.15.03-0034 | Болты стальные оцинкованные с шестигранной головкой и оцинкованной шестигранной гайкой, диаметр резьбы болта и гайки М12, длина болта 20-160 мм | кг
25.94.11.110.01.7.15.03-0034-000 | Болты стальные оцинкованные с шестигранной головкой и оцинкованной шестигранной гайкой, диаметр резьбы болта и гайки М12, длина болта 20-160 мм | кг
01.7.15.03-0035 | Болты стальные оцинкованные с шестигранной головкой и оцинкованной шестигранной гайкой, диаметр резьбы болта и гайки М20 (М22), длина болта 40-220 мм | кг
25.94.11.110.01.7.15.03-0035-000 | Болты стальные оцинкованные с шестигранной головкой и оцинкованной шестигранной гайкой, диаметр резьбы болта и гайки М20 (М22), длина болта 40-220 мм | кг
01.7.15.03-0036 | Болты стальные оцинкованные с шестигранной головкой и оцинкованной шестигранной гайкой, диаметр резьбы болта и гайки М24, длина болта 50-240 мм | кг
25.94.11.110.01.7.15.03-0036-000 | Болты стальные оцинкованные с шестигранной головкой и оцинкованной шестигранной гайкой, диаметр резьбы болта и гайки М24, длина болта 50-240 мм | кг
01.7.15.03-0037 | Болты стальные оцинкованные с шестигранной головкой и оцинкованной шестигранной гайкой, диаметр резьбы болта и гайки М30, длина болта 60-300 мм | кг
25.94.11.110.01.7.15.03-0037-000 | Болты стальные оцинкованные с шестигранной головкой и оцинкованной шестигранной гайкой, диаметр резьбы болта и гайки М30, длина болта 60-300 мм | кг
01.7.15.03-0038 | Болты стальные оцинкованные с шестигранной головкой и оцинкованной шестигранной гайкой, диаметр резьбы болта и гайки М36, длина болта 60-300 мм | кг
25.94.11.110.01.7.15.03-0038-000 | Болты стальные оцинкованные с шестигранной головкой и оцинкованной шестигранной гайкой, диаметр резьбы болта и гайки М36, длина болта 60-300 мм | кг
01.7.15.03-0039 | Болты стальные оцинкованные с шестигранной головкой и оцинкованной шестигранной гайкой, диаметр резьбы болта и гайки М42, длина болта 60-300 мм | кг
25.94.11.110.01.7.15.03-0039-000 | Болты стальные оцинкованные с шестигранной головкой и оцинкованной шестигранной гайкой, диаметр резьбы болта и гайки М42, длина болта 60-300 мм | кг
01.7.15.03-0042 | Болты с гайками и шайбами строительные | кг
25.94.11.110.01.7.15.03-0042-000 | Болты с гайками и шайбами строительные | кг
01.7.15.03-0043 | Болты строительные анкерные с гайками | т
25.94.11.110.01.7.15.03-0043-000 | Болты строительные анкерные с гайками | т
01.7.15.03-1002 | Болты для монтажа стальных конструкций, в комплекте с гайками и шайбами, диаметр 24-48 мм, длина 55-300 мм | кг
25.94.11.110.01.7.15.03-1002-000 | Болты для монтажа стальных конструкций, в комплекте с гайками и шайбами, диаметр 24-48 мм, длина 55-300 мм | кг
01.7.15.03-1004 | Болты для монтажа стальных конструкций, в комплекте с гайками и шайбами, диаметр 6-8 мм, длина 55-80 мм | кг
25.94.11.110.01.7.15.03-1004-000 | Болты для монтажа стальных конструкций, в комплекте с гайками и шайбами, диаметр 6-8 мм, длина 55-80 мм | кг
Группа 01.7.15.04: Винты | Группа 01.7.15.04: Винты | Группа 01.7.15.04: Винты
01.7.15.04-0001 | Винты латунные с полукруглой головкой и прямым шлицем, диаметр резьбы М3, длина 12 мм | кг
25.94.13.111.01.7.15.04-0001-000 | Винты латунные с полукруглой головкой и прямым шлицем, диаметр резьбы М3, длина 12 мм | кг
01.7.15.04-0011 | Винты стальные с полукруглой головкой, длина 50 мм | т
25.94.11.110.01.7.15.04-0011-000 | Винты стальные с полукруглой головкой, длина 50 мм | т
25.94.11.110.01.7.15.04-0011-001 | Винты стальные с полукруглой головкой и крестообразным шлицем, диаметр резьбы М4, длина 50 мм | т
01.7.15.04-0012 | Винты стальные с полукруглой головкой, длина 55-120 мм | т
25.94.11.110.01.7.15.04-0012-000 | Винты стальные с полукруглой головкой, длина 55-120 мм | т
25.94.11.110.01.7.15.04-0012-001 | Винты стальные с полукруглой головкой и крестообразным шлицем, диаметр резьбы М6, длина 60 мм | т
01.7.15.04-0027 | Винты стальные с полукруглой головкой и крестообразным шлицем, диаметр резьбы М5, длина 40 мм | т
25.94.11.110.01.7.15.04-0027-000 | Винты стальные с полукруглой головкой и крестообразным шлицем, диаметр резьбы М5, длина 40 мм | т
01.7.15.04-0034 | Винты стальные с полукруглой головкой и прямым шлицем, диаметр резьбы М10, длина 50 мм | т
25.94.11.110.01.7.15.04-0034-000 | Винты стальные с полукруглой головкой и прямым шлицем, диаметр резьбы М10, длина 50 мм | т
01.7.15.04-0059 | Винты самонарезающие из нержавеющей стали с цилиндрической головкой, прямой шлиц, диаметр головки 12 мм, диаметр резьбы 6 мм, длина винта 11,5 мм | 100 шт
25.94.11.110.01.7.15.04-0059-000 | Винты самонарезающие из нержавеющей стали с цилиндрической головкой, прямой шлиц, диаметр головки 12 мм, диаметр резьбы 6 мм, длина винта 11,5 мм | 100 шт
01.7.15.04-0060 | Винты из нержавеющей стали 08Х18Н10 с цилиндрической головкой М6х16 мм | 100 шт
25.94.11.110.01.7.15.04-0060-000 | Винты из нержавеющей стали 08Х18Н10 с цилиндрической головкой М6х16 мм | 100 шт
Группа 01.7.15.05: Гайки | Группа 01.7.15.05: Гайки | Группа 01.7.15.05: Гайки
01.7.15.05-0011 | Гайки стальные шестигранные, диаметр резьбы М6 | т
25.94.11.130.01.7.15.05-0011-000 | Гайки стальные шестигранные, диаметр резьбы М6 | т
01.7.15.05-0012 | Гайки стальные шестигранные, диаметр резьбы М8 (М10) | т
25.94.11.130.01.7.15.05-0012-000 | Гайки стальные шестигранные, диаметр резьбы М8 (М10) | т
25.94.11.130.01.7.15.05-0012-001 | Гайки стальные шестигранные, диаметр резьбы М8 | т
25.94.11.130.01.7.15.05-0012-002 | Гайки стальные шестигранные, диаметр резьбы М10 | т
01.7.15.05-0014 | Гайки стальные шестигранные, диаметр резьбы М12 (М14) | т
25.94.11.130.01.7.15.05-0014-000 | Гайки стальные шестигранные, диаметр резьбы М12 (М14) | т
01.7.15.05-0015 | Гайки стальные шестигранные, диаметр резьбы М16 (М18) | т
25.94.11.130.01.7.15.05-0015-000 | Гайки стальные шестигранные, диаметр резьбы М16 (М18) | т
01.7.15.05-0016 | Гайки стальные шестигранные, диаметр резьбы М20 (М22) | т
25.94.11.130.01.7.15.05-0016-000 | Гайки стальные шестигранные, диаметр резьбы М20 (М22) | т
01.7.15.05-0017 | Гайки стальные шестигранные, диаметр резьбы М24 | т
25.94.11.130.01.7.15.05-0017-000 | Гайки стальные шестигранные, диаметр резьбы М24 | т
01.7.15.05-0018 | Гайки стальные шестигранные, диаметр резьбы М30 | т
25.94.11.130.01.7.15.05-0018-000 | Гайки стальные шестигранные, диаметр резьбы М30 | т
01.7.15.05-0021 | Гайки стальные оцинкованные шестигранные, диаметр резьбы М6 | кг
25.94.11.130.01.7.15.05-0021-000 | Гайки стальные оцинкованные шестигранные, диаметр резьбы М6 | кг
01.7.15.05-0022 | Гайки стальные оцинкованные шестигранные, диаметр резьбы М8 (М10) | кг
25.94.11.130.01.7.15.05-0022-000 | Гайки стальные оцинкованные шестигранные, диаметр резьбы М8 (М10) | кг
25.94.11.130.01.7.15.05-0022-001 | Гайки стальные оцинкованные шестигранные, диаметр резьбы М8 | кг
25.94.11.130.01.7.15.05-0022-002 | Гайки стальные оцинкованные шестигранные, диаметр резьбы М10 | кг
01.7.15.05-0024 | Гайки стальные оцинкованные шестигранные, диаметр резьбы М12 (М14) | т
25.94.11.130.01.7.15.05-0024-000 | Гайки стальные оцинкованные шестигранные, диаметр резьбы М12 (М14) | т
01.7.15.05-0025 | Гайки стальные оцинкованные шестигранные, диаметр резьбы М16 (М18) | кг
25.94.11.130.01.7.15.05-0025-000 | Гайки стальные оцинкованные шестигранные, диаметр резьбы М16 (М18) | кг
01.7.15.05-0026 | Гайки стальные оцинкованные шестигранные, диаметр резьбы М20 (М22) | кг
25.94.11.130.01.7.15.05-0026-000 | Гайки стальные оцинкованные шестигранные, диаметр резьбы М20 (М22) | кг
01.7.15.05-0027 | Гайки стальные оцинкованные шестигранные, диаметр резьбы М24 | т
25.94.11.130.01.7.15.05-0027-000 | Гайки стальные оцинкованные шестигранные, диаметр резьбы М24 | т
01.7.15.05-1000 | Гайки стальные высокопрочные с шестигранной головкой, класс прочности 10.9 (11.0), с резьбой М20 | т
25.94.11.130.01.7.15.05-1000-000 | Гайки стальные высокопрочные с шестигранной головкой, класс прочности 10.9 (11.0), с резьбой М20 | т
01.7.15.05-1002 | Гайки стальные высокопрочные с шестигранной головкой, класс прочности 10.9 (11.0), с резьбой М24 | т
25.94.11.130.01.7.15.05-1002-000 | Гайки стальные высокопрочные с шестигранной головкой, класс прочности 10.9 (11.0), с резьбой М24 | т
01.7.15.05-1006 | Гайки из нержавеющей стали шестигранные, диаметр резьбы М12 | 100 шт
25.94.11.130.01.7.15.05-1006-000 | Гайки из нержавеющей стали шестигранные, диаметр резьбы М12 | 100 шт
01.7.15.05-1008 | Гайки из нержавеющей стали шестигранные, диаметр резьбы М18 | 100 шт
25.94.11.130.01.7.15.05-1008-000 | Гайки из нержавеющей стали шестигранные, диаметр резьбы М18 | 100 шт
01.7.15.05-1010 | Гайки из нержавеющей стали шестигранные, диаметр резьбы М8 | 100 шт
25.94.11.130.01.7.15.05-1010-000 | Гайки из нержавеющей стали шестигранные, диаметр резьбы М8 | 100 шт
01.7.15.05-1012 | Гайка стальная оцинкованная сферическая для анкерного стержня, диаметр 12 мм | шт
25.94.11.130.01.7.15.05-1012-000 | Гайка стальная оцинкованная сферическая для анкерного стержня, диаметр 12 мм | шт
01.7.15.05-1014 | Гайка стальная оцинкованная сферическая для анкерного стержня, диаметр 16 мм | шт
25.94.11.130.01.7.15.05-1014-000 | Гайка стальная оцинкованная сферическая для анкерного стержня, диаметр 16 мм | шт
01.7.15.05-1016 | Гайки стальные высокопрочные с шестигранной головкой, класс прочности 10.9 (11.0), с резьбой М22 | т
25.94.11.130.01.7.15.05-1016-000 | Гайки стальные высокопрочные с шестигранной головкой, класс прочности 10.9 (11.0), с резьбой М22 | т
01.7.15.05-1018 | Гайки стальные высокопрочные с шестигранной головкой, класс прочности 10.9 (11.0), с резьбой М27 | т
25.94.11.130.01.7.15.05-1018-000 | Гайки стальные высокопрочные с шестигранной головкой, класс прочности 10.9 (11.0), с резьбой М27 | т
Группа 01.7.15.06: Гвозди | Группа 01.7.15.06: Гвозди | Группа 01.7.15.06: Гвозди
01.7.15.06-0021 | Гвозди стальные оцинкованные толевые, диаметр 2-3 мм, длина 20-40 мм | кг
25.93.14.112.01.7.15.06-0021-000 | Гвозди стальные оцинкованные толевые, диаметр 2-3 мм, длина 20-40 мм | кг
01.7.15.06-0022 | Гвозди стальные толевые, диаметр 2-3 мм, длина 20-40 мм | кг
25.93.14.119.01.7.15.06-0022-000 | Гвозди стальные толевые, диаметр 2-3 мм, длина 20-40 мм | кг
01.7.15.06-0031 | Гвозди латунные финишные, диаметр 3 мм, длина 30-50 мм | т
25.94.13.129.01.7.15.06-0031-000 | Гвозди латунные финишные, диаметр 3 мм, длина 30-50 мм | т
01.7.15.06-0033 | Гвозди медные финишные, диаметр 3,5 мм, длина 35-50 мм | кг
25.94.13.129.01.7.15.06-0033-000 | Гвозди медные финишные, диаметр 3,5 мм, длина 35-50 мм | кг
01.7.15.06-0041 | Гвозди стальные оцинкованные обойные, диаметр 1,6 мм, длина 12 мм | т
25.93.14.114.01.7.15.06-0041-000 | Гвозди стальные оцинкованные обойные, диаметр 1,6 мм, длина 12 мм | т
01.7.15.06-0051 | Гвозди отделочные | т
25.93.14.113.01.7.15.06-0051-000 | Гвозди отделочные | т
25.93.14.113.01.7.15.06-0051-001 | Гвозди стальные оцинкованные отделочные, диаметр 1,6 мм, длина 25 мм | т
01.7.15.06-0063 | Гвозди стальные отделочные, диаметр 1,2 мм, длина 25 мм | т
25.93.14.113.01.7.15.06-0063-000 | Гвозди стальные отделочные, диаметр 1,2 мм, длина 25 мм | т
01.7.15.06-0064 | Гвозди стальные отделочные, диаметр 1,6 мм, длина 25 мм | т
25.93.14.113.01.7.15.06-0064-000 | Гвозди стальные отделочные, диаметр 1,6 мм, длина 25 мм | т
01.7.15.06-0071 | Гвозди оцинкованные с закрывающимися пластмассовыми шляпками (красные, черные, зеленые, коричневые), диаметр 3,1 мм, длина 70-80 мм | 100 шт
25.93.14.119.01.7.15.06-0071-000 | Гвозди оцинкованные с закрывающимися пластмассовыми шляпками (красные, черные, зеленые, коричневые), диаметр 3,1 мм, длина 70-80 мм | 100 шт
01.7.15.06-0084 | Гвозди стальные проволочные формовочные, диаметр 1,6 мм, длина 80 мм | т
25.93.14.116.01.7.15.06-0084-000 | Гвозди стальные проволочные формовочные, диаметр 1,6 мм, длина 80 мм | т
01.7.15.06-0085 | Гвозди стальные проволочные формовочные, диаметр 1,6 мм, длина 100 мм | т
25.93.14.116.01.7.15.06-0085-000 | Гвозди стальные проволочные формовочные, диаметр 1,6 мм, длина 100 мм | т
01.7.15.06-0087 | Гвозди стальные проволочные формовочные, диаметр 1,8 мм, длина 150 мм | т
25.93.14.116.01.7.15.06-0087-000 | Гвозди стальные проволочные формовочные, диаметр 1,8 мм, длина 150 мм | т
01.7.15.06-0092 | Гвозди стальные оцинкованные проволочные, диаметр 4 мм, длина 100 мм | т
25.93.14.119.01.7.15.06-0092-000 | Гвозди стальные оцинкованные проволочные, диаметр 4 мм, длина 100 мм | т
01.7.15.06-0094 | Гвозди стальные оцинкованные проволочные, диаметр 4,5 мм, длина 120 мм | т
25.93.14.119.01.7.15.06-0094-000 | Гвозди стальные оцинкованные проволочные, диаметр 4,5 мм, длина 120 мм | т
01.7.15.06-0101 | Гвозди стальные оцинкованные с конической головкой строительные, диаметр 3,5 мм, длина 90 мм | кг
25.93.14.111.01.7.15.06-0101-000 | Гвозди стальные оцинкованные с конической головкой строительные, диаметр 3,5 мм, длина 90 мм | кг
01.7.15.06-0111 | Гвозди строительные | т
25.93.14.111.01.7.15.06-0111-000 | Гвозди строительные | т
01.7.15.06-0121 | Гвозди стальные строительные, диаметр 1,6 мм, длина 50 мм | т
25.93.14.111.01.7.15.06-0121-000 | Гвозди стальные строительные, диаметр 1,6 мм, длина 50 мм | т
01.7.15.06-0122 | Гвозди стальные строительные, диаметр 1,8 мм, длина 50-60 мм | т
25.93.14.111.01.7.15.06-0122-000 | Гвозди стальные строительные, диаметр 1,8 мм, длина 50-60 мм | т
25.93.14.111.01.7.15.06-0122-001 | Гвозди стальные строительные, диаметр 1,8 мм, длина 50 мм | т
25.93.14.111.01.7.15.06-0122-002 | Гвозди стальные строительные, диаметр 1,8 мм, длина 60 мм | т
01.7.15.06-0124 | Гвозди стальные строительные, диаметр 3 мм, длина 70 мм | т
25.93.14.111.01.7.15.06-0124-000 | Гвозди стальные строительные, диаметр 3 мм, длина 70 мм | т
01.7.15.06-0151 | Гвозди усиленные | кг
25.93.14.119.01.7.15.06-0151-000 | Гвозди усиленные | кг
Группа 01.7.15.07: Дюбели | Группа 01.7.15.07: Дюбели | Группа 01.7.15.07: Дюбели
01.7.15.07-0001 | Дюбели | т
25.94.12.190.01.7.15.07-0001-000 | Дюбели | т
01.7.15.07-0003 | Дюбель-гвозди стальные оцинкованные с шайбами для монтажного пистолета, диаметр 4,5 мм, длина 30-50 мм | 10 шт
25.94.12.190.01.7.15.07-0003-000 | Дюбель-гвозди стальные оцинкованные с шайбами для монтажного пистолета, диаметр 4,5 мм, длина 30-50 мм | 10 шт
01.7.15.07-0005 | Дюбели стальные рамные монтажные, диаметр 10 мм, длина 130 (132, 152) мм | 10 шт
25.94.12.190.01.7.15.07-0005-000 | Дюбели стальные рамные монтажные, диаметр 10 мм, длина 130 (132, 152) мм | 10 шт
01.7.15.07-0006 | Дюбели монтажные стальные | 10 шт
25.94.12.190.01.7.15.07-0006-000 | Дюбели монтажные стальные | 10 шт
01.7.15.07-0007 | Дюбели пластмассовые, диаметр 14 мм, длина 70 мм | 100 шт
22.23.19.000.01.7.15.07-0007-000 | Дюбели пластмассовые, диаметр 14 мм, длина 70 мм | 100 шт
01.7.15.07-0008 | Дюбели пластмассовые с шурупами, диаметр 8 мм, длина 40 мм, диаметр шурупа 5 мм, длина шурупа 40 мм | 100 шт
22.23.19.000.01.7.15.07-0008-000 | Дюбели пластмассовые с шурупами, диаметр 8 мм, длина 40 мм, диаметр шурупа 5 мм, длина шурупа 40 мм | 100 шт
01.7.15.07-0009 | Дюбели пластмассовые с шурупами, диаметр 8 мм, длина 60 мм, диаметр шурупа 5 мм, длина шурупа 60 мм | 100 шт
22.23.19.000.01.7.15.07-0009-000 | Дюбели пластмассовые с шурупами, диаметр 8 мм, длина 60 мм, диаметр шурупа 5 мм, длина шурупа 60 мм | 100 шт
01.7.15.07-0010 | Дюбели пластмассовые с шурупами, диаметр 10 мм, длина 50-60 мм, диаметр шурупа 6 мм, длина шурупа 50-80 мм | 100 шт
22.23.19.000.01.7.15.07-0010-000 | Дюбели пластмассовые с шурупами, диаметр 10 мм, длина 50-60 мм, диаметр шурупа 6 мм, длина шурупа 50-80 мм | 100 шт
22.23.19.000.01.7.15.07-0010-001 | Дюбели пластмассовые с шурупами, диаметр 10 мм, длина 50-60 мм, диаметр шурупа 6 мм, длина шурупа 80 мм | 100 шт
22.23.19.000.01.7.15.07-0010-002 | Дюбели пластмассовые с шурупами, диаметр 10 мм, длина 50-60 мм, диаметр шурупа 6 мм, длина шурупа 60 мм | 100 шт
01.7.15.07-0012 | Дюбели пластмассовые с шурупами, диаметр 12 мм, длина 70 мм, диаметр шурупа 8 мм, длина шурупа 70 мм | 100 шт
22.23.19.000.01.7.15.07-0012-000 | Дюбели пластмассовые с шурупами, диаметр 12 мм, длина 70 мм, диаметр шурупа 8 мм, длина шурупа 70 мм | 100 шт
01.7.15.07-0013 | Дюбели полипропиленовые тарельчатые кровельные, диаметр 50 мм, длина 150 мм | 100 шт
22.23.19.000.01.7.15.07-0013-000 | Дюбели полипропиленовые тарельчатые кровельные, диаметр 50 мм, длина 150 мм | 100 шт
01.7.15.07-0014 | Дюбели распорные полипропиленовые | 100 шт
22.23.19.000.01.7.15.07-0014-000 | Дюбели распорные полипропиленовые | 100 шт
01.7.15.07-0021 | Дюбели полиэтиленовые распорные, диаметр 6 мм, длина 30 мм | 1000 шт
22.23.19.000.01.7.15.07-0021-000 | Дюбели полиэтиленовые распорные, диаметр 6 мм, длина 30 мм | 1000 шт
01.7.15.07-0022 | Дюбели полиэтиленовые распорные, диаметр 6 мм, длина 40 мм | 1000 шт
22.23.19.000.01.7.15.07-0022-000 | Дюбели полиэтиленовые распорные, диаметр 6 мм, длина 40 мм | 1000 шт
01.7.15.07-0023 | Дюбели полиэтиленовые распорные, диаметр 8 мм, длина 30 мм | 1000 шт
22.23.19.000.01.7.15.07-0023-000 | Дюбели полиэтиленовые распорные, диаметр 8 мм, длина 30 мм | 1000 шт
01.7.15.07-0024 | Дюбели полиэтиленовые распорные, диаметр 8 мм, длина 40 мм | 1000 шт
22.23.19.000.01.7.15.07-0024-000 | Дюбели полиэтиленовые распорные, диаметр 8 мм, длина 40 мм | 1000 шт
01.7.15.07-0025 | Дюбели полиэтиленовые распорные, диаметр 10 мм, длина 40 мм | 1000 шт
22.23.19.000.01.7.15.07-0025-000 | Дюбели полиэтиленовые распорные, диаметр 10 мм, длина 40 мм | 1000 шт
01.7.15.07-0031 | Дюбели стальные распорные с гайкой | 100 шт
25.94.12.190.01.7.15.07-0031-000 | Дюбели стальные распорные с гайкой | 100 шт
01.7.15.07-0041 | Дюбель-гвозди по бетону для монтажного пистолета, диаметр 2,7 мм, длина 40 мм | т
25.94.12.190.01.7.15.07-0041-000 | Дюбель-гвозди по бетону для монтажного пистолета, диаметр 2,7 мм, длина 40 мм | т
01.7.15.07-0043 | Дюбель-гвозди по бетону для монтажного пистолета, диаметр 3,05 мм, длина 65 мм | т
25.94.12.190.01.7.15.07-0043-000 | Дюбель-гвозди по бетону для монтажного пистолета, диаметр 3,05 мм, длина 65 мм | т
01.7.15.07-0052 | Дюбель-гвозди по бетону для монтажного пистолета, диаметр 3,05 мм, длина 60 мм | т
25.94.12.190.01.7.15.07-0052-000 | Дюбель-гвозди по бетону для монтажного пистолета, диаметр 3,05 мм, длина 60 мм | т
01.7.15.07-0082 | Дюбель-гвозди полипропиленовые анкерные с бортом, диаметр 6 мм, длина 40 мм | 100 шт
25.94.12.190.01.7.15.07-0082-000 | Дюбель-гвозди полипропиленовые анкерные с бортом, диаметр 6 мм, длина 40 мм | 100 шт
01.7.15.07-0083 | Дюбель-гвозди полипропиленовые анкерные с бортом, диаметр 8 мм, длина 100 мм | 100 шт
25.94.12.190.01.7.15.07-0083-000 | Дюбель-гвозди полипропиленовые анкерные с бортом, диаметр 8 мм, длина 100 мм | 100 шт
01.7.15.07-0084 | Дюбель-гвозди полипропиленовые анкерные без борта, диаметр 10 длина 140 мм | шт
25.94.12.190.01.7.15.07-0084-000 | Дюбель-гвозди полипропиленовые анкерные без борта, диаметр 10 длина 140 мм | шт
01.7.15.07-0091 | Дюбель-гвозди стальные оцинкованные с шайбами, диаметр 4,5 мм, длина 30-50 мм | кг
25.94.12.190.01.7.15.07-0091-000 | Дюбель-гвозди стальные оцинкованные с шайбами, диаметр 4,5 мм, длина 30-50 мм | кг
25.94.12.190.01.7.15.07-0091-001 | Дюбель-гвозди стальные оцинкованные с шайбами, диаметр 4,5 мм, длина 30 мм | кг
25.94.12.190.01.7.15.07-0091-002 | Дюбель-гвозди стальные оцинкованные с шайбами, диаметр 4,5 мм, длина 40 мм | кг
25.94.12.190.01.7.15.07-0091-003 | Дюбель-гвозди стальные оцинкованные с шайбами, диаметр 4,5 мм, длина 50 мм | кг
01.7.15.07-0094 | Дюбель-гвозди стальные оцинкованные с шайбами, диаметр 4,5 мм, длина 60 мм | кг
25.94.12.190.01.7.15.07-0094-000 | Дюбель-гвозди стальные оцинкованные с шайбами, диаметр 4,5 мм, длина 60 мм | кг
01.7.15.07-0097 | Дюбель-гвозди полипропиленовые с оцинкованным гвоздем, с цилиндрическим бортиком, размер 6х80 мм | 100 шт
25.94.12.190.01.7.15.07-0097-000 | Дюбель-гвозди полипропиленовые с оцинкованным гвоздем, с цилиндрическим бортиком, размер 6х80 мм | 100 шт
01.7.15.07-0111 | Дюбели стальные рамные монтажные, диаметр 8 мм, длина 72 мм | 100 шт
25.94.12.190.01.7.15.07-0111-000 | Дюбели стальные рамные монтажные, диаметр 8 мм, длина 72 мм | 100 шт
01.7.15.07-0112 | Дюбели стальные рамные монтажные, диаметр 8 мм, длина 92 мм | 100 шт
25.94.12.190.01.7.15.07-0112-000 | Дюбели стальные рамные монтажные, диаметр 8 мм, длина 92 мм | 100 шт
01.7.15.07-0113 | Дюбели стальные рамные монтажные, диаметр 8 мм, длина 112 мм | 100 шт
25.94.12.190.01.7.15.07-0113-000 | Дюбели стальные рамные монтажные, диаметр 8 мм, длина 112 мм | 100 шт
01.7.15.07-0114 | Дюбели стальные рамные монтажные, диаметр 8 мм, длина 132 мм | 100 шт
25.94.12.190.01.7.15.07-0114-000 | Дюбели стальные рамные монтажные, диаметр 8 мм, длина 132 мм | 100 шт
01.7.15.07-0115 | Дюбели стальные рамные монтажные, диаметр 8 мм, длина 152 мм | 100 шт
25.94.12.190.01.7.15.07-0115-000 | Дюбели стальные рамные монтажные, диаметр 8 мм, длина 152 мм | 100 шт
01.7.15.07-0116 | Дюбели стальные рамные монтажные, диаметр 8 мм, длина 172 мм | 100 шт
25.94.12.190.01.7.15.07-0116-000 | Дюбели стальные рамные монтажные, диаметр 8 мм, длина 172 мм | 100 шт
01.7.15.07-0118 | Дюбели стальные рамные монтажные, диаметр 10 мм, длина 92 мм | 100 шт
25.94.12.190.01.7.15.07-0118-000 | Дюбели стальные рамные монтажные, диаметр 10 мм, длина 92 мм | 100 шт
01.7.15.07-0119 | Дюбели стальные рамные монтажные, диаметр 10 мм, длина 112 мм | 100 шт
25.94.12.190.01.7.15.07-0119-000 | Дюбели стальные рамные монтажные, диаметр 10 мм, длина 112 мм | 100 шт
01.7.15.07-0122 | Дюбели стальные рамные монтажные, диаметр 10 мм, длина 182 мм | 100 шт
25.94.12.190.01.7.15.07-0122-000 | Дюбели стальные рамные монтажные, диаметр 10 мм, длина 182 мм | 100 шт
01.7.15.07-0123 | Дюбели стальные рамные монтажные, диаметр 10 мм, длина 202 мм | 100 шт
25.94.12.190.01.7.15.07-0123-000 | Дюбели стальные рамные монтажные, диаметр 10 мм, длина 202 мм | 100 шт
01.7.15.07-0131 | Дюбель-гвозди пластиковые распорные с металлическим стержнем для теплоизоляции, диаметр 10 мм, длина 120 мм | 10 шт
25.94.12.190.01.7.15.07-0131-000 | Дюбель-гвозди пластиковые распорные с металлическим стержнем для теплоизоляции, диаметр 10 мм, длина 120 мм | 10 шт
01.7.15.07-0132 | Дюбель-гвозди пластиковые распорные с металлическим стержнем для теплоизоляции, диаметр 10 мм, длина 150 мм | 10 шт
25.94.12.190.01.7.15.07-0132-000 | Дюбель-гвозди пластиковые распорные с металлическим стержнем для теплоизоляции, диаметр 10 мм, длина 150 мм | 10 шт
01.7.15.07-0133 | Дюбель-гвозди пластиковые распорные с металлическим стержнем для теплоизоляции, диаметр 10 мм, длина 180 мм | 10 шт
25.94.12.190.01.7.15.07-0133-000 | Дюбель-гвозди пластиковые распорные с металлическим стержнем для теплоизоляции, диаметр 10 мм, длина 180 мм | 10 шт
01.7.15.07-0134 | Дюбель-гвозди пластиковые распорные с металлическим стержнем для теплоизоляции, диаметр 10 мм, длина 220 мм | 10 шт
25.94.12.190.01.7.15.07-0134-000 | Дюбель-гвозди пластиковые распорные с металлическим стержнем для теплоизоляции, диаметр 10 мм, длина 220 мм | 10 шт
01.7.15.07-0135 | Дюбель-гвозди пластиковые распорные с металлическим стержнем для теплоизоляции, диаметр 10 мм, длина 300 мм | 10 шт
25.94.12.190.01.7.15.07-0135-000 | Дюбель-гвозди пластиковые распорные с металлическим стержнем для теплоизоляции, диаметр 10 мм, длина 300 мм | 10 шт
01.7.15.07-0148 | Дюбель-гвозди пластиковые распорные с металлическим стержнем для теплоизоляции, диаметр 10 мм, длина 200 мм | 10 шт
25.94.12.190.01.7.15.07-0148-000 | Дюбель-гвозди пластиковые распорные с металлическим стержнем для теплоизоляции, диаметр 10 мм, длина 200 мм | 10 шт
01.7.15.07-0152 | Дюбели пластмассовые с шурупами, диаметр 6 мм, длина 35 мм, диаметр шурупа 3,5 мм, длина шурупа 50 мм | 100 шт
22.23.19.000.01.7.15.07-0152-000 | Дюбели пластмассовые с шурупами, диаметр 6 мм, длина 35 мм, диаметр шурупа 3,5 мм, длина шурупа 50 мм | 100 шт
01.7.15.07-0200 | Дюбель-гвоздь кровельный полимерный тарельчатого типа с металлическим гвоздем и заглушкой, диаметр фланца 50 мм, диаметр 10 мм, длина 20 мм | шт
22.23.19.000.01.7.15.07-0200-000 | Дюбель-гвоздь кровельный полимерный тарельчатого типа с металлическим гвоздем и заглушкой, диаметр фланца 50 мм, диаметр 10 мм, длина 20 мм | шт
01.7.15.07-0201 | Дюбель-гвоздь кровельный полимерный тарельчатого типа с металлическим гвоздем и заглушкой, диаметр фланца 50 мм, диаметр 10 мм, длина 50 мм | шт
22.23.19.000.01.7.15.07-0201-000 | Дюбель-гвоздь кровельный полимерный тарельчатого типа с металлическим гвоздем и заглушкой, диаметр фланца 50 мм, диаметр 10 мм, длина 50 мм | шт
01.7.15.07-0202 | Дюбель-гвоздь кровельный полимерный тарельчатого типа с металлическим гвоздем и заглушкой, диаметр фланца 50 мм, диаметр 10 мм, длина 80 мм | шт
22.23.19.000.01.7.15.07-0202-000 | Дюбель-гвоздь кровельный полимерный тарельчатого типа с металлическим гвоздем и заглушкой, диаметр фланца 50 мм, диаметр 10 мм, длина 80 мм | шт
01.7.15.07-0203 | Дюбель-гвоздь кровельный полимерный тарельчатого типа с металлическим гвоздем и заглушкой, диаметр фланца 50 мм, диаметр 10 мм, длина 100 мм | шт
22.23.19.000.01.7.15.07-0203-000 | Дюбель-гвоздь кровельный полимерный тарельчатого типа с металлическим гвоздем и заглушкой, диаметр фланца 50 мм, диаметр 10 мм, длина 100 мм | шт
01.7.15.07-0204 | Дюбель-гвоздь кровельный полимерный тарельчатого типа с металлическим гвоздем и заглушкой, диаметр фланца 50 мм, диаметр 10 мм, длина 120 мм | шт
22.23.19.000.01.7.15.07-0204-000 | Дюбель-гвоздь кровельный полимерный тарельчатого типа с металлическим гвоздем и заглушкой, диаметр фланца 50 мм, диаметр 10 мм, длина 120 мм | шт
01.7.15.07-0205 | Дюбель-гвоздь кровельный полимерный тарельчатого типа с металлическим гвоздем и заглушкой, диаметр фланца 50 мм, диаметр 10 мм, длина 130 мм | шт
22.23.19.000.01.7.15.07-0205-000 | Дюбель-гвоздь кровельный полимерный тарельчатого типа с металлическим гвоздем и заглушкой, диаметр фланца 50 мм, диаметр 10 мм, длина 130 мм | шт
01.7.15.07-0206 | Дюбель-гвоздь кровельный полимерный тарельчатого типа с металлическим гвоздем и заглушкой, диаметр фланца 50 мм, диаметр 10 мм, длина 140 мм | шт
22.23.19.000.01.7.15.07-0206-000 | Дюбель-гвоздь кровельный полимерный тарельчатого типа с металлическим гвоздем и заглушкой, диаметр фланца 50 мм, диаметр 10 мм, длина 140 мм | шт
01.7.15.07-0207 | Дюбель-гвоздь кровельный полимерный тарельчатого типа с металлическим гвоздем и заглушкой, диаметр фланца 50 мм, диаметр 10 мм, длина 150 мм | шт
22.23.19.000.01.7.15.07-0207-000 | Дюбель-гвоздь кровельный полимерный тарельчатого типа с металлическим гвоздем и заглушкой, диаметр фланца 50 мм, диаметр 10 мм, длина 150 мм | шт
01.7.15.07-0208 | Дюбель-гвоздь кровельный полимерный тарельчатого типа с металлическим гвоздем и заглушкой, диаметр фланца 50 мм, диаметр 10 мм, длина 170 мм | шт
22.23.19.000.01.7.15.07-0208-000 | Дюбель-гвоздь кровельный полимерный тарельчатого типа с металлическим гвоздем и заглушкой, диаметр фланца 50 мм, диаметр 10 мм, длина 170 мм | шт
01.7.15.07-0209 | Дюбель-гвоздь кровельный полимерный тарельчатого типа с металлическим гвоздем и заглушкой, диаметр фланца 50 мм, диаметр 10 мм, длина 180 мм | шт
22.23.19.000.01.7.15.07-0209-000 | Дюбель-гвоздь кровельный полимерный тарельчатого типа с металлическим гвоздем и заглушкой, диаметр фланца 50 мм, диаметр 10 мм, длина 180 мм | шт
01.7.15.07-0210 | Дюбель-гвоздь кровельный полимерный тарельчатого типа с металлическим гвоздем и заглушкой, диаметр фланца 50 мм, диаметр 10 мм, длина 200 мм | шт
22.23.19.000.01.7.15.07-0210-000 | Дюбель-гвоздь кровельный полимерный тарельчатого типа с металлическим гвоздем и заглушкой, диаметр фланца 50 мм, диаметр 10 мм, длина 200 мм | шт
01.7.15.07-0211 | Дюбель-гвоздь кровельный полимерный тарельчатого типа с металлическим гвоздем и заглушкой, диаметр фланца 50 мм, диаметр 10 мм, длина 220 мм | шт
22.23.19.000.01.7.15.07-0211-000 | Дюбель-гвоздь кровельный полимерный тарельчатого типа с металлическим гвоздем и заглушкой, диаметр фланца 50 мм, диаметр 10 мм, длина 220 мм | шт
01.7.15.07-0212 | Дюбель-гвоздь кровельный полимерный тарельчатого типа с металлическим гвоздем и заглушкой, диаметр фланца 50 мм, диаметр 10 мм, длина 240 мм | шт
22.23.19.000.01.7.15.07-0212-000 | Дюбель-гвоздь кровельный полимерный тарельчатого типа с металлическим гвоздем и заглушкой, диаметр фланца 50 мм, диаметр 10 мм, длина 240 мм | шт
01.7.15.07-0213 | Дюбель-гвоздь кровельный полимерный тарельчатого типа с металлическим гвоздем и заглушкой, диаметр фланца 50 мм, диаметр 10 мм, длина 260 мм | шт
22.23.19.000.01.7.15.07-0213-000 | Дюбель-гвоздь кровельный полимерный тарельчатого типа с металлическим гвоздем и заглушкой, диаметр фланца 50 мм, диаметр 10 мм, длина 260 мм | шт
01.7.15.07-0214 | Дюбель-гвоздь кровельный полимерный тарельчатого типа с металлическим гвоздем и заглушкой, диаметр фланца 50 мм, диаметр 10 мм, длина 300 мм | шт
22.23.19.000.01.7.15.07-0214-000 | Дюбель-гвоздь кровельный полимерный тарельчатого типа с металлическим гвоздем и заглушкой, диаметр фланца 50 мм, диаметр 10 мм, длина 300 мм | шт
01.7.15.07-0215 | Дюбель-гвоздь кровельный полимерный тарельчатого типа с металлическим гвоздем и заглушкой, диаметр фланца 50 мм, диаметр 10 мм, длина 350 мм | шт
22.23.19.000.01.7.15.07-0215-000 | Дюбель-гвоздь кровельный полимерный тарельчатого типа с металлическим гвоздем и заглушкой, диаметр фланца 50 мм, диаметр 10 мм, длина 350 мм | шт
01.7.15.07-0216 | Дюбель винтовой (шуруп) пластиковый для крепления дренажных мембран к экструзионному утеплителю, длина 50 мм | шт
22.23.19.000.01.7.15.07-0216-000 | Дюбель винтовой (шуруп) пластиковый для крепления дренажных мембран к экструзионному утеплителю, длина 50 мм | шт
01.7.15.07-0250 | Дюбель из полиамида самоклеющийся для крепления мембран гидроизоляции, размеры опорной площадки 40х40 мм, длина дюбеля 35 мм | шт
22.23.19.000.01.7.15.07-0250-000 | Дюбель из полиамида самоклеющийся для крепления мембран гидроизоляции, размеры опорной площадки 40х40 мм, длина дюбеля 35 мм | шт
01.7.15.07-1010 | Дюбели фасадные полимерные с шурупом из нержавеющей стали с шестигранной головкой, диаметр 10 мм, длина 100 мм | 100 шт
22.23.19.000.01.7.15.07-1010-000 | Дюбели фасадные полимерные с шурупом из нержавеющей стали с шестигранной головкой, диаметр 10 мм, длина 100 мм | 100 шт
01.7.15.07-1012 | Дюбели фасадные полимерные тарельчатого типа с металлическим гвоздем и заглушкой, диаметр 10 мм, длина 160 мм | 1000 шт
22.23.19.000.01.7.15.07-1012-000 | Дюбели фасадные полимерные тарельчатого типа с металлическим гвоздем и заглушкой, диаметр 10 мм, длина 160 мм | 1000 шт
01.7.15.07-1018 | Дюбели фасадные полипропиленовые тарельчатого типа для теплоизоляции с стальным оцинкованным гвоздем, диаметр 10 мм, длина 140 мм | 1000 шт
22.23.19.000.01.7.15.07-1018-000 | Дюбели фасадные полипропиленовые тарельчатого типа для теплоизоляции с стальным оцинкованным гвоздем, диаметр 10 мм, длина 140 мм | 1000 шт
01.7.15.07-1056 | Дюбель-гвозди стальные оцинкованные с насаженной шайбой, диаметр 4,5 мм, длина 30-60 мм | т
25.93.14.119.01.7.15.07-1056-000 | Дюбель-гвозди стальные оцинкованные с насаженной шайбой, диаметр 4,5 мм, длина 30-60 мм | т
01.7.15.07-1057 | Пакеры инъекционные стальные с цанговой головкой, диаметр 10 мм, длина 100 мм | 10 шт
28.24.12.190.01.7.15.07-1057-000 | Пакеры инъекционные стальные с цанговой головкой, диаметр 10 мм, длина 100 мм | 10 шт
01.7.15.07-1058 | Пакеры инъекционные стальные с цанговой головкой, диаметр 18 мм, длина 160 мм | 10 шт
28.24.12.190.01.7.15.07-1058-000 | Пакеры инъекционные стальные с цанговой головкой, диаметр 18 мм, длина 160 мм | 10 шт
01.7.15.07-1067 | Пакеры инъекционные стальные с цанговой головкой, диаметр 13 мм, длина 100 мм | 10 шт
28.24.12.190.01.7.15.07-1067-000 | Пакеры инъекционные стальные с цанговой головкой, диаметр 13 мм, длина 100 мм | 10 шт
Группа 01.7.15.08: Заклепки | Группа 01.7.15.08: Заклепки | Группа 01.7.15.08: Заклепки
01.7.15.08-0003 | Заклепки вытяжные комбинированные (алюминий-сталь), диаметр 3,2 мм, длина 12 мм | кг
25.94.12.120.01.7.15.08-0003-000 | Заклепки вытяжные комбинированные (алюминий-сталь), диаметр 3,2 мм, длина 12 мм | кг
01.7.15.08-0011 | Заклепки комбинированные для соединения профилированного стального настила и разнообразных листовых деталей | т
25.94.12.120.01.7.15.08-0011-000 | Заклепки комбинированные для соединения профилированного стального настила и разнообразных листовых деталей | т
01.7.15.08-0021 | Заклепки стальные с полукруглой головкой, диаметр 4 мм, длина 5 мм | т
25.94.12.120.01.7.15.08-0021-000 | Заклепки стальные с полукруглой головкой, диаметр 4 мм, длина 5 мм | т
01.7.15.08-0022 | Заклепки стальные с полукруглой головкой, диаметр 4 мм, длина 10 мм | т
25.94.12.120.01.7.15.08-0022-000 | Заклепки стальные с полукруглой головкой, диаметр 4 мм, длина 10 мм | т
01.7.15.08-0025 | Заклепки стальные с полукруглой головкой, диаметр 24 мм, длина 120-180 мм | т
25.94.12.120.01.7.15.08-0025-000 | Заклепки стальные с полукруглой головкой, диаметр 24 мм, длина 120-180 мм | т
01.7.15.08-0031 | Заклепки вытяжные комбинированные (алюминий-сталь), диаметр 3,2 мм, длина 16 мм | 100 шт
25.94.12.120.01.7.15.08-0031-000 | Заклепки вытяжные комбинированные (алюминий-сталь), диаметр 3,2 мм, длина 16 мм | 100 шт
01.7.15.08-1000 | Заклепки вытяжные из нержавеющей стали, стандартный бортик, размеры 4,8х10 мм | 100 шт
25.94.12.120.01.7.15.08-1000-000 | Заклепки вытяжные из нержавеющей стали, стандартный бортик, размеры 4,8х10 мм | 100 шт
01.7.15.08-1002 | Заклепки вытяжные из нержавеющей стали для навесных вентилируемых фасадов, размеры 4х8 мм | 100 шт
25.94.12.120.01.7.15.08-1002-000 | Заклепки вытяжные из нержавеющей стали для навесных вентилируемых фасадов, размеры 4х8 мм | 100 шт
01.7.15.08-1004 | Заклепки вытяжные комбинированные алюминий/нержавеющая сталь, размеры 5х12 мм | 100 шт
25.94.12.120.01.7.15.08-1004-000 | Заклепки вытяжные комбинированные алюминий/нержавеющая сталь, размеры 5х12 мм | 100 шт
Группа 01.7.15.09: Крепеж георешеток | Группа 01.7.15.09: Крепеж георешеток | Группа 01.7.15.09: Крепеж георешеток
01.7.15.09-0001 | Детали закладные стальные, тип МН161-2, по серии 1.400-15 выпуск 1 | 10 шт
22.23.19.000.01.7.15.09-0001-000 | Детали закладные стальные, тип МН161-2, по серии 1.400-15 выпуск 1 | 10 шт
01.7.15.09-0013 | Анкеры металлические для крепления георешетки, диаметр 8 мм, высота 800 мм | 10 шт
22.23.19.000.01.7.15.09-0013-000 | Анкеры металлические для крепления георешетки, диаметр 8 мм, высота 800 мм | 10 шт
Группа 01.7.15.10: Скобы | Группа 01.7.15.10: Скобы | Группа 01.7.15.10: Скобы
01.7.15.10-0007 | Скоба концевая якорная, калибр цепи 46 мм | шт
27.33.13.130.01.7.15.10-0007-000 | Скоба концевая якорная, калибр цепи 46 мм | шт
01.7.15.10-0008 | Скоба U-образная сдвоенная стальная (U-Twin) М10 для сборки габионных конструкций из панелей | шт
25.11.23.119.01.7.15.10-0008-000 | Скоба U-образная сдвоенная стальная (U-Twin) М10 для сборки габионных конструкций из панелей | шт
01.7.15.10-0009 | Скоба концевая якорная, калибр цепи 26 мм | шт
27.33.13.130.01.7.15.10-0009-000 | Скоба концевая якорная, калибр цепи 26 мм | шт
01.7.15.10-0041 | Скобы | 10 шт
27.33.13.130.01.7.15.10-0041-000 | Скобы | 10 шт
01.7.15.10-0052 | Скобы стальные монтажные двухлапковые (СД), закрепляемый диаметр 27 мм | 10 шт
27.33.13.130.01.7.15.10-0052-000 | Скобы стальные монтажные двухлапковые (СД), закрепляемый диаметр 27 мм | 10 шт
01.7.15.10-0053 | Скобы металлические | кг
25.11.23.119.01.7.15.10-0053-000 | Скобы металлические | кг
01.7.15.10-0054 | Скобы металлические для монтажа | кг
25.11.23.119.01.7.15.10-0054-000 | Скобы металлические для монтажа | кг
01.7.15.10-0055 | Скобы металлические для механических и электрических степлеров, размер 73, высота 12 мм | кг
25.11.23.119.01.7.15.10-0055-000 | Скобы металлические для механических и электрических степлеров, размер 73, высота 12 мм | кг
01.7.15.10-0056 | Скобы стальные монтажные однолапковые (СО), закрепляемый диаметр 6 мм | 10 шт
25.11.23.119.01.7.15.10-0056-000 | Скобы стальные монтажные однолапковые (СО), закрепляемый диаметр 6 мм | 10 шт
01.7.15.10-0057 | Скобы стальные оцинкованные крепежные дистанционные, закрепляемый диаметр 33,5 мм | кг
25.11.23.119.01.7.15.10-0057-000 | Скобы стальные оцинкованные крепежные дистанционные, закрепляемый диаметр 33,5 мм | кг
01.7.15.10-0058 | Скобы стальные монтажные безлапковые (СБ), закрепляемый диаметр 10 мм | 10 шт
25.11.23.119.01.7.15.10-0058-000 | Скобы стальные монтажные безлапковые (СБ), закрепляемый диаметр 10 мм | 10 шт
01.7.15.10-0059 | Скобы стальные монтажные двухлапковые (СД), закрепляемый диаметр 22 мм | 10 шт
25.11.23.119.01.7.15.10-0059-000 | Скобы стальные монтажные двухлапковые (СД), закрепляемый диаметр 22 мм | 10 шт
01.7.15.10-0060 | Скобы стальные монтажные однолапковые (СО), закрепляемый диаметр 10-14 мм | 100 шт
25.11.23.119.01.7.15.10-0060-000 | Скобы стальные монтажные однолапковые (СО), закрепляемый диаметр 10-14 мм | 100 шт
25.11.23.119.01.7.15.10-0060-001 | Скобы стальные монтажные однолапковые (СО), закрепляемый диаметр 10 мм | 100 шт
25.11.23.119.01.7.15.10-0060-002 | Скобы стальные монтажные однолапковые (СО), закрепляемый диаметр 14 мм | 100 шт
01.7.15.10-0063 | Скоба металлическая такелажная, прямая, тип скобы СА32, допустимая нагрузка 3,2 т | шт
25.93.14.140.01.7.15.10-0063-000 | Скоба металлическая такелажная, прямая, тип скобы СА32, допустимая нагрузка 3,2 т | шт
01.7.15.10-0064 | Скоба металлическая такелажная, прямая, тип скобы СА50, допустимая нагрузка 5 т | шт
25.93.14.140.01.7.15.10-0064-000 | Скоба металлическая такелажная, прямая, тип скобы СА50, допустимая нагрузка 5 т | шт
01.7.15.10-0065 | Скоба металлическая такелажная, прямая, тип скобы СА63, допустимая нагрузка 6,3 т | шт
25.93.14.140.01.7.15.10-0065-000 | Скоба металлическая такелажная, прямая, тип скобы СА63, допустимая нагрузка 6,3 т | шт
01.7.15.10-0066 | Скобы стальные ходовые, тип СК-1 | кг
25.93.14.140.01.7.15.10-0066-000 | Скобы стальные ходовые, тип СК-1 | кг
Группа 01.7.15.11: Шайбы | Группа 01.7.15.11: Шайбы | Группа 01.7.15.11: Шайбы
01.7.15.11-0021 | Шайбы стальные круглые, диаметр отверстия М6 | кг
25.94.12.110.01.7.15.11-0021-000 | Шайбы стальные круглые, диаметр отверстия М6 | кг
01.7.15.11-0022 | Шайбы стальные круглые, диаметр отверстия М8-12 | кг
25.94.12.110.01.7.15.11-0022-000 | Шайбы стальные круглые, диаметр отверстия М8-12 | кг
01.7.15.11-0023 | Шайбы стальные круглые, диаметр отверстия М16-20 | кг
25.94.12.110.01.7.15.11-0023-000 | Шайбы стальные круглые, диаметр отверстия М16-20 | кг
01.7.15.11-0024 | Шайбы из жаростойкой стали круглые, диаметр отверстия М8 | кг
25.94.12.110.01.7.15.11-0024-000 | Шайбы из жаростойкой стали круглые, диаметр отверстия М8 | кг
01.7.15.11-0025 | Шайбы из жаростойкой стали марки 20Х23Н18 круглые, диаметр отверстия М16 | кг
25.94.12.110.01.7.15.11-0025-000 | Шайбы из жаростойкой стали марки 20Х23Н18 круглые, диаметр отверстия М16 | кг
01.7.15.11-0026 | Шайбы квадратные | 100 шт
25.94.12.110.01.7.15.11-0026-000 | Шайбы квадратные | 100 шт
25.94.12.110.01.7.15.11-0026-001 | Шайбы стальные квадратные, диаметр отверстия М16, размеры 50х50 мм, толщина 5 мм | 100 шт
01.7.15.11-0027 | Шайбы стальные кровельные, диаметр 50 мм | 100 шт
25.94.12.110.01.7.15.11-0027-000 | Шайбы стальные кровельные, диаметр 50 мм | 100 шт
01.7.15.11-0041 | Шайбы стальные оцинкованные круглые, диаметр отверстия М4-6 | кг
25.94.12.110.01.7.15.11-0041-000 | Шайбы стальные оцинкованные круглые, диаметр отверстия М4-6 | кг
25.94.12.110.01.7.15.11-0041-001 | Шайбы стальные оцинкованные круглые, диаметр отверстия М4 | кг
25.94.12.110.01.7.15.11-0041-002 | Шайбы стальные оцинкованные круглые, диаметр отверстия М5 | кг
25.94.12.110.01.7.15.11-0041-003 | Шайбы стальные оцинкованные круглые, диаметр отверстия М6 | кг
01.7.15.11-0044 | Шайбы стальные оцинкованные круглые, диаметр отверстия М8-10 | кг
25.94.12.110.01.7.15.11-0044-000 | Шайбы стальные оцинкованные круглые, диаметр отверстия М8-10 | кг
25.94.12.110.01.7.15.11-0044-001 | Шайбы стальные оцинкованные круглые, диаметр отверстия М8 | кг
25.94.12.110.01.7.15.11-0044-002 | Шайбы стальные оцинкованные круглые, диаметр отверстия М10 | кг
01.7.15.11-0046 | Шайбы стальные оцинкованные круглые, диаметр отверстия М12-14 | кг
25.94.12.110.01.7.15.11-0046-000 | Шайбы стальные оцинкованные круглые, диаметр отверстия М12-14 | кг
25.94.12.110.01.7.15.11-0046-001 | Шайбы стальные оцинкованные круглые, диаметр отверстия М12 | кг
25.94.12.110.01.7.15.11-0046-002 | Шайбы стальные оцинкованные круглые, диаметр отверстия М14 | кг
01.7.15.11-0048 | Шайбы стальные оцинкованные круглые, диаметр отверстия М16-24 | кг
25.94.12.110.01.7.15.11-0048-000 | Шайбы стальные оцинкованные круглые, диаметр отверстия М16-24 | кг
25.94.12.110.01.7.15.11-0048-001 | Шайбы стальные оцинкованные круглые, диаметр отверстия М16 | кг
25.94.12.110.01.7.15.11-0048-002 | Шайбы стальные оцинкованные круглые, диаметр отверстия М18 | кг
25.94.12.110.01.7.15.11-0048-003 | Шайбы стальные оцинкованные круглые, диаметр отверстия М20 | кг
25.94.12.110.01.7.15.11-0048-004 | Шайбы стальные оцинкованные круглые, диаметр отверстия М22 | кг
25.94.12.110.01.7.15.11-0048-005 | Шайбы стальные оцинкованные круглые, диаметр отверстия М24 | кг
01.7.15.11-0053 | Шайбы стальные оцинкованные круглые, диаметр отверстия М30 | кг
25.94.12.110.01.7.15.11-0053-000 | Шайбы стальные оцинкованные круглые, диаметр отверстия М30 | кг
01.7.15.11-0055 | Шайбы стальные оцинкованные круглые, диаметр отверстия М27 | кг
25.94.12.110.01.7.15.11-0055-000 | Шайбы стальные оцинкованные круглые, диаметр отверстия М27 | кг
01.7.15.11-0061 | Шайбы стальные оцинкованные пружинные (гровер), диаметр отверстия М3 | т
25.94.12.110.01.7.15.11-0061-000 | Шайбы стальные оцинкованные пружинные (гровер), диаметр отверстия М3 | т
01.7.15.11-0062 | Шайбы стальные | т
25.94.12.110.01.7.15.11-0062-000 | Шайбы стальные | т
01.7.15.11-0080 | Шайбы из нержавеющей стали круглые, диаметр отверстия М12 | 100 шт
25.94.12.110.01.7.15.11-0080-000 | Шайбы из нержавеющей стали круглые, диаметр отверстия М12 | 100 шт
01.7.15.11-1008 | Шайбы из нержавеющей стали для навесных вентилируемых фасадов | 100 шт
25.94.12.110.01.7.15.11-1008-000 | Шайбы из нержавеющей стали для навесных вентилируемых фасадов | 100 шт
01.7.15.11-1010 | Шайбы стальные круглые, класс точности С, диаметр отверстия М20-24 | т
25.94.12.110.01.7.15.11-1010-000 | Шайбы стальные круглые, класс точности С, диаметр отверстия М20-24 | т
25.94.12.110.01.7.15.11-1010-001 | Шайбы стальные круглые, класс точности С, диаметр отверстия М20 | т
25.94.12.110.01.7.15.11-1010-002 | Шайбы стальные круглые, класс точности С, диаметр отверстия М24 | т
01.7.15.11-1018 | Шайбы из нержавеющей стали пружинные (гровер), диаметр отверстия М8 | 100 шт
25.94.12.110.01.7.15.11-1018-000 | Шайбы из нержавеющей стали пружинные (гровер), диаметр отверстия М8 | 100 шт
01.7.15.11-1020 | Шайбы стальные оцинкованные пружинные (гровер), диаметр отверстия М20 | т
25.94.12.110.01.7.15.11-1020-000 | Шайбы стальные оцинкованные пружинные (гровер), диаметр отверстия М20 | т
01.7.15.11-1022 | Шайбы стальные оцинкованные пружинные (гровер), диаметр отверстия М8 | т
25.94.12.110.01.7.15.11-1022-000 | Шайбы стальные оцинкованные пружинные (гровер), диаметр отверстия М8 | т
01.7.15.11-1024 | Шайбы стальные пружинные (гровер), диаметр отверстия М10 | т
25.94.12.110.01.7.15.11-1024-000 | Шайбы стальные пружинные (гровер), диаметр отверстия М10 | т
01.7.15.11-1026 | Шайбы стальные пружинные (гровер) путевые, диаметр отверстия М22 | т
25.94.12.143.01.7.15.11-1026-000 | Шайбы стальные пружинные (гровер) путевые, диаметр отверстия М22 | т
01.7.15.11-1050 | Шайба стальная стопорная многолапчатая, диаметр отверстия М22 | шт
25.94.12.110.01.7.15.11-1050-000 | Шайба стальная стопорная многолапчатая, диаметр отверстия М22 | шт
01.7.15.11-1051 | Шайба стальная стопорная многолапчатая, диаметр отверстия М24 | шт
25.94.12.110.01.7.15.11-1051-000 | Шайба стальная стопорная многолапчатая, диаметр отверстия М24 | шт
01.7.15.11-1052 | Шайба стальная стопорная многолапчатая, диаметр отверстия М27 | шт
25.94.12.110.01.7.15.11-1052-000 | Шайба стальная стопорная многолапчатая, диаметр отверстия М27 | шт
Группа 01.7.15.12: Шпильки | Группа 01.7.15.12: Шпильки | Группа 01.7.15.12: Шпильки
01.7.15.12-0001 | Шпильки-саморезы стальные сантехнические с резьбой, диаметр резьбы М8, длина 100 мм | 100 шт
25.94.11.140.01.7.15.12-0001-000 | Шпильки-саморезы стальные сантехнические с резьбой, диаметр резьбы М8, длина 100 мм | 100 шт
01.7.15.12-0002 | Шпильки-саморезы стальные сантехнические с резьбой, диаметр резьбы М8, длина 120 мм | 100 шт
25.94.11.140.01.7.15.12-0002-000 | Шпильки-саморезы стальные сантехнические с резьбой, диаметр резьбы М8, длина 120 мм | 100 шт
01.7.15.12-0003 | Шпильки-саморезы стальные сантехнические с резьбой, диаметр резьбы М10, длина 100 мм | 100 шт
25.94.11.140.01.7.15.12-0003-000 | Шпильки-саморезы стальные сантехнические с резьбой, диаметр резьбы М10, длина 100 мм | 100 шт
01.7.15.12-0004 | Шпильки-саморезы стальные сантехнические с резьбой, диаметр резьбы М10, длина 120 мм | 100 шт
25.94.11.140.01.7.15.12-0004-000 | Шпильки-саморезы стальные сантехнические с резьбой, диаметр резьбы М10, длина 120 мм | 100 шт
01.7.15.12-0011 | Шпилька стальная резьбовая, диаметр резьбы М12, длина 300 мм | шт
25.94.11.140.01.7.15.12-0011-000 | Шпилька стальная резьбовая, диаметр резьбы М12, длина 300 мм | шт
01.7.15.12-0012 | Шпилька стальная резьбовая, диаметр резьбы М6, длина 2000 мм | шт
25.94.11.140.01.7.15.12-0012-000 | Шпилька стальная резьбовая, диаметр резьбы М6, длина 2000 мм | шт
01.7.15.12-0013 | Шпилька стальная резьбовая, диаметр резьбы М8, длина 2000 мм | шт
25.94.11.140.01.7.15.12-0013-000 | Шпилька стальная резьбовая, диаметр резьбы М8, длина 2000 мм | шт
01.7.15.12-0014 | Шпилька стальная резьбовая, диаметр резьбы М10, длина 2000 мм | шт
25.94.11.140.01.7.15.12-0014-000 | Шпилька стальная резьбовая, диаметр резьбы М10, длина 2000 мм | шт
01.7.15.12-0023 | Шпильки | кг
25.94.11.140.01.7.15.12-0023-000 | Шпильки | кг
01.7.15.12-0024 | Шпильки из жаростойкой стали | кг
25.94.11.140.01.7.15.12-0024-000 | Шпильки из жаростойкой стали | кг
01.7.15.12-0031 | Шпильки стальные оцинкованные резьбовые, диаметр резьбы М10, длина 100 мм | т
25.94.11.140.01.7.15.12-0031-000 | Шпильки стальные оцинкованные резьбовые, диаметр резьбы М10, длина 100 мм | т
01.7.15.12-0033 | Шпильки стальные оцинкованные резьбовые, диаметр резьбы М10, длина 300 мм | т
25.94.11.140.01.7.15.12-0033-000 | Шпильки стальные оцинкованные резьбовые, диаметр резьбы М10, длина 300 мм | т
01.7.15.12-0035 | Шпильки стальные оцинкованные резьбовые, диаметр резьбы М10, длина 500 мм | т
25.94.11.140.01.7.15.12-0035-000 | Шпильки стальные оцинкованные резьбовые, диаметр резьбы М10, длина 500 мм | т
01.7.15.12-0036 | Шпильки стальные оцинкованные резьбовые, диаметр резьбы М10, длина 600 мм | т
25.94.11.140.01.7.15.12-0036-000 | Шпильки стальные оцинкованные резьбовые, диаметр резьбы М10, длина 600 мм | т
01.7.15.12-0037 | Шпильки стальные оцинкованные резьбовые, диаметр резьбы М10, длина 700-1050 мм | т
25.94.11.140.01.7.15.12-0037-000 | Шпильки стальные оцинкованные резьбовые, диаметр резьбы М10, длина 700-1050 мм | т
01.7.15.12-0038 | Шпильки стальные оцинкованные резьбовые, диаметр резьбы М12, длина 100 мм | т
25.94.11.140.01.7.15.12-0038-000 | Шпильки стальные оцинкованные резьбовые, диаметр резьбы М12, длина 100 мм | т
01.7.15.12-0039 | Шпильки стальные оцинкованные резьбовые, диаметр резьбы М12, длина 200 мм | т
25.94.11.140.01.7.15.12-0039-000 | Шпильки стальные оцинкованные резьбовые, диаметр резьбы М12, длина 200 мм | т
01.7.15.12-0040 | Шпильки стальные оцинкованные резьбовые, диаметр резьбы М12, длина 300 мм | т
25.94.11.140.01.7.15.12-0040-000 | Шпильки стальные оцинкованные резьбовые, диаметр резьбы М12, длина 300 мм | т
01.7.15.12-0041 | Шпильки стальные оцинкованные резьбовые, диаметр резьбы М12, длина 400-500 мм | т
25.94.11.140.01.7.15.12-0041-000 | Шпильки стальные оцинкованные резьбовые, диаметр резьбы М12, длина 400-500 мм | т
01.7.15.12-0043 | Шпильки стальные оцинкованные резьбовые, диаметр резьбы М12, длина 600-1050 мм | т
25.94.11.140.01.7.15.12-0043-000 | Шпильки стальные оцинкованные резьбовые, диаметр резьбы М12, длина 600-1050 мм | т
01.7.15.12-0044 | Шпильки стальные оцинкованные резьбовые, диаметр резьбы М16, длина 150 мм | т
25.94.11.140.01.7.15.12-0044-000 | Шпильки стальные оцинкованные резьбовые, диаметр резьбы М16, длина 150 мм | т
01.7.15.12-0045 | Шпильки стальные оцинкованные резьбовые, диаметр резьбы М16, длина 200 мм | т
25.94.11.140.01.7.15.12-0045-000 | Шпильки стальные оцинкованные резьбовые, диаметр резьбы М16, длина 200 мм | т
01.7.15.12-0046 | Шпильки стальные оцинкованные резьбовые, диаметр резьбы М16, длина 300 мм | т
25.94.11.140.01.7.15.12-0046-000 | Шпильки стальные оцинкованные резьбовые, диаметр резьбы М16, длина 300 мм | т
01.7.15.12-0049 | Шпильки стальные оцинкованные резьбовые, диаметр резьбы М16, длина 600-1050 мм | т
25.94.11.140.01.7.15.12-0049-000 | Шпильки стальные оцинкованные резьбовые, диаметр резьбы М16, длина 600-1050 мм | т
01.7.15.12-0050 | Шпильки стальные оцинкованные резьбовые, диаметр резьбы М16, длина 1100-2000 мм | т
25.94.11.140.01.7.15.12-0050-000 | Шпильки стальные оцинкованные резьбовые, диаметр резьбы М16, длина 1100-2000 мм | т
01.7.15.12-0051 | Шпильки стальные оцинкованные резьбовые, диаметр резьбы М20, длина 200 мм | т
25.94.11.140.01.7.15.12-0051-000 | Шпильки стальные оцинкованные резьбовые, диаметр резьбы М20, длина 200 мм | т
01.7.15.12-0052 | Шпильки стальные оцинкованные резьбовые, диаметр резьбы М20, длина 300 мм | т
25.94.11.140.01.7.15.12-0052-000 | Шпильки стальные оцинкованные резьбовые, диаметр резьбы М20, длина 300 мм | т
25.94.11.140.01.7.15.12-0052-001 | Шпильки стальные оцинкованные резьбовые, диаметр резьбы М20, длина 400 мм | т
01.7.15.12-0055 | Шпильки стальные оцинкованные резьбовые, диаметр резьбы М20, длина 600-1050 мм | т
25.94.11.140.01.7.15.12-0055-000 | Шпильки стальные оцинкованные резьбовые, диаметр резьбы М20, длина 600-1050 мм | т
01.7.15.12-0056 | Шпильки стальные оцинкованные резьбовые, диаметр резьбы М20, длина 1100-2000 мм | т
25.94.11.140.01.7.15.12-0056-000 | Шпильки стальные оцинкованные резьбовые, диаметр резьбы М20, длина 1100-2000 мм | т
01.7.15.12-0061 | Шпильки стальные оцинкованные резьбовые, диаметр резьбы М22, длина 600-1050 мм | т
25.94.11.140.01.7.15.12-0061-000 | Шпильки стальные оцинкованные резьбовые, диаметр резьбы М22, длина 600-1050 мм | т
01.7.15.12-0062 | Шпильки стальные оцинкованные резьбовые, диаметр резьбы М22, длина 1100-2000 мм | т
25.94.11.140.01.7.15.12-0062-000 | Шпильки стальные оцинкованные резьбовые, диаметр резьбы М22, длина 1100-2000 мм | т
01.7.15.12-0063 | Шпильки стальные оцинкованные резьбовые, диаметр резьбы М24, длина 200 мм | т
25.94.11.140.01.7.15.12-0063-000 | Шпильки стальные оцинкованные резьбовые, диаметр резьбы М24, длина 200 мм | т
01.7.15.12-0064 | Шпильки стальные оцинкованные резьбовые, диаметр резьбы М24, длина 300 мм | т
25.94.11.140.01.7.15.12-0064-000 | Шпильки стальные оцинкованные резьбовые, диаметр резьбы М24, длина 300 мм | т
01.7.15.12-0065 | Шпильки стальные оцинкованные резьбовые, диаметр резьбы М24, длина 400 мм | т
25.94.11.140.01.7.15.12-0065-000 | Шпильки стальные оцинкованные резьбовые, диаметр резьбы М24, длина 400 мм | т
01.7.15.12-0067 | Шпильки стальные оцинкованные резьбовые, диаметр резьбы М24, длина 600-1050 мм | т
25.94.11.140.01.7.15.12-0067-000 | Шпильки стальные оцинкованные резьбовые, диаметр резьбы М24, длина 600-1050 мм | т
01.7.15.12-0068 | Шпильки стальные оцинкованные резьбовые, диаметр резьбы М24, длина 1100-2000 мм | т
25.94.11.140.01.7.15.12-0068-000 | Шпильки стальные оцинкованные резьбовые, диаметр резьбы М24, длина 1100-2000 мм | т
01.7.15.12-0069 | Шпильки стальные оцинкованные резьбовые, диаметр резьбы М27, длина 200 мм | т
25.94.11.140.01.7.15.12-0069-000 | Шпильки стальные оцинкованные резьбовые, диаметр резьбы М27, длина 200 мм | т
01.7.15.12-0072 | Шпильки стальные оцинкованные резьбовые, диаметр резьбы М27, длина свыше 1000 мм | т
25.94.11.140.01.7.15.12-0072-000 | Шпильки стальные оцинкованные резьбовые, диаметр резьбы М27, длина свыше 1000 мм | т
01.7.15.12-0073 | Шпильки стальные оцинкованные резьбовые, диаметр резьбы М27, длина 1100-2000 мм | т
25.94.11.140.01.7.15.12-0073-000 | Шпильки стальные оцинкованные резьбовые, диаметр резьбы М27, длина 1100-2000 мм | т
01.7.15.12-0074 | Шпильки стальные оцинкованные резьбовые, диаметр резьбы М30, длина 250 мм | т
25.94.11.140.01.7.15.12-0074-000 | Шпильки стальные оцинкованные резьбовые, диаметр резьбы М30, длина 250 мм | т
01.7.15.12-0075 | Шпильки стальные оцинкованные резьбовые, диаметр резьбы М30, длина 300-400 мм | т
25.94.11.140.01.7.15.12-0075-000 | Шпильки стальные оцинкованные резьбовые, диаметр резьбы М30, длина 300-400 мм | т
01.7.15.12-0076 | Шпильки стальные оцинкованные резьбовые, диаметр резьбы М30, длина 500 мм | т
25.94.11.140.01.7.15.12-0076-000 | Шпильки стальные оцинкованные резьбовые, диаметр резьбы М30, длина 500 мм | т
01.7.15.12-0077 | Шпильки стальные оцинкованные резьбовые, диаметр резьбы М30, длина 600-1050 мм | т
25.94.11.140.01.7.15.12-0077-000 | Шпильки стальные оцинкованные резьбовые, диаметр резьбы М30, длина 600-1050 мм | т
01.7.15.12-0078 | Шпильки стальные оцинкованные резьбовые, диаметр резьбы М30, длина 1100-2000 мм | т
25.94.11.140.01.7.15.12-0078-000 | Шпильки стальные оцинкованные резьбовые, диаметр резьбы М30, длина 1100-2000 мм | т
01.7.15.12-0081 | Шпильки стальные резьбовые, диаметр резьбы М10, длина 100 мм | т
25.94.11.140.01.7.15.12-0081-000 | Шпильки стальные резьбовые, диаметр резьбы М10, длина 100 мм | т
01.7.15.12-0082 | Шпильки стальные резьбовые, диаметр резьбы М10, длина 200 мм | т
25.94.11.140.01.7.15.12-0082-000 | Шпильки стальные резьбовые, диаметр резьбы М10, длина 200 мм | т
01.7.15.12-0083 | Шпильки стальные резьбовые, диаметр резьбы М10, длина 300 мм | т
25.94.11.140.01.7.15.12-0083-000 | Шпильки стальные резьбовые, диаметр резьбы М10, длина 300 мм | т
01.7.15.12-0084 | Шпильки стальные резьбовые, диаметр резьбы М10, длина 400 мм | т
25.94.11.140.01.7.15.12-0084-000 | Шпильки стальные резьбовые, диаметр резьбы М10, длина 400 мм | т
01.7.15.12-0085 | Шпильки стальные резьбовые, диаметр резьбы М10, длина 500 мм | т
25.94.11.140.01.7.15.12-0085-000 | Шпильки стальные резьбовые, диаметр резьбы М10, длина 500 мм | т
01.7.15.12-0086 | Шпильки стальные резьбовые, диаметр резьбы М10, длина 600 мм | т
25.94.11.140.01.7.15.12-0086-000 | Шпильки стальные резьбовые, диаметр резьбы М10, длина 600 мм | т
01.7.15.12-0087 | Шпильки стальные резьбовые, диаметр резьбы М10, длина 700-1050 мм | т
25.94.11.140.01.7.15.12-0087-000 | Шпильки стальные резьбовые, диаметр резьбы М10, длина 700-1050 мм | т
01.7.15.12-0088 | Шпильки стальные резьбовые, диаметр резьбы М12, длина 100 мм | т
25.94.11.140.01.7.15.12-0088-000 | Шпильки стальные резьбовые, диаметр резьбы М12, длина 100 мм | т
01.7.15.12-0089 | Шпильки стальные резьбовые, диаметр резьбы М12, длина 200 мм | т
25.94.11.140.01.7.15.12-0089-000 | Шпильки стальные резьбовые, диаметр резьбы М12, длина 200 мм | т
01.7.15.12-0090 | Шпильки стальные резьбовые, диаметр резьбы М12, длина 300 мм | т
25.94.11.140.01.7.15.12-0090-000 | Шпильки стальные резьбовые, диаметр резьбы М12, длина 300 мм | т
01.7.15.12-0091 | Шпильки стальные резьбовые, диаметр резьбы М12, длина 400, 500 мм | т
25.94.11.140.01.7.15.12-0091-000 | Шпильки стальные резьбовые, диаметр резьбы М12, длина 400, 500 мм | т
01.7.15.12-0092 | Шпильки стальные резьбовые, диаметр резьбы М12, длина 600 мм | т
25.94.11.140.01.7.15.12-0092-000 | Шпильки стальные резьбовые, диаметр резьбы М12, длина 600 мм | т
01.7.15.12-0093 | Шпильки стальные резьбовые, диаметр резьбы М12, длина 700-1050 мм | т
25.94.11.140.01.7.15.12-0093-000 | Шпильки стальные резьбовые, диаметр резьбы М12, длина 700-1050 мм | т
01.7.15.12-0094 | Шпильки стальные резьбовые, диаметр резьбы М16, длина 150 мм | т
25.94.11.140.01.7.15.12-0094-000 | Шпильки стальные резьбовые, диаметр резьбы М16, длина 150 мм | т
01.7.15.12-0095 | Шпильки стальные резьбовые, диаметр резьбы М16, длина 200 мм | т
25.94.11.140.01.7.15.12-0095-000 | Шпильки стальные резьбовые, диаметр резьбы М16, длина 200 мм | т
01.7.15.12-0096 | Шпильки стальные резьбовые, диаметр резьбы М16, длина 300 мм | т
25.94.11.140.01.7.15.12-0096-000 | Шпильки стальные резьбовые, диаметр резьбы М16, длина 300 мм | т
01.7.15.12-0097 | Шпильки стальные резьбовые, диаметр резьбы М16, длина 400 мм | т
25.94.11.140.01.7.15.12-0097-000 | Шпильки стальные резьбовые, диаметр резьбы М16, длина 400 мм | т
01.7.15.12-0098 | Шпильки стальные резьбовые, диаметр резьбы М16, длина 500 мм | т
25.94.11.140.01.7.15.12-0098-000 | Шпильки стальные резьбовые, диаметр резьбы М16, длина 500 мм | т
01.7.15.12-0099 | Шпильки стальные резьбовые, диаметр резьбы М16, длина 600-1050 мм | т
25.94.11.140.01.7.15.12-0099-000 | Шпильки стальные резьбовые, диаметр резьбы М16, длина 600-1050 мм | т
01.7.15.12-0100 | Шпильки стальные резьбовые, диаметр резьбы М16, длина 1100-2000 мм | т
25.94.11.140.01.7.15.12-0100-000 | Шпильки стальные резьбовые, диаметр резьбы М16, длина 1100-2000 мм | т
01.7.15.12-0101 | Шпильки стальные резьбовые, диаметр резьбы М20, длина 200 мм | т
25.94.11.140.01.7.15.12-0101-000 | Шпильки стальные резьбовые, диаметр резьбы М20, длина 200 мм | т
01.7.15.12-0102 | Шпильки стальные резьбовые, диаметр резьбы М20, длина 300 мм | т
25.94.11.140.01.7.15.12-0102-000 | Шпильки стальные резьбовые, диаметр резьбы М20, длина 300 мм | т
01.7.15.12-0103 | Шпильки стальные резьбовые, диаметр резьбы М20, длина 400 мм | т
25.94.11.140.01.7.15.12-0103-000 | Шпильки стальные резьбовые, диаметр резьбы М20, длина 400 мм | т
01.7.15.12-0104 | Шпильки стальные резьбовые, диаметр резьбы М20, длина 500 мм | т
25.94.11.140.01.7.15.12-0104-000 | Шпильки стальные резьбовые, диаметр резьбы М20, длина 500 мм | т
01.7.15.12-0105 | Шпильки стальные резьбовые, диаметр резьбы М20, длина 600, 700-1050 мм | т
25.94.11.140.01.7.15.12-0105-000 | Шпильки стальные резьбовые, диаметр резьбы М20, длина 600, 700-1050 мм | т
01.7.15.12-0107 | Шпильки стальные резьбовые, диаметр резьбы М22, длина 200 мм | т
25.94.11.140.01.7.15.12-0107-000 | Шпильки стальные резьбовые, диаметр резьбы М22, длина 200 мм | т
01.7.15.12-0108 | Шпильки стальные резьбовые, диаметр резьбы М22, длина 300 мм | т
25.94.11.140.01.7.15.12-0108-000 | Шпильки стальные резьбовые, диаметр резьбы М22, длина 300 мм | т
01.7.15.12-0109 | Шпильки стальные резьбовые, диаметр резьбы М22, длина 400 мм | т
25.94.11.140.01.7.15.12-0109-000 | Шпильки стальные резьбовые, диаметр резьбы М22, длина 400 мм | т
01.7.15.12-0110 | Шпильки стальные резьбовые, диаметр резьбы М22, длина 500 мм | т
25.94.11.140.01.7.15.12-0110-000 | Шпильки стальные резьбовые, диаметр резьбы М22, длина 500 мм | т
01.7.15.12-0111 | Шпильки стальные резьбовые, диаметр резьбы М22, длина 600-1050 мм | т
25.94.11.140.01.7.15.12-0111-000 | Шпильки стальные резьбовые, диаметр резьбы М22, длина 600-1050 мм | т
01.7.15.12-0112 | Шпильки стальные резьбовые, диаметр резьбы М22, длина 1100-2000 мм | т
25.94.11.140.01.7.15.12-0112-000 | Шпильки стальные резьбовые, диаметр резьбы М22, длина 1100-2000 мм | т
01.7.15.12-0113 | Шпильки стальные резьбовые, диаметр резьбы М24, длина 200 мм | т
25.94.11.140.01.7.15.12-0113-000 | Шпильки стальные резьбовые, диаметр резьбы М24, длина 200 мм | т
01.7.15.12-0114 | Шпильки стальные резьбовые, диаметр резьбы М24, длина 300 мм | т
25.94.11.140.01.7.15.12-0114-000 | Шпильки стальные резьбовые, диаметр резьбы М24, длина 300 мм | т
01.7.15.12-0115 | Шпильки стальные резьбовые, диаметр резьбы М24, длина 400 мм | т
25.94.11.140.01.7.15.12-0115-000 | Шпильки стальные резьбовые, диаметр резьбы М24, длина 400 мм | т
01.7.15.12-0116 | Шпильки стальные резьбовые, диаметр резьбы М24, длина 500 мм | т
25.94.11.140.01.7.15.12-0116-000 | Шпильки стальные резьбовые, диаметр резьбы М24, длина 500 мм | т
01.7.15.12-0117 | Шпильки стальные резьбовые, диаметр резьбы М24, длина 600-1050 мм | т
25.94.11.140.01.7.15.12-0117-000 | Шпильки стальные резьбовые, диаметр резьбы М24, длина 600-1050 мм | т
01.7.15.12-0118 | Шпильки стальные резьбовые, диаметр резьбы М24, длина 1100-2000 мм | т
25.94.11.140.01.7.15.12-0118-000 | Шпильки стальные резьбовые, диаметр резьбы М24, длина 1100-2000 мм | т
01.7.15.12-0119 | Шпильки стальные резьбовые, диаметр резьбы М27, длина 200 мм | т
25.94.11.140.01.7.15.12-0119-000 | Шпильки стальные резьбовые, диаметр резьбы М27, длина 200 мм | т
01.7.15.12-0120 | Шпильки стальные резьбовые, диаметр резьбы М27, длина 300, 400 мм | т
25.94.11.140.01.7.15.12-0120-000 | Шпильки стальные резьбовые, диаметр резьбы М27, длина 300, 400 мм | т
01.7.15.12-0121 | Шпильки стальные резьбовые, диаметр резьбы М27, длина 500 мм | т
25.94.11.140.01.7.15.12-0121-000 | Шпильки стальные резьбовые, диаметр резьбы М27, длина 500 мм | т
01.7.15.12-0122 | Шпильки стальные резьбовые, диаметр резьбы М27, длина 600-1050 мм | т
25.94.11.140.01.7.15.12-0122-000 | Шпильки стальные резьбовые, диаметр резьбы М27, длина 600-1050 мм | т
01.7.15.12-0123 | Шпильки стальные резьбовые, диаметр резьбы М27, длина 1100-2000 мм | т
25.94.11.140.01.7.15.12-0123-000 | Шпильки стальные резьбовые, диаметр резьбы М27, длина 1100-2000 мм | т
01.7.15.12-0124 | Шпильки стальные резьбовые, диаметр резьбы М30, длина 250 мм | т
25.94.11.140.01.7.15.12-0124-000 | Шпильки стальные резьбовые, диаметр резьбы М30, длина 250 мм | т
01.7.15.12-0125 | Шпильки стальные резьбовые, диаметр резьбы М30, длина 300-400 мм | т
25.94.11.140.01.7.15.12-0125-000 | Шпильки стальные резьбовые, диаметр резьбы М30, длина 300-400 мм | т
01.7.15.12-0126 | Шпильки стальные резьбовые, диаметр резьбы М30, длина 500 мм | т
25.94.11.140.01.7.15.12-0126-000 | Шпильки стальные резьбовые, диаметр резьбы М30, длина 500 мм | т
01.7.15.12-0127 | Шпильки стальные резьбовые, диаметр резьбы М30, длина 600-1050 мм | т
25.94.11.140.01.7.15.12-0127-000 | Шпильки стальные резьбовые, диаметр резьбы М30, длина 600-1050 мм | т
01.7.15.12-0128 | Шпильки стальные резьбовые, диаметр резьбы М30, длина 1100-2000 мм | т
25.94.11.140.01.7.15.12-0128-000 | Шпильки стальные резьбовые, диаметр резьбы М30, длина 1100-2000 мм | т
01.7.15.12-1004 | Шпильки стальные оцинкованные резьбовые, диаметр резьбы М6, длина 1100-2000 мм | т
25.94.11.140.01.7.15.12-1004-000 | Шпильки стальные оцинкованные резьбовые, диаметр резьбы М6, длина 1100-2000 мм | т
01.7.15.12-1008 | Шпилька из нержавеющей стали резьбовая, диаметр резьбы М8, длина 1000 мм | шт
25.94.11.140.01.7.15.12-1008-000 | Шпилька из нержавеющей стали резьбовая, диаметр резьбы М8, длина 1000 мм | шт
01.7.15.12-1010 | Шпильки стальные оцинкованные резьбовые, диаметр резьбы М4, длина 1000 мм | кг
25.94.11.140.01.7.15.12-1010-000 | Шпильки стальные оцинкованные резьбовые, диаметр резьбы М4, длина 1000 мм | кг
01.7.15.12-1012 | Шпильки стальные оцинкованные резьбовые, диаметр резьбы М5-6, длина 1000 мм | кг
25.94.11.140.01.7.15.12-1012-000 | Шпильки стальные оцинкованные резьбовые, диаметр резьбы М5-6, длина 1000 мм | кг
01.7.15.12-1014 | Шпильки резьбовые оцинкованные, диаметр 8-16 мм | кг
25.94.11.140.01.7.15.12-1014-000 | Шпильки резьбовые оцинкованные, диаметр 8-16 мм | кг
25.94.11.140.01.7.15.12-1014-001 | Шпильки стальные резьбовые, диаметр резьбы М8, длина 1000 мм | кг
Группа 01.7.15.13: Шплинты | Группа 01.7.15.13: Шплинты | Группа 01.7.15.13: Шплинты
01.7.15.13-0001 | Шплинты | кг
25.94.12.130.01.7.15.13-0001-000 | Шплинты | кг
01.7.15.13-0002 | Шплинты проволочные | кг
25.94.12.130.01.7.15.13-0002-000 | Шплинты проволочные | кг
Группа 01.7.15.14: Шурупы | Группа 01.7.15.14: Шурупы | Группа 01.7.15.14: Шурупы
01.7.15.14-0001 | Шурупы самонарезающие стальные оцинкованные с полукруглой головкой и крестообразным шлицем, наконечник сверло, диаметр 4,8 мм, длина 19 мм | 100 шт
25.94.11.120.01.7.15.14-0001-000 | Шурупы самонарезающие стальные оцинкованные с полукруглой головкой и крестообразным шлицем, наконечник сверло, диаметр 4,8 мм, длина 19 мм | 100 шт
01.7.15.14-0011 | Шурупы самонарезающие стальные фосфатированные с потайной головкой и крестообразным шлицем, остроконечные, диаметр 3,8 мм, длина 32 мм | 1000 шт
25.94.11.120.01.7.15.14-0011-000 | Шурупы самонарезающие стальные фосфатированные с потайной головкой и крестообразным шлицем, остроконечные, диаметр 3,8 мм, длина 32 мм | 1000 шт
01.7.15.14-0012 | Шурупы самонарезающие стальные фосфатированные с потайной головкой и крестообразным шлицем, остроконечные, диаметр 3,8 мм, длина 41 мм | 1000 шт
25.94.11.120.01.7.15.14-0012-000 | Шурупы самонарезающие стальные фосфатированные с потайной головкой и крестообразным шлицем, остроконечные, диаметр 3,8 мм, длина 41 мм | 1000 шт
01.7.15.14-0013 | Шурупы самонарезающие стальные фосфатированные с потайной головкой и крестообразным шлицем, остроконечные, диаметр 3,8 мм, длина 51 мм | 1000 шт
25.94.11.120.01.7.15.14-0013-000 | Шурупы самонарезающие стальные фосфатированные с потайной головкой и крестообразным шлицем, остроконечные, диаметр 3,8 мм, длина 51 мм | 1000 шт
01.7.15.14-0014 | Шурупы самонарезающие стальные фосфатированные с потайной головкой и крестообразным шлицем, остроконечные, диаметр 4,2 мм, длина 65 мм | 1000 шт
25.94.11.120.01.7.15.14-0014-000 | Шурупы самонарезающие стальные фосфатированные с потайной головкой и крестообразным шлицем, остроконечные, диаметр 4,2 мм, длина 65 мм | 1000 шт
01.7.15.14-0021 | Шурупы самонарезающие стальные оксидированные с потайной головкой и крестообразным шлицем, двухзаходная резьба, остроконечные, диаметр 3,9 мм, длина 25 мм | 100 шт
25.94.11.120.01.7.15.14-0021-000 | Шурупы самонарезающие стальные оксидированные с потайной головкой и крестообразным шлицем, двухзаходная резьба, остроконечные, диаметр 3,9 мм, длина 25 мм | 100 шт
01.7.15.14-0022 | Шурупы самонарезающие стальные оксидированные с потайной головкой и крестообразным шлицем, двухзаходная резьба, остроконечные, диаметр 3,9 мм, длина 30 мм | 100 шт
25.94.11.120.01.7.15.14-0022-000 | Шурупы самонарезающие стальные оксидированные с потайной головкой и крестообразным шлицем, двухзаходная резьба, остроконечные, диаметр 3,9 мм, длина 30 мм | 100 шт
01.7.15.14-0023 | Шурупы самонарезающие стальные оксидированные с потайной головкой и крестообразным шлицем, двухзаходная резьба, остроконечные, диаметр 3,9 мм, длина 45 мм | 100 шт
25.94.11.120.01.7.15.14-0023-000 | Шурупы самонарезающие стальные оксидированные с потайной головкой и крестообразным шлицем, двухзаходная резьба, остроконечные, диаметр 3,9 мм, длина 45 мм | 100 шт
01.7.15.14-0031 | Шурупы самонарезающие стальные с антикоррозионным покрытием с потайной головкой и крестообразным шлицем, наконечник сверло, диаметр 3,9 мм, длина 25 мм | 1000 шт
25.94.11.120.01.7.15.14-0031-000 | Шурупы самонарезающие стальные с антикоррозионным покрытием с потайной головкой и крестообразным шлицем, наконечник сверло, диаметр 3,9 мм, длина 25 мм | 1000 шт
01.7.15.14-0032 | Шурупы самонарезающие стальные с антикоррозионным покрытием с потайной головкой и крестообразным шлицем, наконечник сверло, диаметр 3,9 мм, длина 39 мм | 1000 шт
25.94.11.120.01.7.15.14-0032-000 | Шурупы самонарезающие стальные с антикоррозионным покрытием с потайной головкой и крестообразным шлицем, наконечник сверло, диаметр 3,9 мм, длина 39 мм | 1000 шт
01.7.15.14-0033 | Шурупы самонарезающие стальные с антикоррозионным покрытием с потайной головкой и крестообразным шлицем, двухзаходная резьба, остроконечные, диаметр 4,2 мм, длина 25 мм | 1000 шт
25.94.11.120.01.7.15.14-0033-000 | Шурупы самонарезающие стальные с антикоррозионным покрытием с потайной головкой и крестообразным шлицем, двухзаходная резьба, остроконечные, диаметр 4,2 мм, длина 25 мм | 1000 шт
01.7.15.14-0034 | Шурупы самонарезающие стальные с антикоррозионным покрытием с потайной головкой и крестообразным шлицем, двухзаходная резьба, остроконечные, диаметр 4,2 мм, длина 39 мм | 1000 шт
25.94.11.120.01.7.15.14-0034-000 | Шурупы самонарезающие стальные с антикоррозионным покрытием с потайной головкой и крестообразным шлицем, двухзаходная резьба, остроконечные, диаметр 4,2 мм, длина 39 мм | 1000 шт
01.7.15.14-0041 | Шурупы самонарезающие стальные оцинкованные с полукруглой головкой и крестообразным шлицем, остроконечные, диаметр 4,2 мм, длина 41 мм | 100 шт
25.94.11.120.01.7.15.14-0041-000 | Шурупы самонарезающие стальные оцинкованные с полукруглой головкой и крестообразным шлицем, остроконечные, диаметр 4,2 мм, длина 41 мм | 100 шт
01.7.15.14-0042 | Шурупы самонарезающие стальные оксидированные с полукруглой головкой и крестообразным шлицем, остроконечные, диаметр 3,5 мм, длина 9,5 мм | 100 шт
25.94.11.120.01.7.15.14-0042-000 | Шурупы самонарезающие стальные оксидированные с полукруглой головкой и крестообразным шлицем, остроконечные, диаметр 3,5 мм, длина 9,5 мм | 100 шт
01.7.15.14-0043 | Шурупы самонарезающие стальные оксидированные с полукруглой головкой и крестообразным шлицем, остроконечные, диаметр 3,5 мм, длина 11 мм | 100 шт
25.94.11.120.01.7.15.14-0043-000 | Шурупы самонарезающие стальные оксидированные с полукруглой головкой и крестообразным шлицем, остроконечные, диаметр 3,5 мм, длина 11 мм | 100 шт
01.7.15.14-0044 | Шурупы самонарезающие стальные оксидированные с потайной головкой и крестообразным шлицем, остроконечные, диаметр 3,5 мм, длина 25 мм | 100 шт
25.94.11.120.01.7.15.14-0044-000 | Шурупы самонарезающие стальные оксидированные с потайной головкой и крестообразным шлицем, остроконечные, диаметр 3,5 мм, длина 25 мм | 100 шт
01.7.15.14-0045 | Шурупы самонарезающие стальные оксидированные с потайной головкой и крестообразным шлицем, остроконечные, диаметр 3,5 мм, длина 35 мм | 100 шт
25.94.11.120.01.7.15.14-0045-000 | Шурупы самонарезающие стальные оксидированные с потайной головкой и крестообразным шлицем, остроконечные, диаметр 3,5 мм, длина 35 мм | 100 шт
01.7.15.14-0046 | Шурупы самонарезающие стальные оксидированные с потайной головкой и крестообразным шлицем, остроконечные, диаметр 3,5 мм, длина 55 мм | 100 шт
25.94.11.120.01.7.15.14-0046-000 | Шурупы самонарезающие стальные оксидированные с потайной головкой и крестообразным шлицем, остроконечные, диаметр 3,5 мм, длина 55 мм | 100 шт
01.7.15.14-0047 | Шурупы самонарезающие стальные оксидированные с потайной головкой и крестообразным шлицем, остроконечные, диаметр 4,2 мм, длина 75 мм | 100 шт
25.94.11.120.01.7.15.14-0047-000 | Шурупы самонарезающие стальные оксидированные с потайной головкой и крестообразным шлицем, остроконечные, диаметр 4,2 мм, длина 75 мм | 100 шт
01.7.15.14-0061 | Шурупы самонарезающие стальные оксидированные с потайной головкой и крестообразным шлицем, двухзаходная резьба, остроконечные, диаметр 3,5 мм, длина 45 мм | т
25.94.11.120.01.7.15.14-0061-000 | Шурупы самонарезающие стальные оксидированные с потайной головкой и крестообразным шлицем, двухзаходная резьба, остроконечные, диаметр 3,5 мм, длина 45 мм | т
01.7.15.14-0062 | Шурупы самонарезающие стальные с полукруглой головкой и крестообразным шлицем, наконечник сверло, диаметр 4,2 мм, длина 16 мм | 100 шт
25.94.11.120.01.7.15.14-0062-000 | Шурупы самонарезающие стальные с полукруглой головкой и крестообразным шлицем, наконечник сверло, диаметр 4,2 мм, длина 16 мм | 100 шт
01.7.15.14-0063 | Шурупы самонарезающие стальные с потайной головкой и крестообразным шлицем, наконечник сверло, диаметр 4,8 мм, длина 80 мм | т
25.94.11.120.01.7.15.14-0063-000 | Шурупы самонарезающие стальные с потайной головкой и крестообразным шлицем, наконечник сверло, диаметр 4,8 мм, длина 80 мм | т
01.7.15.14-0073 | Шурупы самонарезающие стальные окрашенные кровельные с шестигранной головкой и шайбой, наконечник сверло, диаметр 4,8 мм, длина 50 мм | т
25.94.11.120.01.7.15.14-0073-000 | Шурупы самонарезающие стальные окрашенные кровельные с шестигранной головкой и шайбой, наконечник сверло, диаметр 4,8 мм, длина 50 мм | т
01.7.15.14-0083 | Шурупы самонарезающие стальные оцинкованные кровельные с шестигранной головкой и шайбой, наконечник сверло, диаметр 4,8 мм, длина 50 мм | т
25.94.11.120.01.7.15.14-0083-000 | Шурупы самонарезающие стальные оцинкованные кровельные с шестигранной головкой и шайбой, наконечник сверло, диаметр 4,8 мм, длина 50 мм | т
01.7.15.14-0084 | Шурупы самонарезающие стальные оцинкованные кровельные с шестигранной головкой и шайбой, наконечник сверло, диаметр 4,8 мм, длина 70 мм | т
25.94.11.120.01.7.15.14-0084-000 | Шурупы самонарезающие стальные оцинкованные кровельные с шестигранной головкой и шайбой, наконечник сверло, диаметр 4,8 мм, длина 70 мм | т
01.7.15.14-0091 | Шурупы самонарезающие стальные оксидированные с потайной головкой и крестообразным шлицем, остроконечные, диаметр 6 мм, длина 30 мм | кг
25.94.11.120.01.7.15.14-0091-000 | Шурупы самонарезающие стальные оксидированные с потайной головкой и крестообразным шлицем, остроконечные, диаметр 6 мм, длина 30 мм | кг
01.7.15.14-0092 | Шурупы самонарезающие стальные оксидированные с потайной головкой и крестообразным шлицем, остроконечные, диаметр 6 мм, длина 90 мм | кг
25.94.11.120.01.7.15.14-0092-000 | Шурупы самонарезающие стальные оксидированные с потайной головкой и крестообразным шлицем, остроконечные, диаметр 6 мм, длина 90 мм | кг
01.7.15.14-0101 | Шурупы самонарезающие стальные с шестигранной головкой, пресс-шайбами, резиновыми прокладками, наконечник сверло, диаметр 4,8 мм, длина 25 мм | 100 шт
25.94.11.120.01.7.15.14-0101-000 | Шурупы самонарезающие стальные с шестигранной головкой, пресс-шайбами, резиновыми прокладками, наконечник сверло, диаметр 4,8 мм, длина 25 мм | 100 шт
01.7.15.14-0141 | Шурупы самонарезающие латунные с потайной головкой и крестообразным шлицем, с шайбой и прокладкой, остроконечные, диаметр 4,5 мм, длина 25 мм | кг
25.94.13.112.01.7.15.14-0141-000 | Шурупы самонарезающие латунные с потайной головкой и крестообразным шлицем, с шайбой и прокладкой, остроконечные, диаметр 4,5 мм, длина 25 мм | кг
01.7.15.14-0142 | Шурупы самонарезающие стальные омедненные с потайной головкой и прямым шлицем, остроконечные, диаметр 6 мм, длина 90 мм | 100 шт
25.94.13.112.01.7.15.14-0142-000 | Шурупы самонарезающие стальные омедненные с потайной головкой и прямым шлицем, остроконечные, диаметр 6 мм, длина 90 мм | 100 шт
01.7.15.14-0151 | Шурупы самонарезающие стальные с потайной головкой и крестообразным шлицем, остроконечные, диаметр 4,8 мм, длина 50 мм | 100 шт
25.94.11.120.01.7.15.14-0151-000 | Шурупы самонарезающие стальные с потайной головкой и крестообразным шлицем, остроконечные, диаметр 4,8 мм, длина 50 мм | 100 шт
01.7.15.14-0152 | Шурупы самонарезающие стальные с потайной головкой и крестообразным шлицем, остроконечные, диаметр 4,8 мм, длина 70 мм | 100 шт
25.94.11.120.01.7.15.14-0152-000 | Шурупы самонарезающие стальные с потайной головкой и крестообразным шлицем, остроконечные, диаметр 4,8 мм, длина 70 мм | 100 шт
01.7.15.14-0161 | Шурупы самонарезающие стальные с полукруглой головкой и прямым шлицем, остроконечные, диаметр 2,5 мм, длина 20 мм | т
25.94.11.120.01.7.15.14-0161-000 | Шурупы самонарезающие стальные с полукруглой головкой и прямым шлицем, остроконечные, диаметр 2,5 мм, длина 20 мм | т
01.7.15.14-0163 | Шурупы самонарезающие стальные с полукруглой головкой и прямым шлицем, остроконечные, диаметр 3,5 мм, длина 30-35 мм | кг
25.94.11.120.01.7.15.14-0163-000 | Шурупы самонарезающие стальные с полукруглой головкой и прямым шлицем, остроконечные, диаметр 3,5 мм, длина 30-35 мм | кг
25.94.11.120.01.7.15.14-0163-001 | Шурупы самонарезающие стальные с полукруглой головкой и прямым шлицем, остроконечные, диаметр 3,5 мм, длина 30 мм | кг
25.94.11.120.01.7.15.14-0163-002 | Шурупы самонарезающие стальные с полукруглой головкой и прямым шлицем, остроконечные, диаметр 3,5 мм, длина 35 мм | кг
01.7.15.14-0165 | Шурупы самонарезающие стальные с полукруглой головкой и прямым шлицем, остроконечные, диаметр 4 мм, длина 40 мм | т
25.94.11.120.01.7.15.14-0165-000 | Шурупы самонарезающие стальные с полукруглой головкой и прямым шлицем, остроконечные, диаметр 4 мм, длина 40 мм | т
01.7.15.14-0166 | Шурупы самонарезающие стальные с полукруглой головкой и прямым шлицем, остроконечные, диаметр 5 мм, длина 35 мм | т
25.94.11.120.01.7.15.14-0166-000 | Шурупы самонарезающие стальные с полукруглой головкой и прямым шлицем, остроконечные, диаметр 5 мм, длина 35 мм | т
01.7.15.14-0167 | Шурупы самонарезающие стальные с полукруглой головкой и прямым шлицем, остроконечные, диаметр 5 мм, длина 50 мм | т
25.94.11.120.01.7.15.14-0167-000 | Шурупы самонарезающие стальные с полукруглой головкой и прямым шлицем, остроконечные, диаметр 5 мм, длина 50 мм | т
01.7.15.14-0168 | Шурупы самонарезающие стальные с полукруглой головкой и прямым шлицем, остроконечные, диаметр 5 мм, длина 70 мм | т
25.94.11.120.01.7.15.14-0168-000 | Шурупы самонарезающие стальные с полукруглой головкой и прямым шлицем, остроконечные, диаметр 5 мм, длина 70 мм | т
01.7.15.14-0169 | Шурупы самонарезающие стальные с полукруглой головкой и прямым шлицем, остроконечные, диаметр 6 мм, длина 40 мм | т
25.94.11.120.01.7.15.14-0169-000 | Шурупы самонарезающие стальные с полукруглой головкой и прямым шлицем, остроконечные, диаметр 6 мм, длина 40 мм | т
01.7.15.14-0171 | Шурупы самонарезающие стальные с полукруглой головкой и прямым шлицем, остроконечные, диаметр 6 мм, длина 60 мм | т
25.94.11.120.01.7.15.14-0171-000 | Шурупы самонарезающие стальные с полукруглой головкой и прямым шлицем, остроконечные, диаметр 6 мм, длина 60 мм | т
01.7.15.14-0172 | Шурупы самонарезающие стальные с полукруглой головкой и прямым шлицем, остроконечные, диаметр 6 мм, длина 80 мм | т
25.94.11.120.01.7.15.14-0172-000 | Шурупы самонарезающие стальные с полукруглой головкой и прямым шлицем, остроконечные, диаметр 6 мм, длина 80 мм | т
01.7.15.14-0173 | Шурупы самонарезающие стальные с полукруглой головкой и прямым шлицем, остроконечные, диаметр 10 мм, длина 100 мм | т
25.94.11.120.01.7.15.14-0173-000 | Шурупы самонарезающие стальные с полукруглой головкой и прямым шлицем, остроконечные, диаметр 10 мм, длина 100 мм | т
01.7.15.14-0174 | Шурупы самонарезающие стальные с полукруглой головкой и прямым шлицем, остроконечные, диаметр 8 мм, длина 100 мм | т
25.94.11.120.01.7.15.14-0174-000 | Шурупы самонарезающие стальные с полукруглой головкой и прямым шлицем, остроконечные, диаметр 8 мм, длина 100 мм | т
01.7.15.14-0175 | Шурупы самонарезающие стальные с полукруглой головкой и прямым шлицем, остроконечные, диаметр 8 мм, длина 60 мм | т
25.94.11.120.01.7.15.14-0175-000 | Шурупы самонарезающие стальные с полукруглой головкой и прямым шлицем, остроконечные, диаметр 8 мм, длина 60 мм | т
01.7.15.14-0181 | Шурупы самонарезающие стальные оксидированные с потайной головкой и крестообразным шлицем, остроконечные, диаметр 2,5 мм, длина 25 мм | т
25.94.11.120.01.7.15.14-0181-000 | Шурупы самонарезающие стальные оксидированные с потайной головкой и крестообразным шлицем, остроконечные, диаметр 2,5 мм, длина 25 мм | т
01.7.15.14-0183 | Шурупы самонарезающие стальные оксидированные с потайной головкой и крестообразным шлицем, остроконечные, диаметр 5 мм, длина 45 мм | т
25.94.11.120.01.7.15.14-0183-000 | Шурупы самонарезающие стальные оксидированные с потайной головкой и крестообразным шлицем, остроконечные, диаметр 5 мм, длина 45 мм | т
01.7.15.14-0185 | Шурупы самонарезающие стальные оксидированные с потайной головкой и крестообразным шлицем, остроконечные, диаметр 8 мм, длина 100 мм | т
25.94.11.120.01.7.15.14-0185-000 | Шурупы самонарезающие стальные оксидированные с потайной головкой и крестообразным шлицем, остроконечные, диаметр 8 мм, длина 100 мм | т
01.7.15.14-0191 | Шурупы самонарезающие стальные с шестигранной головкой, наконечник сверло, диаметр 6 мм, длина 20 мм | т
25.94.11.120.01.7.15.14-0191-000 | Шурупы самонарезающие стальные с шестигранной головкой, наконечник сверло, диаметр 6 мм, длина 20 мм | т
01.7.15.14-0194 | Шурупы самонарезающие стальные с шестигранной головкой, наконечник сверло, диаметр 12 мм, длина 70 мм | т
25.94.11.120.01.7.15.14-0194-000 | Шурупы самонарезающие стальные с шестигранной головкой, наконечник сверло, диаметр 12 мм, длина 70 мм | т
01.7.15.14-0196 | Шурупы самонарезающие стальные с шестигранной головкой, наконечник сверло, диаметр 20 мм, длина 80 мм | т
25.94.11.120.01.7.15.14-0196-000 | Шурупы самонарезающие стальные с шестигранной головкой, наконечник сверло, диаметр 20 мм, длина 80 мм | т
01.7.15.14-0201 | Шурупы самонарезающие стальные с четырехгранной головкой, наконечник сверло, диаметр 4,8 мм, длина 16 мм | 100 шт
25.94.11.120.01.7.15.14-0201-000 | Шурупы самонарезающие стальные с четырехгранной головкой, наконечник сверло, диаметр 4,8 мм, длина 16 мм | 100 шт
01.7.15.14-0211 | Шурупы самонарезающие стальные с потайной головкой и крестообразным шлицем, наконечник сверло, диаметр 4,8 мм, длина 50 мм | 100 шт
25.94.11.120.01.7.15.14-0211-000 | Шурупы самонарезающие стальные с потайной головкой и крестообразным шлицем, наконечник сверло, диаметр 4,8 мм, длина 50 мм | 100 шт
01.7.15.14-0221 | Шурупы самонарезающие стальные с потайной головкой и крестообразным шлицем, остроконечные, диаметр 1,6 мм, длина 13 мм | кг
25.94.11.120.01.7.15.14-0221-000 | Шурупы самонарезающие стальные с потайной головкой и крестообразным шлицем, остроконечные, диаметр 1,6 мм, длина 13 мм | кг
01.7.15.14-0300 | Шурупы самонарезающие стальные с прессшайбой и крестообразным шлицем, наконечник сверло, диаметр 4,2 мм, длина 19 мм | т
25.94.11.120.01.7.15.14-0300-000 | Шурупы самонарезающие стальные с прессшайбой и крестообразным шлицем, наконечник сверло, диаметр 4,2 мм, длина 19 мм | т
01.7.15.14-0301 | Шурупы самонарезающие стальные с полукруглой головкой и крестообразным шлицем, остроконечные, диаметр 4,8 мм, длина 70 мм | 100 шт
25.94.11.120.01.7.15.14-0301-000 | Шурупы самонарезающие стальные с полукруглой головкой и крестообразным шлицем, остроконечные, диаметр 4,8 мм, длина 70 мм | 100 шт
01.7.15.14-0302 | Шурупы самонарезающие стальные с полукруглой головкой и крестообразным шлицем, остроконечные, диаметр 3,5 мм, длина 35 мм | 100 шт
25.94.11.120.01.7.15.14-0302-000 | Шурупы самонарезающие стальные с полукруглой головкой и крестообразным шлицем, остроконечные, диаметр 3,5 мм, длина 35 мм | 100 шт
01.7.15.14-0303 | Шурупы самонарезающие стальные с полукруглой головкой и крестообразным шлицем, остроконечные, диаметр 6,3 мм, длина 55 мм | 100 шт
25.94.11.120.01.7.15.14-0303-000 | Шурупы самонарезающие стальные с полукруглой головкой и крестообразным шлицем, остроконечные, диаметр 6,3 мм, длина 55 мм | 100 шт
01.7.15.14-0304 | Шурупы самонарезающие стальные оцинкованные с полукруглой головкой и крестообразным шлицем, остроконечные, диаметр 4 мм, длина 12 мм | т
25.94.11.120.01.7.15.14-0304-000 | Шурупы самонарезающие стальные оцинкованные с полукруглой головкой и крестообразным шлицем, остроконечные, диаметр 4 мм, длина 12 мм | т
01.7.15.14-0305 | Шурупы самонарезающие стальные оцинкованные с полукруглой головкой и крестообразным шлицем, остроконечные, диаметр 5 мм, длина 45 мм | т
25.94.11.120.01.7.15.14-0305-000 | Шурупы самонарезающие стальные оцинкованные с полукруглой головкой и крестообразным шлицем, остроконечные, диаметр 5 мм, длина 45 мм | т
01.7.15.14-0306 | Шурупы самонарезающие стальные оцинкованные с полукруглой головкой и крестообразным шлицем, остроконечные, диаметр 3,8 мм, длина 35 мм | т
25.94.11.120.01.7.15.14-0306-000 | Шурупы самонарезающие стальные оцинкованные с полукруглой головкой и крестообразным шлицем, остроконечные, диаметр 3,8 мм, длина 35 мм | т
01.7.15.14-0308 | Шурупы самонарезающие стальные оцинкованные с шестигранной головкой, наконечник сверло, диаметр 6 мм, длина 90 мм | т
25.94.11.120.01.7.15.14-0308-000 | Шурупы самонарезающие стальные оцинкованные с шестигранной головкой, наконечник сверло, диаметр 6 мм, длина 90 мм | т
01.7.15.14-1024 | Шурупы с потайной головкой, оцинкованные, длина 13-20 мм | т
25.94.11.120.01.7.15.14-1024-000 | Шурупы с потайной головкой, оцинкованные, длина 13-20 мм | т
01.7.15.14-1046 | Шурупы самонарезающие стальные оцинкованные кровельные с шестигранной головкой и шайбой, наконечник сверло, диаметр 4,8 мм, длина 35 мм | 100 шт
25.94.11.120.01.7.15.14-1046-000 | Шурупы самонарезающие стальные оцинкованные кровельные с шестигранной головкой и шайбой, наконечник сверло, диаметр 4,8 мм, длина 35 мм | 100 шт
01.7.15.14-1048 | Шурупы самонарезающие стальные оцинкованные кровельные с шестигранной головкой и шайбой, наконечник сверло, диаметр 4,8 мм, длина 80 мм | 100 шт
25.94.11.120.01.7.15.14-1048-000 | Шурупы самонарезающие стальные оцинкованные кровельные с шестигранной головкой и шайбой, наконечник сверло, диаметр 4,8 мм, длина 80 мм | 100 шт
01.7.15.14-1054 | Шурупы самонарезающие стальные оксидированные с потайной головкой и крестообразным шлицем, наконечник сверло, диаметр 4,2 мм, длина 60 мм | 100 шт
25.94.11.120.01.7.15.14-1054-000 | Шурупы самонарезающие стальные оксидированные с потайной головкой и крестообразным шлицем, наконечник сверло, диаметр 4,2 мм, длина 60 мм | 100 шт
Раздел 01.7.16: Опалубки, леса, подмости | Раздел 01.7.16: Опалубки, леса, подмости | Раздел 01.7.16: Опалубки, леса, подмости
Группа 01.7.16.02: Леса строительные | Группа 01.7.16.02: Леса строительные | Группа 01.7.16.02: Леса строительные
01.7.16.02-0002 | Леса стальные стоечные приставные хомутовые (стойки, связи, поперечины, лестницы) в комплекте с пробками (хомутами, башмаками, болтами), без щитов настила, высота лесов до 60 м | т
25.11.23.119.01.7.16.02-0002-000 | Леса стальные стоечные приставные хомутовые (стойки, связи, поперечины, лестницы) в комплекте с пробками (хомутами, башмаками, болтами), без щитов настила, высота лесов до 60 м | т
25.11.23.119.01.7.16.02-0002-001 | Леса стальные стоечные приставные хомутовые (стойки, связи, поперечины, лестницы) в комплекте с пробками (хомутами, башмаками, болтами), без щитов настила, высота лесов до 40 м | т
25.11.23.119.01.7.16.02-0002-002 | Леса стальные стоечные приставные хомутовые (стойки, связи, поперечины, лестницы) в комплекте с пробками (хомутами, башмаками, болтами), без щитов настила, высота лесов от 40 до 60 м | т
01.7.16.02-0005 | Леса оцинкованные стоечные приставные клиновые модульные, в комплекте (стойки, горизонтали, диагонали, металлические щиты настила, лестницы, кронштейны, домкраты, стартовые элементы, стеновые опоры, ограждения) | т
25.11.23.119.01.7.16.02-0005-000 | Леса оцинкованные стоечные приставные клиновые модульные, в комплекте (стойки, горизонтали, диагонали, металлические щиты настила, лестницы, кронштейны, домкраты, стартовые элементы, стеновые опоры, ограждения) | т
01.7.16.02-1002 | Хомут стальной оцинкованный неповоротный для крепления элементов лесов, размеры 60х48 мм | шт
25.94.12.190.01.7.16.02-1002-000 | Хомут стальной оцинкованный неповоротный для крепления элементов лесов, размеры 60х48 мм | шт
Группа 01.7.16.03: Опалубки деревянные | Группа 01.7.16.03: Опалубки деревянные | Группа 01.7.16.03: Опалубки деревянные
01.7.16.03-0021 | Щит опалубки линейный, мелкощитовой, комбинированный, разборно-переставной, инвентарный, для опалубки стен, из стальных опалубочных профилей толщиной 2 мм, профилей перемычек толщиной 1,5 мм, с палубой из ламинированной влагостойкой фанеры толщиной 18 мм, размеры 1200х400 мм | м2
16.23.12.110.01.7.16.03-0021-000 | Щит опалубки линейный, мелкощитовой, комбинированный, разборно-переставной, инвентарный, для опалубки стен, из стальных опалубочных профилей толщиной 2 мм, профилей перемычек толщиной 1,5 мм, с палубой из ламинированной влагостойкой фанеры толщиной 18 мм, размеры 1200х400 мм | м2
01.7.16.03-0022 | Щит опалубки линейный, мелкощитовой, комбинированный, разборно-переставной, инвентарный, для опалубки стен, из стальных опалубочных профилей толщиной 2 мм, профилей перемычек толщиной 1,5 мм, с палубой из ламинированной влагостойкой фанеры толщиной 18 мм, размеры 1200х600 мм | м2
16.23.12.110.01.7.16.03-0022-000 | Щит опалубки линейный, мелкощитовой, комбинированный, разборно-переставной, инвентарный, для опалубки стен, из стальных опалубочных профилей толщиной 2 мм, профилей перемычек толщиной 1,5 мм, с палубой из ламинированной влагостойкой фанеры толщиной 18 мм, размеры 1200х600 мм | м2
01.7.16.03-0023 | Щит опалубки линейный, мелкощитовой, комбинированный, разборно-переставной, инвентарный, для опалубки стен, из стальных опалубочных профилей толщиной 2 мм, профилей перемычек толщиной 1,5 мм, с палубой из ламинированной влагостойкой фанеры толщиной 18 мм, размеры 1500х400 мм | м2
16.23.12.110.01.7.16.03-0023-000 | Щит опалубки линейный, мелкощитовой, комбинированный, разборно-переставной, инвентарный, для опалубки стен, из стальных опалубочных профилей толщиной 2 мм, профилей перемычек толщиной 1,5 мм, с палубой из ламинированной влагостойкой фанеры толщиной 18 мм, размеры 1500х400 мм | м2
01.7.16.03-0024 | Щит опалубки линейный, мелкощитовой, комбинированный, разборно-переставной, инвентарный, для опалубки стен, из стальных опалубочных профилей толщиной 2 мм, профилей перемычек толщиной 1,5 мм, с палубой из ламинированной влагостойкой фанеры толщиной 18 мм, размеры 1500х500 мм | м2
16.23.12.110.01.7.16.03-0024-000 | Щит опалубки линейный, мелкощитовой, комбинированный, разборно-переставной, инвентарный, для опалубки стен, из стальных опалубочных профилей толщиной 2 мм, профилей перемычек толщиной 1,5 мм, с палубой из ламинированной влагостойкой фанеры толщиной 18 мм, размеры 1500х500 мм | м2
01.7.16.03-0025 | Щит опалубки линейный, мелкощитовой, комбинированный, разборно-переставной, инвентарный, для опалубки стен, из стальных опалубочных профилей толщиной 2 мм, профилей перемычек толщиной 1,5 мм, с палубой из ламинированной влагостойкой фанеры толщиной 18 мм, размеры 1500х600 мм | м2
16.23.12.110.01.7.16.03-0025-000 | Щит опалубки линейный, мелкощитовой, комбинированный, разборно-переставной, инвентарный, для опалубки стен, из стальных опалубочных профилей толщиной 2 мм, профилей перемычек толщиной 1,5 мм, с палубой из ламинированной влагостойкой фанеры толщиной 18 мм, размеры 1500х600 мм | м2
01.7.16.03-0026 | Щит опалубки линейный, крупнощитовой, комбинированный, разборно-переставной, инвентарный, для опалубки стен, из стальных опалубочных профилей толщиной 2 мм, профилей перемычек толщиной 1,5 мм, с палубой из ламинированной влагостойкой фанеры толщиной 18 мм, размеры 1800х400 мм | м2
16.23.12.110.01.7.16.03-0026-000 | Щит опалубки линейный, крупнощитовой, комбинированный, разборно-переставной, инвентарный, для опалубки стен, из стальных опалубочных профилей толщиной 2 мм, профилей перемычек толщиной 1,5 мм, с палубой из ламинированной влагостойкой фанеры толщиной 18 мм, размеры 1800х400 мм | м2
01.7.16.03-0027 | Щит опалубки линейный, крупнощитовой, комбинированный, разборно-переставной, инвентарный, для опалубки стен, из стальных опалубочных профилей толщиной 2 мм, профилей перемычек толщиной 1,5 мм, с палубой из ламинированной влагостойкой фанеры толщиной 18 мм, размеры 1800х500 мм | м2
16.23.12.110.01.7.16.03-0027-000 | Щит опалубки линейный, крупнощитовой, комбинированный, разборно-переставной, инвентарный, для опалубки стен, из стальных опалубочных профилей толщиной 2 мм, профилей перемычек толщиной 1,5 мм, с палубой из ламинированной влагостойкой фанеры толщиной 18 мм, размеры 1800х500 мм | м2
01.7.16.03-0028 | Щит опалубки линейный, крупнощитовой, комбинированный, разборно-переставной, инвентарный, для опалубки стен, из стальных опалубочных профилей толщиной 2 мм, профилей перемычек толщиной 1,5 мм, с палубой из ламинированной влагостойкой фанеры толщиной 18 мм, размеры 1800х600 мм | м2
16.23.12.110.01.7.16.03-0028-000 | Щит опалубки линейный, крупнощитовой, комбинированный, разборно-переставной, инвентарный, для опалубки стен, из стальных опалубочных профилей толщиной 2 мм, профилей перемычек толщиной 1,5 мм, с палубой из ламинированной влагостойкой фанеры толщиной 18 мм, размеры 1800х600 мм | м2
01.7.16.03-0030 | Щит опалубки линейный, мелкощитовой, комбинированный, разборно-переставной, инвентарный, для опалубки стен, из стальных опалубочных профилей толщиной 2,5 мм, профилей перемычек толщиной 2 мм, с палубой из ламинированной влагостойкой фанеры толщиной 18 мм, размеры 1200х400 мм | м2
16.23.12.110.01.7.16.03-0030-000 | Щит опалубки линейный, мелкощитовой, комбинированный, разборно-переставной, инвентарный, для опалубки стен, из стальных опалубочных профилей толщиной 2,5 мм, профилей перемычек толщиной 2 мм, с палубой из ламинированной влагостойкой фанеры толщиной 18 мм, размеры 1200х400 мм | м2
01.7.16.03-0031 | Щит опалубки линейный, мелкощитовой, комбинированный, разборно-переставной, инвентарный, для опалубки стен, из стальных опалубочных профилей толщиной 2,5 мм, профилей перемычек толщиной 2 мм, с палубой из ламинированной влагостойкой фанеры толщиной 18 мм, размеры 1200х600 мм | м2
16.23.12.110.01.7.16.03-0031-000 | Щит опалубки линейный, мелкощитовой, комбинированный, разборно-переставной, инвентарный, для опалубки стен, из стальных опалубочных профилей толщиной 2,5 мм, профилей перемычек толщиной 2 мм, с палубой из ламинированной влагостойкой фанеры толщиной 18 мм, размеры 1200х600 мм | м2
01.7.16.03-0032 | Щит опалубки линейный, мелкощитовой, комбинированный, разборно-переставной, инвентарный, для опалубки стен, из стальных опалубочных профилей толщиной 2,5 мм, профилей перемычек толщиной 2 мм, с палубой из ламинированной влагостойкой фанеры толщиной 18 мм, размеры 1500х400 мм | м2
16.23.12.110.01.7.16.03-0032-000 | Щит опалубки линейный, мелкощитовой, комбинированный, разборно-переставной, инвентарный, для опалубки стен, из стальных опалубочных профилей толщиной 2,5 мм, профилей перемычек толщиной 2 мм, с палубой из ламинированной влагостойкой фанеры толщиной 18 мм, размеры 1500х400 мм | м2
01.7.16.03-0033 | Щит опалубки линейный, мелкощитовой, комбинированный, разборно-переставной, инвентарный, для опалубки стен, из стальных опалубочных профилей толщиной 2,5 мм, профилей перемычек толщиной 2 мм, с палубой из ламинированной влагостойкой фанеры толщиной 18 мм, размеры 1500х500 мм | м2
16.23.12.110.01.7.16.03-0033-000 | Щит опалубки линейный, мелкощитовой, комбинированный, разборно-переставной, инвентарный, для опалубки стен, из стальных опалубочных профилей толщиной 2,5 мм, профилей перемычек толщиной 2 мм, с палубой из ламинированной влагостойкой фанеры толщиной 18 мм, размеры 1500х500 мм | м2
01.7.16.03-0034 | Щит опалубки линейный, мелкощитовой, комбинированный, разборно-переставной, инвентарный, для опалубки стен, из стальных опалубочных профилей толщиной 2,5 мм, профилей перемычек толщиной 2 мм, с палубой из ламинированной влагостойкой фанеры толщиной 18 мм, размеры 1500х600 мм | м2
16.23.12.110.01.7.16.03-0034-000 | Щит опалубки линейный, мелкощитовой, комбинированный, разборно-переставной, инвентарный, для опалубки стен, из стальных опалубочных профилей толщиной 2,5 мм, профилей перемычек толщиной 2 мм, с палубой из ламинированной влагостойкой фанеры толщиной 18 мм, размеры 1500х600 мм | м2
01.7.16.03-0035 | Щит опалубки линейный, крупнощитовой, комбинированный, разборно-переставной, инвентарный, для опалубки стен, из стальных опалубочных профилей толщиной 2,5 мм, профилей перемычек толщиной 2 мм, с палубой из ламинированной влагостойкой фанеры толщиной 18 мм, размеры 1800х400 мм | м2
16.23.12.110.01.7.16.03-0035-000 | Щит опалубки линейный, крупнощитовой, комбинированный, разборно-переставной, инвентарный, для опалубки стен, из стальных опалубочных профилей толщиной 2,5 мм, профилей перемычек толщиной 2 мм, с палубой из ламинированной влагостойкой фанеры толщиной 18 мм, размеры 1800х400 мм | м2
01.7.16.03-0036 | Щит опалубки линейный, крупнощитовой, комбинированный, разборно-переставной, инвентарный, для опалубки стен, из стальных опалубочных профилей толщиной 2,5 мм, профилей перемычек толщиной 2 мм, с палубой из ламинированной влагостойкой фанеры толщиной 18 мм, размеры 1800х500 мм | м2
16.23.12.110.01.7.16.03-0036-000 | Щит опалубки линейный, крупнощитовой, комбинированный, разборно-переставной, инвентарный, для опалубки стен, из стальных опалубочных профилей толщиной 2,5 мм, профилей перемычек толщиной 2 мм, с палубой из ламинированной влагостойкой фанеры толщиной 18 мм, размеры 1800х500 мм | м2
01.7.16.03-0037 | Щит опалубки линейный, крупнощитовой, комбинированный, разборно-переставной, инвентарный, для опалубки стен, из стальных опалубочных профилей толщиной 2,5 мм, профилей перемычек толщиной 2 мм, с палубой из ламинированной влагостойкой фанеры толщиной 18 мм, размеры 1800х600 мм | м2
16.23.12.110.01.7.16.03-0037-000 | Щит опалубки линейный, крупнощитовой, комбинированный, разборно-переставной, инвентарный, для опалубки стен, из стальных опалубочных профилей толщиной 2,5 мм, профилей перемычек толщиной 2 мм, с палубой из ламинированной влагостойкой фанеры толщиной 18 мм, размеры 1800х600 мм | м2
Группа 01.7.16.04: Опалубки металлические | Группа 01.7.16.04: Опалубки металлические | Группа 01.7.16.04: Опалубки металлические
01.7.16.04-0001 | Металлоконструкции опалубки разборно-переставные | т
25.11.23.119.01.7.16.04-0001-000 | Металлоконструкции опалубки разборно-переставные | т
01.7.16.04-0012 | Щит опалубки линейный, крупнощитовой, комбинированный, разборно-переставной, инвентарный, для опалубки стен, из стальных опалубочных профилей толщиной 2 мм, профилей перемычек толщиной 1,5 мм, с палубой из ламинированной влагостойкой фанеры толщиной 18 мм, размеры 1200х3000 мм | м2
16.23.12.110.01.7.16.04-0012-000 | Щит опалубки линейный, крупнощитовой, комбинированный, разборно-переставной, инвентарный, для опалубки стен, из стальных опалубочных профилей толщиной 2 мм, профилей перемычек толщиной 1,5 мм, с палубой из ламинированной влагостойкой фанеры толщиной 18 мм, размеры 1200х3000 мм | м2
01.7.16.04-0013 | Щит опалубки линейный крупнощитовой стальной, разборно-переставной, инвентарный, для опалубки стен | т
16.23.12.110.01.7.16.04-0013-000 | Щит опалубки линейный крупнощитовой стальной, разборно-переставной, инвентарный, для опалубки стен | т
01.7.16.04-0014 | Щит опалубки линейный, мелкощитовой, комбинированный, разборно-переставной, инвентарный, для опалубки стен, из стальных опалубочных профилей толщиной 2 мм, профилей перемычек толщиной 1,5 мм, с палубой из ламинированной влагостойкой фанеры толщиной 18 мм, размеры 1200х500 мм | м2
16.23.12.110.01.7.16.04-0014-000 | Щит опалубки линейный, мелкощитовой, комбинированный, разборно-переставной, инвентарный, для опалубки стен, из стальных опалубочных профилей толщиной 2 мм, профилей перемычек толщиной 1,5 мм, с палубой из ламинированной влагостойкой фанеры толщиной 18 мм, размеры 1200х500 мм | м2
01.7.16.04-0018 | Опалубка переставная блочная металлическая туннельная, с опиранием на сооружение, для опалубки куполов (свода и стен тоннелей) | т
25.11.23.119.01.7.16.04-0018-000 | Опалубка переставная блочная металлическая туннельная, с опиранием на сооружение, для опалубки куполов (свода и стен тоннелей) | т
01.7.16.04-0019 | Опалубка передвижная блочная металлическая туннельная, с опиранием на сооружение, для опалубки куполов (свода и стен тоннелей) | т
25.11.23.119.01.7.16.04-0019-000 | Опалубка передвижная блочная металлическая туннельная, с опиранием на сооружение, для опалубки куполов (свода и стен тоннелей) | т
01.7.16.04-0021 | Щит опалубки линейный, мелкощитовой, комбинированный, разборно-переставной, инвентарный, для опалубки стен, из стальных опалубочных профилей толщиной 2 мм, профилей перемычек толщиной 1,5 мм, с палубой из ламинированной влагостойкой фанеры толщиной 18 мм, размеры 1200х1500 мм | т
16.23.12.110.01.7.16.04-0021-000 | Щит опалубки линейный, мелкощитовой, комбинированный, разборно-переставной, инвентарный, для опалубки стен, из стальных опалубочных профилей толщиной 2 мм, профилей перемычек толщиной 1,5 мм, с палубой из ламинированной влагостойкой фанеры толщиной 18 мм, размеры 1200х1500 мм | т
01.7.16.04-0100 | Щит опалубки линейный, крупнощитовой, комбинированный, разборно-переставной, инвентарный, для опалубки стен, из стальных опалубочных профилей толщиной 2 мм, профилей перемычек толщиной 1,5 мм, с палубой из ламинированной влагостойкой фанеры толщиной 18 мм, размеры 1000х3000 мм | м2
16.23.12.110.01.7.16.04-0100-000 | Щит опалубки линейный, крупнощитовой, комбинированный, разборно-переставной, инвентарный, для опалубки стен, из стальных опалубочных профилей толщиной 2 мм, профилей перемычек толщиной 1,5 мм, с палубой из ламинированной влагостойкой фанеры толщиной 18 мм, размеры 1000х3000 мм | м2
01.7.16.04-0101 | Щит опалубки линейный, крупнощитовой, комбинированный, разборно-переставной, инвентарный, для опалубки стен, из стальных опалубочных профилей толщиной 2 мм, профилей перемычек толщиной 1,5 мм, с палубой из ламинированной влагостойкой фанеры толщиной 18 мм, размеры 900х3000 мм | м2
16.23.12.110.01.7.16.04-0101-000 | Щит опалубки линейный, крупнощитовой, комбинированный, разборно-переставной, инвентарный, для опалубки стен, из стальных опалубочных профилей толщиной 2 мм, профилей перемычек толщиной 1,5 мм, с палубой из ламинированной влагостойкой фанеры толщиной 18 мм, размеры 900х3000 мм | м2
01.7.16.04-0102 | Щит опалубки линейный, крупнощитовой, комбинированный, разборно-переставной, инвентарный, для опалубки стен, из стальных опалубочных профилей толщиной 2 мм, профилей перемычек толщиной 1,5 мм, с палубой из ламинированной влагостойкой фанеры толщиной 18 мм, размеры 800х3000 мм | м2
16.23.12.110.01.7.16.04-0102-000 | Щит опалубки линейный, крупнощитовой, комбинированный, разборно-переставной, инвентарный, для опалубки стен, из стальных опалубочных профилей толщиной 2 мм, профилей перемычек толщиной 1,5 мм, с палубой из ламинированной влагостойкой фанеры толщиной 18 мм, размеры 800х3000 мм | м2
01.7.16.04-0103 | Щит опалубки линейный, крупнощитовой, комбинированный, разборно-переставной, инвентарный, для опалубки стен, из стальных опалубочных профилей толщиной 2 мм, профилей перемычек толщиной 1,5 мм, с палубой из ламинированной влагостойкой фанеры толщиной 18 мм, размеры 700х3000 мм | м2
16.23.12.110.01.7.16.04-0103-000 | Щит опалубки линейный, крупнощитовой, комбинированный, разборно-переставной, инвентарный, для опалубки стен, из стальных опалубочных профилей толщиной 2 мм, профилей перемычек толщиной 1,5 мм, с палубой из ламинированной влагостойкой фанеры толщиной 18 мм, размеры 700х3000 мм | м2
01.7.16.04-0104 | Щит опалубки линейный, крупнощитовой, комбинированный, разборно-переставной, инвентарный, для опалубки стен, из стальных опалубочных профилей толщиной 2 мм, профилей перемычек толщиной 1,5 мм, с палубой из ламинированной влагостойкой фанеры толщиной 18 мм, размеры 600х3000 мм | м2
16.23.12.110.01.7.16.04-0104-000 | Щит опалубки линейный, крупнощитовой, комбинированный, разборно-переставной, инвентарный, для опалубки стен, из стальных опалубочных профилей толщиной 2 мм, профилей перемычек толщиной 1,5 мм, с палубой из ламинированной влагостойкой фанеры толщиной 18 мм, размеры 600х3000 мм | м2
01.7.16.04-0105 | Щит опалубки линейный, крупнощитовой, комбинированный, разборно-переставной, инвентарный, для опалубки стен, из стальных опалубочных профилей толщиной 2 мм, профилей перемычек толщиной 1,5 мм, с палубой из ламинированной влагостойкой фанеры толщиной 18 мм, размеры 500х3000 мм | м2
16.23.12.110.01.7.16.04-0105-000 | Щит опалубки линейный, крупнощитовой, комбинированный, разборно-переставной, инвентарный, для опалубки стен, из стальных опалубочных профилей толщиной 2 мм, профилей перемычек толщиной 1,5 мм, с палубой из ламинированной влагостойкой фанеры толщиной 18 мм, размеры 500х3000 мм | м2
01.7.16.04-0106 | Щит опалубки линейный крупнощитовой, комбинированный, разборно-переставной, инвентарный, для опалубки стен, из стальных опалубочных профилей толщиной 2 мм, профилей перемычек 1,5 мм, с палубой из ламинированной влагостойкой фанеры толщиной 18 мм, размеры 400х3000 мм | м2
16.23.12.110.01.7.16.04-0106-000 | Щит опалубки линейный крупнощитовой, комбинированный, разборно-переставной, инвентарный, для опалубки стен, из стальных опалубочных профилей толщиной 2 мм, профилей перемычек 1,5 мм, с палубой из ламинированной влагостойкой фанеры толщиной 18 мм, размеры 400х3000 мм | м2
01.7.16.04-0107 | Щит опалубки линейный, крупнощитовой, комбинированный, разборно-переставной, инвентарный, для опалубки стен, из стальных опалубочных профилей толщиной 2 мм, профилей перемычек толщиной 1,5 мм, с палубой из ламинированной влагостойкой фанеры толщиной 18 мм, размеры 200х3000 мм | м2
16.23.12.110.01.7.16.04-0107-000 | Щит опалубки линейный, крупнощитовой, комбинированный, разборно-переставной, инвентарный, для опалубки стен, из стальных опалубочных профилей толщиной 2 мм, профилей перемычек толщиной 1,5 мм, с палубой из ламинированной влагостойкой фанеры толщиной 18 мм, размеры 200х3000 мм | м2
01.7.16.04-0108 | Щит опалубки линейный, крупнощитовой, комбинированный, разборно-переставной, инвентарный, для опалубки стен, из стальных опалубочных профилей толщиной 2 мм, профилей перемычек толщиной 1,5 мм, с палубой из ламинированной влагостойкой фанеры толщиной 18 мм, размеры 1200х2000 мм | м2
16.23.12.110.01.7.16.04-0108-000 | Щит опалубки линейный, крупнощитовой, комбинированный, разборно-переставной, инвентарный, для опалубки стен, из стальных опалубочных профилей толщиной 2 мм, профилей перемычек толщиной 1,5 мм, с палубой из ламинированной влагостойкой фанеры толщиной 18 мм, размеры 1200х2000 мм | м2
01.7.16.04-0109 | Щит опалубки линейный, крупнощитовой, комбинированный, разборно-переставной, инвентарный, для опалубки стен, из стальных опалубочных профилей толщиной 2 мм, профилей перемычек толщиной 1,5 мм, с палубой из ламинированной влагостойкой фанеры толщиной 18 мм, размеры 1000х2000 мм | м2
16.23.12.110.01.7.16.04-0109-000 | Щит опалубки линейный, крупнощитовой, комбинированный, разборно-переставной, инвентарный, для опалубки стен, из стальных опалубочных профилей толщиной 2 мм, профилей перемычек толщиной 1,5 мм, с палубой из ламинированной влагостойкой фанеры толщиной 18 мм, размеры 1000х2000 мм | м2
01.7.16.04-0110 | Щит опалубки линейный, крупнощитовой, комбинированный, разборно-переставной, инвентарный, для опалубки стен, из стальных опалубочных профилей толщиной 2 мм, профилей перемычек толщиной 1,5 мм, с палубой из ламинированной влагостойкой фанеры толщиной 18 мм, размеры 900х2000 мм | м2
16.23.12.110.01.7.16.04-0110-000 | Щит опалубки линейный, крупнощитовой, комбинированный, разборно-переставной, инвентарный, для опалубки стен, из стальных опалубочных профилей толщиной 2 мм, профилей перемычек толщиной 1,5 мм, с палубой из ламинированной влагостойкой фанеры толщиной 18 мм, размеры 900х2000 мм | м2
01.7.16.04-0111 | Щит опалубки линейный, крупнощитовой, комбинированный, разборно-переставной, инвентарный, для опалубки стен, из стальных опалубочных профилей толщиной 2 мм, профилей перемычек толщиной 1,5 мм, с палубой из ламинированной влагостойкой фанеры толщиной 18 мм, размеры 800х2000 мм | м2
16.23.12.110.01.7.16.04-0111-000 | Щит опалубки линейный, крупнощитовой, комбинированный, разборно-переставной, инвентарный, для опалубки стен, из стальных опалубочных профилей толщиной 2 мм, профилей перемычек толщиной 1,5 мм, с палубой из ламинированной влагостойкой фанеры толщиной 18 мм, размеры 800х2000 мм | м2
01.7.16.04-0112 | Щит опалубки линейный, крупнощитовой, комбинированный, разборно-переставной, инвентарный, для опалубки стен, из стальных опалубочных профилей толщиной 2 мм, профилей перемычек толщиной 1,5 мм, с палубой из ламинированной влагостойкой фанеры толщиной 18 мм, размеры 700х2000 мм | м2
16.23.12.110.01.7.16.04-0112-000 | Щит опалубки линейный, крупнощитовой, комбинированный, разборно-переставной, инвентарный, для опалубки стен, из стальных опалубочных профилей толщиной 2 мм, профилей перемычек толщиной 1,5 мм, с палубой из ламинированной влагостойкой фанеры толщиной 18 мм, размеры 700х2000 мм | м2
01.7.16.04-0113 | Щит опалубки линейный, крупнощитовой, комбинированный, разборно-переставной, инвентарный, для опалубки стен, из стальных опалубочных профилей толщиной 2 мм, профилей перемычек толщиной 1,5 мм, с палубой из ламинированной влагостойкой фанеры толщиной 18 мм, размеры 600х2000 мм | м2
16.23.12.110.01.7.16.04-0113-000 | Щит опалубки линейный, крупнощитовой, комбинированный, разборно-переставной, инвентарный, для опалубки стен, из стальных опалубочных профилей толщиной 2 мм, профилей перемычек толщиной 1,5 мм, с палубой из ламинированной влагостойкой фанеры толщиной 18 мм, размеры 600х2000 мм | м2
01.7.16.04-0114 | Щит опалубки линейный, крупнощитовой, комбинированный, разборно-переставной, инвентарный, для опалубки стен, из стальных опалубочных профилей толщиной 2 мм, профилей перемычек толщиной 1,5 мм, с палубой из ламинированной влагостойкой фанеры толщиной 18 мм, размеры 500х2000 мм | м2
16.23.12.110.01.7.16.04-0114-000 | Щит опалубки линейный, крупнощитовой, комбинированный, разборно-переставной, инвентарный, для опалубки стен, из стальных опалубочных профилей толщиной 2 мм, профилей перемычек толщиной 1,5 мм, с палубой из ламинированной влагостойкой фанеры толщиной 18 мм, размеры 500х2000 мм | м2
01.7.16.04-0115 | Щит опалубки линейный, крупнощитовой, комбинированный, разборно-переставной, инвентарный, для опалубки стен, из стальных опалубочных профилей толщиной 2 мм, профилей перемычек толщиной 1,5 мм, с палубой из ламинированной влагостойкой фанеры толщиной 18 мм, размеры 400х2000 мм | м2
16.23.12.110.01.7.16.04-0115-000 | Щит опалубки линейный, крупнощитовой, комбинированный, разборно-переставной, инвентарный, для опалубки стен, из стальных опалубочных профилей толщиной 2 мм, профилей перемычек толщиной 1,5 мм, с палубой из ламинированной влагостойкой фанеры толщиной 18 мм, размеры 400х2000 мм | м2
01.7.16.04-0116 | Щит опалубки линейный, крупнощитовой, комбинированный, разборно-переставной, инвентарный, для опалубки стен, из стальных опалубочных профилей толщиной 2 мм, профилей перемычек толщиной 1,5 мм, с палубой из ламинированной влагостойкой фанеры толщиной 18 мм, размеры 200х2000 мм | м2
16.23.12.110.01.7.16.04-0116-000 | Щит опалубки линейный, крупнощитовой, комбинированный, разборно-переставной, инвентарный, для опалубки стен, из стальных опалубочных профилей толщиной 2 мм, профилей перемычек толщиной 1,5 мм, с палубой из ламинированной влагостойкой фанеры толщиной 18 мм, размеры 200х2000 мм | м2
01.7.16.04-0117 | Щит опалубки угловой наружный комбинированный, разборно-переставной, инвентарный, для опалубки стен, из стальных опалубочных профилей толщиной 2 мм, профилей перемычек толщиной 1,5 мм, с палубой из ламинированной влагостойкой фанеры толщиной 18 мм, размеры 500х500х3000 мм | м2
16.23.12.110.01.7.16.04-0117-000 | Щит опалубки угловой наружный комбинированный, разборно-переставной, инвентарный, для опалубки стен, из стальных опалубочных профилей толщиной 2 мм, профилей перемычек толщиной 1,5 мм, с палубой из ламинированной влагостойкой фанеры толщиной 18 мм, размеры 500х500х3000 мм | м2
01.7.16.04-0118 | Щит опалубки угловой наружный комбинированный, разборно-переставной, инвентарный, для опалубки стен, из стальных опалубочных профилей толщиной 2 мм, профилей перемычек толщиной 1,5 мм, с палубой из ламинированной влагостойкой фанеры толщиной 18 мм, размеры 300х300х3000 мм | м2
16.23.12.110.01.7.16.04-0118-000 | Щит опалубки угловой наружный комбинированный, разборно-переставной, инвентарный, для опалубки стен, из стальных опалубочных профилей толщиной 2 мм, профилей перемычек толщиной 1,5 мм, с палубой из ламинированной влагостойкой фанеры толщиной 18 мм, размеры 300х300х3000 мм | м2
01.7.16.04-0119 | Щит опалубки угловой внутренний комбинированный, разборно-переставной, инвентарный, для опалубки стен, из стальных опалубочных профилей толщиной 2 мм, профилей перемычек толщиной 1,5 мм, с палубой из ламинированной влагостойкой фанеры толщиной 18 мм, размеры 500х500х3000 мм | м2
16.23.12.110.01.7.16.04-0119-000 | Щит опалубки угловой внутренний комбинированный, разборно-переставной, инвентарный, для опалубки стен, из стальных опалубочных профилей толщиной 2 мм, профилей перемычек толщиной 1,5 мм, с палубой из ламинированной влагостойкой фанеры толщиной 18 мм, размеры 500х500х3000 мм | м2
01.7.16.04-0120 | Щит опалубки угловой внутренний комбинированный, разборно-переставной, инвентарный, для опалубки стен, из стальных опалубочных профилей толщиной 2 мм, профилей перемычек толщиной 1,5 мм, с палубой из ламинированной влагостойкой фанеры толщиной 18 мм, размеры 300х300х3000 мм | м2
16.23.12.110.01.7.16.04-0120-000 | Щит опалубки угловой внутренний комбинированный, разборно-переставной, инвентарный, для опалубки стен, из стальных опалубочных профилей толщиной 2 мм, профилей перемычек толщиной 1,5 мм, с палубой из ламинированной влагостойкой фанеры толщиной 18 мм, размеры 300х300х3000 мм | м2
01.7.16.04-0122 | Щит опалубки линейный, крупнощитовой, комбинированный, разборно-переставной, инвентарный, для опалубки стен, из стальных опалубочных профилей толщиной 2,5 мм, профилей перемычек толщиной 2 мм, с палубой из ламинированной влагостойкой фанеры толщиной 18 мм, размеры 1200х3000 мм | м2
16.23.12.110.01.7.16.04-0122-000 | Щит опалубки линейный, крупнощитовой, комбинированный, разборно-переставной, инвентарный, для опалубки стен, из стальных опалубочных профилей толщиной 2,5 мм, профилей перемычек толщиной 2 мм, с палубой из ламинированной влагостойкой фанеры толщиной 18 мм, размеры 1200х3000 мм | м2
01.7.16.04-0123 | Щит опалубки линейный, мелкощитовой, комбинированный, разборно-переставной, инвентарный, для опалубки стен, из стальных опалубочных профилей толщиной 2,5 мм, профилей перемычек толщиной 2 мм, с палубой из ламинированной влагостойкой фанеры толщиной 18 мм, размеры 1200х500 мм | м2
16.23.12.110.01.7.16.04-0123-000 | Щит опалубки линейный, мелкощитовой, комбинированный, разборно-переставной, инвентарный, для опалубки стен, из стальных опалубочных профилей толщиной 2,5 мм, профилей перемычек толщиной 2 мм, с палубой из ламинированной влагостойкой фанеры толщиной 18 мм, размеры 1200х500 мм | м2
01.7.16.04-0124 | Щит опалубки линейный, мелкощитовой, комбинированный, разборно-переставной, инвентарный, для опалубки стен, из стальных опалубочных профилей толщиной 2,5 мм, профилей перемычек толщиной 2 мм, с палубой из ламинированной влагостойкой фанеры толщиной 18 мм, размеры 1200х1500 мм | м2
16.23.12.110.01.7.16.04-0124-000 | Щит опалубки линейный, мелкощитовой, комбинированный, разборно-переставной, инвентарный, для опалубки стен, из стальных опалубочных профилей толщиной 2,5 мм, профилей перемычек толщиной 2 мм, с палубой из ламинированной влагостойкой фанеры толщиной 18 мм, размеры 1200х1500 мм | м2
01.7.16.04-0125 | Щит опалубки линейный, крупнощитовой, комбинированный, разборно-переставной, инвентарный, для опалубки стен, из стальных опалубочных профилей толщиной 2,5 мм, профилей перемычек толщиной 2 мм, с палубой из ламинированной влагостойкой фанеры толщиной 18 мм, размеры 1000х3000 мм | м2
16.23.12.110.01.7.16.04-0125-000 | Щит опалубки линейный, крупнощитовой, комбинированный, разборно-переставной, инвентарный, для опалубки стен, из стальных опалубочных профилей толщиной 2,5 мм, профилей перемычек толщиной 2 мм, с палубой из ламинированной влагостойкой фанеры толщиной 18 мм, размеры 1000х3000 мм | м2
01.7.16.04-0126 | Щит опалубки линейный, крупнощитовой, комбинированный, разборно-переставной, инвентарный, для опалубки стен, из стальных опалубочных профилей толщиной 2,5 мм, профилей перемычек толщиной 2 мм, с палубой из ламинированной влагостойкой фанеры толщиной 18 мм, размеры 900х3000 мм | м2
16.23.12.110.01.7.16.04-0126-000 | Щит опалубки линейный, крупнощитовой, комбинированный, разборно-переставной, инвентарный, для опалубки стен, из стальных опалубочных профилей толщиной 2,5 мм, профилей перемычек толщиной 2 мм, с палубой из ламинированной влагостойкой фанеры толщиной 18 мм, размеры 900х3000 мм | м2
01.7.16.04-0127 | Щит опалубки линейный, крупнощитовой, комбинированный, разборно-переставной, инвентарный, для опалубки стен, из стальных опалубочных профилей толщиной 2,5 мм, профилей перемычек толщиной 2 мм, с палубой из ламинированной влагостойкой фанеры толщиной 18 мм, размеры 800х3000 мм | м2
16.23.12.110.01.7.16.04-0127-000 | Щит опалубки линейный, крупнощитовой, комбинированный, разборно-переставной, инвентарный, для опалубки стен, из стальных опалубочных профилей толщиной 2,5 мм, профилей перемычек толщиной 2 мм, с палубой из ламинированной влагостойкой фанеры толщиной 18 мм, размеры 800х3000 мм | м2
01.7.16.04-0128 | Щит опалубки линейный, крупнощитовой, комбинированный, разборно-переставной, инвентарный, для опалубки стен, из стальных опалубочных профилей толщиной 2,5 мм, профилей перемычек толщиной 2 мм, с палубой из ламинированной влагостойкой фанеры толщиной 18 мм, размеры 700х3000 мм | м2
16.23.12.110.01.7.16.04-0128-000 | Щит опалубки линейный, крупнощитовой, комбинированный, разборно-переставной, инвентарный, для опалубки стен, из стальных опалубочных профилей толщиной 2,5 мм, профилей перемычек толщиной 2 мм, с палубой из ламинированной влагостойкой фанеры толщиной 18 мм, размеры 700х3000 мм | м2
01.7.16.04-0129 | Щит опалубки линейный, крупнощитовой, комбинированный, разборно-переставной, инвентарный, для опалубки стен, из стальных опалубочных профилей толщиной 2,5 мм, профилей перемычек толщиной 2 мм, с палубой из ламинированной влагостойкой фанеры толщиной 18 мм, размеры 600х3000 мм | м2
16.23.12.110.01.7.16.04-0129-000 | Щит опалубки линейный, крупнощитовой, комбинированный, разборно-переставной, инвентарный, для опалубки стен, из стальных опалубочных профилей толщиной 2,5 мм, профилей перемычек толщиной 2 мм, с палубой из ламинированной влагостойкой фанеры толщиной 18 мм, размеры 600х3000 мм | м2
01.7.16.04-0130 | Щит опалубки линейный, крупнощитовой, комбинированный, разборно-переставной, инвентарный, для опалубки стен, из стальных опалубочных профилей толщиной 2,5 мм, профилей перемычек толщиной 2 мм, с палубой из ламинированной влагостойкой фанеры толщиной 18 мм, размеры 500х3000 мм | м2
16.23.12.110.01.7.16.04-0130-000 | Щит опалубки линейный, крупнощитовой, комбинированный, разборно-переставной, инвентарный, для опалубки стен, из стальных опалубочных профилей толщиной 2,5 мм, профилей перемычек толщиной 2 мм, с палубой из ламинированной влагостойкой фанеры толщиной 18 мм, размеры 500х3000 мм | м2
01.7.16.04-0131 | Щит опалубки линейный, крупнощитовой, комбинированный, разборно-переставной, инвентарный, для опалубки стен, из стальных опалубочных профилей толщиной 2,5 мм, профилей перемычек толщиной 2 мм, с палубой из ламинированной влагостойкой фанеры толщиной 18 мм, размеры 400х3000 мм | м2
16.23.12.110.01.7.16.04-0131-000 | Щит опалубки линейный, крупнощитовой, комбинированный, разборно-переставной, инвентарный, для опалубки стен, из стальных опалубочных профилей толщиной 2,5 мм, профилей перемычек толщиной 2 мм, с палубой из ламинированной влагостойкой фанеры толщиной 18 мм, размеры 400х3000 мм | м2
01.7.16.04-0132 | Щит опалубки линейный, крупнощитовой, комбинированный, разборно-переставной, инвентарный, для опалубки стен, из стальных опалубочных профилей толщиной 2,5 мм, профилей перемычек толщиной 2 мм, с палубой из ламинированной влагостойкой фанеры толщиной 18 мм, размеры 200х3000 мм | м2
16.23.12.110.01.7.16.04-0132-000 | Щит опалубки линейный, крупнощитовой, комбинированный, разборно-переставной, инвентарный, для опалубки стен, из стальных опалубочных профилей толщиной 2,5 мм, профилей перемычек толщиной 2 мм, с палубой из ламинированной влагостойкой фанеры толщиной 18 мм, размеры 200х3000 мм | м2
01.7.16.04-0133 | Щит опалубки линейный, крупнощитовой, комбинированный, разборно-переставной, инвентарный, для опалубки стен, из стальных опалубочных профилей толщиной 2,5 мм, профилей перемычек толщиной 2 мм, с палубой из ламинированной влагостойкой фанеры толщиной 18 мм, размеры 1200х2000 мм | м2
16.23.12.110.01.7.16.04-0133-000 | Щит опалубки линейный, крупнощитовой, комбинированный, разборно-переставной, инвентарный, для опалубки стен, из стальных опалубочных профилей толщиной 2,5 мм, профилей перемычек толщиной 2 мм, с палубой из ламинированной влагостойкой фанеры толщиной 18 мм, размеры 1200х2000 мм | м2
01.7.16.04-0134 | Щит опалубки линейный, крупнощитовой, комбинированный, разборно-переставной, инвентарный, для опалубки стен, из стальных опалубочных профилей толщиной 2,5 мм, профилей перемычек толщиной 2 мм, с палубой из ламинированной влагостойкой фанеры толщиной 18 мм, размеры 1000х2000 мм | м2
16.23.12.110.01.7.16.04-0134-000 | Щит опалубки линейный, крупнощитовой, комбинированный, разборно-переставной, инвентарный, для опалубки стен, из стальных опалубочных профилей толщиной 2,5 мм, профилей перемычек толщиной 2 мм, с палубой из ламинированной влагостойкой фанеры толщиной 18 мм, размеры 1000х2000 мм | м2
01.7.16.04-0135 | Щит опалубки линейный, крупнощитовой, комбинированный, разборно-переставной, инвентарный, для опалубки стен, из стальных опалубочных профилей толщиной 2,5 мм, профилей перемычек толщиной 2 мм, с палубой из ламинированной влагостойкой фанеры толщиной 18 мм, размеры 900х2000 мм | м2
16.23.12.110.01.7.16.04-0135-000 | Щит опалубки линейный, крупнощитовой, комбинированный, разборно-переставной, инвентарный, для опалубки стен, из стальных опалубочных профилей толщиной 2,5 мм, профилей перемычек толщиной 2 мм, с палубой из ламинированной влагостойкой фанеры толщиной 18 мм, размеры 900х2000 мм | м2
01.7.16.04-0136 | Щит опалубки линейный, крупнощитовой, комбинированный, разборно-переставной, инвентарный, для опалубки стен, из стальных опалубочных профилей толщиной 2,5 мм, профилей перемычек толщиной 2 мм, с палубой из ламинированной влагостойкой фанеры толщиной 18 мм, размеры 800х2000 мм | м2
16.23.12.110.01.7.16.04-0136-000 | Щит опалубки линейный, крупнощитовой, комбинированный, разборно-переставной, инвентарный, для опалубки стен, из стальных опалубочных профилей толщиной 2,5 мм, профилей перемычек толщиной 2 мм, с палубой из ламинированной влагостойкой фанеры толщиной 18 мм, размеры 800х2000 мм | м2
01.7.16.04-0137 | Щит опалубки линейный, крупнощитовой, комбинированный, разборно-переставной, инвентарный, для опалубки стен, из стальных опалубочных профилей толщиной 2,5 мм, профилей перемычек толщиной 2 мм, с палубой из ламинированной влагостойкой фанеры толщиной 18 мм, размеры 700х2000 мм | м2
16.23.12.110.01.7.16.04-0137-000 | Щит опалубки линейный, крупнощитовой, комбинированный, разборно-переставной, инвентарный, для опалубки стен, из стальных опалубочных профилей толщиной 2,5 мм, профилей перемычек толщиной 2 мм, с палубой из ламинированной влагостойкой фанеры толщиной 18 мм, размеры 700х2000 мм | м2
01.7.16.04-0138 | Щит опалубки линейный, крупнощитовой, комбинированный, разборно-переставной, инвентарный, для опалубки стен, из стальных опалубочных профилей толщиной 2,5 мм, профилей перемычек толщиной 2 мм, с палубой из ламинированной влагостойкой фанеры толщиной 18 мм, размеры 600х2000 мм | м2
16.23.12.110.01.7.16.04-0138-000 | Щит опалубки линейный, крупнощитовой, комбинированный, разборно-переставной, инвентарный, для опалубки стен, из стальных опалубочных профилей толщиной 2,5 мм, профилей перемычек толщиной 2 мм, с палубой из ламинированной влагостойкой фанеры толщиной 18 мм, размеры 600х2000 мм | м2
01.7.16.04-0139 | Щит опалубки линейный, крупнощитовой, комбинированный, разборно-переставной, инвентарный, для опалубки стен, из стальных опалубочных профилей толщиной 2,5 мм, профилей перемычек толщиной 2 мм, с палубой из ламинированной влагостойкой фанеры толщиной 18 мм, размеры 500х2000 мм | м2
16.23.12.110.01.7.16.04-0139-000 | Щит опалубки линейный, крупнощитовой, комбинированный, разборно-переставной, инвентарный, для опалубки стен, из стальных опалубочных профилей толщиной 2,5 мм, профилей перемычек толщиной 2 мм, с палубой из ламинированной влагостойкой фанеры толщиной 18 мм, размеры 500х2000 мм | м2
01.7.16.04-0140 | Щит опалубки линейный, крупнощитовой, комбинированный, разборно-переставной, инвентарный, для опалубки стен, из стальных опалубочных профилей толщиной 2,5 мм, профилей перемычек толщиной 2 мм, с палубой из ламинированной влагостойкой фанеры толщиной 18 мм, размеры 400х2000 мм | м2
16.23.12.110.01.7.16.04-0140-000 | Щит опалубки линейный, крупнощитовой, комбинированный, разборно-переставной, инвентарный, для опалубки стен, из стальных опалубочных профилей толщиной 2,5 мм, профилей перемычек толщиной 2 мм, с палубой из ламинированной влагостойкой фанеры толщиной 18 мм, размеры 400х2000 мм | м2
01.7.16.04-0141 | Щит опалубки линейный, крупнощитовой, комбинированный, разборно-переставной, инвентарный, для опалубки стен, из стальных опалубочных профилей толщиной 2,5 мм, профилей перемычек толщиной 2 мм, с палубой из ламинированной влагостойкой фанеры толщиной 18 мм, размеры 200х2000 мм | м2
16.23.12.110.01.7.16.04-0141-000 | Щит опалубки линейный, крупнощитовой, комбинированный, разборно-переставной, инвентарный, для опалубки стен, из стальных опалубочных профилей толщиной 2,5 мм, профилей перемычек толщиной 2 мм, с палубой из ламинированной влагостойкой фанеры толщиной 18 мм, размеры 200х2000 мм | м2
01.7.16.04-0142 | Щит опалубки угловой, наружный, комбинированный, разборно-переставной, инвентарный, для опалубки стен, из стальных опалубочных профилей толщиной 2,5 мм, профилей перемычек толщиной 2 мм, с палубой из ламинированной влагостойкой фанеры толщиной 18 мм, размеры 500х500х3000 мм | м2
16.23.12.110.01.7.16.04-0142-000 | Щит опалубки угловой, наружный, комбинированный, разборно-переставной, инвентарный, для опалубки стен, из стальных опалубочных профилей толщиной 2,5 мм, профилей перемычек толщиной 2 мм, с палубой из ламинированной влагостойкой фанеры толщиной 18 мм, размеры 500х500х3000 мм | м2
01.7.16.04-0143 | Щит опалубки угловой, наружный, комбинированный, разборно-переставной, инвентарный, для опалубки стен, из стальных опалубочных профилей толщиной 2,5 мм, профилей перемычек толщиной 2 мм, с палубой из ламинированной влагостойкой фанеры толщиной 18 мм, размеры 300х300х3000 мм | м2
16.23.12.110.01.7.16.04-0143-000 | Щит опалубки угловой, наружный, комбинированный, разборно-переставной, инвентарный, для опалубки стен, из стальных опалубочных профилей толщиной 2,5 мм, профилей перемычек толщиной 2 мм, с палубой из ламинированной влагостойкой фанеры толщиной 18 мм, размеры 300х300х3000 мм | м2
01.7.16.04-0144 | Щит опалубки угловой, внутренний, комбинированный, разборно-переставной, инвентарный, для опалубки стен, из стальных опалубочных профилей толщиной 2,5 мм, профилей перемычек толщиной 2 мм, с палубой из ламинированной влагостойкой фанеры толщиной 18 мм, размеры 500х500х3000 мм | м2
16.23.12.110.01.7.16.04-0144-000 | Щит опалубки угловой, внутренний, комбинированный, разборно-переставной, инвентарный, для опалубки стен, из стальных опалубочных профилей толщиной 2,5 мм, профилей перемычек толщиной 2 мм, с палубой из ламинированной влагостойкой фанеры толщиной 18 мм, размеры 500х500х3000 мм | м2
01.7.16.04-0145 | Щит опалубки угловой, внутренний, комбинированный, разборно-переставной, инвентарный, для опалубки стен, из стальных опалубочных профилей толщиной 2,5 мм, профилей перемычек толщиной 2 мм, с палубой из ламинированной влагостойкой фанеры толщиной 18 мм, размеры 300х300х3000 мм | м2
16.23.12.110.01.7.16.04-0145-000 | Щит опалубки угловой, внутренний, комбинированный, разборно-переставной, инвентарный, для опалубки стен, из стальных опалубочных профилей толщиной 2,5 мм, профилей перемычек толщиной 2 мм, с палубой из ламинированной влагостойкой фанеры толщиной 18 мм, размеры 300х300х3000 мм | м2
01.7.16.04-0498 | Ригель стальной линейный для балочно-ригельной опалубки | т
25.11.23.119.01.7.16.04-0498-000 | Ригель стальной линейный для балочно-ригельной опалубки | т
01.7.16.04-0499 | Ригель стальной угловой для балочно-ригельной опалубки | т
25.11.23.119.01.7.16.04-0499-000 | Ригель стальной угловой для балочно-ригельной опалубки | т
Группа 01.7.16.05: Подмости | Группа 01.7.16.05: Подмости | Группа 01.7.16.05: Подмости
01.7.16.05-0001 | Подмости стальные наружные навесные, допускаемая нагрузка до 750 кг, длина 1500-2400 мм, ширина 1500 мм, высота ограждения 1300 мм | т
25.11.23.119.01.7.16.05-0001-000 | Подмости стальные наружные навесные, допускаемая нагрузка до 750 кг, длина 1500-2400 мм, ширина 1500 мм, высота ограждения 1300 мм | т
Раздел 01.7.17: Оснастки технологические и инструментальные | Раздел 01.7.17: Оснастки технологические и инструментальные | Раздел 01.7.17: Оснастки технологические и инструментальные
Группа 01.7.17.01: Блоки контргруза | Группа 01.7.17.01: Блоки контргруза | Группа 01.7.17.01: Блоки контргруза
01.7.17.01-0001 | Блок контргруза Д-150, масса 150 кг | шт
23.61.12.210.01.7.17.01-0001-000 | Блок контргруза Д-150, масса 150 кг | шт
01.7.17.01-0002 | Блок контргруза Д-250, масса 1000 кг | шт
23.61.12.210.01.7.17.01-0002-000 | Блок контргруза Д-250, масса 1000 кг | шт
01.7.17.01-0011 | Груз контрольный для башенного крана КБ 408.21, размеры 5500х1400х410 мм, бетон В22,5, объем 2,42 м3, расход арматуры 612,5 кг | шт
23.61.12.210.01.7.17.01-0011-000 | Груз контрольный для башенного крана КБ 408.21, размеры 5500х1400х410 мм, бетон В22,5, объем 2,42 м3, расход арматуры 612,5 кг | шт
01.7.17.01-0012 | Груз контрольный КГ 2,2, размеры 1000х880х1000 мм, масса 2200 кг | шт
23.61.12.210.01.7.17.01-0012-000 | Груз контрольный КГ 2,2, размеры 1000х880х1000 мм, масса 2200 кг | шт
01.7.17.01-0013 | Груз контрольный КГ 4,4, размеры 1200х1220х1200 мм, масса 4400 кг | шт
23.61.12.210.01.7.17.01-0013-000 | Груз контрольный КГ 4,4, размеры 1200х1220х1200 мм, масса 4400 кг | шт
Группа 01.7.17.02: Инъекторы | Группа 01.7.17.02: Инъекторы | Группа 01.7.17.02: Инъекторы
01.7.17.02-1000 | Комплект для инъектирования полиуретановых составов в швы, трещины, стыки строительных конструкций, диаметр инъекционного шланга 12 мм, длина 30 м | компл
28.24.12.190.01.7.17.02-1000-000 | Комплект для инъектирования полиуретановых составов в швы, трещины, стыки строительных конструкций, диаметр инъекционного шланга 12 мм, длина 30 м | компл
Группа 01.7.17.03: Камни шлифовочные | Группа 01.7.17.03: Камни шлифовочные | Группа 01.7.17.03: Камни шлифовочные
01.7.17.03-0001 | Камень оселковый шлифовочный, мелкозернистый, среднезернистый | кг
23.91.11.190.01.7.17.03-0001-000 | Камень оселковый шлифовочный, мелкозернистый, среднезернистый | кг
23.91.11.190.01.7.17.03-0001-001 | Камень оселковый шлифовочный, мелкозернистый | кг
23.91.11.190.01.7.17.03-0001-002 | Камень оселковый шлифовочный, среднезернистый | кг
01.7.17.03-0011 | Камень природный шлифовочный, месторождение Печора | кг
23.91.11.190.01.7.17.03-0011-000 | Камень природный шлифовочный, месторождение Печора | кг
Группа 01.7.17.04: Канаты алмазные | Группа 01.7.17.04: Канаты алмазные | Группа 01.7.17.04: Канаты алмазные
01.7.17.04-0004 | Канат стальной алмазный для канатной машины, диаметр 10,5 мм | м
28.92.62.000.01.7.17.04-0004-000 | Канат стальной алмазный для канатной машины, диаметр 10,5 мм | м
01.7.17.04-0011 | Колонна стальная погружная для канатной машины с двумя роликами (диаметром 125 мм снизу и диаметром 200 мм сверху), длина 2500 мм | шт
25.11.23.119.01.7.17.04-0011-000 | Колонна стальная погружная для канатной машины с двумя роликами (диаметром 125 мм снизу и диаметром 200 мм сверху), длина 2500 мм | шт
Группа 01.7.17.05: Карборунды | Группа 01.7.17.05: Карборунды | Группа 01.7.17.05: Карборунды
01.7.17.05-0021 | Карборунд | кг
23.91.11.190.01.7.17.05-0021-000 | Карборунд | кг
Группа 01.7.17.06: Круги отрезные | Группа 01.7.17.06: Круги отрезные | Группа 01.7.17.06: Круги отрезные
01.7.17.06-0013 | Круг алмазный отрезной сегментный, диаметр 800 мм, сегмент 4,8х10х40 мм | шт
23.91.11.150.01.7.17.06-0013-000 | Круг алмазный отрезной сегментный, диаметр 800 мм, сегмент 4,8х10х40 мм | шт
01.7.17.06-0015 | Круг алмазный отрезной сегментный, диаметр 1000 мм, сегмент 4,4х10х40 мм | шт
23.91.11.150.01.7.17.06-0015-000 | Круг алмазный отрезной сегментный, диаметр 1000 мм, сегмент 4,4х10х40 мм | шт
01.7.17.06-0018 | Круг алмазный отрезной сегментный, диаметр 1600 мм, сегмент 4,4х10х40 мм | шт
23.91.11.150.01.7.17.06-0018-000 | Круг алмазный отрезной сегментный, диаметр 1600 мм, сегмент 4,4х10х40 мм | шт
01.7.17.06-0019 | Круг алмазный отрезной сегментный, диаметр 600 мм, сегмент 4,4х10х40 мм | шт
23.91.11.150.01.7.17.06-0019-000 | Круг алмазный отрезной сегментный, диаметр 600 мм, сегмент 4,4х10х40 мм | шт
01.7.17.06-0061 | Круг алмазный отрезной сегментный, диаметр 350 мм, толщина алмазной кромки 3,2 мм, высота алмазной кромки 8 мм | шт
23.91.11.150.01.7.17.06-0061-000 | Круг алмазный отрезной сегментный, диаметр 350 мм, толщина алмазной кромки 3,2 мм, высота алмазной кромки 8 мм | шт
01.7.17.06-0071 | Круг алмазный отрезной сегментный, диаметр 450 мм, толщина алмазной кромки 4 мм, высота алмазной кромки 12 мм | шт
23.91.11.150.01.7.17.06-0071-000 | Круг алмазный отрезной сегментный, диаметр 450 мм, толщина алмазной кромки 4 мм, высота алмазной кромки 12 мм | шт
01.7.17.06-0081 | Круг алмазный отрезной с профильной сплошной режущей кромкой, диаметр 115 мм, толщина алмазной кромки 2,2 мм, высота алмазной кромки 10 мм | шт
23.91.11.150.01.7.17.06-0081-000 | Круг алмазный отрезной с профильной сплошной режущей кромкой, диаметр 115 мм, толщина алмазной кромки 2,2 мм, высота алмазной кромки 10 мм | шт
01.7.17.06-0084 | Круг алмазный отрезной с профильной сплошной режущей кромкой, диаметр 230 мм, толщина алмазной кромки 2,6 мм, высота алмазной кромки 10 мм | шт
23.91.11.150.01.7.17.06-0084-000 | Круг алмазный отрезной с профильной сплошной режущей кромкой, диаметр 230 мм, толщина алмазной кромки 2,6 мм, высота алмазной кромки 10 мм | шт
01.7.17.06-0091 | Круг отрезной плоский, размеры 125х2,5х22 мм | шт
23.91.11.150.01.7.17.06-0091-000 | Круг отрезной плоский, размеры 125х2,5х22 мм | шт
01.7.17.06-0092 | Круг отрезной плоский, размеры 230х3х22 мм | шт
23.91.11.150.01.7.17.06-0092-000 | Круг отрезной плоский, размеры 230х3х22 мм | шт
01.7.17.06-0104 | Круг отрезной плоский, размеры 400х4х32 мм | шт
23.91.11.150.01.7.17.06-0104-000 | Круг отрезной плоский, размеры 400х4х32 мм | шт
01.7.17.06-1010 | Диск алмазный для настенных пил, диаметр 1000 мм | шт
23.91.11.150.01.7.17.06-1010-000 | Диск алмазный для настенных пил, диаметр 1000 мм | шт
01.7.17.06-1016 | Диск алмазный для настенных пил, диаметр 1200 мм | шт
23.91.11.150.01.7.17.06-1016-000 | Диск алмазный для настенных пил, диаметр 1200 мм | шт
01.7.17.06-1022 | Диск алмазный для настенных пил, диаметр 1500 мм | шт
23.91.11.150.01.7.17.06-1022-000 | Диск алмазный для настенных пил, диаметр 1500 мм | шт
01.7.17.06-1028 | Диск алмазный для настенных пил, диаметр 1600 мм | шт
23.91.11.150.01.7.17.06-1028-000 | Диск алмазный для настенных пил, диаметр 1600 мм | шт
01.7.17.06-1032 | Диск алмазный для настенных пил, диаметр 600 мм | шт
23.91.11.150.01.7.17.06-1032-000 | Диск алмазный для настенных пил, диаметр 600 мм | шт
01.7.17.06-1042 | Диск алмазный для настенных пил, диаметр 650 мм | шт
23.91.11.150.01.7.17.06-1042-000 | Диск алмазный для настенных пил, диаметр 650 мм | шт
01.7.17.06-1050 | Диск алмазный для настенных пил, диаметр 700 мм | шт
23.91.11.150.01.7.17.06-1050-000 | Диск алмазный для настенных пил, диаметр 700 мм | шт
01.7.17.06-1058 | Диск алмазный для настенных пил, диаметр 750 мм | шт
23.91.11.150.01.7.17.06-1058-000 | Диск алмазный для настенных пил, диаметр 750 мм | шт
01.7.17.06-1064 | Диск алмазный для настенных пил, диаметр 800 мм | шт
23.91.11.150.01.7.17.06-1064-000 | Диск алмазный для настенных пил, диаметр 800 мм | шт
01.7.17.06-1078 | Диск алмазный для настенных пил, диаметр 900 мм | шт
23.91.11.150.01.7.17.06-1078-000 | Диск алмазный для настенных пил, диаметр 900 мм | шт
Группа 01.7.17.07: Круги шлифовальные, абразивные | Группа 01.7.17.07: Круги шлифовальные, абразивные | Группа 01.7.17.07: Круги шлифовальные, абразивные
01.7.17.07-0051 | Круг шлифовальный прямого профиля, марка шлифовального материала 25А, размеры 100х20х20 мм | шт
23.91.11.140.01.7.17.07-0051-000 | Круг шлифовальный прямого профиля, марка шлифовального материала 25А, размеры 100х20х20 мм | шт
01.7.17.07-0052 | Круг шлифовальный прямого профиля, размеры 150х20х32 мм | шт
23.91.11.140.01.7.17.07-0052-000 | Круг шлифовальный прямого профиля, размеры 150х20х32 мм | шт
01.7.17.07-0053 | Круг шлифовальный прямого профиля, размеры 180х10х22 мм | шт
23.91.11.140.01.7.17.07-0053-000 | Круг шлифовальный прямого профиля, размеры 180х10х22 мм | шт
01.7.17.07-0054 | Круг шлифовальный прямого профиля, размеры 230х5х22 мм | шт
23.91.11.140.01.7.17.07-0054-000 | Круг шлифовальный прямого профиля, размеры 230х5х22 мм | шт
Группа 01.7.17.08: Материалы абразивные | Группа 01.7.17.08: Материалы абразивные | Группа 01.7.17.08: Материалы абразивные
01.7.17.08-0001 | Купрошлак | т
23.91.11.190.01.7.17.08-0001-000 | Купрошлак | т
01.7.17.08-0032 | Порошок полирующий | кг
23.91.11.190.01.7.17.08-0032-000 | Порошок полирующий | кг
01.7.17.08-0033 | Порошок для полировки гранита | кг
23.91.11.190.01.7.17.08-0033-000 | Порошок для полировки гранита | кг
01.7.17.08-0034 | Порошок шлифовальный трепел | кг
23.91.11.190.01.7.17.08-0034-000 | Порошок шлифовальный трепел | кг
01.7.17.08-0035 | Порошок шлифовальный карбид кремния | кг
23.91.11.190.01.7.17.08-0035-000 | Порошок шлифовальный карбид кремния | кг
01.7.17.08-0036 | Порошок шлифовальный корундовый | кг
23.91.11.190.01.7.17.08-0036-000 | Порошок шлифовальный корундовый | кг
01.7.17.08-0037 | Порошок шлифовальный тонкий М5 | кг
23.91.11.190.01.7.17.08-0037-000 | Порошок шлифовальный тонкий М5 | кг
Группа 01.7.17.09: Сверла, буры | Группа 01.7.17.09: Сверла, буры | Группа 01.7.17.09: Сверла, буры
01.7.17.09-0011 | Головка для скручивающихся сверлильных коронок, диаметр 163 мм | шт
25.73.30.176.01.7.17.09-0011-000 | Головка для скручивающихся сверлильных коронок, диаметр 163 мм | шт
01.7.17.09-0021 | Керноуловитель для скручивающихся сверлильных коронок, диаметр 163 мм | шт
25.73.30.299.01.7.17.09-0021-000 | Керноуловитель для скручивающихся сверлильных коронок, диаметр 163 мм | шт
01.7.17.09-0061 | Сверло кольцевое алмазное, диаметр 5 мм | шт
25.73.40.119.01.7.17.09-0061-000 | Сверло кольцевое алмазное, диаметр 5 мм | шт
01.7.17.09-0062 | Сверло кольцевое алмазное, диаметр 20 мм | шт
25.73.40.119.01.7.17.09-0062-000 | Сверло кольцевое алмазное, диаметр 20 мм | шт
01.7.17.09-0063 | Сверло кольцевое алмазное, диаметр 25 мм | шт
25.73.40.119.01.7.17.09-0063-000 | Сверло кольцевое алмазное, диаметр 25 мм | шт
01.7.17.09-0064 | Сверло кольцевое алмазное, диаметр 32 мм | шт
25.73.40.119.01.7.17.09-0064-000 | Сверло кольцевое алмазное, диаметр 32 мм | шт
01.7.17.09-0065 | Сверло кольцевое алмазное, диаметр 40 мм | шт
25.73.40.119.01.7.17.09-0065-000 | Сверло кольцевое алмазное, диаметр 40 мм | шт
01.7.17.09-0066 | Сверло кольцевое алмазное, диаметр 45 мм | шт
25.73.40.119.01.7.17.09-0066-000 | Сверло кольцевое алмазное, диаметр 45 мм | шт
01.7.17.09-0067 | Сверло кольцевое алмазное, диаметр 50 мм | шт
25.73.40.119.01.7.17.09-0067-000 | Сверло кольцевое алмазное, диаметр 50 мм | шт
01.7.17.09-0068 | Сверло кольцевое алмазное, диаметр 55 мм | шт
25.73.40.119.01.7.17.09-0068-000 | Сверло кольцевое алмазное, диаметр 55 мм | шт
01.7.17.09-0069 | Сверло кольцевое алмазное, диаметр 60 мм | шт
25.73.40.119.01.7.17.09-0069-000 | Сверло кольцевое алмазное, диаметр 60 мм | шт
01.7.17.09-0070 | Сверло кольцевое алмазное, диаметр 70 мм | шт
25.73.40.119.01.7.17.09-0070-000 | Сверло кольцевое алмазное, диаметр 70 мм | шт
01.7.17.09-0071 | Сверло кольцевое алмазное, диаметр 80 мм | шт
25.73.40.119.01.7.17.09-0071-000 | Сверло кольцевое алмазное, диаметр 80 мм | шт
01.7.17.09-0072 | Сверло кольцевое алмазное, диаметр 90 мм | шт
25.73.40.119.01.7.17.09-0072-000 | Сверло кольцевое алмазное, диаметр 90 мм | шт
01.7.17.09-0073 | Сверло кольцевое алмазное, диаметр 100 мм | шт
25.73.40.119.01.7.17.09-0073-000 | Сверло кольцевое алмазное, диаметр 100 мм | шт
01.7.17.09-0074 | Сверло кольцевое алмазное, диаметр 110 мм | шт
25.73.40.119.01.7.17.09-0074-000 | Сверло кольцевое алмазное, диаметр 110 мм | шт
01.7.17.09-0075 | Сверло кольцевое алмазное, диаметр 125 мм | шт
25.73.40.119.01.7.17.09-0075-000 | Сверло кольцевое алмазное, диаметр 125 мм | шт
01.7.17.09-0076 | Сверло кольцевое алмазное, диаметр 140 мм | шт
25.73.40.119.01.7.17.09-0076-000 | Сверло кольцевое алмазное, диаметр 140 мм | шт
01.7.17.09-0077 | Сверло кольцевое алмазное, диаметр 160 мм | шт
25.73.40.119.01.7.17.09-0077-000 | Сверло кольцевое алмазное, диаметр 160 мм | шт
01.7.17.09-0093 | Сверло кольцевое алмазное, диаметр 225 мм | шт
25.73.40.119.01.7.17.09-0093-000 | Сверло кольцевое алмазное, диаметр 225 мм | шт
01.7.17.09-0094 | Сверло кольцевое алмазное, диаметр 190 мм | шт
25.73.40.119.01.7.17.09-0094-000 | Сверло кольцевое алмазное, диаметр 190 мм | шт
01.7.17.09-0095 | Сверло кольцевое алмазное, диаметр 210 мм | шт
25.73.40.119.01.7.17.09-0095-000 | Сверло кольцевое алмазное, диаметр 210 мм | шт
01.7.17.09-0096 | Сверло кольцевое алмазное, диаметр 220 мм | шт
25.73.40.119.01.7.17.09-0096-000 | Сверло кольцевое алмазное, диаметр 220 мм | шт
01.7.17.09-0097 | Сверло кольцевое алмазное, диаметр 230 мм | шт
25.73.40.119.01.7.17.09-0097-000 | Сверло кольцевое алмазное, диаметр 230 мм | шт
01.7.17.09-0098 | Сверло кольцевое алмазное, диаметр 240 мм | шт
25.73.40.119.01.7.17.09-0098-000 | Сверло кольцевое алмазное, диаметр 240 мм | шт
01.7.17.09-0122 | Сверло с алмазным наконечником для сверления отверстий под цанговые анкеры, глубина сверления до 15 мм, диаметр 7,2 мм с рассверливанием до 9 мм | шт
25.73.40.119.01.7.17.09-0122-000 | Сверло с алмазным наконечником для сверления отверстий под цанговые анкеры, глубина сверления до 15 мм, диаметр 7,2 мм с рассверливанием до 9 мм | шт
01.7.17.09-0140 | Коронка биметаллическая из быстрорежущей стали с содержанием кобальта 8 %, тип соединения - резьба, длина 38 мм, диаметр 64 мм | шт
25.73.40.111.01.7.17.09-0140-000 | Коронка биметаллическая из быстрорежущей стали с содержанием кобальта 8 %, тип соединения - резьба, длина 38 мм, диаметр 64 мм | шт
01.7.17.09-0141 | Коронка биметаллическая из быстрорежущей стали с содержанием кобальта 8 %, тип соединения - резьба, длина 38 мм, диаметр 68 мм | шт
25.73.40.111.01.7.17.09-0141-000 | Коронка биметаллическая из быстрорежущей стали с содержанием кобальта 8 %, тип соединения - резьба, длина 38 мм, диаметр 68 мм | шт
01.7.17.09-0142 | Коронка биметаллическая из быстрорежущей стали с содержанием кобальта 8 %, тип соединения - резьба, длина 38 мм, диаметр 114 мм | шт
25.73.40.111.01.7.17.09-0142-000 | Коронка биметаллическая из быстрорежущей стали с содержанием кобальта 8 %, тип соединения - резьба, длина 38 мм, диаметр 114 мм | шт
01.7.17.09-0143 | Коронка биметаллическая из быстрорежущей стали с содержанием кобальта 8 %, тип соединения - резьба, длина 38 мм, диаметр 160 мм | шт
25.73.40.111.01.7.17.09-0143-000 | Коронка биметаллическая из быстрорежущей стали с содержанием кобальта 8 %, тип соединения - резьба, длина 38 мм, диаметр 160 мм | шт
01.7.17.09-0144 | Коронка биметаллическая из быстрорежущей стали с содержанием кобальта 8 %, тип соединения - резьба, длина 38 мм, диаметр 200 мм | шт
25.73.40.111.01.7.17.09-0144-000 | Коронка биметаллическая из быстрорежущей стали с содержанием кобальта 8 %, тип соединения - резьба, длина 38 мм, диаметр 200 мм | шт
01.7.17.09-1002 | Бур с наконечником из твердого сплава, с хвостовиком SDS-max для ударного сверления отверстий в твердых материалах, общая длина 1320 мм, диаметр 20 мм | шт
25.73.40.119.01.7.17.09-1002-000 | Бур с наконечником из твердого сплава, с хвостовиком SDS-max для ударного сверления отверстий в твердых материалах, общая длина 1320 мм, диаметр 20 мм | шт
01.7.17.09-1004 | Бур с наконечником из твердого сплава, с хвостовиком SDS-max для ударного сверления отверстий в твердых материалах, общая длина 1320 мм, диаметр 32 мм | шт
25.73.40.119.01.7.17.09-1004-000 | Бур с наконечником из твердого сплава, с хвостовиком SDS-max для ударного сверления отверстий в твердых материалах, общая длина 1320 мм, диаметр 32 мм | шт
01.7.17.09-1006 | Бур с наконечником из твердого сплава, с хвостовиком SDS-max для ударного сверления отверстий в твердых материалах, общая длина 1320 мм, диаметр 40 мм | шт
25.73.40.119.01.7.17.09-1006-000 | Бур с наконечником из твердого сплава, с хвостовиком SDS-max для ударного сверления отверстий в твердых материалах, общая длина 1320 мм, диаметр 40 мм | шт
01.7.17.09-1008 | Бур с наконечником из твердого сплава, с хвостовиком SDS-max для ударного сверления отверстий в твердых материалах, общая длина 920 мм, диаметр 20 мм | шт
25.73.40.119.01.7.17.09-1008-000 | Бур с наконечником из твердого сплава, с хвостовиком SDS-max для ударного сверления отверстий в твердых материалах, общая длина 920 мм, диаметр 20 мм | шт
01.7.17.09-1012 | Бур с наконечником из твердого сплава, с хвостовиком SDS-max для ударного сверления отверстий в твердых материалах, общая длина 920 мм, диаметр 40 мм | шт
25.73.40.119.01.7.17.09-1012-000 | Бур с наконечником из твердого сплава, с хвостовиком SDS-max для ударного сверления отверстий в твердых материалах, общая длина 920 мм, диаметр 40 мм | шт
01.7.17.09-1013 | Бур с наконечником из твердого сплава, с хвостовиком SDS-plus для ударного сверления отверстий в твердых материалах, общая длина 160 мм, диаметр 10 мм | шт
25.73.40.119.01.7.17.09-1013-000 | Бур с наконечником из твердого сплава, с хвостовиком SDS-plus для ударного сверления отверстий в твердых материалах, общая длина 160 мм, диаметр 10 мм | шт
01.7.17.09-1014 | Бур с наконечником из твердого сплава, с хвостовиком SDS-plus для ударного сверления отверстий в твердых материалах, общая длина 260 мм, диаметр 10 мм | шт
25.73.40.119.01.7.17.09-1014-000 | Бур с наконечником из твердого сплава, с хвостовиком SDS-plus для ударного сверления отверстий в твердых материалах, общая длина 260 мм, диаметр 10 мм | шт
01.7.17.09-1016 | Бур с наконечником из твердого сплава, с хвостовиком SDS-max для ударного сверления отверстий в твердых материалах, общая длина 340 мм, диаметр 16 мм | шт
25.73.40.119.01.7.17.09-1016-000 | Бур с наконечником из твердого сплава, с хвостовиком SDS-max для ударного сверления отверстий в твердых материалах, общая длина 340 мм, диаметр 16 мм | шт
01.7.17.09-1017 | Бур с наконечником из твердого сплава, с хвостовиком SDS-max для ударного сверления отверстий в твердых материалах, общая длина 920 мм, диаметр 30 мм | шт
25.73.40.119.01.7.17.09-1017-000 | Бур с наконечником из твердого сплава, с хвостовиком SDS-max для ударного сверления отверстий в твердых материалах, общая длина 920 мм, диаметр 30 мм | шт
01.7.17.09-1018 | Бур с наконечником из твердого сплава, с хвостовиком SDS-max для ударного сверления отверстий в твердых материалах, общая длина 340 мм, диаметр 22 мм | шт
25.73.40.119.01.7.17.09-1018-000 | Бур с наконечником из твердого сплава, с хвостовиком SDS-max для ударного сверления отверстий в твердых материалах, общая длина 340 мм, диаметр 22 мм | шт
01.7.17.09-1070 | Полотна для ножовки по металлу длина 300 мм | 100 шт
25.73.20.120.01.7.17.09-1070-000 | Полотна для ножовки по металлу длина 300 мм | 100 шт
01.7.17.09-1090 | Сверло спиральное с цилиндрическим хвостовиком, оснащенное пластинами из твердого сплава карбида вольфрама, диаметр 8 мм, длина 120 мм | шт
25.73.40.112.01.7.17.09-1090-000 | Сверло спиральное с цилиндрическим хвостовиком, оснащенное пластинами из твердого сплава карбида вольфрама, диаметр 8 мм, длина 120 мм | шт
01.7.17.09-1098 | Сверла спиральные с цилиндрическим хвостовиком из быстрорежущей стали Р6М5, класс точности А1, длина 109 мм, диаметр 7 мм | 100 шт
25.73.40.119.01.7.17.09-1098-000 | Сверла спиральные с цилиндрическим хвостовиком из быстрорежущей стали Р6М5, класс точности А1, длина 109 мм, диаметр 7 мм | 100 шт
01.7.17.09-1100 | Сверла спиральные с цилиндрическим хвостовиком из быстрорежущей стали Р6М5, класс точности А1, длина 117 мм, диаметр 8 мм | 100 шт
25.73.40.119.01.7.17.09-1100-000 | Сверла спиральные с цилиндрическим хвостовиком из быстрорежущей стали Р6М5, класс точности А1, длина 117 мм, диаметр 8 мм | 100 шт
01.7.17.09-1102 | Сверла спиральные с цилиндрическим хвостовиком из быстрорежущей стали Р6М5, класс точности А1, длина 125 мм, диаметр 9 мм | 100 шт
25.73.40.119.01.7.17.09-1102-000 | Сверла спиральные с цилиндрическим хвостовиком из быстрорежущей стали Р6М5, класс точности А1, длина 125 мм, диаметр 9 мм | 100 шт
01.7.17.09-1104 | Сверла спиральные с цилиндрическим хвостовиком из быстрорежущей стали Р6М5, класс точности А1, длина 133 мм, диаметр 10 мм | 100 шт
25.73.40.119.01.7.17.09-1104-000 | Сверла спиральные с цилиндрическим хвостовиком из быстрорежущей стали Р6М5, класс точности А1, длина 133 мм, диаметр 10 мм | 100 шт
01.7.17.09-1106 | Сверла спиральные с цилиндрическим хвостовиком из быстрорежущей стали Р6М5, класс точности А1, длина 142 мм, диаметр 11 мм | 100 шт
25.73.40.119.01.7.17.09-1106-000 | Сверла спиральные с цилиндрическим хвостовиком из быстрорежущей стали Р6М5, класс точности А1, длина 142 мм, диаметр 11 мм | 100 шт
01.7.17.09-1108 | Сверла спиральные с цилиндрическим хвостовиком из быстрорежущей стали Р6М5, класс точности А1, длина 151 мм, диаметр 12 мм | 100 шт
25.73.40.119.01.7.17.09-1108-000 | Сверла спиральные с цилиндрическим хвостовиком из быстрорежущей стали Р6М5, класс точности А1, длина 151 мм, диаметр 12 мм | 100 шт
01.7.17.09-1110 | Сверла спиральные с цилиндрическим хвостовиком из быстрорежущей стали Р6М5, класс точности А1, длина 75 мм, диаметр 4 мм | 100 шт
25.73.40.119.01.7.17.09-1110-000 | Сверла спиральные с цилиндрическим хвостовиком из быстрорежущей стали Р6М5, класс точности А1, длина 75 мм, диаметр 4 мм | 100 шт
01.7.17.09-1112 | Сверла спиральные с цилиндрическим хвостовиком из быстрорежущей стали Р6М5, класс точности А1, длина 86 мм, диаметр 5 мм | 100 шт
25.73.40.119.01.7.17.09-1112-000 | Сверла спиральные с цилиндрическим хвостовиком из быстрорежущей стали Р6М5, класс точности А1, длина 86 мм, диаметр 5 мм | 100 шт
01.7.17.09-1114 | Сверла спиральные с цилиндрическим хвостовиком из быстрорежущей стали Р6М5, класс точности А1, длина 93 мм, диаметр 6 мм | 100 шт
25.73.40.119.01.7.17.09-1114-000 | Сверла спиральные с цилиндрическим хвостовиком из быстрорежущей стали Р6М5, класс точности А1, длина 93 мм, диаметр 6 мм | 100 шт
01.7.17.09-1135 | Бур с наконечником из твердого сплава, с хвостовиком SDS-plus для ударного сверления отверстий в твердых материалах, общая длина 200 мм, диаметр 18 мм | шт
25.73.40.119.01.7.17.09-1135-000 | Бур с наконечником из твердого сплава, с хвостовиком SDS-plus для ударного сверления отверстий в твердых материалах, общая длина 200 мм, диаметр 18 мм | шт
01.7.17.09-1148 | Сверло кольцевое алмазное высокоскоростное по железобетону с быстросъемным хвостовиком для бурения на станине в мокром режиме, лазерная пайка сегментов, длина 320 мм, диаметр 18 мм | шт
25.73.40.119.01.7.17.09-1148-000 | Сверло кольцевое алмазное высокоскоростное по железобетону с быстросъемным хвостовиком для бурения на станине в мокром режиме, лазерная пайка сегментов, длина 320 мм, диаметр 18 мм | шт
01.7.17.09-1149 | Сверло кольцевое алмазное высокоскоростное по железобетону с быстросъемным хвостовиком для бурения на станине в мокром режиме, лазерная пайка сегментов, длина 320 мм, диаметр 20 мм | шт
25.73.40.119.01.7.17.09-1149-000 | Сверло кольцевое алмазное высокоскоростное по железобетону с быстросъемным хвостовиком для бурения на станине в мокром режиме, лазерная пайка сегментов, длина 320 мм, диаметр 20 мм | шт
01.7.17.09-1150 | Сверло кольцевое алмазное высокоскоростное по железобетону с быстросъемным хвостовиком для бурения на станине в мокром режиме, лазерная пайка сегментов, длина 320 мм, диаметр 22 мм | шт
25.73.40.119.01.7.17.09-1150-000 | Сверло кольцевое алмазное высокоскоростное по железобетону с быстросъемным хвостовиком для бурения на станине в мокром режиме, лазерная пайка сегментов, длина 320 мм, диаметр 22 мм | шт
01.7.17.09-1151 | Сверло кольцевое алмазное высокоскоростное по железобетону с быстросъемным хвостовиком для бурения на станине в мокром режиме, лазерная пайка сегментов, длина 320 мм, диаметр 24 мм | шт
25.73.40.119.01.7.17.09-1151-000 | Сверло кольцевое алмазное высокоскоростное по железобетону с быстросъемным хвостовиком для бурения на станине в мокром режиме, лазерная пайка сегментов, длина 320 мм, диаметр 24 мм | шт
01.7.17.09-1152 | Сверло кольцевое алмазное высокоскоростное по железобетону с быстросъемным хвостовиком для бурения на станине в мокром режиме, лазерная пайка сегментов, длина 430 мм, диаметр 25 мм | шт
25.73.40.119.01.7.17.09-1152-000 | Сверло кольцевое алмазное высокоскоростное по железобетону с быстросъемным хвостовиком для бурения на станине в мокром режиме, лазерная пайка сегментов, длина 430 мм, диаметр 25 мм | шт
01.7.17.09-1153 | Сверло кольцевое алмазное высокоскоростное по железобетону с быстросъемным хвостовиком для бурения на станине в мокром режиме, лазерная пайка сегментов, длина 430 мм, диаметр 28 мм | шт
25.73.40.119.01.7.17.09-1153-000 | Сверло кольцевое алмазное высокоскоростное по железобетону с быстросъемным хвостовиком для бурения на станине в мокром режиме, лазерная пайка сегментов, длина 430 мм, диаметр 28 мм | шт
01.7.17.09-1154 | Сверло кольцевое алмазное высокоскоростное по железобетону с быстросъемным хвостовиком для бурения на станине в мокром режиме, лазерная пайка сегментов, длина 430 мм, диаметр 30 мм | шт
25.73.40.119.01.7.17.09-1154-000 | Сверло кольцевое алмазное высокоскоростное по железобетону с быстросъемным хвостовиком для бурения на станине в мокром режиме, лазерная пайка сегментов, длина 430 мм, диаметр 30 мм | шт
01.7.17.09-1155 | Сверло кольцевое алмазное высокоскоростное по железобетону с быстросъемным хвостовиком для бурения на станине в мокром режиме, лазерная пайка сегментов, длина 430 мм, диаметр 32 мм | шт
25.73.40.119.01.7.17.09-1155-000 | Сверло кольцевое алмазное высокоскоростное по железобетону с быстросъемным хвостовиком для бурения на станине в мокром режиме, лазерная пайка сегментов, длина 430 мм, диаметр 32 мм | шт
01.7.17.09-1156 | Сверло кольцевое алмазное высокоскоростное по железобетону с быстросъемным хвостовиком для бурения на станине в мокром режиме, лазерная пайка сегментов, длина 430 мм, диаметр 35 мм | шт
25.73.40.119.01.7.17.09-1156-000 | Сверло кольцевое алмазное высокоскоростное по железобетону с быстросъемным хвостовиком для бурения на станине в мокром режиме, лазерная пайка сегментов, длина 430 мм, диаметр 35 мм | шт
01.7.17.09-1157 | Сверло кольцевое алмазное высокоскоростное по железобетону с быстросъемным хвостовиком для бурения на станине в мокром режиме, лазерная пайка сегментов, длина 430 мм, диаметр 37 мм | шт
25.73.40.119.01.7.17.09-1157-000 | Сверло кольцевое алмазное высокоскоростное по железобетону с быстросъемным хвостовиком для бурения на станине в мокром режиме, лазерная пайка сегментов, длина 430 мм, диаметр 37 мм | шт
01.7.17.09-1158 | Сверло кольцевое алмазное высокоскоростное по железобетону с быстросъемным хвостовиком для бурения на станине в мокром режиме, лазерная пайка сегментов, длина 430 мм, диаметр 40 мм | шт
25.73.40.119.01.7.17.09-1158-000 | Сверло кольцевое алмазное высокоскоростное по железобетону с быстросъемным хвостовиком для бурения на станине в мокром режиме, лазерная пайка сегментов, длина 430 мм, диаметр 40 мм | шт
01.7.17.09-1159 | Сверло кольцевое алмазное высокоскоростное по железобетону с быстросъемным хвостовиком для бурения на станине в мокром режиме, лазерная пайка сегментов, длина 430 мм, диаметр 42 мм | шт
25.73.40.119.01.7.17.09-1159-000 | Сверло кольцевое алмазное высокоскоростное по железобетону с быстросъемным хвостовиком для бурения на станине в мокром режиме, лазерная пайка сегментов, длина 430 мм, диаметр 42 мм | шт
01.7.17.09-1160 | Сверло кольцевое алмазное высокоскоростное по железобетону с быстросъемным хвостовиком для бурения на станине в мокром режиме, лазерная пайка сегментов, длина 430 мм, диаметр 47 мм | шт
25.73.40.119.01.7.17.09-1160-000 | Сверло кольцевое алмазное высокоскоростное по железобетону с быстросъемным хвостовиком для бурения на станине в мокром режиме, лазерная пайка сегментов, длина 430 мм, диаметр 47 мм | шт
01.7.17.09-1161 | Сверло кольцевое алмазное высокоскоростное по железобетону с быстросъемным хвостовиком для бурения на станине в мокром режиме, лазерная пайка сегментов, длина 430 мм, диаметр 52 мм | шт
25.73.40.119.01.7.17.09-1161-000 | Сверло кольцевое алмазное высокоскоростное по железобетону с быстросъемным хвостовиком для бурения на станине в мокром режиме, лазерная пайка сегментов, длина 430 мм, диаметр 52 мм | шт
01.7.17.09-1162 | Сверло кольцевое алмазное высокоскоростное по железобетону с быстросъемным хвостовиком для бурения на станине в мокром режиме, лазерная пайка сегментов, длина 430 мм, диаметр 57 мм | шт
25.73.40.119.01.7.17.09-1162-000 | Сверло кольцевое алмазное высокоскоростное по железобетону с быстросъемным хвостовиком для бурения на станине в мокром режиме, лазерная пайка сегментов, длина 430 мм, диаметр 57 мм | шт
01.7.17.09-1163 | Сверло кольцевое алмазное высокоскоростное по железобетону с быстросъемным хвостовиком для бурения на станине в мокром режиме, лазерная пайка сегментов, длина 430 мм, диаметр 62 мм | шт
25.73.40.119.01.7.17.09-1163-000 | Сверло кольцевое алмазное высокоскоростное по железобетону с быстросъемным хвостовиком для бурения на станине в мокром режиме, лазерная пайка сегментов, длина 430 мм, диаметр 62 мм | шт
01.7.17.09-1164 | Сверло кольцевое алмазное высокоскоростное по железобетону с быстросъемным хвостовиком для бурения на станине в мокром режиме, лазерная пайка сегментов, длина 430 мм, диаметр 67 мм | шт
25.73.40.119.01.7.17.09-1164-000 | Сверло кольцевое алмазное высокоскоростное по железобетону с быстросъемным хвостовиком для бурения на станине в мокром режиме, лазерная пайка сегментов, длина 430 мм, диаметр 67 мм | шт
01.7.17.09-1165 | Сверло кольцевое алмазное высокоскоростное по железобетону с быстросъемным хвостовиком для бурения на станине в мокром режиме, лазерная пайка сегментов, длина 430 мм, диаметр 72 мм | шт
25.73.40.119.01.7.17.09-1165-000 | Сверло кольцевое алмазное высокоскоростное по железобетону с быстросъемным хвостовиком для бурения на станине в мокром режиме, лазерная пайка сегментов, длина 430 мм, диаметр 72 мм | шт
01.7.17.09-1166 | Сверло кольцевое алмазное высокоскоростное по железобетону с быстросъемным хвостовиком для бурения на станине в мокром режиме, лазерная пайка сегментов, длина 430 мм, диаметр 77 мм | шт
25.73.40.119.01.7.17.09-1166-000 | Сверло кольцевое алмазное высокоскоростное по железобетону с быстросъемным хвостовиком для бурения на станине в мокром режиме, лазерная пайка сегментов, длина 430 мм, диаметр 77 мм | шт
01.7.17.09-1167 | Сверло кольцевое алмазное высокоскоростное по железобетону с быстросъемным хвостовиком для бурения на станине в мокром режиме, лазерная пайка сегментов, длина 430 мм, диаметр 82 мм | шт
25.73.40.119.01.7.17.09-1167-000 | Сверло кольцевое алмазное высокоскоростное по железобетону с быстросъемным хвостовиком для бурения на станине в мокром режиме, лазерная пайка сегментов, длина 430 мм, диаметр 82 мм | шт
01.7.17.09-1168 | Сверло кольцевое алмазное высокоскоростное по железобетону с быстросъемным хвостовиком для бурения на станине в мокром режиме, лазерная пайка сегментов, длина 430 мм, диаметр 87 мм | шт
25.73.40.119.01.7.17.09-1168-000 | Сверло кольцевое алмазное высокоскоростное по железобетону с быстросъемным хвостовиком для бурения на станине в мокром режиме, лазерная пайка сегментов, длина 430 мм, диаметр 87 мм | шт
01.7.17.09-1169 | Сверло кольцевое алмазное высокоскоростное по железобетону с быстросъемным хвостовиком для бурения на станине в мокром режиме, лазерная пайка сегментов, длина 430 мм, диаметр 92 мм | шт
25.73.40.119.01.7.17.09-1169-000 | Сверло кольцевое алмазное высокоскоростное по железобетону с быстросъемным хвостовиком для бурения на станине в мокром режиме, лазерная пайка сегментов, длина 430 мм, диаметр 92 мм | шт
01.7.17.09-1170 | Сверло кольцевое алмазное высокоскоростное по железобетону с быстросъемным хвостовиком для бурения на станине в мокром режиме, лазерная пайка сегментов, длина 430 мм, диаметр 102 мм | шт
25.73.40.119.01.7.17.09-1170-000 | Сверло кольцевое алмазное высокоскоростное по железобетону с быстросъемным хвостовиком для бурения на станине в мокром режиме, лазерная пайка сегментов, длина 430 мм, диаметр 102 мм | шт
01.7.17.09-1171 | Сверло кольцевое алмазное высокоскоростное по железобетону с быстросъемным хвостовиком для бурения на станине в мокром режиме, лазерная пайка сегментов, длина 430 мм, диаметр 107 мм | шт
25.73.40.119.01.7.17.09-1171-000 | Сверло кольцевое алмазное высокоскоростное по железобетону с быстросъемным хвостовиком для бурения на станине в мокром режиме, лазерная пайка сегментов, длина 430 мм, диаметр 107 мм | шт
01.7.17.09-1172 | Сверло кольцевое алмазное высокоскоростное по железобетону с быстросъемным хвостовиком для бурения на станине в мокром режиме, лазерная пайка сегментов, длина 430 мм, диаметр 112 мм | шт
25.73.40.119.01.7.17.09-1172-000 | Сверло кольцевое алмазное высокоскоростное по железобетону с быстросъемным хвостовиком для бурения на станине в мокром режиме, лазерная пайка сегментов, длина 430 мм, диаметр 112 мм | шт
01.7.17.09-1173 | Сверло кольцевое алмазное высокоскоростное по железобетону с быстросъемным хвостовиком для бурения на станине в мокром режиме, лазерная пайка сегментов, длина 430 мм, диаметр 122 мм | шт
25.73.40.119.01.7.17.09-1173-000 | Сверло кольцевое алмазное высокоскоростное по железобетону с быстросъемным хвостовиком для бурения на станине в мокром режиме, лазерная пайка сегментов, длина 430 мм, диаметр 122 мм | шт
01.7.17.09-1174 | Сверло кольцевое алмазное высокоскоростное по железобетону с быстросъемным хвостовиком для бурения на станине в мокром режиме, лазерная пайка сегментов, длина 430 мм, диаметр 132 мм | шт
25.73.40.119.01.7.17.09-1174-000 | Сверло кольцевое алмазное высокоскоростное по железобетону с быстросъемным хвостовиком для бурения на станине в мокром режиме, лазерная пайка сегментов, длина 430 мм, диаметр 132 мм | шт
01.7.17.09-1175 | Сверло кольцевое алмазное высокоскоростное по железобетону с быстросъемным хвостовиком для бурения на станине в мокром режиме, лазерная пайка сегментов, длина 430 мм, диаметр 142 мм | шт
25.73.40.119.01.7.17.09-1175-000 | Сверло кольцевое алмазное высокоскоростное по железобетону с быстросъемным хвостовиком для бурения на станине в мокром режиме, лазерная пайка сегментов, длина 430 мм, диаметр 142 мм | шт
01.7.17.09-1176 | Сверло кольцевое алмазное высокоскоростное по железобетону с быстросъемным хвостовиком для бурения на станине в мокром режиме, лазерная пайка сегментов, длина 430 мм, диаметр 152 мм | шт
25.73.40.119.01.7.17.09-1176-000 | Сверло кольцевое алмазное высокоскоростное по железобетону с быстросъемным хвостовиком для бурения на станине в мокром режиме, лазерная пайка сегментов, длина 430 мм, диаметр 152 мм | шт
01.7.17.09-1177 | Сверло кольцевое алмазное высокоскоростное по железобетону с быстросъемным хвостовиком для бурения на станине в мокром режиме, лазерная пайка сегментов, длина 430 мм, диаметр 162 мм | шт
25.73.40.119.01.7.17.09-1177-000 | Сверло кольцевое алмазное высокоскоростное по железобетону с быстросъемным хвостовиком для бурения на станине в мокром режиме, лазерная пайка сегментов, длина 430 мм, диаметр 162 мм | шт
01.7.17.09-1178 | Сверло кольцевое алмазное высокоскоростное по железобетону с быстросъемным хвостовиком для бурения на станине в мокром режиме, лазерная пайка сегментов, длина 430 мм, диаметр 172 мм | шт
25.73.40.119.01.7.17.09-1178-000 | Сверло кольцевое алмазное высокоскоростное по железобетону с быстросъемным хвостовиком для бурения на станине в мокром режиме, лазерная пайка сегментов, длина 430 мм, диаметр 172 мм | шт
01.7.17.09-1179 | Сверло кольцевое алмазное высокоскоростное по железобетону с быстросъемным хвостовиком для бурения на станине в мокром режиме, лазерная пайка сегментов, длина 430 мм, диаметр 182 мм | шт
25.73.40.119.01.7.17.09-1179-000 | Сверло кольцевое алмазное высокоскоростное по железобетону с быстросъемным хвостовиком для бурения на станине в мокром режиме, лазерная пайка сегментов, длина 430 мм, диаметр 182 мм | шт
01.7.17.09-1180 | Сверло кольцевое алмазное высокоскоростное по железобетону с быстросъемным хвостовиком для бурения на станине в мокром режиме, лазерная пайка сегментов, длина 430 мм, диаметр 202 мм | шт
25.73.40.119.01.7.17.09-1180-000 | Сверло кольцевое алмазное высокоскоростное по железобетону с быстросъемным хвостовиком для бурения на станине в мокром режиме, лазерная пайка сегментов, длина 430 мм, диаметр 202 мм | шт
01.7.17.09-1181 | Сверло кольцевое алмазное высокоскоростное по железобетону с быстросъемным хвостовиком для бурения на станине в мокром режиме, лазерная пайка сегментов, длина 450 мм, диаметр 225 мм | шт
25.73.40.119.01.7.17.09-1181-000 | Сверло кольцевое алмазное высокоскоростное по железобетону с быстросъемным хвостовиком для бурения на станине в мокром режиме, лазерная пайка сегментов, длина 450 мм, диаметр 225 мм | шт
01.7.17.09-1182 | Сверло кольцевое алмазное высокоскоростное по железобетону с быстросъемным хвостовиком для бурения на станине в мокром режиме, лазерная пайка сегментов, длина 450 мм, диаметр 250 мм | шт
25.73.40.119.01.7.17.09-1182-000 | Сверло кольцевое алмазное высокоскоростное по железобетону с быстросъемным хвостовиком для бурения на станине в мокром режиме, лазерная пайка сегментов, длина 450 мм, диаметр 250 мм | шт
01.7.17.09-1183 | Сверло кольцевое алмазное высокоскоростное по железобетону с быстросъемным хвостовиком для бурения на станине в мокром режиме, лазерная пайка сегментов, длина 450 мм, диаметр 300 мм | шт
25.73.40.119.01.7.17.09-1183-000 | Сверло кольцевое алмазное высокоскоростное по железобетону с быстросъемным хвостовиком для бурения на станине в мокром режиме, лазерная пайка сегментов, длина 450 мм, диаметр 300 мм | шт
01.7.17.09-1184 | Сверло кольцевое алмазное высокоскоростное по железобетону с быстросъемным хвостовиком для бурения на станине в мокром режиме, лазерная пайка сегментов, длина 450 мм, диаметр 350 мм | шт
25.73.40.119.01.7.17.09-1184-000 | Сверло кольцевое алмазное высокоскоростное по железобетону с быстросъемным хвостовиком для бурения на станине в мокром режиме, лазерная пайка сегментов, длина 450 мм, диаметр 350 мм | шт
01.7.17.09-1185 | Сверло кольцевое алмазное высокоскоростное по железобетону с быстросъемным хвостовиком для бурения на станине в мокром режиме, лазерная пайка сегментов, длина 450 мм, диаметр 400 мм | шт
25.73.40.119.01.7.17.09-1185-000 | Сверло кольцевое алмазное высокоскоростное по железобетону с быстросъемным хвостовиком для бурения на станине в мокром режиме, лазерная пайка сегментов, длина 450 мм, диаметр 400 мм | шт
01.7.17.09-1186 | Сверло кольцевое алмазное высокоскоростное по железобетону с быстросъемным хвостовиком для бурения на станине в мокром режиме, лазерная пайка сегментов, длина 450 мм, диаметр 500 мм | шт
25.73.40.119.01.7.17.09-1186-000 | Сверло кольцевое алмазное высокоскоростное по железобетону с быстросъемным хвостовиком для бурения на станине в мокром режиме, лазерная пайка сегментов, длина 450 мм, диаметр 500 мм | шт
01.7.17.09-1187 | Сверло кольцевое алмазное высокоскоростное по железобетону с быстросъемным хвостовиком для бурения на станине в мокром режиме, лазерная пайка сегментов, длина 450 мм, диаметр 600 мм | шт
25.73.40.119.01.7.17.09-1187-000 | Сверло кольцевое алмазное высокоскоростное по железобетону с быстросъемным хвостовиком для бурения на станине в мокром режиме, лазерная пайка сегментов, длина 450 мм, диаметр 600 мм | шт
01.7.17.09-1189 | Сверло кольцевое алмазное высокоскоростное по железобетону с резьбовым хвостовиком для бурения на станине в мокром режиме, лазерная пайка сегментов, длина 450 мм, диаметр 28 мм | шт
25.73.40.119.01.7.17.09-1189-000 | Сверло кольцевое алмазное высокоскоростное по железобетону с резьбовым хвостовиком для бурения на станине в мокром режиме, лазерная пайка сегментов, длина 450 мм, диаметр 28 мм | шт
01.7.17.09-1191 | Сверло кольцевое алмазное высокоскоростное по железобетону с резьбовым хвостовиком для бурения на станине в мокром режиме, лазерная пайка сегментов, длина 450 мм, диаметр 32 мм | шт
25.73.40.119.01.7.17.09-1191-000 | Сверло кольцевое алмазное высокоскоростное по железобетону с резьбовым хвостовиком для бурения на станине в мокром режиме, лазерная пайка сегментов, длина 450 мм, диаметр 32 мм | шт
01.7.17.09-1192 | Сверло кольцевое алмазное высокоскоростное по железобетону с резьбовым хвостовиком для бурения на станине в мокром режиме, лазерная пайка сегментов, длина 450 мм, диаметр 36 мм | шт
25.73.40.119.01.7.17.09-1192-000 | Сверло кольцевое алмазное высокоскоростное по железобетону с резьбовым хвостовиком для бурения на станине в мокром режиме, лазерная пайка сегментов, длина 450 мм, диаметр 36 мм | шт
01.7.17.09-1193 | Сверло кольцевое алмазное высокоскоростное по железобетону с резьбовым хвостовиком для бурения на станине в мокром режиме, лазерная пайка сегментов, длина 450 мм, диаметр 42 мм | шт
25.73.40.119.01.7.17.09-1193-000 | Сверло кольцевое алмазное высокоскоростное по железобетону с резьбовым хвостовиком для бурения на станине в мокром режиме, лазерная пайка сегментов, длина 450 мм, диаметр 42 мм | шт
01.7.17.09-1194 | Сверло кольцевое алмазное высокоскоростное по железобетону с резьбовым хвостовиком для бурения на станине в мокром режиме, лазерная пайка сегментов, длина 450 мм, диаметр 46 мм | шт
25.73.40.119.01.7.17.09-1194-000 | Сверло кольцевое алмазное высокоскоростное по железобетону с резьбовым хвостовиком для бурения на станине в мокром режиме, лазерная пайка сегментов, длина 450 мм, диаметр 46 мм | шт
01.7.17.09-1195 | Сверло кольцевое алмазное высокоскоростное по железобетону с резьбовым хвостовиком для бурения на станине в мокром режиме, лазерная пайка сегментов, длина 450 мм, диаметр 52 мм | шт
25.73.40.119.01.7.17.09-1195-000 | Сверло кольцевое алмазное высокоскоростное по железобетону с резьбовым хвостовиком для бурения на станине в мокром режиме, лазерная пайка сегментов, длина 450 мм, диаметр 52 мм | шт
01.7.17.09-1196 | Сверло кольцевое алмазное высокоскоростное по железобетону с резьбовым хвостовиком для бурения на станине в мокром режиме, лазерная пайка сегментов, длина 450 мм, диаметр 56 мм | шт
25.73.40.119.01.7.17.09-1196-000 | Сверло кольцевое алмазное высокоскоростное по железобетону с резьбовым хвостовиком для бурения на станине в мокром режиме, лазерная пайка сегментов, длина 450 мм, диаметр 56 мм | шт
01.7.17.09-1197 | Сверло кольцевое алмазное высокоскоростное по железобетону с резьбовым хвостовиком для бурения на станине в мокром режиме, лазерная пайка сегментов, длина 450 мм, диаметр 62 мм | шт
25.73.40.119.01.7.17.09-1197-000 | Сверло кольцевое алмазное высокоскоростное по железобетону с резьбовым хвостовиком для бурения на станине в мокром режиме, лазерная пайка сегментов, длина 450 мм, диаметр 62 мм | шт
01.7.17.09-1198 | Сверло кольцевое алмазное высокоскоростное по железобетону с резьбовым хвостовиком для бурения на станине в мокром режиме, лазерная пайка сегментов, длина 450 мм, диаметр 72 мм | шт
25.73.40.119.01.7.17.09-1198-000 | Сверло кольцевое алмазное высокоскоростное по железобетону с резьбовым хвостовиком для бурения на станине в мокром режиме, лазерная пайка сегментов, длина 450 мм, диаметр 72 мм | шт
01.7.17.09-1199 | Сверло кольцевое алмазное высокоскоростное по железобетону с резьбовым хвостовиком для бурения на станине в мокром режиме, лазерная пайка сегментов, длина 450 мм, диаметр 76 мм | шт
25.73.40.119.01.7.17.09-1199-000 | Сверло кольцевое алмазное высокоскоростное по железобетону с резьбовым хвостовиком для бурения на станине в мокром режиме, лазерная пайка сегментов, длина 450 мм, диаметр 76 мм | шт
01.7.17.09-1200 | Сверло кольцевое алмазное высокоскоростное по железобетону с резьбовым хвостовиком для бурения на станине в мокром режиме, лазерная пайка сегментов, длина 450 мм, диаметр 82 мм | шт
25.73.40.119.01.7.17.09-1200-000 | Сверло кольцевое алмазное высокоскоростное по железобетону с резьбовым хвостовиком для бурения на станине в мокром режиме, лазерная пайка сегментов, длина 450 мм, диаметр 82 мм | шт
01.7.17.09-1201 | Сверло кольцевое алмазное высокоскоростное по железобетону с резьбовым хвостовиком для бурения на станине в мокром режиме, лазерная пайка сегментов, длина 450 мм, диаметр 92 мм | шт
25.73.40.119.01.7.17.09-1201-000 | Сверло кольцевое алмазное высокоскоростное по железобетону с резьбовым хвостовиком для бурения на станине в мокром режиме, лазерная пайка сегментов, длина 450 мм, диаметр 92 мм | шт
01.7.17.09-1202 | Сверло кольцевое алмазное высокоскоростное по железобетону с резьбовым хвостовиком для бурения на станине в мокром режиме, лазерная пайка сегментов, длина 450 мм, диаметр 102 мм | шт
25.73.40.119.01.7.17.09-1202-000 | Сверло кольцевое алмазное высокоскоростное по железобетону с резьбовым хвостовиком для бурения на станине в мокром режиме, лазерная пайка сегментов, длина 450 мм, диаметр 102 мм | шт
01.7.17.09-1203 | Сверло кольцевое алмазное высокоскоростное по железобетону с резьбовым хвостовиком для бурения на станине в мокром режиме, лазерная пайка сегментов, длина 450 мм, диаметр 107 мм | шт
25.73.40.119.01.7.17.09-1203-000 | Сверло кольцевое алмазное высокоскоростное по железобетону с резьбовым хвостовиком для бурения на станине в мокром режиме, лазерная пайка сегментов, длина 450 мм, диаметр 107 мм | шт
01.7.17.09-1204 | Сверло кольцевое алмазное высокоскоростное по железобетону с резьбовым хвостовиком для бурения на станине в мокром режиме, лазерная пайка сегментов, длина 450 мм, диаметр 112 мм | шт
25.73.40.119.01.7.17.09-1204-000 | Сверло кольцевое алмазное высокоскоростное по железобетону с резьбовым хвостовиком для бурения на станине в мокром режиме, лазерная пайка сегментов, длина 450 мм, диаметр 112 мм | шт
01.7.17.09-1205 | Сверло кольцевое алмазное высокоскоростное по железобетону с резьбовым хвостовиком для бурения на станине в мокром режиме, лазерная пайка сегментов, длина 450 мм, диаметр 122 мм | шт
25.73.40.119.01.7.17.09-1205-000 | Сверло кольцевое алмазное высокоскоростное по железобетону с резьбовым хвостовиком для бурения на станине в мокром режиме, лазерная пайка сегментов, длина 450 мм, диаметр 122 мм | шт
01.7.17.09-1206 | Сверло кольцевое алмазное высокоскоростное по железобетону с резьбовым хвостовиком для бурения на станине в мокром режиме, лазерная пайка сегментов, длина 450 мм, диаметр 132 мм | шт
25.73.40.119.01.7.17.09-1206-000 | Сверло кольцевое алмазное высокоскоростное по железобетону с резьбовым хвостовиком для бурения на станине в мокром режиме, лазерная пайка сегментов, длина 450 мм, диаметр 132 мм | шт
01.7.17.09-1207 | Сверло кольцевое алмазное высокоскоростное по железобетону с резьбовым хвостовиком для бурения на станине в мокром режиме, лазерная пайка сегментов, длина 450 мм, диаметр 142 мм | шт
25.73.40.119.01.7.17.09-1207-000 | Сверло кольцевое алмазное высокоскоростное по железобетону с резьбовым хвостовиком для бурения на станине в мокром режиме, лазерная пайка сегментов, длина 450 мм, диаметр 142 мм | шт
01.7.17.09-1208 | Сверло кольцевое алмазное высокоскоростное по железобетону с резьбовым хвостовиком для бурения на станине в мокром режиме, лазерная пайка сегментов, длина 450 мм, диаметр 152 мм | шт
25.73.40.119.01.7.17.09-1208-000 | Сверло кольцевое алмазное высокоскоростное по железобетону с резьбовым хвостовиком для бурения на станине в мокром режиме, лазерная пайка сегментов, длина 450 мм, диаметр 152 мм | шт
01.7.17.09-1209 | Сверло кольцевое алмазное высокоскоростное по железобетону с резьбовым хвостовиком для бурения на станине в мокром режиме, лазерная пайка сегментов, длина 450 мм, диаметр 162 мм | шт
25.73.40.119.01.7.17.09-1209-000 | Сверло кольцевое алмазное высокоскоростное по железобетону с резьбовым хвостовиком для бурения на станине в мокром режиме, лазерная пайка сегментов, длина 450 мм, диаметр 162 мм | шт
01.7.17.09-1210 | Сверло кольцевое алмазное высокоскоростное по железобетону с резьбовым хвостовиком для бурения на станине в мокром режиме, лазерная пайка сегментов, длина 450 мм, диаметр 172 мм | шт
25.73.40.119.01.7.17.09-1210-000 | Сверло кольцевое алмазное высокоскоростное по железобетону с резьбовым хвостовиком для бурения на станине в мокром режиме, лазерная пайка сегментов, длина 450 мм, диаметр 172 мм | шт
01.7.17.09-1211 | Сверло кольцевое алмазное высокоскоростное по железобетону с резьбовым хвостовиком для бурения на станине в мокром режиме, лазерная пайка сегментов, длина 450 мм, диаметр 182 мм | шт
25.73.40.119.01.7.17.09-1211-000 | Сверло кольцевое алмазное высокоскоростное по железобетону с резьбовым хвостовиком для бурения на станине в мокром режиме, лазерная пайка сегментов, длина 450 мм, диаметр 182 мм | шт
01.7.17.09-1212 | Сверло кольцевое алмазное высокоскоростное по железобетону с резьбовым хвостовиком для бурения на станине в мокром режиме, лазерная пайка сегментов, длина 450 мм, диаметр 200 мм | шт
25.73.40.119.01.7.17.09-1212-000 | Сверло кольцевое алмазное высокоскоростное по железобетону с резьбовым хвостовиком для бурения на станине в мокром режиме, лазерная пайка сегментов, длина 450 мм, диаметр 200 мм | шт
01.7.17.09-1213 | Сверло кольцевое алмазное высокоскоростное по железобетону с резьбовым хвостовиком для бурения на станине в мокром режиме, лазерная пайка сегментов, длина 450 мм, диаметр 225 мм | шт
25.73.40.119.01.7.17.09-1213-000 | Сверло кольцевое алмазное высокоскоростное по железобетону с резьбовым хвостовиком для бурения на станине в мокром режиме, лазерная пайка сегментов, длина 450 мм, диаметр 225 мм | шт
01.7.17.09-1214 | Сверло кольцевое алмазное высокоскоростное по железобетону с резьбовым хвостовиком для бурения на станине в мокром режиме, лазерная пайка сегментов, длина 450 мм, диаметр 250 мм | шт
25.73.40.119.01.7.17.09-1214-000 | Сверло кольцевое алмазное высокоскоростное по железобетону с резьбовым хвостовиком для бурения на станине в мокром режиме, лазерная пайка сегментов, длина 450 мм, диаметр 250 мм | шт
01.7.17.09-1215 | Сверло кольцевое алмазное высокоскоростное по железобетону с резьбовым хвостовиком для бурения на станине в мокром режиме, лазерная пайка сегментов, длина 450 мм, диаметр 300 мм | шт
25.73.40.119.01.7.17.09-1215-000 | Сверло кольцевое алмазное высокоскоростное по железобетону с резьбовым хвостовиком для бурения на станине в мокром режиме, лазерная пайка сегментов, длина 450 мм, диаметр 300 мм | шт
01.7.17.09-1218 | Сверло стальное направляющее, сталь марки Р6М5Ф3, диаметр 6,3 мм, длина 76 мм | шт
25.73.40.119.01.7.17.09-1218-000 | Сверло стальное направляющее, сталь марки Р6М5Ф3, диаметр 6,3 мм, длина 76 мм | шт
01.7.17.09-1219 | Сверло стальное направляющее, сталь марки Р6М5Ф3, диаметр 9 мм, длина 81 мм | шт
25.73.40.119.01.7.17.09-1219-000 | Сверло стальное направляющее, сталь марки Р6М5Ф3, диаметр 9 мм, длина 81 мм | шт
01.7.17.09-1221 | Сверло стальное направляющее, сталь марки Р6М5Ф3, диаметр 12 мм, длина 106 мм | шт
25.73.40.119.01.7.17.09-1221-000 | Сверло стальное направляющее, сталь марки Р6М5Ф3, диаметр 12 мм, длина 106 мм | шт
01.7.17.09-1224 | Сверло стальное направляющее, сталь марки 40Х, диаметр 34 мм, длина 170 мм | шт
25.73.40.119.01.7.17.09-1224-000 | Сверло стальное направляющее, сталь марки 40Х, диаметр 34 мм, длина 170 мм | шт
01.7.17.09-1225 | Сверло стальное направляющее, сталь марки 40Х, диаметр 34 мм, длина 185 мм | шт
25.73.40.119.01.7.17.09-1225-000 | Сверло стальное направляющее, сталь марки 40Х, диаметр 34 мм, длина 185 мм | шт
01.7.17.09-1227 | Сверло стальное направляющее, сталь марки 40Х, диаметр 34 мм, длина 230 мм | шт
25.73.40.119.01.7.17.09-1227-000 | Сверло стальное направляющее, сталь марки 40Х, диаметр 34 мм, длина 230 мм | шт
01.7.17.09-1228 | Сверло стальное направляющее, сталь марки 40Х, диаметр 34 мм, длина 265 мм | шт
25.73.40.119.01.7.17.09-1228-000 | Сверло стальное направляющее, сталь марки 40Х, диаметр 34 мм, длина 265 мм | шт
01.7.17.09-1229 | Сверло стальное направляющее, сталь марки 40Х, диаметр 34 мм, длина 290 мм | шт
25.73.40.119.01.7.17.09-1229-000 | Сверло стальное направляющее, сталь марки 40Х, диаметр 34 мм, длина 290 мм | шт
01.7.17.09-1230 | Сверло стальное направляющее, сталь марки 40Х, диаметр 34 мм, длина 340 мм | шт
25.73.40.119.01.7.17.09-1230-000 | Сверло стальное направляющее, сталь марки 40Х, диаметр 34 мм, длина 340 мм | шт
01.7.17.09-1231 | Сверло стальное направляющее, сталь марки 40Х, диаметр 52 мм, длина 405 мм | шт
25.73.40.119.01.7.17.09-1231-000 | Сверло стальное направляющее, сталь марки 40Х, диаметр 52 мм, длина 405 мм | шт
01.7.17.09-1232 | Сверло стальное направляющее, сталь марки 40Х, диаметр 52 мм, длина 430 мм | шт
25.73.40.119.01.7.17.09-1232-000 | Сверло стальное направляющее, сталь марки 40Х, диаметр 52 мм, длина 430 мм | шт
01.7.17.09-1233 | Сверло стальное направляющее, сталь марки 40Х, диаметр 52 мм, длина 480 мм | шт
25.73.40.119.01.7.17.09-1233-000 | Сверло стальное направляющее, сталь марки 40Х, диаметр 52 мм, длина 480 мм | шт
01.7.17.09-1242 | Бур с наконечником из твердого сплава, с хвостовиком SDS-max для ударного сверления отверстий в твердых материалах, общая длина 320 мм, диаметр 14 мм | шт
25.73.40.119.01.7.17.09-1242-000 | Бур с наконечником из твердого сплава, с хвостовиком SDS-max для ударного сверления отверстий в твердых материалах, общая длина 320 мм, диаметр 14 мм | шт
01.7.17.09-1243 | Бур с наконечником из твердого сплава, с хвостовиком SDS-max для ударного сверления отверстий в твердых материалах, общая длина 320 мм, диаметр 16 мм | шт
25.73.40.119.01.7.17.09-1243-000 | Бур с наконечником из твердого сплава, с хвостовиком SDS-max для ударного сверления отверстий в твердых материалах, общая длина 320 мм, диаметр 16 мм | шт
01.7.17.09-1244 | Бур с наконечником из твердого сплава, с хвостовиком SDS-max для ударного сверления отверстий в твердых материалах, общая длина 320 мм, диаметр 18 мм | шт
25.73.40.119.01.7.17.09-1244-000 | Бур с наконечником из твердого сплава, с хвостовиком SDS-max для ударного сверления отверстий в твердых материалах, общая длина 320 мм, диаметр 18 мм | шт
01.7.17.09-1245 | Бур с наконечником из твердого сплава, с хвостовиком SDS-max для ударного сверления отверстий в твердых материалах, общая длина 320 мм, диаметр 20 мм | шт
25.73.40.119.01.7.17.09-1245-000 | Бур с наконечником из твердого сплава, с хвостовиком SDS-max для ударного сверления отверстий в твердых материалах, общая длина 320 мм, диаметр 20 мм | шт
01.7.17.09-1246 | Бур с наконечником из твердого сплава, с хвостовиком SDS-max для ударного сверления отверстий в твердых материалах, общая длина 320 мм, диаметр 22 мм | шт
25.73.40.119.01.7.17.09-1246-000 | Бур с наконечником из твердого сплава, с хвостовиком SDS-max для ударного сверления отверстий в твердых материалах, общая длина 320 мм, диаметр 22 мм | шт
01.7.17.09-1247 | Бур с наконечником из твердого сплава, с хвостовиком SDS-max для ударного сверления отверстий в твердых материалах, общая длина 320 мм, диаметр 25 мм | шт
25.73.40.119.01.7.17.09-1247-000 | Бур с наконечником из твердого сплава, с хвостовиком SDS-max для ударного сверления отверстий в твердых материалах, общая длина 320 мм, диаметр 25 мм | шт
01.7.17.09-1248 | Бур с наконечником из твердого сплава, с хвостовиком SDS-max для ударного сверления отверстий в твердых материалах, общая длина 320 мм, диаметр 28 мм | шт
25.73.40.119.01.7.17.09-1248-000 | Бур с наконечником из твердого сплава, с хвостовиком SDS-max для ударного сверления отверстий в твердых материалах, общая длина 320 мм, диаметр 28 мм | шт
01.7.17.09-1249 | Бур с наконечником из твердого сплава, с хвостовиком SDS-max для ударного сверления отверстий в твердых материалах, общая длина 320 мм, диаметр 30 мм | шт
25.73.40.119.01.7.17.09-1249-000 | Бур с наконечником из твердого сплава, с хвостовиком SDS-max для ударного сверления отверстий в твердых материалах, общая длина 320 мм, диаметр 30 мм | шт
01.7.17.09-1250 | Бур с наконечником из твердого сплава, с хвостовиком SDS-max для ударного сверления отверстий в твердых материалах, общая длина 320 мм, диаметр 32 мм | шт
25.73.40.119.01.7.17.09-1250-000 | Бур с наконечником из твердого сплава, с хвостовиком SDS-max для ударного сверления отверстий в твердых материалах, общая длина 320 мм, диаметр 32 мм | шт
01.7.17.09-1261 | Бур с наконечником из твердого сплава, с хвостовиком SDS-max для ударного сверления отверстий в твердых материалах, общая длина 340 мм, диаметр 10 мм | шт
25.73.40.119.01.7.17.09-1261-000 | Бур с наконечником из твердого сплава, с хвостовиком SDS-max для ударного сверления отверстий в твердых материалах, общая длина 340 мм, диаметр 10 мм | шт
01.7.17.09-1262 | Бур с наконечником из твердого сплава, с хвостовиком SDS-max для ударного сверления отверстий в твердых материалах, общая длина 340 мм, диаметр 12 мм | шт
25.73.40.119.01.7.17.09-1262-000 | Бур с наконечником из твердого сплава, с хвостовиком SDS-max для ударного сверления отверстий в твердых материалах, общая длина 340 мм, диаметр 12 мм | шт
01.7.17.09-1263 | Бур с наконечником из твердого сплава, с хвостовиком SDS-max для ударного сверления отверстий в твердых материалах, общая длина 340 мм, диаметр 14 мм | шт
25.73.40.119.01.7.17.09-1263-000 | Бур с наконечником из твердого сплава, с хвостовиком SDS-max для ударного сверления отверстий в твердых материалах, общая длина 340 мм, диаметр 14 мм | шт
01.7.17.09-1264 | Бур с наконечником из твердого сплава, с хвостовиком SDS-max для ударного сверления отверстий в твердых материалах, общая длина 340 мм, диаметр 18 мм | шт
25.73.40.119.01.7.17.09-1264-000 | Бур с наконечником из твердого сплава, с хвостовиком SDS-max для ударного сверления отверстий в твердых материалах, общая длина 340 мм, диаметр 18 мм | шт
01.7.17.09-1265 | Бур с наконечником из твердого сплава, с хвостовиком SDS-max для ударного сверления отверстий в твердых материалах, общая длина 340 мм, диаметр 20 мм | шт
25.73.40.119.01.7.17.09-1265-000 | Бур с наконечником из твердого сплава, с хвостовиком SDS-max для ударного сверления отверстий в твердых материалах, общая длина 340 мм, диаметр 20 мм | шт
01.7.17.09-1266 | Бур с наконечником из твердого сплава, с хвостовиком SDS-max для ударного сверления отверстий в твердых материалах, общая длина 340 мм, диаметр 25 мм | шт
25.73.40.119.01.7.17.09-1266-000 | Бур с наконечником из твердого сплава, с хвостовиком SDS-max для ударного сверления отверстий в твердых материалах, общая длина 340 мм, диаметр 25 мм | шт
01.7.17.09-1267 | Бур с наконечником из твердого сплава, с хвостовиком SDS-max для ударного сверления отверстий в твердых материалах, общая длина 340 мм, диаметр 28 мм | шт
25.73.40.119.01.7.17.09-1267-000 | Бур с наконечником из твердого сплава, с хвостовиком SDS-max для ударного сверления отверстий в твердых материалах, общая длина 340 мм, диаметр 28 мм | шт
01.7.17.09-1268 | Бур с наконечником из твердого сплава, с хвостовиком SDS-max для ударного сверления отверстий в твердых материалах, общая длина 340 мм, диаметр 30 мм | шт
25.73.40.119.01.7.17.09-1268-000 | Бур с наконечником из твердого сплава, с хвостовиком SDS-max для ударного сверления отверстий в твердых материалах, общая длина 340 мм, диаметр 30 мм | шт
01.7.17.09-1269 | Бур с наконечником из твердого сплава, с хвостовиком SDS-max для ударного сверления отверстий в твердых материалах, общая длина 340 мм, диаметр 32 мм | шт
25.73.40.119.01.7.17.09-1269-000 | Бур с наконечником из твердого сплава, с хвостовиком SDS-max для ударного сверления отверстий в твердых материалах, общая длина 340 мм, диаметр 32 мм | шт
01.7.17.09-1270 | Бур с наконечником из твердого сплава, с хвостовиком SDS-max для ударного сверления отверстий в твердых материалах, общая длина 340 мм, диаметр 35 мм | шт
25.73.40.119.01.7.17.09-1270-000 | Бур с наконечником из твердого сплава, с хвостовиком SDS-max для ударного сверления отверстий в твердых материалах, общая длина 340 мм, диаметр 35 мм | шт
01.7.17.09-1271 | Бур с наконечником из твердого сплава, с хвостовиком SDS-max для ударного сверления отверстий в твердых материалах, общая длина 340 мм, диаметр 38 мм | шт
25.73.40.119.01.7.17.09-1271-000 | Бур с наконечником из твердого сплава, с хвостовиком SDS-max для ударного сверления отверстий в твердых материалах, общая длина 340 мм, диаметр 38 мм | шт
01.7.17.09-1288 | Бур с наконечником из твердого сплава, с хвостовиком SDS-max для ударного сверления отверстий в твердых материалах, общая длина 370 мм, диаметр 28 мм | шт
25.73.40.119.01.7.17.09-1288-000 | Бур с наконечником из твердого сплава, с хвостовиком SDS-max для ударного сверления отверстий в твердых материалах, общая длина 370 мм, диаметр 28 мм | шт
01.7.17.09-1289 | Бур с наконечником из твердого сплава, с хвостовиком SDS-max для ударного сверления отверстий в твердых материалах, общая длина 370 мм, диаметр 30 мм | шт
25.73.40.119.01.7.17.09-1289-000 | Бур с наконечником из твердого сплава, с хвостовиком SDS-max для ударного сверления отверстий в твердых материалах, общая длина 370 мм, диаметр 30 мм | шт
01.7.17.09-1290 | Бур с наконечником из твердого сплава, с хвостовиком SDS-max для ударного сверления отверстий в твердых материалах, общая длина 370 мм, диаметр 32 мм | шт
25.73.40.119.01.7.17.09-1290-000 | Бур с наконечником из твердого сплава, с хвостовиком SDS-max для ударного сверления отверстий в твердых материалах, общая длина 370 мм, диаметр 32 мм | шт
01.7.17.09-1291 | Бур с наконечником из твердого сплава, с хвостовиком SDS-max для ударного сверления отверстий в твердых материалах, общая длина 370 мм, диаметр 35 мм | шт
25.73.40.119.01.7.17.09-1291-000 | Бур с наконечником из твердого сплава, с хвостовиком SDS-max для ударного сверления отверстий в твердых материалах, общая длина 370 мм, диаметр 35 мм | шт
01.7.17.09-1292 | Бур с наконечником из твердого сплава, с хвостовиком SDS-max для ударного сверления отверстий в твердых материалах, общая длина 370 мм, диаметр 38 мм | шт
25.73.40.119.01.7.17.09-1292-000 | Бур с наконечником из твердого сплава, с хвостовиком SDS-max для ударного сверления отверстий в твердых материалах, общая длина 370 мм, диаметр 38 мм | шт
01.7.17.09-1293 | Бур с наконечником из твердого сплава, с хвостовиком SDS-max для ударного сверления отверстий в твердых материалах, общая длина 370 мм, диаметр 40 мм | шт
25.73.40.119.01.7.17.09-1293-000 | Бур с наконечником из твердого сплава, с хвостовиком SDS-max для ударного сверления отверстий в твердых материалах, общая длина 370 мм, диаметр 40 мм | шт
01.7.17.09-1301 | Бур с наконечником из твердого сплава, с хвостовиком SDS-max для ударного сверления отверстий в твердых материалах, общая длина 520 мм, диаметр 10 мм | шт
25.73.40.119.01.7.17.09-1301-000 | Бур с наконечником из твердого сплава, с хвостовиком SDS-max для ударного сверления отверстий в твердых материалах, общая длина 520 мм, диаметр 10 мм | шт
01.7.17.09-1302 | Бур с наконечником из твердого сплава, с хвостовиком SDS-max для ударного сверления отверстий в твердых материалах, общая длина 520 мм, диаметр 12 мм | шт
25.73.40.119.01.7.17.09-1302-000 | Бур с наконечником из твердого сплава, с хвостовиком SDS-max для ударного сверления отверстий в твердых материалах, общая длина 520 мм, диаметр 12 мм | шт
01.7.17.09-1303 | Бур с наконечником из твердого сплава, с хвостовиком SDS-max для ударного сверления отверстий в твердых материалах, общая длина 520 мм, диаметр 14 мм | шт
25.73.40.119.01.7.17.09-1303-000 | Бур с наконечником из твердого сплава, с хвостовиком SDS-max для ударного сверления отверстий в твердых материалах, общая длина 520 мм, диаметр 14 мм | шт
01.7.17.09-1304 | Бур с наконечником из твердого сплава, с хвостовиком SDS-max для ударного сверления отверстий в твердых материалах, общая длина 520 мм, диаметр 16 мм | шт
25.73.40.119.01.7.17.09-1304-000 | Бур с наконечником из твердого сплава, с хвостовиком SDS-max для ударного сверления отверстий в твердых материалах, общая длина 520 мм, диаметр 16 мм | шт
01.7.17.09-1305 | Бур с наконечником из твердого сплава, с хвостовиком SDS-max для ударного сверления отверстий в твердых материалах, общая длина 520 мм, диаметр 18 мм | шт
25.73.40.119.01.7.17.09-1305-000 | Бур с наконечником из твердого сплава, с хвостовиком SDS-max для ударного сверления отверстий в твердых материалах, общая длина 520 мм, диаметр 18 мм | шт
01.7.17.09-1306 | Бур с наконечником из твердого сплава, с хвостовиком SDS-max для ударного сверления отверстий в твердых материалах, общая длина 520 мм, диаметр 20 мм | шт
25.73.40.119.01.7.17.09-1306-000 | Бур с наконечником из твердого сплава, с хвостовиком SDS-max для ударного сверления отверстий в твердых материалах, общая длина 520 мм, диаметр 20 мм | шт
01.7.17.09-1307 | Бур с наконечником из твердого сплава, с хвостовиком SDS-max для ударного сверления отверстий в твердых материалах, общая длина 520 мм, диаметр 22 мм | шт
25.73.40.119.01.7.17.09-1307-000 | Бур с наконечником из твердого сплава, с хвостовиком SDS-max для ударного сверления отверстий в твердых материалах, общая длина 520 мм, диаметр 22 мм | шт
01.7.17.09-1308 | Бур с наконечником из твердого сплава, с хвостовиком SDS-max для ударного сверления отверстий в твердых материалах, общая длина 520 мм, диаметр 25 мм | шт
25.73.40.119.01.7.17.09-1308-000 | Бур с наконечником из твердого сплава, с хвостовиком SDS-max для ударного сверления отверстий в твердых материалах, общая длина 520 мм, диаметр 25 мм | шт
01.7.17.09-1309 | Бур с наконечником из твердого сплава, с хвостовиком SDS-max для ударного сверления отверстий в твердых материалах, общая длина 520 мм, диаметр 28 мм | шт
25.73.40.119.01.7.17.09-1309-000 | Бур с наконечником из твердого сплава, с хвостовиком SDS-max для ударного сверления отверстий в твердых материалах, общая длина 520 мм, диаметр 28 мм | шт
01.7.17.09-1310 | Бур с наконечником из твердого сплава, с хвостовиком SDS-max для ударного сверления отверстий в твердых материалах, общая длина 520 мм, диаметр 30 мм | шт
25.73.40.119.01.7.17.09-1310-000 | Бур с наконечником из твердого сплава, с хвостовиком SDS-max для ударного сверления отверстий в твердых материалах, общая длина 520 мм, диаметр 30 мм | шт
01.7.17.09-1311 | Бур с наконечником из твердого сплава, с хвостовиком SDS-max для ударного сверления отверстий в твердых материалах, общая длина 520 мм, диаметр 32 мм | шт
25.73.40.119.01.7.17.09-1311-000 | Бур с наконечником из твердого сплава, с хвостовиком SDS-max для ударного сверления отверстий в твердых материалах, общая длина 520 мм, диаметр 32 мм | шт
01.7.17.09-1312 | Бур с наконечником из твердого сплава, с хвостовиком SDS-max для ударного сверления отверстий в твердых материалах, общая длина 520 мм, диаметр 35 мм | шт
25.73.40.119.01.7.17.09-1312-000 | Бур с наконечником из твердого сплава, с хвостовиком SDS-max для ударного сверления отверстий в твердых материалах, общая длина 520 мм, диаметр 35 мм | шт
01.7.17.09-1313 | Бур с наконечником из твердого сплава, с хвостовиком SDS-max для ударного сверления отверстий в твердых материалах, общая длина 520 мм, диаметр 38 мм | шт
25.73.40.119.01.7.17.09-1313-000 | Бур с наконечником из твердого сплава, с хвостовиком SDS-max для ударного сверления отверстий в твердых материалах, общая длина 520 мм, диаметр 38 мм | шт
01.7.17.09-1314 | Бур с наконечником из твердого сплава, с хвостовиком SDS-max для ударного сверления отверстий в твердых материалах, общая длина 520 мм, диаметр 40 мм | шт
25.73.40.119.01.7.17.09-1314-000 | Бур с наконечником из твердого сплава, с хвостовиком SDS-max для ударного сверления отверстий в твердых материалах, общая длина 520 мм, диаметр 40 мм | шт
01.7.17.09-1315 | Бур с наконечником из твердого сплава, с хвостовиком SDS-max для ударного сверления отверстий в твердых материалах, общая длина 520 мм, диаметр 45 мм | шт
25.73.40.119.01.7.17.09-1315-000 | Бур с наконечником из твердого сплава, с хвостовиком SDS-max для ударного сверления отверстий в твердых материалах, общая длина 520 мм, диаметр 45 мм | шт
01.7.17.09-1316 | Бур с наконечником из твердого сплава, с хвостовиком SDS-max для ударного сверления отверстий в твердых материалах, общая длина 520 мм, диаметр 50 мм | шт
25.73.40.119.01.7.17.09-1316-000 | Бур с наконечником из твердого сплава, с хвостовиком SDS-max для ударного сверления отверстий в твердых материалах, общая длина 520 мм, диаметр 50 мм | шт
01.7.17.09-1330 | Бур с наконечником из твердого сплава, с хвостовиком SDS-max для ударного сверления отверстий в твердых материалах, общая длина 570 мм, диаметр 28 мм | шт
25.73.40.119.01.7.17.09-1330-000 | Бур с наконечником из твердого сплава, с хвостовиком SDS-max для ударного сверления отверстий в твердых материалах, общая длина 570 мм, диаметр 28 мм | шт
01.7.17.09-1331 | Бур с наконечником из твердого сплава, с хвостовиком SDS-max для ударного сверления отверстий в твердых материалах, общая длина 570 мм, диаметр 30 мм | шт
25.73.40.119.01.7.17.09-1331-000 | Бур с наконечником из твердого сплава, с хвостовиком SDS-max для ударного сверления отверстий в твердых материалах, общая длина 570 мм, диаметр 30 мм | шт
01.7.17.09-1332 | Бур с наконечником из твердого сплава, с хвостовиком SDS-max для ударного сверления отверстий в твердых материалах, общая длина 570 мм, диаметр 32 мм | шт
25.73.40.119.01.7.17.09-1332-000 | Бур с наконечником из твердого сплава, с хвостовиком SDS-max для ударного сверления отверстий в твердых материалах, общая длина 570 мм, диаметр 32 мм | шт
01.7.17.09-1333 | Бур с наконечником из твердого сплава, с хвостовиком SDS-max для ударного сверления отверстий в твердых материалах, общая длина 570 мм, диаметр 35 мм | шт
25.73.40.119.01.7.17.09-1333-000 | Бур с наконечником из твердого сплава, с хвостовиком SDS-max для ударного сверления отверстий в твердых материалах, общая длина 570 мм, диаметр 35 мм | шт
01.7.17.09-1334 | Бур с наконечником из твердого сплава, с хвостовиком SDS-max для ударного сверления отверстий в твердых материалах, общая длина 570 мм, диаметр 38 мм | шт
25.73.40.119.01.7.17.09-1334-000 | Бур с наконечником из твердого сплава, с хвостовиком SDS-max для ударного сверления отверстий в твердых материалах, общая длина 570 мм, диаметр 38 мм | шт
01.7.17.09-1335 | Бур с наконечником из твердого сплава, с хвостовиком SDS-max для ударного сверления отверстий в твердых материалах, общая длина 570 мм, диаметр 40 мм | шт
25.73.40.119.01.7.17.09-1335-000 | Бур с наконечником из твердого сплава, с хвостовиком SDS-max для ударного сверления отверстий в твердых материалах, общая длина 570 мм, диаметр 40 мм | шт
01.7.17.09-1336 | Бур с наконечником из твердого сплава, с хвостовиком SDS-max для ударного сверления отверстий в твердых материалах, общая длина 570 мм, диаметр 45 мм | шт
25.73.40.119.01.7.17.09-1336-000 | Бур с наконечником из твердого сплава, с хвостовиком SDS-max для ударного сверления отверстий в твердых материалах, общая длина 570 мм, диаметр 45 мм | шт
01.7.17.09-1337 | Бур с наконечником из твердого сплава, с хвостовиком SDS-max для ударного сверления отверстий в твердых материалах, общая длина 570 мм, диаметр 50 мм | шт
25.73.40.119.01.7.17.09-1337-000 | Бур с наконечником из твердого сплава, с хвостовиком SDS-max для ударного сверления отверстий в твердых материалах, общая длина 570 мм, диаметр 50 мм | шт
01.7.17.09-1338 | Бур с наконечником из твердого сплава, с хвостовиком SDS-max для ударного сверления отверстий в твердых материалах, общая длина 570 мм, диаметр 55 мм | шт
25.73.40.119.01.7.17.09-1338-000 | Бур с наконечником из твердого сплава, с хвостовиком SDS-max для ударного сверления отверстий в твердых материалах, общая длина 570 мм, диаметр 55 мм | шт
01.7.17.09-1344 | Бур с наконечником из твердого сплава, с хвостовиком SDS-max для ударного сверления отверстий в твердых материалах, общая длина 670 мм, диаметр 12 мм | шт
25.73.40.119.01.7.17.09-1344-000 | Бур с наконечником из твердого сплава, с хвостовиком SDS-max для ударного сверления отверстий в твердых материалах, общая длина 670 мм, диаметр 12 мм | шт
01.7.17.09-1345 | Бур с наконечником из твердого сплава, с хвостовиком SDS-max для ударного сверления отверстий в твердых материалах, общая длина 670 мм, диаметр 14 мм | шт
25.73.40.119.01.7.17.09-1345-000 | Бур с наконечником из твердого сплава, с хвостовиком SDS-max для ударного сверления отверстий в твердых материалах, общая длина 670 мм, диаметр 14 мм | шт
01.7.17.09-1346 | Бур с наконечником из твердого сплава, с хвостовиком SDS-max для ударного сверления отверстий в твердых материалах, общая длина 670 мм, диаметр 16 мм | шт
25.73.40.119.01.7.17.09-1346-000 | Бур с наконечником из твердого сплава, с хвостовиком SDS-max для ударного сверления отверстий в твердых материалах, общая длина 670 мм, диаметр 16 мм | шт
01.7.17.09-1347 | Бур с наконечником из твердого сплава, с хвостовиком SDS-max для ударного сверления отверстий в твердых материалах, общая длина 670 мм, диаметр 18 мм | шт
25.73.40.119.01.7.17.09-1347-000 | Бур с наконечником из твердого сплава, с хвостовиком SDS-max для ударного сверления отверстий в твердых материалах, общая длина 670 мм, диаметр 18 мм | шт
01.7.17.09-1348 | Бур с наконечником из твердого сплава, с хвостовиком SDS-max для ударного сверления отверстий в твердых материалах, общая длина 670 мм, диаметр 20 мм | шт
25.73.40.119.01.7.17.09-1348-000 | Бур с наконечником из твердого сплава, с хвостовиком SDS-max для ударного сверления отверстий в твердых материалах, общая длина 670 мм, диаметр 20 мм | шт
01.7.17.09-1349 | Бур с наконечником из твердого сплава, с хвостовиком SDS-max для ударного сверления отверстий в твердых материалах, общая длина 670 мм, диаметр 22 мм | шт
25.73.40.119.01.7.17.09-1349-000 | Бур с наконечником из твердого сплава, с хвостовиком SDS-max для ударного сверления отверстий в твердых материалах, общая длина 670 мм, диаметр 22 мм | шт
01.7.17.09-1350 | Бур с наконечником из твердого сплава, с хвостовиком SDS-max для ударного сверления отверстий в твердых материалах, общая длина 670 мм, диаметр 25 мм | шт
25.73.40.119.01.7.17.09-1350-000 | Бур с наконечником из твердого сплава, с хвостовиком SDS-max для ударного сверления отверстий в твердых материалах, общая длина 670 мм, диаметр 25 мм | шт
01.7.17.09-1351 | Бур с наконечником из твердого сплава, с хвостовиком SDS-max для ударного сверления отверстий в твердых материалах, общая длина 670 мм, диаметр 28 мм | шт
25.73.40.119.01.7.17.09-1351-000 | Бур с наконечником из твердого сплава, с хвостовиком SDS-max для ударного сверления отверстий в твердых материалах, общая длина 670 мм, диаметр 28 мм | шт
01.7.17.09-1352 | Бур с наконечником из твердого сплава, с хвостовиком SDS-max для ударного сверления отверстий в твердых материалах, общая длина 670 мм, диаметр 30 мм | шт
25.73.40.119.01.7.17.09-1352-000 | Бур с наконечником из твердого сплава, с хвостовиком SDS-max для ударного сверления отверстий в твердых материалах, общая длина 670 мм, диаметр 30 мм | шт
01.7.17.09-1353 | Бур с наконечником из твердого сплава, с хвостовиком SDS-max для ударного сверления отверстий в твердых материалах, общая длина 670 мм, диаметр 32 мм | шт
25.73.40.119.01.7.17.09-1353-000 | Бур с наконечником из твердого сплава, с хвостовиком SDS-max для ударного сверления отверстий в твердых материалах, общая длина 670 мм, диаметр 32 мм | шт
01.7.17.09-1354 | Бур с наконечником из твердого сплава, с хвостовиком SDS-max для ударного сверления отверстий в твердых материалах, общая длина 670 мм, диаметр 35 мм | шт
25.73.40.119.01.7.17.09-1354-000 | Бур с наконечником из твердого сплава, с хвостовиком SDS-max для ударного сверления отверстий в твердых материалах, общая длина 670 мм, диаметр 35 мм | шт
01.7.17.09-1355 | Бур с наконечником из твердого сплава, с хвостовиком SDS-max для ударного сверления отверстий в твердых материалах, общая длина 670 мм, диаметр 38 мм | шт
25.73.40.119.01.7.17.09-1355-000 | Бур с наконечником из твердого сплава, с хвостовиком SDS-max для ударного сверления отверстий в твердых материалах, общая длина 670 мм, диаметр 38 мм | шт
01.7.17.09-1356 | Бур с наконечником из твердого сплава, с хвостовиком SDS-max для ударного сверления отверстий в твердых материалах, общая длина 670 мм, диаметр 40 мм | шт
25.73.40.119.01.7.17.09-1356-000 | Бур с наконечником из твердого сплава, с хвостовиком SDS-max для ударного сверления отверстий в твердых материалах, общая длина 670 мм, диаметр 40 мм | шт
01.7.17.09-1365 | Бур с наконечником из твердого сплава, с хвостовиком SDS-max для ударного сверления отверстий в твердых материалах, общая длина 690 мм, диаметр 12 мм | шт
25.73.40.119.01.7.17.09-1365-000 | Бур с наконечником из твердого сплава, с хвостовиком SDS-max для ударного сверления отверстий в твердых материалах, общая длина 690 мм, диаметр 12 мм | шт
01.7.17.09-1367 | Бур с наконечником из твердого сплава, с хвостовиком SDS-max для ударного сверления отверстий в твердых материалах, общая длина 690 мм, диаметр 16 мм | шт
25.73.40.119.01.7.17.09-1367-000 | Бур с наконечником из твердого сплава, с хвостовиком SDS-max для ударного сверления отверстий в твердых материалах, общая длина 690 мм, диаметр 16 мм | шт
01.7.17.09-1368 | Бур с наконечником из твердого сплава, с хвостовиком SDS-max для ударного сверления отверстий в твердых материалах, общая длина 690 мм, диаметр 18 мм | шт
25.73.40.119.01.7.17.09-1368-000 | Бур с наконечником из твердого сплава, с хвостовиком SDS-max для ударного сверления отверстий в твердых материалах, общая длина 690 мм, диаметр 18 мм | шт
01.7.17.09-1369 | Бур с наконечником из твердого сплава, с хвостовиком SDS-max для ударного сверления отверстий в твердых материалах, общая длина 690 мм, диаметр 20 мм | шт
25.73.40.119.01.7.17.09-1369-000 | Бур с наконечником из твердого сплава, с хвостовиком SDS-max для ударного сверления отверстий в твердых материалах, общая длина 690 мм, диаметр 20 мм | шт
01.7.17.09-1370 | Бур с наконечником из твердого сплава, с хвостовиком SDS-max для ударного сверления отверстий в твердых материалах, общая длина 690 мм, диаметр 22 мм | шт
25.73.40.119.01.7.17.09-1370-000 | Бур с наконечником из твердого сплава, с хвостовиком SDS-max для ударного сверления отверстий в твердых материалах, общая длина 690 мм, диаметр 22 мм | шт
01.7.17.09-1371 | Бур с наконечником из твердого сплава, с хвостовиком SDS-max для ударного сверления отверстий в твердых материалах, общая длина 690 мм, диаметр 25 мм | шт
25.73.40.119.01.7.17.09-1371-000 | Бур с наконечником из твердого сплава, с хвостовиком SDS-max для ударного сверления отверстий в твердых материалах, общая длина 690 мм, диаметр 25 мм | шт
01.7.17.09-1372 | Бур с наконечником из твердого сплава, с хвостовиком SDS-max для ударного сверления отверстий в твердых материалах, общая длина 690 мм, диаметр 28 мм | шт
25.73.40.119.01.7.17.09-1372-000 | Бур с наконечником из твердого сплава, с хвостовиком SDS-max для ударного сверления отверстий в твердых материалах, общая длина 690 мм, диаметр 28 мм | шт
01.7.17.09-1373 | Бур с наконечником из твердого сплава, с хвостовиком SDS-max для ударного сверления отверстий в твердых материалах, общая длина 690 мм, диаметр 30 мм | шт
25.73.40.119.01.7.17.09-1373-000 | Бур с наконечником из твердого сплава, с хвостовиком SDS-max для ударного сверления отверстий в твердых материалах, общая длина 690 мм, диаметр 30 мм | шт
01.7.17.09-1374 | Бур с наконечником из твердого сплава, с хвостовиком SDS-max для ударного сверления отверстий в твердых материалах, общая длина 690 мм, диаметр 32 мм | шт
25.73.40.119.01.7.17.09-1374-000 | Бур с наконечником из твердого сплава, с хвостовиком SDS-max для ударного сверления отверстий в твердых материалах, общая длина 690 мм, диаметр 32 мм | шт
01.7.17.09-1375 | Бур с наконечником из твердого сплава, с хвостовиком SDS-max для ударного сверления отверстий в твердых материалах, общая длина 690 мм, диаметр 35 мм | шт
25.73.40.119.01.7.17.09-1375-000 | Бур с наконечником из твердого сплава, с хвостовиком SDS-max для ударного сверления отверстий в твердых материалах, общая длина 690 мм, диаметр 35 мм | шт
01.7.17.09-1376 | Бур с наконечником из твердого сплава, с хвостовиком SDS-max для ударного сверления отверстий в твердых материалах, общая длина 690 мм, диаметр 38 мм | шт
25.73.40.119.01.7.17.09-1376-000 | Бур с наконечником из твердого сплава, с хвостовиком SDS-max для ударного сверления отверстий в твердых материалах, общая длина 690 мм, диаметр 38 мм | шт
01.7.17.09-1377 | Бур с наконечником из твердого сплава, с хвостовиком SDS-max для ударного сверления отверстий в твердых материалах, общая длина 690 мм, диаметр 40 мм | шт
25.73.40.119.01.7.17.09-1377-000 | Бур с наконечником из твердого сплава, с хвостовиком SDS-max для ударного сверления отверстий в твердых материалах, общая длина 690 мм, диаметр 40 мм | шт
01.7.17.09-1378 | Бур с наконечником из твердого сплава, с хвостовиком SDS-max для ударного сверления отверстий в твердых материалах, общая длина 690 мм, диаметр 45 мм | шт
25.73.40.119.01.7.17.09-1378-000 | Бур с наконечником из твердого сплава, с хвостовиком SDS-max для ударного сверления отверстий в твердых материалах, общая длина 690 мм, диаметр 45 мм | шт
01.7.17.09-1388 | Бур с наконечником из твердого сплава, с хвостовиком SDS-max для ударного сверления отверстий в твердых материалах, общая длина 920 мм, диаметр 16 мм | шт
25.73.40.119.01.7.17.09-1388-000 | Бур с наконечником из твердого сплава, с хвостовиком SDS-max для ударного сверления отверстий в твердых материалах, общая длина 920 мм, диаметр 16 мм | шт
01.7.17.09-1389 | Бур с наконечником из твердого сплава, с хвостовиком SDS-max для ударного сверления отверстий в твердых материалах, общая длина 920 мм, диаметр 18 мм | шт
25.73.40.119.01.7.17.09-1389-000 | Бур с наконечником из твердого сплава, с хвостовиком SDS-max для ударного сверления отверстий в твердых материалах, общая длина 920 мм, диаметр 18 мм | шт
01.7.17.09-1390 | Бур с наконечником из твердого сплава, с хвостовиком SDS-max для ударного сверления отверстий в твердых материалах, общая длина 920 мм, диаметр 22 мм | шт
25.73.40.119.01.7.17.09-1390-000 | Бур с наконечником из твердого сплава, с хвостовиком SDS-max для ударного сверления отверстий в твердых материалах, общая длина 920 мм, диаметр 22 мм | шт
01.7.17.09-1391 | Бур с наконечником из твердого сплава, с хвостовиком SDS-max для ударного сверления отверстий в твердых материалах, общая длина 920 мм, диаметр 25 мм | шт
25.73.40.119.01.7.17.09-1391-000 | Бур с наконечником из твердого сплава, с хвостовиком SDS-max для ударного сверления отверстий в твердых материалах, общая длина 920 мм, диаметр 25 мм | шт
01.7.17.09-1392 | Бур с наконечником из твердого сплава, с хвостовиком SDS-max для ударного сверления отверстий в твердых материалах, общая длина 920 мм, диаметр 28 мм | шт
25.73.40.119.01.7.17.09-1392-000 | Бур с наконечником из твердого сплава, с хвостовиком SDS-max для ударного сверления отверстий в твердых материалах, общая длина 920 мм, диаметр 28 мм | шт
01.7.17.09-1393 | Бур с наконечником из твердого сплава, с хвостовиком SDS-max для ударного сверления отверстий в твердых материалах, общая длина 920 мм, диаметр 32 мм | шт
25.73.40.119.01.7.17.09-1393-000 | Бур с наконечником из твердого сплава, с хвостовиком SDS-max для ударного сверления отверстий в твердых материалах, общая длина 920 мм, диаметр 32 мм | шт
01.7.17.09-1394 | Бур с наконечником из твердого сплава, с хвостовиком SDS-max для ударного сверления отверстий в твердых материалах, общая длина 920 мм, диаметр 35 мм | шт
25.73.40.119.01.7.17.09-1394-000 | Бур с наконечником из твердого сплава, с хвостовиком SDS-max для ударного сверления отверстий в твердых материалах, общая длина 920 мм, диаметр 35 мм | шт
01.7.17.09-1395 | Бур с наконечником из твердого сплава, с хвостовиком SDS-max для ударного сверления отверстий в твердых материалах, общая длина 920 мм, диаметр 38 мм | шт
25.73.40.119.01.7.17.09-1395-000 | Бур с наконечником из твердого сплава, с хвостовиком SDS-max для ударного сверления отверстий в твердых материалах, общая длина 920 мм, диаметр 38 мм | шт
01.7.17.09-1396 | Бур с наконечником из твердого сплава, с хвостовиком SDS-max для ударного сверления отверстий в твердых материалах, общая длина 920 мм, диаметр 45 мм | шт
25.73.40.119.01.7.17.09-1396-000 | Бур с наконечником из твердого сплава, с хвостовиком SDS-max для ударного сверления отверстий в твердых материалах, общая длина 920 мм, диаметр 45 мм | шт
01.7.17.09-1397 | Бур с наконечником из твердого сплава, с хвостовиком SDS-max для ударного сверления отверстий в твердых материалах, общая длина 920 мм, диаметр 50 мм | шт
25.73.40.119.01.7.17.09-1397-000 | Бур с наконечником из твердого сплава, с хвостовиком SDS-max для ударного сверления отверстий в твердых материалах, общая длина 920 мм, диаметр 50 мм | шт
01.7.17.09-1398 | Бур с наконечником из твердого сплава, с хвостовиком SDS-max для ударного сверления отверстий в твердых материалах, общая длина 920 мм, диаметр 55 мм | шт
25.73.40.119.01.7.17.09-1398-000 | Бур с наконечником из твердого сплава, с хвостовиком SDS-max для ударного сверления отверстий в твердых материалах, общая длина 920 мм, диаметр 55 мм | шт
01.7.17.09-1404 | Бур с наконечником из твердого сплава, с хвостовиком SDS-max для ударного сверления отверстий в твердых материалах, общая длина 940 мм, диаметр 12 мм | шт
25.73.40.119.01.7.17.09-1404-000 | Бур с наконечником из твердого сплава, с хвостовиком SDS-max для ударного сверления отверстий в твердых материалах, общая длина 940 мм, диаметр 12 мм | шт
01.7.17.09-1405 | Бур с наконечником из твердого сплава, с хвостовиком SDS-max для ударного сверления отверстий в твердых материалах, общая длина 940 мм, диаметр 14 мм | шт
25.73.40.119.01.7.17.09-1405-000 | Бур с наконечником из твердого сплава, с хвостовиком SDS-max для ударного сверления отверстий в твердых материалах, общая длина 940 мм, диаметр 14 мм | шт
01.7.17.09-1406 | Бур с наконечником из твердого сплава, с хвостовиком SDS-max для ударного сверления отверстий в твердых материалах, общая длина 940 мм, диаметр 16 мм | шт
25.73.40.119.01.7.17.09-1406-000 | Бур с наконечником из твердого сплава, с хвостовиком SDS-max для ударного сверления отверстий в твердых материалах, общая длина 940 мм, диаметр 16 мм | шт
01.7.17.09-1407 | Бур с наконечником из твердого сплава, с хвостовиком SDS-max для ударного сверления отверстий в твердых материалах, общая длина 940 мм, диаметр 18 мм | шт
25.73.40.119.01.7.17.09-1407-000 | Бур с наконечником из твердого сплава, с хвостовиком SDS-max для ударного сверления отверстий в твердых материалах, общая длина 940 мм, диаметр 18 мм | шт
01.7.17.09-1409 | Бур с наконечником из твердого сплава, с хвостовиком SDS-max для ударного сверления отверстий в твердых материалах, общая длина 940 мм, диаметр 22 мм | шт
25.73.40.119.01.7.17.09-1409-000 | Бур с наконечником из твердого сплава, с хвостовиком SDS-max для ударного сверления отверстий в твердых материалах, общая длина 940 мм, диаметр 22 мм | шт
01.7.17.09-1427 | Бур с наконечником из твердого сплава, с хвостовиком SDS-max для ударного сверления отверстий в твердых материалах, общая длина 1320 мм, диаметр 16 мм | шт
25.73.40.119.01.7.17.09-1427-000 | Бур с наконечником из твердого сплава, с хвостовиком SDS-max для ударного сверления отверстий в твердых материалах, общая длина 1320 мм, диаметр 16 мм | шт
01.7.17.09-1428 | Бур с наконечником из твердого сплава, с хвостовиком SDS-max для ударного сверления отверстий в твердых материалах, общая длина 1320 мм, диаметр 18 мм | шт
25.73.40.119.01.7.17.09-1428-000 | Бур с наконечником из твердого сплава, с хвостовиком SDS-max для ударного сверления отверстий в твердых материалах, общая длина 1320 мм, диаметр 18 мм | шт
01.7.17.09-1429 | Бур с наконечником из твердого сплава, с хвостовиком SDS-max для ударного сверления отверстий в твердых материалах, общая длина 1320 мм, диаметр 22 мм | шт
25.73.40.119.01.7.17.09-1429-000 | Бур с наконечником из твердого сплава, с хвостовиком SDS-max для ударного сверления отверстий в твердых материалах, общая длина 1320 мм, диаметр 22 мм | шт
01.7.17.09-1430 | Бур с наконечником из твердого сплава, с хвостовиком SDS-max для ударного сверления отверстий в твердых материалах, общая длина 1320 мм, диаметр 25 мм | шт
25.73.40.119.01.7.17.09-1430-000 | Бур с наконечником из твердого сплава, с хвостовиком SDS-max для ударного сверления отверстий в твердых материалах, общая длина 1320 мм, диаметр 25 мм | шт
01.7.17.09-1431 | Бур с наконечником из твердого сплава, с хвостовиком SDS-max для ударного сверления отверстий в твердых материалах, общая длина 1320 мм, диаметр 28 мм | шт
25.73.40.119.01.7.17.09-1431-000 | Бур с наконечником из твердого сплава, с хвостовиком SDS-max для ударного сверления отверстий в твердых материалах, общая длина 1320 мм, диаметр 28 мм | шт
01.7.17.09-1433 | Бур с наконечником из твердого сплава, с хвостовиком SDS-max для ударного сверления отверстий в твердых материалах, общая длина 1320 мм, диаметр 35 мм | шт
25.73.40.119.01.7.17.09-1433-000 | Бур с наконечником из твердого сплава, с хвостовиком SDS-max для ударного сверления отверстий в твердых материалах, общая длина 1320 мм, диаметр 35 мм | шт
01.7.17.09-1446 | Сверло кольцевое алмазное высокоскоростное по железобетону с резьбовым хвостовиком для бурения на станине в мокром режиме, лазерная пайка сегментов, длина 450 мм, диаметр 220 мм | шт
25.73.40.119.01.7.17.09-1446-000 | Сверло кольцевое алмазное высокоскоростное по железобетону с резьбовым хвостовиком для бурения на станине в мокром режиме, лазерная пайка сегментов, длина 450 мм, диаметр 220 мм | шт
Группа 01.7.17.10: Фрезы | Группа 01.7.17.10: Фрезы | Группа 01.7.17.10: Фрезы
01.7.17.10-0001 | Фреза для нарезчика | шт
25.73.40.169.01.7.17.10-0001-000 | Фреза для нарезчика | шт
01.7.17.10-0011 | Барабан фрезерный, диаметр 65 мм, ширина 320 мм | шт
25.73.40.169.01.7.17.10-0011-000 | Барабан фрезерный, диаметр 65 мм, ширина 320 мм | шт
01.7.17.10-0028 | Фреза стальная корончатая для врезки в трубопровод, сталь марки Р6М5Ф3, диаметр 46 мм | шт
25.73.40.169.01.7.17.10-0028-000 | Фреза стальная корончатая для врезки в трубопровод, сталь марки Р6М5Ф3, диаметр 46 мм | шт
01.7.17.10-0029 | Фреза стальная корончатая для врезки в трубопровод, сталь марки Р6М5Ф3, диаметр 60 мм | шт
25.73.40.169.01.7.17.10-0029-000 | Фреза стальная корончатая для врезки в трубопровод, сталь марки Р6М5Ф3, диаметр 60 мм | шт
01.7.17.10-0030 | Фреза стальная корончатая для врезки в трубопровод, сталь марки Р6М5Ф3, диаметр 70 мм | шт
25.73.40.169.01.7.17.10-0030-000 | Фреза стальная корончатая для врезки в трубопровод, сталь марки Р6М5Ф3, диаметр 70 мм | шт
01.7.17.10-0031 | Фреза стальная корончатая для врезки в трубопровод, сталь марки Р6М5Ф3, диаметр 95 мм | шт
25.73.40.169.01.7.17.10-0031-000 | Фреза стальная корончатая для врезки в трубопровод, сталь марки Р6М5Ф3, диаметр 95 мм | шт
01.7.17.10-0032 | Фреза стальная корончатая для врезки в трубопровод, сталь марки 09Г2С, диаметр 121 мм | шт
25.73.40.169.01.7.17.10-0032-000 | Фреза стальная корончатая для врезки в трубопровод, сталь марки 09Г2С, диаметр 121 мм | шт
01.7.17.10-0033 | Фреза стальная корончатая для врезки в трубопровод, сталь марки 09Г2С, диаметр 140 мм | шт
25.73.40.169.01.7.17.10-0033-000 | Фреза стальная корончатая для врезки в трубопровод, сталь марки 09Г2С, диаметр 140 мм | шт
01.7.17.10-0034 | Фреза стальная корончатая для врезки в трубопровод, сталь марки 09Г2С, диаметр 186 мм | шт
25.73.40.169.01.7.17.10-0034-000 | Фреза стальная корончатая для врезки в трубопровод, сталь марки 09Г2С, диаметр 186 мм | шт
01.7.17.10-0035 | Фреза стальная корончатая для врезки в трубопровод, сталь марки 09Г2С, диаметр 242 мм | шт
25.73.40.169.01.7.17.10-0035-000 | Фреза стальная корончатая для врезки в трубопровод, сталь марки 09Г2С, диаметр 242 мм | шт
01.7.17.10-0036 | Фреза стальная корончатая для врезки в трубопровод, сталь марки 09Г2С, диаметр 293 мм | шт
25.73.40.169.01.7.17.10-0036-000 | Фреза стальная корончатая для врезки в трубопровод, сталь марки 09Г2С, диаметр 293 мм | шт
01.7.17.10-0037 | Фреза стальная корончатая для врезки в трубопровод, сталь марки 09Г2С, диаметр 348 мм | шт
25.73.40.169.01.7.17.10-0037-000 | Фреза стальная корончатая для врезки в трубопровод, сталь марки 09Г2С, диаметр 348 мм | шт
01.7.17.10-0038 | Фреза стальная корончатая для врезки в трубопровод, сталь марки 09Г2С, диаметр 383 мм | шт
25.73.40.169.01.7.17.10-0038-000 | Фреза стальная корончатая для врезки в трубопровод, сталь марки 09Г2С, диаметр 383 мм | шт
01.7.17.10-0039 | Фреза стальная корончатая для врезки в трубопровод, сталь марки 09Г2С, диаметр 458 мм | шт
25.73.40.169.01.7.17.10-0039-000 | Фреза стальная корончатая для врезки в трубопровод, сталь марки 09Г2С, диаметр 458 мм | шт
01.7.17.10-0040 | Фреза стальная корончатая для врезки в трубопровод, сталь марки 09Г2С, диаметр 559 мм | шт
25.73.40.169.01.7.17.10-0040-000 | Фреза стальная корончатая для врезки в трубопровод, сталь марки 09Г2С, диаметр 559 мм | шт
01.7.17.10-0041 | Фреза стальная корончатая для врезки в трубопровод, сталь марки 09Г2С, диаметр 635 мм | шт
25.73.40.169.01.7.17.10-0041-000 | Фреза стальная корончатая для врезки в трубопровод, сталь марки 09Г2С, диаметр 635 мм | шт
01.7.17.10-0042 | Фреза стальная корончатая для врезки в трубопровод, сталь марки 09Г2С, диаметр 737 мм | шт
25.73.40.169.01.7.17.10-0042-000 | Фреза стальная корончатая для врезки в трубопровод, сталь марки 09Г2С, диаметр 737 мм | шт
01.7.17.10-0043 | Фреза стальная корончатая для врезки в трубопровод, сталь марки Р6М5Ф3, диаметр 19 мм | шт
25.73.40.169.01.7.17.10-0043-000 | Фреза стальная корончатая для врезки в трубопровод, сталь марки Р6М5Ф3, диаметр 19 мм | шт
01.7.17.10-0044 | Фреза стальная корончатая для врезки в трубопровод, сталь марки Р6М5Ф3, диаметр 51 мм | шт
25.73.40.169.01.7.17.10-0044-000 | Фреза стальная корончатая для врезки в трубопровод, сталь марки Р6М5Ф3, диаметр 51 мм | шт
01.7.17.10-0045 | Фреза стальная корончатая для врезки в трубопровод, сталь марки Р6М5Ф3, диаметр 64 мм | шт
25.73.40.169.01.7.17.10-0045-000 | Фреза стальная корончатая для врезки в трубопровод, сталь марки Р6М5Ф3, диаметр 64 мм | шт
01.7.17.10-0046 | Фреза стальная корончатая для врезки в трубопровод, сталь марки Р6М5Ф3, диаметр 76 мм | шт
25.73.40.169.01.7.17.10-0046-000 | Фреза стальная корончатая для врезки в трубопровод, сталь марки Р6М5Ф3, диаметр 76 мм | шт
01.7.17.10-0047 | Фреза стальная корончатая для врезки в трубопровод, сталь марки Р6М5Ф3, диаметр 98 мм | шт
25.73.40.169.01.7.17.10-0047-000 | Фреза стальная корончатая для врезки в трубопровод, сталь марки Р6М5Ф3, диаметр 98 мм | шт
01.7.17.10-0048 | Фреза стальная корончатая для врезки в трубопровод, сталь марки Р6М5Ф3, диаметр 121 мм | шт
25.73.40.169.01.7.17.10-0048-000 | Фреза стальная корончатая для врезки в трубопровод, сталь марки Р6М5Ф3, диаметр 121 мм | шт
01.7.17.10-0049 | Фреза стальная корончатая для врезки в трубопровод, сталь марки 09Г2С, диаметр 142 мм | шт
25.73.40.169.01.7.17.10-0049-000 | Фреза стальная корончатая для врезки в трубопровод, сталь марки 09Г2С, диаметр 142 мм | шт
01.7.17.10-0059 | Фреза стальная корончатая для врезки в трубопровод, сталь марки Р6М5Ф3, диаметр 48 мм | шт
25.73.40.169.01.7.17.10-0059-000 | Фреза стальная корончатая для врезки в трубопровод, сталь марки Р6М5Ф3, диаметр 48 мм | шт
01.7.17.10-0060 | Фреза стальная корончатая для врезки в трубопровод, сталь марки Р6М5Ф3, диаметр 86 мм | шт
25.73.40.169.01.7.17.10-0060-000 | Фреза стальная корончатая для врезки в трубопровод, сталь марки Р6М5Ф3, диаметр 86 мм | шт
01.7.17.10-0061 | Фреза стальная корончатая для врезки в трубопровод, сталь марки Р6М5Ф3, диаметр 124 мм | шт
25.73.40.169.01.7.17.10-0061-000 | Фреза стальная корончатая для врезки в трубопровод, сталь марки Р6М5Ф3, диаметр 124 мм | шт
01.7.17.10-0062 | Фреза стальная корончатая для врезки в трубопровод, сталь марки Р6М5Ф3, диаметр 140 мм | шт
25.73.40.169.01.7.17.10-0062-000 | Фреза стальная корончатая для врезки в трубопровод, сталь марки Р6М5Ф3, диаметр 140 мм | шт
01.7.17.10-0063 | Фреза стальная корончатая для врезки в трубопровод, сталь марки Р6М5Ф3, диаметр 175 мм | шт
25.73.40.169.01.7.17.10-0063-000 | Фреза стальная корончатая для врезки в трубопровод, сталь марки Р6М5Ф3, диаметр 175 мм | шт
01.7.17.10-0064 | Фреза стальная корончатая для врезки в трубопровод, сталь марки Р6М5Ф3, диаметр 185 мм | шт
25.73.40.169.01.7.17.10-0064-000 | Фреза стальная корончатая для врезки в трубопровод, сталь марки Р6М5Ф3, диаметр 185 мм | шт
01.7.17.10-0066 | Фреза стальная корончатая для врезки в трубопровод, сталь марки Р6М5Ф3, диаметр 235 мм | шт
25.73.40.169.01.7.17.10-0066-000 | Фреза стальная корончатая для врезки в трубопровод, сталь марки Р6М5Ф3, диаметр 235 мм | шт
01.7.17.10-0100 | Фреза дисковая к машине для безогневой резки труб | шт
25.73.40.169.01.7.17.10-0100-000 | Фреза дисковая к машине для безогневой резки труб | шт
Группа 01.7.17.11: Шкурки шлифовальные | Группа 01.7.17.11: Шкурки шлифовальные | Группа 01.7.17.11: Шкурки шлифовальные
01.7.17.11-0002 | Бумага шлифовальная | м2
23.91.12.120.01.7.17.11-0002-000 | Бумага шлифовальная | м2
01.7.17.11-0011 | Шкурка шлифовальная двухслойная с зернистостью 40-25 | м2
23.91.12.110.01.7.17.11-0011-000 | Шкурка шлифовальная двухслойная с зернистостью 40-25 | м2
01.7.17.11-0013 | Шкурка шлифовальная на тканевой основе водостойкая | м2
23.91.12.110.01.7.17.11-0013-000 | Шкурка шлифовальная на тканевой основе водостойкая | м2
Группа 01.7.17.12: Щетки шлифовальные | Группа 01.7.17.12: Щетки шлифовальные | Группа 01.7.17.12: Щетки шлифовальные
01.7.17.12-0001 | Щетка дисковая из стальной проволоки для УШМ, диаметр 100 мм | шт
23.91.11.190.01.7.17.12-0001-000 | Щетка дисковая из стальной проволоки для УШМ, диаметр 100 мм | шт
01.7.17.12-0002 | Щетка дисковая из стальной проволоки для УШМ, диаметр 125 мм | шт
23.91.11.190.01.7.17.12-0002-000 | Щетка дисковая из стальной проволоки для УШМ, диаметр 125 мм | шт
01.7.17.12-0003 | Щетка дисковая из стальной проволоки для УШМ, диаметр 150 мм | шт
23.91.11.190.01.7.17.12-0003-000 | Щетка дисковая из стальной проволоки для УШМ, диаметр 150 мм | шт
01.7.17.12-0004 | Щетка дисковая из стальной проволоки для УШМ, диаметр 175 мм | шт
23.91.11.190.01.7.17.12-0004-000 | Щетка дисковая из стальной проволоки для УШМ, диаметр 175 мм | шт
01.7.17.12-0005 | Щетка дисковая из стальной проволоки для УШМ, диаметр 200 мм | шт
23.91.11.190.01.7.17.12-0005-000 | Щетка дисковая из стальной проволоки для УШМ, диаметр 200 мм | шт
01.7.17.12-0010 | Щетка дисковая со стержнем для установки на дрель, с проволокой из латунированной стали, толщина 0,3 мм, диаметр щетки 75 мм | шт
23.91.11.190.01.7.17.12-0010-000 | Щетка дисковая со стержнем для установки на дрель, с проволокой из латунированной стали, толщина 0,3 мм, диаметр щетки 75 мм | шт
Группа 01.7.17.13: Оснастки технологические и инструментальные, не включенные в группы | Группа 01.7.17.13: Оснастки технологические и инструментальные, не включенные в группы | Группа 01.7.17.13: Оснастки технологические и инструментальные, не включенные в группы
01.7.17.13-1013 | Поршень внутритрубный из стального корпуса и 4-х полиуретановых чистящих дисков для прочистки труб условным диаметром 377 мм | шт
28.99.39.190.01.7.17.13-1013-000 | Поршень внутритрубный из стального корпуса и 4-х полиуретановых чистящих дисков для прочистки труб условным диаметром 377 мм | шт
01.7.17.13-1017 | Поршень внутритрубный из стального корпуса и 4-х полиуретановых чистящих дисков для прочистки труб условным диаметром 1020 мм | шт
28.99.39.190.01.7.17.13-1017-000 | Поршень внутритрубный из стального корпуса и 4-х полиуретановых чистящих дисков для прочистки труб условным диаметром 1020 мм | шт
01.7.17.13-1019 | Поршень внутритрубный из стального корпуса и 4-х полиуретановых чистящих дисков для прочистки труб условным диаметром 1067 мм | шт
28.99.39.190.01.7.17.13-1019-000 | Поршень внутритрубный из стального корпуса и 4-х полиуретановых чистящих дисков для прочистки труб условным диаметром 1067 мм | шт
01.7.17.13-1021 | Поршень внутритрубный из стального корпуса и 4-х полиуретановых чистящих дисков для прочистки труб условным диаметром 1220 мм | шт
28.99.39.190.01.7.17.13-1021-000 | Поршень внутритрубный из стального корпуса и 4-х полиуретановых чистящих дисков для прочистки труб условным диаметром 1220 мм | шт
01.7.17.13-1394 | Поршень внутритрубный из стального корпуса и 4-х полиуретановых чистящих дисков для прочистки труб условным диаметром 219 мм | шт
28.99.39.190.01.7.17.13-1394-000 | Поршень внутритрубный из стального корпуса и 4-х полиуретановых чистящих дисков для прочистки труб условным диаметром 219 мм | шт
01.7.17.13-1396 | Поршень внутритрубный из стального корпуса и 4-х полиуретановых чистящих дисков для прочистки труб условным диаметром 325 мм | шт
28.99.39.190.01.7.17.13-1396-000 | Поршень внутритрубный из стального корпуса и 4-х полиуретановых чистящих дисков для прочистки труб условным диаметром 325 мм | шт
01.7.17.13-1398 | Поршень внутритрубный из стального корпуса и 4-х полиуретановых чистящих дисков для прочистки труб условным диаметром 426 мм | шт
28.99.39.190.01.7.17.13-1398-000 | Поршень внутритрубный из стального корпуса и 4-х полиуретановых чистящих дисков для прочистки труб условным диаметром 426 мм | шт
01.7.17.13-1400 | Поршень внутритрубный из стального корпуса и 4-х полиуретановых чистящих дисков для прочистки труб условным диаметром 530 мм | шт
28.99.39.190.01.7.17.13-1400-000 | Поршень внутритрубный из стального корпуса и 4-х полиуретановых чистящих дисков для прочистки труб условным диаметром 530 мм | шт
01.7.17.13-1402 | Поршень внутритрубный из стального корпуса и 4-х полиуретановых чистящих дисков для прочистки труб условным диаметром 630 мм | шт
28.99.39.190.01.7.17.13-1402-000 | Поршень внутритрубный из стального корпуса и 4-х полиуретановых чистящих дисков для прочистки труб условным диаметром 630 мм | шт
01.7.17.13-1404 | Поршень внутритрубный из стального корпуса и 4-х полиуретановых чистящих дисков для прочистки труб условным диаметром 720 мм | шт
28.99.39.190.01.7.17.13-1404-000 | Поршень внутритрубный из стального корпуса и 4-х полиуретановых чистящих дисков для прочистки труб условным диаметром 720 мм | шт
01.7.17.13-1406 | Поршень внутритрубный из стального корпуса и 4-х полиуретановых чистящих дисков для прочистки труб условным диаметром 820 мм | шт
28.99.39.190.01.7.17.13-1406-000 | Поршень внутритрубный из стального корпуса и 4-х полиуретановых чистящих дисков для прочистки труб условным диаметром 820 мм | шт
01.7.17.13-1407 | Поршень внутритрубный из стального корпуса и 4-х полиуретановых чистящих дисков для прочистки труб условным диаметром 1420 мм | шт
28.99.39.190.01.7.17.13-1407-000 | Поршень внутритрубный из стального корпуса и 4-х полиуретановых чистящих дисков для прочистки труб условным диаметром 1420 мм | шт
01.7.17.13-1408 | Поршень пенополиуретановый (поролоновый) плотностью 40 кг/м3, наружный слой 70 кг/м3 для прочистки труб условным диаметром 219 мм | шт
28.99.39.190.01.7.17.13-1408-000 | Поршень пенополиуретановый (поролоновый) плотностью 40 кг/м3, наружный слой 70 кг/м3 для прочистки труб условным диаметром 219 мм | шт
01.7.17.13-1410 | Поршень пенополиуретановый (поролоновый) плотностью 40 кг/м3, наружный слой 70 кг/м3 для прочистки труб условным диаметром 325 мм | шт
28.99.39.190.01.7.17.13-1410-000 | Поршень пенополиуретановый (поролоновый) плотностью 40 кг/м3, наружный слой 70 кг/м3 для прочистки труб условным диаметром 325 мм | шт
01.7.17.13-1412 | Поршень пенополиуретановый (поролоновый) плотностью 40 кг/м3, наружный слой 70 кг/м3 для прочистки труб условным диаметром 426 мм | шт
28.99.39.190.01.7.17.13-1412-000 | Поршень пенополиуретановый (поролоновый) плотностью 40 кг/м3, наружный слой 70 кг/м3 для прочистки труб условным диаметром 426 мм | шт
01.7.17.13-1414 | Поршень пенополиуретановый (поролоновый) плотностью 40 кг/м3, наружный слой 70 кг/м3 для прочистки труб условным диаметром 530 мм | шт
28.99.39.190.01.7.17.13-1414-000 | Поршень пенополиуретановый (поролоновый) плотностью 40 кг/м3, наружный слой 70 кг/м3 для прочистки труб условным диаметром 530 мм | шт
01.7.17.13-1416 | Поршень пенополиуретановый (поролоновый) плотностью 40 кг/м3, наружный слой 70 кг/м3 для прочистки труб условным диаметром 630 мм | шт
28.99.39.190.01.7.17.13-1416-000 | Поршень пенополиуретановый (поролоновый) плотностью 40 кг/м3, наружный слой 70 кг/м3 для прочистки труб условным диаметром 630 мм | шт
01.7.17.13-1418 | Поршень пенополиуретановый (поролоновый) плотностью 40 кг/м3, наружный слой 70 кг/м3 для прочистки труб условным диаметром 720 мм | шт
28.99.39.190.01.7.17.13-1418-000 | Поршень пенополиуретановый (поролоновый) плотностью 40 кг/м3, наружный слой 70 кг/м3 для прочистки труб условным диаметром 720 мм | шт
01.7.17.13-1420 | Поршень пенополиуретановый (поролоновый) плотностью 40 кг/м3, наружный слой 70 кг/м3 для прочистки труб условным диаметром 820 мм | шт
28.99.39.190.01.7.17.13-1420-000 | Поршень пенополиуретановый (поролоновый) плотностью 40 кг/м3, наружный слой 70 кг/м3 для прочистки труб условным диаметром 820 мм | шт
01.7.17.13-1421 | Поршень пенополиуретановый (поролоновый) плотностью 40 кг/м3, наружный слой 70 кг/м3 для прочистки труб условным диаметром 377 мм | шт
28.99.39.190.01.7.17.13-1421-000 | Поршень пенополиуретановый (поролоновый) плотностью 40 кг/м3, наружный слой 70 кг/м3 для прочистки труб условным диаметром 377 мм | шт
01.7.17.13-1422 | Поршень пенополиуретановый (поролоновый) плотностью 40 кг/м3, наружный слой 70 кг/м3 для прочистки труб условным диаметром 1020 мм | шт
28.99.39.190.01.7.17.13-1422-000 | Поршень пенополиуретановый (поролоновый) плотностью 40 кг/м3, наружный слой 70 кг/м3 для прочистки труб условным диаметром 1020 мм | шт
01.7.17.13-1424 | Поршень пенополиуретановый (поролоновый) плотностью 40 кг/м3, наружный слой 70 кг/м3 для прочистки труб условным диаметром 1220 мм | шт
28.99.39.190.01.7.17.13-1424-000 | Поршень пенополиуретановый (поролоновый) плотностью 40 кг/м3, наружный слой 70 кг/м3 для прочистки труб условным диаметром 1220 мм | шт
01.7.17.13-1426 | Поршень пенополиуретановый (поролоновый) плотностью 40 кг/м3, наружный слой 70 кг/м3 для прочистки труб условным диаметром 1420 мм | шт
28.99.39.190.01.7.17.13-1426-000 | Поршень пенополиуретановый (поролоновый) плотностью 40 кг/м3, наружный слой 70 кг/м3 для прочистки труб условным диаметром 1420 мм | шт
01.7.17.13-1430 | Поршень внутритрубный калибровочный из стального корпуса и 3-х полиуретановых чистящих дисков для калибровки и прочистки труб условным диаметром 219 мм | шт
28.99.39.190.01.7.17.13-1430-000 | Поршень внутритрубный калибровочный из стального корпуса и 3-х полиуретановых чистящих дисков для калибровки и прочистки труб условным диаметром 219 мм | шт
01.7.17.13-1432 | Поршень внутритрубный калибровочный из стального корпуса и 3-х полиуретановых чистящих дисков для калибровки и прочистки труб условным диаметром 273 мм | шт
28.99.39.190.01.7.17.13-1432-000 | Поршень внутритрубный калибровочный из стального корпуса и 3-х полиуретановых чистящих дисков для калибровки и прочистки труб условным диаметром 273 мм | шт
01.7.17.13-1434 | Поршень внутритрубный калибровочный из стального корпуса и 3-х полиуретановых чистящих дисков для калибровки и прочистки труб условным диаметром 325 мм | шт
28.99.39.190.01.7.17.13-1434-000 | Поршень внутритрубный калибровочный из стального корпуса и 3-х полиуретановых чистящих дисков для калибровки и прочистки труб условным диаметром 325 мм | шт
01.7.17.13-1436 | Поршень внутритрубный калибровочный из стального корпуса и 3-х полиуретановых чистящих дисков для калибровки и прочистки труб условным диаметром 377 мм | шт
28.99.39.190.01.7.17.13-1436-000 | Поршень внутритрубный калибровочный из стального корпуса и 3-х полиуретановых чистящих дисков для калибровки и прочистки труб условным диаметром 377 мм | шт
01.7.17.13-1438 | Поршень внутритрубный калибровочный из стального корпуса и 3-х полиуретановых чистящих дисков для калибровки и прочистки труб условным диаметром 426 мм | шт
28.99.39.190.01.7.17.13-1438-000 | Поршень внутритрубный калибровочный из стального корпуса и 3-х полиуретановых чистящих дисков для калибровки и прочистки труб условным диаметром 426 мм | шт
01.7.17.13-1440 | Поршень внутритрубный калибровочный из стального корпуса и 3-х полиуретановых чистящих дисков для калибровки и прочистки труб условным диаметром 530 мм | шт
28.99.39.190.01.7.17.13-1440-000 | Поршень внутритрубный калибровочный из стального корпуса и 3-х полиуретановых чистящих дисков для калибровки и прочистки труб условным диаметром 530 мм | шт
01.7.17.13-1442 | Поршень внутритрубный калибровочный из стального корпуса и 3-х полиуретановых чистящих дисков для калибровки и прочистки труб условным диаметром 720 мм | шт
28.99.39.190.01.7.17.13-1442-000 | Поршень внутритрубный калибровочный из стального корпуса и 3-х полиуретановых чистящих дисков для калибровки и прочистки труб условным диаметром 720 мм | шт
01.7.17.13-1444 | Поршень внутритрубный калибровочный из стального корпуса и 3-х полиуретановых чистящих дисков для калибровки и прочистки труб условным диаметром 820 мм | шт
28.99.39.190.01.7.17.13-1444-000 | Поршень внутритрубный калибровочный из стального корпуса и 3-х полиуретановых чистящих дисков для калибровки и прочистки труб условным диаметром 820 мм | шт
01.7.17.13-1446 | Поршень внутритрубный калибровочный из стального корпуса и 3-х полиуретановых чистящих дисков для калибровки и прочистки труб условным диаметром 1020 мм | шт
28.99.39.190.01.7.17.13-1446-000 | Поршень внутритрубный калибровочный из стального корпуса и 3-х полиуретановых чистящих дисков для калибровки и прочистки труб условным диаметром 1020 мм | шт
01.7.17.13-1448 | Поршень внутритрубный калибровочный из стального корпуса и 3-х полиуретановых чистящих дисков для калибровки и прочистки труб условным диаметром 1220 мм | шт
28.99.39.190.01.7.17.13-1448-000 | Поршень внутритрубный калибровочный из стального корпуса и 3-х полиуретановых чистящих дисков для калибровки и прочистки труб условным диаметром 1220 мм | шт
01.7.17.13-1452 | Иглофреза стальная цилиндрическая, диаметр 150 мм, толщина 20 мм | шт
28.99.39.190.01.7.17.13-1452-000 | Иглофреза стальная цилиндрическая, диаметр 150 мм, толщина 20 мм | шт
01.7.17.13-1454 | Поршень внутритрубный калибровочный из стального корпуса и 3-х полиуретановых чистящих дисков для калибровки и прочистки труб условным диаметром 1420 мм | шт
28.99.39.190.01.7.17.13-1454-000 | Поршень внутритрубный калибровочный из стального корпуса и 3-х полиуретановых чистящих дисков для калибровки и прочистки труб условным диаметром 1420 мм | шт
Раздел 01.7.18: Полы теплые | Раздел 01.7.18: Полы теплые | Раздел 01.7.18: Полы теплые
Группа 01.7.18.03: Маты для теплых полов | Группа 01.7.18.03: Маты для теплых полов | Группа 01.7.18.03: Маты для теплых полов
01.7.18.03-1000 | Мат нагревательный, длина 10 м, площадь обогрева 5,65 м2 | компл
27.51.26.110.01.7.18.03-1000-000 | Мат нагревательный, длина 10 м, площадь обогрева 5,65 м2 | компл
01.7.18.03-1002 | Мат нагревательный, длина 12,6 м, площадь обогрева 7,1 м2 | компл
27.51.26.110.01.7.18.03-1002-000 | Мат нагревательный, длина 12,6 м, площадь обогрева 7,1 м2 | компл
01.7.18.03-1004 | Мат нагревательный, длина 14,9 м, площадь обогрева 8,13 м2 | компл
27.51.26.110.01.7.18.03-1004-000 | Мат нагревательный, длина 14,9 м, площадь обогрева 8,13 м2 | компл
01.7.18.03-1006 | Мат нагревательный, длина 1,5 м, площадь обогрева 0,9 м2 | компл
27.51.26.110.01.7.18.03-1006-000 | Мат нагревательный, длина 1,5 м, площадь обогрева 0,9 м2 | компл
01.7.18.03-1008 | Мат нагревательный, длина 18,55 м, площадь обогрева 10,1 м2 | компл
27.51.26.110.01.7.18.03-1008-000 | Мат нагревательный, длина 18,55 м, площадь обогрева 10,1 м2 | компл
01.7.18.03-1010 | Мат нагревательный, длина 2,1 м, площадь обогрева 1,25 м2 | компл
27.51.26.110.01.7.18.03-1010-000 | Мат нагревательный, длина 2,1 м, площадь обогрева 1,25 м2 | компл
01.7.18.03-1012 | Мат нагревательный, длина 2,75 м, площадь обогрева 1,5 м2 | компл
27.51.26.110.01.7.18.03-1012-000 | Мат нагревательный, длина 2,75 м, площадь обогрева 1,5 м2 | компл
01.7.18.03-1014 | Мат нагревательный, длина 3,5 м, площадь обогрева 2 м2 | компл
27.51.26.110.01.7.18.03-1014-000 | Мат нагревательный, длина 3,5 м, площадь обогрева 2 м2 | компл
01.7.18.03-1016 | Мат нагревательный, длина 5 м, площадь обогрева 2,4 м2 | компл
27.51.26.110.01.7.18.03-1016-000 | Мат нагревательный, длина 5 м, площадь обогрева 2,4 м2 | компл
01.7.18.03-1018 | Мат нагревательный, длина 5,5 м, площадь обогрева 2,75 м2 | компл
27.51.26.110.01.7.18.03-1018-000 | Мат нагревательный, длина 5,5 м, площадь обогрева 2,75 м2 | компл
01.7.18.03-1020 | Мат нагревательный, длина 7 м, площадь обогрева 3,8 м2 | компл
27.51.26.110.01.7.18.03-1020-000 | Мат нагревательный, длина 7 м, площадь обогрева 3,8 м2 | компл
01.7.18.03-1022 | Мат нагревательный, длина 7,7 м, площадь обогрева 4,3 м2 | компл
27.51.26.110.01.7.18.03-1022-000 | Мат нагревательный, длина 7,7 м, площадь обогрева 4,3 м2 | компл
01.7.18.03-1024 | Мат нагревательный, длина 8,8 м, площадь обогрева 4,7 м2 | компл
27.51.26.110.01.7.18.03-1024-000 | Мат нагревательный, длина 8,8 м, площадь обогрева 4,7 м2 | компл
Группа 01.7.18.04: Полы теплые пленочные инфракрасные | Группа 01.7.18.04: Полы теплые пленочные инфракрасные | Группа 01.7.18.04: Полы теплые пленочные инфракрасные
01.7.18.04-1000 | Пол теплый пленочный инфракрасный, длина 10,1 м, площадь обогрева 5 м2 | компл
27.51.26.110.01.7.18.04-1000-000 | Пол теплый пленочный инфракрасный, длина 10,1 м, площадь обогрева 5 м2 | компл
01.7.18.04-1002 | Пол теплый пленочный инфракрасный, длина 12 м, площадь обогрева 6 м2 | компл
27.51.26.110.01.7.18.04-1002-000 | Пол теплый пленочный инфракрасный, длина 12 м, площадь обогрева 6 м2 | компл
01.7.18.04-1004 | Пол теплый пленочный инфракрасный, длина 14,1 м, площадь обогрева 7 м2 | компл
27.51.26.110.01.7.18.04-1004-000 | Пол теплый пленочный инфракрасный, длина 14,1 м, площадь обогрева 7 м2 | компл
01.7.18.04-1006 | Пол теплый пленочный инфракрасный, длина 16 м, площадь обогрева 8 м2 | компл
27.51.26.110.01.7.18.04-1006-000 | Пол теплый пленочный инфракрасный, длина 16 м, площадь обогрева 8 м2 | компл
01.7.18.04-1008 | Пол теплый пленочный инфракрасный, длина 18,1 м, площадь обогрева 9 м2 | компл
27.51.26.110.01.7.18.04-1008-000 | Пол теплый пленочный инфракрасный, длина 18,1 м, площадь обогрева 9 м2 | компл
01.7.18.04-1010 | Пол теплый пленочный инфракрасный, длина 20 м, площадь обогрева 10 м2 | компл
27.51.26.110.01.7.18.04-1010-000 | Пол теплый пленочный инфракрасный, длина 20 м, площадь обогрева 10 м2 | компл
01.7.18.04-1012 | Пол теплый пленочный инфракрасный, длина 2,1 м, площадь обогрева 1 м2 | компл
27.51.26.110.01.7.18.04-1012-000 | Пол теплый пленочный инфракрасный, длина 2,1 м, площадь обогрева 1 м2 | компл
01.7.18.04-1014 | Пол теплый пленочный инфракрасный, длина 2,11 м, площадь обогрева 1 м2 | компл
27.51.26.110.01.7.18.04-1014-000 | Пол теплый пленочный инфракрасный, длина 2,11 м, площадь обогрева 1 м2 | компл
01.7.18.04-1016 | Пол теплый пленочный инфракрасный, длина 22,1 м, площадь обогрева 11 м2 | компл
27.51.26.110.01.7.18.04-1016-000 | Пол теплый пленочный инфракрасный, длина 22,1 м, площадь обогрева 11 м2 | компл
01.7.18.04-1018 | Пол теплый пленочный инфракрасный, длина 24 м, площадь обогрева 12 м2 | компл
27.51.26.110.01.7.18.04-1018-000 | Пол теплый пленочный инфракрасный, длина 24 м, площадь обогрева 12 м2 | компл
01.7.18.04-1020 | Пол теплый пленочный инфракрасный, длина 26,1 м, площадь обогрева 13 м2 | компл
27.51.26.110.01.7.18.04-1020-000 | Пол теплый пленочный инфракрасный, длина 26,1 м, площадь обогрева 13 м2 | компл
01.7.18.04-1022 | Пол теплый пленочный инфракрасный, длина 28 м, площадь обогрева 14 м2 | компл
27.51.26.110.01.7.18.04-1022-000 | Пол теплый пленочный инфракрасный, длина 28 м, площадь обогрева 14 м2 | компл
01.7.18.04-1024 | Пол теплый пленочный инфракрасный, длина 30,1 м, площадь обогрева 15 м2 | компл
27.51.26.110.01.7.18.04-1024-000 | Пол теплый пленочный инфракрасный, длина 30,1 м, площадь обогрева 15 м2 | компл
01.7.18.04-1026 | Пол теплый пленочный инфракрасный, длина 32 м, площадь обогрева 16 м2 | компл
27.51.26.110.01.7.18.04-1026-000 | Пол теплый пленочный инфракрасный, длина 32 м, площадь обогрева 16 м2 | компл
01.7.18.04-1028 | Пол теплый пленочный инфракрасный, длина 34,1 м, площадь обогрева 17 м2 | компл
27.51.26.110.01.7.18.04-1028-000 | Пол теплый пленочный инфракрасный, длина 34,1 м, площадь обогрева 17 м2 | компл
01.7.18.04-1030 | Пол теплый пленочный инфракрасный, длина 36 м, площадь обогрева 18 м2 | компл
27.51.26.110.01.7.18.04-1030-000 | Пол теплый пленочный инфракрасный, длина 36 м, площадь обогрева 18 м2 | компл
01.7.18.04-1032 | Пол теплый пленочный инфракрасный, длина 38,1 м, площадь обогрева 19 м2 | компл
27.51.26.110.01.7.18.04-1032-000 | Пол теплый пленочный инфракрасный, длина 38,1 м, площадь обогрева 19 м2 | компл
01.7.18.04-1034 | Пол теплый пленочный инфракрасный, длина 4 м, площадь обогрева 2 м2 | компл
27.51.26.110.01.7.18.04-1034-000 | Пол теплый пленочный инфракрасный, длина 4 м, площадь обогрева 2 м2 | компл
01.7.18.04-1036 | Пол теплый пленочный инфракрасный, длина 40 м, площадь обогрева 20 м2 | компл
27.51.26.110.01.7.18.04-1036-000 | Пол теплый пленочный инфракрасный, длина 40 м, площадь обогрева 20 м2 | компл
01.7.18.04-1038 | Пол теплый пленочный инфракрасный, длина 6,1 м, площадь обогрева 3 м2 | компл
27.51.26.110.01.7.18.04-1038-000 | Пол теплый пленочный инфракрасный, длина 6,1 м, площадь обогрева 3 м2 | компл
01.7.18.04-1040 | Пол теплый пленочный инфракрасный, длина 8 м, площадь обогрева 4 м2 | компл
27.51.26.110.01.7.18.04-1040-000 | Пол теплый пленочный инфракрасный, длина 8 м, площадь обогрева 4 м2 | компл
Раздел 01.7.19: Резина и изделия резинотехнические | Раздел 01.7.19: Резина и изделия резинотехнические | Раздел 01.7.19: Резина и изделия резинотехнические
Группа 01.7.19.01: Изделия и материалы резиновые технические | Группа 01.7.19.01: Изделия и материалы резиновые технические | Группа 01.7.19.01: Изделия и материалы резиновые технические
01.7.19.01-0012 | Изделия резиновые технические морозостойкие | кг
22.19.73.119.01.7.19.01-0012-000 | Изделия резиновые технические морозостойкие | кг
01.7.19.01-0021 | Крошка резиновая | кг
22.19.73.119.01.7.19.01-0021-000 | Крошка резиновая | кг
01.7.19.01-0031 | Шланг бетоновода, диаметр 125 мм | м
22.19.73.119.01.7.19.01-0031-000 | Шланг бетоновода, диаметр 125 мм | м
01.7.19.01-1006 | Прокладки резиновые гернитовые, уплотняющие | кг
22.19.20.120.01.7.19.01-1006-000 | Прокладки резиновые гернитовые, уплотняющие | кг
Группа 01.7.19.02: Кольца резиновые | Группа 01.7.19.02: Кольца резиновые | Группа 01.7.19.02: Кольца резиновые
01.7.19.02-0021 | Кольца резиновые для водопроводных хризотилцементных труб | кг
22.19.73.111.01.7.19.02-0021-000 | Кольца резиновые для водопроводных хризотилцементных труб | кг
01.7.19.02-0023 | Манжеты резиновые уплотнительные для железобетонных напорных и низконапорных труб | кг
22.19.73.111.01.7.19.02-0023-000 | Манжеты резиновые уплотнительные для железобетонных напорных и низконапорных труб | кг
01.7.19.02-0031 | Кольца резиновые уплотнительные для муфтового соединения стыков хризотилцементных труб диаметром условного прохода 150 мм | кг
22.19.73.111.01.7.19.02-0031-000 | Кольца резиновые уплотнительные для муфтового соединения стыков хризотилцементных труб диаметром условного прохода 150 мм | кг
01.7.19.02-0032 | Кольца резиновые уплотнительные для муфтового соединения стыков хризотилцементных труб диаметром условного прохода 100 мм | 100 шт
22.19.73.111.01.7.19.02-0032-000 | Кольца резиновые уплотнительные для муфтового соединения стыков хризотилцементных труб диаметром условного прохода 100 мм | 100 шт
01.7.19.02-0041 | Кольца резиновые уплотнительные для чугунных напорных труб, диаметр 300 мм | кг
22.19.73.111.01.7.19.02-0041-000 | Кольца резиновые уплотнительные для чугунных напорных труб, диаметр 300 мм | кг
01.7.19.02-0051 | Кольца резиновые уплотнительные для полипропиленовых труб, диаметр 50 мм | 100 шт
22.19.73.111.01.7.19.02-0051-000 | Кольца резиновые уплотнительные для полипропиленовых труб, диаметр 50 мм | 100 шт
01.7.19.02-0052 | Кольца резиновые уплотнительные для полипропиленовых труб, диаметр 110 мм | 100 шт
22.19.73.111.01.7.19.02-0052-000 | Кольца резиновые уплотнительные для полипропиленовых труб, диаметр 110 мм | 100 шт
01.7.19.02-1030 | Кольцо резиновое уплотнительное для гидравлических и пневматических устройств, 2 группа точности, 2 группа резины, типоразмер 020-025-30 | шт
22.19.73.111.01.7.19.02-1030-000 | Кольцо резиновое уплотнительное для гидравлических и пневматических устройств, 2 группа точности, 2 группа резины, типоразмер 020-025-30 | шт
01.7.19.02-1032 | Кольцо резиновое уплотнительное для гидравлических и пневматических устройств, 2 группа точности, 2 группа резины, типоразмер 280-290-58 | шт
22.19.73.111.01.7.19.02-1032-000 | Кольцо резиновое уплотнительное для гидравлических и пневматических устройств, 2 группа точности, 2 группа резины, типоразмер 280-290-58 | шт
Группа 01.7.19.03: Манжеты резиновые | Группа 01.7.19.03: Манжеты резиновые | Группа 01.7.19.03: Манжеты резиновые
01.7.19.03-0031 | Манжета резиновая ступенчатая или конусная для присоединения бачка или смывного крана к унитазу, размеры 40х70 мм | шт
22.19.73.111.01.7.19.03-0031-000 | Манжета резиновая ступенчатая или конусная для присоединения бачка или смывного крана к унитазу, размеры 40х70 мм | шт
01.7.19.03-0040 | Манжета конусная резиновая для герметизации межтрубного пространства на переходах магистральных трубопроводов, со стяжными хомутами, диаметр трубопровода 57 мм, диаметр защитного кожуха 219 мм | шт
22.19.73.112.01.7.19.03-0040-000 | Манжета конусная резиновая для герметизации межтрубного пространства на переходах магистральных трубопроводов, со стяжными хомутами, диаметр трубопровода 57 мм, диаметр защитного кожуха 219 мм | шт
01.7.19.03-0041 | Манжета конусная резиновая для герметизации межтрубного пространства на переходах магистральных трубопроводов, со стяжными хомутами, диаметр трубопровода 57 мм, диаметр защитного кожуха 273 мм | шт
22.19.73.112.01.7.19.03-0041-000 | Манжета конусная резиновая для герметизации межтрубного пространства на переходах магистральных трубопроводов, со стяжными хомутами, диаметр трубопровода 57 мм, диаметр защитного кожуха 273 мм | шт
01.7.19.03-0042 | Манжета конусная резиновая для герметизации межтрубного пространства на переходах магистральных трубопроводов, со стяжными хомутами, диаметр трубопровода 57 мм, диаметр защитного кожуха 325 мм | шт
22.19.73.112.01.7.19.03-0042-000 | Манжета конусная резиновая для герметизации межтрубного пространства на переходах магистральных трубопроводов, со стяжными хомутами, диаметр трубопровода 57 мм, диаметр защитного кожуха 325 мм | шт
01.7.19.03-0043 | Манжета конусная резиновая для герметизации межтрубного пространства на переходах магистральных трубопроводов, со стяжными хомутами, диаметр трубопровода 57 мм, диаметр защитного кожуха 426 мм | шт
22.19.73.112.01.7.19.03-0043-000 | Манжета конусная резиновая для герметизации межтрубного пространства на переходах магистральных трубопроводов, со стяжными хомутами, диаметр трубопровода 57 мм, диаметр защитного кожуха 426 мм | шт
01.7.19.03-0044 | Манжета конусная резиновая для герметизации межтрубного пространства на переходах магистральных трубопроводов, со стяжными хомутами, диаметр трубопровода 89 мм, диаметр защитного кожуха 219 мм | шт
22.19.73.112.01.7.19.03-0044-000 | Манжета конусная резиновая для герметизации межтрубного пространства на переходах магистральных трубопроводов, со стяжными хомутами, диаметр трубопровода 89 мм, диаметр защитного кожуха 219 мм | шт
01.7.19.03-0045 | Манжета конусная резиновая для герметизации межтрубного пространства на переходах магистральных трубопроводов, со стяжными хомутами, диаметр трубопровода 89 мм, диаметр защитного кожуха 273 мм | шт
22.19.73.112.01.7.19.03-0045-000 | Манжета конусная резиновая для герметизации межтрубного пространства на переходах магистральных трубопроводов, со стяжными хомутами, диаметр трубопровода 89 мм, диаметр защитного кожуха 273 мм | шт
01.7.19.03-0046 | Манжета конусная резиновая для герметизации межтрубного пространства на переходах магистральных трубопроводов, со стяжными хомутами, диаметр трубопровода 89 мм, диаметр защитного кожуха 325 мм | шт
22.19.73.112.01.7.19.03-0046-000 | Манжета конусная резиновая для герметизации межтрубного пространства на переходах магистральных трубопроводов, со стяжными хомутами, диаметр трубопровода 89 мм, диаметр защитного кожуха 325 мм | шт
01.7.19.03-0047 | Манжета конусная резиновая для герметизации межтрубного пространства на переходах магистральных трубопроводов, со стяжными хомутами, диаметр трубопровода 108 мм, диаметр защитного кожуха 219 мм | шт
22.19.73.112.01.7.19.03-0047-000 | Манжета конусная резиновая для герметизации межтрубного пространства на переходах магистральных трубопроводов, со стяжными хомутами, диаметр трубопровода 108 мм, диаметр защитного кожуха 219 мм | шт
01.7.19.03-0048 | Манжета конусная резиновая для герметизации межтрубного пространства на переходах магистральных трубопроводов, со стяжными хомутами, диаметр трубопровода 108 мм, диаметр защитного кожуха 273 мм | шт
22.19.73.112.01.7.19.03-0048-000 | Манжета конусная резиновая для герметизации межтрубного пространства на переходах магистральных трубопроводов, со стяжными хомутами, диаметр трубопровода 108 мм, диаметр защитного кожуха 273 мм | шт
01.7.19.03-0049 | Манжета конусная резиновая для герметизации межтрубного пространства на переходах магистральных трубопроводов, со стяжными хомутами, диаметр трубопровода 108 мм, диаметр защитного кожуха 377 мм | шт
22.19.73.112.01.7.19.03-0049-000 | Манжета конусная резиновая для герметизации межтрубного пространства на переходах магистральных трубопроводов, со стяжными хомутами, диаметр трубопровода 108 мм, диаметр защитного кожуха 377 мм | шт
01.7.19.03-0050 | Манжета конусная резиновая для герметизации межтрубного пространства на переходах магистральных трубопроводов, со стяжными хомутами, диаметр трубопровода 108 мм, диаметр защитного кожуха 426 мм | шт
22.19.73.112.01.7.19.03-0050-000 | Манжета конусная резиновая для герметизации межтрубного пространства на переходах магистральных трубопроводов, со стяжными хомутами, диаметр трубопровода 108 мм, диаметр защитного кожуха 426 мм | шт
01.7.19.03-0051 | Манжета конусная резиновая для герметизации межтрубного пространства на переходах магистральных трубопроводов, со стяжными хомутами, диаметр трубопровода 108 мм, диаметр защитного кожуха 530 мм | шт
22.19.73.112.01.7.19.03-0051-000 | Манжета конусная резиновая для герметизации межтрубного пространства на переходах магистральных трубопроводов, со стяжными хомутами, диаметр трубопровода 108 мм, диаметр защитного кожуха 530 мм | шт
01.7.19.03-0052 | Манжета конусная резиновая для герметизации межтрубного пространства на переходах магистральных трубопроводов, со стяжными хомутами, диаметр трубопровода 114 мм, диаметр защитного кожуха 219 мм | шт
22.19.73.112.01.7.19.03-0052-000 | Манжета конусная резиновая для герметизации межтрубного пространства на переходах магистральных трубопроводов, со стяжными хомутами, диаметр трубопровода 114 мм, диаметр защитного кожуха 219 мм | шт
01.7.19.03-0053 | Манжета конусная резиновая для герметизации межтрубного пространства на переходах магистральных трубопроводов, со стяжными хомутами, диаметр трубопровода 114 мм, диаметр защитного кожуха 225 мм | шт
22.19.73.112.01.7.19.03-0053-000 | Манжета конусная резиновая для герметизации межтрубного пространства на переходах магистральных трубопроводов, со стяжными хомутами, диаметр трубопровода 114 мм, диаметр защитного кожуха 225 мм | шт
01.7.19.03-0054 | Манжета конусная резиновая для герметизации межтрубного пространства на переходах магистральных трубопроводов, со стяжными хомутами, диаметр трубопровода 114 мм, диаметр защитного кожуха 273 мм | шт
22.19.73.112.01.7.19.03-0054-000 | Манжета конусная резиновая для герметизации межтрубного пространства на переходах магистральных трубопроводов, со стяжными хомутами, диаметр трубопровода 114 мм, диаметр защитного кожуха 273 мм | шт
01.7.19.03-0055 | Манжета конусная резиновая для герметизации межтрубного пространства на переходах магистральных трубопроводов, со стяжными хомутами, диаметр трубопровода 114 мм, диаметр защитного кожуха 325 мм | шт
22.19.73.112.01.7.19.03-0055-000 | Манжета конусная резиновая для герметизации межтрубного пространства на переходах магистральных трубопроводов, со стяжными хомутами, диаметр трубопровода 114 мм, диаметр защитного кожуха 325 мм | шт
01.7.19.03-0056 | Манжета конусная резиновая для герметизации межтрубного пространства на переходах магистральных трубопроводов, со стяжными хомутами, диаметр трубопровода 114 мм, диаметр защитного кожуха 377 мм | шт
22.19.73.112.01.7.19.03-0056-000 | Манжета конусная резиновая для герметизации межтрубного пространства на переходах магистральных трубопроводов, со стяжными хомутами, диаметр трубопровода 114 мм, диаметр защитного кожуха 377 мм | шт
01.7.19.03-0057 | Манжета конусная резиновая для герметизации межтрубного пространства на переходах магистральных трубопроводов, со стяжными хомутами, диаметр трубопровода 114 мм, диаметр защитного кожуха 426 мм | шт
22.19.73.112.01.7.19.03-0057-000 | Манжета конусная резиновая для герметизации межтрубного пространства на переходах магистральных трубопроводов, со стяжными хомутами, диаметр трубопровода 114 мм, диаметр защитного кожуха 426 мм | шт
01.7.19.03-0058 | Манжета конусная резиновая для герметизации межтрубного пространства на переходах магистральных трубопроводов, со стяжными хомутами, диаметр трубопровода 114 мм, диаметр защитного кожуха 530 мм | шт
22.19.73.112.01.7.19.03-0058-000 | Манжета конусная резиновая для герметизации межтрубного пространства на переходах магистральных трубопроводов, со стяжными хомутами, диаметр трубопровода 114 мм, диаметр защитного кожуха 530 мм | шт
01.7.19.03-0059 | Манжета конусная резиновая для герметизации межтрубного пространства на переходах магистральных трубопроводов, со стяжными хомутами, диаметр трубопровода 159 мм, диаметр защитного кожуха 325 мм | шт
22.19.73.112.01.7.19.03-0059-000 | Манжета конусная резиновая для герметизации межтрубного пространства на переходах магистральных трубопроводов, со стяжными хомутами, диаметр трубопровода 159 мм, диаметр защитного кожуха 325 мм | шт
01.7.19.03-0060 | Манжета конусная резиновая для герметизации межтрубного пространства на переходах магистральных трубопроводов, со стяжными хомутами, диаметр трубопровода 159 мм, диаметр защитного кожуха 377 мм | шт
22.19.73.112.01.7.19.03-0060-000 | Манжета конусная резиновая для герметизации межтрубного пространства на переходах магистральных трубопроводов, со стяжными хомутами, диаметр трубопровода 159 мм, диаметр защитного кожуха 377 мм | шт
01.7.19.03-0061 | Манжета конусная резиновая для герметизации межтрубного пространства на переходах магистральных трубопроводов, со стяжными хомутами, диаметр трубопровода 159 мм, диаметр защитного кожуха 426 мм | шт
22.19.73.112.01.7.19.03-0061-000 | Манжета конусная резиновая для герметизации межтрубного пространства на переходах магистральных трубопроводов, со стяжными хомутами, диаметр трубопровода 159 мм, диаметр защитного кожуха 426 мм | шт
01.7.19.03-0062 | Манжета конусная резиновая для герметизации межтрубного пространства на переходах магистральных трубопроводов, со стяжными хомутами, диаметр трубопровода 159 мм, диаметр защитного кожуха 530 мм | шт
22.19.73.112.01.7.19.03-0062-000 | Манжета конусная резиновая для герметизации межтрубного пространства на переходах магистральных трубопроводов, со стяжными хомутами, диаметр трубопровода 159 мм, диаметр защитного кожуха 530 мм | шт
01.7.19.03-0063 | Манжета конусная резиновая для герметизации межтрубного пространства на переходах магистральных трубопроводов, со стяжными хомутами, диаметр трубопровода 219 мм, диаметр защитного кожуха 325 мм | шт
22.19.73.112.01.7.19.03-0063-000 | Манжета конусная резиновая для герметизации межтрубного пространства на переходах магистральных трубопроводов, со стяжными хомутами, диаметр трубопровода 219 мм, диаметр защитного кожуха 325 мм | шт
01.7.19.03-0064 | Манжета конусная резиновая для герметизации межтрубного пространства на переходах магистральных трубопроводов, со стяжными хомутами, диаметр трубопровода 219 мм, диаметр защитного кожуха 377 мм | шт
22.19.73.112.01.7.19.03-0064-000 | Манжета конусная резиновая для герметизации межтрубного пространства на переходах магистральных трубопроводов, со стяжными хомутами, диаметр трубопровода 219 мм, диаметр защитного кожуха 377 мм | шт
01.7.19.03-0065 | Манжета конусная резиновая для герметизации межтрубного пространства на переходах магистральных трубопроводов, со стяжными хомутами, диаметр трубопровода 219 мм, диаметр защитного кожуха 426 мм | шт
22.19.73.112.01.7.19.03-0065-000 | Манжета конусная резиновая для герметизации межтрубного пространства на переходах магистральных трубопроводов, со стяжными хомутами, диаметр трубопровода 219 мм, диаметр защитного кожуха 426 мм | шт
01.7.19.03-0066 | Манжета конусная резиновая для герметизации межтрубного пространства на переходах магистральных трубопроводов, со стяжными хомутами, диаметр трубопровода 219 мм, диаметр защитного кожуха 530 мм | шт
22.19.73.112.01.7.19.03-0066-000 | Манжета конусная резиновая для герметизации межтрубного пространства на переходах магистральных трубопроводов, со стяжными хомутами, диаметр трубопровода 219 мм, диаметр защитного кожуха 530 мм | шт
01.7.19.03-0067 | Манжета конусная резиновая для герметизации межтрубного пространства на переходах магистральных трубопроводов, со стяжными хомутами, диаметр трубопровода 273 мм, диаметр защитного кожуха 426 мм | шт
22.19.73.112.01.7.19.03-0067-000 | Манжета конусная резиновая для герметизации межтрубного пространства на переходах магистральных трубопроводов, со стяжными хомутами, диаметр трубопровода 273 мм, диаметр защитного кожуха 426 мм | шт
01.7.19.03-0068 | Манжета конусная резиновая для герметизации межтрубного пространства на переходах магистральных трубопроводов, со стяжными хомутами, диаметр трубопровода 273 мм, диаметр защитного кожуха 530 мм | шт
22.19.73.112.01.7.19.03-0068-000 | Манжета конусная резиновая для герметизации межтрубного пространства на переходах магистральных трубопроводов, со стяжными хомутами, диаметр трубопровода 273 мм, диаметр защитного кожуха 530 мм | шт
01.7.19.03-0069 | Манжета конусная резиновая для герметизации межтрубного пространства на переходах магистральных трубопроводов, со стяжными хомутами, диаметр трубопровода 273 мм, диаметр защитного кожуха 720 мм | шт
22.19.73.112.01.7.19.03-0069-000 | Манжета конусная резиновая для герметизации межтрубного пространства на переходах магистральных трубопроводов, со стяжными хомутами, диаметр трубопровода 273 мм, диаметр защитного кожуха 720 мм | шт
01.7.19.03-0070 | Манжета конусная резиновая для герметизации межтрубного пространства на переходах магистральных трубопроводов, со стяжными хомутами, диаметр трубопровода 325 мм, диаметр защитного кожуха 530 мм | шт
22.19.73.112.01.7.19.03-0070-000 | Манжета конусная резиновая для герметизации межтрубного пространства на переходах магистральных трубопроводов, со стяжными хомутами, диаметр трубопровода 325 мм, диаметр защитного кожуха 530 мм | шт
01.7.19.03-0071 | Манжета конусная резиновая для герметизации межтрубного пространства на переходах магистральных трубопроводов, со стяжными хомутами, диаметр трубопровода 325 мм, диаметр защитного кожуха 630 мм | шт
22.19.73.112.01.7.19.03-0071-000 | Манжета конусная резиновая для герметизации межтрубного пространства на переходах магистральных трубопроводов, со стяжными хомутами, диаметр трубопровода 325 мм, диаметр защитного кожуха 630 мм | шт
01.7.19.03-0072 | Манжета конусная резиновая для герметизации межтрубного пространства на переходах магистральных трубопроводов, со стяжными хомутами, диаметр трубопровода 325 мм, диаметр защитного кожуха 720 мм | шт
22.19.73.112.01.7.19.03-0072-000 | Манжета конусная резиновая для герметизации межтрубного пространства на переходах магистральных трубопроводов, со стяжными хомутами, диаметр трубопровода 325 мм, диаметр защитного кожуха 720 мм | шт
01.7.19.03-0073 | Манжета конусная резиновая для герметизации межтрубного пространства на переходах магистральных трубопроводов, со стяжными хомутами, диаметр трубопровода 325 мм, диаметр защитного кожуха 820 мм | шт
22.19.73.112.01.7.19.03-0073-000 | Манжета конусная резиновая для герметизации межтрубного пространства на переходах магистральных трубопроводов, со стяжными хомутами, диаметр трубопровода 325 мм, диаметр защитного кожуха 820 мм | шт
01.7.19.03-0074 | Манжета конусная резиновая для герметизации межтрубного пространства на переходах магистральных трубопроводов, со стяжными хомутами, диаметр трубопровода 377 мм, диаметр защитного кожуха 530 мм | шт
22.19.73.112.01.7.19.03-0074-000 | Манжета конусная резиновая для герметизации межтрубного пространства на переходах магистральных трубопроводов, со стяжными хомутами, диаметр трубопровода 377 мм, диаметр защитного кожуха 530 мм | шт
01.7.19.03-0075 | Манжета конусная резиновая для герметизации межтрубного пространства на переходах магистральных трубопроводов, со стяжными хомутами, диаметр трубопровода 377 мм, диаметр защитного кожуха 630 мм | шт
22.19.73.112.01.7.19.03-0075-000 | Манжета конусная резиновая для герметизации межтрубного пространства на переходах магистральных трубопроводов, со стяжными хомутами, диаметр трубопровода 377 мм, диаметр защитного кожуха 630 мм | шт
01.7.19.03-0076 | Манжета конусная резиновая для герметизации межтрубного пространства на переходах магистральных трубопроводов, со стяжными хомутами, диаметр трубопровода 377 мм, диаметр защитного кожуха 720 мм | шт
22.19.73.112.01.7.19.03-0076-000 | Манжета конусная резиновая для герметизации межтрубного пространства на переходах магистральных трубопроводов, со стяжными хомутами, диаметр трубопровода 377 мм, диаметр защитного кожуха 720 мм | шт
01.7.19.03-0077 | Манжета конусная резиновая для герметизации межтрубного пространства на переходах магистральных трубопроводов, со стяжными хомутами, диаметр трубопровода 426 мм, диаметр защитного кожуха 530 мм | шт
22.19.73.112.01.7.19.03-0077-000 | Манжета конусная резиновая для герметизации межтрубного пространства на переходах магистральных трубопроводов, со стяжными хомутами, диаметр трубопровода 426 мм, диаметр защитного кожуха 530 мм | шт
01.7.19.03-0078 | Манжета конусная резиновая для герметизации межтрубного пространства на переходах магистральных трубопроводов, со стяжными хомутами, диаметр трубопровода 426 мм, диаметр защитного кожуха 630 мм | шт
22.19.73.112.01.7.19.03-0078-000 | Манжета конусная резиновая для герметизации межтрубного пространства на переходах магистральных трубопроводов, со стяжными хомутами, диаметр трубопровода 426 мм, диаметр защитного кожуха 630 мм | шт
01.7.19.03-0079 | Манжета конусная резиновая для герметизации межтрубного пространства на переходах магистральных трубопроводов, со стяжными хомутами, диаметр трубопровода 426 мм, диаметр защитного кожуха 720 мм | шт
22.19.73.112.01.7.19.03-0079-000 | Манжета конусная резиновая для герметизации межтрубного пространства на переходах магистральных трубопроводов, со стяжными хомутами, диаметр трубопровода 426 мм, диаметр защитного кожуха 720 мм | шт
01.7.19.03-0080 | Манжета конусная резиновая для герметизации межтрубного пространства на переходах магистральных трубопроводов, со стяжными хомутами, диаметр трубопровода 426 мм, диаметр защитного кожуха 1020 мм | шт
22.19.73.112.01.7.19.03-0080-000 | Манжета конусная резиновая для герметизации межтрубного пространства на переходах магистральных трубопроводов, со стяжными хомутами, диаметр трубопровода 426 мм, диаметр защитного кожуха 1020 мм | шт
01.7.19.03-0081 | Манжета конусная резиновая для герметизации межтрубного пространства на переходах магистральных трубопроводов, со стяжными хомутами, диаметр трубопровода 530 мм, диаметр защитного кожуха 720 мм | шт
22.19.73.112.01.7.19.03-0081-000 | Манжета конусная резиновая для герметизации межтрубного пространства на переходах магистральных трубопроводов, со стяжными хомутами, диаметр трубопровода 530 мм, диаметр защитного кожуха 720 мм | шт
01.7.19.03-0082 | Манжета конусная резиновая для герметизации межтрубного пространства на переходах магистральных трубопроводов, со стяжными хомутами, диаметр трубопровода 530 мм, диаметр защитного кожуха 820 мм | шт
22.19.73.112.01.7.19.03-0082-000 | Манжета конусная резиновая для герметизации межтрубного пространства на переходах магистральных трубопроводов, со стяжными хомутами, диаметр трубопровода 530 мм, диаметр защитного кожуха 820 мм | шт
01.7.19.03-0083 | Манжета конусная резиновая для герметизации межтрубного пространства на переходах магистральных трубопроводов, со стяжными хомутами, диаметр трубопровода 530 мм, диаметр защитного кожуха 1020 мм | шт
22.19.73.112.01.7.19.03-0083-000 | Манжета конусная резиновая для герметизации межтрубного пространства на переходах магистральных трубопроводов, со стяжными хомутами, диаметр трубопровода 530 мм, диаметр защитного кожуха 1020 мм | шт
01.7.19.03-0084 | Манжета конусная резиновая для герметизации межтрубного пространства на переходах магистральных трубопроводов, со стяжными хомутами, диаметр трубопровода 630 мм, диаметр защитного кожуха 820 мм | шт
22.19.73.112.01.7.19.03-0084-000 | Манжета конусная резиновая для герметизации межтрубного пространства на переходах магистральных трубопроводов, со стяжными хомутами, диаметр трубопровода 630 мм, диаметр защитного кожуха 820 мм | шт
01.7.19.03-0085 | Манжета конусная резиновая для герметизации межтрубного пространства на переходах магистральных трубопроводов, со стяжными хомутами, диаметр трубопровода 630 мм, диаметр защитного кожуха 920 мм | шт
22.19.73.112.01.7.19.03-0085-000 | Манжета конусная резиновая для герметизации межтрубного пространства на переходах магистральных трубопроводов, со стяжными хомутами, диаметр трубопровода 630 мм, диаметр защитного кожуха 920 мм | шт
01.7.19.03-0086 | Манжета конусная резиновая для герметизации межтрубного пространства на переходах магистральных трубопроводов, со стяжными хомутами, диаметр трубопровода 630 мм, диаметр защитного кожуха 1020 мм | шт
22.19.73.112.01.7.19.03-0086-000 | Манжета конусная резиновая для герметизации межтрубного пространства на переходах магистральных трубопроводов, со стяжными хомутами, диаметр трубопровода 630 мм, диаметр защитного кожуха 1020 мм | шт
01.7.19.03-0087 | Манжета конусная резиновая для герметизации межтрубного пространства на переходах магистральных трубопроводов, со стяжными хомутами, диаметр трубопровода 720 мм, диаметр защитного кожуха 920 мм | шт
22.19.73.112.01.7.19.03-0087-000 | Манжета конусная резиновая для герметизации межтрубного пространства на переходах магистральных трубопроводов, со стяжными хомутами, диаметр трубопровода 720 мм, диаметр защитного кожуха 920 мм | шт
01.7.19.03-0088 | Манжета конусная резиновая для герметизации межтрубного пространства на переходах магистральных трубопроводов, со стяжными хомутами, диаметр трубопровода 720 мм, диаметр защитного кожуха 1020 мм | шт
22.19.73.112.01.7.19.03-0088-000 | Манжета конусная резиновая для герметизации межтрубного пространства на переходах магистральных трубопроводов, со стяжными хомутами, диаметр трубопровода 720 мм, диаметр защитного кожуха 1020 мм | шт
01.7.19.03-0089 | Манжета конусная резиновая для герметизации межтрубного пространства на переходах магистральных трубопроводов, со стяжными хомутами, диаметр трубопровода 720 мм, диаметр защитного кожуха 1220 мм | шт
22.19.73.112.01.7.19.03-0089-000 | Манжета конусная резиновая для герметизации межтрубного пространства на переходах магистральных трубопроводов, со стяжными хомутами, диаметр трубопровода 720 мм, диаметр защитного кожуха 1220 мм | шт
01.7.19.03-0090 | Манжета конусная резиновая для герметизации межтрубного пространства на переходах магистральных трубопроводов, со стяжными хомутами, диаметр трубопровода 720 мм, диаметр защитного кожуха 1420 мм | шт
22.19.73.112.01.7.19.03-0090-000 | Манжета конусная резиновая для герметизации межтрубного пространства на переходах магистральных трубопроводов, со стяжными хомутами, диаметр трубопровода 720 мм, диаметр защитного кожуха 1420 мм | шт
01.7.19.03-0091 | Манжета конусная резиновая для герметизации межтрубного пространства на переходах магистральных трубопроводов, со стяжными хомутами, диаметр трубопровода 820 мм, диаметр защитного кожуха 1020 мм | шт
22.19.73.112.01.7.19.03-0091-000 | Манжета конусная резиновая для герметизации межтрубного пространства на переходах магистральных трубопроводов, со стяжными хомутами, диаметр трубопровода 820 мм, диаметр защитного кожуха 1020 мм | шт
01.7.19.03-0092 | Манжета конусная резиновая для герметизации межтрубного пространства на переходах магистральных трубопроводов, со стяжными хомутами, диаметр трубопровода 820 мм, диаметр защитного кожуха 1220 мм | шт
22.19.73.112.01.7.19.03-0092-000 | Манжета конусная резиновая для герметизации межтрубного пространства на переходах магистральных трубопроводов, со стяжными хомутами, диаметр трубопровода 820 мм, диаметр защитного кожуха 1220 мм | шт
01.7.19.03-0093 | Манжета конусная резиновая для герметизации межтрубного пространства на переходах магистральных трубопроводов, со стяжными хомутами, диаметр трубопровода 820 мм, диаметр защитного кожуха 1420 мм | шт
22.19.73.112.01.7.19.03-0093-000 | Манжета конусная резиновая для герметизации межтрубного пространства на переходах магистральных трубопроводов, со стяжными хомутами, диаметр трубопровода 820 мм, диаметр защитного кожуха 1420 мм | шт
01.7.19.03-0094 | Манжета конусная резиновая для герметизации межтрубного пространства на переходах магистральных трубопроводов, со стяжными хомутами, диаметр трубопровода 1020 мм, диаметр защитного кожуха 1220 мм | шт
22.19.73.112.01.7.19.03-0094-000 | Манжета конусная резиновая для герметизации межтрубного пространства на переходах магистральных трубопроводов, со стяжными хомутами, диаметр трубопровода 1020 мм, диаметр защитного кожуха 1220 мм | шт
01.7.19.03-0095 | Манжета конусная резиновая для герметизации межтрубного пространства на переходах магистральных трубопроводов, со стяжными хомутами, диаметр трубопровода 1020 мм, диаметр защитного кожуха 1420 мм | шт
22.19.73.112.01.7.19.03-0095-000 | Манжета конусная резиновая для герметизации межтрубного пространства на переходах магистральных трубопроводов, со стяжными хомутами, диаметр трубопровода 1020 мм, диаметр защитного кожуха 1420 мм | шт
01.7.19.03-0096 | Манжета конусная резиновая для герметизации межтрубного пространства на переходах магистральных трубопроводов, со стяжными хомутами, диаметр трубопровода 1220 мм, диаметр защитного кожуха 1420 мм | шт
22.19.73.112.01.7.19.03-0096-000 | Манжета конусная резиновая для герметизации межтрубного пространства на переходах магистральных трубопроводов, со стяжными хомутами, диаметр трубопровода 1220 мм, диаметр защитного кожуха 1420 мм | шт
01.7.19.03-0097 | Манжета конусная резиновая для герметизации межтрубного пространства на переходах магистральных трубопроводов, со стяжными хомутами, диаметр трубопровода 1220 мм, диаметр защитного кожуха 1720 мм | шт
22.19.73.112.01.7.19.03-0097-000 | Манжета конусная резиновая для герметизации межтрубного пространства на переходах магистральных трубопроводов, со стяжными хомутами, диаметр трубопровода 1220 мм, диаметр защитного кожуха 1720 мм | шт
01.7.19.03-0098 | Манжета конусная резиновая для герметизации межтрубного пространства на переходах магистральных трубопроводов, со стяжными хомутами, диаметр трубопровода 1420 мм, диаметр защитного кожуха 1720 мм | шт
22.19.73.112.01.7.19.03-0098-000 | Манжета конусная резиновая для герметизации межтрубного пространства на переходах магистральных трубопроводов, со стяжными хомутами, диаметр трубопровода 1420 мм, диаметр защитного кожуха 1720 мм | шт
01.7.19.03-1000 | Манжета резиновая для чугунных труб, диаметр 500 мм | шт
22.19.73.113.01.7.19.03-1000-000 | Манжета резиновая для чугунных труб, диаметр 500 мм | шт
01.7.19.03-1001 | Манжета резиновая для чугунных труб, диаметр 600 мм | шт
22.19.73.113.01.7.19.03-1001-000 | Манжета резиновая для чугунных труб, диаметр 600 мм | шт
01.7.19.03-1002 | Манжета резиновая для чугунных труб, диаметр 700 мм | шт
22.19.73.113.01.7.19.03-1002-000 | Манжета резиновая для чугунных труб, диаметр 700 мм | шт
01.7.19.03-1003 | Манжета резиновая для чугунных труб, диаметр 800 мм | шт
22.19.73.113.01.7.19.03-1003-000 | Манжета резиновая для чугунных труб, диаметр 800 мм | шт
01.7.19.03-1004 | Манжета резиновая для чугунных труб, диаметр 900 мм | шт
22.19.73.113.01.7.19.03-1004-000 | Манжета резиновая для чугунных труб, диаметр 900 мм | шт
01.7.19.03-1005 | Манжета резиновая для чугунных труб, диаметр 1000 мм | шт
22.19.73.113.01.7.19.03-1005-000 | Манжета резиновая для чугунных труб, диаметр 1000 мм | шт
01.7.19.03-1009 | Манжета резиновая для герметизации кабельных вводов, диаметр 25 мм | шт
22.19.73.112.01.7.19.03-1009-000 | Манжета резиновая для герметизации кабельных вводов, диаметр 25 мм | шт
01.7.19.03-1010 | Манжета резиновая для герметизации кабельных вводов, диаметр 32 мм | шт
22.19.73.112.01.7.19.03-1010-000 | Манжета резиновая для герметизации кабельных вводов, диаметр 32 мм | шт
01.7.19.03-1011 | Манжета резиновая для герметизации кабельных вводов, диаметр 40 мм | шт
22.19.73.112.01.7.19.03-1011-000 | Манжета резиновая для герметизации кабельных вводов, диаметр 40 мм | шт
01.7.19.03-1012 | Манжета резиновая для герметизации кабельных вводов, диаметр 50 мм | шт
22.19.73.112.01.7.19.03-1012-000 | Манжета резиновая для герметизации кабельных вводов, диаметр 50 мм | шт
01.7.19.03-1013 | Манжета резиновая для герметизации кабельных вводов, диаметр 63 мм | шт
22.19.73.112.01.7.19.03-1013-000 | Манжета резиновая для герметизации кабельных вводов, диаметр 63 мм | шт
01.7.19.03-1014 | Манжета резиновая для герметизации кабельных вводов, диаметр 76 мм | шт
22.19.73.112.01.7.19.03-1014-000 | Манжета резиновая для герметизации кабельных вводов, диаметр 76 мм | шт
01.7.19.03-1015 | Манжета резиновая для герметизации кабельных вводов, диаметр 110 мм | шт
22.19.73.112.01.7.19.03-1015-000 | Манжета резиновая для герметизации кабельных вводов, диаметр 110 мм | шт
01.7.19.03-1053 | Манжета резиновая для герметизации кабельных вводов, диаметр 90 мм | шт
22.19.73.112.01.7.19.03-1053-000 | Манжета резиновая для герметизации кабельных вводов, диаметр 90 мм | шт
01.7.19.03-1054 | Манжета резиновая для герметизации кабельных вводов, диаметр 160 мм | шт
22.19.73.112.01.7.19.03-1054-000 | Манжета резиновая для герметизации кабельных вводов, диаметр 160 мм | шт
01.7.19.03-1062 | Манжета резиновая для чугунных труб, диаметр 80 мм | шт
22.19.73.113.01.7.19.03-1062-000 | Манжета резиновая для чугунных труб, диаметр 80 мм | шт
01.7.19.03-1064 | Манжета резиновая для чугунных труб, диаметр 100 мм | шт
22.19.73.113.01.7.19.03-1064-000 | Манжета резиновая для чугунных труб, диаметр 100 мм | шт
01.7.19.03-1066 | Манжета резиновая для чугунных труб, диаметр 150 мм | шт
22.19.73.113.01.7.19.03-1066-000 | Манжета резиновая для чугунных труб, диаметр 150 мм | шт
01.7.19.03-1068 | Манжета резиновая для чугунных труб, диаметр 200 мм | шт
22.19.73.113.01.7.19.03-1068-000 | Манжета резиновая для чугунных труб, диаметр 200 мм | шт
01.7.19.03-1070 | Манжета резиновая для чугунных труб, диаметр 250 мм | шт
22.19.73.113.01.7.19.03-1070-000 | Манжета резиновая для чугунных труб, диаметр 250 мм | шт
01.7.19.03-1072 | Манжета резиновая для чугунных труб, диаметр 300 мм | шт
22.19.73.113.01.7.19.03-1072-000 | Манжета резиновая для чугунных труб, диаметр 300 мм | шт
Группа 01.7.19.04: Пластины | Группа 01.7.19.04: Пластины | Группа 01.7.19.04: Пластины
01.7.19.04-0001 | Пластины губчатые из резины АФ-1 | кг
22.19.20.120.01.7.19.04-0001-000 | Пластины губчатые из резины АФ-1 | кг
01.7.19.04-0002 | Пластины резиновые рулонная вулканизированная | кг
22.19.20.120.01.7.19.04-0002-000 | Пластины резиновые рулонная вулканизированная | кг
01.7.19.04-0003 | Пластины технические без тканевых прокладок | т
22.19.20.120.01.7.19.04-0003-000 | Пластины технические без тканевых прокладок | т
01.7.19.04-0013 | Пластины полиизобутиленовые ПСГ | т
22.19.20.120.01.7.19.04-0013-000 | Пластины полиизобутиленовые ПСГ | т
01.7.19.04-0024 | Пластины резиновые технические ТМКЩ, толщина 2-40 мм | кг
22.19.20.120.01.7.19.04-0024-000 | Пластины резиновые технические ТМКЩ, толщина 2-40 мм | кг
01.7.19.04-0031 | Прокладки резиновые (пластина техническая прессованная) | кг
22.19.73.114.01.7.19.04-0031-000 | Прокладки резиновые (пластина техническая прессованная) | кг
Группа 01.7.19.06: Прокладки ПРП уплотнительные | Группа 01.7.19.06: Прокладки ПРП уплотнительные | Группа 01.7.19.06: Прокладки ПРП уплотнительные
01.7.19.06-0001 | Прокладка уплотнительная ПРП, диаметр 10 мм | м
22.19.73.116.01.7.19.06-0001-000 | Прокладка уплотнительная ПРП, диаметр 10 мм | м
01.7.19.06-0002 | Прокладка уплотнительная ПРП, диаметр 15 мм | м
22.19.73.116.01.7.19.06-0002-000 | Прокладка уплотнительная ПРП, диаметр 15 мм | м
01.7.19.06-0003 | Прокладка уплотнительная ПРП, диаметр 20 мм | м
22.19.73.116.01.7.19.06-0003-000 | Прокладка уплотнительная ПРП, диаметр 20 мм | м
01.7.19.06-0004 | Прокладка уплотнительная ПРП, диаметр 25 мм | м
22.19.73.116.01.7.19.06-0004-000 | Прокладка уплотнительная ПРП, диаметр 25 мм | м
01.7.19.06-0005 | Прокладка уплотнительная ПРП, диаметр 40 мм | м
22.19.73.116.01.7.19.06-0005-000 | Прокладка уплотнительная ПРП, диаметр 40 мм | м
Группа 01.7.19.07: Резина | Группа 01.7.19.07: Резина | Группа 01.7.19.07: Резина
01.7.19.07-0001 | Резина губчатая | кг
22.19.20.120.01.7.19.07-0001-000 | Резина губчатая | кг
01.7.19.07-0002 | Резина листовая вулканизованная цветная | кг
22.19.20.120.01.7.19.07-0002-000 | Резина листовая вулканизованная цветная | кг
01.7.19.07-0003 | Резина прессованная | кг
22.19.20.120.01.7.19.07-0003-000 | Резина прессованная | кг
01.7.19.07-0004 | Резина профилированная | кг
22.19.20.120.01.7.19.07-0004-000 | Резина профилированная | кг
01.7.19.07-0005 | Резина сырая | кг
22.19.20.120.01.7.19.07-0005-000 | Резина сырая | кг
01.7.19.07-0007 | Резина техническая рулонная | кг
22.19.20.120.01.7.19.07-0007-000 | Резина техническая рулонная | кг
Группа 01.7.19.08: Рукава резиновые с текстильным каркасом | Группа 01.7.19.08: Рукава резиновые с текстильным каркасом | Группа 01.7.19.08: Рукава резиновые с текстильным каркасом
01.7.19.08-0001 | Рукав всасывающий, диаметр 100 мм, тип КШЗ | м
22.19.30.135.01.7.19.08-0001-000 | Рукав всасывающий, диаметр 100 мм, тип КШЗ | м
01.7.19.08-0002 | Рукав В (II)-20-31, 5-47-У для воды технической и слабых растворов неорганических кислот и щелочей концентрацией до 20 %, кроме растворов азотной кислоты | м
22.19.30.139.01.7.19.08-0002-000 | Рукав В (II)-20-31, 5-47-У для воды технической и слабых растворов неорганических кислот и щелочей концентрацией до 20 %, кроме растворов азотной кислоты | м
01.7.19.08-0005 | Рукав Г (IV)-10-16-28-У | м
22.19.30.139.01.7.19.08-0005-000 | Рукав Г (IV)-10-16-28-У | м
01.7.19.08-0011 | Рукав резиновый напорно-всасывающий с текстильным каркасом неармированный, внутренний диаметр 250 мм | м
22.19.30.135.01.7.19.08-0011-000 | Рукав резиновый напорно-всасывающий с текстильным каркасом неармированный, внутренний диаметр 250 мм | м
01.7.19.08-0012 | Рукав резиновый вентиляционный | м
22.19.30.139.01.7.19.08-0012-000 | Рукав резиновый вентиляционный | м
01.7.19.08-1100 | Рукав напорный из смеси синтетических каучуков армированный синтетическим текстилем для подачи строительных растворов, гипса и бетона, давление до 4 МПа (40 кгс/см2), внутренний диаметр 38 мм, наружный диаметр 54 мм | м
22.19.30.132.01.7.19.08-1100-000 | Рукав напорный из смеси синтетических каучуков армированный синтетическим текстилем для подачи строительных растворов, гипса и бетона, давление до 4 МПа (40 кгс/см2), внутренний диаметр 38 мм, наружный диаметр 54 мм | м
Группа 01.7.19.09: Рукава резинотканевые | Группа 01.7.19.09: Рукава резинотканевые | Группа 01.7.19.09: Рукава резинотканевые
01.7.19.09-0002 | Рукав брезентовый | м
22.19.30.137.01.7.19.09-0002-000 | Рукав брезентовый | м
01.7.19.09-0012 | Рукав резинотканевый для ацетилена давлением 0,63 МПа (6,3 кгс/см2), класс I, внутренний диаметр 6,3 мм | м
22.19.30.132.01.7.19.09-0012-000 | Рукав резинотканевый для ацетилена давлением 0,63 МПа (6,3 кгс/см2), класс I, внутренний диаметр 6,3 мм | м
01.7.19.09-0013 | Рукав резинотканевый для ацетилена, диаметр 9 мм | м
22.19.30.132.01.7.19.09-0013-000 | Рукав резинотканевый для ацетилена, диаметр 9 мм | м
01.7.19.09-0014 | Рукав резинотканевый для ацетилена, диаметр 12 мм | м
22.19.30.132.01.7.19.09-0014-000 | Рукав резинотканевый для ацетилена, диаметр 12 мм | м
01.7.19.09-0015 | Рукав резинотканевый для кислорода давлением 2 МПа (20 кгс/см2), класс III, внутренний диаметр 9 мм | м
22.19.30.132.01.7.19.09-0015-000 | Рукав резинотканевый для кислорода давлением 2 МПа (20 кгс/см2), класс III, внутренний диаметр 9 мм | м
01.7.19.09-0021 | Рукав резинотканевый напорный для воды давлением 1 МПа (10 кгс/см2), внутренний диаметр 16 мм | м
22.19.30.135.01.7.19.09-0021-000 | Рукав резинотканевый напорный для воды давлением 1 МПа (10 кгс/см2), внутренний диаметр 16 мм | м
01.7.19.09-0022 | Рукав резинотканевый напорный для воды давлением 1 МПа (10 кгс/см2), внутренний диаметр 20 мм | м
22.19.30.135.01.7.19.09-0022-000 | Рукав резинотканевый напорный для воды давлением 1 МПа (10 кгс/см2), внутренний диаметр 20 мм | м
01.7.19.09-0023 | Рукав резинотканевый напорный для воды давлением 1 МПа (10 кгс/см2), внутренний диаметр 25 мм | м
22.19.30.135.01.7.19.09-0023-000 | Рукав резинотканевый напорный для воды давлением 1 МПа (10 кгс/см2), внутренний диаметр 25 мм | м
01.7.19.09-0024 | Рукав резинотканевый напорный для воды давлением 1 МПа (10 кгс/см2), внутренний диаметр 32 мм | м
22.19.30.135.01.7.19.09-0024-000 | Рукав резинотканевый напорный для воды давлением 1 МПа (10 кгс/см2), внутренний диаметр 32 мм | м
Группа 01.7.19.10: Смеси резиновые | Группа 01.7.19.10: Смеси резиновые | Группа 01.7.19.10: Смеси резиновые
01.7.19.10-0002 | Смеси резиновые товарные каландрованные невулканизированные, мягкой и средней твердости | т
22.19.20.111.01.7.19.10-0002-000 | Смеси резиновые товарные каландрованные невулканизированные, мягкой и средней твердости | т
22.19.20.111.01.7.19.10-0002-001 | Смеси резиновые товарные каландрованные невулканизированные, мягкой твердости | т
22.19.20.111.01.7.19.10-0002-002 | Смеси резиновые товарные каландрованные невулканизированные, средней твердости | т
Группа 01.7.19.11: Трубки резиновые | Группа 01.7.19.11: Трубки резиновые | Группа 01.7.19.11: Трубки резиновые
01.7.19.11-0004 | Трубки резиновые вакуумные | кг
22.19.30.110.01.7.19.11-0004-000 | Трубки резиновые вакуумные | кг
01.7.19.11-0012 | Трубки резиновые технические | кг
22.19.30.110.01.7.19.11-0012-000 | Трубки резиновые технические | кг
01.7.19.11-1000 | Трубка инъекционная из полиэтилена средней плотности для грунтовых прядевых анкеров | м
22.21.29.120.01.7.19.11-1000-000 | Трубка инъекционная из полиэтилена средней плотности для грунтовых прядевых анкеров | м
Группа 01.7.19.12: Трубки эбонитовые | Группа 01.7.19.12: Трубки эбонитовые | Группа 01.7.19.12: Трубки эбонитовые
01.7.19.12-0001 | Стержень эбонитовый, диаметр 10-22 мм | м
22.19.73.130.01.7.19.12-0001-000 | Стержень эбонитовый, диаметр 10-22 мм | м
Группа 01.7.19.13: Уплотнители резиновые | Группа 01.7.19.13: Уплотнители резиновые | Группа 01.7.19.13: Уплотнители резиновые
01.7.19.13-0001 | Уплотнитель стеновой, диаметр 63 мм | шт
22.19.73.114.01.7.19.13-0001-000 | Уплотнитель стеновой, диаметр 63 мм | шт
01.7.19.13-0002 | Уплотнитель стеновой, диаметр 75 мм | шт
22.19.73.114.01.7.19.13-0002-000 | Уплотнитель стеновой, диаметр 75 мм | шт
01.7.19.13-0003 | Уплотнитель стеновой, диаметр 90 мм | шт
22.19.73.114.01.7.19.13-0003-000 | Уплотнитель стеновой, диаметр 90 мм | шт
01.7.19.13-0004 | Уплотнитель стеновой, диаметр 100 мм | шт
22.19.73.114.01.7.19.13-0004-000 | Уплотнитель стеновой, диаметр 100 мм | шт
01.7.19.13-0005 | Уплотнитель стеновой, диаметр 110 мм | шт
22.19.73.114.01.7.19.13-0005-000 | Уплотнитель стеновой, диаметр 110 мм | шт
01.7.19.13-0006 | Уплотнитель стеновой, диаметр 125 мм | шт
22.19.73.114.01.7.19.13-0006-000 | Уплотнитель стеновой, диаметр 125 мм | шт
01.7.19.13-0007 | Уплотнитель стеновой, диаметр 145 мм | шт
22.19.73.114.01.7.19.13-0007-000 | Уплотнитель стеновой, диаметр 145 мм | шт
01.7.19.13-0008 | Уплотнитель стеновой, диаметр 160 мм | шт
22.19.73.114.01.7.19.13-0008-000 | Уплотнитель стеновой, диаметр 160 мм | шт
01.7.19.13-0009 | Уплотнитель стеновой, диаметр 180 мм | шт
22.19.73.114.01.7.19.13-0009-000 | Уплотнитель стеновой, диаметр 180 мм | шт
01.7.19.13-0010 | Уплотнитель стеновой, диаметр 200 мм | шт
22.19.73.114.01.7.19.13-0010-000 | Уплотнитель стеновой, диаметр 200 мм | шт
01.7.19.13-0011 | Уплотнитель стеновой, диаметр 225 мм | шт
22.19.73.114.01.7.19.13-0011-000 | Уплотнитель стеновой, диаметр 225 мм | шт
01.7.19.13-0021 | Резина уплотнительная к профилю НЧП | 10 м
22.19.73.114.01.7.19.13-0021-000 | Резина уплотнительная к профилю НЧП | 10 м
Группа 01.7.19.14: Устройства отбойные | Группа 01.7.19.14: Устройства отбойные | Группа 01.7.19.14: Устройства отбойные
01.7.19.14-0001 | Покрышки автомобильные бывшие в употреблении для отбойных устройств | т
22.11.20.000.01.7.19.14-0001-000 | Покрышки автомобильные бывшие в употреблении для отбойных устройств | т
01.7.19.14-0011 | Устройства отбойные резиновые, диаметр 300-400 мм | кг
22.11.20.000.01.7.19.14-0011-000 | Устройства отбойные резиновые, диаметр 300-400 мм | кг
01.7.19.14-0012 | Устройства отбойные резиновые, диаметр 1000 мм | кг
22.11.20.000.01.7.19.14-0012-000 | Устройства отбойные резиновые, диаметр 1000 мм | кг
Группа 01.7.19.15: Части опорные резиновые для мостов | Группа 01.7.19.15: Части опорные резиновые для мостов | Группа 01.7.19.15: Части опорные резиновые для мостов
01.7.19.15-0001 | Части опорные резиновые для мостов и путепроводов, размеры 150х350х40 мм | шт
22.19.73.119.01.7.19.15-0001-000 | Части опорные резиновые для мостов и путепроводов, размеры 150х350х40 мм | шт
01.7.19.15-0002 | Части опорные резиновые для мостов и путепроводов, размеры 200х250х32 мм | шт
22.19.73.119.01.7.19.15-0002-000 | Части опорные резиновые для мостов и путепроводов, размеры 200х250х32 мм | шт
01.7.19.15-0003 | Части опорные резиновые для мостов и путепроводов, размеры 200х250х62 мм | шт
22.19.73.119.01.7.19.15-0003-000 | Части опорные резиновые для мостов и путепроводов, размеры 200х250х62 мм | шт
01.7.19.15-0004 | Части опорные резиновые для мостов и путепроводов, размеры 200х400х52 мм | шт
22.19.73.119.01.7.19.15-0004-000 | Части опорные резиновые для мостов и путепроводов, размеры 200х400х52 мм | шт
01.7.19.15-0005 | Части опорные резиновые для мостов и путепроводов, размеры 300х400х78 мм | шт
22.19.73.119.01.7.19.15-0005-000 | Части опорные резиновые для мостов и путепроводов, размеры 300х400х78 мм | шт
01.7.19.15-0006 | Части опорные резиновые для мостов и путепроводов, размеры 300х400х92 мм | шт
22.19.73.119.01.7.19.15-0006-000 | Части опорные резиновые для мостов и путепроводов, размеры 300х400х92 мм | шт
Группа 01.7.19.17: Шнуры резиновые | Группа 01.7.19.17: Шнуры резиновые | Группа 01.7.19.17: Шнуры резиновые
01.7.19.17-0022 | Шнур резиновый уплотнительный пористый, диаметр 20,0 мм | т
22.19.20.120.01.7.19.17-0022-000 | Шнур резиновый уплотнительный пористый, диаметр 20,0 мм | т
01.7.19.17-0031 | Шнур резиновый круглого сечения, диаметр до 2,5 мм | кг
22.19.20.120.01.7.19.17-0031-000 | Шнур резиновый круглого сечения, диаметр до 2,5 мм | кг
01.7.19.17-0032 | Шнур резиновый круглого сечения, диаметр от 2,5 до 3,5 мм | кг
22.19.20.120.01.7.19.17-0032-000 | Шнур резиновый круглого сечения, диаметр от 2,5 до 3,5 мм | кг
01.7.19.17-0033 | Шнур резиновый круглого сечения, диаметр от 3,5 до 4,5 мм | кг
22.19.20.120.01.7.19.17-0033-000 | Шнур резиновый круглого сечения, диаметр от 3,5 до 4,5 мм | кг
01.7.19.17-0034 | Шнур резиновый круглого сечения, диаметр от 4,5 до 6,0 мм | кг
22.19.20.120.01.7.19.17-0034-000 | Шнур резиновый круглого сечения, диаметр от 4,5 до 6,0 мм | кг
01.7.19.17-0035 | Шнур резиновый круглого сечения, диаметр от 6,0 до 8,0 мм | кг
22.19.20.120.01.7.19.17-0035-000 | Шнур резиновый круглого сечения, диаметр от 6,0 до 8,0 мм | кг
01.7.19.17-0036 | Шнур резиновый круглого сечения, диаметр от 8,0 до 11 мм | кг
22.19.20.120.01.7.19.17-0036-000 | Шнур резиновый круглого сечения, диаметр от 8,0 до 11 мм | кг
01.7.19.17-0037 | Шнур резиновый круглого сечения, диаметр свыше 11,0 мм | кг
22.19.20.120.01.7.19.17-0037-000 | Шнур резиновый круглого сечения, диаметр свыше 11,0 мм | кг
01.7.19.17-0044 | Шнур резиновый прямоугольного сечения с площадью сечения от 30 до 50 мм2 | кг
22.19.20.120.01.7.19.17-0044-000 | Шнур резиновый прямоугольного сечения с площадью сечения от 30 до 50 мм2 | кг
01.7.19.17-0046 | Шнур резиновый прямоугольного сечения с площадью сечения свыше 100 мм2 | кг
22.19.20.120.01.7.19.17-0046-000 | Шнур резиновый прямоугольного сечения с площадью сечения свыше 100 мм2 | кг
Группа 01.7.19.18: Изделия резиновые, не включенные в группы | Группа 01.7.19.18: Изделия резиновые, не включенные в группы | Группа 01.7.19.18: Изделия резиновые, не включенные в группы
01.7.19.18-0001 | Рукав герметичный гибкий | шт
22.19.30.139.01.7.19.18-0001-000 | Рукав герметичный гибкий | шт
01.7.19.18-0002 | Рукав присоединительный | шт
22.19.30.139.01.7.19.18-0002-000 | Рукав присоединительный | шт
01.7.19.18-0003 | Плитки из резиновой крошки с соединительными трубками цветные в один цвет, толщина 30 мм | м2
22.19.73.140.01.7.19.18-0003-000 | Плитки из резиновой крошки с соединительными трубками цветные в один цвет, толщина 30 мм | м2
01.7.19.18-0004 | Плитки из резиновой крошки с соединительными трубками цветные в один цвет, толщина 45 мм | м2
22.19.73.140.01.7.19.18-0004-000 | Плитки из резиновой крошки с соединительными трубками цветные в один цвет, толщина 45 мм | м2
01.7.19.18-0005 | Плитки из резиновой крошки цветные в один цвет, толщина 30 мм | м2
22.19.73.140.01.7.19.18-0005-000 | Плитки из резиновой крошки цветные в один цвет, толщина 30 мм | м2
01.7.19.18-0006 | Плитки из резиновой крошки цветные в один цвет, толщина 45 мм | м2
22.19.73.140.01.7.19.18-0006-000 | Плитки из резиновой крошки цветные в один цвет, толщина 45 мм | м2
Раздел 01.7.20: Текстиль и материалы текстильные | Раздел 01.7.20: Текстиль и материалы текстильные | Раздел 01.7.20: Текстиль и материалы текстильные
Группа 01.7.20.02: Войлоки строительные, фетр | Группа 01.7.20.02: Войлоки строительные, фетр | Группа 01.7.20.02: Войлоки строительные, фетр
01.7.20.02-0002 | Войлок технический грубошерстный для изоляции, темный, толщина 8-10 мм | кг
13.99.13.119.01.7.20.02-0002-000 | Войлок технический грубошерстный для изоляции, темный, толщина 8-10 мм | кг
13.99.13.119.01.7.20.02-0002-001 | Войлок технический грубошерстный для изоляции, темный, толщина 8-10 мм, 16Р6Т-Ш-(8-10) | кг
01.7.20.02-0005 | Войлок технический грубошерстный для изоляции, темный, с пропиткой от биокоррозии, толщина 8-10 мм | 100 м2
13.99.13.130.01.7.20.02-0005-000 | Войлок технический грубошерстный для изоляции, темный, с пропиткой от биокоррозии, толщина 8-10 мм | 100 м2
13.99.13.130.01.7.20.02-0005-001 | Войлок технический грубошерстный для изоляции, темный, с пропиткой от биокоррозии, толщина 8-10 мм, 16Р6Т-Ш-1500-(8-10) | 100 м2
01.7.20.02-0006 | Войлок технический грубошерстный для прокладок с плотностью 0,32 г/см3, толщина 15 мм | м2
13.99.13.119.01.7.20.02-0006-000 | Войлок технический грубошерстный для прокладок с плотностью 0,32 г/см3, толщина 15 мм | м2
Группа 01.7.20.03: Мешки и мешковина | Группа 01.7.20.03: Мешки и мешковина | Группа 01.7.20.03: Мешки и мешковина
01.7.20.03-0003 | Мешки полипропиленовые, размеры 550х1050 мм, грузоподъемность до 50 кг | 100 шт
22.22.12.000.01.7.20.03-0003-000 | Мешки полипропиленовые, размеры 550х1050 мм, грузоподъемность до 50 кг | 100 шт
01.7.20.03-0004 | Мешки полиэтиленовые, размеры 700х1100 мм, толщина 0,03 мм | 100 шт
22.22.12.000.01.7.20.03-0004-000 | Мешки полиэтиленовые, размеры 700х1100 мм, толщина 0,03 мм | 100 шт
01.7.20.03-0012 | Мешковина джутовая | м2
13.20.14.110.01.7.20.03-0012-000 | Мешковина джутовая | м2
Группа 01.7.20.04: Нитки | Группа 01.7.20.04: Нитки | Группа 01.7.20.04: Нитки
01.7.20.04-0001 | Нить льняная | кг
13.10.71.110.01.7.20.04-0001-000 | Нить льняная | кг
01.7.20.04-0002 | Нитки капроновые | кг
13.10.85.119.01.7.20.04-0002-000 | Нитки капроновые | кг
01.7.20.04-0003 | Нить мешкозашивочная прошивочная полиэфирная из штапельного лавсана (суровая) | кг
13.10.62.000.01.7.20.04-0003-000 | Нить мешкозашивочная прошивочная полиэфирная из штапельного лавсана (суровая) | кг
13.10.62.000.01.7.20.04-0003-001 | Нить мешкозашивочная 210 ЛШ (суровая) | кг
01.7.20.04-0004 | Нитки хлопчатобумажные швейные, диаметр 1,7 мм | кг
13.10.62.000.01.7.20.04-0004-000 | Нитки хлопчатобумажные швейные, диаметр 1,7 мм | кг
01.7.20.04-0005 | Нитки швейные армированные | кг
13.10.62.000.01.7.20.04-0005-000 | Нитки швейные армированные | кг
Группа 01.7.20.05: Парусины | Группа 01.7.20.05: Парусины | Группа 01.7.20.05: Парусины
01.7.20.05-0011 | Парусина полульняная суровая, плотность 315 г/м2, ширина 920 мм | м2
13.20.19.110.01.7.20.05-0011-000 | Парусина полульняная суровая, плотность 315 г/м2, ширина 920 мм | м2
Группа 01.7.20.06: Пояса силовые мягкие для утяжелителей | Группа 01.7.20.06: Пояса силовые мягкие для утяжелителей | Группа 01.7.20.06: Пояса силовые мягкие для утяжелителей
01.7.20.06-0001 | Пояс силовой мягкий из двух ремней, МСП-530 для утяжелителей, тип УБО | шт
13.96.16.190.01.7.20.06-0001-000 | Пояс силовой мягкий из двух ремней, МСП-530 для утяжелителей, тип УБО | шт
01.7.20.06-0002 | Пояс силовой мягкий из двух ремней, МСП-720 для утяжелителей, тип УБО | шт
13.96.16.190.01.7.20.06-0002-000 | Пояс силовой мягкий из двух ремней, МСП-720 для утяжелителей, тип УБО | шт
01.7.20.06-0003 | Пояс силовой мягкий из двух ремней, МСП-820 для утяжелителей, тип УБО | шт
13.96.16.190.01.7.20.06-0003-000 | Пояс силовой мягкий из двух ремней, МСП-820 для утяжелителей, тип УБО | шт
01.7.20.06-0004 | Пояс силовой мягкий из двух ремней, МСП-1020 для утяжелителей, тип УБО | шт
13.96.16.190.01.7.20.06-0004-000 | Пояс силовой мягкий из двух ремней, МСП-1020 для утяжелителей, тип УБО | шт
01.7.20.06-0005 | Пояс силовой мягкий из двух ремней, МСП-1220 для утяжелителей, тип УБО | шт
13.96.16.190.01.7.20.06-0005-000 | Пояс силовой мягкий из двух ремней, МСП-1220 для утяжелителей, тип УБО | шт
01.7.20.06-0006 | Пояс силовой мягкий из двух ремней, МСП-1420 для утяжелителей, тип УБО | шт
13.96.16.190.01.7.20.06-0006-000 | Пояс силовой мягкий из двух ремней, МСП-1420 для утяжелителей, тип УБО | шт
01.7.20.06-0010 | Пояс термоизолирующий для медленного остывания сварных соединений, для трубопроводов номинальным диаметром 530 мм | шт
23.99.19.111.01.7.20.06-0010-000 | Пояс термоизолирующий для медленного остывания сварных соединений, для трубопроводов номинальным диаметром 530 мм | шт
01.7.20.06-0011 | Пояс термоизолирующий для медленного остывания сварных соединений, для трубопроводов номинальным диаметром 630 мм | шт
23.99.19.111.01.7.20.06-0011-000 | Пояс термоизолирующий для медленного остывания сварных соединений, для трубопроводов номинальным диаметром 630 мм | шт
01.7.20.06-0012 | Пояс термоизолирующий для медленного остывания сварных соединений, для трубопроводов номинальным диаметром 720 мм | шт
23.99.19.111.01.7.20.06-0012-000 | Пояс термоизолирующий для медленного остывания сварных соединений, для трубопроводов номинальным диаметром 720 мм | шт
01.7.20.06-0013 | Пояс термоизолирующий для медленного остывания сварных соединений, для трубопроводов номинальным диаметром 820 мм | шт
23.99.19.111.01.7.20.06-0013-000 | Пояс термоизолирующий для медленного остывания сварных соединений, для трубопроводов номинальным диаметром 820 мм | шт
01.7.20.06-0014 | Пояс термоизолирующий для медленного остывания сварных соединений, для трубопроводов номинальным диаметром 1020 мм | шт
23.99.19.111.01.7.20.06-0014-000 | Пояс термоизолирующий для медленного остывания сварных соединений, для трубопроводов номинальным диаметром 1020 мм | шт
01.7.20.06-0015 | Пояс термоизолирующий для медленного остывания сварных соединений, для трубопроводов номинальным диаметром 1220 мм | шт
23.99.19.111.01.7.20.06-0015-000 | Пояс термоизолирующий для медленного остывания сварных соединений, для трубопроводов номинальным диаметром 1220 мм | шт
Группа 01.7.20.07: Шпагаты | Группа 01.7.20.07: Шпагаты | Группа 01.7.20.07: Шпагаты
01.7.20.07-0002 | Шпагат из пенькового волокна, диаметр 1,7 мм | кг
13.94.11.110.01.7.20.07-0002-000 | Шпагат из пенькового волокна, диаметр 1,7 мм | кг
Группа 01.7.20.08: Текстиль и материалы текстильные, не включенные в группы | Группа 01.7.20.08: Текстиль и материалы текстильные, не включенные в группы | Группа 01.7.20.08: Текстиль и материалы текстильные, не включенные в группы
01.7.20.08-0021 | Брезент с огнеупорной пропиткой | м2
13.92.22.110.01.7.20.08-0021-000 | Брезент с огнеупорной пропиткой | м2
01.7.20.08-0031 | Бязь суровая, ширина 1640 мм, поверхностная плотность 125 г/м2 | 10 м2
13.20.20.119.01.7.20.08-0031-000 | Бязь суровая, ширина 1640 мм, поверхностная плотность 125 г/м2 | 10 м2
01.7.20.08-0041 | Веревка крученая трехпрядная из пенькового волокна, диаметр от 6 до 22 мм | т
13.94.11.130.01.7.20.08-0041-000 | Веревка крученая трехпрядная из пенькового волокна, диаметр от 6 до 22 мм | т
01.7.20.08-0051 | Ветошь хлопчатобумажная цветная | кг
13.94.20.110.01.7.20.08-0051-000 | Ветошь хлопчатобумажная цветная | кг
01.7.20.08-0062 | Волокно целлюлозное для щебеночно-мастичной асфальтобетонной смеси | т
13.10.29.190.01.7.20.08-0062-000 | Волокно целлюлозное для щебеночно-мастичной асфальтобетонной смеси | т
01.7.20.08-0071 | Канат пеньковый тросовой свивки, пропитанный, диаметр 26 мм | т
13.94.11.120.01.7.20.08-0071-000 | Канат пеньковый тросовой свивки, пропитанный, диаметр 26 мм | т
01.7.20.08-0072 | Канат трехпрядный из капроновых нитей | т
13.94.12.190.01.7.20.08-0072-000 | Канат трехпрядный из капроновых нитей | т
01.7.20.08-0092 | Марля суровая, ширина 920 мм, поверхностная плотность 39 г/м2 | 10 м
13.20.44.110.01.7.20.08-0092-000 | Марля суровая, ширина 920 мм, поверхностная плотность 39 г/м2 | 10 м
01.7.20.08-0102 | Миткаль суровый, ширина 920 мм, поверхностная плотность 70 г/м2 | 10 м
13.20.20.119.01.7.20.08-0102-000 | Миткаль суровый, ширина 920 мм, поверхностная плотность 70 г/м2 | 10 м
01.7.20.08-0122 | Салфетки хлопчатобумажные, размеры 400х400 мм, поверхностная плотность от 105 до 130 г/м2 | м2
13.92.29.190.01.7.20.08-0122-000 | Салфетки хлопчатобумажные, размеры 400х400 мм, поверхностная плотность от 105 до 130 г/м2 | м2
01.7.20.08-0123 | Салфетка безворсовая сухая, размер 110х210 мм | шт
13.92.29.190.01.7.20.08-0123-000 | Салфетка безворсовая сухая, размер 110х210 мм | шт
01.7.20.08-0151 | Тесьма, ширина 20 мм | м
13.99.15.110.01.7.20.08-0151-000 | Тесьма, ширина 20 мм | м
01.7.20.08-0161 | Ткань для проклейки швов | м2
13.20.20.190.01.7.20.08-0161-000 | Ткань для проклейки швов | м2
01.7.20.08-0162 | Ткань мешочная, ширина 950 мм, поверхностная плотность 190 г/м2 | 10 м2
13.20.19.110.01.7.20.08-0162-000 | Ткань мешочная, ширина 950 мм, поверхностная плотность 190 г/м2 | 10 м2
01.7.20.08-0163 | Ткань фильтрующая рулонная | м2
13.96.16.170.01.7.20.08-0163-000 | Ткань фильтрующая рулонная | м2
13.96.16.170.01.7.20.08-0163-001 | Ткань фильтрующая рулонная, поверхностная плотность 150 г/м2, толщина 10 мм | м2
01.7.20.08-0172 | Ткань хлопчатобумажная техническая, ширина 750 мм, поверхностная плотность 200 г/м2 | м2
13.20.20.190.01.7.20.08-0172-000 | Ткань хлопчатобумажная техническая, ширина 750 мм, поверхностная плотность 200 г/м2 | м2
Раздел 01.7.21: Системы дренажа | Раздел 01.7.21: Системы дренажа | Раздел 01.7.21: Системы дренажа
Группа 01.7.21.01: Элементы сборных дренажных каналов | Группа 01.7.21.01: Элементы сборных дренажных каналов | Группа 01.7.21.01: Элементы сборных дренажных каналов
01.7.21.01-0001 | Брикет из эпоксидно-щебеночного композита для сборных дренажных каналов, размеры 100х40 мм | м
23.61.11.190.01.7.21.01-0001-000 | Брикет из эпоксидно-щебеночного композита для сборных дренажных каналов, размеры 100х40 мм | м
01.7.21.01-0002 | Брикет из эпоксидно-щебеночного композита для сборных дренажных каналов, размеры 100х50 мм | м
23.61.11.190.01.7.21.01-0002-000 | Брикет из эпоксидно-щебеночного композита для сборных дренажных каналов, размеры 100х50 мм | м
01.7.21.01-0003 | Брикет из эпоксидно-щебеночного композита для сборных дренажных каналов, размеры 100х60 мм | м
23.61.11.190.01.7.21.01-0003-000 | Брикет из эпоксидно-щебеночного композита для сборных дренажных каналов, размеры 100х60 мм | м
01.7.21.01-0004 | Брикет из эпоксидно-щебеночного композита для сборных дренажных каналов, размеры 150х40 мм | м
23.61.11.190.01.7.21.01-0004-000 | Брикет из эпоксидно-щебеночного композита для сборных дренажных каналов, размеры 150х40 мм | м
01.7.21.01-0005 | Брикет из эпоксидно-щебеночного композита для сборных дренажных каналов, размеры 150х50 мм | м
23.61.11.190.01.7.21.01-0005-000 | Брикет из эпоксидно-щебеночного композита для сборных дренажных каналов, размеры 150х50 мм | м
01.7.21.01-0006 | Брикет из эпоксидно-щебеночного композита для сборных дренажных каналов, размеры 150х60 мм | м
23.61.11.190.01.7.21.01-0006-000 | Брикет из эпоксидно-щебеночного композита для сборных дренажных каналов, размеры 150х60 мм | м
01.7.21.01-0007 | Брикет из эпоксидно-щебеночного композита для сборных дренажных каналов, размеры 200х40 мм | м
23.61.11.190.01.7.21.01-0007-000 | Брикет из эпоксидно-щебеночного композита для сборных дренажных каналов, размеры 200х40 мм | м
01.7.21.01-0008 | Брикет из эпоксидно-щебеночного композита для сборных дренажных каналов, размеры 200х50 мм | м
23.61.11.190.01.7.21.01-0008-000 | Брикет из эпоксидно-щебеночного композита для сборных дренажных каналов, размеры 200х50 мм | м
01.7.21.01-0009 | Брикет из эпоксидно-щебеночного композита для сборных дренажных каналов, размеры 200х60 мм | м
23.61.11.190.01.7.21.01-0009-000 | Брикет из эпоксидно-щебеночного композита для сборных дренажных каналов, размеры 200х60 мм | м
01.7.21.01-0010 | Брикет из эпоксидно-щебеночного композита для сборных дренажных каналов, размеры 220х40 мм | м
23.61.11.190.01.7.21.01-0010-000 | Брикет из эпоксидно-щебеночного композита для сборных дренажных каналов, размеры 220х40 мм | м
01.7.21.01-0011 | Брикет из эпоксидно-щебеночного композита для сборных дренажных каналов, размеры 220х50 мм | м
23.61.11.190.01.7.21.01-0011-000 | Брикет из эпоксидно-щебеночного композита для сборных дренажных каналов, размеры 220х50 мм | м
01.7.21.01-0012 | Брикет из эпоксидно-щебеночного композита для сборных дренажных каналов, размеры 220х60 мм | м
23.61.11.190.01.7.21.01-0012-000 | Брикет из эпоксидно-щебеночного композита для сборных дренажных каналов, размеры 220х60 мм | м
01.7.21.01-0013 | Брикет из эпоксидно-щебеночного композита для сборных дренажных каналов, размеры 240х40 мм | м
23.61.11.190.01.7.21.01-0013-000 | Брикет из эпоксидно-щебеночного композита для сборных дренажных каналов, размеры 240х40 мм | м
01.7.21.01-0014 | Брикет из эпоксидно-щебеночного композита для сборных дренажных каналов, размеры 240х50 мм | м
23.61.11.190.01.7.21.01-0014-000 | Брикет из эпоксидно-щебеночного композита для сборных дренажных каналов, размеры 240х50 мм | м
01.7.21.01-0015 | Брикет из эпоксидно-щебеночного композита для сборных дренажных каналов, размеры 240х60 мм | м
23.61.11.190.01.7.21.01-0015-000 | Брикет из эпоксидно-щебеночного композита для сборных дренажных каналов, размеры 240х60 мм | м
01.7.21.01-0016 | Брикет из эпоксидно-щебеночного композита для сборных дренажных каналов, размеры 250х40 мм | м
23.61.11.190.01.7.21.01-0016-000 | Брикет из эпоксидно-щебеночного композита для сборных дренажных каналов, размеры 250х40 мм | м
01.7.21.01-0017 | Брикет из эпоксидно-щебеночного композита для сборных дренажных каналов, размеры 250х50 мм | м
23.61.11.190.01.7.21.01-0017-000 | Брикет из эпоксидно-щебеночного композита для сборных дренажных каналов, размеры 250х50 мм | м
01.7.21.01-0018 | Брикет из эпоксидно-щебеночного композита для сборных дренажных каналов, размеры 250х60 мм | м
23.61.11.190.01.7.21.01-0018-000 | Брикет из эпоксидно-щебеночного композита для сборных дренажных каналов, размеры 250х60 мм | м
Часть 01.8: Стекло строительное и изделия из стекла | Часть 01.8: Стекло строительное и изделия из стекла | Часть 01.8: Стекло строительное и изделия из стекла
Раздел 01.8.01: Изделия из стекла | Раздел 01.8.01: Изделия из стекла | Раздел 01.8.01: Изделия из стекла
Группа 01.8.01.01: Блоки стеклянные | Группа 01.8.01.01: Блоки стеклянные | Группа 01.8.01.01: Блоки стеклянные
01.8.01.01-0001 | Блоки из пеностекла, плотность не более 200 кг/м3 | м3
23.19.12.160.01.8.01.01-0001-000 | Блоки из пеностекла, плотность не более 200 кг/м3 | м3
01.8.01.01-0022 | Блоки стеклянные пустотелые бесцветные, размеры 194х194х98 мм | 1000 шт
23.19.12.111.01.8.01.01-0022-000 | Блоки стеклянные пустотелые бесцветные, размеры 194х194х98 мм | 1000 шт
Группа 01.8.01.03: Крошка стеклянная | Группа 01.8.01.03: Крошка стеклянная | Группа 01.8.01.03: Крошка стеклянная
01.8.01.03-0001 | Крошка стеклянная | т
23.19.26.900.01.8.01.03-0001-000 | Крошка стеклянная | т
Группа 01.8.01.04: Оргстекло | Группа 01.8.01.04: Оргстекло | Группа 01.8.01.04: Оргстекло
01.8.01.04-0059 | Стекло органическое (акрил) литьевое листовое, марки ТОСП, ТОСН, бесцветное прозрачное, толщина 18 мм | м2
20.16.53.000.01.8.01.04-0059-000 | Стекло органическое (акрил) литьевое листовое, марки ТОСП, ТОСН, бесцветное прозрачное, толщина 18 мм | м2
01.8.01.04-0062 | Стекло органическое (акрил) литьевое листовое, марки ТОСП, ТОСН, бесцветное прозрачное, толщина 2 мм | м2
20.16.53.000.01.8.01.04-0062-000 | Стекло органическое (акрил) литьевое листовое, марки ТОСП, ТОСН, бесцветное прозрачное, толщина 2 мм | м2
01.8.01.04-0063 | Стекло органическое (акрил) литьевое листовое, марки ТОСП, ТОСН, бесцветное прозрачное, толщина 3 мм | м2
20.16.53.000.01.8.01.04-0063-000 | Стекло органическое (акрил) литьевое листовое, марки ТОСП, ТОСН, бесцветное прозрачное, толщина 3 мм | м2
01.8.01.04-0064 | Стекло органическое (акрил) литьевое листовое, марки ТОСП, ТОСН, бесцветное прозрачное, толщина 4 мм | м2
20.16.53.000.01.8.01.04-0064-000 | Стекло органическое (акрил) литьевое листовое, марки ТОСП, ТОСН, бесцветное прозрачное, толщина 4 мм | м2
01.8.01.04-0065 | Стекло органическое (акрил) литьевое листовое, марки ТОСП, ТОСН, бесцветное прозрачное, толщина 5 мм | м2
20.16.53.000.01.8.01.04-0065-000 | Стекло органическое (акрил) литьевое листовое, марки ТОСП, ТОСН, бесцветное прозрачное, толщина 5 мм | м2
01.8.01.04-0066 | Стекло органическое (акрил) литьевое листовое, марки ТОСП, ТОСН, бесцветное прозрачное, толщина 6 мм | м2
20.16.53.000.01.8.01.04-0066-000 | Стекло органическое (акрил) литьевое листовое, марки ТОСП, ТОСН, бесцветное прозрачное, толщина 6 мм | м2
01.8.01.04-0067 | Стекло органическое (акрил) литьевое листовое, марки ТОСП, ТОСН, бесцветное прозрачное, толщина 8 мм | м2
20.16.53.000.01.8.01.04-0067-000 | Стекло органическое (акрил) литьевое листовое, марки ТОСП, ТОСН, бесцветное прозрачное, толщина 8 мм | м2
01.8.01.04-0068 | Стекло органическое (акрил) литьевое листовое, марки ТОСП, ТОСН, бесцветное прозрачное, толщина 10 мм | м2
20.16.53.000.01.8.01.04-0068-000 | Стекло органическое (акрил) литьевое листовое, марки ТОСП, ТОСН, бесцветное прозрачное, толщина 10 мм | м2
01.8.01.04-0069 | Стекло органическое (акрил) литьевое листовое, марки ТОСП, ТОСН, бесцветное прозрачное, толщина 12 мм | м2
20.16.53.000.01.8.01.04-0069-000 | Стекло органическое (акрил) литьевое листовое, марки ТОСП, ТОСН, бесцветное прозрачное, толщина 12 мм | м2
01.8.01.04-0070 | Стекло органическое (акрил) литьевое листовое, марки ТОСП, ТОСН, бесцветное прозрачное, толщина 14 мм | м2
20.16.53.000.01.8.01.04-0070-000 | Стекло органическое (акрил) литьевое листовое, марки ТОСП, ТОСН, бесцветное прозрачное, толщина 14 мм | м2
01.8.01.04-0071 | Стекло органическое (акрил) литьевое листовое, марки ТОСП, ТОСН, бесцветное прозрачное, толщина 16 мм | м2
20.16.53.000.01.8.01.04-0071-000 | Стекло органическое (акрил) литьевое листовое, марки ТОСП, ТОСН, бесцветное прозрачное, толщина 16 мм | м2
01.8.01.04-0072 | Стекло органическое (акрил) литьевое листовое, марки ТОСП, ТОСН, бесцветное прозрачное, толщина 20 мм | м2
20.16.53.000.01.8.01.04-0072-000 | Стекло органическое (акрил) литьевое листовое, марки ТОСП, ТОСН, бесцветное прозрачное, толщина 20 мм | м2
01.8.01.04-0073 | Стекло органическое (акрил) литьевое листовое, марки ТОСП, ТОСН, бесцветное прозрачное, толщина 22 мм | м2
20.16.53.000.01.8.01.04-0073-000 | Стекло органическое (акрил) литьевое листовое, марки ТОСП, ТОСН, бесцветное прозрачное, толщина 22 мм | м2
01.8.01.04-0074 | Стекло органическое (акрил) литьевое листовое, марки ТОСП, ТОСН, бесцветное прозрачное, толщина 24 мм | м2
20.16.53.000.01.8.01.04-0074-000 | Стекло органическое (акрил) литьевое листовое, марки ТОСП, ТОСН, бесцветное прозрачное, толщина 24 мм | м2
01.8.01.04-0081 | Стекло органическое (акрил) экструзионное листовое, бесцветное прозрачное, толщина 2 мм | м2
20.16.53.000.01.8.01.04-0081-000 | Стекло органическое (акрил) экструзионное листовое, бесцветное прозрачное, толщина 2 мм | м2
01.8.01.04-0083 | Стекло органическое (акрил) экструзионное листовое, бесцветное прозрачное, толщина 3 мм | м2
20.16.53.000.01.8.01.04-0083-000 | Стекло органическое (акрил) экструзионное листовое, бесцветное прозрачное, толщина 3 мм | м2
01.8.01.04-0084 | Стекло органическое (акрил) экструзионное листовое, бесцветное прозрачное, толщина 4 мм | м2
20.16.53.000.01.8.01.04-0084-000 | Стекло органическое (акрил) экструзионное листовое, бесцветное прозрачное, толщина 4 мм | м2
01.8.01.04-0085 | Стекло органическое (акрил) экструзионное листовое, бесцветное прозрачное, толщина 5 мм | м2
20.16.53.000.01.8.01.04-0085-000 | Стекло органическое (акрил) экструзионное листовое, бесцветное прозрачное, толщина 5 мм | м2
01.8.01.04-0086 | Стекло органическое (акрил) экструзионное листовое, бесцветное прозрачное, толщина 6 мм | м2
20.16.53.000.01.8.01.04-0086-000 | Стекло органическое (акрил) экструзионное листовое, бесцветное прозрачное, толщина 6 мм | м2
01.8.01.04-0087 | Стекло органическое (акрил) экструзионное листовое, бесцветное прозрачное, толщина 8 мм | м2
20.16.53.000.01.8.01.04-0087-000 | Стекло органическое (акрил) экструзионное листовое, бесцветное прозрачное, толщина 8 мм | м2
01.8.01.04-0088 | Стекло органическое (акрил) экструзионное листовое, бесцветное прозрачное, толщина 10 мм | м2
20.16.53.000.01.8.01.04-0088-000 | Стекло органическое (акрил) экструзионное листовое, бесцветное прозрачное, толщина 10 мм | м2
01.8.01.04-0089 | Стекло органическое (акрил) экструзионное листовое, бесцветное прозрачное, толщина 12 мм | м2
20.16.53.000.01.8.01.04-0089-000 | Стекло органическое (акрил) экструзионное листовое, бесцветное прозрачное, толщина 12 мм | м2
Группа 01.8.01.06: Сетки стеклянные | Группа 01.8.01.06: Сетки стеклянные | Группа 01.8.01.06: Сетки стеклянные
01.8.01.06-0001 | Сетка из стекловолокна армирующая фасадная, размеры ячейки 4х4 мм, поверхностная плотность 165 г/м2 | м2
23.14.12.110.01.8.01.06-0001-000 | Сетка из стекловолокна армирующая фасадная, размеры ячейки 4х4 мм, поверхностная плотность 165 г/м2 | м2
01.8.01.06-0004 | Сетка из стекловолокна армирующая фасадная, размеры ячейки 4х4 мм, поверхностная плотность 160 г/м2 | м2
23.14.12.110.01.8.01.06-0004-000 | Сетка из стекловолокна армирующая фасадная, размеры ячейки 4х4 мм, поверхностная плотность 160 г/м2 | м2
01.8.01.06-0006 | Сетка из стекловолокна армирующая, плотность основы 80 нитей/см, плотность уток 80 нитей/см, поверхностная плотность 170 г/м2 | м2
23.14.12.110.01.8.01.06-0006-000 | Сетка из стекловолокна армирующая, плотность основы 80 нитей/см, плотность уток 80 нитей/см, поверхностная плотность 170 г/м2 | м2
Группа 01.8.01.07: Стекло жидкое | Группа 01.8.01.07: Стекло жидкое | Группа 01.8.01.07: Стекло жидкое
01.8.01.07-0001 | Стекло жидкое калийное | т
20.30.22.110.01.8.01.07-0001-000 | Стекло жидкое калийное | т
Группа 01.8.01.08: Щебень из пеностекла | Группа 01.8.01.08: Щебень из пеностекла | Группа 01.8.01.08: Щебень из пеностекла
01.8.01.08-0001 | Щебень из пеностекла, насыпная плотность 100-115 кг/м3, фракция 30-60 мм | м3
23.19.26.900.01.8.01.08-0001-000 | Щебень из пеностекла, насыпная плотность 100-115 кг/м3, фракция 30-60 мм | м3
01.8.01.08-0002 | Щебень из пеностекла, насыпная плотность 120-130 кг/м3, фракция 5-20 мм | м3
23.19.26.900.01.8.01.08-0002-000 | Щебень из пеностекла, насыпная плотность 120-130 кг/м3, фракция 5-20 мм | м3
01.8.01.08-0003 | Щебень из пеностекла, насыпная плотность 135-140 кг/м3, фракция 30-60 мм | м3
23.19.26.900.01.8.01.08-0003-000 | Щебень из пеностекла, насыпная плотность 135-140 кг/м3, фракция 30-60 мм | м3
01.8.01.08-0004 | Щебень из пеностекла, насыпная плотность 170-180 кг/м3, фракция 5-20 мм | м3
23.19.26.900.01.8.01.08-0004-000 | Щебень из пеностекла, насыпная плотность 170-180 кг/м3, фракция 5-20 мм | м3
01.8.01.08-0005 | Щебень из пеностекла, насыпная плотность 240 кг/м3, фракция 20-40 мм | м3
23.19.26.900.01.8.01.08-0005-000 | Щебень из пеностекла, насыпная плотность 240 кг/м3, фракция 20-40 мм | м3
Раздел 01.8.02: Стекло строительное | Раздел 01.8.02: Стекло строительное | Раздел 01.8.02: Стекло строительное
Группа 01.8.02.02: Стекло армированное | Группа 01.8.02.02: Стекло армированное | Группа 01.8.02.02: Стекло армированное
01.8.02.02-0001 | Стекло армированное листовое бесцветное гладкое, толщина 5,5 мм | м2
23.12.11.290.01.8.02.02-0001-000 | Стекло армированное листовое бесцветное гладкое, толщина 5,5 мм | м2
Группа 01.8.02.06: Стекло листовое | Группа 01.8.02.06: Стекло листовое | Группа 01.8.02.06: Стекло листовое
01.8.02.06-0021 | Стекло листовое М4, номинальная толщина 2 мм | м2
23.11.11.110.01.8.02.06-0021-000 | Стекло листовое М4, номинальная толщина 2 мм | м2
01.8.02.06-0026 | Стекло листовое М4, номинальная толщина 6 мм | м2
23.11.11.110.01.8.02.06-0026-000 | Стекло листовое М4, номинальная толщина 6 мм | м2
01.8.02.06-0051 | Стекло листовое М1, номинальная толщина 2 мм | м2
23.11.11.110.01.8.02.06-0051-000 | Стекло листовое М1, номинальная толщина 2 мм | м2
01.8.02.06-0055 | Стекло листовое М7, номинальная толщина 2 мм | м2
23.11.11.110.01.8.02.06-0055-000 | Стекло листовое М7, номинальная толщина 2 мм | м2
01.8.02.06-0071 | Стекло листовое М1, номинальная толщина 4 мм | м2
23.11.11.110.01.8.02.06-0071-000 | Стекло листовое М1, номинальная толщина 4 мм | м2
01.8.02.06-0074 | Стекло листовое М4, номинальная толщина 4 мм | м2
23.11.11.110.01.8.02.06-0074-000 | Стекло листовое М4, номинальная толщина 4 мм | м2
01.8.02.06-0076 | Стекло листовое М7, номинальная толщина 4 мм | м2
23.11.11.110.01.8.02.06-0076-000 | Стекло листовое М7, номинальная толщина 4 мм | м2
01.8.02.06-0084 | Стекло листовое М4, номинальная толщина 5 мм | м2
23.11.11.110.01.8.02.06-0084-000 | Стекло листовое М4, номинальная толщина 5 мм | м2
01.8.02.06-0091 | Стекло листовое М1, номинальная толщина 6 мм | м2
23.11.11.110.01.8.02.06-0091-000 | Стекло листовое М1, номинальная толщина 6 мм | м2
01.8.02.06-1002 | Флоат-стекло М0 бесцветное, номинальная толщина 6 мм | м2
23.11.12.110.01.8.02.06-1002-000 | Флоат-стекло М0 бесцветное, номинальная толщина 6 мм | м2
01.8.02.06-1003 | Флоат-стекло М0 бесцветное, номинальная толщина 8 мм | м2
23.11.12.110.01.8.02.06-1003-000 | Флоат-стекло М0 бесцветное, номинальная толщина 8 мм | м2
01.8.02.06-1012 | Флоат-стекло М1 бесцветное, номинальная толщина 6 мм | м2
23.11.12.110.01.8.02.06-1012-000 | Флоат-стекло М1 бесцветное, номинальная толщина 6 мм | м2
01.8.02.06-1013 | Флоат-стекло М1 бесцветное, номинальная толщина 8 мм | м2
23.11.12.110.01.8.02.06-1013-000 | Флоат-стекло М1 бесцветное, номинальная толщина 8 мм | м2
01.8.02.06-1020 | Флоат-стекло М4 бесцветное, номинальная толщина 4 мм | м2
23.11.12.110.01.8.02.06-1020-000 | Флоат-стекло М4 бесцветное, номинальная толщина 4 мм | м2
01.8.02.06-1021 | Флоат-стекло М4 бесцветное, номинальная толщина 5 мм | м2
23.11.12.110.01.8.02.06-1021-000 | Флоат-стекло М4 бесцветное, номинальная толщина 5 мм | м2
01.8.02.06-1022 | Флоат-стекло М4 бесцветное, номинальная толщина 6 мм | м2
23.11.12.110.01.8.02.06-1022-000 | Флоат-стекло М4 бесцветное, номинальная толщина 6 мм | м2
01.8.02.06-1023 | Флоат-стекло М4 бесцветное, номинальная толщина 8 мм | м2
23.11.12.110.01.8.02.06-1023-000 | Флоат-стекло М4 бесцветное, номинальная толщина 8 мм | м2
01.8.02.06-1030 | Флоат-стекло М7 бесцветное, номинальная толщина 4 мм | м2
23.11.12.110.01.8.02.06-1030-000 | Флоат-стекло М7 бесцветное, номинальная толщина 4 мм | м2
01.8.02.06-1031 | Флоат-стекло М7 бесцветное, номинальная толщина 5 мм | м2
23.11.12.110.01.8.02.06-1031-000 | Флоат-стекло М7 бесцветное, номинальная толщина 5 мм | м2
01.8.02.06-1032 | Флоат-стекло М7 бесцветное, номинальная толщина 6 мм | м2
23.11.12.110.01.8.02.06-1032-000 | Флоат-стекло М7 бесцветное, номинальная толщина 6 мм | м2
01.8.02.06-1033 | Флоат-стекло М7 бесцветное, номинальная толщина 8 мм | м2
23.11.12.110.01.8.02.06-1033-000 | Флоат-стекло М7 бесцветное, номинальная толщина 8 мм | м2
01.8.02.06-1040 | Стекло листовое с низкоэмиссионным мягким покрытием, незакаливаемое, на основе бесцветного стекла со стандартным коэффициентом пропускания света, нормальный коэффициент эмиссии 0,03-0,05, коэффициент пропускания света не менее 0,86, номинальная толщина 4 мм | м2
23.12.11.122.01.8.02.06-1040-000 | Стекло листовое с низкоэмиссионным мягким покрытием, незакаливаемое, на основе бесцветного стекла со стандартным коэффициентом пропускания света, нормальный коэффициент эмиссии 0,03-0,05, коэффициент пропускания света не менее 0,86, номинальная толщина 4 мм | м2
01.8.02.06-1041 | Стекло листовое с низкоэмиссионным мягким покрытием, незакаливаемое, на основе бесцветного стекла со стандартным коэффициентом пропускания света, нормальный коэффициент эмиссии 0,03-0,05, коэффициент пропускания света не менее 0,85, номинальная толщина 5 мм | м2
23.12.11.122.01.8.02.06-1041-000 | Стекло листовое с низкоэмиссионным мягким покрытием, незакаливаемое, на основе бесцветного стекла со стандартным коэффициентом пропускания света, нормальный коэффициент эмиссии 0,03-0,05, коэффициент пропускания света не менее 0,85, номинальная толщина 5 мм | м2
01.8.02.06-1042 | Стекло листовое с низкоэмиссионным мягким покрытием, незакаливаемое, на основе бесцветного стекла со стандартным коэффициентом пропускания света, нормальный коэффициент эмиссии 0,03-0,05, коэффициент пропускания света не менее 0,84, номинальная толщина 6 мм | м2
23.12.11.122.01.8.02.06-1042-000 | Стекло листовое с низкоэмиссионным мягким покрытием, незакаливаемое, на основе бесцветного стекла со стандартным коэффициентом пропускания света, нормальный коэффициент эмиссии 0,03-0,05, коэффициент пропускания света не менее 0,84, номинальная толщина 6 мм | м2
01.8.02.06-1043 | Стекло листовое с низкоэмиссионным мягким покрытием, незакаливаемое, на основе бесцветного стекла со стандартным коэффициентом пропускания света, нормальный коэффициент эмиссии 0,03-0,05, коэффициент пропускания света не менее 0,83, номинальная толщина 8 мм | м2
23.12.11.122.01.8.02.06-1043-000 | Стекло листовое с низкоэмиссионным мягким покрытием, незакаливаемое, на основе бесцветного стекла со стандартным коэффициентом пропускания света, нормальный коэффициент эмиссии 0,03-0,05, коэффициент пропускания света не менее 0,83, номинальная толщина 8 мм | м2
Группа 01.8.02.07: Стекло профильное | Группа 01.8.02.07: Стекло профильное | Группа 01.8.02.07: Стекло профильное
01.8.02.07-0001 | Стекло строительное профильное бесцветное коробчатого сечения | м2
23.19.26.190.01.8.02.07-0001-000 | Стекло строительное профильное бесцветное коробчатого сечения | м2
01.8.02.07-0002 | Стекло строительное профильное бесцветное швеллерного сечения | м2
23.19.26.190.01.8.02.07-0002-000 | Стекло строительное профильное бесцветное швеллерного сечения | м2
Группа 01.8.02.08: Стеклопакеты | Группа 01.8.02.08: Стеклопакеты | Группа 01.8.02.08: Стеклопакеты
01.8.02.08-0001 | Стеклопакеты двухслойные из неполированного стекла, толщина стекла 4 мм | м2
23.12.13.390.01.8.02.08-0001-000 | Стеклопакеты двухслойные из неполированного стекла, толщина стекла 4 мм | м2
01.8.02.08-0011 | Стеклопакеты из полированного стекла, двухкамерные с одним тонированным стеклом, площадь от 2,1 до 3 м2, толщина стекла 4 мм | м2
23.12.13.390.01.8.02.08-0011-000 | Стеклопакеты из полированного стекла, двухкамерные с одним тонированным стеклом, площадь от 2,1 до 3 м2, толщина стекла 4 мм | м2
01.8.02.08-0012 | Стеклопакеты из полированного стекла, двухкамерные с одним тонированным стеклом, площадь от 2,1 до 3 м2, толщина стекла 5 мм | м2
23.12.13.390.01.8.02.08-0012-000 | Стеклопакеты из полированного стекла, двухкамерные с одним тонированным стеклом, площадь от 2,1 до 3 м2, толщина стекла 5 мм | м2
Книга 02: Щебень, гравий, песок, шлаки, смеси, глины, грунты | Книга 02: Щебень, гравий, песок, шлаки, смеси, глины, грунты | Книга 02: Щебень, гравий, песок, шлаки, смеси, глины, грунты
Часть 02.1: Глины, грунты, смеси грунтосодержащие | Часть 02.1: Глины, грунты, смеси грунтосодержащие | Часть 02.1: Глины, грунты, смеси грунтосодержащие
Раздел 02.1.01: Глины, грунты | Раздел 02.1.01: Глины, грунты | Раздел 02.1.01: Глины, грунты
Группа 02.1.01.01: Глины | Группа 02.1.01.01: Глины | Группа 02.1.01.01: Глины
02.1.01.01-0004 | Глина комовая | м3
08.12.22.119.02.1.01.01-0004-000 | Глина комовая | м3
02.1.01.01-0006 | Грунт глинистый (глина) | м3
08.12.22.119.02.1.01.01-0006-000 | Грунт глинистый (глина) | м3
Группа 02.1.01.02: Грунты | Группа 02.1.01.02: Грунты | Группа 02.1.01.02: Грунты
02.1.01.02-0002 | Грунт глинистый (суглинок) | м3
08.12.22.119.02.1.01.02-0002-000 | Грунт глинистый (суглинок) | м3
02.1.01.02-0003 | Грунт песчаный (пескогрунт) | м3
08.12.22.119.02.1.01.02-0003-000 | Грунт песчаный (пескогрунт) | м3
02.1.01.02-0006 | Грунт глинистый (супесь) | м3
08.12.22.119.02.1.01.02-0006-000 | Грунт глинистый (супесь) | м3
Часть 02.2: Гранулы каменные, крошка и порошки, галька, гравий, щебень, смеси | Часть 02.2: Гранулы каменные, крошка и порошки, галька, гравий, щебень, смеси | Часть 02.2: Гранулы каменные, крошка и порошки, галька, гравий, щебень, смеси
Раздел 02.2.01: Галька, гравий | Раздел 02.2.01: Галька, гравий | Раздел 02.2.01: Галька, гравий
Группа 02.2.01.01: Галька декоративная | Группа 02.2.01.01: Галька декоративная | Группа 02.2.01.01: Галька декоративная
02.2.01.01-1040 | Галька речная окатанная, фракция 120-200 мм | кг
08.12.12.120.02.2.01.01-1040-000 | Галька речная окатанная, фракция 120-200 мм | кг
02.2.01.01-1042 | Галька речная окатанная, фракция 200-300 мм | кг
08.12.12.120.02.2.01.01-1042-000 | Галька речная окатанная, фракция 200-300 мм | кг
Группа 02.2.01.02: Гравий из плотных горных пород | Группа 02.2.01.02: Гравий из плотных горных пород | Группа 02.2.01.02: Гравий из плотных горных пород
02.2.01.02-1042 | Гравий М 400-1000, фракция 5(3)-10 мм | м3
08.12.12.130.02.2.01.02-1042-000 | Гравий М 400-1000, фракция 5(3)-10 мм | м3
08.12.12.130.02.2.01.02-1042-001 | Гравий М 400, фракция 5(3)-10 мм | м3
08.12.12.130.02.2.01.02-1042-002 | Гравий М 600, фракция 5(3)-10 мм | м3
08.12.12.130.02.2.01.02-1042-003 | Гравий М 800, фракция 5(3)-10 мм | м3
08.12.12.130.02.2.01.02-1042-004 | Гравий М 1000, фракция 5(3)-10 мм | м3
02.2.01.02-1072 | Гравий М 400-1000, фракция 10-20 мм | м3
08.12.12.130.02.2.01.02-1072-000 | Гравий М 400-1000, фракция 10-20 мм | м3
08.12.12.130.02.2.01.02-1072-001 | Гравий М 400, фракция 10-20 мм | м3
08.12.12.130.02.2.01.02-1072-002 | Гравий М 600, фракция 10-20 мм | м3
08.12.12.130.02.2.01.02-1072-003 | Гравий М 800, фракция 10-20 мм | м3
08.12.12.130.02.2.01.02-1072-004 | Гравий М 1000, фракция 10-20 мм | м3
02.2.01.02-1098 | Гравий М 400-1000, фракция 20-40 мм | м3
08.12.12.130.02.2.01.02-1098-000 | Гравий М 400-1000, фракция 20-40 мм | м3
08.12.12.130.02.2.01.02-1098-001 | Гравий М 400, фракция 20-40 мм | м3
08.12.12.130.02.2.01.02-1098-002 | Гравий М 600, фракция 20-40 мм | м3
08.12.12.130.02.2.01.02-1098-003 | Гравий М 800, фракция 20-40 мм | м3
08.12.12.130.02.2.01.02-1098-004 | Гравий М 1000, фракция 20-40 мм | м3
02.2.01.02-1120 | Гравий М 400-1000, фракция 40-80(70) мм | м3
08.12.12.130.02.2.01.02-1120-000 | Гравий М 400-1000, фракция 40-80(70) мм | м3
08.12.12.130.02.2.01.02-1120-001 | Гравий М 400, фракция 40-80(70) мм | м3
08.12.12.130.02.2.01.02-1120-002 | Гравий М 600, фракция 40-80(70) мм | м3
08.12.12.130.02.2.01.02-1120-003 | Гравий М 800, фракция 40-80(70) мм | м3
08.12.12.130.02.2.01.02-1120-004 | Гравий М 1000, фракция 40-80(70) мм | м3
Группа 02.2.01.03: Гравий керамзитовый | Группа 02.2.01.03: Гравий керамзитовый | Группа 02.2.01.03: Гравий керамзитовый
02.2.01.03-0001 | Гравий керамзитовый М 250, фракция 5-10 мм | м3
08.12.12.130.02.2.01.03-0001-000 | Гравий керамзитовый М 250, фракция 5-10 мм | м3
02.2.01.03-0002 | Гравий керамзитовый М 300, фракция 5-10 мм | м3
08.12.12.130.02.2.01.03-0002-000 | Гравий керамзитовый М 300, фракция 5-10 мм | м3
02.2.01.03-0003 | Гравий керамзитовый М 350, фракция 5-10 мм | м3
08.12.12.130.02.2.01.03-0003-000 | Гравий керамзитовый М 350, фракция 5-10 мм | м3
02.2.01.03-0004 | Гравий керамзитовый М 400, фракция 5-10 мм | м3
08.12.12.130.02.2.01.03-0004-000 | Гравий керамзитовый М 400, фракция 5-10 мм | м3
02.2.01.03-0005 | Гравий керамзитовый М 450, фракция 5-10 мм | м3
08.12.12.130.02.2.01.03-0005-000 | Гравий керамзитовый М 450, фракция 5-10 мм | м3
02.2.01.03-0006 | Гравий керамзитовый М 500, фракция 5-10 мм | м3
08.12.12.130.02.2.01.03-0006-000 | Гравий керамзитовый М 500, фракция 5-10 мм | м3
02.2.01.03-0007 | Гравий керамзитовый М 550, фракция 5-10 мм | м3
08.12.12.130.02.2.01.03-0007-000 | Гравий керамзитовый М 550, фракция 5-10 мм | м3
02.2.01.03-0008 | Гравий керамзитовый М 600, фракция 5-10 мм | м3
08.12.12.130.02.2.01.03-0008-000 | Гравий керамзитовый М 600, фракция 5-10 мм | м3
02.2.01.03-0009 | Гравий керамзитовый М 700, фракция 5-10 мм | м3
08.12.12.130.02.2.01.03-0009-000 | Гравий керамзитовый М 700, фракция 5-10 мм | м3
02.2.01.03-0010 | Гравий керамзитовый М 800, фракция 5-10 мм | м3
08.12.12.130.02.2.01.03-0010-000 | Гравий керамзитовый М 800, фракция 5-10 мм | м3
02.2.01.03-0011 | Гравий керамзитовый М 250, фракция 10-20 мм | м3
08.12.12.130.02.2.01.03-0011-000 | Гравий керамзитовый М 250, фракция 10-20 мм | м3
02.2.01.03-0012 | Гравий керамзитовый М 300, фракция 10-20 мм | м3
08.12.12.130.02.2.01.03-0012-000 | Гравий керамзитовый М 300, фракция 10-20 мм | м3
02.2.01.03-0013 | Гравий керамзитовый М 350, фракция 10-20 мм | м3
08.12.12.130.02.2.01.03-0013-000 | Гравий керамзитовый М 350, фракция 10-20 мм | м3
02.2.01.03-0014 | Гравий керамзитовый М 400, фракция 10-20 мм | м3
08.12.12.130.02.2.01.03-0014-000 | Гравий керамзитовый М 400, фракция 10-20 мм | м3
02.2.01.03-0015 | Гравий керамзитовый М 450, фракция 10-20 мм | м3
08.12.12.130.02.2.01.03-0015-000 | Гравий керамзитовый М 450, фракция 10-20 мм | м3
02.2.01.03-0016 | Гравий керамзитовый М 500, фракция 10-20 мм | м3
08.12.12.130.02.2.01.03-0016-000 | Гравий керамзитовый М 500, фракция 10-20 мм | м3
02.2.01.03-0017 | Гравий керамзитовый М 550, фракция 10-20 мм | м3
08.12.12.130.02.2.01.03-0017-000 | Гравий керамзитовый М 550, фракция 10-20 мм | м3
02.2.01.03-0018 | Гравий керамзитовый М 600, фракция 10-20 мм | м3
08.12.12.130.02.2.01.03-0018-000 | Гравий керамзитовый М 600, фракция 10-20 мм | м3
02.2.01.03-0019 | Гравий керамзитовый М 700, фракция 10-20 мм | м3
08.12.12.130.02.2.01.03-0019-000 | Гравий керамзитовый М 700, фракция 10-20 мм | м3
02.2.01.03-0020 | Гравий керамзитовый М 800, фракция 10-20 мм | м3
08.12.12.130.02.2.01.03-0020-000 | Гравий керамзитовый М 800, фракция 10-20 мм | м3
02.2.01.03-0021 | Гравий керамзитовый М 250, фракция 20-40 мм | м3
08.12.12.130.02.2.01.03-0021-000 | Гравий керамзитовый М 250, фракция 20-40 мм | м3
02.2.01.03-0022 | Гравий керамзитовый М 300, фракция 20-40 мм | м3
08.12.12.130.02.2.01.03-0022-000 | Гравий керамзитовый М 300, фракция 20-40 мм | м3
02.2.01.03-0023 | Гравий керамзитовый М 350, фракция 20-40 мм | м3
08.12.12.130.02.2.01.03-0023-000 | Гравий керамзитовый М 350, фракция 20-40 мм | м3
02.2.01.03-0024 | Гравий керамзитовый М 400, фракция 20-40 мм | м3
08.12.12.130.02.2.01.03-0024-000 | Гравий керамзитовый М 400, фракция 20-40 мм | м3
02.2.01.03-0025 | Гравий керамзитовый М 450, фракция 20-40 мм | м3
08.12.12.130.02.2.01.03-0025-000 | Гравий керамзитовый М 450, фракция 20-40 мм | м3
02.2.01.03-0026 | Гравий керамзитовый М 500, фракция 20-40 мм | м3
08.12.12.130.02.2.01.03-0026-000 | Гравий керамзитовый М 500, фракция 20-40 мм | м3
02.2.01.03-0027 | Гравий керамзитовый М 550, фракция 20-40 мм | м3
08.12.12.130.02.2.01.03-0027-000 | Гравий керамзитовый М 550, фракция 20-40 мм | м3
02.2.01.03-0028 | Гравий керамзитовый М 600, фракция 20-40 мм | м3
08.12.12.130.02.2.01.03-0028-000 | Гравий керамзитовый М 600, фракция 20-40 мм | м3
02.2.01.03-0029 | Гравий керамзитовый М 700, фракция 20-40 мм | м3
08.12.12.130.02.2.01.03-0029-000 | Гравий керамзитовый М 700, фракция 20-40 мм | м3
02.2.01.03-0030 | Гравий керамзитовый М 800, фракция 20-40 мм | м3
08.12.12.130.02.2.01.03-0030-000 | Гравий керамзитовый М 800, фракция 20-40 мм | м3
Раздел 02.2.02: Гранулы каменные, крошка и порошки | Раздел 02.2.02: Гранулы каменные, крошка и порошки | Раздел 02.2.02: Гранулы каменные, крошка и порошки
Группа 02.2.02.01: Материалы фильтрующие | Группа 02.2.02.01: Материалы фильтрующие | Группа 02.2.02.01: Материалы фильтрующие
02.2.02.01-0001 | Антрацит дробленый для загрузки фильтра | т
05.10.10.110.02.2.02.01-0001-000 | Антрацит дробленый для загрузки фильтра | т
02.2.02.01-0021 | Заполнитель гидрофобный | кг
20.59.59.900.02.2.02.01-0021-000 | Заполнитель гидрофобный | кг
Группа 02.2.02.02: Мелочь каменная | Группа 02.2.02.02: Мелочь каменная | Группа 02.2.02.02: Мелочь каменная
02.2.02.02-0001 | Каменная мелочь М 300 | м3
08.12.12.150.02.2.02.02-0001-000 | Каменная мелочь М 300 | м3
Группа 02.2.02.03: Порошки минеральные | Группа 02.2.02.03: Порошки минеральные | Группа 02.2.02.03: Порошки минеральные
02.2.02.03-0021 | Порошок минеральный, неактивированный | т
08.12.12.110.02.2.02.03-0021-000 | Порошок минеральный, неактивированный | т
02.2.02.03-0031 | Порошок минеральный, активированный | т
08.12.12.110.02.2.02.03-0031-000 | Порошок минеральный, активированный | т
Раздел 02.2.03: Камни природные дробленые | Раздел 02.2.03: Камни природные дробленые | Раздел 02.2.03: Камни природные дробленые
Группа 02.2.03.01: Камни бутовые | Группа 02.2.03.01: Камни бутовые | Группа 02.2.03.01: Камни бутовые
02.2.03.01-0002 | Камень бутовый М 100, размер от 70 до 1000 мм | м3
08.11.12.190.02.2.03.01-0002-000 | Камень бутовый М 100, размер от 70 до 1000 мм | м3
02.2.03.01-0004 | Камень бутовый М 200, размер от 70 до 1000 мм | м3
08.11.12.190.02.2.03.01-0004-000 | Камень бутовый М 200, размер от 70 до 1000 мм | м3
02.2.03.01-0005 | Камень бутовый М 300, размер от 70 до 1000 мм | м3
08.11.12.190.02.2.03.01-0005-000 | Камень бутовый М 300, размер от 70 до 1000 мм | м3
02.2.03.01-0006 | Камень бутовый М 300, размер от 150 до 500 мм | м3
08.11.12.190.02.2.03.01-0006-000 | Камень бутовый М 300, размер от 150 до 500 мм | м3
02.2.03.01-0008 | Камень бутовый М 400, размер от 70 до 1000 мм | м3
08.11.12.190.02.2.03.01-0008-000 | Камень бутовый М 400, размер от 70 до 1000 мм | м3
02.2.03.01-0009 | Камень бутовый М 600, размер от 70 до 1000 мм | м3
08.11.12.190.02.2.03.01-0009-000 | Камень бутовый М 600, размер от 70 до 1000 мм | м3
02.2.03.01-0010 | Камень бутовый М 600, размер от 150 до 500 мм | м3
08.11.12.190.02.2.03.01-0010-000 | Камень бутовый М 600, размер от 150 до 500 мм | м3
02.2.03.01-0011 | Камень бутовый М 800, размер от 70 до 1000 мм | м3
08.11.12.190.02.2.03.01-0011-000 | Камень бутовый М 800, размер от 70 до 1000 мм | м3
02.2.03.01-0012 | Камень бутовый М 800, размер от 150 до 500 мм | м3
08.11.12.190.02.2.03.01-0012-000 | Камень бутовый М 800, размер от 150 до 500 мм | м3
02.2.03.01-0014 | Камень бутовый М 1000, размер от 70 до 1000 мм | м3
08.11.12.190.02.2.03.01-0014-000 | Камень бутовый М 1000, размер от 70 до 1000 мм | м3
02.2.03.01-0015 | Камень бутовый М 1200, размер от 70 до 1000 мм | м3
08.11.12.190.02.2.03.01-0015-000 | Камень бутовый М 1200, размер от 70 до 1000 мм | м3
02.2.03.01-0016 | Камень бутовый М 1200, размер от 150 до 500 мм | м3
08.11.12.190.02.2.03.01-0016-000 | Камень бутовый М 1200, размер от 150 до 500 мм | м3
02.2.03.01-0017 | Камень бутовый М 1400, размер от 70 до 1000 мм | м3
08.11.12.190.02.2.03.01-0017-000 | Камень бутовый М 1400, размер от 70 до 1000 мм | м3
02.2.03.01-0018 | Камень бутовый М 1400, размер от 150 до 500 мм | м3
08.11.12.190.02.2.03.01-0018-000 | Камень бутовый М 1400, размер от 150 до 500 мм | м3
Раздел 02.2.04: Смеси | Раздел 02.2.04: Смеси | Раздел 02.2.04: Смеси
Группа 02.2.04.01: Балласты | Группа 02.2.04.01: Балласты | Группа 02.2.04.01: Балласты
02.2.04.01-0002 | Балласт гравийный | м3
08.12.12.110.02.2.04.01-0002-000 | Балласт гравийный | м3
02.2.04.01-0003 | Балласт песчаный | м3
08.12.12.110.02.2.04.01-0003-000 | Балласт песчаный | м3
Группа 02.2.04.03: Смеси песчано-гравийные | Группа 02.2.04.03: Смеси песчано-гравийные | Группа 02.2.04.03: Смеси песчано-гравийные
02.2.04.03-0003 | Смесь песчано-гравийная природная | м3
08.12.12.160.02.2.04.03-0003-000 | Смесь песчано-гравийная природная | м3
02.2.04.03-0011 | Смесь песчано-гравийная обогащенная с содержанием гравия 15-25 % | м3
08.12.12.160.02.2.04.03-0011-000 | Смесь песчано-гравийная обогащенная с содержанием гравия 15-25 % | м3
02.2.04.03-0012 | Смесь песчано-гравийная обогащенная с содержанием гравия 25-35 % | м3
08.12.12.160.02.2.04.03-0012-000 | Смесь песчано-гравийная обогащенная с содержанием гравия 25-35 % | м3
02.2.04.03-0013 | Смесь песчано-гравийная обогащенная с содержанием гравия 35-50 % | м3
08.12.12.160.02.2.04.03-0013-000 | Смесь песчано-гравийная обогащенная с содержанием гравия 35-50 % | м3
02.2.04.03-0014 | Смесь песчано-гравийная обогащенная с содержанием гравия 50-65 % | м3
08.12.12.160.02.2.04.03-0014-000 | Смесь песчано-гравийная обогащенная с содержанием гравия 50-65 % | м3
02.2.04.03-0015 | Смесь песчано-гравийная обогащенная с содержанием гравия 65-75 % | м3
08.12.12.160.02.2.04.03-0015-000 | Смесь песчано-гравийная обогащенная с содержанием гравия 65-75 % | м3
Группа 02.2.04.04: Смеси щебеночно-песчаные | Группа 02.2.04.04: Смеси щебеночно-песчаные | Группа 02.2.04.04: Смеси щебеночно-песчаные
02.2.04.04-0119 | Смесь щебеночно-песчаная готовая, щебень из плотных горных пород М 400, номер смеси С4, размер зерен 0-80 мм | м3
08.12.12.140.02.2.04.04-0119-000 | Смесь щебеночно-песчаная готовая, щебень из плотных горных пород М 400, номер смеси С4, размер зерен 0-80 мм | м3
02.2.04.04-0120 | Смесь щебеночно-песчаная готовая, щебень из плотных горных пород М 600, номер смеси С4, размер зерен 0-80 мм | м3
08.12.12.140.02.2.04.04-0120-000 | Смесь щебеночно-песчаная готовая, щебень из плотных горных пород М 600, номер смеси С4, размер зерен 0-80 мм | м3
02.2.04.04-0121 | Смесь щебеночно-песчаная готовая, щебень из плотных горных пород М 800, номер смеси С4, размер зерен 0-80 мм | м3
08.12.12.140.02.2.04.04-0121-000 | Смесь щебеночно-песчаная готовая, щебень из плотных горных пород М 800, номер смеси С4, размер зерен 0-80 мм | м3
02.2.04.04-0122 | Смесь щебеночно-песчаная готовая, щебень из плотных горных пород М 1000, номер смеси С4, размер зерен 0-80 мм | м3
08.12.12.140.02.2.04.04-0122-000 | Смесь щебеночно-песчаная готовая, щебень из плотных горных пород М 1000, номер смеси С4, размер зерен 0-80 мм | м3
02.2.04.04-0123 | Смесь щебеночно-песчаная готовая, щебень из плотных горных пород М 1200, номер смеси С4, размер зерен 0-80 мм | м3
08.12.12.140.02.2.04.04-0123-000 | Смесь щебеночно-песчаная готовая, щебень из плотных горных пород М 1200, номер смеси С4, размер зерен 0-80 мм | м3
02.2.04.04-0124 | Смесь щебеночно-песчаная готовая, щебень из плотных горных пород М 1400, номер смеси С4, размер зерен 0-80 мм | м3
08.12.12.140.02.2.04.04-0124-000 | Смесь щебеночно-песчаная готовая, щебень из плотных горных пород М 1400, номер смеси С4, размер зерен 0-80 мм | м3
02.2.04.04-0125 | Смесь щебеночно-песчаная готовая, щебень из плотных горных пород М 400, номер смеси С5, размер зерен 0-40 мм | м3
08.12.12.140.02.2.04.04-0125-000 | Смесь щебеночно-песчаная готовая, щебень из плотных горных пород М 400, номер смеси С5, размер зерен 0-40 мм | м3
02.2.04.04-0126 | Смесь щебеночно-песчаная готовая, щебень из плотных горных пород М 600, номер смеси С5, размер зерен 0-40 мм | м3
08.12.12.140.02.2.04.04-0126-000 | Смесь щебеночно-песчаная готовая, щебень из плотных горных пород М 600, номер смеси С5, размер зерен 0-40 мм | м3
02.2.04.04-0127 | Смесь щебеночно-песчаная готовая, щебень из плотных горных пород М 800, номер смеси С5, размер зерен 0-40 мм | м3
08.12.12.140.02.2.04.04-0127-000 | Смесь щебеночно-песчаная готовая, щебень из плотных горных пород М 800, номер смеси С5, размер зерен 0-40 мм | м3
02.2.04.04-0128 | Смесь щебеночно-песчаная готовая, щебень из плотных горных пород М 1000, номер смеси С5, размер зерен 0-40 мм | м3
08.12.12.140.02.2.04.04-0128-000 | Смесь щебеночно-песчаная готовая, щебень из плотных горных пород М 1000, номер смеси С5, размер зерен 0-40 мм | м3
02.2.04.04-0129 | Смесь щебеночно-песчаная готовая, щебень из плотных горных пород М 1200, номер смеси С5, размер зерен 0-40 мм | м3
08.12.12.140.02.2.04.04-0129-000 | Смесь щебеночно-песчаная готовая, щебень из плотных горных пород М 1200, номер смеси С5, размер зерен 0-40 мм | м3
02.2.04.04-0130 | Смесь щебеночно-песчаная готовая, щебень из плотных горных пород М 1400, номер смеси С5, размер зерен 0-40 мм | м3
08.12.12.140.02.2.04.04-0130-000 | Смесь щебеночно-песчаная готовая, щебень из плотных горных пород М 1400, номер смеси С5, размер зерен 0-40 мм | м3
02.2.04.04-0131 | Смесь щебеночно-песчаная готовая, щебень из плотных горных пород М 400, номер смеси С6, размер зерен 0-20 мм | м3
08.12.12.140.02.2.04.04-0131-000 | Смесь щебеночно-песчаная готовая, щебень из плотных горных пород М 400, номер смеси С6, размер зерен 0-20 мм | м3
02.2.04.04-0132 | Смесь щебеночно-песчаная готовая, щебень из плотных горных пород М 600, номер смеси С6, размер зерен 0-20 мм | м3
08.12.12.140.02.2.04.04-0132-000 | Смесь щебеночно-песчаная готовая, щебень из плотных горных пород М 600, номер смеси С6, размер зерен 0-20 мм | м3
02.2.04.04-0133 | Смесь щебеночно-песчаная готовая, щебень из плотных горных пород М 800, номер смеси С6, размер зерен 0-20 мм | м3
08.12.12.140.02.2.04.04-0133-000 | Смесь щебеночно-песчаная готовая, щебень из плотных горных пород М 800, номер смеси С6, размер зерен 0-20 мм | м3
02.2.04.04-0134 | Смесь щебеночно-песчаная готовая, щебень из плотных горных пород М 1000, номер смеси С6, размер зерен 0-20 мм | м3
08.12.12.140.02.2.04.04-0134-000 | Смесь щебеночно-песчаная готовая, щебень из плотных горных пород М 1000, номер смеси С6, размер зерен 0-20 мм | м3
02.2.04.04-0135 | Смесь щебеночно-песчаная готовая, щебень из плотных горных пород М 1200, номер смеси С6, размер зерен 0-20 мм | м3
08.12.12.140.02.2.04.04-0135-000 | Смесь щебеночно-песчаная готовая, щебень из плотных горных пород М 1200, номер смеси С6, размер зерен 0-20 мм | м3
02.2.04.04-0136 | Смесь щебеночно-песчаная готовая, щебень из плотных горных пород М 1400, номер смеси С6, размер зерен 0-20 мм | м3
08.12.12.140.02.2.04.04-0136-000 | Смесь щебеночно-песчаная готовая, щебень из плотных горных пород М 1400, номер смеси С6, размер зерен 0-20 мм | м3
02.2.04.04-0181 | Смесь щебеночно-песчаная готовая, щебень из гравия М 800, номер смеси С4, размер зерен 0-80 мм | м3
08.12.12.140.02.2.04.04-0181-000 | Смесь щебеночно-песчаная готовая, щебень из гравия М 800, номер смеси С4, размер зерен 0-80 мм | м3
02.2.04.04-0182 | Смесь щебеночно-песчаная готовая, щебень из гравия М 1000, номер смеси С4, размер зерен 0-80 мм | м3
08.12.12.140.02.2.04.04-0182-000 | Смесь щебеночно-песчаная готовая, щебень из гравия М 1000, номер смеси С4, размер зерен 0-80 мм | м3
02.2.04.04-0185 | Смесь щебеночно-песчаная готовая, щебень из гравия М 800, номер смеси С5, размер зерен 0-40 мм | м3
08.12.12.140.02.2.04.04-0185-000 | Смесь щебеночно-песчаная готовая, щебень из гравия М 800, номер смеси С5, размер зерен 0-40 мм | м3
02.2.04.04-0186 | Смесь щебеночно-песчаная готовая, щебень из гравия М 1000, номер смеси С5, размер зерен 0-40 мм | м3
08.12.12.140.02.2.04.04-0186-000 | Смесь щебеночно-песчаная готовая, щебень из гравия М 1000, номер смеси С5, размер зерен 0-40 мм | м3
02.2.04.04-0189 | Смесь щебеночно-песчаная готовая, щебень из гравия М 800, номер смеси С6, размер зерен 0-20 мм | м3
08.12.12.140.02.2.04.04-0189-000 | Смесь щебеночно-песчаная готовая, щебень из гравия М 800, номер смеси С6, размер зерен 0-20 мм | м3
02.2.04.04-0190 | Смесь щебеночно-песчаная готовая, щебень из гравия М 1000, номер смеси С6, размер зерен 0-20 мм | м3
08.12.12.140.02.2.04.04-0190-000 | Смесь щебеночно-песчаная готовая, щебень из гравия М 1000, номер смеси С6, размер зерен 0-20 мм | м3
Раздел 02.2.05: Щебень | Раздел 02.2.05: Щебень | Раздел 02.2.05: Щебень
Группа 02.2.05.03: Щебень андезитовый | Группа 02.2.05.03: Щебень андезитовый | Группа 02.2.05.03: Щебень андезитовый
02.2.05.03-0001 | Щебень андезитовый рядовой, фракция 0-70 мм | м3
08.11.12.111.02.2.05.03-0001-000 | Щебень андезитовый рядовой, фракция 0-70 мм | м3
02.2.05.03-0011 | Щебень андезитовый фракционный № 1, фракция 10-15 мм | м3
08.12.12.140.02.2.05.03-0011-000 | Щебень андезитовый фракционный № 1, фракция 10-15 мм | м3
Группа 02.2.05.04: Щебень из плотных горных пород | Группа 02.2.05.04: Щебень из плотных горных пород | Группа 02.2.05.04: Щебень из плотных горных пород
02.2.05.04-0061 | Щебень из плотных горных пород для балластного слоя железнодорожного пути, фракция от 25 до 60 мм | м3
08.12.12.140.02.2.05.04-0061-000 | Щебень из плотных горных пород для балластного слоя железнодорожного пути, фракция от 25 до 60 мм | м3
02.2.05.04-1920 | Щебень (мытый) из гравия для строительных работ М 800, фракция 5(3)-20 мм | м3
08.12.12.140.02.2.05.04-1920-000 | Щебень (мытый) из гравия для строительных работ М 800, фракция 5(3)-20 мм | м3
02.2.05.04-1922 | Щебень (мытый) из гравия для строительных работ М 1000, фракция 5(3)-20 мм | м3
08.12.12.140.02.2.05.04-1922-000 | Щебень (мытый) из гравия для строительных работ М 1000, фракция 5(3)-20 мм | м3
02.2.05.04-2006 | Щебень из плотных горных пород для строительных работ М 400, фракция 5(3)-10 мм | м3
08.12.12.140.02.2.05.04-2006-000 | Щебень из плотных горных пород для строительных работ М 400, фракция 5(3)-10 мм | м3
02.2.05.04-2008 | Щебень из плотных горных пород для строительных работ М 600, фракция 5(3)-10 мм | м3
08.12.12.140.02.2.05.04-2008-000 | Щебень из плотных горных пород для строительных работ М 600, фракция 5(3)-10 мм | м3
02.2.05.04-2010 | Щебень из плотных горных пород для строительных работ М 800, фракция 5(3)-10 мм | м3
08.12.12.140.02.2.05.04-2010-000 | Щебень из плотных горных пород для строительных работ М 800, фракция 5(3)-10 мм | м3
02.2.05.04-2012 | Щебень из плотных горных пород для строительных работ М 1000, фракция 5(3)-10 мм | м3
08.12.12.140.02.2.05.04-2012-000 | Щебень из плотных горных пород для строительных работ М 1000, фракция 5(3)-10 мм | м3
02.2.05.04-2014 | Щебень из плотных горных пород для строительных работ М 1200, фракция 5(3)-10 мм | м3
08.12.12.140.02.2.05.04-2014-000 | Щебень из плотных горных пород для строительных работ М 1200, фракция 5(3)-10 мм | м3
02.2.05.04-2016 | Щебень из плотных горных пород для строительных работ М 1400, фракция 5(3)-10 мм | м3
08.12.12.140.02.2.05.04-2016-000 | Щебень из плотных горных пород для строительных работ М 1400, фракция 5(3)-10 мм | м3
02.2.05.04-2022 | Щебень из плотных горных пород для строительных работ М 400, фракция 5(3)-20 мм | м3
08.12.12.140.02.2.05.04-2022-000 | Щебень из плотных горных пород для строительных работ М 400, фракция 5(3)-20 мм | м3
02.2.05.04-2024 | Щебень из плотных горных пород для строительных работ М 600, фракция 5(3)-20 мм | м3
08.12.12.140.02.2.05.04-2024-000 | Щебень из плотных горных пород для строительных работ М 600, фракция 5(3)-20 мм | м3
02.2.05.04-2026 | Щебень из плотных горных пород для строительных работ М 800, фракция 5(3)-20 мм | м3
08.12.12.140.02.2.05.04-2026-000 | Щебень из плотных горных пород для строительных работ М 800, фракция 5(3)-20 мм | м3
02.2.05.04-2028 | Щебень из плотных горных пород для строительных работ М 1000, фракция 5(3)-20 мм | м3
08.12.12.140.02.2.05.04-2028-000 | Щебень из плотных горных пород для строительных работ М 1000, фракция 5(3)-20 мм | м3
02.2.05.04-2030 | Щебень из плотных горных пород для строительных работ М 1200, фракция 5(3)-20 мм | м3
08.12.12.140.02.2.05.04-2030-000 | Щебень из плотных горных пород для строительных работ М 1200, фракция 5(3)-20 мм | м3
02.2.05.04-2032 | Щебень из плотных горных пород для строительных работ М 1400, фракция 5(3)-20 мм | м3
08.12.12.140.02.2.05.04-2032-000 | Щебень из плотных горных пород для строительных работ М 1400, фракция 5(3)-20 мм | м3
02.2.05.04-2038 | Щебень из плотных горных пород для строительных работ М 400, фракция 10-15 мм | м3
08.12.12.140.02.2.05.04-2038-000 | Щебень из плотных горных пород для строительных работ М 400, фракция 10-15 мм | м3
02.2.05.04-2040 | Щебень из плотных горных пород для строительных работ М 600, фракция 10-15 мм | м3
08.12.12.140.02.2.05.04-2040-000 | Щебень из плотных горных пород для строительных работ М 600, фракция 10-15 мм | м3
02.2.05.04-2042 | Щебень из плотных горных пород для строительных работ М 800, фракция 10-15 мм | м3
08.12.12.140.02.2.05.04-2042-000 | Щебень из плотных горных пород для строительных работ М 800, фракция 10-15 мм | м3
02.2.05.04-2044 | Щебень из плотных горных пород для строительных работ М 1000, фракция 10-15 мм | м3
08.12.12.140.02.2.05.04-2044-000 | Щебень из плотных горных пород для строительных работ М 1000, фракция 10-15 мм | м3
02.2.05.04-2046 | Щебень из плотных горных пород для строительных работ М 1200, фракция 10-15 мм | м3
08.12.12.140.02.2.05.04-2046-000 | Щебень из плотных горных пород для строительных работ М 1200, фракция 10-15 мм | м3
02.2.05.04-2048 | Щебень из плотных горных пород для строительных работ М 1400, фракция 10-15 мм | м3
08.12.12.140.02.2.05.04-2048-000 | Щебень из плотных горных пород для строительных работ М 1400, фракция 10-15 мм | м3
02.2.05.04-2054 | Щебень из плотных горных пород для строительных работ М 400, фракция 10-20 мм | м3
08.12.12.140.02.2.05.04-2054-000 | Щебень из плотных горных пород для строительных работ М 400, фракция 10-20 мм | м3
02.2.05.04-2056 | Щебень из плотных горных пород для строительных работ М 600, фракция 10-20 мм | м3
08.12.12.140.02.2.05.04-2056-000 | Щебень из плотных горных пород для строительных работ М 600, фракция 10-20 мм | м3
02.2.05.04-2058 | Щебень из плотных горных пород для строительных работ М 800, фракция 10-20 мм | м3
08.12.12.140.02.2.05.04-2058-000 | Щебень из плотных горных пород для строительных работ М 800, фракция 10-20 мм | м3
02.2.05.04-2060 | Щебень из плотных горных пород для строительных работ М 1000, фракция 10-20 мм | м3
08.12.12.140.02.2.05.04-2060-000 | Щебень из плотных горных пород для строительных работ М 1000, фракция 10-20 мм | м3
02.2.05.04-2062 | Щебень из плотных горных пород для строительных работ М 1200, фракция 10-20 мм | м3
08.12.12.140.02.2.05.04-2062-000 | Щебень из плотных горных пород для строительных работ М 1200, фракция 10-20 мм | м3
02.2.05.04-2064 | Щебень из плотных горных пород для строительных работ М 1400, фракция 10-20 мм | м3
08.12.12.140.02.2.05.04-2064-000 | Щебень из плотных горных пород для строительных работ М 1400, фракция 10-20 мм | м3
02.2.05.04-2070 | Щебень из плотных горных пород для строительных работ М 400, фракция 15-20 мм | м3
08.12.12.140.02.2.05.04-2070-000 | Щебень из плотных горных пород для строительных работ М 400, фракция 15-20 мм | м3
02.2.05.04-2072 | Щебень из плотных горных пород для строительных работ М 600, фракция 15-20 мм | м3
08.12.12.140.02.2.05.04-2072-000 | Щебень из плотных горных пород для строительных работ М 600, фракция 15-20 мм | м3
02.2.05.04-2074 | Щебень из плотных горных пород для строительных работ М 800, фракция 15-20 мм | м3
08.12.12.140.02.2.05.04-2074-000 | Щебень из плотных горных пород для строительных работ М 800, фракция 15-20 мм | м3
02.2.05.04-2076 | Щебень из плотных горных пород для строительных работ М 1000, фракция 15-20 мм | м3
08.12.12.140.02.2.05.04-2076-000 | Щебень из плотных горных пород для строительных работ М 1000, фракция 15-20 мм | м3
02.2.05.04-2078 | Щебень из плотных горных пород для строительных работ М 1200, фракция 15-20 мм | м3
08.12.12.140.02.2.05.04-2078-000 | Щебень из плотных горных пород для строительных работ М 1200, фракция 15-20 мм | м3
02.2.05.04-2080 | Щебень из плотных горных пород для строительных работ М 1400, фракция 15-20 мм | м3
08.12.12.140.02.2.05.04-2080-000 | Щебень из плотных горных пород для строительных работ М 1400, фракция 15-20 мм | м3
02.2.05.04-2086 | Щебень из плотных горных пород для строительных работ М 400, фракция 20-40 мм | м3
08.12.12.140.02.2.05.04-2086-000 | Щебень из плотных горных пород для строительных работ М 400, фракция 20-40 мм | м3
02.2.05.04-2088 | Щебень из плотных горных пород для строительных работ М 600, фракция 20-40 мм | м3
08.12.12.140.02.2.05.04-2088-000 | Щебень из плотных горных пород для строительных работ М 600, фракция 20-40 мм | м3
02.2.05.04-2090 | Щебень из плотных горных пород для строительных работ М 800, фракция 20-40 мм | м3
08.12.12.140.02.2.05.04-2090-000 | Щебень из плотных горных пород для строительных работ М 800, фракция 20-40 мм | м3
02.2.05.04-2092 | Щебень из плотных горных пород для строительных работ М 1000, фракция 20-40 мм | м3
08.12.12.140.02.2.05.04-2092-000 | Щебень из плотных горных пород для строительных работ М 1000, фракция 20-40 мм | м3
02.2.05.04-2094 | Щебень из плотных горных пород для строительных работ М 1200, фракция 20-40 мм | м3
08.12.12.140.02.2.05.04-2094-000 | Щебень из плотных горных пород для строительных работ М 1200, фракция 20-40 мм | м3
02.2.05.04-2096 | Щебень из плотных горных пород для строительных работ М 1400, фракция 20-40 мм | м3
08.12.12.140.02.2.05.04-2096-000 | Щебень из плотных горных пород для строительных работ М 1400, фракция 20-40 мм | м3
02.2.05.04-2102 | Щебень из плотных горных пород для строительных работ М 400, фракция 40-80(70) мм | м3
08.12.12.140.02.2.05.04-2102-000 | Щебень из плотных горных пород для строительных работ М 400, фракция 40-80(70) мм | м3
02.2.05.04-2104 | Щебень из плотных горных пород для строительных работ М 600, фракция 40-80(70) мм | м3
08.12.12.140.02.2.05.04-2104-000 | Щебень из плотных горных пород для строительных работ М 600, фракция 40-80(70) мм | м3
02.2.05.04-2106 | Щебень из плотных горных пород для строительных работ М 800, фракция 40-80(70) мм | м3
08.12.12.140.02.2.05.04-2106-000 | Щебень из плотных горных пород для строительных работ М 800, фракция 40-80(70) мм | м3
02.2.05.04-2108 | Щебень из плотных горных пород для строительных работ М 1000, фракция 40-80(70) мм | м3
08.12.12.140.02.2.05.04-2108-000 | Щебень из плотных горных пород для строительных работ М 1000, фракция 40-80(70) мм | м3
02.2.05.04-2110 | Щебень из плотных горных пород для строительных работ М 1200, фракция 40-80(70) мм | м3
08.12.12.140.02.2.05.04-2110-000 | Щебень из плотных горных пород для строительных работ М 1200, фракция 40-80(70) мм | м3
02.2.05.04-2112 | Щебень из плотных горных пород для строительных работ М 1400, фракция 40-80(70) мм | м3
08.12.12.140.02.2.05.04-2112-000 | Щебень из плотных горных пород для строительных работ М 1400, фракция 40-80(70) мм | м3
02.2.05.04-2118 | Щебень из плотных горных пород для строительных работ М 400, фракция 80(70)-120 мм | м3
08.12.12.140.02.2.05.04-2118-000 | Щебень из плотных горных пород для строительных работ М 400, фракция 80(70)-120 мм | м3
02.2.05.04-2120 | Щебень из плотных горных пород для строительных работ М 600, фракция 80(70)-120 мм | м3
08.12.12.140.02.2.05.04-2120-000 | Щебень из плотных горных пород для строительных работ М 600, фракция 80(70)-120 мм | м3
02.2.05.04-2122 | Щебень из плотных горных пород для строительных работ М 800, фракция 80(70)-120 мм | м3
08.12.12.140.02.2.05.04-2122-000 | Щебень из плотных горных пород для строительных работ М 800, фракция 80(70)-120 мм | м3
02.2.05.04-2124 | Щебень из плотных горных пород для строительных работ М 1000, фракция 80(70)-120 мм | м3
08.12.12.140.02.2.05.04-2124-000 | Щебень из плотных горных пород для строительных работ М 1000, фракция 80(70)-120 мм | м3
02.2.05.04-2126 | Щебень из плотных горных пород для строительных работ М 1200, фракция 80(70)-120 мм | м3
08.12.12.140.02.2.05.04-2126-000 | Щебень из плотных горных пород для строительных работ М 1200, фракция 80(70)-120 мм | м3
02.2.05.04-2128 | Щебень из плотных горных пород для строительных работ М 1400, фракция 80(70)-120 мм | м3
08.12.12.140.02.2.05.04-2128-000 | Щебень из плотных горных пород для строительных работ М 1400, фракция 80(70)-120 мм | м3
02.2.05.04-2154 | Щебень из гравия для строительных работ М 800, фракция 5(3)-10 мм | м3
08.12.12.140.02.2.05.04-2154-000 | Щебень из гравия для строительных работ М 800, фракция 5(3)-10 мм | м3
02.2.05.04-2156 | Щебень из гравия для строительных работ М 1000, фракция 5(3)-10 мм | м3
08.12.12.140.02.2.05.04-2156-000 | Щебень из гравия для строительных работ М 1000, фракция 5(3)-10 мм | м3
02.2.05.04-2170 | Щебень из гравия для строительных работ М 800, фракция 5(3)-20 мм | м3
08.12.12.140.02.2.05.04-2170-000 | Щебень из гравия для строительных работ М 800, фракция 5(3)-20 мм | м3
02.2.05.04-2172 | Щебень из гравия для строительных работ М 1000, фракция 5(3)-20 мм | м3
08.12.12.140.02.2.05.04-2172-000 | Щебень из гравия для строительных работ М 1000, фракция 5(3)-20 мм | м3
02.2.05.04-2186 | Щебень из гравия для строительных работ М 800, фракция 10-15 мм | м3
08.12.12.140.02.2.05.04-2186-000 | Щебень из гравия для строительных работ М 800, фракция 10-15 мм | м3
02.2.05.04-2188 | Щебень из гравия для строительных работ М 1000, фракция 10-15 мм | м3
08.12.12.140.02.2.05.04-2188-000 | Щебень из гравия для строительных работ М 1000, фракция 10-15 мм | м3
02.2.05.04-2202 | Щебень из гравия для строительных работ М 800, фракция 10-20 мм | м3
08.12.12.140.02.2.05.04-2202-000 | Щебень из гравия для строительных работ М 800, фракция 10-20 мм | м3
02.2.05.04-2204 | Щебень из гравия для строительных работ М 1000, фракция 10-20 мм | м3
08.12.12.140.02.2.05.04-2204-000 | Щебень из гравия для строительных работ М 1000, фракция 10-20 мм | м3
02.2.05.04-2218 | Щебень из гравия для строительных работ М 800, фракция 15-20 мм | м3
08.12.12.140.02.2.05.04-2218-000 | Щебень из гравия для строительных работ М 800, фракция 15-20 мм | м3
02.2.05.04-2220 | Щебень из гравия для строительных работ М 1000, фракция 15-20 мм | м3
08.12.12.140.02.2.05.04-2220-000 | Щебень из гравия для строительных работ М 1000, фракция 15-20 мм | м3
02.2.05.04-2234 | Щебень из гравия для строительных работ М 800, фракция 20-40 мм | м3
08.12.12.140.02.2.05.04-2234-000 | Щебень из гравия для строительных работ М 800, фракция 20-40 мм | м3
02.2.05.04-2236 | Щебень из гравия для строительных работ М 1000, фракция 20-40 мм | м3
08.12.12.140.02.2.05.04-2236-000 | Щебень из гравия для строительных работ М 1000, фракция 20-40 мм | м3
02.2.05.04-2250 | Щебень из гравия для строительных работ М 800, фракция 40-80(70) мм | м3
08.12.12.140.02.2.05.04-2250-000 | Щебень из гравия для строительных работ М 800, фракция 40-80(70) мм | м3
02.2.05.04-2252 | Щебень из гравия для строительных работ М 1000, фракция 40-80(70) мм | м3
08.12.12.140.02.2.05.04-2252-000 | Щебень из гравия для строительных работ М 1000, фракция 40-80(70) мм | м3
02.2.05.04-2290 | Щебень из плотных горных пород для дорожного строительства М 400, фракция 4-5,6 мм | м3
08.12.12.140.02.2.05.04-2290-000 | Щебень из плотных горных пород для дорожного строительства М 400, фракция 4-5,6 мм | м3
02.2.05.04-2294 | Щебень из плотных горных пород для дорожного строительства М 800, фракция 4-5,6 мм | м3
08.12.12.140.02.2.05.04-2294-000 | Щебень из плотных горных пород для дорожного строительства М 800, фракция 4-5,6 мм | м3
02.2.05.04-2298 | Щебень из плотных горных пород для дорожного строительства М 1200, фракция 4-5,6 мм | м3
08.12.12.140.02.2.05.04-2298-000 | Щебень из плотных горных пород для дорожного строительства М 1200, фракция 4-5,6 мм | м3
02.2.05.04-2300 | Щебень из плотных горных пород для дорожного строительства М 1400, фракция 4-5,6 мм | м3
08.12.12.140.02.2.05.04-2300-000 | Щебень из плотных горных пород для дорожного строительства М 1400, фракция 4-5,6 мм | м3
02.2.05.04-2302 | Щебень из плотных горных пород для дорожного строительства М 400, фракция 4-8 мм | м3
08.12.12.140.02.2.05.04-2302-000 | Щебень из плотных горных пород для дорожного строительства М 400, фракция 4-8 мм | м3
02.2.05.04-2304 | Щебень из плотных горных пород для дорожного строительства М 600, фракция 4-8 мм | м3
08.12.12.140.02.2.05.04-2304-000 | Щебень из плотных горных пород для дорожного строительства М 600, фракция 4-8 мм | м3
02.2.05.04-2306 | Щебень из плотных горных пород для дорожного строительства М 800, фракция 4-8 мм | м3
08.12.12.140.02.2.05.04-2306-000 | Щебень из плотных горных пород для дорожного строительства М 800, фракция 4-8 мм | м3
02.2.05.04-2310 | Щебень из плотных горных пород для дорожного строительства М 1200, фракция 4-8 мм | м3
08.12.12.140.02.2.05.04-2310-000 | Щебень из плотных горных пород для дорожного строительства М 1200, фракция 4-8 мм | м3
02.2.05.04-2312 | Щебень из плотных горных пород для дорожного строительства М 1400, фракция 4-8 мм | м3
08.12.12.140.02.2.05.04-2312-000 | Щебень из плотных горных пород для дорожного строительства М 1400, фракция 4-8 мм | м3
02.2.05.04-2314 | Щебень из плотных горных пород для дорожного строительства М 400, фракция 5,6-8 мм | м3
08.12.12.140.02.2.05.04-2314-000 | Щебень из плотных горных пород для дорожного строительства М 400, фракция 5,6-8 мм | м3
02.2.05.04-2318 | Щебень из плотных горных пород для дорожного строительства М 800, фракция 5,6-8 мм | м3
08.12.12.140.02.2.05.04-2318-000 | Щебень из плотных горных пород для дорожного строительства М 800, фракция 5,6-8 мм | м3
02.2.05.04-2322 | Щебень из плотных горных пород для дорожного строительства М 1200, фракция 5,6-8 мм | м3
08.12.12.140.02.2.05.04-2322-000 | Щебень из плотных горных пород для дорожного строительства М 1200, фракция 5,6-8 мм | м3
02.2.05.04-2324 | Щебень из плотных горных пород для дорожного строительства М 1400, фракция 5,6-8 мм | м3
08.12.12.140.02.2.05.04-2324-000 | Щебень из плотных горных пород для дорожного строительства М 1400, фракция 5,6-8 мм | м3
02.2.05.04-2326 | Щебень из плотных горных пород для дорожного строительства М 400, фракция 8-11,2 мм | м3
08.12.12.140.02.2.05.04-2326-000 | Щебень из плотных горных пород для дорожного строительства М 400, фракция 8-11,2 мм | м3
02.2.05.04-2330 | Щебень из плотных горных пород для дорожного строительства М 800, фракция 8-11,2 мм | м3
08.12.12.140.02.2.05.04-2330-000 | Щебень из плотных горных пород для дорожного строительства М 800, фракция 8-11,2 мм | м3
02.2.05.04-2334 | Щебень из плотных горных пород для дорожного строительства М 1200, фракция 8-11,2 мм | м3
08.12.12.140.02.2.05.04-2334-000 | Щебень из плотных горных пород для дорожного строительства М 1200, фракция 8-11,2 мм | м3
02.2.05.04-2336 | Щебень из плотных горных пород для дорожного строительства М 1400, фракция 8-11,2 мм | м3
08.12.12.140.02.2.05.04-2336-000 | Щебень из плотных горных пород для дорожного строительства М 1400, фракция 8-11,2 мм | м3
02.2.05.04-2338 | Щебень из плотных горных пород для дорожного строительства М 400, фракция 8-16 мм | м3
08.12.12.140.02.2.05.04-2338-000 | Щебень из плотных горных пород для дорожного строительства М 400, фракция 8-16 мм | м3
02.2.05.04-2340 | Щебень из плотных горных пород для дорожного строительства М 600, фракция 8-16 мм | м3
08.12.12.140.02.2.05.04-2340-000 | Щебень из плотных горных пород для дорожного строительства М 600, фракция 8-16 мм | м3
02.2.05.04-2342 | Щебень из плотных горных пород для дорожного строительства М 800, фракция 8-16 мм | м3
08.12.12.140.02.2.05.04-2342-000 | Щебень из плотных горных пород для дорожного строительства М 800, фракция 8-16 мм | м3
02.2.05.04-2346 | Щебень из плотных горных пород для дорожного строительства М 1200, фракция 8-16 мм | м3
08.12.12.140.02.2.05.04-2346-000 | Щебень из плотных горных пород для дорожного строительства М 1200, фракция 8-16 мм | м3
02.2.05.04-2348 | Щебень из плотных горных пород для дорожного строительства М 1400, фракция 8-16 мм | м3
08.12.12.140.02.2.05.04-2348-000 | Щебень из плотных горных пород для дорожного строительства М 1400, фракция 8-16 мм | м3
02.2.05.04-2350 | Щебень из плотных горных пород для дорожного строительства М 400, фракция 11,2-16 мм | м3
08.12.12.140.02.2.05.04-2350-000 | Щебень из плотных горных пород для дорожного строительства М 400, фракция 11,2-16 мм | м3
02.2.05.04-2354 | Щебень из плотных горных пород для дорожного строительства М 800, фракция 11,2-16 мм | м3
08.12.12.140.02.2.05.04-2354-000 | Щебень из плотных горных пород для дорожного строительства М 800, фракция 11,2-16 мм | м3
02.2.05.04-2358 | Щебень из плотных горных пород для дорожного строительства М 1200, фракция 11,2-16 мм | м3
08.12.12.140.02.2.05.04-2358-000 | Щебень из плотных горных пород для дорожного строительства М 1200, фракция 11,2-16 мм | м3
02.2.05.04-2360 | Щебень из плотных горных пород для дорожного строительства М 1400, фракция 11,2-16 мм | м3
08.12.12.140.02.2.05.04-2360-000 | Щебень из плотных горных пород для дорожного строительства М 1400, фракция 11,2-16 мм | м3
02.2.05.04-2362 | Щебень из плотных горных пород для дорожного строительства М 400, фракция 16-22,4 мм | м3
08.12.12.140.02.2.05.04-2362-000 | Щебень из плотных горных пород для дорожного строительства М 400, фракция 16-22,4 мм | м3
02.2.05.04-2366 | Щебень из плотных горных пород для дорожного строительства М 800, фракция 16-22,4 мм | м3
08.12.12.140.02.2.05.04-2366-000 | Щебень из плотных горных пород для дорожного строительства М 800, фракция 16-22,4 мм | м3
02.2.05.04-2370 | Щебень из плотных горных пород для дорожного строительства М 1200, фракция 16-22,4 мм | м3
08.12.12.140.02.2.05.04-2370-000 | Щебень из плотных горных пород для дорожного строительства М 1200, фракция 16-22,4 мм | м3
02.2.05.04-2372 | Щебень из плотных горных пород для дорожного строительства М 1400, фракция 16-22,4 мм | м3
08.12.12.140.02.2.05.04-2372-000 | Щебень из плотных горных пород для дорожного строительства М 1400, фракция 16-22,4 мм | м3
02.2.05.04-2374 | Щебень из плотных горных пород для дорожного строительства М 400, фракция 16-31,5 мм | м3
08.12.12.140.02.2.05.04-2374-000 | Щебень из плотных горных пород для дорожного строительства М 400, фракция 16-31,5 мм | м3
02.2.05.04-2376 | Щебень из плотных горных пород для дорожного строительства М 600, фракция 16-31,5 мм | м3
08.12.12.140.02.2.05.04-2376-000 | Щебень из плотных горных пород для дорожного строительства М 600, фракция 16-31,5 мм | м3
02.2.05.04-2378 | Щебень из плотных горных пород для дорожного строительства М 800, фракция 16-31,5 мм | м3
08.12.12.140.02.2.05.04-2378-000 | Щебень из плотных горных пород для дорожного строительства М 800, фракция 16-31,5 мм | м3
02.2.05.04-2382 | Щебень из плотных горных пород для дорожного строительства М 1200, фракция 16-31,5 мм | м3
08.12.12.140.02.2.05.04-2382-000 | Щебень из плотных горных пород для дорожного строительства М 1200, фракция 16-31,5 мм | м3
02.2.05.04-2384 | Щебень из плотных горных пород для дорожного строительства М 1400, фракция 16-31,5 мм | м3
08.12.12.140.02.2.05.04-2384-000 | Щебень из плотных горных пород для дорожного строительства М 1400, фракция 16-31,5 мм | м3
02.2.05.04-2386 | Щебень из плотных горных пород для дорожного строительства М 400, фракция 22,4-31,5 мм | м3
08.12.12.140.02.2.05.04-2386-000 | Щебень из плотных горных пород для дорожного строительства М 400, фракция 22,4-31,5 мм | м3
02.2.05.04-2388 | Щебень из плотных горных пород для дорожного строительства М 600, фракция 22,4-31,5 мм | м3
08.12.12.140.02.2.05.04-2388-000 | Щебень из плотных горных пород для дорожного строительства М 600, фракция 22,4-31,5 мм | м3
02.2.05.04-2390 | Щебень из плотных горных пород для дорожного строительства М 800, фракция 22,4-31,5 мм | м3
08.12.12.140.02.2.05.04-2390-000 | Щебень из плотных горных пород для дорожного строительства М 800, фракция 22,4-31,5 мм | м3
02.2.05.04-2394 | Щебень из плотных горных пород для дорожного строительства М 1200, фракция 22,4-31,5 мм | м3
08.12.12.140.02.2.05.04-2394-000 | Щебень из плотных горных пород для дорожного строительства М 1200, фракция 22,4-31,5 мм | м3
02.2.05.04-2396 | Щебень из плотных горных пород для дорожного строительства М 1400, фракция 22,4-31,5 мм | м3
08.12.12.140.02.2.05.04-2396-000 | Щебень из плотных горных пород для дорожного строительства М 1400, фракция 22,4-31,5 мм | м3
02.2.05.04-2398 | Щебень из плотных горных пород для дорожного строительства М 400, фракция 31,5-45 мм | м3
08.12.12.140.02.2.05.04-2398-000 | Щебень из плотных горных пород для дорожного строительства М 400, фракция 31,5-45 мм | м3
02.2.05.04-2400 | Щебень из плотных горных пород для дорожного строительства М 600, фракция 31,5-45 мм | м3
08.12.12.140.02.2.05.04-2400-000 | Щебень из плотных горных пород для дорожного строительства М 600, фракция 31,5-45 мм | м3
02.2.05.04-2402 | Щебень из плотных горных пород для дорожного строительства М 800, фракция 31,5-45 мм | м3
08.12.12.140.02.2.05.04-2402-000 | Щебень из плотных горных пород для дорожного строительства М 800, фракция 31,5-45 мм | м3
02.2.05.04-2406 | Щебень из плотных горных пород для дорожного строительства М 1200, фракция 31,5-45 мм | м3
08.12.12.140.02.2.05.04-2406-000 | Щебень из плотных горных пород для дорожного строительства М 1200, фракция 31,5-45 мм | м3
02.2.05.04-2410 | Щебень из плотных горных пород для дорожного строительства М 400, фракция 31,5-63 мм | м3
08.12.12.140.02.2.05.04-2410-000 | Щебень из плотных горных пород для дорожного строительства М 400, фракция 31,5-63 мм | м3
02.2.05.04-2412 | Щебень из плотных горных пород для дорожного строительства М 600, фракция 31,5-63 мм | м3
08.12.12.140.02.2.05.04-2412-000 | Щебень из плотных горных пород для дорожного строительства М 600, фракция 31,5-63 мм | м3
02.2.05.04-2414 | Щебень из плотных горных пород для дорожного строительства М 800, фракция 31,5-63 мм | м3
08.12.12.140.02.2.05.04-2414-000 | Щебень из плотных горных пород для дорожного строительства М 800, фракция 31,5-63 мм | м3
02.2.05.04-2418 | Щебень из плотных горных пород для дорожного строительства М 1200, фракция 31,5-63 мм | м3
08.12.12.140.02.2.05.04-2418-000 | Щебень из плотных горных пород для дорожного строительства М 1200, фракция 31,5-63 мм | м3
02.2.05.04-2422 | Щебень из плотных горных пород для дорожного строительства М 400, фракция 45-63 мм | м3
08.12.12.140.02.2.05.04-2422-000 | Щебень из плотных горных пород для дорожного строительства М 400, фракция 45-63 мм | м3
02.2.05.04-2424 | Щебень из плотных горных пород для дорожного строительства М 600, фракция 45-63 мм | м3
08.12.12.140.02.2.05.04-2424-000 | Щебень из плотных горных пород для дорожного строительства М 600, фракция 45-63 мм | м3
02.2.05.04-2426 | Щебень из плотных горных пород для дорожного строительства М 800, фракция 45-63 мм | м3
08.12.12.140.02.2.05.04-2426-000 | Щебень из плотных горных пород для дорожного строительства М 800, фракция 45-63 мм | м3
02.2.05.04-2430 | Щебень из плотных горных пород для дорожного строительства М 1200, фракция 45-63 мм | м3
08.12.12.140.02.2.05.04-2430-000 | Щебень из плотных горных пород для дорожного строительства М 1200, фракция 45-63 мм | м3
02.2.05.04-2438 | Щебень из плотных горных пород для дорожного строительства М 800, фракция 63-90 мм | м3
08.12.12.140.02.2.05.04-2438-000 | Щебень из плотных горных пород для дорожного строительства М 800, фракция 63-90 мм | м3
02.2.05.04-2450 | Щебень из гравия для дорожного строительства М 800, фракция 4-5,6 мм | м3
08.12.12.140.02.2.05.04-2450-000 | Щебень из гравия для дорожного строительства М 800, фракция 4-5,6 мм | м3
02.2.05.04-2454 | Щебень из гравия для дорожного строительства М 1200, фракция 4-5,6 мм | м3
08.12.12.140.02.2.05.04-2454-000 | Щебень из гравия для дорожного строительства М 1200, фракция 4-5,6 мм | м3
02.2.05.04-2462 | Щебень из гравия для дорожного строительства М 800, фракция 4-8 мм | м3
08.12.12.140.02.2.05.04-2462-000 | Щебень из гравия для дорожного строительства М 800, фракция 4-8 мм | м3
02.2.05.04-2466 | Щебень из гравия для дорожного строительства М 1200, фракция 4-8 мм | м3
08.12.12.140.02.2.05.04-2466-000 | Щебень из гравия для дорожного строительства М 1200, фракция 4-8 мм | м3
02.2.05.04-2474 | Щебень из гравия для дорожного строительства М 800, фракция 5,6-8 мм | м3
08.12.12.140.02.2.05.04-2474-000 | Щебень из гравия для дорожного строительства М 800, фракция 5,6-8 мм | м3
02.2.05.04-2478 | Щебень из гравия для дорожного строительства М 1200, фракция 5,6-8 мм | м3
08.12.12.140.02.2.05.04-2478-000 | Щебень из гравия для дорожного строительства М 1200, фракция 5,6-8 мм | м3
02.2.05.04-2486 | Щебень из гравия для дорожного строительства М 800, фракция 8-11,2 мм | м3
08.12.12.140.02.2.05.04-2486-000 | Щебень из гравия для дорожного строительства М 800, фракция 8-11,2 мм | м3
02.2.05.04-2490 | Щебень из гравия для дорожного строительства М 1200, фракция 8-11,2 мм | м3
08.12.12.140.02.2.05.04-2490-000 | Щебень из гравия для дорожного строительства М 1200, фракция 8-11,2 мм | м3
02.2.05.04-2498 | Щебень из гравия для дорожного строительства М 800, фракция 8-16 мм | м3
08.12.12.140.02.2.05.04-2498-000 | Щебень из гравия для дорожного строительства М 800, фракция 8-16 мм | м3
02.2.05.04-2502 | Щебень из гравия для дорожного строительства М 1200, фракция 8-16 мм | м3
08.12.12.140.02.2.05.04-2502-000 | Щебень из гравия для дорожного строительства М 1200, фракция 8-16 мм | м3
02.2.05.04-2510 | Щебень из гравия для дорожного строительства М 800, фракция 11,2-16 мм | м3
08.12.12.140.02.2.05.04-2510-000 | Щебень из гравия для дорожного строительства М 800, фракция 11,2-16 мм | м3
02.2.05.04-2514 | Щебень из гравия для дорожного строительства М 1200, фракция 11,2-16 мм | м3
08.12.12.140.02.2.05.04-2514-000 | Щебень из гравия для дорожного строительства М 1200, фракция 11,2-16 мм | м3
02.2.05.04-2522 | Щебень из гравия для дорожного строительства М 800, фракция 16-22,4 мм | м3
08.12.12.140.02.2.05.04-2522-000 | Щебень из гравия для дорожного строительства М 800, фракция 16-22,4 мм | м3
02.2.05.04-2526 | Щебень из гравия для дорожного строительства М 1200, фракция 16-22,4 мм | м3
08.12.12.140.02.2.05.04-2526-000 | Щебень из гравия для дорожного строительства М 1200, фракция 16-22,4 мм | м3
02.2.05.04-2534 | Щебень из гравия для дорожного строительства М 800, фракция 16-31,5 мм | м3
08.12.12.140.02.2.05.04-2534-000 | Щебень из гравия для дорожного строительства М 800, фракция 16-31,5 мм | м3
02.2.05.04-2538 | Щебень из гравия для дорожного строительства М 1200, фракция 16-31,5 мм | м3
08.12.12.140.02.2.05.04-2538-000 | Щебень из гравия для дорожного строительства М 1200, фракция 16-31,5 мм | м3
02.2.05.04-2546 | Щебень из гравия для дорожного строительства М 800, фракция 22,4-31,5 мм | м3
08.12.12.140.02.2.05.04-2546-000 | Щебень из гравия для дорожного строительства М 800, фракция 22,4-31,5 мм | м3
02.2.05.04-2550 | Щебень из гравия для дорожного строительства М 1200, фракция 22,4-31,5 мм | м3
08.12.12.140.02.2.05.04-2550-000 | Щебень из гравия для дорожного строительства М 1200, фракция 22,4-31,5 мм | м3
02.2.05.04-2558 | Щебень из гравия для дорожного строительства М 800, фракция 31,5-45 мм | м3
08.12.12.140.02.2.05.04-2558-000 | Щебень из гравия для дорожного строительства М 800, фракция 31,5-45 мм | м3
02.2.05.04-2562 | Щебень из гравия для дорожного строительства М 1200, фракция 31,5-45 мм | м3
08.12.12.140.02.2.05.04-2562-000 | Щебень из гравия для дорожного строительства М 1200, фракция 31,5-45 мм | м3
02.2.05.04-2570 | Щебень из гравия для дорожного строительства М 800, фракция 31,5-63 мм | м3
08.12.12.140.02.2.05.04-2570-000 | Щебень из гравия для дорожного строительства М 800, фракция 31,5-63 мм | м3
02.2.05.04-2574 | Щебень из гравия для дорожного строительства М 1200, фракция 31,5-63 мм | м3
08.12.12.140.02.2.05.04-2574-000 | Щебень из гравия для дорожного строительства М 1200, фракция 31,5-63 мм | м3
02.2.05.04-2582 | Щебень из гравия для дорожного строительства М 800, фракция 45-63 мм | м3
08.12.12.140.02.2.05.04-2582-000 | Щебень из гравия для дорожного строительства М 800, фракция 45-63 мм | м3
02.2.05.04-2586 | Щебень из гравия для дорожного строительства М 1200, фракция 45-63 мм | м3
08.12.12.140.02.2.05.04-2586-000 | Щебень из гравия для дорожного строительства М 1200, фракция 45-63 мм | м3
02.2.05.04-2594 | Щебень из гравия для дорожного строительства М 800, фракция 63-90 мм | м3
08.12.12.140.02.2.05.04-2594-000 | Щебень из гравия для дорожного строительства М 800, фракция 63-90 мм | м3
Группа 02.2.05.06: Щебень из природного камня декоративный | Группа 02.2.05.06: Щебень из природного камня декоративный | Группа 02.2.05.06: Щебень из природного камня декоративный
02.2.05.06-0031 | Щебень кварцевый белый, фракция 2-5 мм | т
08.12.12.140.02.2.05.06-0031-000 | Щебень кварцевый белый, фракция 2-5 мм | т
02.2.05.06-0100 | Песок кварцевый обогащенный силикатом кремния, фракция 0,8-1,2 мм | т
08.12.11.130.02.2.05.06-0100-000 | Песок кварцевый обогащенный силикатом кремния, фракция 0,8-1,2 мм | т
Группа 02.2.05.08: Щебень черный | Группа 02.2.05.08: Щебень черный | Группа 02.2.05.08: Щебень черный
02.2.05.08-0001 | Щебень черный горячий, фракция 5-10 мм | т
08.12.12.140.02.2.05.08-0001-000 | Щебень черный горячий, фракция 5-10 мм | т
02.2.05.08-0002 | Щебень черный горячий, фракция 10-15 мм | т
08.12.12.140.02.2.05.08-0002-000 | Щебень черный горячий, фракция 10-15 мм | т
02.2.05.08-0003 | Щебень черный горячий, фракция 15-20 мм | т
08.12.12.140.02.2.05.08-0003-000 | Щебень черный горячий, фракция 15-20 мм | т
02.2.05.08-0004 | Щебень черный горячий, фракция 20-25 мм | т
08.12.12.140.02.2.05.08-0004-000 | Щебень черный горячий, фракция 20-25 мм | т
Часть 02.3: Песок | Часть 02.3: Песок | Часть 02.3: Песок
Раздел 02.3.01: Песок строительный и декоративный | Раздел 02.3.01: Песок строительный и декоративный | Раздел 02.3.01: Песок строительный и декоративный
Группа 02.3.01.01: Песок баритовый | Группа 02.3.01.01: Песок баритовый | Группа 02.3.01.01: Песок баритовый
02.3.01.01-0001 | Песок баритовый | м3
08.91.19.110.02.3.01.01-0001-000 | Песок баритовый | м3
Группа 02.3.01.02: Песок для строительных работ | Группа 02.3.01.02: Песок для строительных работ | Группа 02.3.01.02: Песок для строительных работ
02.3.01.02-1102 | Песок природный для строительных работ I класс, мелкий | м3
08.12.11.130.02.3.01.02-1102-000 | Песок природный для строительных работ I класс, мелкий | м3
02.3.01.02-1104 | Песок природный для строительных работ I класс, средний | м3
08.12.11.130.02.3.01.02-1104-000 | Песок природный для строительных работ I класс, средний | м3
02.3.01.02-1106 | Песок природный для строительных работ I класс, крупный | м3
08.12.11.130.02.3.01.02-1106-000 | Песок природный для строительных работ I класс, крупный | м3
02.3.01.02-1108 | Песок природный для строительных работ I класс, повышенной крупности | м3
08.12.11.130.02.3.01.02-1108-000 | Песок природный для строительных работ I класс, повышенной крупности | м3
02.3.01.02-1114 | Песок природный для строительных работ II класс, очень мелкий | м3
08.12.11.130.02.3.01.02-1114-000 | Песок природный для строительных работ II класс, очень мелкий | м3
02.3.01.02-1116 | Песок природный для строительных работ II класс, мелкий | м3
08.12.11.130.02.3.01.02-1116-000 | Песок природный для строительных работ II класс, мелкий | м3
02.3.01.02-1118 | Песок природный для строительных работ II класс, средний | м3
08.12.11.130.02.3.01.02-1118-000 | Песок природный для строительных работ II класс, средний | м3
02.3.01.02-1120 | Песок природный для строительных работ II класс, крупный | м3
08.12.11.130.02.3.01.02-1120-000 | Песок природный для строительных работ II класс, крупный | м3
02.3.01.02-1122 | Песок природный для строительных работ II класс, повышенной крупности | м3
08.12.11.130.02.3.01.02-1122-000 | Песок природный для строительных работ II класс, повышенной крупности | м3
02.3.01.02-1124 | Песок природный для дорожного строительства I класс, мелкий, квадратные сита | м3
08.12.11.130.02.3.01.02-1124-000 | Песок природный для дорожного строительства I класс, мелкий, квадратные сита | м3
02.3.01.02-1126 | Песок природный для дорожного строительства I класс, средний, квадратные сита | м3
08.12.11.130.02.3.01.02-1126-000 | Песок природный для дорожного строительства I класс, средний, квадратные сита | м3
02.3.01.02-1128 | Песок природный для дорожного строительства I класс, крупный, квадратные сита | м3
08.12.11.130.02.3.01.02-1128-000 | Песок природный для дорожного строительства I класс, крупный, квадратные сита | м3
02.3.01.02-1130 | Песок природный для дорожного строительства I класс, повышенной крупности, квадратные сита | м3
08.12.11.130.02.3.01.02-1130-000 | Песок природный для дорожного строительства I класс, повышенной крупности, квадратные сита | м3
02.3.01.02-1136 | Песок природный для дорожного строительства II класс, очень мелкий, квадратные сита | м3
08.12.11.130.02.3.01.02-1136-000 | Песок природный для дорожного строительства II класс, очень мелкий, квадратные сита | м3
02.3.01.02-1138 | Песок природный для дорожного строительства II класс, мелкий, квадратные сита | м3
08.12.11.130.02.3.01.02-1138-000 | Песок природный для дорожного строительства II класс, мелкий, квадратные сита | м3
02.3.01.02-1140 | Песок природный для дорожного строительства II класс, средний, квадратные сита | м3
08.12.11.130.02.3.01.02-1140-000 | Песок природный для дорожного строительства II класс, средний, квадратные сита | м3
02.3.01.02-1142 | Песок природный для дорожного строительства II класс, крупный, квадратные сита | м3
08.12.11.130.02.3.01.02-1142-000 | Песок природный для дорожного строительства II класс, крупный, квадратные сита | м3
02.3.01.02-1144 | Песок природный для дорожного строительства II класс, повышенной крупности, квадратные сита | м3
08.12.11.130.02.3.01.02-1144-000 | Песок природный для дорожного строительства II класс, повышенной крупности, квадратные сита | м3
Группа 02.3.01.04: Песок из изверженных, метаморфических и осадочные пород | Группа 02.3.01.04: Песок из изверженных, метаморфических и осадочные пород | Группа 02.3.01.04: Песок из изверженных, метаморфических и осадочные пород
02.3.01.04-0001 | Песок фракционированный, декоративный из осадочных пород | т
08.12.11.130.02.3.01.04-0001-000 | Песок фракционированный, декоративный из осадочных пород | т
Группа 02.3.01.05: Песок из отсевов дробления | Группа 02.3.01.05: Песок из отсевов дробления | Группа 02.3.01.05: Песок из отсевов дробления
02.3.01.05-0302 | Песок из отсевов дробления для строительных работ I класс, М 400, мелкий | м3
08.12.11.130.02.3.01.05-0302-000 | Песок из отсевов дробления для строительных работ I класс, М 400, мелкий | м3
02.3.01.05-0304 | Песок из отсевов дробления для строительных работ I класс, М 600, мелкий | м3
08.12.11.130.02.3.01.05-0304-000 | Песок из отсевов дробления для строительных работ I класс, М 600, мелкий | м3
02.3.01.05-0306 | Песок из отсевов дробления для строительных работ I класс, М 800, мелкий | м3
08.12.11.130.02.3.01.05-0306-000 | Песок из отсевов дробления для строительных работ I класс, М 800, мелкий | м3
02.3.01.05-0308 | Песок из отсевов дробления для строительных работ I класс, М 1000, мелкий | м3
08.12.11.130.02.3.01.05-0308-000 | Песок из отсевов дробления для строительных работ I класс, М 1000, мелкий | м3
02.3.01.05-0310 | Песок из отсевов дробления для строительных работ I класс, М 1200, мелкий | м3
08.12.11.130.02.3.01.05-0310-000 | Песок из отсевов дробления для строительных работ I класс, М 1200, мелкий | м3
02.3.01.05-0312 | Песок из отсевов дробления для строительных работ I класс, М 1400, мелкий | м3
08.12.11.130.02.3.01.05-0312-000 | Песок из отсевов дробления для строительных работ I класс, М 1400, мелкий | м3
02.3.01.05-0314 | Песок из отсевов дробления для строительных работ I класс, М 400, средний | м3
08.12.11.130.02.3.01.05-0314-000 | Песок из отсевов дробления для строительных работ I класс, М 400, средний | м3
02.3.01.05-0318 | Песок из отсевов дробления для строительных работ I класс, М 600, средний | м3
08.12.11.130.02.3.01.05-0318-000 | Песок из отсевов дробления для строительных работ I класс, М 600, средний | м3
02.3.01.05-0322 | Песок из отсевов дробления для строительных работ I класс, М 800, средний | м3
08.12.11.130.02.3.01.05-0322-000 | Песок из отсевов дробления для строительных работ I класс, М 800, средний | м3
02.3.01.05-0326 | Песок из отсевов дробления для строительных работ I класс, М 1000, средний | м3
08.12.11.130.02.3.01.05-0326-000 | Песок из отсевов дробления для строительных работ I класс, М 1000, средний | м3
02.3.01.05-0330 | Песок из отсевов дробления для строительных работ I класс, М 1200, средний | м3
08.12.11.130.02.3.01.05-0330-000 | Песок из отсевов дробления для строительных работ I класс, М 1200, средний | м3
02.3.01.05-0334 | Песок из отсевов дробления для строительных работ I класс, М 1400, средний | м3
08.12.11.130.02.3.01.05-0334-000 | Песок из отсевов дробления для строительных работ I класс, М 1400, средний | м3
02.3.01.05-0338 | Песок из отсевов дробления для строительных работ I класс, М 400, крупный | м3
08.12.11.130.02.3.01.05-0338-000 | Песок из отсевов дробления для строительных работ I класс, М 400, крупный | м3
02.3.01.05-0342 | Песок из отсевов дробления для строительных работ I класс, М 600, крупный | м3
08.12.11.130.02.3.01.05-0342-000 | Песок из отсевов дробления для строительных работ I класс, М 600, крупный | м3
02.3.01.05-0346 | Песок из отсевов дробления для строительных работ I класс, М 800, крупный | м3
08.12.11.130.02.3.01.05-0346-000 | Песок из отсевов дробления для строительных работ I класс, М 800, крупный | м3
02.3.01.05-0350 | Песок из отсевов дробления для строительных работ I класс, М 1000, крупный | м3
08.12.11.130.02.3.01.05-0350-000 | Песок из отсевов дробления для строительных работ I класс, М 1000, крупный | м3
02.3.01.05-0354 | Песок из отсевов дробления для строительных работ I класс, М 1200, крупный | м3
08.12.11.130.02.3.01.05-0354-000 | Песок из отсевов дробления для строительных работ I класс, М 1200, крупный | м3
02.3.01.05-0358 | Песок из отсевов дробления для строительных работ I класс, М 1400, крупный | м3
08.12.11.130.02.3.01.05-0358-000 | Песок из отсевов дробления для строительных работ I класс, М 1400, крупный | м3
02.3.01.05-0362 | Песок из отсевов дробления для строительных работ I класс, М 400, повышенной крупности | м3
08.12.11.130.02.3.01.05-0362-000 | Песок из отсевов дробления для строительных работ I класс, М 400, повышенной крупности | м3
02.3.01.05-0366 | Песок из отсевов дробления для строительных работ I класс, М 600, повышенной крупности | м3
08.12.11.130.02.3.01.05-0366-000 | Песок из отсевов дробления для строительных работ I класс, М 600, повышенной крупности | м3
02.3.01.05-0370 | Песок из отсевов дробления для строительных работ I класс, М 800, повышенной крупности | м3
08.12.11.130.02.3.01.05-0370-000 | Песок из отсевов дробления для строительных работ I класс, М 800, повышенной крупности | м3
02.3.01.05-0374 | Песок из отсевов дробления для строительных работ I класс, М 1000, повышенной крупности | м3
08.12.11.130.02.3.01.05-0374-000 | Песок из отсевов дробления для строительных работ I класс, М 1000, повышенной крупности | м3
02.3.01.05-0378 | Песок из отсевов дробления для строительных работ I класс, М 1200, повышенной крупности | м3
08.12.11.130.02.3.01.05-0378-000 | Песок из отсевов дробления для строительных работ I класс, М 1200, повышенной крупности | м3
02.3.01.05-0382 | Песок из отсевов дробления для строительных работ I класс, М 1400, повышенной крупности | м3
08.12.11.130.02.3.01.05-0382-000 | Песок из отсевов дробления для строительных работ I класс, М 1400, повышенной крупности | м3
02.3.01.05-0386 | Песок из отсевов дробления для строительных работ I класс, М 400, очень крупный | м3
08.12.11.130.02.3.01.05-0386-000 | Песок из отсевов дробления для строительных работ I класс, М 400, очень крупный | м3
02.3.01.05-0390 | Песок из отсевов дробления для строительных работ I класс, М 600, очень крупный | м3
08.12.11.130.02.3.01.05-0390-000 | Песок из отсевов дробления для строительных работ I класс, М 600, очень крупный | м3
02.3.01.05-0394 | Песок из отсевов дробления для строительных работ I класс, М 800, очень крупный | м3
08.12.11.130.02.3.01.05-0394-000 | Песок из отсевов дробления для строительных работ I класс, М 800, очень крупный | м3
02.3.01.05-0398 | Песок из отсевов дробления для строительных работ I класс, М 1000, очень крупный | м3
08.12.11.130.02.3.01.05-0398-000 | Песок из отсевов дробления для строительных работ I класс, М 1000, очень крупный | м3
02.3.01.05-0402 | Песок из отсевов дробления для строительных работ I класс, М 1200, очень крупный | м3
08.12.11.130.02.3.01.05-0402-000 | Песок из отсевов дробления для строительных работ I класс, М 1200, очень крупный | м3
02.3.01.05-0406 | Песок из отсевов дробления для строительных работ I класс, М 1400, очень крупный | м3
08.12.11.130.02.3.01.05-0406-000 | Песок из отсевов дробления для строительных работ I класс, М 1400, очень крупный | м3
02.3.01.05-0412 | Песок из отсевов дробления для строительных работ II класс, М 400, мелкий | м3
08.12.11.130.02.3.01.05-0412-000 | Песок из отсевов дробления для строительных работ II класс, М 400, мелкий | м3
02.3.01.05-0414 | Песок из отсевов дробления для строительных работ II класс, М 600, мелкий | м3
08.12.11.130.02.3.01.05-0414-000 | Песок из отсевов дробления для строительных работ II класс, М 600, мелкий | м3
02.3.01.05-0416 | Песок из отсевов дробления для строительных работ II класс, М 800, мелкий | м3
08.12.11.130.02.3.01.05-0416-000 | Песок из отсевов дробления для строительных работ II класс, М 800, мелкий | м3
02.3.01.05-0418 | Песок из отсевов дробления для строительных работ II класс, М 1000, мелкий | м3
08.12.11.130.02.3.01.05-0418-000 | Песок из отсевов дробления для строительных работ II класс, М 1000, мелкий | м3
02.3.01.05-0420 | Песок из отсевов дробления для строительных работ II класс, М 1200, мелкий | м3
08.12.11.130.02.3.01.05-0420-000 | Песок из отсевов дробления для строительных работ II класс, М 1200, мелкий | м3
02.3.01.05-0422 | Песок из отсевов дробления для строительных работ II класс, М 1400, мелкий | м3
08.12.11.130.02.3.01.05-0422-000 | Песок из отсевов дробления для строительных работ II класс, М 1400, мелкий | м3
02.3.01.05-0426 | Песок из отсевов дробления для строительных работ II класс, М 400, средний | м3
08.12.11.130.02.3.01.05-0426-000 | Песок из отсевов дробления для строительных работ II класс, М 400, средний | м3
02.3.01.05-0428 | Песок из отсевов дробления для строительных работ II класс, М 600, средний | м3
08.12.11.130.02.3.01.05-0428-000 | Песок из отсевов дробления для строительных работ II класс, М 600, средний | м3
02.3.01.05-0430 | Песок из отсевов дробления для строительных работ II класс, М 800, средний | м3
08.12.11.130.02.3.01.05-0430-000 | Песок из отсевов дробления для строительных работ II класс, М 800, средний | м3
02.3.01.05-0432 | Песок из отсевов дробления для строительных работ II класс, М 1000, средний | м3
08.12.11.130.02.3.01.05-0432-000 | Песок из отсевов дробления для строительных работ II класс, М 1000, средний | м3
02.3.01.05-0434 | Песок из отсевов дробления для строительных работ II класс, М 1200, средний | м3
08.12.11.130.02.3.01.05-0434-000 | Песок из отсевов дробления для строительных работ II класс, М 1200, средний | м3
02.3.01.05-0436 | Песок из отсевов дробления для строительных работ II класс, М 1400, средний | м3
08.12.11.130.02.3.01.05-0436-000 | Песок из отсевов дробления для строительных работ II класс, М 1400, средний | м3
02.3.01.05-0440 | Песок из отсевов дробления для строительных работ II класс, М 400, крупный | м3
08.12.11.130.02.3.01.05-0440-000 | Песок из отсевов дробления для строительных работ II класс, М 400, крупный | м3
02.3.01.05-0442 | Песок из отсевов дробления для строительных работ II класс, М 600, крупный | м3
08.12.11.130.02.3.01.05-0442-000 | Песок из отсевов дробления для строительных работ II класс, М 600, крупный | м3
02.3.01.05-0444 | Песок из отсевов дробления для строительных работ II класс, М 800, крупный | м3
08.12.11.130.02.3.01.05-0444-000 | Песок из отсевов дробления для строительных работ II класс, М 800, крупный | м3
02.3.01.05-0446 | Песок из отсевов дробления для строительных работ II класс, М 1000, крупный | м3
08.12.11.130.02.3.01.05-0446-000 | Песок из отсевов дробления для строительных работ II класс, М 1000, крупный | м3
02.3.01.05-0448 | Песок из отсевов дробления для строительных работ II класс, М 1200, крупный | м3
08.12.11.130.02.3.01.05-0448-000 | Песок из отсевов дробления для строительных работ II класс, М 1200, крупный | м3
02.3.01.05-0450 | Песок из отсевов дробления для строительных работ II класс, М 1400, крупный | м3
08.12.11.130.02.3.01.05-0450-000 | Песок из отсевов дробления для строительных работ II класс, М 1400, крупный | м3
02.3.01.05-0454 | Песок из отсевов дробления для строительных работ II класс, М 400, повышенной крупности | м3
08.12.11.130.02.3.01.05-0454-000 | Песок из отсевов дробления для строительных работ II класс, М 400, повышенной крупности | м3
02.3.01.05-0456 | Песок из отсевов дробления для строительных работ II класс, М 600, повышенной крупности | м3
08.12.11.130.02.3.01.05-0456-000 | Песок из отсевов дробления для строительных работ II класс, М 600, повышенной крупности | м3
02.3.01.05-0458 | Песок из отсевов дробления для строительных работ II класс, М 800, повышенной крупности | м3
08.12.11.130.02.3.01.05-0458-000 | Песок из отсевов дробления для строительных работ II класс, М 800, повышенной крупности | м3
02.3.01.05-0460 | Песок из отсевов дробления для строительных работ II класс, М 1000, повышенной крупности | м3
08.12.11.130.02.3.01.05-0460-000 | Песок из отсевов дробления для строительных работ II класс, М 1000, повышенной крупности | м3
02.3.01.05-0462 | Песок из отсевов дробления для строительных работ II класс, М 1200, повышенной крупности | м3
08.12.11.130.02.3.01.05-0462-000 | Песок из отсевов дробления для строительных работ II класс, М 1200, повышенной крупности | м3
02.3.01.05-0464 | Песок из отсевов дробления для строительных работ II класс, М 1400, повышенной крупности | м3
08.12.11.130.02.3.01.05-0464-000 | Песок из отсевов дробления для строительных работ II класс, М 1400, повышенной крупности | м3
02.3.01.05-0468 | Песок из отсевов дробления для строительных работ II класс, М 400, очень крупный | м3
08.12.11.130.02.3.01.05-0468-000 | Песок из отсевов дробления для строительных работ II класс, М 400, очень крупный | м3
02.3.01.05-0470 | Песок из отсевов дробления для строительных работ II класс, М 600, очень крупный | м3
08.12.11.130.02.3.01.05-0470-000 | Песок из отсевов дробления для строительных работ II класс, М 600, очень крупный | м3
02.3.01.05-0472 | Песок из отсевов дробления для строительных работ II класс, М 800, очень крупный | м3
08.12.11.130.02.3.01.05-0472-000 | Песок из отсевов дробления для строительных работ II класс, М 800, очень крупный | м3
02.3.01.05-0474 | Песок из отсевов дробления для строительных работ II класс, М 1000, очень крупный | м3
08.12.11.130.02.3.01.05-0474-000 | Песок из отсевов дробления для строительных работ II класс, М 1000, очень крупный | м3
02.3.01.05-0476 | Песок из отсевов дробления для строительных работ II класс, М 1200, очень крупный | м3
08.12.11.130.02.3.01.05-0476-000 | Песок из отсевов дробления для строительных работ II класс, М 1200, очень крупный | м3
02.3.01.05-0478 | Песок из отсевов дробления для строительных работ II класс, М 1400, очень крупный | м3
08.12.11.130.02.3.01.05-0478-000 | Песок из отсевов дробления для строительных работ II класс, М 1400, очень крупный | м3
02.3.01.05-0480 | Песок дробленый для дорожного строительства I класс, М 400, мелкий | м3
08.12.11.130.02.3.01.05-0480-000 | Песок дробленый для дорожного строительства I класс, М 400, мелкий | м3
02.3.01.05-0482 | Песок дробленый для дорожного строительства I класс, М 600, мелкий | м3
08.12.11.130.02.3.01.05-0482-000 | Песок дробленый для дорожного строительства I класс, М 600, мелкий | м3
02.3.01.05-0484 | Песок дробленый для дорожного строительства I класс, М 800, мелкий | м3
08.12.11.130.02.3.01.05-0484-000 | Песок дробленый для дорожного строительства I класс, М 800, мелкий | м3
02.3.01.05-0486 | Песок дробленый для дорожного строительства I класс, М 1000, мелкий | м3
08.12.11.130.02.3.01.05-0486-000 | Песок дробленый для дорожного строительства I класс, М 1000, мелкий | м3
02.3.01.05-0488 | Песок дробленый для дорожного строительства I класс, М 1200, мелкий | м3
08.12.11.130.02.3.01.05-0488-000 | Песок дробленый для дорожного строительства I класс, М 1200, мелкий | м3
02.3.01.05-0490 | Песок дробленый для дорожного строительства I класс, М 1400, мелкий | м3
08.12.11.130.02.3.01.05-0490-000 | Песок дробленый для дорожного строительства I класс, М 1400, мелкий | м3
02.3.01.05-0492 | Песок дробленый для дорожного строительства I класс, М 400, средний | м3
08.12.11.130.02.3.01.05-0492-000 | Песок дробленый для дорожного строительства I класс, М 400, средний | м3
02.3.01.05-0494 | Песок дробленый для дорожного строительства I класс, М 600, средний | м3
08.12.11.130.02.3.01.05-0494-000 | Песок дробленый для дорожного строительства I класс, М 600, средний | м3
02.3.01.05-0496 | Песок дробленый для дорожного строительства I класс, М 800, средний | м3
08.12.11.130.02.3.01.05-0496-000 | Песок дробленый для дорожного строительства I класс, М 800, средний | м3
02.3.01.05-0498 | Песок дробленый для дорожного строительства I класс, М 1000, средний | м3
08.12.11.130.02.3.01.05-0498-000 | Песок дробленый для дорожного строительства I класс, М 1000, средний | м3
02.3.01.05-0500 | Песок дробленый для дорожного строительства I класс, М 1200, средний | м3
08.12.11.130.02.3.01.05-0500-000 | Песок дробленый для дорожного строительства I класс, М 1200, средний | м3
02.3.01.05-0502 | Песок дробленый для дорожного строительства I класс, М 1400, средний | м3
08.12.11.130.02.3.01.05-0502-000 | Песок дробленый для дорожного строительства I класс, М 1400, средний | м3
02.3.01.05-0504 | Песок дробленый для дорожного строительства I класс, М 400, крупный | м3
08.12.11.130.02.3.01.05-0504-000 | Песок дробленый для дорожного строительства I класс, М 400, крупный | м3
02.3.01.05-0506 | Песок дробленый для дорожного строительства I класс, М 600, крупный | м3
08.12.11.130.02.3.01.05-0506-000 | Песок дробленый для дорожного строительства I класс, М 600, крупный | м3
02.3.01.05-0508 | Песок дробленый для дорожного строительства I класс, М 800, крупный | м3
08.12.11.130.02.3.01.05-0508-000 | Песок дробленый для дорожного строительства I класс, М 800, крупный | м3
02.3.01.05-0510 | Песок дробленый для дорожного строительства I класс, М 1000, крупный | м3
08.12.11.130.02.3.01.05-0510-000 | Песок дробленый для дорожного строительства I класс, М 1000, крупный | м3
02.3.01.05-0512 | Песок дробленый для дорожного строительства I класс, М 1200, крупный | м3
08.12.11.130.02.3.01.05-0512-000 | Песок дробленый для дорожного строительства I класс, М 1200, крупный | м3
02.3.01.05-0514 | Песок дробленый для дорожного строительства I класс, М 1400, крупный | м3
08.12.11.130.02.3.01.05-0514-000 | Песок дробленый для дорожного строительства I класс, М 1400, крупный | м3
02.3.01.05-0516 | Песок дробленый для дорожного строительства I класс, М 400, повышенной крупности | м3
08.12.11.130.02.3.01.05-0516-000 | Песок дробленый для дорожного строительства I класс, М 400, повышенной крупности | м3
02.3.01.05-0518 | Песок дробленый для дорожного строительства I класс, М 600, повышенной крупности | м3
08.12.11.130.02.3.01.05-0518-000 | Песок дробленый для дорожного строительства I класс, М 600, повышенной крупности | м3
02.3.01.05-0520 | Песок дробленый для дорожного строительства I класс, М 800, повышенной крупности | м3
08.12.11.130.02.3.01.05-0520-000 | Песок дробленый для дорожного строительства I класс, М 800, повышенной крупности | м3
02.3.01.05-0522 | Песок дробленый для дорожного строительства I класс, М 1000, повышенной крупности | м3
08.12.11.130.02.3.01.05-0522-000 | Песок дробленый для дорожного строительства I класс, М 1000, повышенной крупности | м3
02.3.01.05-0524 | Песок дробленый для дорожного строительства I класс, М 1200, повышенной крупности | м3
08.12.11.130.02.3.01.05-0524-000 | Песок дробленый для дорожного строительства I класс, М 1200, повышенной крупности | м3
02.3.01.05-0526 | Песок дробленый для дорожного строительства I класс, М 1400, повышенной крупности | м3
08.12.11.130.02.3.01.05-0526-000 | Песок дробленый для дорожного строительства I класс, М 1400, повышенной крупности | м3
02.3.01.05-0528 | Песок дробленый для дорожного строительства I класс, М 400, очень крупный | м3
08.12.11.130.02.3.01.05-0528-000 | Песок дробленый для дорожного строительства I класс, М 400, очень крупный | м3
02.3.01.05-0530 | Песок дробленый для дорожного строительства I класс, М 600, очень крупный | м3
08.12.11.130.02.3.01.05-0530-000 | Песок дробленый для дорожного строительства I класс, М 600, очень крупный | м3
02.3.01.05-0532 | Песок дробленый для дорожного строительства I класс, М 800, очень крупный | м3
08.12.11.130.02.3.01.05-0532-000 | Песок дробленый для дорожного строительства I класс, М 800, очень крупный | м3
02.3.01.05-0534 | Песок дробленый для дорожного строительства I класс, М 1000, очень крупный | м3
08.12.11.130.02.3.01.05-0534-000 | Песок дробленый для дорожного строительства I класс, М 1000, очень крупный | м3
02.3.01.05-0536 | Песок дробленый для дорожного строительства I класс, М 1200, очень крупный | м3
08.12.11.130.02.3.01.05-0536-000 | Песок дробленый для дорожного строительства I класс, М 1200, очень крупный | м3
02.3.01.05-0538 | Песок дробленый для дорожного строительства I класс, М 1400, очень крупный | м3
08.12.11.130.02.3.01.05-0538-000 | Песок дробленый для дорожного строительства I класс, М 1400, очень крупный | м3
02.3.01.05-0540 | Песок дробленый для дорожного строительства II класс, М 400, мелкий | м3
08.12.11.130.02.3.01.05-0540-000 | Песок дробленый для дорожного строительства II класс, М 400, мелкий | м3
02.3.01.05-0542 | Песок дробленый для дорожного строительства II класс, М 600, мелкий | м3
08.12.11.130.02.3.01.05-0542-000 | Песок дробленый для дорожного строительства II класс, М 600, мелкий | м3
02.3.01.05-0544 | Песок дробленый для дорожного строительства II класс, М 800, мелкий | м3
08.12.11.130.02.3.01.05-0544-000 | Песок дробленый для дорожного строительства II класс, М 800, мелкий | м3
02.3.01.05-0546 | Песок дробленый для дорожного строительства II класс, М 1000, мелкий | м3
08.12.11.130.02.3.01.05-0546-000 | Песок дробленый для дорожного строительства II класс, М 1000, мелкий | м3
02.3.01.05-0548 | Песок дробленый для дорожного строительства II класс, М 1200, мелкий | м3
08.12.11.130.02.3.01.05-0548-000 | Песок дробленый для дорожного строительства II класс, М 1200, мелкий | м3
02.3.01.05-0550 | Песок дробленый для дорожного строительства II класс, М 1400, мелкий | м3
08.12.11.130.02.3.01.05-0550-000 | Песок дробленый для дорожного строительства II класс, М 1400, мелкий | м3
02.3.01.05-0552 | Песок дробленый для дорожного строительства II класс, М 400, средний | м3
08.12.11.130.02.3.01.05-0552-000 | Песок дробленый для дорожного строительства II класс, М 400, средний | м3
02.3.01.05-0554 | Песок дробленый для дорожного строительства II класс, М 600, средний | м3
08.12.11.130.02.3.01.05-0554-000 | Песок дробленый для дорожного строительства II класс, М 600, средний | м3
02.3.01.05-0556 | Песок дробленый для дорожного строительства II класс, М 800, средний | м3
08.12.11.130.02.3.01.05-0556-000 | Песок дробленый для дорожного строительства II класс, М 800, средний | м3
02.3.01.05-0558 | Песок дробленый для дорожного строительства II класс, М 1000, средний | м3
08.12.11.130.02.3.01.05-0558-000 | Песок дробленый для дорожного строительства II класс, М 1000, средний | м3
02.3.01.05-0560 | Песок дробленый для дорожного строительства II класс, М 1200, средний | м3
08.12.11.130.02.3.01.05-0560-000 | Песок дробленый для дорожного строительства II класс, М 1200, средний | м3
02.3.01.05-0562 | Песок дробленый для дорожного строительства II класс, М 1400, средний | м3
08.12.11.130.02.3.01.05-0562-000 | Песок дробленый для дорожного строительства II класс, М 1400, средний | м3
02.3.01.05-0564 | Песок дробленый для дорожного строительства II класс, М 400, крупный | м3
08.12.11.130.02.3.01.05-0564-000 | Песок дробленый для дорожного строительства II класс, М 400, крупный | м3
02.3.01.05-0566 | Песок дробленый для дорожного строительства II класс, М 600, крупный | м3
08.12.11.130.02.3.01.05-0566-000 | Песок дробленый для дорожного строительства II класс, М 600, крупный | м3
02.3.01.05-0568 | Песок дробленый для дорожного строительства II класс, М 800, крупный | м3
08.12.11.130.02.3.01.05-0568-000 | Песок дробленый для дорожного строительства II класс, М 800, крупный | м3
02.3.01.05-0570 | Песок дробленый для дорожного строительства II класс, М 1000, крупный | м3
08.12.11.130.02.3.01.05-0570-000 | Песок дробленый для дорожного строительства II класс, М 1000, крупный | м3
02.3.01.05-0572 | Песок дробленый для дорожного строительства II класс, М 1200, крупный | м3
08.12.11.130.02.3.01.05-0572-000 | Песок дробленый для дорожного строительства II класс, М 1200, крупный | м3
02.3.01.05-0574 | Песок дробленый для дорожного строительства II класс, М 1400, крупный | м3
08.12.11.130.02.3.01.05-0574-000 | Песок дробленый для дорожного строительства II класс, М 1400, крупный | м3
02.3.01.05-0576 | Песок дробленый для дорожного строительства II класс, М 400, повышенной крупности | м3
08.12.11.130.02.3.01.05-0576-000 | Песок дробленый для дорожного строительства II класс, М 400, повышенной крупности | м3
02.3.01.05-0578 | Песок дробленый для дорожного строительства II класс, М 600, повышенной крупности | м3
08.12.11.130.02.3.01.05-0578-000 | Песок дробленый для дорожного строительства II класс, М 600, повышенной крупности | м3
02.3.01.05-0580 | Песок дробленый для дорожного строительства II класс, М 800, повышенной крупности | м3
08.12.11.130.02.3.01.05-0580-000 | Песок дробленый для дорожного строительства II класс, М 800, повышенной крупности | м3
02.3.01.05-0582 | Песок дробленый для дорожного строительства II класс, М 1000, повышенной крупности | м3
08.12.11.130.02.3.01.05-0582-000 | Песок дробленый для дорожного строительства II класс, М 1000, повышенной крупности | м3
02.3.01.05-0584 | Песок дробленый для дорожного строительства II класс, М 1200, повышенной крупности | м3
08.12.11.130.02.3.01.05-0584-000 | Песок дробленый для дорожного строительства II класс, М 1200, повышенной крупности | м3
02.3.01.05-0586 | Песок дробленый для дорожного строительства II класс, М 1400, повышенной крупности | м3
08.12.11.130.02.3.01.05-0586-000 | Песок дробленый для дорожного строительства II класс, М 1400, повышенной крупности | м3
02.3.01.05-0588 | Песок дробленый для дорожного строительства II класс, М 400, очень крупный | м3
08.12.11.130.02.3.01.05-0588-000 | Песок дробленый для дорожного строительства II класс, М 400, очень крупный | м3
02.3.01.05-0590 | Песок дробленый для дорожного строительства II класс, М 600, очень крупный | м3
08.12.11.130.02.3.01.05-0590-000 | Песок дробленый для дорожного строительства II класс, М 600, очень крупный | м3
02.3.01.05-0592 | Песок дробленый для дорожного строительства II класс, М 800, очень крупный | м3
08.12.11.130.02.3.01.05-0592-000 | Песок дробленый для дорожного строительства II класс, М 800, очень крупный | м3
02.3.01.05-0594 | Песок дробленый для дорожного строительства II класс, М 1000, очень крупный | м3
08.12.11.130.02.3.01.05-0594-000 | Песок дробленый для дорожного строительства II класс, М 1000, очень крупный | м3
02.3.01.05-0596 | Песок дробленый для дорожного строительства II класс, М 1200, очень крупный | м3
08.12.11.130.02.3.01.05-0596-000 | Песок дробленый для дорожного строительства II класс, М 1200, очень крупный | м3
02.3.01.05-0598 | Песок дробленый для дорожного строительства II класс, М 1400, очень крупный | м3
08.12.11.130.02.3.01.05-0598-000 | Песок дробленый для дорожного строительства II класс, М 1400, очень крупный | м3
Группа 02.3.01.07: Песок кварцевый | Группа 02.3.01.07: Песок кварцевый | Группа 02.3.01.07: Песок кварцевый
02.3.01.07-0004 | Песок кварцевый ЛПК-5 | кг
08.12.11.120.02.3.01.07-0004-000 | Песок кварцевый ЛПК-5 | кг
02.3.01.07-0006 | Песок кварцевый, фракция 0-0,63 мм | м3
08.12.11.120.02.3.01.07-0006-000 | Песок кварцевый, фракция 0-0,63 мм | м3
02.3.01.07-0011 | Порошок кварцевый | т
08.99.29.120.02.3.01.07-0011-000 | Порошок кварцевый | т
Группа 02.3.01.08: Песок керамзитовый | Группа 02.3.01.08: Песок керамзитовый | Группа 02.3.01.08: Песок керамзитовый
02.3.01.08-0001 | Песок керамзитовый М 600 | м3
08.12.11.130.02.3.01.08-0001-000 | Песок керамзитовый М 600 | м3
Часть 02.4: Смеси шлака и аналогичных промышленных отходов | Часть 02.4: Смеси шлака и аналогичных промышленных отходов | Часть 02.4: Смеси шлака и аналогичных промышленных отходов
Раздел 02.4.02: Смеси шлаковые | Раздел 02.4.02: Смеси шлаковые | Раздел 02.4.02: Смеси шлаковые
Группа 02.4.02.02: Шлаки, не включенные в группы | Группа 02.4.02.02: Шлаки, не включенные в группы | Группа 02.4.02.02: Шлаки, не включенные в группы
02.4.02.02-0001 | Шлак гранулированный | т
08.12.13.000.02.4.02.02-0001-000 | Шлак гранулированный | т
02.4.02.02-0002 | Шлак доменный | м3
08.12.13.000.02.4.02.02-0002-000 | Шлак доменный | м3
08.12.13.000.02.4.02.02-0002-001 | Шлак доменный, фракция 5-20 мм | м3
08.12.13.000.02.4.02.02-0002-002 | Шлак доменный, фракция 20-40 мм | м3
Раздел 02.4.03: Щебень шлаковый | Раздел 02.4.03: Щебень шлаковый | Раздел 02.4.03: Щебень шлаковый
Группа 02.4.03.03: Щебень из шлаков черной и цветной металлургии | Группа 02.4.03.03: Щебень из шлаков черной и цветной металлургии | Группа 02.4.03.03: Щебень из шлаков черной и цветной металлургии
02.4.03.03-0002 | Щебень шлаковый для дорожного строительства М 600, фракция 5-10 мм | м3
08.12.13.000.02.4.03.03-0002-000 | Щебень шлаковый для дорожного строительства М 600, фракция 5-10 мм | м3
02.4.03.03-0003 | Щебень шлаковый для дорожного строительства М 800, фракция 5-10 мм | м3
08.12.13.000.02.4.03.03-0003-000 | Щебень шлаковый для дорожного строительства М 800, фракция 5-10 мм | м3
02.4.03.03-0004 | Щебень шлаковый для дорожного строительства М 1000, фракция 5-10 мм | м3
08.12.13.000.02.4.03.03-0004-000 | Щебень шлаковый для дорожного строительства М 1000, фракция 5-10 мм | м3
02.4.03.03-0005 | Щебень шлаковый для дорожного строительства М 1200, фракция 5-10 мм | м3
08.12.13.000.02.4.03.03-0005-000 | Щебень шлаковый для дорожного строительства М 1200, фракция 5-10 мм | м3
02.4.03.03-0007 | Щебень шлаковый для дорожного строительства М 600, фракция 10-20 мм | м3
08.12.13.000.02.4.03.03-0007-000 | Щебень шлаковый для дорожного строительства М 600, фракция 10-20 мм | м3
02.4.03.03-0008 | Щебень шлаковый для дорожного строительства М 800, фракция 10-20 мм | м3
08.12.13.000.02.4.03.03-0008-000 | Щебень шлаковый для дорожного строительства М 800, фракция 10-20 мм | м3
02.4.03.03-0009 | Щебень шлаковый для дорожного строительства М 1000, фракция 10-20 мм | м3
08.12.13.000.02.4.03.03-0009-000 | Щебень шлаковый для дорожного строительства М 1000, фракция 10-20 мм | м3
02.4.03.03-0010 | Щебень шлаковый для дорожного строительства М 1200, фракция 10-20 мм | м3
08.12.13.000.02.4.03.03-0010-000 | Щебень шлаковый для дорожного строительства М 1200, фракция 10-20 мм | м3
02.4.03.03-0012 | Щебень шлаковый для дорожного строительства М 600, фракция 20-40 мм | м3
08.12.13.000.02.4.03.03-0012-000 | Щебень шлаковый для дорожного строительства М 600, фракция 20-40 мм | м3
02.4.03.03-0013 | Щебень шлаковый для дорожного строительства М 800, фракция 20-40 мм | м3
08.12.13.000.02.4.03.03-0013-000 | Щебень шлаковый для дорожного строительства М 800, фракция 20-40 мм | м3
02.4.03.03-0014 | Щебень шлаковый для дорожного строительства М 1000, фракция 20-40 мм | м3
08.12.13.000.02.4.03.03-0014-000 | Щебень шлаковый для дорожного строительства М 1000, фракция 20-40 мм | м3
02.4.03.03-0015 | Щебень шлаковый для дорожного строительства М 1200, фракция 20-40 мм | м3
08.12.13.000.02.4.03.03-0015-000 | Щебень шлаковый для дорожного строительства М 1200, фракция 20-40 мм | м3
02.4.03.03-0017 | Щебень шлаковый для дорожного строительства М 600, фракция 40-70 мм | м3
08.12.13.000.02.4.03.03-0017-000 | Щебень шлаковый для дорожного строительства М 600, фракция 40-70 мм | м3
02.4.03.03-0018 | Щебень шлаковый для дорожного строительства М 800, фракция 40-70 мм | м3
08.12.13.000.02.4.03.03-0018-000 | Щебень шлаковый для дорожного строительства М 800, фракция 40-70 мм | м3
02.4.03.03-0019 | Щебень шлаковый для дорожного строительства М 1000, фракция 40-70 мм | м3
08.12.13.000.02.4.03.03-0019-000 | Щебень шлаковый для дорожного строительства М 1000, фракция 40-70 мм | м3
02.4.03.03-0020 | Щебень шлаковый для дорожного строительства М 1200, фракция 40-70 мм | м3
08.12.13.000.02.4.03.03-0020-000 | Щебень шлаковый для дорожного строительства М 1200, фракция 40-70 мм | м3
02.4.03.03-0030 | Щебень из шлаков черной и цветной металлургии для бетонов М 600, фракция 5-10 мм | м3
08.12.13.000.02.4.03.03-0030-000 | Щебень из шлаков черной и цветной металлургии для бетонов М 600, фракция 5-10 мм | м3
02.4.03.03-0032 | Щебень из шлаков черной и цветной металлургии для бетонов М 800, фракция 5-10 мм | м3
08.12.13.000.02.4.03.03-0032-000 | Щебень из шлаков черной и цветной металлургии для бетонов М 800, фракция 5-10 мм | м3
02.4.03.03-0034 | Щебень из шлаков черной и цветной металлургии для бетонов М 1000, фракция 5-10 мм | м3
08.12.13.000.02.4.03.03-0034-000 | Щебень из шлаков черной и цветной металлургии для бетонов М 1000, фракция 5-10 мм | м3
02.4.03.03-0036 | Щебень из шлаков черной и цветной металлургии для бетонов М 1200, фракция 5-10 мм | м3
08.12.13.000.02.4.03.03-0036-000 | Щебень из шлаков черной и цветной металлургии для бетонов М 1200, фракция 5-10 мм | м3
02.4.03.03-0038 | Щебень из шлаков черной и цветной металлургии для бетонов М 600, фракция 10-20 мм | м3
08.12.13.000.02.4.03.03-0038-000 | Щебень из шлаков черной и цветной металлургии для бетонов М 600, фракция 10-20 мм | м3
02.4.03.03-0040 | Щебень из шлаков черной и цветной металлургии для бетонов М 800, фракция 10-20 мм | м3
08.12.13.000.02.4.03.03-0040-000 | Щебень из шлаков черной и цветной металлургии для бетонов М 800, фракция 10-20 мм | м3
02.4.03.03-0042 | Щебень из шлаков черной и цветной металлургии для бетонов М 1000, фракция 10-20 мм | м3
08.12.13.000.02.4.03.03-0042-000 | Щебень из шлаков черной и цветной металлургии для бетонов М 1000, фракция 10-20 мм | м3
02.4.03.03-0044 | Щебень из шлаков черной и цветной металлургии для бетонов М 1200, фракция 10-20 мм | м3
08.12.13.000.02.4.03.03-0044-000 | Щебень из шлаков черной и цветной металлургии для бетонов М 1200, фракция 10-20 мм | м3
Книга 03: Цементы, гипс, известь | Книга 03: Цементы, гипс, известь | Книга 03: Цементы, гипс, известь
Часть 03.1: Известь и гипс | Часть 03.1: Известь и гипс | Часть 03.1: Известь и гипс
Раздел 03.1.01: Гипс | Раздел 03.1.01: Гипс | Раздел 03.1.01: Гипс
Группа 03.1.01.01: Вяжущие гипсовые | Группа 03.1.01.01: Вяжущие гипсовые | Группа 03.1.01.01: Вяжущие гипсовые
03.1.01.01-0002 | Гипс строительный Г-3 | т
23.52.20.110.03.1.01.01-0002-000 | Гипс строительный Г-3 | т
03.1.01.01-0003 | Гипс строительный Г-4 | т
23.52.20.110.03.1.01.01-0003-000 | Гипс строительный Г-4 | т
03.1.01.01-0004 | Гипс строительный Г-5 | т
23.52.20.110.03.1.01.01-0004-000 | Гипс строительный Г-5 | т
03.1.01.01-0006 | Гипс строительный Г-6 | т
23.52.20.110.03.1.01.01-0006-000 | Гипс строительный Г-6 | т
03.1.01.01-0008 | Гипс строительный Г-7 | т
23.52.20.110.03.1.01.01-0008-000 | Гипс строительный Г-7 | т
03.1.01.01-0009 | Гипс строительный Г-16 | т
23.52.20.110.03.1.01.01-0009-000 | Гипс строительный Г-16 | т
03.1.01.01-0010 | Гипс строительный Г-19 | т
23.52.20.110.03.1.01.01-0010-000 | Гипс строительный Г-19 | т
03.1.01.01-0011 | Гипс строительный Г-22 | т
23.52.20.110.03.1.01.01-0011-000 | Гипс строительный Г-22 | т
03.1.01.01-0012 | Гипс строительный Г-25 | т
23.52.20.110.03.1.01.01-0012-000 | Гипс строительный Г-25 | т
Раздел 03.1.02: Известь | Раздел 03.1.02: Известь | Раздел 03.1.02: Известь
Группа 03.1.02.02: Известь гидратная | Группа 03.1.02.02: Известь гидратная | Группа 03.1.02.02: Известь гидратная
03.1.02.02-0011 | Известь гашеная гидратная без добавок, сорт 1 | т
23.52.10.120.03.1.02.02-0011-000 | Известь гашеная гидратная без добавок, сорт 1 | т
03.1.02.02-0012 | Известь гашеная гидратная без добавок, сорт 2 | т
23.52.10.120.03.1.02.02-0012-000 | Известь гашеная гидратная без добавок, сорт 2 | т
03.1.02.02-0013 | Известь строительная гидравлическая | т
23.52.10.120.03.1.02.02-0013-000 | Известь строительная гидравлическая | т
Группа 03.1.02.03: Известь строительная | Группа 03.1.02.03: Известь строительная | Группа 03.1.02.03: Известь строительная
03.1.02.03-0011 | Известь строительная негашеная комовая, сорт I | т
23.52.10.110.03.1.02.03-0011-000 | Известь строительная негашеная комовая, сорт I | т
03.1.02.03-0013 | Известь строительная негашеная молотая | т
23.52.10.110.03.1.02.03-0013-000 | Известь строительная негашеная молотая | т
03.1.02.03-0014 | Известь хлорная, сорт I | т
23.52.10.110.03.1.02.03-0014-000 | Известь хлорная, сорт I | т
03.1.02.03-0015 | Известь строительная негашеная хлорная, марка А | кг
23.52.10.110.03.1.02.03-0015-000 | Известь строительная негашеная хлорная, марка А | кг
Часть 03.2: Цементы | Часть 03.2: Цементы | Часть 03.2: Цементы
Раздел 03.2.01: Цементы общестроительные | Раздел 03.2.01: Цементы общестроительные | Раздел 03.2.01: Цементы общестроительные
Группа 03.2.01.01: Портландцементы бездобавочные | Группа 03.2.01.01: Портландцементы бездобавочные | Группа 03.2.01.01: Портландцементы бездобавочные
03.2.01.01-0001 | Портландцемент общестроительного назначения бездобавочный М400 Д0 (ЦЕМ I 32,5Н) | т
23.51.12.111.03.2.01.01-0001-000 | Портландцемент общестроительного назначения бездобавочный М400 Д0 (ЦЕМ I 32,5Н) | т
03.2.01.01-0003 | Портландцемент общестроительного назначения бездобавочный М500 Д0 (ЦЕМ I 42,5Н) | т
23.51.12.111.03.2.01.01-0003-000 | Портландцемент общестроительного назначения бездобавочный М500 Д0 (ЦЕМ I 42,5Н) | т
03.2.01.01-0005 | Портландцемент общестроительного назначения бездобавочный М600 Д0 (ЦЕМ I 52,5Н) | т
23.51.12.111.03.2.01.01-0005-000 | Портландцемент общестроительного назначения бездобавочный М600 Д0 (ЦЕМ I 52,5Н) | т
Группа 03.2.01.02: Портландцементы с минеральными добавками | Группа 03.2.01.02: Портландцементы с минеральными добавками | Группа 03.2.01.02: Портландцементы с минеральными добавками
03.2.01.02-0001 | Портландцемент с минеральными добавками М400 Д5 (ЦЕМ II 32,5Н) | т
23.51.12.112.03.2.01.02-0001-000 | Портландцемент с минеральными добавками М400 Д5 (ЦЕМ II 32,5Н) | т
03.2.01.02-0002 | Портландцемент с минеральными добавками М500 Д5 (ЦЕМ II 42,5Н) | т
23.51.12.112.03.2.01.02-0002-000 | Портландцемент с минеральными добавками М500 Д5 (ЦЕМ II 42,5Н) | т
03.2.01.02-0004 | Портландцемент с минеральными добавками М600 Д5 (ЦЕМ II 52,5Н) | т
23.51.12.112.03.2.01.02-0004-000 | Портландцемент с минеральными добавками М600 Д5 (ЦЕМ II 52,5Н) | т
03.2.01.02-0012 | Портландцемент с минеральными добавками М400 Д20 (ЦЕМ II 32,5Н) | т
23.51.12.112.03.2.01.02-0012-000 | Портландцемент с минеральными добавками М400 Д20 (ЦЕМ II 32,5Н) | т
03.2.01.02-0015 | Портландцемент с минеральными добавками М600 Д20 (ЦЕМ II 52,5Н) | т
23.51.12.112.03.2.01.02-0015-000 | Портландцемент с минеральными добавками М600 Д20 (ЦЕМ II 52,5Н) | т
03.2.01.02-0022 | Портландцемент с минеральными добавками М500 Д20 (ЦЕМ II 42,5Н) | т
23.51.12.112.03.2.01.02-0022-000 | Портландцемент с минеральными добавками М500 Д20 (ЦЕМ II 42,5Н) | т
Группа 03.2.01.03: Цементы глиноземистые | Группа 03.2.01.03: Цементы глиноземистые | Группа 03.2.01.03: Цементы глиноземистые
03.2.01.03-0001 | Цемент глиноземистый ГЦ 40 | т
23.51.12.150.03.2.01.03-0001-000 | Цемент глиноземистый ГЦ 40 | т
03.2.01.03-0002 | Цемент глиноземистый ГЦ 50 | т
23.51.12.150.03.2.01.03-0002-000 | Цемент глиноземистый ГЦ 50 | т
Группа 03.2.01.04: Цементы пуццолановые | Группа 03.2.01.04: Цементы пуццолановые | Группа 03.2.01.04: Цементы пуццолановые
03.2.01.04-0002 | Цемент пуццолановый М400 ППЦ (ЦЕМ IV 32,5Н) | т
23.51.12.114.03.2.01.04-0002-000 | Цемент пуццолановый М400 ППЦ (ЦЕМ IV 32,5Н) | т
Группа 03.2.01.05: Шлакопортландцементы | Группа 03.2.01.05: Шлакопортландцементы | Группа 03.2.01.05: Шлакопортландцементы
03.2.01.05-0001 | Шлакопортландцемент общестроительного и специального назначения М300 ШПЦ (ЦЕМ III 22,5) | т
23.51.12.113.03.2.01.05-0001-000 | Шлакопортландцемент общестроительного и специального назначения М300 ШПЦ (ЦЕМ III 22,5) | т
03.2.01.05-0003 | Шлакопортландцемент общестроительного и специального назначения М400 ШПЦ (ЦЕМ III 32,5) | т
23.51.12.113.03.2.01.05-0003-000 | Шлакопортландцемент общестроительного и специального назначения М400 ШПЦ (ЦЕМ III 32,5) | т
03.2.01.05-0006 | Шлакопортландцемент общестроительного и специального назначения М500 ШПЦ (ЦЕМ III 42,5) | т
23.51.12.113.03.2.01.05-0006-000 | Шлакопортландцемент общестроительного и специального назначения М500 ШПЦ (ЦЕМ III 42,5) | т
Раздел 03.2.02: Цементы специальные | Раздел 03.2.02: Цементы специальные | Раздел 03.2.02: Цементы специальные
Группа 03.2.02.01: Цементы быстротвердеющие | Группа 03.2.02.01: Цементы быстротвердеющие | Группа 03.2.02.01: Цементы быстротвердеющие
03.2.02.01-0001 | Портландцемент общестроительного назначения быстротвердеющий М400 (ПЦ 400-Д0 Б/ЦЕМ I 32,5Б) | т
23.51.12.111.03.2.02.01-0001-000 | Портландцемент общестроительного назначения быстротвердеющий М400 (ПЦ 400-Д0 Б/ЦЕМ I 32,5Б) | т
03.2.02.01-0003 | Портландцемент общестроительного назначения быстротвердеющий М500 (ПЦ 500-Д0 Б/ЦЕМ I 42,5Б) | т
23.51.12.111.03.2.02.01-0003-000 | Портландцемент общестроительного назначения быстротвердеющий М500 (ПЦ 500-Д0 Б/ЦЕМ I 42,5Б) | т
Группа 03.2.02.05: Цементы для дорожных и аэродромных покрытий | Группа 03.2.02.05: Цементы для дорожных и аэродромных покрытий | Группа 03.2.02.05: Цементы для дорожных и аэродромных покрытий
03.2.02.05-0001 | Портландцемент для бетона дорожных и аэродромных покрытий М400 (ЦЕМ I 32,5 ДП) | т
23.51.12.111.03.2.02.05-0001-000 | Портландцемент для бетона дорожных и аэродромных покрытий М400 (ЦЕМ I 32,5 ДП) | т
03.2.02.05-0002 | Портландцемент для бетона дорожных и аэродромных покрытий М500 (ЦЕМ I 42,5 ДП) | т
23.51.12.111.03.2.02.05-0002-000 | Портландцемент для бетона дорожных и аэродромных покрытий М500 (ЦЕМ I 42,5 ДП) | т
Группа 03.2.02.06: Цементы напрягающие | Группа 03.2.02.06: Цементы напрягающие | Группа 03.2.02.06: Цементы напрягающие
03.2.02.06-0001 | Портландцемент напрягающий НЦ-5 М400 | т
23.51.12.190.03.2.02.06-0001-000 | Портландцемент напрягающий НЦ-5 М400 | т
03.2.02.06-0002 | Портландцемент напрягающий НЦ-5 М500 | т
23.51.12.190.03.2.02.06-0002-000 | Портландцемент напрягающий НЦ-5 М500 | т
03.2.02.06-1000 | Портландцемент напрягающий НЦ-10 М400 | т
23.51.12.190.03.2.02.06-1000-000 | Портландцемент напрягающий НЦ-10 М400 | т
03.2.02.06-1002 | Портландцемент напрягающий НЦ-10 М500 | т
23.51.12.190.03.2.02.06-1002-000 | Портландцемент напрягающий НЦ-10 М500 | т
03.2.02.06-1004 | Портландцемент напрягающий НЦ-20 М400 | т
23.51.12.190.03.2.02.06-1004-000 | Портландцемент напрягающий НЦ-20 М400 | т
03.2.02.06-1006 | Портландцемент напрягающий НЦ-20 М500 | т
23.51.12.190.03.2.02.06-1006-000 | Портландцемент напрягающий НЦ-20 М500 | т
03.2.02.06-1008 | Портландцемент напрягающий НЦ-30 М400 | т
23.51.12.190.03.2.02.06-1008-000 | Портландцемент напрягающий НЦ-30 М400 | т
03.2.02.06-1010 | Портландцемент напрягающий НЦ-30 М500 | т
23.51.12.190.03.2.02.06-1010-000 | Портландцемент напрягающий НЦ-30 М500 | т
Группа 03.2.02.08: Цементы расширяющиеся | Группа 03.2.02.08: Цементы расширяющиеся | Группа 03.2.02.08: Цементы расширяющиеся
03.2.02.08-0001 | Цемент гипсоглиноземистый расширяющийся | т
23.51.12.150.03.2.02.08-0001-000 | Цемент гипсоглиноземистый расширяющийся | т
03.2.02.08-0002 | Цемент расширяющийся | т
23.51.12.190.03.2.02.08-0002-000 | Цемент расширяющийся | т
Группа 03.2.02.09: Цементы сульфатостойкие | Группа 03.2.02.09: Цементы сульфатостойкие | Группа 03.2.02.09: Цементы сульфатостойкие
03.2.02.09-0001 | Портландцемент специального назначения сульфатостойкий с минеральными добавками М400 (ЦЕМ II 32,5 СС) | т
23.51.12.190.03.2.02.09-0001-000 | Портландцемент специального назначения сульфатостойкий с минеральными добавками М400 (ЦЕМ II 32,5 СС) | т
03.2.02.09-0002 | Портландцемент специального назначения сульфатостойкий с минеральными добавками М500 (ЦЕМ II 42,5Н СС) | т
23.51.12.190.03.2.02.09-0002-000 | Портландцемент специального назначения сульфатостойкий с минеральными добавками М500 (ЦЕМ II 42,5Н СС) | т
03.2.02.09-0011 | Портландцемент специального назначения сульфатостойкий М400 (ЦЕМ I 32,5Н СС) | т
23.51.12.190.03.2.02.09-0011-000 | Портландцемент специального назначения сульфатостойкий М400 (ЦЕМ I 32,5Н СС) | т
Группа 03.2.02.10: Цементы тампонажные | Группа 03.2.02.10: Цементы тампонажные | Группа 03.2.02.10: Цементы тампонажные
03.2.02.10-0001 | Портландцемент тампонажный бездобавочный | т
23.51.12.140.03.2.02.10-0001-000 | Портландцемент тампонажный бездобавочный | т
Книга 04: Смеси бетонные, растворы, смеси строительные и асфальтобетонные | Книга 04: Смеси бетонные, растворы, смеси строительные и асфальтобетонные | Книга 04: Смеси бетонные, растворы, смеси строительные и асфальтобетонные
Часть 04.1: Смеси бетонные готовые к употреблению | Часть 04.1: Смеси бетонные готовые к употреблению | Часть 04.1: Смеси бетонные готовые к употреблению
Раздел 04.1.01: Смеси бетонные легкие | Раздел 04.1.01: Смеси бетонные легкие | Раздел 04.1.01: Смеси бетонные легкие
Группа 04.1.01.01: Смеси бетонные легкие на пористых заполнителях | Группа 04.1.01.01: Смеси бетонные легкие на пористых заполнителях | Группа 04.1.01.01: Смеси бетонные легкие на пористых заполнителях
04.1.01.01-0002 | Смеси бетонные легкого бетона (БСЛ) на пористых заполнителях, средняя плотность D800-D1400 кг/м3, класс В3,5 (М50) | м3
23.63.10.000.04.1.01.01-0002-000 | Смеси бетонные легкого бетона (БСЛ) на пористых заполнителях, средняя плотность D800-D1400 кг/м3, класс В3,5 (М50) | м3
23.63.10.000.04.1.01.01-0002-001 | Смеси бетонные легкого бетона (БСЛ) на пористых заполнителях, средняя плотность D800 кг/м3, крупность заполнителя 10 мм, класс В3,5 (М50) | м3
23.63.10.000.04.1.01.01-0002-002 | Смеси бетонные легкого бетона (БСЛ) на пористых заполнителях, средняя плотность D800 кг/м3, крупность заполнителя более 10 мм, класс В3,5 (М50) | м3
23.63.10.000.04.1.01.01-0002-003 | Смеси бетонные легкого бетона (БСЛ) на пористых заполнителях, средняя плотность D900 кг/м3, крупность заполнителя 10 мм, класс В 3,5 (М50) | м3
23.63.10.000.04.1.01.01-0002-004 | Смеси бетонные легкого бетона (БСЛ) на пористых заполнителях, средняя плотность D900 кг/м3, крупность заполнителя более 10 мм, класс В 3,5 (М50) | м3
23.63.10.000.04.1.01.01-0002-005 | Смеси бетонные легкого бетона (БСЛ) на пористых заполнителях, средняя плотность D1000 кг/м3, крупность заполнителя 10 мм, класс В3,5 (М50) | м3
23.63.10.000.04.1.01.01-0002-006 | Смеси бетонные легкого бетона (БСЛ) на пористых заполнителях, средняя плотность D1000 кг/м3, крупность заполнителя более 10 мм, класс В3,5 (М50) | м3
23.63.10.000.04.1.01.01-0002-007 | Смеси бетонные легкого бетона (БСЛ) на пористых заполнителях, средняя плотность D1100 кг/м3, крупность заполнителя 10 мм, класс В3,5 (М50) | м3
23.63.10.000.04.1.01.01-0002-008 | Смеси бетонные легкого бетона (БСЛ) на пористых заполнителях, средняя плотность D1100 кг/м3, крупность заполнителя более 10 мм, класс В3,5 (М50) | м3
23.63.10.000.04.1.01.01-0002-009 | Смеси бетонные легкого бетона (БСЛ) на пористых заполнителях, средняя плотность D1200 кг/м3, крупность заполнителя 10 мм, класс В3,5 (М50) | м3
23.63.10.000.04.1.01.01-0002-010 | Смеси бетонные легкого бетона (БСЛ) на пористых заполнителях, средняя плотность D1200 кг/м3, крупность заполнителя более 10 мм, класс В3,5 (М50) | м3
23.63.10.000.04.1.01.01-0002-011 | Смеси бетонные легкого бетона (БСЛ) на пористых заполнителях, средняя плотность D1300 кг/м3, крупность заполнителя 10 мм, класс В3,5 (М50) | м3
23.63.10.000.04.1.01.01-0002-012 | Смеси бетонные легкого бетона (БСЛ) на пористых заполнителях, средняя плотность D1300 кг/м3, крупность заполнителя более 10 мм, класс В3,5 (М50) | м3
23.63.10.000.04.1.01.01-0002-013 | Смеси бетонные легкого бетона (БСЛ) на пористых заполнителях, средняя плотность D1400 кг/м3, крупность заполнителя 10 мм, класс В3,5 (М50) | м3
23.63.10.000.04.1.01.01-0002-014 | Смеси бетонные легкого бетона (БСЛ) на пористых заполнителях, средняя плотность D1400 кг/м3, крупность заполнителя более 10 мм, класс В3,5 (М50) | м3
04.1.01.01-0003 | Смеси бетонные легкого бетона (БСЛ) на пористых заполнителях, средняя плотность D800-D1400 кг/м3, класс В5 (М75) | м3
23.63.10.000.04.1.01.01-0003-000 | Смеси бетонные легкого бетона (БСЛ) на пористых заполнителях, средняя плотность D800-D1400 кг/м3, класс В5 (М75) | м3
23.63.10.000.04.1.01.01-0003-001 | Смеси бетонные легкого бетона (БСЛ) на пористых заполнителях, средняя плотность D800 кг/м3, крупность заполнителя 10 мм, класс В5 (М75) | м3
23.63.10.000.04.1.01.01-0003-002 | Смеси бетонные легкого бетона (БСЛ) на пористых заполнителях, средняя плотность D800 кг/м3, крупность заполнителя более 10 мм, класс В5 (М75) | м3
23.63.10.000.04.1.01.01-0003-003 | Смеси бетонные легкого бетона (БСЛ) на пористых заполнителях, средняя плотность D900 кг/м3, крупность заполнителя 10 мм, класс В 5 (М75) | м3
23.63.10.000.04.1.01.01-0003-004 | Смеси бетонные легкого бетона (БСЛ) на пористых заполнителях, средняя плотность D900 кг/м3, крупность заполнителя более 10 мм, класс В 5 (М75) | м3
23.63.10.000.04.1.01.01-0003-005 | Смеси бетонные легкого бетона (БСЛ) на пористых заполнителях, средняя плотность D1000 кг/м3, крупность заполнителя 10 мм, класс В5 (М75) | м3
23.63.10.000.04.1.01.01-0003-006 | Смеси бетонные легкого бетона (БСЛ) на пористых заполнителях, средняя плотность D1000 кг/м3, крупность заполнителя более 10 мм, класс В5 (М75) | м3
23.63.10.000.04.1.01.01-0003-007 | Смеси бетонные легкого бетона (БСЛ) на пористых заполнителях, средняя плотность D1100 кг/м3, крупность заполнителя 10 мм, класс В5 (М75) | м3
23.63.10.000.04.1.01.01-0003-008 | Смеси бетонные легкого бетона (БСЛ) на пористых заполнителях, средняя плотность D1200 кг/м3, крупность заполнителя 10 мм, класс В5 (М75) | м3
23.63.10.000.04.1.01.01-0003-009 | Смеси бетонные легкого бетона (БСЛ) на пористых заполнителях, средняя плотность D1200 кг/м3, крупность заполнителя более 10 мм, класс В5 (М75) | м3
23.63.10.000.04.1.01.01-0003-010 | Смеси бетонные легкого бетона (БСЛ) на пористых заполнителях, средняя плотность D1300 кг/м3, крупность заполнителя 10 мм, класс В5 (М75) | м3
23.63.10.000.04.1.01.01-0003-011 | Смеси бетонные легкого бетона (БСЛ) на пористых заполнителях, средняя плотность D1400 кг/м3, крупность заполнителя 10 мм, класс В5 (М75) | м3
23.63.10.000.04.1.01.01-0003-012 | Смеси бетонные легкого бетона (БСЛ) на пористых заполнителях, средняя плотность D1400 кг/м3, крупность заполнителя более 10 мм, класс В5 (М75) | м3
23.63.10.000.04.1.01.01-0003-013 | Смеси бетонные легкого бетона (БСЛ) на пористых заполнителях, средняя плотность D1100 кг/м3, крупность заполнителя более 10 мм, класс В5 (М75) | м3
23.63.10.000.04.1.01.01-0003-014 | Смеси бетонные легкого бетона (БСЛ) на пористых заполнителях, средняя плотность D1300 кг/м3, крупность заполнителя более 10 мм, класс В5 (М75) | м3
04.1.01.01-0004 | Смеси бетонные легкого бетона (БСЛ) на пористых заполнителях, средняя плотность D800-D1600 кг/м3, класс В7,5 (М100) | м3
23.63.10.000.04.1.01.01-0004-000 | Смеси бетонные легкого бетона (БСЛ) на пористых заполнителях, средняя плотность D800-D1600 кг/м3, класс В7,5 (М100) | м3
23.63.10.000.04.1.01.01-0004-001 | Смеси бетонные легкого бетона (БСЛ) на пористых заполнителях, средняя плотность D800 кг/м3, крупность заполнителя 10 мм, класс В7,5 (М100) | м3
23.63.10.000.04.1.01.01-0004-002 | Смеси бетонные легкого бетона (БСЛ) на пористых заполнителях, средняя плотность D800 кг/м3, крупность заполнителя более 10 мм, класс В7,5 (М100) | м3
23.63.10.000.04.1.01.01-0004-003 | Смеси бетонные легкого бетона (БСЛ) на пористых заполнителях, средняя плотность D900 кг/м3, крупность заполнителя 10 мм, класс В 7,5 (М100) | м3
23.63.10.000.04.1.01.01-0004-004 | Смеси бетонные легкого бетона (БСЛ) на пористых заполнителях, средняя плотность D900 кг/м3, крупность заполнителя более 10 мм, класс В 7,5 (М100) | м3
23.63.10.000.04.1.01.01-0004-005 | Смеси бетонные легкого бетона (БСЛ) на пористых заполнителях, средняя плотность D1000 кг/м3, крупность заполнителя 10 мм, класс В7,5 (М100) | м3
23.63.10.000.04.1.01.01-0004-006 | Смеси бетонные легкого бетона (БСЛ) на пористых заполнителях, средняя плотность D1000 кг/м3, крупность заполнителя более 10 мм, класс В7,5 (М100) | м3
23.63.10.000.04.1.01.01-0004-007 | Смеси бетонные легкого бетона (БСЛ) на пористых заполнителях, средняя плотность D1100 кг/м3, крупность заполнителя 10 мм, класс В7,5 (М100) | м3
23.63.10.000.04.1.01.01-0004-008 | Смеси бетонные легкого бетона (БСЛ) на пористых заполнителях, средняя плотность D1100 кг/м3, крупность заполнителя более 10 мм, класс В7,5 (М100) | м3
23.63.10.000.04.1.01.01-0004-009 | Смеси бетонные легкого бетона (БСЛ) на пористых заполнителях, средняя плотность D1200 кг/м3, крупность заполнителя 10 мм, класс В7,5 (М100) | м3
23.63.10.000.04.1.01.01-0004-010 | Смеси бетонные легкого бетона (БСЛ) на пористых заполнителях, средняя плотность D1200 кг/м3, крупность заполнителя более 10 мм, класс В7,5 (М100) | м3
23.63.10.000.04.1.01.01-0004-011 | Смеси бетонные легкого бетона (БСЛ) на пористых заполнителях, средняя плотность D1300 кг/м3, крупность заполнителя 10 мм, класс В7,5 (М100) | м3
23.63.10.000.04.1.01.01-0004-012 | Смеси бетонные легкого бетона (БСЛ) на пористых заполнителях, средняя плотность D1300 кг/м3, крупность заполнителя более 10 мм, класс В7,5 (М100) | м3
23.63.10.000.04.1.01.01-0004-013 | Смеси бетонные легкого бетона (БСЛ) на пористых заполнителях, средняя плотность D1400 кг/м3, крупность заполнителя 10 мм, класс В7,5 (М100) | м3
23.63.10.000.04.1.01.01-0004-014 | Смеси бетонные легкого бетона (БСЛ) на пористых заполнителях, средняя плотность D1400 кг/м3, крупность заполнителя более 10 мм, класс В7,5 (М100) | м3
23.63.10.000.04.1.01.01-0004-015 | Смеси бетонные легкого бетона (БСЛ) на пористых заполнителях, средняя плотность D1500 кг/м3, крупность заполнителя 10 мм, класс В7,5 (М100) | м3
23.63.10.000.04.1.01.01-0004-016 | Смеси бетонные легкого бетона (БСЛ) на пористых заполнителях, средняя плотность D1500 кг/м3, крупность заполнителя более 10 мм, класс В7,5 (М100) | м3
23.63.10.000.04.1.01.01-0004-017 | Смеси бетонные легкого бетона (БСЛ) на пористых заполнителях, средняя плотность D1600 кг/м3, крупность заполнителя 10 мм, класс В7,5 (М100) | м3
23.63.10.000.04.1.01.01-0004-018 | Смеси бетонные легкого бетона (БСЛ) на пористых заполнителях, средняя плотность D1600 кг/м3, крупность заполнителя более 10 мм, класс В7,5 (М100) | м3
04.1.01.01-0060 | Смеси бетонные легкого бетона (БСЛ) на пористых заполнителях, средняя плотность D1200-D1700 кг/м3, класс В12,5 (М150) | м3
23.63.10.000.04.1.01.01-0060-000 | Смеси бетонные легкого бетона (БСЛ) на пористых заполнителях, средняя плотность D1200-D1700 кг/м3, класс В12,5 (М150) | м3
23.63.10.000.04.1.01.01-0060-001 | Смеси бетонные легкого бетона (БСЛ) на пористых заполнителях, средняя плотность D1200 кг/м3, крупность заполнителя 10 мм, класс В12,5 (М150) | м3
23.63.10.000.04.1.01.01-0060-002 | Смеси бетонные легкого бетона (БСЛ) на пористых заполнителях, средняя плотность D1200 кг/м3, крупность заполнителя более 10 мм, класс В12,5 (М150) | м3
23.63.10.000.04.1.01.01-0060-003 | Смеси бетонные легкого бетона (БСЛ) на пористых заполнителях, средняя плотность D1300 кг/м3, крупность заполнителя 10 мм, класс В12,5 (М150) | м3
23.63.10.000.04.1.01.01-0060-004 | Смеси бетонные легкого бетона (БСЛ) на пористых заполнителях, средняя плотность D1300 кг/м3, крупность заполнителя более 10 мм, класс В12,5 (М150) | м3
23.63.10.000.04.1.01.01-0060-005 | Смеси бетонные легкого бетона (БСЛ) на пористых заполнителях, средняя плотность D1400 кг/м3, крупность заполнителя 10 мм, класс В12,5 (М150) | м3
23.63.10.000.04.1.01.01-0060-006 | Смеси бетонные легкого бетона (БСЛ) на пористых заполнителях, средняя плотность D1400 кг/м3, крупность заполнителя более 10 мм, класс В12,5 (М150) | м3
23.63.10.000.04.1.01.01-0060-007 | Смеси бетонные легкого бетона (БСЛ) на пористых заполнителях, средняя плотность D1500 кг/м3, крупность заполнителя 10 мм, класс В12,5 (М150) | м3
23.63.10.000.04.1.01.01-0060-008 | Смеси бетонные легкого бетона (БСЛ) на пористых заполнителях, средняя плотность D1500 кг/м3, крупность заполнителя более 10 мм, класс В12,5 (М150) | м3
23.63.10.000.04.1.01.01-0060-009 | Смеси бетонные легкого бетона (БСЛ) на пористых заполнителях, средняя плотность D1600 кг/м3, крупность заполнителя 10 мм, класс В12,5 (М150) | м3
23.63.10.000.04.1.01.01-0060-010 | Смеси бетонные легкого бетона (БСЛ) на пористых заполнителях, средняя плотность D1600 кг/м3, крупность заполнителя более 10 мм, класс В12,5 (М150) | м3
23.63.10.000.04.1.01.01-0060-011 | Смеси бетонные легкого бетона (БСЛ) на пористых заполнителях, средняя плотность D1700 кг/м3, крупность заполнителя 10 мм, класс В12,5 (М150) | м3
23.63.10.000.04.1.01.01-0060-012 | Смеси бетонные легкого бетона (БСЛ) на пористых заполнителях, средняя плотность D1700 кг/м3, крупность заполнителя более 10 мм, класс В12,5 (М150) | м3
04.1.01.01-0061 | Смеси бетонные легкого бетона (БСЛ) на пористых заполнителях, средняя плотность D1200-D1800 кг/м3, класс В15 (М200) | м3
23.63.10.000.04.1.01.01-0061-000 | Смеси бетонные легкого бетона (БСЛ) на пористых заполнителях, средняя плотность D1200-D1800 кг/м3, класс В15 (М200) | м3
23.63.10.000.04.1.01.01-0061-001 | Смеси бетонные легкого бетона (БСЛ) на пористых заполнителях, средняя плотность D1200 кг/м3, крупность заполнителя 10 мм, класс В15 (М200) | м3
23.63.10.000.04.1.01.01-0061-002 | Смеси бетонные легкого бетона (БСЛ) на пористых заполнителях, средняя плотность D1200 кг/м3, крупность заполнителя более 10 мм, класс В15 (М200) | м3
23.63.10.000.04.1.01.01-0061-003 | Смеси бетонные легкого бетона (БСЛ) на пористых заполнителях, средняя плотность D1300 кг/м3, крупность заполнителя 10 мм, класс В15 (М200) | м3
23.63.10.000.04.1.01.01-0061-004 | Смеси бетонные легкого бетона (БСЛ) на пористых заполнителях, средняя плотность D1300 кг/м3, крупность заполнителя более 10 мм, класс В15 (М200) | м3
23.63.10.000.04.1.01.01-0061-005 | Смеси бетонные легкого бетона (БСЛ) на пористых заполнителях, средняя плотность D1400 кг/м3, крупность заполнителя 10 мм, класс В15 (М200) | м3
23.63.10.000.04.1.01.01-0061-006 | Смеси бетонные легкого бетона (БСЛ) на пористых заполнителях, средняя плотность D1400 кг/м3, крупность заполнителя более 10 мм, класс В15 (М200) | м3
23.63.10.000.04.1.01.01-0061-007 | Смеси бетонные легкого бетона (БСЛ) на пористых заполнителях, средняя плотность D1500 кг/м3, крупность заполнителя 10 мм, класс В15 (М200) | м3
23.63.10.000.04.1.01.01-0061-008 | Смеси бетонные легкого бетона (БСЛ) на пористых заполнителях, средняя плотность D1500 кг/м3, крупность заполнителя более 10 мм, класс В15 (М200) | м3
23.63.10.000.04.1.01.01-0061-009 | Смеси бетонные легкого бетона (БСЛ) на пористых заполнителях, средняя плотность D1600 кг/м3, крупность заполнителя 10 мм, класс В15 (М200) | м3
23.63.10.000.04.1.01.01-0061-010 | Смеси бетонные легкого бетона (БСЛ) на пористых заполнителях, средняя плотность D1600 кг/м3, крупность заполнителя более 10 мм, класс В15 (М200) | м3
23.63.10.000.04.1.01.01-0061-011 | Смеси бетонные легкого бетона (БСЛ) на пористых заполнителях, средняя плотность D1700 кг/м3, крупность заполнителя 10 мм, класс В15 (М200) | м3
23.63.10.000.04.1.01.01-0061-012 | Смеси бетонные легкого бетона (БСЛ) на пористых заполнителях, средняя плотность D1700 кг/м3, крупность заполнителя более 10 мм, класс В15 (М200) | м3
23.63.10.000.04.1.01.01-0061-013 | Смеси бетонные легкого бетона (БСЛ) на пористых заполнителях, средняя плотность D1800 кг/м3, крупность заполнителя 10 мм, класс В15 (М200) | м3
23.63.10.000.04.1.01.01-0061-014 | Смеси бетонные легкого бетона (БСЛ) на пористых заполнителях, средняя плотность D1800 кг/м3, крупность заполнителя более 10 мм, класс В15 (М200) | м3
04.1.01.01-0062 | Смеси бетонные легкого бетона (БСЛ) на пористых заполнителях, средняя плотность D1200-D1800 кг/м3, класс В20 (М250) | м3
23.63.10.000.04.1.01.01-0062-000 | Смеси бетонные легкого бетона (БСЛ) на пористых заполнителях, средняя плотность D1200-D1800 кг/м3, класс В20 (М250) | м3
23.63.10.000.04.1.01.01-0062-001 | Смеси бетонные легкого бетона (БСЛ) на пористых заполнителях, средняя плотность D1200 кг/м3, крупность заполнителя 10 мм, класс В20 (М250) | м3
23.63.10.000.04.1.01.01-0062-002 | Смеси бетонные легкого бетона (БСЛ) на пористых заполнителях, средняя плотность D1200 кг/м3, крупность заполнителя более 10 мм, класс В20 (М250) | м3
23.63.10.000.04.1.01.01-0062-003 | Смеси бетонные легкого бетона (БСЛ) на пористых заполнителях, средняя плотность D1300 кг/м3, крупность заполнителя 10 мм, класс В20 (М250) | м3
23.63.10.000.04.1.01.01-0062-004 | Смеси бетонные легкого бетона (БСЛ) на пористых заполнителях, средняя плотность D1300 кг/м3, крупность заполнителя более 10 мм, класс В20 (М250) | м3
23.63.10.000.04.1.01.01-0062-005 | Смеси бетонные легкого бетона (БСЛ) на пористых заполнителях, средняя плотность D1400 кг/м3, крупность заполнителя 10 мм, класс В20 (М250) | м3
23.63.10.000.04.1.01.01-0062-006 | Смеси бетонные легкого бетона (БСЛ) на пористых заполнителях, средняя плотность D1400 кг/м3, крупность заполнителя более 10 мм, класс В20 (М250) | м3
23.63.10.000.04.1.01.01-0062-007 | Смеси бетонные легкого бетона (БСЛ) на пористых заполнителях, средняя плотность D1500 кг/м3, крупность заполнителя 10 мм, класс В20 (М250) | м3
23.63.10.000.04.1.01.01-0062-008 | Смеси бетонные легкого бетона (БСЛ) на пористых заполнителях, средняя плотность D1500 кг/м3, крупность заполнителя более 10 мм, класс В20 (М250) | м3
23.63.10.000.04.1.01.01-0062-009 | Смеси бетонные легкого бетона (БСЛ) на пористых заполнителях, средняя плотность D1600 кг/м3, крупность заполнителя 10 мм, класс В20 (М250) | м3
23.63.10.000.04.1.01.01-0062-010 | Смеси бетонные легкого бетона (БСЛ) на пористых заполнителях, средняя плотность D1600 кг/м3, крупность заполнителя более 10 мм, класс В20 (М250) | м3
23.63.10.000.04.1.01.01-0062-011 | Смеси бетонные легкого бетона (БСЛ) на пористых заполнителях, средняя плотность D1700 кг/м3, крупность заполнителя 10 мм, класс В20 (М250) | м3
23.63.10.000.04.1.01.01-0062-012 | Смеси бетонные легкого бетона (БСЛ) на пористых заполнителях, средняя плотность D1700 кг/м3, крупность заполнителя более 10 мм, класс В20 (М250) | м3
23.63.10.000.04.1.01.01-0062-013 | Смеси бетонные легкого бетона (БСЛ) на пористых заполнителях, средняя плотность D1800 кг/м3, крупность заполнителя 10 мм, класс В20 (М250) | м3
23.63.10.000.04.1.01.01-0062-014 | Смеси бетонные легкого бетона (БСЛ) на пористых заполнителях, средняя плотность D1800 кг/м3, крупность заполнителя более 10 мм, класс В20 (М250) | м3
04.1.01.01-0063 | Смеси бетонные легкого бетона (БСЛ) на пористых заполнителях, средняя плотность D1200-D1800 кг/м3, класс В22,5 (М300) | м3
23.63.10.000.04.1.01.01-0063-000 | Смеси бетонные легкого бетона (БСЛ) на пористых заполнителях, средняя плотность D1200-D1800 кг/м3, класс В22,5 (М300) | м3
23.63.10.000.04.1.01.01-0063-001 | Смеси бетонные легкого бетона (БСЛ) на пористых заполнителях, средняя плотность D1200 кг/м3, крупность заполнителя 10 мм, класс В22,5 (М300) | м3
23.63.10.000.04.1.01.01-0063-002 | Смеси бетонные легкого бетона (БСЛ) на пористых заполнителях, средняя плотность D1200 кг/м3, крупность заполнителя более 10 мм, класс В22,5 (М300) | м3
23.63.10.000.04.1.01.01-0063-003 | Смеси бетонные легкого бетона (БСЛ) на пористых заполнителях, средняя плотность D1300 кг/м3, крупность заполнителя 10 мм, класс В22,5 (М300) | м3
23.63.10.000.04.1.01.01-0063-004 | Смеси бетонные легкого бетона (БСЛ) на пористых заполнителях, средняя плотность D1300 кг/м3, крупность заполнителя более 10 мм, класс В22,5 (М300) | м3
23.63.10.000.04.1.01.01-0063-005 | Смеси бетонные легкого бетона (БСЛ) на пористых заполнителях, средняя плотность D1400 кг/м3, крупность заполнителя 10 мм, класс В22,5 (М300) | м3
23.63.10.000.04.1.01.01-0063-006 | Смеси бетонные легкого бетона (БСЛ) на пористых заполнителях, средняя плотность D1400 кг/м3, крупность заполнителя более 10 мм, класс В22,5 (М300) | м3
23.63.10.000.04.1.01.01-0063-007 | Смеси бетонные легкого бетона (БСЛ) на пористых заполнителях, средняя плотность D1500 кг/м3, крупность заполнителя 10 мм, класс В22,5 (М300) | м3
23.63.10.000.04.1.01.01-0063-008 | Смеси бетонные легкого бетона (БСЛ) на пористых заполнителях, средняя плотность D1500 кг/м3, крупность заполнителя более 10 мм, класс В 22,5 (М300) | м3
23.63.10.000.04.1.01.01-0063-009 | Смеси бетонные легкого бетона (БСЛ) на пористых заполнителях, средняя плотность D1600 кг/м3, крупность заполнителя 10 мм, класс В22,5 (М300) | м3
23.63.10.000.04.1.01.01-0063-010 | Смеси бетонные легкого бетона (БСЛ) на пористых заполнителях, средняя плотность D1600 кг/м3, крупность заполнителя более 10 мм, класс В22,5 (М300) | м3
23.63.10.000.04.1.01.01-0063-011 | Смеси бетонные легкого бетона (БСЛ) на пористых заполнителях, средняя плотность D1700 кг/м3, крупность заполнителя 10 мм, класс В22,5 (М300) | м3
23.63.10.000.04.1.01.01-0063-012 | Смеси бетонные легкого бетона (БСЛ) на пористых заполнителях, средняя плотность D1700 кг/м3, крупность заполнителя более 10 мм, класс В22,5 (М300) | м3
23.63.10.000.04.1.01.01-0063-013 | Смеси бетонные легкого бетона (БСЛ) на пористых заполнителях, средняя плотность D1800 кг/м3, крупность заполнителя 10 мм, класс В22,5 (М300) | м3
23.63.10.000.04.1.01.01-0063-014 | Смеси бетонные легкого бетона (БСЛ) на пористых заполнителях, средняя плотность D1800 кг/м3, крупность заполнителя более 10 мм, класс В22,5 (М300) | м3
04.1.01.01-0064 | Смеси бетонные легкого бетона (БСЛ) на пористых заполнителях, средняя плотность D1200-D1800 кг/м3, класс В25 (М350) | м3
23.63.10.000.04.1.01.01-0064-000 | Смеси бетонные легкого бетона (БСЛ) на пористых заполнителях, средняя плотность D1200-D1800 кг/м3, класс В25 (М350) | м3
23.63.10.000.04.1.01.01-0064-001 | Смеси бетонные легкого бетона (БСЛ) на пористых заполнителях, средняя плотность D1200 кг/м3, крупность заполнителя 10 мм, класс В25 (М350) | м3
23.63.10.000.04.1.01.01-0064-002 | Смеси бетонные легкого бетона (БСЛ) на пористых заполнителях, средняя плотность D1200 кг/м3, крупность заполнителя более 10 мм, класс В25 (М350) | м3
23.63.10.000.04.1.01.01-0064-003 | Смеси бетонные легкого бетона (БСЛ) на пористых заполнителях, средняя плотность D1300 кг/м3, крупность заполнителя 10 мм, класс В25 (М350) | м3
23.63.10.000.04.1.01.01-0064-004 | Смеси бетонные легкого бетона (БСЛ) на пористых заполнителях, средняя плотность D1300 кг/м3, крупность заполнителя более 10 мм, класс В25 (М350) | м3
23.63.10.000.04.1.01.01-0064-005 | Смеси бетонные легкого бетона (БСЛ) на пористых заполнителях, средняя плотность D1400 кг/м3, крупность заполнителя 10 мм, класс В25 (М350) | м3
23.63.10.000.04.1.01.01-0064-006 | Смеси бетонные легкого бетона (БСЛ) на пористых заполнителях, средняя плотность D1400 кг/м3, крупность заполнителя более 10 мм, класс В25 (М350) | м3
23.63.10.000.04.1.01.01-0064-007 | Смеси бетонные легкого бетона (БСЛ) на пористых заполнителях, средняя плотность D1500 кг/м3, крупность заполнителя 10 мм, класс В25 (М350) | м3
23.63.10.000.04.1.01.01-0064-008 | Смеси бетонные легкого бетона (БСЛ) на пористых заполнителях, средняя плотность D1500 кг/м3, крупность заполнителя более 10 мм, класс В25 (М350) | м3
23.63.10.000.04.1.01.01-0064-009 | Смеси бетонные легкого бетона (БСЛ) на пористых заполнителях, средняя плотность D1600 кг/м3, крупность заполнителя 10 мм, класс В25 (М350) | м3
23.63.10.000.04.1.01.01-0064-010 | Смеси бетонные легкого бетона (БСЛ) на пористых заполнителях, средняя плотность D1600 кг/м3, крупность заполнителя более 10 мм, класс В25 (М350) | м3
23.63.10.000.04.1.01.01-0064-011 | Смеси бетонные легкого бетона (БСЛ) на пористых заполнителях, средняя плотность D1700 кг/м3, крупность заполнителя 10 мм, класс В25 (М350) | м3
23.63.10.000.04.1.01.01-0064-012 | Смеси бетонные легкого бетона (БСЛ) на пористых заполнителях, средняя плотность D1700 кг/м3, крупность заполнителя более 10 мм, класс В25 (М350) | м3
23.63.10.000.04.1.01.01-0064-013 | Смеси бетонные легкого бетона (БСЛ) на пористых заполнителях, средняя плотность D1800 кг/м3, крупность заполнителя 10 мм, класс В25 (М350) | м3
23.63.10.000.04.1.01.01-0064-014 | Смеси бетонные легкого бетона (БСЛ) на пористых заполнителях, средняя плотность D1800 кг/м3, крупность заполнителя более 10 мм, класс В25 (М350) | м3
04.1.01.01-0066 | Смеси бетонные легкого бетона (БСЛ) на пористых заполнителях, средняя плотность D1200-D1800 кг/м3, класс В30 (М400) | м3
23.63.10.000.04.1.01.01-0066-000 | Смеси бетонные легкого бетона (БСЛ) на пористых заполнителях, средняя плотность D1200-D1800 кг/м3, класс В30 (М400) | м3
23.63.10.000.04.1.01.01-0066-001 | Смеси бетонные легкого бетона (БСЛ) на пористых заполнителях, средняя плотность D1200 кг/м3, крупность заполнителя 10 мм, класс В30 (М400) | м3
23.63.10.000.04.1.01.01-0066-002 | Смеси бетонные легкого бетона (БСЛ) на пористых заполнителях, средняя плотность D1200 кг/м3, крупность заполнителя более 10 мм, класс В30 (М400) | м3
23.63.10.000.04.1.01.01-0066-003 | Смеси бетонные легкого бетона (БСЛ) на пористых заполнителях, средняя плотность D1300 кг/м3, крупность заполнителя 10 мм, класс В30 (М400) | м3
23.63.10.000.04.1.01.01-0066-004 | Смеси бетонные легкого бетона (БСЛ) на пористых заполнителях, средняя плотность D1400 кг/м3, крупность заполнителя 10 мм, класс В30 (М400) | м3
23.63.10.000.04.1.01.01-0066-005 | Смеси бетонные легкого бетона (БСЛ) на пористых заполнителях, средняя плотность D1400 кг/м3, крупность заполнителя более 10 мм, класс В30 (М400) | м3
23.63.10.000.04.1.01.01-0066-006 | Смеси бетонные легкого бетона (БСЛ) на пористых заполнителях, средняя плотность D1600 кг/м3, крупность заполнителя 10 мм, класс В30 (М400) | м3
23.63.10.000.04.1.01.01-0066-007 | Смеси бетонные легкого бетона (БСЛ) на пористых заполнителях, средняя плотность D1600 кг/м3, крупность заполнителя более 10 мм, класс В30 (М400) | м3
23.63.10.000.04.1.01.01-0066-008 | Смеси бетонные легкого бетона (БСЛ) на пористых заполнителях, средняя плотность D1700 кг/м3, крупность заполнителя 10 мм, класс В30 (М400) | м3
23.63.10.000.04.1.01.01-0066-009 | Смеси бетонные легкого бетона (БСЛ) на пористых заполнителях, средняя плотность D1700 кг/м3, крупность заполнителя более 10 мм, класс В30 (М400) | м3
23.63.10.000.04.1.01.01-0066-010 | Смеси бетонные легкого бетона (БСЛ) на пористых заполнителях, средняя плотность D1800 кг/м3, крупность заполнителя 10 мм, класс В30 (М400) | м3
23.63.10.000.04.1.01.01-0066-011 | Смеси бетонные легкого бетона (БСЛ) на пористых заполнителях, средняя плотность D1800 кг/м3, крупность заполнителя более 10 мм, класс В30 (М400) | м3
23.63.10.000.04.1.01.01-0066-012 | Смеси бетонные легкого бетона (БСЛ) на пористых заполнителях, средняя плотность D1300 кг/м3, крупность заполнителя более 10 мм, класс В30 (М400) | м3
23.63.10.000.04.1.01.01-0066-013 | Смеси бетонные легкого бетона (БСЛ) на пористых заполнителях, средняя плотность D1500 кг/м3, крупность заполнителя 10 мм, класс В30 (М400) | м3
23.63.10.000.04.1.01.01-0066-014 | Смеси бетонные легкого бетона (БСЛ) на пористых заполнителях, средняя плотность D1500 кг/м3, крупность заполнителя более 10 мм, класс В30 (М400) | м3
Раздел 04.1.02: Смеси бетонные тяжелые и мелкозернистые | Раздел 04.1.02: Смеси бетонные тяжелые и мелкозернистые | Раздел 04.1.02: Смеси бетонные тяжелые и мелкозернистые
Группа 04.1.02.01: Смеси бетонные мелкозернистого бетона | Группа 04.1.02.01: Смеси бетонные мелкозернистого бетона | Группа 04.1.02.01: Смеси бетонные мелкозернистого бетона
04.1.02.01-0003 | Смеси бетонные мелкозернистого бетона (БСМ), класс В7,5 (М100) | м3
23.63.10.000.04.1.02.01-0003-000 | Смеси бетонные мелкозернистого бетона (БСМ), класс В7,5 (М100) | м3
04.1.02.01-0004 | Смеси бетонные мелкозернистого бетона (БСМ), класс В10 (М150) | м3
23.63.10.000.04.1.02.01-0004-000 | Смеси бетонные мелкозернистого бетона (БСМ), класс В10 (М150) | м3
04.1.02.01-0005 | Смеси бетонные мелкозернистого бетона (БСМ), класс В12,5 (М150) | м3
23.63.10.000.04.1.02.01-0005-000 | Смеси бетонные мелкозернистого бетона (БСМ), класс В12,5 (М150) | м3
04.1.02.01-0006 | Смеси бетонные мелкозернистого бетона (БСМ), класс В15 (М200) | м3
23.63.10.000.04.1.02.01-0006-000 | Смеси бетонные мелкозернистого бетона (БСМ), класс В15 (М200) | м3
04.1.02.01-0007 | Смеси бетонные мелкозернистого бетона (БСМ), класс В20 (М250) | м3
23.63.10.000.04.1.02.01-0007-000 | Смеси бетонные мелкозернистого бетона (БСМ), класс В20 (М250) | м3
04.1.02.01-0008 | Смеси бетонные мелкозернистого бетона (БСМ), класс В22,5 (М300) | м3
23.63.10.000.04.1.02.01-0008-000 | Смеси бетонные мелкозернистого бетона (БСМ), класс В22,5 (М300) | м3
04.1.02.01-0009 | Смеси бетонные мелкозернистого бетона (БСМ), класс В25 (М350) | м3
23.63.10.000.04.1.02.01-0009-000 | Смеси бетонные мелкозернистого бетона (БСМ), класс В25 (М350) | м3
04.1.02.01-0010 | Смеси бетонные мелкозернистого бетона (БСМ), класс В30 (М400) | м3
23.63.10.000.04.1.02.01-0010-000 | Смеси бетонные мелкозернистого бетона (БСМ), класс В30 (М400) | м3
Группа 04.1.02.02: Смеси бетонные тяжелого бетона (БСТ) для гидротехнических сооружений | Группа 04.1.02.02: Смеси бетонные тяжелого бетона (БСТ) для гидротехнических сооружений | Группа 04.1.02.02: Смеси бетонные тяжелого бетона (БСТ) для гидротехнических сооружений
04.1.02.02-0003 | Смеси бетонные тяжелого бетона (БСТ) для гидротехнических сооружений на сульфатостойких цементах, класс В7,5 (М100) | м3
23.63.10.000.04.1.02.02-0003-000 | Смеси бетонные тяжелого бетона (БСТ) для гидротехнических сооружений на сульфатостойких цементах, класс В7,5 (М100) | м3
04.1.02.02-0004 | Смеси бетонные тяжелого бетона (БСТ) для гидротехнических сооружений на сульфатостойких цементах, класс В10 (М150) | м3
23.63.10.000.04.1.02.02-0004-000 | Смеси бетонные тяжелого бетона (БСТ) для гидротехнических сооружений на сульфатостойких цементах, класс В10 (М150) | м3
04.1.02.02-0005 | Смеси бетонные тяжелого бетона (БСТ) для гидротехнических сооружений на сульфатостойких цементах, класс В12,5 (М150) | м3
23.63.10.000.04.1.02.02-0005-000 | Смеси бетонные тяжелого бетона (БСТ) для гидротехнических сооружений на сульфатостойких цементах, класс В12,5 (М150) | м3
04.1.02.02-0006 | Смеси бетонные тяжелого бетона (БСТ) для гидротехнических сооружений на сульфатостойких цементах, класс В15 (М200) | м3
23.63.10.000.04.1.02.02-0006-000 | Смеси бетонные тяжелого бетона (БСТ) для гидротехнических сооружений на сульфатостойких цементах, класс В15 (М200) | м3
04.1.02.02-0007 | Смеси бетонные тяжелого бетона (БСТ) для гидротехнических сооружений на сульфатостойких цементах, класс В20 (М250) | м3
23.63.10.000.04.1.02.02-0007-000 | Смеси бетонные тяжелого бетона (БСТ) для гидротехнических сооружений на сульфатостойких цементах, класс В20 (М250) | м3
04.1.02.02-0008 | Смеси бетонные тяжелого бетона (БСТ) для гидротехнических сооружений на сульфатостойких цементах, класс В22,5 (М300) | м3
23.63.10.000.04.1.02.02-0008-000 | Смеси бетонные тяжелого бетона (БСТ) для гидротехнических сооружений на сульфатостойких цементах, класс В22,5 (М300) | м3
04.1.02.02-0009 | Смеси бетонные тяжелого бетона (БСТ) для гидротехнических сооружений на сульфатостойких цементах, класс В25 (М350) | м3
23.63.10.000.04.1.02.02-0009-000 | Смеси бетонные тяжелого бетона (БСТ) для гидротехнических сооружений на сульфатостойких цементах, класс В25 (М350) | м3
04.1.02.02-0010 | Смеси бетонные тяжелого бетона (БСТ) для гидротехнических сооружений на сульфатостойких цементах, класс В27,5 (М350) | м3
23.63.10.000.04.1.02.02-0010-000 | Смеси бетонные тяжелого бетона (БСТ) для гидротехнических сооружений на сульфатостойких цементах, класс В27,5 (М350) | м3
04.1.02.02-0011 | Смеси бетонные тяжелого бетона (БСТ) для гидротехнических сооружений на сульфатостойких цементах, класс В30 (М400) | м3
23.63.10.000.04.1.02.02-0011-000 | Смеси бетонные тяжелого бетона (БСТ) для гидротехнических сооружений на сульфатостойких цементах, класс В30 (М400) | м3
04.1.02.02-0012 | Смеси бетонные тяжелого бетона (БСТ) для гидротехнических сооружений на сульфатостойких цементах, класс В35 (М450) | м3
23.63.10.000.04.1.02.02-0012-000 | Смеси бетонные тяжелого бетона (БСТ) для гидротехнических сооружений на сульфатостойких цементах, класс В35 (М450) | м3
04.1.02.02-0013 | Смеси бетонные тяжелого бетона (БСТ) для гидротехнических сооружений на сульфатостойких цементах, класс В40 (М550) | м3
23.63.10.000.04.1.02.02-0013-000 | Смеси бетонные тяжелого бетона (БСТ) для гидротехнических сооружений на сульфатостойких цементах, класс В40 (М550) | м3
04.1.02.02-0014 | Смеси бетонные тяжелого бетона (БСТ) для гидротехнических сооружений на сульфатостойких цементах, класс В45 (М600) | м3
23.63.10.000.04.1.02.02-0014-000 | Смеси бетонные тяжелого бетона (БСТ) для гидротехнических сооружений на сульфатостойких цементах, класс В45 (М600) | м3
04.1.02.02-0015 | Смеси бетонные тяжелого бетона (БСТ) для гидротехнических сооружений на сульфатостойких цементах, класс В50 (М700) | м3
23.63.10.000.04.1.02.02-0015-000 | Смеси бетонные тяжелого бетона (БСТ) для гидротехнических сооружений на сульфатостойких цементах, класс В50 (М700) | м3
04.1.02.02-0016 | Смеси бетонные тяжелого бетона (БСТ) для гидротехнических сооружений на сульфатостойких цементах, класс В55 (М700) | м3
23.63.10.000.04.1.02.02-0016-000 | Смеси бетонные тяжелого бетона (БСТ) для гидротехнических сооружений на сульфатостойких цементах, класс В55 (М700) | м3
04.1.02.02-0017 | Смеси бетонные тяжелого бетона (БСТ) для гидротехнических сооружений на сульфатостойких цементах, класс В60 (М800) | м3
23.63.10.000.04.1.02.02-0017-000 | Смеси бетонные тяжелого бетона (БСТ) для гидротехнических сооружений на сульфатостойких цементах, класс В60 (М800) | м3
04.1.02.02-0023 | Смеси бетонные тяжелого бетона (БСТ) для гидротехнических сооружений, класс В7,5 (М100) | м3
23.63.10.000.04.1.02.02-0023-000 | Смеси бетонные тяжелого бетона (БСТ) для гидротехнических сооружений, класс В7,5 (М100) | м3
23.63.10.000.04.1.02.02-0023-001 | Смеси бетонные тяжелого бетона (БСТ) для гидротехнических сооружений на щебне из гравия с максимальной крупностью до 20 мм, класс В7,5 (М100), F(1)50, W2 | м3
23.63.10.000.04.1.02.02-0023-002 | Смеси бетонные тяжелого бетона (БСТ) для гидротехнических сооружений на щебне из гравия с максимальной крупностью более 20 мм, класс В7,5 (М100), F(1)50, W2 | м3
23.63.10.000.04.1.02.02-0023-003 | Смеси бетонные тяжелого бетона (БСТ) для гидротехнических сооружений на известняковом щебне с максимальной крупностью до 20 мм, класс В7,5 (М100), F(1)50, W2 | м3
23.63.10.000.04.1.02.02-0023-004 | Смеси бетонные тяжелого бетона (БСТ) для гидротехнических сооружений на известняковом щебне с максимальной крупностью до 20 мм, класс В7,5 (М100), F(2)50, W2 | м3
23.63.10.000.04.1.02.02-0023-005 | Смеси бетонные тяжелого бетона (БСТ) для гидротехнических сооружений на известняковом щебне с максимальной крупностью более 20 мм, класс В7,5 (М100), F(1)50, W2 | м3
23.63.10.000.04.1.02.02-0023-006 | Смеси бетонные тяжелого бетона (БСТ) для гидротехнических сооружений на известняковом щебне с максимальной крупностью более 20 мм, класс В7,5 (М100), F(2)50, W2 | м3
23.63.10.000.04.1.02.02-0023-007 | Смеси бетонные тяжелого бетона (БСТ) для гидротехнических сооружений на гранитном щебне с максимальной крупностью до 20 мм, класс В7,5 (М100), F(1)50, W2 | м3
23.63.10.000.04.1.02.02-0023-008 | Смеси бетонные тяжелого бетона (БСТ) для гидротехнических сооружений на гранитном щебне с максимальной крупностью до 20 мм, класс В7,5 (М100), F(2)50, W2 | м3
23.63.10.000.04.1.02.02-0023-009 | Смеси бетонные тяжелого бетона (БСТ) для гидротехнических сооружений на гранитном щебне с максимальной крупностью более 20 мм, класс В7,5 (М100), F(1)50, W2 | м3
23.63.10.000.04.1.02.02-0023-010 | Смеси бетонные тяжелого бетона (БСТ) для гидротехнических сооружений на гранитном щебне с максимальной крупностью более 20 мм, класс В7,5 (М100), F(2)50, W2 | м3
04.1.02.02-0024 | Смеси бетонные тяжелого бетона (БСТ) для гидротехнических сооружений, класс В10 (М150) | м3
23.63.10.000.04.1.02.02-0024-000 | Смеси бетонные тяжелого бетона (БСТ) для гидротехнических сооружений, класс В10 (М150) | м3
23.63.10.000.04.1.02.02-0024-001 | Смеси бетонные тяжелого бетона (БСТ) для гидротехнических сооружений на щебне из гравия с максимальной крупностью до 20 мм, класс В10 (М150), F(1)50-75, W2 | м3
23.63.10.000.04.1.02.02-0024-002 | Смеси бетонные тяжелого бетона (БСТ) для гидротехнических сооружений на щебне из гравия с максимальной крупностью более 20 мм, класс В10 (М150), F(1)50-75, W2 | м3
23.63.10.000.04.1.02.02-0024-003 | Смеси бетонные тяжелого бетона (БСТ) для гидротехнических сооружений на известняковом щебне с максимальной крупностью до 20 мм, класс В10 (М150), F(1)50-75, W2 | м3
23.63.10.000.04.1.02.02-0024-004 | Смеси бетонные тяжелого бетона (БСТ) для гидротехнических сооружений на известняковом щебне с максимальной крупностью до 20 мм, класс В10 (М150), F(2)50-75, W2 | м3
23.63.10.000.04.1.02.02-0024-005 | Смеси бетонные тяжелого бетона (БСТ) для гидротехнических сооружений на известняковом щебне с максимальной крупностью более 20 мм, класс В10 (М150), F(1)50-75, W2 | м3
23.63.10.000.04.1.02.02-0024-006 | Смеси бетонные тяжелого бетона (БСТ) для гидротехнических сооружений на известняковом щебне с максимальной крупностью более 20 мм, класс В10 (М150), F(2)50-75, W2 | м3
23.63.10.000.04.1.02.02-0024-007 | Смеси бетонные тяжелого бетона (БСТ) для гидротехнических сооружений на гранитном щебне с максимальной крупностью до 20 мм, класс В10 (М150), F(1)50-75, W2 | м3
23.63.10.000.04.1.02.02-0024-008 | Смеси бетонные тяжелого бетона (БСТ) для гидротехнических сооружений на гранитном щебне с максимальной крупностью до 20 мм, класс В10 (М150), F(2)50-75, W2 | м3
23.63.10.000.04.1.02.02-0024-009 | Смеси бетонные тяжелого бетона (БСТ) для гидротехнических сооружений на гранитном щебне с максимальной крупностью более 20 мм, класс В10 (М150), F(1)50-75, W2 | м3
23.63.10.000.04.1.02.02-0024-010 | Смеси бетонные тяжелого бетона (БСТ) для гидротехнических сооружений на гранитном щебне с максимальной крупностью более 20 мм, класс В10 (М150), F(2)50-75, W2 | м3
04.1.02.02-0025 | Смеси бетонные тяжелого бетона (БСТ) для гидротехнических сооружений, класс В12,5 (М150) | м3
23.63.10.000.04.1.02.02-0025-000 | Смеси бетонные тяжелого бетона (БСТ) для гидротехнических сооружений, класс В12,5 (М150) | м3
23.63.10.000.04.1.02.02-0025-001 | Смеси бетонные тяжелого бетона (БСТ) для гидротехнических сооружений на щебне из гравия с максимальной крупностью до 20 мм, класс В12,5 (М150) | м3
23.63.10.000.04.1.02.02-0025-002 | Смеси бетонные тяжелого бетона (БСТ) для гидротехнических сооружений на щебне из гравия с максимальной крупностью до 20 мм, класс В12,5 (М150), F(1)50-75, W2 | м3
23.63.10.000.04.1.02.02-0025-003 | Смеси бетонные тяжелого бетона (БСТ) для гидротехнических сооружений на щебне из гравия с максимальной крупностью более 20 мм, класс В12,5 (М150), F(1)50-75, W2 | м3
23.63.10.000.04.1.02.02-0025-004 | Смеси бетонные тяжелого бетона (БСТ) для гидротехнических сооружений на щебне из гравия с максимальной крупностью более 20 мм, класс В12,5 (М150), F(1)100, W4 | м3
23.63.10.000.04.1.02.02-0025-005 | Смеси бетонные тяжелого бетона (БСТ) для гидротехнических сооружений на гранитном щебне с максимальной крупностью более 20 мм, класс В12,5 (М150), F(1)50-75, W2 | м3
23.63.10.000.04.1.02.02-0025-006 | Смеси бетонные тяжелого бетона (БСТ) для гидротехнических сооружений на щебне из гравия с максимальной крупностью до 20 мм, класс В12,5 (М150), F(1)100, W4 | м3
23.63.10.000.04.1.02.02-0025-007 | Смеси бетонные тяжелого бетона (БСТ) для гидротехнических сооружений на известняковом щебне с максимальной крупностью до 20 мм, класс В12,5 (М150), F(1)50-75, W2 | м3
23.63.10.000.04.1.02.02-0025-008 | Смеси бетонные тяжелого бетона (БСТ) для гидротехнических сооружений на известняковом щебне с максимальной крупностью до 20 мм, класс В12,5 (М150), F(1)100, W4 | м3
23.63.10.000.04.1.02.02-0025-009 | Смеси бетонные тяжелого бетона (БСТ) для гидротехнических сооружений на известняковом щебне с максимальной крупностью до 20 мм, класс В12,5 (М150), F(2)50-75, W2 | м3
23.63.10.000.04.1.02.02-0025-010 | Смеси бетонные тяжелого бетона (БСТ) для гидротехнических сооружений на известняковом щебне с максимальной крупностью до 20 мм, класс В12,5 (М150), F(2)100, W4 | м3
23.63.10.000.04.1.02.02-0025-011 | Смеси бетонные тяжелого бетона (БСТ) для гидротехнических сооружений на известняковом щебне с максимальной крупностью более 20 мм, класс В12,5 (М150), F(1)50-75, W2 | м3
23.63.10.000.04.1.02.02-0025-012 | Смеси бетонные тяжелого бетона (БСТ) для гидротехнических сооружений на известняковом щебне с максимальной крупностью более 20 мм, класс В12,5 (М150), F(1)100, W4 | м3
23.63.10.000.04.1.02.02-0025-013 | Смеси бетонные тяжелого бетона (БСТ) для гидротехнических сооружений на известняковом щебне с максимальной крупностью более 20 мм, класс В12,5 (М150), F(2)50-75, W2 | м3
23.63.10.000.04.1.02.02-0025-014 | Смеси бетонные тяжелого бетона (БСТ) для гидротехнических сооружений на известняковом щебне с максимальной крупностью более 20 мм, класс В12,5 (М150), F(2)100, W4 | м3
23.63.10.000.04.1.02.02-0025-015 | Смеси бетонные тяжелого бетона (БСТ) для гидротехнических сооружений на гранитном щебне с максимальной крупностью до 20 мм, класс В12,5 (М150), F(1)50-75, W2 | м3
23.63.10.000.04.1.02.02-0025-016 | Смеси бетонные тяжелого бетона (БСТ) для гидротехнических сооружений на гранитном щебне с максимальной крупностью до 20 мм, класс В12,5 (М150), F(1)100, W4 | м3
23.63.10.000.04.1.02.02-0025-017 | Смеси бетонные тяжелого бетона (БСТ) для гидротехнических сооружений на гранитном щебне с максимальной крупностью до 20 мм, класс В12,5 (М150), F(2)50-75, W2 | м3
23.63.10.000.04.1.02.02-0025-018 | Смеси бетонные тяжелого бетона (БСТ) для гидротехнических сооружений на гранитном щебне с максимальной крупностью до 20 мм, класс В12,5 (М150), F(2)100, W4 | м3
23.63.10.000.04.1.02.02-0025-019 | Смеси бетонные тяжелого бетона (БСТ) для гидротехнических сооружений на гранитном щебне с максимальной крупностью более 20 мм, класс В12,5 (М150), F(1)100, W4 | м3
23.63.10.000.04.1.02.02-0025-020 | Смеси бетонные тяжелого бетона (БСТ) для гидротехнических сооружений на гранитном щебне с максимальной крупностью более 20 мм, класс В12,5 (М150), F(2)50-75, W2 | м3
23.63.10.000.04.1.02.02-0025-021 | Смеси бетонные тяжелого бетона (БСТ) для гидротехнических сооружений на гранитном щебне с максимальной крупностью более 20 мм, класс В12,5 (М150), F(2)100, W4 | м3
04.1.02.02-0026 | Смеси бетонные тяжелого бетона (БСТ) для гидротехнических сооружений, класс В15 (М200) | м3
23.63.10.000.04.1.02.02-0026-000 | Смеси бетонные тяжелого бетона (БСТ) для гидротехнических сооружений, класс В15 (М200) | м3
23.63.10.000.04.1.02.02-0026-001 | Смеси бетонные тяжелого бетона (БСТ) для гидротехнических сооружений на щебне из гравия с максимальной крупностью до 20 мм, класс В15 (М200) | м3
23.63.10.000.04.1.02.02-0026-002 | Смеси бетонные тяжелого бетона (БСТ) для гидротехнических сооружений на щебне из гравия с максимальной крупностью до 20 мм, класс В15 (М200), F(1)100, W4 | м3
23.63.10.000.04.1.02.02-0026-003 | Смеси бетонные тяжелого бетона (БСТ) для гидротехнических сооружений на гранитном щебне с максимальной крупностью до 20 мм, класс В15 (М200), F(1)100, W4 | м3
23.63.10.000.04.1.02.02-0026-004 | Смеси бетонные тяжелого бетона (БСТ) для гидротехнических сооружений на щебне из гравия с максимальной крупностью до 20 мм, класс В15 (М200), F(1)50-75, W2 | м3
23.63.10.000.04.1.02.02-0026-005 | Смеси бетонные тяжелого бетона (БСТ) для гидротехнических сооружений на щебне из гравия с максимальной крупностью более 20 мм, класс В15 (М200), F(1)50-75, W2 | м3
23.63.10.000.04.1.02.02-0026-006 | Смеси бетонные тяжелого бетона (БСТ) для гидротехнических сооружений на щебне из гравия с максимальной крупностью более 20 мм, класс В15 (М200), F(1)100, W4 | м3
23.63.10.000.04.1.02.02-0026-007 | Смеси бетонные тяжелого бетона (БСТ) для гидротехнических сооружений на известняковом щебне с максимальной крупностью до 20 мм, класс В15 (М200), F(1)50-75, W2 | м3
23.63.10.000.04.1.02.02-0026-008 | Смеси бетонные тяжелого бетона (БСТ) для гидротехнических сооружений на известняковом щебне с максимальной крупностью до 20 мм, класс В15 (М200), F(1)100, W4 | м3
23.63.10.000.04.1.02.02-0026-009 | Смеси бетонные тяжелого бетона (БСТ) для гидротехнических сооружений на известняковом щебне с максимальной крупностью до 20 мм, класс В15 (М200), F(2)50-75, W2 | м3
23.63.10.000.04.1.02.02-0026-010 | Смеси бетонные тяжелого бетона (БСТ) для гидротехнических сооружений на известняковом щебне с максимальной крупностью до 20 мм, класс В15 (М200), F(2)100, W4 | м3
23.63.10.000.04.1.02.02-0026-011 | Смеси бетонные тяжелого бетона (БСТ) для гидротехнических сооружений на известняковом щебне с максимальной крупностью более 20 мм, класс В15 (М200), F(1)50-75, W2 | м3
23.63.10.000.04.1.02.02-0026-012 | Смеси бетонные тяжелого бетона (БСТ) для гидротехнических сооружений на известняковом щебне с максимальной крупностью более 20 мм, класс В15 (М200), F(1)100, W4 | м3
23.63.10.000.04.1.02.02-0026-013 | Смеси бетонные тяжелого бетона (БСТ) для гидротехнических сооружений на известняковом щебне с максимальной крупностью более 20 мм, класс В15 (М200), F(2)50-75, W2 | м3
23.63.10.000.04.1.02.02-0026-014 | Смеси бетонные тяжелого бетона (БСТ) для гидротехнических сооружений на известняковом щебне с максимальной крупностью более 20 мм, класс В15 (М200), F(2)100, W4 | м3
23.63.10.000.04.1.02.02-0026-015 | Смеси бетонные тяжелого бетона (БСТ) для гидротехнических сооружений на гранитном щебне с максимальной крупностью до 20 мм, класс В15 (М200), F(1)50-75, W2 | м3
23.63.10.000.04.1.02.02-0026-016 | Смеси бетонные тяжелого бетона (БСТ) для гидротехнических сооружений на гранитном щебне с максимальной крупностью до 20 мм, класс В15 (М200), F(2)50-75, W2 | м3
23.63.10.000.04.1.02.02-0026-017 | Смеси бетонные тяжелого бетона (БСТ) для гидротехнических сооружений на гранитном щебне с максимальной крупностью до 20 мм, класс В15 (М200), F(2)100, W4 | м3
23.63.10.000.04.1.02.02-0026-018 | Смеси бетонные тяжелого бетона (БСТ) для гидротехнических сооружений на гранитном щебне с максимальной крупностью более 20 мм, класс В15 (М200), F(1)50-75, W2 | м3
23.63.10.000.04.1.02.02-0026-019 | Смеси бетонные тяжелого бетона (БСТ) для гидротехнических сооружений на гранитном щебне с максимальной крупностью более 20 мм, класс В15 (М200), F(1)100, W4 | м3
23.63.10.000.04.1.02.02-0026-020 | Смеси бетонные тяжелого бетона (БСТ) для гидротехнических сооружений на гранитном щебне с максимальной крупностью более 20 мм, класс В15 (М200), F(2)50-75, W2 | м3
23.63.10.000.04.1.02.02-0026-021 | Смеси бетонные тяжелого бетона (БСТ) для гидротехнических сооружений на гранитном щебне с максимальной крупностью более 20 мм, класс В15 (М200), F(2)100, W4 | м3
04.1.02.02-0027 | Смеси бетонные тяжелого бетона (БСТ) для гидротехнических сооружений, класс В20 (М250) | м3
23.63.10.000.04.1.02.02-0027-000 | Смеси бетонные тяжелого бетона (БСТ) для гидротехнических сооружений, класс В20 (М250) | м3
23.63.10.000.04.1.02.02-0027-001 | Смеси бетонные тяжелого бетона (БСТ) для гидротехнических сооружений на щебне из гравия с максимальной крупностью до 20 мм, класс В20 (М250) | м3
23.63.10.000.04.1.02.02-0027-002 | Смеси бетонные тяжелого бетона (БСТ) для гидротехнических сооружений на щебне из гравия с максимальной крупностью до 20 мм, класс В20 (М250), F(1)50-100, W2-W4 | м3
23.63.10.000.04.1.02.02-0027-003 | Смеси бетонные тяжелого бетона (БСТ) для гидротехнических сооружений на щебне из гравия с максимальной крупностью до 20 мм, класс В20 (М250), F(1)150-200, W4-W6 | м3
23.63.10.000.04.1.02.02-0027-004 | Смеси бетонные тяжелого бетона (БСТ) для гидротехнических сооружений на известняковом щебне с максимальной крупностью до 20 мм, класс В20 (М250), F(1)50-100, W2-W4 | м3
23.63.10.000.04.1.02.02-0027-005 | Смеси бетонные тяжелого бетона (БСТ) для гидротехнических сооружений на гранитном щебне с максимальной крупностью до 20 мм, класс В20 (М250), F(1)150-200, W4-W6 | м3
23.63.10.000.04.1.02.02-0027-006 | Смеси бетонные тяжелого бетона (БСТ) для гидротехнических сооружений на щебне из гравия с максимальной крупностью до 20 мм, класс В20 (М250), F(2)50-100, W2-W4 | м3
23.63.10.000.04.1.02.02-0027-007 | Смеси бетонные тяжелого бетона (БСТ) для гидротехнических сооружений на щебне из гравия с максимальной крупностью до 20 мм, класс В20 (М250), F(2)150-200, W4-W6 | м3
23.63.10.000.04.1.02.02-0027-008 | Смеси бетонные тяжелого бетона (БСТ) для гидротехнических сооружений на щебне из гравия с максимальной крупностью более 20 мм, класс В20 (М250), F(1)50-100, W2-W4 | м3
23.63.10.000.04.1.02.02-0027-009 | Смеси бетонные тяжелого бетона (БСТ) для гидротехнических сооружений на щебне из гравия с максимальной крупностью более 20 мм, класс В20 (М250), F(1)150-200, W4-W6 | м3
23.63.10.000.04.1.02.02-0027-010 | Смеси бетонные тяжелого бетона (БСТ) для гидротехнических сооружений на щебне из гравия с максимальной крупностью более 20 мм, класс В20 (М250), F(2)50-100, W2-W4 | м3
23.63.10.000.04.1.02.02-0027-011 | Смеси бетонные тяжелого бетона (БСТ) для гидротехнических сооружений на щебне из гравия с максимальной крупностью более 20 мм, класс В20 (М250), F(2)150-200, W4-W6 | м3
23.63.10.000.04.1.02.02-0027-012 | Смеси бетонные тяжелого бетона (БСТ) для гидротехнических сооружений на известняковом щебне с максимальной крупностью до 20 мм, класс В20 (М250), F(1)150-200, W4-W6 | м3
23.63.10.000.04.1.02.02-0027-013 | Смеси бетонные тяжелого бетона (БСТ) для гидротехнических сооружений на известняковом щебне с максимальной крупностью до 20 мм, класс В20 (М250), F(2)50-100, W2-W4 | м3
23.63.10.000.04.1.02.02-0027-014 | Смеси бетонные тяжелого бетона (БСТ) для гидротехнических сооружений на известняковом щебне с максимальной крупностью до 20 мм, класс В20 (М250), F(2)150-200, W4-W6 | м3
23.63.10.000.04.1.02.02-0027-015 | Смеси бетонные тяжелого бетона (БСТ) для гидротехнических сооружений на известняковом щебне с максимальной крупностью более 20 мм, класс В20 (М250), F(1)50-100, W2-W4 | м3
23.63.10.000.04.1.02.02-0027-016 | Смеси бетонные тяжелого бетона (БСТ) для гидротехнических сооружений на известняковом щебне с максимальной крупностью более 20 мм, класс В20 (М250), F(1)150-200, W4-W6 | м3
23.63.10.000.04.1.02.02-0027-017 | Смеси бетонные тяжелого бетона (БСТ) для гидротехнических сооружений на известняковом щебне с максимальной крупностью более 20 мм, класс В20 (М250), F(2)50-100, W2-W4 | м3
23.63.10.000.04.1.02.02-0027-018 | Смеси бетонные тяжелого бетона (БСТ) для гидротехнических сооружений на известняковом щебне с максимальной крупностью более 20 мм, класс В20 (М250), F(2)150-200, W4-W6 | м3
23.63.10.000.04.1.02.02-0027-019 | Смеси бетонные тяжелого бетона (БСТ) для гидротехнических сооружений на гранитном щебне с максимальной крупностью до 20 мм, класс В20 (М250), F(1)50-100, W2-W4 | м3
23.63.10.000.04.1.02.02-0027-020 | Смеси бетонные тяжелого бетона (БСТ) для гидротехнических сооружений на гранитном щебне с максимальной крупностью до 20 мм, класс В20 (М250), F(2)50-100, W2-W4 | м3
23.63.10.000.04.1.02.02-0027-021 | Смеси бетонные тяжелого бетона (БСТ) для гидротехнических сооружений на гранитном щебне с максимальной крупностью до 20 мм, класс В20 (М250), F(2)150-200, W4-W6 | м3
23.63.10.000.04.1.02.02-0027-022 | Смеси бетонные тяжелого бетона (БСТ) для гидротехнических сооружений на гранитном щебне с максимальной крупностью более 20 мм, класс В20 (М250), F(1)50-100, W2-W4 | м3
23.63.10.000.04.1.02.02-0027-023 | Смеси бетонные тяжелого бетона (БСТ) для гидротехнических сооружений на гранитном щебне с максимальной крупностью более 20 мм, класс В20 (М250), F(1)150-200, W4-W6 | м3
23.63.10.000.04.1.02.02-0027-024 | Смеси бетонные тяжелого бетона (БСТ) для гидротехнических сооружений на гранитном щебне с максимальной крупностью более 20 мм, класс В20 (М250), F(2)50-100, W2-W4 | м3
23.63.10.000.04.1.02.02-0027-025 | Смеси бетонные тяжелого бетона (БСТ) для гидротехнических сооружений на гранитном щебне с максимальной крупностью более 20 мм, класс В20 (М250), F(2)150-200, W4-W6 | м3
04.1.02.02-0028 | Смеси бетонные тяжелого бетона (БСТ) для гидротехнических сооружений, класс В22,5 (М300) | м3
23.63.10.000.04.1.02.02-0028-000 | Смеси бетонные тяжелого бетона (БСТ) для гидротехнических сооружений, класс В22,5 (М300) | м3
23.63.10.000.04.1.02.02-0028-001 | Смеси бетонные тяжелого бетона (БСТ) для гидротехнических сооружений на щебне из гравия с максимальной крупностью до 20 мм, класс В22,5 (М300) | м3
23.63.10.000.04.1.02.02-0028-002 | Смеси бетонные тяжелого бетона (БСТ) для гидротехнических сооружений на щебне из гравия с максимальной крупностью до 20 мм, класс В22,5 (М300), F(1)50-100, W2-W4 | м3
23.63.10.000.04.1.02.02-0028-003 | Смеси бетонные тяжелого бетона (БСТ) для гидротехнических сооружений на щебне из гравия с максимальной крупностью до 20 мм, класс В22,5 (М300), F(1)150-200, W4-W8 | м3
23.63.10.000.04.1.02.02-0028-004 | Смеси бетонные тяжелого бетона (БСТ) для гидротехнических сооружений на известняковом щебне с максимальной крупностью до 20 мм, класс В22,5 (М300), F(1)50-100, W2-W4 | м3
23.63.10.000.04.1.02.02-0028-005 | Смеси бетонные тяжелого бетона (БСТ) для гидротехнических сооружений на гранитном щебне с максимальной крупностью до 20 мм, класс В22,5 (М300), F(1)50-100, W2-W4 | м3
23.63.10.000.04.1.02.02-0028-006 | Смеси бетонные тяжелого бетона (БСТ) для гидротехнических сооружений на гранитном щебне с максимальной крупностью до 20 мм, класс В22,5 (М300), F(1)150-200, W4-W8 | м3
23.63.10.000.04.1.02.02-0028-007 | Смеси бетонные тяжелого бетона (БСТ) для гидротехнических сооружений на щебне из гравия с максимальной крупностью до 20 мм, класс В22,5 (М300), F(2)50-100, W2-W4 | м3
23.63.10.000.04.1.02.02-0028-008 | Смеси бетонные тяжелого бетона (БСТ) для гидротехнических сооружений на щебне из гравия с максимальной крупностью до 20 мм, класс В22,5 (М300), F(2)150-200, W4-W8 | м3
23.63.10.000.04.1.02.02-0028-009 | Смеси бетонные тяжелого бетона (БСТ) для гидротехнических сооружений на щебне из гравия с максимальной крупностью более 20 мм, класс В22,5 (М300), F(1)50-100, W2-W4 | м3
23.63.10.000.04.1.02.02-0028-010 | Смеси бетонные тяжелого бетона (БСТ) для гидротехнических сооружений на щебне из гравия с максимальной крупностью более 20 мм, класс В22,5 (М300), F(1)150-200, W4-W8 | м3
23.63.10.000.04.1.02.02-0028-011 | Смеси бетонные тяжелого бетона (БСТ) для гидротехнических сооружений на щебне из гравия с максимальной крупностью более 20 мм, класс В22,5 (М300), F(2)50-100, W2-W4 | м3
23.63.10.000.04.1.02.02-0028-012 | Смеси бетонные тяжелого бетона (БСТ) для гидротехнических сооружений на щебне из гравия с максимальной крупностью более 20 мм, класс В22,5 (М300), F(2)150-200, W4-W8 | м3
23.63.10.000.04.1.02.02-0028-013 | Смеси бетонные тяжелого бетона (БСТ) для гидротехнических сооружений на известняковом щебне с максимальной крупностью до 20 мм, класс В22,5 (М300), F(1)150-200, W4-W8 | м3
23.63.10.000.04.1.02.02-0028-014 | Смеси бетонные тяжелого бетона (БСТ) для гидротехнических сооружений на известняковом щебне с максимальной крупностью до 20 мм, класс В22,5 (М300), F(2)50-100, W2-W4 | м3
23.63.10.000.04.1.02.02-0028-015 | Смеси бетонные тяжелого бетона (БСТ) для гидротехнических сооружений на известняковом щебне с максимальной крупностью до 20 мм, класс В22,5 (М300), F(2)150-200, W4-W8 | м3
23.63.10.000.04.1.02.02-0028-016 | Смеси бетонные тяжелого бетона (БСТ) для гидротехнических сооружений на известняковом щебне с максимальной крупностью более 20 мм, класс В22,5 (М300), F(1)50-100, W2-W4 | м3
23.63.10.000.04.1.02.02-0028-017 | Смеси бетонные тяжелого бетона (БСТ) для гидротехнических сооружений на известняковом щебне с максимальной крупностью более 20 мм, класс В22,5 (М300), F(1)150-200, W4-W8 | м3
23.63.10.000.04.1.02.02-0028-018 | Смеси бетонные тяжелого бетона (БСТ) для гидротехнических сооружений на известняковом щебне с максимальной крупностью более 20 мм, класс В22,5 (М300), F(2)50-100, W2-W4 | м3
23.63.10.000.04.1.02.02-0028-019 | Смеси бетонные тяжелого бетона (БСТ) для гидротехнических сооружений на известняковом щебне с максимальной крупностью более 20 мм, класс В22,5 (М300), F(2)150-200, W4-W8 | м3
23.63.10.000.04.1.02.02-0028-020 | Смеси бетонные тяжелого бетона (БСТ) для гидротехнических сооружений на гранитном щебне с максимальной крупностью до 20 мм, класс В22,5 (М300), F(2)50-100, W2-W4 | м3
23.63.10.000.04.1.02.02-0028-021 | Смеси бетонные тяжелого бетона (БСТ) для гидротехнических сооружений на гранитном щебне с максимальной крупностью до 20 мм, класс В22,5 (М300), F(2)150-200, W4-W8 | м3
23.63.10.000.04.1.02.02-0028-022 | Смеси бетонные тяжелого бетона (БСТ) для гидротехнических сооружений на гранитном щебне с максимальной крупностью более 20 мм, класс В22,5 (М300), F(1)50-100, W2-W4 | м3
23.63.10.000.04.1.02.02-0028-023 | Смеси бетонные тяжелого бетона (БСТ) для гидротехнических сооружений на гранитном щебне с максимальной крупностью более 20 мм, класс В22,5 (М300), F(1)150-200, W4-W8 | м3
23.63.10.000.04.1.02.02-0028-024 | Смеси бетонные тяжелого бетона (БСТ) для гидротехнических сооружений на гранитном щебне с максимальной крупностью более 20 мм, класс В22,5 (М300), F(2)50-100, W2-W4 | м3
23.63.10.000.04.1.02.02-0028-025 | Смеси бетонные тяжелого бетона (БСТ) для гидротехнических сооружений на гранитном щебне с максимальной крупностью более 20 мм, класс В22,5 (М300), F(2)150-200, W4-W8 | м3
04.1.02.02-0029 | Смеси бетонные тяжелого бетона (БСТ) для гидротехнических сооружений, класс В25 (М350) | м3
23.63.10.000.04.1.02.02-0029-000 | Смеси бетонные тяжелого бетона (БСТ) для гидротехнических сооружений, класс В25 (М350) | м3
23.63.10.000.04.1.02.02-0029-001 | Смеси бетонные тяжелого бетона (БСТ) для гидротехнических сооружений на щебне из гравия с максимальной крупностью до 20 мм, класс В25 (М350) | м3
23.63.10.000.04.1.02.02-0029-002 | Смеси бетонные тяжелого бетона (БСТ) для гидротехнических сооружений на щебне из гравия с максимальной крупностью до 20 мм, класс В25 (М350), F(1)50-100, W2-W4 | м3
23.63.10.000.04.1.02.02-0029-003 | Смеси бетонные тяжелого бетона (БСТ) для гидротехнических сооружений на щебне из гравия с максимальной крупностью до 20 мм, класс В25 (М350), F(1)150, W4-W6 | м3
23.63.10.000.04.1.02.02-0029-004 | Смеси бетонные тяжелого бетона (БСТ) для гидротехнических сооружений на щебне из гравия с максимальной крупностью до 20 мм, класс В25 (М350), F(1)200-300, W8-W12 | м3
23.63.10.000.04.1.02.02-0029-005 | Смеси бетонные тяжелого бетона (БСТ) для гидротехнических сооружений на гранитном щебне с максимальной крупностью до 20 мм, класс В25 (М350), F(1)200-300, W8-W12 | м3
23.63.10.000.04.1.02.02-0029-006 | Смеси бетонные тяжелого бетона (БСТ) для гидротехнических сооружений на гранитном щебне с максимальной крупностью до 20 мм, класс В25 (М350), F(2)200-300, W8-W12 | м3
23.63.10.000.04.1.02.02-0029-007 | Смеси бетонные тяжелого бетона (БСТ) для гидротехнических сооружений на щебне из гравия с максимальной крупностью до 20 мм, класс В25 (М350), F(2)50-100, W2-W4 | м3
23.63.10.000.04.1.02.02-0029-008 | Смеси бетонные тяжелого бетона (БСТ) для гидротехнических сооружений на щебне из гравия с максимальной крупностью до 20 мм, класс В25 (М350), F(2)150, W4-W6 | м3
23.63.10.000.04.1.02.02-0029-009 | Смеси бетонные тяжелого бетона (БСТ) для гидротехнических сооружений на щебне из гравия с максимальной крупностью до 20 мм, класс В25 (М350), F(2)200-300, W8-W12 | м3
23.63.10.000.04.1.02.02-0029-010 | Смеси бетонные тяжелого бетона (БСТ) для гидротехнических сооружений на щебне из гравия с максимальной крупностью более 20 мм, класс В25 (М350), F(1)50-100, W2-W4 | м3
23.63.10.000.04.1.02.02-0029-011 | Смеси бетонные тяжелого бетона (БСТ) для гидротехнических сооружений на щебне из гравия с максимальной крупностью более 20 мм, класс В25 (М350), F(1)150, W4-W6 | м3
23.63.10.000.04.1.02.02-0029-012 | Смеси бетонные тяжелого бетона (БСТ) для гидротехнических сооружений на щебне из гравия с максимальной крупностью более 20 мм, класс В25 (М350), F(1)200-300, W8-W12 | м3
23.63.10.000.04.1.02.02-0029-013 | Смеси бетонные тяжелого бетона (БСТ) для гидротехнических сооружений на щебне из гравия с максимальной крупностью более 20 мм, класс В25 (М350), F(2)50-100, W2-W4 | м3
23.63.10.000.04.1.02.02-0029-014 | Смеси бетонные тяжелого бетона (БСТ) для гидротехнических сооружений на щебне из гравия с максимальной крупностью более 20 мм, класс В25 (М350), F(2)150, W4-W6 | м3
23.63.10.000.04.1.02.02-0029-015 | Смеси бетонные тяжелого бетона (БСТ) для гидротехнических сооружений на щебне из гравия с максимальной крупностью более 20 мм, класс В25 (М350), F(2)200-300, W8-W12 | м3
23.63.10.000.04.1.02.02-0029-016 | Смеси бетонные тяжелого бетона (БСТ) для гидротехнических сооружений на известняковом щебне с максимальной крупностью до 20 мм, класс В25 (М350), F(1)50-100, W2-W4 | м3
23.63.10.000.04.1.02.02-0029-017 | Смеси бетонные тяжелого бетона (БСТ) для гидротехнических сооружений на известняковом щебне с максимальной крупностью до 20 мм, класс В25 (М350), F(1)150, W4-W6 | м3
23.63.10.000.04.1.02.02-0029-018 | Смеси бетонные тяжелого бетона (БСТ) для гидротехнических сооружений на известняковом щебне с максимальной крупностью до 20 мм, класс В25 (М350), F(1)200-300, W8-W12 | м3
23.63.10.000.04.1.02.02-0029-019 | Смеси бетонные тяжелого бетона (БСТ) для гидротехнических сооружений на известняковом щебне с максимальной крупностью до 20 мм, класс В25 (М350), F(2)50-100, W2-W4 | м3
23.63.10.000.04.1.02.02-0029-020 | Смеси бетонные тяжелого бетона (БСТ) для гидротехнических сооружений на известняковом щебне с максимальной крупностью до 20 мм, класс В25 (М350), F(2)150, W4-W6 | м3
23.63.10.000.04.1.02.02-0029-021 | Смеси бетонные тяжелого бетона (БСТ) для гидротехнических сооружений на известняковом щебне с максимальной крупностью до 20 мм, класс В25 (М350), F(2)200-300, W8-W12 | м3
23.63.10.000.04.1.02.02-0029-022 | Смеси бетонные тяжелого бетона (БСТ) для гидротехнических сооружений на известняковом щебне с максимальной крупностью более 20 мм, класс В25 (М350), F(1)50-100, W2-W4 | м3
23.63.10.000.04.1.02.02-0029-023 | Смеси бетонные тяжелого бетона (БСТ) для гидротехнических сооружений на известняковом щебне с максимальной крупностью более 20 мм, класс В25 (М350), F(1)150, W4-W6 | м3
23.63.10.000.04.1.02.02-0029-024 | Смеси бетонные тяжелого бетона (БСТ) для гидротехнических сооружений на известняковом щебне с максимальной крупностью более 20 мм, класс В25 (М350), F(1)200-300, W8-W12 | м3
23.63.10.000.04.1.02.02-0029-025 | Смеси бетонные тяжелого бетона (БСТ) для гидротехнических сооружений на известняковом щебне с максимальной крупностью более 20 мм, класс В25 (М350), F(2)50-100, W2-W4 | м3
23.63.10.000.04.1.02.02-0029-026 | Смеси бетонные тяжелого бетона (БСТ) для гидротехнических сооружений на известняковом щебне с максимальной крупностью более 20 мм, класс В25 (М350), F(2)150, W4-W6 | м3
23.63.10.000.04.1.02.02-0029-027 | Смеси бетонные тяжелого бетона (БСТ) для гидротехнических сооружений на известняковом щебне с максимальной крупностью более 20 мм, класс В25 (М350), F(2)200-300, W8-W12 | м3
23.63.10.000.04.1.02.02-0029-028 | Смеси бетонные тяжелого бетона (БСТ) для гидротехнических сооружений на гранитном щебне с максимальной крупностью до 20 мм, класс В25 (М350), F(1)50-100, W2-W4 | м3
23.63.10.000.04.1.02.02-0029-029 | Смеси бетонные тяжелого бетона (БСТ) для гидротехнических сооружений на гранитном щебне с максимальной крупностью до 20 мм, класс В25 (М350), F(1)150, W4-W6 | м3
23.63.10.000.04.1.02.02-0029-030 | Смеси бетонные тяжелого бетона (БСТ) для гидротехнических сооружений на гранитном щебне с максимальной крупностью до 20 мм, класс В25 (М350), F(2)50-100, W2-W4 | м3
23.63.10.000.04.1.02.02-0029-031 | Смеси бетонные тяжелого бетона (БСТ) для гидротехнических сооружений на гранитном щебне с максимальной крупностью до 20 мм, класс В25 (М350), F(2)150, W4-W6 | м3
23.63.10.000.04.1.02.02-0029-032 | Смеси бетонные тяжелого бетона (БСТ) для гидротехнических сооружений на гранитном щебне с максимальной крупностью более 20 мм, класс В25 (М350), F(1)50-100, W2-W4 | м3
23.63.10.000.04.1.02.02-0029-033 | Смеси бетонные тяжелого бетона (БСТ) для гидротехнических сооружений на гранитном щебне с максимальной крупностью более 20 мм, класс В25 (М350), F(1)150, W4-W6 | м3
23.63.10.000.04.1.02.02-0029-034 | Смеси бетонные тяжелого бетона (БСТ) для гидротехнических сооружений на гранитном щебне с максимальной крупностью более 20 мм, класс В25 (М350), F(1)200-300, W8-W12 | м3
23.63.10.000.04.1.02.02-0029-035 | Смеси бетонные тяжелого бетона (БСТ) для гидротехнических сооружений на гранитном щебне с максимальной крупностью более 20 мм, класс В25 (М350), F(2)50-100, W2-W4 | м3
23.63.10.000.04.1.02.02-0029-036 | Смеси бетонные тяжелого бетона (БСТ) для гидротехнических сооружений на гранитном щебне с максимальной крупностью более 20 мм, класс В25 (М350), F(2)150, W4-W6 | м3
23.63.10.000.04.1.02.02-0029-037 | Смеси бетонные тяжелого бетона (БСТ) для гидротехнических сооружений на гранитном щебне с максимальной крупностью более 20 мм, класс В25 (М350), F(2)200-300, W8-W12 | м3
04.1.02.02-0030 | Смеси бетонные тяжелого бетона (БСТ) для гидротехнических сооружений, класс В27,5 (М350) | м3
23.63.10.000.04.1.02.02-0030-000 | Смеси бетонные тяжелого бетона (БСТ) для гидротехнических сооружений, класс В27,5 (М350) | м3
23.63.10.000.04.1.02.02-0030-001 | Смеси бетонные тяжелого бетона (БСТ) для гидротехнических сооружений на щебне из гравия с максимальной крупностью до 20 мм, класс В27,5 (М350) | м3
23.63.10.000.04.1.02.02-0030-002 | Смеси бетонные тяжелого бетона (БСТ) для гидротехнических сооружений на щебне из гравия с максимальной крупностью до 20 мм, класс В27,5 (М350), F(1)50-100, W2-W4 | м3
23.63.10.000.04.1.02.02-0030-003 | Смеси бетонные тяжелого бетона (БСТ) для гидротехнических сооружений на щебне из гравия с максимальной крупностью до 20 мм, класс В27,5 (М350), F(1)150, W4-W6 | м3
23.63.10.000.04.1.02.02-0030-004 | Смеси бетонные тяжелого бетона (БСТ) для гидротехнических сооружений на щебне из гравия с максимальной крупностью до 20 мм, класс В27,5 (М350), F(1)200-300, W8-W12 | м3
23.63.10.000.04.1.02.02-0030-005 | Смеси бетонные тяжелого бетона (БСТ) для гидротехнических сооружений на щебне из гравия с максимальной крупностью до 20 мм, класс В27,5 (М350), F(2)50-100, W2-W4 | м3
23.63.10.000.04.1.02.02-0030-006 | Смеси бетонные тяжелого бетона (БСТ) для гидротехнических сооружений на щебне из гравия с максимальной крупностью до 20 мм, класс В27,5 (М350), F(2)150, W4-W6 | м3
23.63.10.000.04.1.02.02-0030-007 | Смеси бетонные тяжелого бетона (БСТ) для гидротехнических сооружений на щебне из гравия с максимальной крупностью до 20 мм, класс В27,5 (М350), F(2)200-300, W8-W12 | м3
23.63.10.000.04.1.02.02-0030-008 | Смеси бетонные тяжелого бетона (БСТ) для гидротехнических сооружений на щебне из гравия с максимальной крупностью более 20 мм, класс В27,5 (М350), F(1)50-100, W2-W4 | м3
23.63.10.000.04.1.02.02-0030-009 | Смеси бетонные тяжелого бетона (БСТ) для гидротехнических сооружений на щебне из гравия с максимальной крупностью более 20 мм, класс В27,5 (М350), F(1)150, W4-W6 | м3
23.63.10.000.04.1.02.02-0030-010 | Смеси бетонные тяжелого бетона (БСТ) для гидротехнических сооружений на щебне из гравия с максимальной крупностью более 20 мм, класс В27,5 (М350), F(1)200-300, W8-W12 | м3
23.63.10.000.04.1.02.02-0030-011 | Смеси бетонные тяжелого бетона (БСТ) для гидротехнических сооружений на щебне из гравия с максимальной крупностью более 20 мм, класс В27,5 (М350), F(2)50-100, W2-W4 | м3
23.63.10.000.04.1.02.02-0030-012 | Смеси бетонные тяжелого бетона (БСТ) для гидротехнических сооружений на щебне из гравия с максимальной крупностью более 20 мм, класс В27,5 (М350), F(2)150, W4-W6 | м3
23.63.10.000.04.1.02.02-0030-013 | Смеси бетонные тяжелого бетона (БСТ) для гидротехнических сооружений на щебне из гравия с максимальной крупностью более 20 мм, класс В27,5 (М350), F(2)200-300, W8-W12 | м3
23.63.10.000.04.1.02.02-0030-014 | Смеси бетонные тяжелого бетона (БСТ) для гидротехнических сооружений на известняковом щебне с максимальной крупностью до 20 мм, класс В27,5 (М350), F(1)50-100, W2-W4 | м3
23.63.10.000.04.1.02.02-0030-015 | Смеси бетонные тяжелого бетона (БСТ) для гидротехнических сооружений на известняковом щебне с максимальной крупностью до 20 мм, класс В27,5 (М350), F(1)150, W4-W6 | м3
23.63.10.000.04.1.02.02-0030-016 | Смеси бетонные тяжелого бетона (БСТ) для гидротехнических сооружений на известняковом щебне с максимальной крупностью до 20 мм, класс В27,5 (М350), F(1)200-300, W8-W12 | м3
23.63.10.000.04.1.02.02-0030-017 | Смеси бетонные тяжелого бетона (БСТ) для гидротехнических сооружений на известняковом щебне с максимальной крупностью до 20 мм, класс В27,5 (М350), F(2)50-100, W2-W4 | м3
23.63.10.000.04.1.02.02-0030-018 | Смеси бетонные тяжелого бетона (БСТ) для гидротехнических сооружений на известняковом щебне с максимальной крупностью до 20 мм, класс В27,5 (М350), F(2)150, W4-W6 | м3
23.63.10.000.04.1.02.02-0030-019 | Смеси бетонные тяжелого бетона (БСТ) для гидротехнических сооружений на известняковом щебне с максимальной крупностью до 20 мм, класс В27,5 (М350), F(2)200-300, W8-W12 | м3
23.63.10.000.04.1.02.02-0030-020 | Смеси бетонные тяжелого бетона (БСТ) для гидротехнических сооружений на известняковом щебне с максимальной крупностью более 20 мм, класс В27,5 (М350), F(1)50-100, W2-W4 | м3
23.63.10.000.04.1.02.02-0030-021 | Смеси бетонные тяжелого бетона (БСТ) для гидротехнических сооружений на известняковом щебне с максимальной крупностью более 20 мм, класс В27,5 (М350), F(1)150, W4-W6 | м3
23.63.10.000.04.1.02.02-0030-022 | Смеси бетонные тяжелого бетона (БСТ) для гидротехнических сооружений на известняковом щебне с максимальной крупностью более 20 мм, класс В27,5 (М350), F(1)200-300, W8-W12 | м3
23.63.10.000.04.1.02.02-0030-023 | Смеси бетонные тяжелого бетона (БСТ) для гидротехнических сооружений на известняковом щебне с максимальной крупностью более 20 мм, класс В27,5 (М350), F(2)50-100, W2-W4 | м3
23.63.10.000.04.1.02.02-0030-024 | Смеси бетонные тяжелого бетона (БСТ) для гидротехнических сооружений на известняковом щебне с максимальной крупностью более 20 мм, класс В27,5 (М350), F(2)150, W4-W6 | м3
23.63.10.000.04.1.02.02-0030-025 | Смеси бетонные тяжелого бетона (БСТ) для гидротехнических сооружений на известняковом щебне с максимальной крупностью более 20 мм, класс В27,5 (М350), F(2)200-300, W8-W12 | м3
23.63.10.000.04.1.02.02-0030-026 | Смеси бетонные тяжелого бетона (БСТ) для гидротехнических сооружений на гранитном щебне с максимальной крупностью до 20 мм, класс В27,5 (М350), F(1)50-100, W2-W4 | м3
23.63.10.000.04.1.02.02-0030-027 | Смеси бетонные тяжелого бетона (БСТ) для гидротехнических сооружений на гранитном щебне с максимальной крупностью до 20 мм, класс В27,5 (М350), F(1)150, W4-W6 | м3
23.63.10.000.04.1.02.02-0030-028 | Смеси бетонные тяжелого бетона (БСТ) для гидротехнических сооружений на гранитном щебне с максимальной крупностью до 20 мм, класс В27,5 (М350), F(1)200-300, W8-W12 | м3
23.63.10.000.04.1.02.02-0030-029 | Смеси бетонные тяжелого бетона (БСТ) для гидротехнических сооружений на гранитном щебне с максимальной крупностью до 20 мм, класс В27,5 (М350), F(2)50-100, W2-W4 | м3
23.63.10.000.04.1.02.02-0030-030 | Смеси бетонные тяжелого бетона (БСТ) для гидротехнических сооружений на гранитном щебне с максимальной крупностью до 20 мм, класс В27,5 (М350), F(2)150, W4-W6 | м3
23.63.10.000.04.1.02.02-0030-031 | Смеси бетонные тяжелого бетона (БСТ) для гидротехнических сооружений на гранитном щебне с максимальной крупностью до 20 мм, класс В27,5 (М350), F(2)200-300, W8-W12 | м3
23.63.10.000.04.1.02.02-0030-032 | Смеси бетонные тяжелого бетона (БСТ) для гидротехнических сооружений на гранитном щебне с максимальной крупностью более 20 мм, класс В27,5 (М350), F(1)50-100, W2-W4 | м3
23.63.10.000.04.1.02.02-0030-033 | Смеси бетонные тяжелого бетона (БСТ) для гидротехнических сооружений на гранитном щебне с максимальной крупностью более 20 мм, класс В27,5 (М350), F(1)150, W4-W6 | м3
23.63.10.000.04.1.02.02-0030-034 | Смеси бетонные тяжелого бетона (БСТ) для гидротехнических сооружений на гранитном щебне с максимальной крупностью более 20 мм, класс В27,5 (М350), F(1)200-300, W8-W12 | м3
23.63.10.000.04.1.02.02-0030-035 | Смеси бетонные тяжелого бетона (БСТ) для гидротехнических сооружений на гранитном щебне с максимальной крупностью более 20 мм, класс В27,5 (М350), F(2)50-100, W2-W4 | м3
23.63.10.000.04.1.02.02-0030-036 | Смеси бетонные тяжелого бетона (БСТ) для гидротехнических сооружений на гранитном щебне с максимальной крупностью более 20 мм, класс В27,5 (М350), F(2)150, W4-W6 | м3
23.63.10.000.04.1.02.02-0030-037 | Смеси бетонные тяжелого бетона (БСТ) для гидротехнических сооружений на гранитном щебне с максимальной крупностью более 20 мм, класс В27,5 (М350), F(2)200-300, W8-W12 | м3
04.1.02.02-0031 | Смеси бетонные тяжелого бетона (БСТ) для гидротехнических сооружений, класс В30 (М400) | м3
23.63.10.000.04.1.02.02-0031-000 | Смеси бетонные тяжелого бетона (БСТ) для гидротехнических сооружений, класс В30 (М400) | м3
23.63.10.000.04.1.02.02-0031-001 | Смеси бетонные тяжелого бетона (БСТ) для гидротехнических сооружений на щебне из гравия с максимальной крупностью до 20 мм, класс В30 (М400) | м3
23.63.10.000.04.1.02.02-0031-002 | Смеси бетонные тяжелого бетона (БСТ) для гидротехнических сооружений на щебне из гравия с максимальной крупностью до 20 мм, класс В30 (М400), F(1)200-300, W8-W12 | м3
23.63.10.000.04.1.02.02-0031-003 | Смеси бетонные тяжелого бетона (БСТ) для гидротехнических сооружений на гранитном щебне с максимальной крупностью до 20 мм, класс В30 (М400), F(1)150, W4-W6 | м3
23.63.10.000.04.1.02.02-0031-004 | Смеси бетонные тяжелого бетона (БСТ) для гидротехнических сооружений на гранитном щебне с максимальной крупностью до 20 мм, класс В30 (М400), F(1)200-300, W8-W12 | м3
23.63.10.000.04.1.02.02-0031-005 | Смеси бетонные тяжелого бетона (БСТ) для гидротехнических сооружений на гранитном щебне с максимальной крупностью до 20 мм, класс В30 (М400), F(2)200-300, W8-W12 | м3
23.63.10.000.04.1.02.02-0031-006 | Смеси бетонные тяжелого бетона (БСТ) для гидротехнических сооружений на щебне из гравия с максимальной крупностью до 20 мм, класс В30 (М400), F(1)50-100, W2-W4 | м3
23.63.10.000.04.1.02.02-0031-007 | Смеси бетонные тяжелого бетона (БСТ) для гидротехнических сооружений на щебне из гравия с максимальной крупностью до 20 мм, класс В30 (М400), F(1)150, W4-W6 | м3
23.63.10.000.04.1.02.02-0031-008 | Смеси бетонные тяжелого бетона (БСТ) для гидротехнических сооружений на щебне из гравия с максимальной крупностью до 20 мм, класс В30 (М400), F(2)50-100, W2-W4 | м3
23.63.10.000.04.1.02.02-0031-009 | Смеси бетонные тяжелого бетона (БСТ) для гидротехнических сооружений на щебне из гравия с максимальной крупностью до 20 мм, класс В30 (М400), F(2)150, W4-W6 | м3
23.63.10.000.04.1.02.02-0031-010 | Смеси бетонные тяжелого бетона (БСТ) для гидротехнических сооружений на щебне из гравия с максимальной крупностью до 20 мм, класс В30 (М400), F(2)200-300, W8-W12 | м3
23.63.10.000.04.1.02.02-0031-011 | Смеси бетонные тяжелого бетона (БСТ) для гидротехнических сооружений на щебне из гравия с максимальной крупностью более 20 мм, класс В30 (М400), F(1)50-100, W2-W4 | м3
23.63.10.000.04.1.02.02-0031-012 | Смеси бетонные тяжелого бетона (БСТ) для гидротехнических сооружений на щебне из гравия с максимальной крупностью более 20 мм, класс В30 (М400), F(1)150, W4-W6 | м3
23.63.10.000.04.1.02.02-0031-013 | Смеси бетонные тяжелого бетона (БСТ) для гидротехнических сооружений на щебне из гравия с максимальной крупностью более 20 мм, класс В30 (М400), F(1)200-300, W8-W12 | м3
23.63.10.000.04.1.02.02-0031-014 | Смеси бетонные тяжелого бетона (БСТ) для гидротехнических сооружений на щебне из гравия с максимальной крупностью более 20 мм, класс В30 (М400), F(2)50-100, W2-W4 | м3
23.63.10.000.04.1.02.02-0031-015 | Смеси бетонные тяжелого бетона (БСТ) для гидротехнических сооружений на щебне из гравия с максимальной крупностью более 20 мм, класс В30 (М400), F(2)150, W4-W6 | м3
23.63.10.000.04.1.02.02-0031-016 | Смеси бетонные тяжелого бетона (БСТ) для гидротехнических сооружений на щебне из гравия с максимальной крупностью более 20 мм, класс В30 (М400), F(2)200-300, W8-W12 | м3
23.63.10.000.04.1.02.02-0031-017 | Смеси бетонные тяжелого бетона (БСТ) для гидротехнических сооружений на известняковом щебне с максимальной крупностью до 20 мм, класс В30 (М400), F(1)50-100, W2-W4 | м3
23.63.10.000.04.1.02.02-0031-018 | Смеси бетонные тяжелого бетона (БСТ) для гидротехнических сооружений на известняковом щебне с максимальной крупностью до 20 мм, класс В30 (М400), F(1)150, W4-W6 | м3
23.63.10.000.04.1.02.02-0031-019 | Смеси бетонные тяжелого бетона (БСТ) для гидротехнических сооружений на известняковом щебне с максимальной крупностью до 20 мм, класс В30 (М400), F(1)200-300, W8-W12 | м3
23.63.10.000.04.1.02.02-0031-020 | Смеси бетонные тяжелого бетона (БСТ) для гидротехнических сооружений на известняковом щебне с максимальной крупностью до 20 мм, класс В30 (М400), F(2)50-100, W2-W4 | м3
23.63.10.000.04.1.02.02-0031-021 | Смеси бетонные тяжелого бетона (БСТ) для гидротехнических сооружений на известняковом щебне с максимальной крупностью до 20 мм, класс В30 (М400), F(2)150, W4-W6 | м3
23.63.10.000.04.1.02.02-0031-022 | Смеси бетонные тяжелого бетона (БСТ) для гидротехнических сооружений на известняковом щебне с максимальной крупностью до 20 мм, класс В30 (М400), F(2)200-300, W8-W12 | м3
23.63.10.000.04.1.02.02-0031-023 | Смеси бетонные тяжелого бетона (БСТ) для гидротехнических сооружений на известняковом щебне с максимальной крупностью более 20 мм, класс В30 (М400), F(1)50-100, W2-W4 | м3
23.63.10.000.04.1.02.02-0031-024 | Смеси бетонные тяжелого бетона (БСТ) для гидротехнических сооружений на известняковом щебне с максимальной крупностью более 20 мм, класс В30 (М400), F(1)150, W4-W6 | м3
23.63.10.000.04.1.02.02-0031-025 | Смеси бетонные тяжелого бетона (БСТ) для гидротехнических сооружений на известняковом щебне с максимальной крупностью более 20 мм, класс В30 (М400), F(1)200-300, W8-W12 | м3
23.63.10.000.04.1.02.02-0031-026 | Смеси бетонные тяжелого бетона (БСТ) для гидротехнических сооружений на известняковом щебне с максимальной крупностью более 20 мм, класс В30 (М400), F(2)50-100, W2-W4 | м3
23.63.10.000.04.1.02.02-0031-027 | Смеси бетонные тяжелого бетона (БСТ) для гидротехнических сооружений на известняковом щебне с максимальной крупностью более 20 мм, класс В30 (М400), F(2)150, W4-W6 | м3
23.63.10.000.04.1.02.02-0031-028 | Смеси бетонные тяжелого бетона (БСТ) для гидротехнических сооружений на известняковом щебне с максимальной крупностью более 20 мм, класс В30 (М400), F(2)200-300, W8-W12 | м3
23.63.10.000.04.1.02.02-0031-029 | Смеси бетонные тяжелого бетона (БСТ) для гидротехнических сооружений на гранитном щебне с максимальной крупностью до 20 мм, класс В30 (М400), F(1)50-100, W2-W4 | м3
23.63.10.000.04.1.02.02-0031-030 | Смеси бетонные тяжелого бетона (БСТ) для гидротехнических сооружений на гранитном щебне с максимальной крупностью до 20 мм, класс В30 (М400), F(2)50-100, W2-W4 | м3
23.63.10.000.04.1.02.02-0031-031 | Смеси бетонные тяжелого бетона (БСТ) для гидротехнических сооружений на гранитном щебне с максимальной крупностью до 20 мм, класс В30 (М400), F(2)150, W4-W6 | м3
23.63.10.000.04.1.02.02-0031-032 | Смеси бетонные тяжелого бетона (БСТ) для гидротехнических сооружений на гранитном щебне с максимальной крупностью более 20 мм, класс В30 (М400), F(1)50-100, W2-W4 | м3
23.63.10.000.04.1.02.02-0031-033 | Смеси бетонные тяжелого бетона (БСТ) для гидротехнических сооружений на гранитном щебне с максимальной крупностью более 20 мм, класс В30 (М400), F(1)150, W4-W6 | м3
23.63.10.000.04.1.02.02-0031-034 | Смеси бетонные тяжелого бетона (БСТ) для гидротехнических сооружений на гранитном щебне с максимальной крупностью более 20 мм, класс В30 (М400), F(1)200-300, W8-W12 | м3
23.63.10.000.04.1.02.02-0031-035 | Смеси бетонные тяжелого бетона (БСТ) для гидротехнических сооружений на гранитном щебне с максимальной крупностью более 20 мм, класс В30 (М400), F(2)50-100, W2-W4 | м3
23.63.10.000.04.1.02.02-0031-036 | Смеси бетонные тяжелого бетона (БСТ) для гидротехнических сооружений на гранитном щебне с максимальной крупностью более 20 мм, класс В30 (М400), F(2)150, W4-W6 | м3
23.63.10.000.04.1.02.02-0031-037 | Смеси бетонные тяжелого бетона (БСТ) для гидротехнических сооружений на гранитном щебне с максимальной крупностью более 20 мм, класс В30 (М400), F(2)200-300, W8-W12 | м3
04.1.02.02-0032 | Смеси бетонные тяжелого бетона (БСТ) для гидротехнических сооружений, класс В35 (М450) | м3
23.63.10.000.04.1.02.02-0032-000 | Смеси бетонные тяжелого бетона (БСТ) для гидротехнических сооружений, класс В35 (М450) | м3
04.1.02.02-0033 | Смеси бетонные тяжелого бетона (БСТ) для гидротехнических сооружений, класс В40 (М550) | м3
23.63.10.000.04.1.02.02-0033-000 | Смеси бетонные тяжелого бетона (БСТ) для гидротехнических сооружений, класс В40 (М550) | м3
23.63.10.000.04.1.02.02-0033-001 | Смеси бетонные тяжелого бетона (БСТ) для гидротехнических сооружений на гранитном щебне с максимальной крупностью до 20 мм, класс В40 (М550), F(1)300-400, W10-W14 | м3
23.63.10.000.04.1.02.02-0033-002 | Смеси бетонные тяжелого бетона (БСТ) для гидротехнических сооружений на гранитном щебне с максимальной крупностью до 20 мм, класс В40 (М550), F(2)300-400, W10-W14 | м3
23.63.10.000.04.1.02.02-0033-003 | Смеси бетонные тяжелого бетона (БСТ) для гидротехнических сооружений на известняковом щебне с максимальной крупностью до 20 мм, класс В40 (М550), F(1)100-200, W4-W8 | м3
23.63.10.000.04.1.02.02-0033-004 | Смеси бетонные тяжелого бетона (БСТ) для гидротехнических сооружений на известняковом щебне с максимальной крупностью до 20 мм, класс В40 (М550), F(1)300-400, W10-W14 | м3
23.63.10.000.04.1.02.02-0033-005 | Смеси бетонные тяжелого бетона (БСТ) для гидротехнических сооружений на известняковом щебне с максимальной крупностью до 20 мм, класс В40 (М550), F(2)100-200, W4-W8 | м3
23.63.10.000.04.1.02.02-0033-006 | Смеси бетонные тяжелого бетона (БСТ) для гидротехнических сооружений на известняковом щебне с максимальной крупностью до 20 мм, класс В40 (М550), F(2)300-400, W10-W14 | м3
23.63.10.000.04.1.02.02-0033-007 | Смеси бетонные тяжелого бетона (БСТ) для гидротехнических сооружений на известняковом щебне с максимальной крупностью более 20 мм, класс В40 (М550), F(1)100-200, W4-W8 | м3
23.63.10.000.04.1.02.02-0033-008 | Смеси бетонные тяжелого бетона (БСТ) для гидротехнических сооружений на известняковом щебне с максимальной крупностью более 20 мм, класс В40 (М550), F(1)300-400, W10-W14 | м3
23.63.10.000.04.1.02.02-0033-009 | Смеси бетонные тяжелого бетона (БСТ) для гидротехнических сооружений на известняковом щебне с максимальной крупностью более 20 мм, класс В40 (М550), F(2)100-200, W4-W8 | м3
23.63.10.000.04.1.02.02-0033-010 | Смеси бетонные тяжелого бетона (БСТ) для гидротехнических сооружений на известняковом щебне с максимальной крупностью более 20 мм, класс В40 (М550), F(2)300-400, W10-W14 | м3
23.63.10.000.04.1.02.02-0033-011 | Смеси бетонные тяжелого бетона (БСТ) для гидротехнических сооружений на гранитном щебне с максимальной крупностью до 20 мм, класс В40 (М550), F(1)100-200, W4-W8 | м3
23.63.10.000.04.1.02.02-0033-012 | Смеси бетонные тяжелого бетона (БСТ) для гидротехнических сооружений на гранитном щебне с максимальной крупностью до 20 мм, класс В40 (М550), F(2)100-200, W4-W8 | м3
23.63.10.000.04.1.02.02-0033-013 | Смеси бетонные тяжелого бетона (БСТ) для гидротехнических сооружений на гранитном щебне с максимальной крупностью более 20 мм, класс В40 (М550), F(1)100-200, W4-W8 | м3
23.63.10.000.04.1.02.02-0033-014 | Смеси бетонные тяжелого бетона (БСТ) для гидротехнических сооружений на гранитном щебне с максимальной крупностью более 20 мм, класс В40 (М550), F(1)300-400, W10-W14 | м3
23.63.10.000.04.1.02.02-0033-015 | Смеси бетонные тяжелого бетона (БСТ) для гидротехнических сооружений на гранитном щебне с максимальной крупностью более 20 мм, класс В40 (М550), F(2)100-200, W4-W8 | м3
23.63.10.000.04.1.02.02-0033-016 | Смеси бетонные тяжелого бетона (БСТ) для гидротехнических сооружений на гранитном щебне с максимальной крупностью более 20 мм, класс В40 (М550), F(2)300-400, W10-W14 | м3
04.1.02.02-0034 | Смеси бетонные тяжелого бетона (БСТ) для гидротехнических сооружений, класс В45 (М600) | м3
23.63.10.000.04.1.02.02-0034-000 | Смеси бетонные тяжелого бетона (БСТ) для гидротехнических сооружений, класс В45 (М600) | м3
23.63.10.000.04.1.02.02-0034-001 | Смеси бетонные тяжелого бетона (БСТ) для гидротехнических сооружений на гранитном щебне с максимальной крупностью до 20 мм, класс В45 (М600), F(1)300-400, W10-W14 | м3
23.63.10.000.04.1.02.02-0034-002 | Смеси бетонные тяжелого бетона (БСТ) для гидротехнических сооружений на гранитном щебне с максимальной крупностью до 20 мм, класс В45 (М600), F(1)100-200, W4-W8 | м3
23.63.10.000.04.1.02.02-0034-003 | Смеси бетонные тяжелого бетона (БСТ) для гидротехнических сооружений на гранитном щебне с максимальной крупностью до 20 мм, класс В45 (М600), F(2)100-200, W4-W8 | м3
23.63.10.000.04.1.02.02-0034-004 | Смеси бетонные тяжелого бетона (БСТ) для гидротехнических сооружений на гранитном щебне с максимальной крупностью до 20 мм, класс В45 (М600), F(2)300-400, W10-W14 | м3
23.63.10.000.04.1.02.02-0034-005 | Смеси бетонные тяжелого бетона (БСТ) для гидротехнических сооружений на гранитном щебне с максимальной крупностью более 20 мм, класс В45 (М600), F(1)100-200, W4-W8 | м3
23.63.10.000.04.1.02.02-0034-006 | Смеси бетонные тяжелого бетона (БСТ) для гидротехнических сооружений на гранитном щебне с максимальной крупностью более 20 мм, класс В45 (М600), F(1)300-400, W10-W14 | м3
23.63.10.000.04.1.02.02-0034-007 | Смеси бетонные тяжелого бетона (БСТ) для гидротехнических сооружений на гранитном щебне с максимальной крупностью более 20 мм, класс В45 (М600), F(2)100-200, W4-W8 | м3
23.63.10.000.04.1.02.02-0034-008 | Смеси бетонные тяжелого бетона (БСТ) для гидротехнических сооружений на гранитном щебне с максимальной крупностью более 20 мм, класс В45 (М600), F(2)300-400, W10-W14 | м3
04.1.02.02-0035 | Смеси бетонные тяжелого бетона (БСТ) для гидротехнических сооружений, класс В50 (М700) | м3
23.63.10.000.04.1.02.02-0035-000 | Смеси бетонные тяжелого бетона (БСТ) для гидротехнических сооружений, класс В50 (М700) | м3
23.63.10.000.04.1.02.02-0035-001 | Смеси бетонные тяжелого бетона (БСТ) для гидротехнических сооружений на гранитном щебне с максимальной крупностью до 20 мм, класс В50 (М700), F(1)200-300, W4-W12 | м3
23.63.10.000.04.1.02.02-0035-002 | Смеси бетонные тяжелого бетона (БСТ) для гидротехнических сооружений на гранитном щебне с максимальной крупностью до 20 мм, класс В50 (М700), F(1)400-500, W14-W20 | м3
23.63.10.000.04.1.02.02-0035-003 | Смеси бетонные тяжелого бетона (БСТ) для гидротехнических сооружений на гранитном щебне с максимальной крупностью до 20 мм, класс В50 (М700), F(2)200-300, W4-W12 | м3
23.63.10.000.04.1.02.02-0035-004 | Смеси бетонные тяжелого бетона (БСТ) для гидротехнических сооружений на гранитном щебне с максимальной крупностью до 20 мм, класс В50 (М700), F(2)400-500, W14-W20 | м3
23.63.10.000.04.1.02.02-0035-005 | Смеси бетонные тяжелого бетона (БСТ) для гидротехнических сооружений на гранитном щебне с максимальной крупностью более 20 мм, класс В50 (М700), F(1)200-300, W4-W12 | м3
23.63.10.000.04.1.02.02-0035-006 | Смеси бетонные тяжелого бетона (БСТ) для гидротехнических сооружений на гранитном щебне с максимальной крупностью более 20 мм, класс В50 (М700), F(1)400-500, W14-W20 | м3
23.63.10.000.04.1.02.02-0035-007 | Смеси бетонные тяжелого бетона (БСТ) для гидротехнических сооружений на гранитном щебне с максимальной крупностью более 20 мм, класс В50 (М700), F(2)200-300, W4-W12 | м3
23.63.10.000.04.1.02.02-0035-008 | Смеси бетонные тяжелого бетона (БСТ) для гидротехнических сооружений на гранитном щебне с максимальной крупностью более 20 мм, класс В50 (М700), F(2)400-500, W14-W20 | м3
04.1.02.02-0036 | Смеси бетонные тяжелого бетона (БСТ) для гидротехнических сооружений, класс В55 (М700) | м3
23.63.10.000.04.1.02.02-0036-000 | Смеси бетонные тяжелого бетона (БСТ) для гидротехнических сооружений, класс В55 (М700) | м3
23.63.10.000.04.1.02.02-0036-001 | Смеси бетонные тяжелого бетона (БСТ) для гидротехнических сооружений на гранитном щебне с максимальной крупностью до 20 мм, класс В55 (М700), F(1)400-500, W14-W20 | м3
23.63.10.000.04.1.02.02-0036-002 | Смеси бетонные тяжелого бетона (БСТ) для гидротехнических сооружений на гранитном щебне с максимальной крупностью до 20 мм, класс В55 (М700), F(1)200-300, W4-W12 | м3
23.63.10.000.04.1.02.02-0036-003 | Смеси бетонные тяжелого бетона (БСТ) для гидротехнических сооружений на гранитном щебне с максимальной крупностью до 20 мм, класс В55 (М700), F(2)200-300, W4-W12 | м3
23.63.10.000.04.1.02.02-0036-004 | Смеси бетонные тяжелого бетона (БСТ) для гидротехнических сооружений на гранитном щебне с максимальной крупностью до 20 мм, класс В55 (М700), F(2)400-500, W14-W20 | м3
23.63.10.000.04.1.02.02-0036-005 | Смеси бетонные тяжелого бетона (БСТ) для гидротехнических сооружений на гранитном щебне с максимальной крупностью более 20 мм, класс В55 (М700), F(1)200-300, W4-W12 | м3
23.63.10.000.04.1.02.02-0036-006 | Смеси бетонные тяжелого бетона (БСТ) для гидротехнических сооружений на гранитном щебне с максимальной крупностью более 20 мм, класс В55 (М700), F(1)400-500, W14-W20 | м3
23.63.10.000.04.1.02.02-0036-007 | Смеси бетонные тяжелого бетона (БСТ) для гидротехнических сооружений на гранитном щебне с максимальной крупностью более 20 мм, класс В55 (М700), F(2)200-300, W4-W12 | м3
23.63.10.000.04.1.02.02-0036-008 | Смеси бетонные тяжелого бетона (БСТ) для гидротехнических сооружений на гранитном щебне с максимальной крупностью более 20 мм, класс В55 (М700), F(2)400-500, W14-W20 | м3
04.1.02.02-0037 | Смеси бетонные тяжелого бетона (БСТ) для гидротехнических сооружений, класс В60 (М800) | м3
23.63.10.000.04.1.02.02-0037-000 | Смеси бетонные тяжелого бетона (БСТ) для гидротехнических сооружений, класс В60 (М800) | м3
23.63.10.000.04.1.02.02-0037-001 | Смеси бетонные тяжелого бетона (БСТ) для гидротехнических сооружений на гранитном щебне с максимальной крупностью до 20 мм, класс В60 (М800), F(1)200-300, W8-W14 | м3
23.63.10.000.04.1.02.02-0037-002 | Смеси бетонные тяжелого бетона (БСТ) для гидротехнических сооружений на гранитном щебне с максимальной крупностью до 20 мм, класс В60 (М800), F(1)400-500, W14-W20 | м3
23.63.10.000.04.1.02.02-0037-003 | Смеси бетонные тяжелого бетона (БСТ) для гидротехнических сооружений на гранитном щебне с максимальной крупностью до 20 мм, класс В60 (М800), F(2)200-300, W8-W14 | м3
23.63.10.000.04.1.02.02-0037-004 | Смеси бетонные тяжелого бетона (БСТ) для гидротехнических сооружений на гранитном щебне с максимальной крупностью до 20 мм, класс В60 (М800), F(2)400-500, W14-W20 | м3
23.63.10.000.04.1.02.02-0037-005 | Смеси бетонные тяжелого бетона (БСТ) для гидротехнических сооружений на гранитном щебне с максимальной крупностью более 20 мм, класс В60 (М800), F(1)200-300, W8-W14 | м3
23.63.10.000.04.1.02.02-0037-006 | Смеси бетонные тяжелого бетона (БСТ) для гидротехнических сооружений на гранитном щебне с максимальной крупностью более 20 мм, класс В60 (М800), F(1)400-500, W14-W20 | м3
23.63.10.000.04.1.02.02-0037-007 | Смеси бетонные тяжелого бетона (БСТ) для гидротехнических сооружений на гранитном щебне с максимальной крупностью более 20 мм, класс В60 (М800), F(2)200-300, W8-W14 | м3
23.63.10.000.04.1.02.02-0037-008 | Смеси бетонные тяжелого бетона (БСТ) для гидротехнических сооружений на гранитном щебне с максимальной крупностью более 20 мм, класс В60 (М800), F(2)400-500, W14-W20 | м3
Группа 04.1.02.03: Смеси бетонные тяжелого бетона (БСТ) для дорожных и аэродромных покрытий | Группа 04.1.02.03: Смеси бетонные тяжелого бетона (БСТ) для дорожных и аэродромных покрытий | Группа 04.1.02.03: Смеси бетонные тяжелого бетона (БСТ) для дорожных и аэродромных покрытий
04.1.02.03-0003 | Смеси бетонные тяжелого бетона (БСТ) для дорожных и аэродромных покрытий и оснований, класс В7,5 (М100) | м3
23.63.10.000.04.1.02.03-0003-000 | Смеси бетонные тяжелого бетона (БСТ) для дорожных и аэродромных покрытий и оснований, класс В7,5 (М100) | м3
23.63.10.000.04.1.02.03-0003-001 | Смеси бетонные тяжелого бетона (БСТ) для дорожных и аэродромных покрытий и оснований на щебне из гравия с максимальной крупностью до 20 мм, класс В7,5 (М100), F(2)50, W2 | м3
23.63.10.000.04.1.02.03-0003-002 | Смеси бетонные тяжелого бетона (БСТ) для дорожных и аэродромных покрытий и оснований на щебне из гравия с максимальной крупностью более 20 мм, класс В7,5 (М100), F(2)50, W2 | м3
23.63.10.000.04.1.02.03-0003-003 | Смеси бетонные тяжелого бетона (БСТ) для дорожных и аэродромных покрытий и оснований на известняковом щебне с максимальной крупностью до 20 мм, класс В7,5 (М100), F(2)50, W2 | м3
23.63.10.000.04.1.02.03-0003-004 | Смеси бетонные тяжелого бетона (БСТ) для дорожных и аэродромных покрытий и оснований на известняковом щебне с максимальной крупностью более 20 мм, класс В7,5 (М100), F(2)50, W2 | м3
23.63.10.000.04.1.02.03-0003-005 | Смеси бетонные тяжелого бетона (БСТ) для дорожных и аэродромных покрытий и оснований на гранитном щебне с максимальной крупностью до 20 мм, класс В7,5 (М100), F(2)50, W2 | м3
23.63.10.000.04.1.02.03-0003-006 | Смеси бетонные тяжелого бетона (БСТ) для дорожных и аэродромных покрытий и оснований на гранитном щебне с максимальной крупностью более 20 мм, класс В7,5 (М100), F(2)50, W2 | м3
04.1.02.03-0004 | Смеси бетонные тяжелого бетона (БСТ) для дорожных и аэродромных покрытий и оснований, класс В10 (М150) | м3
23.63.10.000.04.1.02.03-0004-000 | Смеси бетонные тяжелого бетона (БСТ) для дорожных и аэродромных покрытий и оснований, класс В10 (М150) | м3
23.63.10.000.04.1.02.03-0004-001 | Смеси бетонные тяжелого бетона (БСТ) для дорожных и аэродромных покрытий и оснований на щебне из гравия с максимальной крупностью до 20 мм, класс В10 (М150) | м3
23.63.10.000.04.1.02.03-0004-002 | Смеси бетонные тяжелого бетона (БСТ) для дорожных и аэродромных покрытий и оснований на щебне из гравия с максимальной крупностью до 20 мм, класс В10 (М150), F(2)50-75, W2 | м3
23.63.10.000.04.1.02.03-0004-003 | Смеси бетонные тяжелого бетона (БСТ) для дорожных и аэродромных покрытий и оснований на щебне из гравия с максимальной крупностью более 20 мм, класс В10 (М150), F(2)50-75, W2 | м3
23.63.10.000.04.1.02.03-0004-004 | Смеси бетонные тяжелого бетона (БСТ) для дорожных и аэродромных покрытий и оснований на известняковом щебне с максимальной крупностью до 20 мм, класс В10 (М150), F(2)50-75, W2 | м3
23.63.10.000.04.1.02.03-0004-005 | Смеси бетонные тяжелого бетона (БСТ) для дорожных и аэродромных покрытий и оснований на известняковом щебне с максимальной крупностью более 20 мм, класс В10 (М150), F(2)50-75, W2 | м3
23.63.10.000.04.1.02.03-0004-006 | Смеси бетонные тяжелого бетона (БСТ) для дорожных и аэродромных покрытий и оснований на гранитном щебне с максимальной крупностью до 20 мм, класс В10 (М150), F(2)50-75, W2 | м3
23.63.10.000.04.1.02.03-0004-007 | Смеси бетонные тяжелого бетона (БСТ) для дорожных и аэродромных покрытий и оснований на гранитном щебне с максимальной крупностью более 20 мм, класс В10 (М150), F(2)50-75, W2 | м3
04.1.02.03-0005 | Смеси бетонные тяжелого бетона (БСТ) для дорожных и аэродромных покрытий и оснований, класс В12,5 (М150) | м3
23.63.10.000.04.1.02.03-0005-000 | Смеси бетонные тяжелого бетона (БСТ) для дорожных и аэродромных покрытий и оснований, класс В12,5 (М150) | м3
23.63.10.000.04.1.02.03-0005-001 | Смеси бетонные тяжелого бетона (БСТ) для дорожных и аэродромных покрытий и оснований на щебне из гравия с максимальной крупностью до 20 мм, класс В12,5 (М150), F(2)50-75, W2 | м3
23.63.10.000.04.1.02.03-0005-002 | Смеси бетонные тяжелого бетона (БСТ) для дорожных и аэродромных покрытий и оснований на щебне из гравия с максимальной крупностью до 20 мм, класс В12,5 (М150), F(2)100, W4 | м3
23.63.10.000.04.1.02.03-0005-003 | Смеси бетонные тяжелого бетона (БСТ) для дорожных и аэродромных покрытий и оснований на щебне из гравия с максимальной крупностью более 20 мм, класс В12,5 (М150), F(2)50-75, W2 | м3
23.63.10.000.04.1.02.03-0005-004 | Смеси бетонные тяжелого бетона (БСТ) для дорожных и аэродромных покрытий и оснований на щебне из гравия с максимальной крупностью более 20 мм, класс В12,5 (М150), F(2)100, W4 | м3
23.63.10.000.04.1.02.03-0005-005 | Смеси бетонные тяжелого бетона (БСТ) для дорожных и аэродромных покрытий и оснований на известняковом щебне с максимальной крупностью до 20 мм, класс В12,5 (М150), F(2)50-75, W2 | м3
23.63.10.000.04.1.02.03-0005-006 | Смеси бетонные тяжелого бетона (БСТ) для дорожных и аэродромных покрытий и оснований на известняковом щебне с максимальной крупностью до 20 мм, класс В12,5 (М150), F(2)100, W4 | м3
23.63.10.000.04.1.02.03-0005-007 | Смеси бетонные тяжелого бетона (БСТ) для дорожных и аэродромных покрытий и оснований на известняковом щебне с максимальной крупностью более 20 мм, класс В12,5 (М150), F(2)50-75, W2 | м3
23.63.10.000.04.1.02.03-0005-008 | Смеси бетонные тяжелого бетона (БСТ) для дорожных и аэродромных покрытий и оснований на известняковом щебне с максимальной крупностью более 20 мм, класс В12,5 (М150), F(2)100, W4 | м3
23.63.10.000.04.1.02.03-0005-009 | Смеси бетонные тяжелого бетона (БСТ) для дорожных и аэродромных покрытий и оснований на гранитном щебне с максимальной крупностью до 20 мм, класс В12,5 (М150), F(2)50-75, W2 | м3
23.63.10.000.04.1.02.03-0005-010 | Смеси бетонные тяжелого бетона (БСТ) для дорожных и аэродромных покрытий и оснований на гранитном щебне с максимальной крупностью до 20 мм, класс В12,5 (М150), F(2)100, W4 | м3
23.63.10.000.04.1.02.03-0005-011 | Смеси бетонные тяжелого бетона (БСТ) для дорожных и аэродромных покрытий и оснований на гранитном щебне с максимальной крупностью более 20 мм, класс В12,5 (М150), F(2)50-75, W2 | м3
23.63.10.000.04.1.02.03-0005-012 | Смеси бетонные тяжелого бетона (БСТ) для дорожных и аэродромных покрытий и оснований на гранитном щебне с максимальной крупностью более 20 мм, класс В12,5 (М150), F(2)100, W4 | м3
04.1.02.03-0006 | Смеси бетонные тяжелого бетона (БСТ) для дорожных и аэродромных покрытий и оснований, класс В15 (М200) | м3
23.63.10.000.04.1.02.03-0006-000 | Смеси бетонные тяжелого бетона (БСТ) для дорожных и аэродромных покрытий и оснований, класс В15 (М200) | м3
23.63.10.000.04.1.02.03-0006-001 | Смеси бетонные тяжелого бетона (БСТ) для дорожных и аэродромных покрытий и оснований на щебне из гравия с максимальной крупностью до 20 мм, класс В15 (М200), F(2)50-75, W2 | м3
23.63.10.000.04.1.02.03-0006-002 | Смеси бетонные тяжелого бетона (БСТ) для дорожных и аэродромных покрытий и оснований на щебне из гравия с максимальной крупностью до 20 мм, класс В15 (М200), F(2)100, W4 | м3
23.63.10.000.04.1.02.03-0006-003 | Смеси бетонные тяжелого бетона (БСТ) для дорожных и аэродромных покрытий и оснований на щебне из гравия с максимальной крупностью более 20 мм, класс В15 (М200), F(2)50-75, W2 | м3
23.63.10.000.04.1.02.03-0006-004 | Смеси бетонные тяжелого бетона (БСТ) для дорожных и аэродромных покрытий и оснований на щебне из гравия с максимальной крупностью более 20 мм, класс В15 (М200), F(2)100, W4 | м3
23.63.10.000.04.1.02.03-0006-005 | Смеси бетонные тяжелого бетона (БСТ) для дорожных и аэродромных покрытий и оснований на известняковом щебне с максимальной крупностью до 20 мм, класс В15 (М200), F(2)50-75, W2 | м3
23.63.10.000.04.1.02.03-0006-006 | Смеси бетонные тяжелого бетона (БСТ) для дорожных и аэродромных покрытий и оснований на известняковом щебне с максимальной крупностью до 20 мм, класс В15 (М200), F(2)100, W4 | м3
23.63.10.000.04.1.02.03-0006-007 | Смеси бетонные тяжелого бетона (БСТ) для дорожных и аэродромных покрытий и оснований на известняковом щебне с максимальной крупностью более 20 мм, класс В15 (М200), F(2)50-75, W2 | м3
23.63.10.000.04.1.02.03-0006-008 | Смеси бетонные тяжелого бетона (БСТ) для дорожных и аэродромных покрытий и оснований на известняковом щебне с максимальной крупностью более 20 мм, класс В15 (М200), F(2)100, W4 | м3
23.63.10.000.04.1.02.03-0006-009 | Смеси бетонные тяжелого бетона (БСТ) для дорожных и аэродромных покрытий и оснований на гранитном щебне с максимальной крупностью до 20 мм, класс В15 (М200), F(2)50-75, W2 | м3
23.63.10.000.04.1.02.03-0006-010 | Смеси бетонные тяжелого бетона (БСТ) для дорожных и аэродромных покрытий и оснований на гранитном щебне с максимальной крупностью до 20 мм, класс В15 (М200), F(2)100, W4 | м3
23.63.10.000.04.1.02.03-0006-011 | Смеси бетонные тяжелого бетона (БСТ) для дорожных и аэродромных покрытий и оснований на гранитном щебне с максимальной крупностью более 20 мм, класс В15 (М200), F(2)50-75, W2 | м3
23.63.10.000.04.1.02.03-0006-012 | Смеси бетонные тяжелого бетона (БСТ) для дорожных и аэродромных покрытий и оснований на гранитном щебне с максимальной крупностью более 20 мм, класс В15 (М200), F(2)100, W4 | м3
04.1.02.03-0007 | Смеси бетонные тяжелого бетона (БСТ) для дорожных и аэродромных покрытий и оснований, класс В20 (М250) | м3
23.63.10.000.04.1.02.03-0007-000 | Смеси бетонные тяжелого бетона (БСТ) для дорожных и аэродромных покрытий и оснований, класс В20 (М250) | м3
23.63.10.000.04.1.02.03-0007-001 | Смеси бетонные тяжелого бетона (БСТ) для дорожных и аэродромных покрытий и оснований на щебне из гравия с максимальной крупностью до 20 мм, класс В20 (М250), F(2)50-100, W2-W4 | м3
23.63.10.000.04.1.02.03-0007-002 | Смеси бетонные тяжелого бетона (БСТ) для дорожных и аэродромных покрытий и оснований на щебне из гравия с максимальной крупностью до 20 мм, класс В20 (М250), F(2)150-200, W4-W6 | м3
23.63.10.000.04.1.02.03-0007-003 | Смеси бетонные тяжелого бетона (БСТ) для дорожных и аэродромных покрытий и оснований на щебне из гравия с максимальной крупностью более 20 мм, класс В20 (М250), F(2)50-100, W2-W4 | м3
23.63.10.000.04.1.02.03-0007-004 | Смеси бетонные тяжелого бетона (БСТ) для дорожных и аэродромных покрытий и оснований на щебне из гравия с максимальной крупностью более 20 мм, класс В20 (М250), F(2)150-200, W4-W6 | м3
23.63.10.000.04.1.02.03-0007-005 | Смеси бетонные тяжелого бетона (БСТ) для дорожных и аэродромных покрытий и оснований на известняковом щебне с максимальной крупностью до 20 мм, класс В20 (М250), F(2)50-100, W2-W4 | м3
23.63.10.000.04.1.02.03-0007-006 | Смеси бетонные тяжелого бетона (БСТ) для дорожных и аэродромных покрытий и оснований на известняковом щебне с максимальной крупностью до 20 мм, класс В20 (М250), F(2)150-200, W4-W6 | м3
23.63.10.000.04.1.02.03-0007-007 | Смеси бетонные тяжелого бетона (БСТ) для дорожных и аэродромных покрытий и оснований на известняковом щебне с максимальной крупностью более 20 мм, класс В20 (М250), F(2)50-100, W2-W4 | м3
23.63.10.000.04.1.02.03-0007-008 | Смеси бетонные тяжелого бетона (БСТ) для дорожных и аэродромных покрытий и оснований на известняковом щебне с максимальной крупностью более 20 мм, класс В20 (М250), F(2)150-200, W4-W6 | м3
23.63.10.000.04.1.02.03-0007-009 | Смеси бетонные тяжелого бетона (БСТ) для дорожных и аэродромных покрытий и оснований на гранитном щебне с максимальной крупностью до 20 мм, класс В20 (М250), F(2)50-100, W2-W4 | м3
23.63.10.000.04.1.02.03-0007-010 | Смеси бетонные тяжелого бетона (БСТ) для дорожных и аэродромных покрытий и оснований на гранитном щебне с максимальной крупностью до 20 мм, класс В20 (М250), F(2)150-200, W4-W6 | м3
23.63.10.000.04.1.02.03-0007-011 | Смеси бетонные тяжелого бетона (БСТ) для дорожных и аэродромных покрытий и оснований на гранитном щебне с максимальной крупностью более 20 мм, класс В20 (М250), F(2)50-100, W2-W4 | м3
23.63.10.000.04.1.02.03-0007-012 | Смеси бетонные тяжелого бетона (БСТ) для дорожных и аэродромных покрытий и оснований на гранитном щебне с максимальной крупностью более 20 мм, класс В20 (М250), F(2)150-200, W4-W6 | м3
04.1.02.03-0008 | Смеси бетонные тяжелого бетона (БСТ) для дорожных и аэродромных покрытий и оснований, класс В22,5 (М300) | м3
23.63.10.000.04.1.02.03-0008-000 | Смеси бетонные тяжелого бетона (БСТ) для дорожных и аэродромных покрытий и оснований, класс В22,5 (М300) | м3
23.63.10.000.04.1.02.03-0008-001 | Смеси бетонные тяжелого бетона (БСТ) для дорожных и аэродромных покрытий и оснований на щебне из гравия с максимальной крупностью до 20 мм, класс В22,5 (М300), F(2)50-100, W2-W4 | м3
23.63.10.000.04.1.02.03-0008-002 | Смеси бетонные тяжелого бетона (БСТ) для дорожных и аэродромных покрытий и оснований на щебне из гравия с максимальной крупностью до 20 мм, класс В22,5 (М300), F(2)150-200, W4-W8 | м3
23.63.10.000.04.1.02.03-0008-003 | Смеси бетонные тяжелого бетона (БСТ) для дорожных и аэродромных покрытий и оснований на щебне из гравия с максимальной крупностью более 20 мм, класс В22,5 (М300), F(2)50-100, W2-W4 | м3
23.63.10.000.04.1.02.03-0008-004 | Смеси бетонные тяжелого бетона (БСТ) для дорожных и аэродромных покрытий и оснований на щебне из гравия с максимальной крупностью более 20 мм, класс В22,5 (М300), F(2)150-200, W4-W8 | м3
23.63.10.000.04.1.02.03-0008-005 | Смеси бетонные тяжелого бетона (БСТ) для дорожных и аэродромных покрытий и оснований на известняковом щебне с максимальной крупностью до 20 мм, класс В22,5 (М300), F(2)50-100, W2-W4 | м3
23.63.10.000.04.1.02.03-0008-006 | Смеси бетонные тяжелого бетона (БСТ) для дорожных и аэродромных покрытий и оснований на известняковом щебне с максимальной крупностью до 20 мм, класс В22,5 (М300), F(2)150-200, W4-W8 | м3
23.63.10.000.04.1.02.03-0008-007 | Смеси бетонные тяжелого бетона (БСТ) для дорожных и аэродромных покрытий и оснований на известняковом щебне с максимальной крупностью более 20 мм, класс В22,5 (М300), F(2)50-100, W2-W4 | м3
23.63.10.000.04.1.02.03-0008-008 | Смеси бетонные тяжелого бетона (БСТ) для дорожных и аэродромных покрытий и оснований на известняковом щебне с максимальной крупностью более 20 мм, класс В22,5 (М300), F(2)150-200, W4-W8 | м3
23.63.10.000.04.1.02.03-0008-009 | Смеси бетонные тяжелого бетона (БСТ) для дорожных и аэродромных покрытий и оснований на гранитном щебне с максимальной крупностью до 20 мм, класс В22,5 (М300), F(2)50-100, W2-W4 | м3
23.63.10.000.04.1.02.03-0008-010 | Смеси бетонные тяжелого бетона (БСТ) для дорожных и аэродромных покрытий и оснований на гранитном щебне с максимальной крупностью до 20 мм, класс В22,5 (М300), F(2)150-200, W4-W8 | м3
23.63.10.000.04.1.02.03-0008-011 | Смеси бетонные тяжелого бетона (БСТ) для дорожных и аэродромных покрытий и оснований на гранитном щебне с максимальной крупностью более 20 мм, класс В22,5 (М300), F(2)50-100, W2-W4 | м3
23.63.10.000.04.1.02.03-0008-012 | Смеси бетонные тяжелого бетона (БСТ) для дорожных и аэродромных покрытий и оснований на гранитном щебне с максимальной крупностью более 20 мм, класс В22,5 (М300), F(2)150-200, W4-W8 | м3
04.1.02.03-0009 | Смеси бетонные тяжелого бетона (БСТ) для дорожных и аэродромных покрытий и оснований, класс В25 (М350) | м3
23.63.10.000.04.1.02.03-0009-000 | Смеси бетонные тяжелого бетона (БСТ) для дорожных и аэродромных покрытий и оснований, класс В25 (М350) | м3
23.63.10.000.04.1.02.03-0009-001 | Смеси бетонные тяжелого бетона (БСТ) для дорожных и аэродромных покрытий и оснований на гранитном щебне с максимальной крупностью до 20 мм, класс В25 (М350), F(2)200-300, W8-W12 | м3
23.63.10.000.04.1.02.03-0009-002 | Смеси бетонные тяжелого бетона (БСТ) для дорожных и аэродромных покрытий и оснований на щебне из гравия с максимальной крупностью до 20 мм, класс В25 (М350), F(2)50-100, W2-W4 | м3
23.63.10.000.04.1.02.03-0009-003 | Смеси бетонные тяжелого бетона (БСТ) для дорожных и аэродромных покрытий и оснований на щебне из гравия с максимальной крупностью до 20 мм, класс В25 (М350), F(2)150, W4-W6 | м3
23.63.10.000.04.1.02.03-0009-004 | Смеси бетонные тяжелого бетона (БСТ) для дорожных и аэродромных покрытий и оснований на щебне из гравия с максимальной крупностью до 20 мм, класс В25 (М350), F(2)200-300, W8-W12 | м3
23.63.10.000.04.1.02.03-0009-005 | Смеси бетонные тяжелого бетона (БСТ) для дорожных и аэродромных покрытий и оснований на щебне из гравия с максимальной крупностью более 20 мм, класс В25 (М350), F(2)50-100, W2-W4 | м3
23.63.10.000.04.1.02.03-0009-006 | Смеси бетонные тяжелого бетона (БСТ) для дорожных и аэродромных покрытий и оснований на щебне из гравия с максимальной крупностью более 20 мм, класс В25 (М350), F(2)150, W4-W6 | м3
23.63.10.000.04.1.02.03-0009-007 | Смеси бетонные тяжелого бетона (БСТ) для дорожных и аэродромных покрытий и оснований на щебне из гравия с максимальной крупностью более 20 мм, класс В25 (М350), F(2)200-300, W8-W12 | м3
23.63.10.000.04.1.02.03-0009-008 | Смеси бетонные тяжелого бетона (БСТ) для дорожных и аэродромных покрытий и оснований на известняковом щебне с максимальной крупностью до 20 мм, класс В25 (М350), F(2)50-100, W2-W4 | м3
23.63.10.000.04.1.02.03-0009-009 | Смеси бетонные тяжелого бетона (БСТ) для дорожных и аэродромных покрытий и оснований на известняковом щебне с максимальной крупностью до 20 мм, класс В25 (М350), F(2)150, W4-W6 | м3
23.63.10.000.04.1.02.03-0009-010 | Смеси бетонные тяжелого бетона (БСТ) для дорожных и аэродромных покрытий и оснований на известняковом щебне с максимальной крупностью до 20 мм, класс В25 (М350), F(2)200-300, W8-W12 | м3
23.63.10.000.04.1.02.03-0009-011 | Смеси бетонные тяжелого бетона (БСТ) для дорожных и аэродромных покрытий и оснований на известняковом щебне с максимальной крупностью более 20 мм, класс В25 (М350), F(2)50-100, W2-W4 | м3
23.63.10.000.04.1.02.03-0009-012 | Смеси бетонные тяжелого бетона (БСТ) для дорожных и аэродромных покрытий и оснований на известняковом щебне с максимальной крупностью более 20 мм, класс В25 (М350), F(2)150, W4-W6 | м3
23.63.10.000.04.1.02.03-0009-013 | Смеси бетонные тяжелого бетона (БСТ) для дорожных и аэродромных покрытий и оснований на известняковом щебне с максимальной крупностью более 20 мм, класс В25 (М350), F(2)200-300, W8-W12 | м3
23.63.10.000.04.1.02.03-0009-014 | Смеси бетонные тяжелого бетона (БСТ) для дорожных и аэродромных покрытий и оснований на гранитном щебне с максимальной крупностью до 20 мм, класс В25 (М350), F(2)50-100, W2-W4 | м3
23.63.10.000.04.1.02.03-0009-015 | Смеси бетонные тяжелого бетона (БСТ) для дорожных и аэродромных покрытий и оснований на гранитном щебне с максимальной крупностью до 20 мм, класс В25 (М350), F(2)150, W4-W6 | м3
23.63.10.000.04.1.02.03-0009-016 | Смеси бетонные тяжелого бетона (БСТ) для дорожных и аэродромных покрытий и оснований на гранитном щебне с максимальной крупностью более 20 мм, класс В25 (М350), F(2)50-100, W2-W4 | м3
23.63.10.000.04.1.02.03-0009-017 | Смеси бетонные тяжелого бетона (БСТ) для дорожных и аэродромных покрытий и оснований на гранитном щебне с максимальной крупностью более 20 мм, класс В25 (М350), F(2)150, W4-W6 | м3
23.63.10.000.04.1.02.03-0009-018 | Смеси бетонные тяжелого бетона (БСТ) для дорожных и аэродромных покрытий и оснований на гранитном щебне с максимальной крупностью более 20 мм, класс В25 (М350), F(2)200-300, W8-W12 | м3
04.1.02.03-0010 | Смеси бетонные тяжелого бетона (БСТ) для дорожных и аэродромных покрытий и оснований, класс В27,5 (М350) | м3
23.63.10.000.04.1.02.03-0010-000 | Смеси бетонные тяжелого бетона (БСТ) для дорожных и аэродромных покрытий и оснований, класс В27,5 (М350) | м3
23.63.10.000.04.1.02.03-0010-001 | Смеси бетонные тяжелого бетона (БСТ) для дорожных и аэродромных покрытий и оснований на щебне из гравия с максимальной крупностью до 20 мм, класс В27,5 (М350), F(2)50-100, W2-W4 | м3
23.63.10.000.04.1.02.03-0010-002 | Смеси бетонные тяжелого бетона (БСТ) для дорожных и аэродромных покрытий и оснований на щебне из гравия с максимальной крупностью до 20 мм, класс В27,5 (М350), F(2)150, W4-W6 | м3
23.63.10.000.04.1.02.03-0010-003 | Смеси бетонные тяжелого бетона (БСТ) для дорожных и аэродромных покрытий и оснований на щебне из гравия с максимальной крупностью до 20 мм, класс В27,5 (М350), F(2)200-300, W8-W12 | м3
23.63.10.000.04.1.02.03-0010-004 | Смеси бетонные тяжелого бетона (БСТ) для дорожных и аэродромных покрытий и оснований на щебне из гравия с максимальной крупностью более 20 мм, класс В27,5 (М350), F(2)50-100, W2-W4 | м3
23.63.10.000.04.1.02.03-0010-005 | Смеси бетонные тяжелого бетона (БСТ) для дорожных и аэродромных покрытий и оснований на щебне из гравия с максимальной крупностью более 20 мм, класс В27,5 (М350), F(2)150, W4-W6 | м3
23.63.10.000.04.1.02.03-0010-006 | Смеси бетонные тяжелого бетона (БСТ) для дорожных и аэродромных покрытий и оснований на щебне из гравия с максимальной крупностью более 20 мм, класс В27,5 (М350), F(2)200-300, W8-W12 | м3
23.63.10.000.04.1.02.03-0010-007 | Смеси бетонные тяжелого бетона (БСТ) для дорожных и аэродромных покрытий и оснований на известняковом щебне с максимальной крупностью до 20 мм, класс В27,5 (М350), F(2)50-100, W2-W4 | м3
23.63.10.000.04.1.02.03-0010-008 | Смеси бетонные тяжелого бетона (БСТ) для дорожных и аэродромных покрытий и оснований на известняковом щебне с максимальной крупностью до 20 мм, класс В27,5 (М350), F(2)150, W4-W6 | м3
23.63.10.000.04.1.02.03-0010-009 | Смеси бетонные тяжелого бетона (БСТ) для дорожных и аэродромных покрытий и оснований на известняковом щебне с максимальной крупностью до 20 мм, класс В27,5 (М350), F(2)200-300, W8-W12 | м3
23.63.10.000.04.1.02.03-0010-010 | Смеси бетонные тяжелого бетона (БСТ) для дорожных и аэродромных покрытий и оснований на известняковом щебне с максимальной крупностью более 20 мм, класс В27,5 (М350), F(2)50-100, W2-W4 | м3
23.63.10.000.04.1.02.03-0010-011 | Смеси бетонные тяжелого бетона (БСТ) для дорожных и аэродромных покрытий и оснований на известняковом щебне с максимальной крупностью более 20 мм, класс В27,5 (М350), F(2)150, W4-W6 | м3
23.63.10.000.04.1.02.03-0010-012 | Смеси бетонные тяжелого бетона (БСТ) для дорожных и аэродромных покрытий и оснований на известняковом щебне с максимальной крупностью более 20 мм, класс В27,5 (М350), F(2)200-300, W8-W12 | м3
23.63.10.000.04.1.02.03-0010-013 | Смеси бетонные тяжелого бетона (БСТ) для дорожных и аэродромных покрытий и оснований на гранитном щебне с максимальной крупностью до 20 мм, класс В27,5 (М350), F(2)50-100, W2-W4 | м3
23.63.10.000.04.1.02.03-0010-014 | Смеси бетонные тяжелого бетона (БСТ) для дорожных и аэродромных покрытий и оснований на гранитном щебне с максимальной крупностью до 20 мм, класс В27,5 (М350), F(2)150, W4-W6 | м3
23.63.10.000.04.1.02.03-0010-015 | Смеси бетонные тяжелого бетона (БСТ) для дорожных и аэродромных покрытий и оснований на гранитном щебне с максимальной крупностью до 20 мм, класс В27,5 (М350), F(2)200-300, W8-W12 | м3
23.63.10.000.04.1.02.03-0010-016 | Смеси бетонные тяжелого бетона (БСТ) для дорожных и аэродромных покрытий и оснований на гранитном щебне с максимальной крупностью более 20 мм, класс В27,5 (М350), F(2)50-100, W2-W4 | м3
23.63.10.000.04.1.02.03-0010-017 | Смеси бетонные тяжелого бетона (БСТ) для дорожных и аэродромных покрытий и оснований на гранитном щебне с максимальной крупностью более 20 мм, класс В27,5 (М350), F(2)150, W4-W6 | м3
23.63.10.000.04.1.02.03-0010-018 | Смеси бетонные тяжелого бетона (БСТ) для дорожных и аэродромных покрытий и оснований на гранитном щебне с максимальной крупностью более 20 мм, класс В27,5 (М350), F(2)200-300, W8-W12 | м3
04.1.02.03-0011 | Смеси бетонные тяжелого бетона (БСТ) для дорожных и аэродромных покрытий и оснований, класс В30 (М400) | м3
23.63.10.000.04.1.02.03-0011-000 | Смеси бетонные тяжелого бетона (БСТ) для дорожных и аэродромных покрытий и оснований, класс В30 (М400) | м3
23.63.10.000.04.1.02.03-0011-001 | Смеси бетонные тяжелого бетона (БСТ) для дорожных и аэродромных покрытий и оснований на гранитном щебне с максимальной крупностью до 20 мм, класс В30 (М400), F(2)200-300, W8-W12 | м3
23.63.10.000.04.1.02.03-0011-002 | Смеси бетонные тяжелого бетона (БСТ) для дорожных и аэродромных покрытий и оснований на щебне из гравия с максимальной крупностью до 20 мм, класс В30 (М400), F(2)50-100, W2-W4 | м3
23.63.10.000.04.1.02.03-0011-003 | Смеси бетонные тяжелого бетона (БСТ) для дорожных и аэродромных покрытий и оснований на щебне из гравия с максимальной крупностью до 20 мм, класс В30 (М400), F(2)150, W4-W6 | м3
23.63.10.000.04.1.02.03-0011-004 | Смеси бетонные тяжелого бетона (БСТ) для дорожных и аэродромных покрытий и оснований на щебне из гравия с максимальной крупностью до 20 мм, класс В30 (М400), F(2)200-300, W8-W12 | м3
23.63.10.000.04.1.02.03-0011-005 | Смеси бетонные тяжелого бетона (БСТ) для дорожных и аэродромных покрытий и оснований на щебне из гравия с максимальной крупностью более 20 мм, класс В30 (М400), F(2)50-100, W2-W4 | м3
23.63.10.000.04.1.02.03-0011-006 | Смеси бетонные тяжелого бетона (БСТ) для дорожных и аэродромных покрытий и оснований на щебне из гравия с максимальной крупностью более 20 мм, класс В30 (М400), F(2)150, W4-W6 | м3
23.63.10.000.04.1.02.03-0011-007 | Смеси бетонные тяжелого бетона (БСТ) для дорожных и аэродромных покрытий и оснований на щебне из гравия с максимальной крупностью более 20 мм, класс В30 (М400), F(2)200-300, W8-W12 | м3
23.63.10.000.04.1.02.03-0011-008 | Смеси бетонные тяжелого бетона (БСТ) для дорожных и аэродромных покрытий и оснований на известняковом щебне с максимальной крупностью до 20 мм, класс В30 (М400), F(2)50-100, W2-W4 | м3
23.63.10.000.04.1.02.03-0011-009 | Смеси бетонные тяжелого бетона (БСТ) для дорожных и аэродромных покрытий и оснований на известняковом щебне с максимальной крупностью до 20 мм, класс В30 (М400), F(2)150, W4-W6 | м3
23.63.10.000.04.1.02.03-0011-010 | Смеси бетонные тяжелого бетона (БСТ) для дорожных и аэродромных покрытий и оснований на известняковом щебне с максимальной крупностью до 20 мм, класс В30 (М400), F(2)200-300, W8-W12 | м3
23.63.10.000.04.1.02.03-0011-011 | Смеси бетонные тяжелого бетона (БСТ) для дорожных и аэродромных покрытий и оснований на известняковом щебне с максимальной крупностью более 20 мм, класс В30 (М400), F(2)50-100, W2-W4 | м3
23.63.10.000.04.1.02.03-0011-012 | Смеси бетонные тяжелого бетона (БСТ) для дорожных и аэродромных покрытий и оснований на известняковом щебне с максимальной крупностью более 20 мм, класс В30 (М400), F(2)150, W4-W6 | м3
23.63.10.000.04.1.02.03-0011-013 | Смеси бетонные тяжелого бетона (БСТ) для дорожных и аэродромных покрытий и оснований на известняковом щебне с максимальной крупностью более 20 мм, класс В30 (М400), F(2)200-300, W8-W12 | м3
23.63.10.000.04.1.02.03-0011-014 | Смеси бетонные тяжелого бетона (БСТ) для дорожных и аэродромных покрытий и оснований на гранитном щебне с максимальной крупностью до 20 мм, класс В30 (М400), F(2)50-100, W2-W4 | м3
23.63.10.000.04.1.02.03-0011-015 | Смеси бетонные тяжелого бетона (БСТ) для дорожных и аэродромных покрытий и оснований на гранитном щебне с максимальной крупностью до 20 мм, класс В30 (М400), F(2)150, W4-W6 | м3
23.63.10.000.04.1.02.03-0011-016 | Смеси бетонные тяжелого бетона (БСТ) для дорожных и аэродромных покрытий и оснований на гранитном щебне с максимальной крупностью более 20 мм, класс В30 (М400), F(2)50-100, W2-W4 | м3
23.63.10.000.04.1.02.03-0011-017 | Смеси бетонные тяжелого бетона (БСТ) для дорожных и аэродромных покрытий и оснований на гранитном щебне с максимальной крупностью более 20 мм, класс В30 (М400), F(2)150, W4-W6 | м3
23.63.10.000.04.1.02.03-0011-018 | Смеси бетонные тяжелого бетона (БСТ) для дорожных и аэродромных покрытий и оснований на гранитном щебне с максимальной крупностью более 20 мм, класс В30 (М400), F(2)200-300, W8-W12 | м3
04.1.02.03-0012 | Смеси бетонные тяжелого бетона (БСТ) для дорожных и аэродромных покрытий и оснований, класс В35 (М450) | м3
23.63.10.000.04.1.02.03-0012-000 | Смеси бетонные тяжелого бетона (БСТ) для дорожных и аэродромных покрытий и оснований, класс В35 (М450) | м3
04.1.02.03-0013 | Смеси бетонные тяжелого бетона (БСТ) для дорожных и аэродромных покрытий и оснований, класс В40 (М550) | м3
23.63.10.000.04.1.02.03-0013-000 | Смеси бетонные тяжелого бетона (БСТ) для дорожных и аэродромных покрытий и оснований, класс В40 (М550) | м3
23.63.10.000.04.1.02.03-0013-001 | Смеси бетонные тяжелого бетона (БСТ) для дорожных и аэродромных покрытий и оснований на гранитном щебне с максимальной крупностью до 20 мм, класс В40 (М550), F(2)300-400, W10-W14 | м3
23.63.10.000.04.1.02.03-0013-002 | Смеси бетонные тяжелого бетона (БСТ) для дорожных и аэродромных покрытий и оснований на известняковом щебне с максимальной крупностью до 20 мм, класс В40 (М550), F(2)100-200, W4-W8 | м3
23.63.10.000.04.1.02.03-0013-003 | Смеси бетонные тяжелого бетона (БСТ) для дорожных и аэродромных покрытий и оснований на известняковом щебне с максимальной крупностью до 20 мм, класс В40 (М550), F(2)300-400, W10-W14 | м3
23.63.10.000.04.1.02.03-0013-004 | Смеси бетонные тяжелого бетона (БСТ) для дорожных и аэродромных покрытий и оснований на известняковом щебне с максимальной крупностью более 20 мм, класс В40 (М550), F(2)100-200, W4-W8ц | м3
23.63.10.000.04.1.02.03-0013-005 | Смеси бетонные тяжелого бетона (БСТ) для дорожных и аэродромных покрытий и оснований на известняковом щебне с максимальной крупностью более 20 мм, класс В40 (М550), F(2)300-400, W10-W14 | м3
23.63.10.000.04.1.02.03-0013-006 | Смеси бетонные тяжелого бетона (БСТ) для дорожных и аэродромных покрытий и оснований на гранитном щебне с максимальной крупностью до 20 мм, класс В40 (М550), F(2)100-200, W4-W8 | м3
23.63.10.000.04.1.02.03-0013-007 | Смеси бетонные тяжелого бетона (БСТ) для дорожных и аэродромных покрытий и оснований на гранитном щебне с максимальной крупностью более 20 мм, класс В40 (М550), F(2)100-200, W4-W8 | м3
23.63.10.000.04.1.02.03-0013-008 | Смеси бетонные тяжелого бетона (БСТ) для дорожных и аэродромных покрытий и оснований на гранитном щебне с максимальной крупностью более 20 мм, класс В40 (М550), F(2)300-400, W10-W14 | м3
04.1.02.03-0014 | Смеси бетонные тяжелого бетона (БСТ) для дорожных и аэродромных покрытий и оснований, класс В45 (М600) | м3
23.63.10.000.04.1.02.03-0014-000 | Смеси бетонные тяжелого бетона (БСТ) для дорожных и аэродромных покрытий и оснований, класс В45 (М600) | м3
23.63.10.000.04.1.02.03-0014-001 | Смеси бетонные тяжелого бетона (БСТ) для дорожных и аэродромных покрытий и оснований на гранитном щебне с максимальной крупностью до 20 мм, класс В45 (М600), F(2)100-200, W4-W8 | м3
23.63.10.000.04.1.02.03-0014-002 | Смеси бетонные тяжелого бетона (БСТ) для дорожных и аэродромных покрытий и оснований на гранитном щебне с максимальной крупностью до 20 мм, класс В45 (М600), F(2)300-400, W10-W14 | м3
23.63.10.000.04.1.02.03-0014-003 | Смеси бетонные тяжелого бетона (БСТ) для дорожных и аэродромных покрытий и оснований на гранитном щебне с максимальной крупностью более 20 мм, класс В45 (М600), F(2)100-200, W4-W8 | м3
23.63.10.000.04.1.02.03-0014-004 | Смеси бетонные тяжелого бетона (БСТ) для дорожных и аэродромных покрытий и оснований на гранитном щебне с максимальной крупностью более 20 мм, класс В45 (М600), F(2)300-400, W10-W14 | м3
04.1.02.03-0015 | Смеси бетонные тяжелого бетона (БСТ) для дорожных и аэродромных покрытий и оснований, класс В50 (М700) | м3
23.63.10.000.04.1.02.03-0015-000 | Смеси бетонные тяжелого бетона (БСТ) для дорожных и аэродромных покрытий и оснований, класс В50 (М700) | м3
23.63.10.000.04.1.02.03-0015-001 | Смеси бетонные тяжелого бетона (БСТ) для дорожных и аэродромных покрытий и оснований на гранитном щебне с максимальной крупностью до 20 мм, класс В50 (М700), F(2)200-300, W4-W12 | м3
23.63.10.000.04.1.02.03-0015-002 | Смеси бетонные тяжелого бетона (БСТ) для дорожных и аэродромных покрытий и оснований на гранитном щебне с максимальной крупностью до 20 мм, класс В50 (М700), F(2)400-500, W14-W20 | м3
23.63.10.000.04.1.02.03-0015-003 | Смеси бетонные тяжелого бетона (БСТ) для дорожных и аэродромных покрытий и оснований на гранитном щебне с максимальной крупностью более 20 мм, класс В50 (М700), F(2)200-300, W4-W12 | м3
23.63.10.000.04.1.02.03-0015-004 | Смеси бетонные тяжелого бетона (БСТ) для дорожных и аэродромных покрытий и оснований на гранитном щебне с максимальной крупностью более 20 мм, класс В50 (М700), F(2)400-500, W14-W20 | м3
04.1.02.03-0016 | Смеси бетонные тяжелого бетона (БСТ) для дорожных и аэродромных покрытий и оснований, класс В55 (М700) | м3
23.63.10.000.04.1.02.03-0016-000 | Смеси бетонные тяжелого бетона (БСТ) для дорожных и аэродромных покрытий и оснований, класс В55 (М700) | м3
23.63.10.000.04.1.02.03-0016-001 | Смеси бетонные тяжелого бетона (БСТ) для дорожных и аэродромных покрытий и оснований на гранитном щебне с максимальной крупностью до 20 мм, класс В55 (М700), F(2)200-300, W4-W12 | м3
23.63.10.000.04.1.02.03-0016-002 | Смеси бетонные тяжелого бетона (БСТ) для дорожных и аэродромных покрытий и оснований на гранитном щебне с максимальной крупностью до 20 мм, класс В55 (М700), F(2)400-500, W14-W20 | м3
23.63.10.000.04.1.02.03-0016-003 | Смеси бетонные тяжелого бетона (БСТ) для дорожных и аэродромных покрытий и оснований на гранитном щебне с максимальной крупностью более 20 мм, класс В55 (М700), F(2)200-300, W4-W12 | м3
23.63.10.000.04.1.02.03-0016-004 | Смеси бетонные тяжелого бетона (БСТ) для дорожных и аэродромных покрытий и оснований на гранитном щебне с максимальной крупностью более 20 мм, класс В55 (М700), F(2)400-500, W14-W20 | м3
04.1.02.03-0017 | Смеси бетонные тяжелого бетона (БСТ) для дорожных и аэродромных покрытий и оснований, класс В60 (М800) | м3
23.63.10.000.04.1.02.03-0017-000 | Смеси бетонные тяжелого бетона (БСТ) для дорожных и аэродромных покрытий и оснований, класс В60 (М800) | м3
23.63.10.000.04.1.02.03-0017-001 | Смеси бетонные тяжелого бетона (БСТ) для дорожных и аэродромных покрытий и оснований на гранитном щебне с максимальной крупностью до 20 мм, класс В60 (М800), F(2)200-300, W8-W14 | м3
23.63.10.000.04.1.02.03-0017-002 | Смеси бетонные тяжелого бетона (БСТ) для дорожных и аэродромных покрытий и оснований на гранитном щебне с максимальной крупностью до 20 мм, класс В60 (М800), F(2)400-500, W14-W20 | м3
23.63.10.000.04.1.02.03-0017-003 | Смеси бетонные тяжелого бетона (БСТ) для дорожных и аэродромных покрытий и оснований на гранитном щебне с максимальной крупностью более 20 мм, класс В60 (М800), F(2)200-300, W8-W14 | м3
23.63.10.000.04.1.02.03-0017-004 | Смеси бетонные тяжелого бетона (БСТ) для дорожных и аэродромных покрытий и оснований на гранитном щебне с максимальной крупностью более 20 мм, класс В60 (М800), F(2)400-500, W14-W20 | м3
Группа 04.1.02.04: Смеси бетонные тяжелого бетона (БСТ) для транспортного строительства | Группа 04.1.02.04: Смеси бетонные тяжелого бетона (БСТ) для транспортного строительства | Группа 04.1.02.04: Смеси бетонные тяжелого бетона (БСТ) для транспортного строительства
04.1.02.04-0003 | Смеси бетонные тяжелого бетона (БСТ) для транспортного строительства, класс В7,5 (М100) | м3
23.63.10.000.04.1.02.04-0003-000 | Смеси бетонные тяжелого бетона (БСТ) для транспортного строительства, класс В7,5 (М100) | м3
23.63.10.000.04.1.02.04-0003-001 | Смеси бетонные тяжелого бетона (БСТ) для транспортного строительства на щебне из гравия с максимальной крупностью до 20 мм, класс В7,5 (М100), F(1)50, W2 | м3
23.63.10.000.04.1.02.04-0003-002 | Смеси бетонные тяжелого бетона (БСТ) для транспортного строительства на щебне из гравия с максимальной крупностью более 20 мм, класс В7,5 (М100), F(1)50, W2 | м3
23.63.10.000.04.1.02.04-0003-003 | Смеси бетонные тяжелого бетона (БСТ) для транспортного строительства на известняковом щебне с максимальной крупностью до 20 мм, класс В7,5 (М100), F(1)50, W2 | м3
23.63.10.000.04.1.02.04-0003-004 | Смеси бетонные тяжелого бетона (БСТ) для транспортного строительства на известняковом щебне с максимальной крупностью до 20 мм, класс В7,5 (М100), F(2)50, W2 | м3
23.63.10.000.04.1.02.04-0003-005 | Смеси бетонные тяжелого бетона (БСТ) для транспортного строительства на известняковом щебне с максимальной крупностью более 20 мм, класс В7,5 (М100), F(1)50, W2 | м3
23.63.10.000.04.1.02.04-0003-006 | Смеси бетонные тяжелого бетона (БСТ) для транспортного строительства на известняковом щебне с максимальной крупностью более 20 мм, класс В7,5 (М100), F(2)50, W2 | м3
23.63.10.000.04.1.02.04-0003-007 | Смеси бетонные тяжелого бетона (БСТ) для транспортного строительства на гранитном щебне с максимальной крупностью до 20 мм, класс В7,5 (М100), F(1)50, W2 | м3
23.63.10.000.04.1.02.04-0003-008 | Смеси бетонные тяжелого бетона (БСТ) для транспортного строительства на гранитном щебне с максимальной крупностью до 20 мм, класс В7,5 (М100), F(2)50, W2 | м3
23.63.10.000.04.1.02.04-0003-009 | Смеси бетонные тяжелого бетона (БСТ) для транспортного строительства на гранитном щебне с максимальной крупностью более 20 мм, класс В7,5 (М100), F(1)50, W2 | м3
23.63.10.000.04.1.02.04-0003-010 | Смеси бетонные тяжелого бетона (БСТ) для транспортного строительства на гранитном щебне с максимальной крупностью более 20 мм, класс В7,5 (М100), F(2)50, W2 | м3
04.1.02.04-0004 | Смеси бетонные тяжелого бетона (БСТ) для транспортного строительства, класс В10 (М150) | м3
23.63.10.000.04.1.02.04-0004-000 | Смеси бетонные тяжелого бетона (БСТ) для транспортного строительства, класс В10 (М150) | м3
23.63.10.000.04.1.02.04-0004-001 | Смеси бетонные тяжелого бетона (БСТ) для транспортного строительства на щебне из гравия с максимальной крупностью до 20 мм, класс В10 (М150), F(1)50-75, W2 | м3
23.63.10.000.04.1.02.04-0004-002 | Смеси бетонные тяжелого бетона (БСТ) для транспортного строительства на щебне из гравия с максимальной крупностью более 20 мм, класс В10 (М150), F(1)50-75, W2 | м3
23.63.10.000.04.1.02.04-0004-003 | Смеси бетонные тяжелого бетона (БСТ) для транспортного строительства на известняковом щебне с максимальной крупностью до 20 мм, класс В10 (М150), F(1)50-75, W2 | м3
23.63.10.000.04.1.02.04-0004-004 | Смеси бетонные тяжелого бетона (БСТ) для транспортного строительства на известняковом щебне с максимальной крупностью до 20 мм, класс В10 (М150), F(2)50-75, W2 | м3
23.63.10.000.04.1.02.04-0004-005 | Смеси бетонные тяжелого бетона (БСТ) для транспортного строительства на известняковом щебне с максимальной крупностью более 20 мм, класс В10 (М150), F(1)50-75, W2 | м3
23.63.10.000.04.1.02.04-0004-006 | Смеси бетонные тяжелого бетона (БСТ) для транспортного строительства на известняковом щебне с максимальной крупностью более 20 мм, класс В10 (М150), F(2)50-75, W2 | м3
23.63.10.000.04.1.02.04-0004-007 | Смеси бетонные тяжелого бетона (БСТ) для транспортного строительства на гранитном щебне с максимальной крупностью до 20 мм, класс В10 (М150), F(1)50-75, W2 | м3
23.63.10.000.04.1.02.04-0004-008 | Смеси бетонные тяжелого бетона (БСТ) для транспортного строительства на гранитном щебне с максимальной крупностью до 20 мм, класс В10 (М150), F(2)50-75, W2 | м3
23.63.10.000.04.1.02.04-0004-009 | Смеси бетонные тяжелого бетона (БСТ) для транспортного строительства на гранитном щебне с максимальной крупностью более 20 мм, класс В10 (М150), F(1)50-75, W2 | м3
23.63.10.000.04.1.02.04-0004-010 | Смеси бетонные тяжелого бетона (БСТ) для транспортного строительства на гранитном щебне с максимальной крупностью более 20 мм, класс В10 (М150), F(2)50-75, W2 | м3
04.1.02.04-0005 | Смеси бетонные тяжелого бетона (БСТ) для транспортного строительства, класс В12,5 (М150) | м3
23.63.10.000.04.1.02.04-0005-000 | Смеси бетонные тяжелого бетона (БСТ) для транспортного строительства, класс В12,5 (М150) | м3
23.63.10.000.04.1.02.04-0005-001 | Смеси бетонные тяжелого бетона (БСТ) для транспортного строительства на щебне из гравия с максимальной крупностью до 20 мм, класс В12,5 (М150), F(1)50-75, W2 | м3
23.63.10.000.04.1.02.04-0005-002 | Смеси бетонные тяжелого бетона (БСТ) для транспортного строительства на щебне из гравия с максимальной крупностью до 20 мм, класс В12,5 (М150), F(1)100, W4 | м3
23.63.10.000.04.1.02.04-0005-003 | Смеси бетонные тяжелого бетона (БСТ) для транспортного строительства на щебне из гравия с максимальной крупностью более 20 мм, класс В12,5 (М150), F(1)50-75, W2 | м3
23.63.10.000.04.1.02.04-0005-004 | Смеси бетонные тяжелого бетона (БСТ) для транспортного строительства на щебне из гравия с максимальной крупностью более 20 мм, класс В12,5 (М150), F(1)100, W4 | м3
23.63.10.000.04.1.02.04-0005-005 | Смеси бетонные тяжелого бетона (БСТ) для транспортного строительства на известняковом щебне с максимальной крупностью до 20 мм, класс В12,5 (М150), F(1)50-75, W2 | м3
23.63.10.000.04.1.02.04-0005-006 | Смеси бетонные тяжелого бетона (БСТ) для транспортного строительства на известняковом щебне с максимальной крупностью до 20 мм, класс В12,5 (М150), F(1)100, W4 | м3
23.63.10.000.04.1.02.04-0005-007 | Смеси бетонные тяжелого бетона (БСТ) для транспортного строительства на известняковом щебне с максимальной крупностью до 20 мм, класс В12,5 (М150), F(2)50-75, W2 | м3
23.63.10.000.04.1.02.04-0005-008 | Смеси бетонные тяжелого бетона (БСТ) для транспортного строительства на известняковом щебне с максимальной крупностью до 20 мм, класс В12,5 (М150), F(2)100, W4 | м3
23.63.10.000.04.1.02.04-0005-009 | Смеси бетонные тяжелого бетона (БСТ) для транспортного строительства на известняковом щебне с максимальной крупностью более 20 мм, класс В12,5 (М150), F(1)50-75, W2 | м3
23.63.10.000.04.1.02.04-0005-010 | Смеси бетонные тяжелого бетона (БСТ) для транспортного строительства на известняковом щебне с максимальной крупностью более 20 мм, класс В12,5 (М150), F(1)100, W4 | м3
23.63.10.000.04.1.02.04-0005-011 | Смеси бетонные тяжелого бетона (БСТ) для транспортного строительства на известняковом щебне с максимальной крупностью более 20 мм, класс В12,5 (М150), F(2)50-75, W2 | м3
23.63.10.000.04.1.02.04-0005-012 | Смеси бетонные тяжелого бетона (БСТ) для транспортного строительства на известняковом щебне с максимальной крупностью более 20 мм, класс В12,5 (М150), F(2)100, W4 | м3
23.63.10.000.04.1.02.04-0005-013 | Смеси бетонные тяжелого бетона (БСТ) для транспортного строительства на гранитном щебне с максимальной крупностью до 20 мм, класс В12,5 (М150), F(1)50-75, W2 | м3
23.63.10.000.04.1.02.04-0005-014 | Смеси бетонные тяжелого бетона (БСТ) для транспортного строительства на гранитном щебне с максимальной крупностью до 20 мм, класс В12,5 (М150), F(1)100, W4 | м3
23.63.10.000.04.1.02.04-0005-015 | Смеси бетонные тяжелого бетона (БСТ) для транспортного строительства на гранитном щебне с максимальной крупностью до 20 мм, класс В12,5 (М150), F(2)50-75, W2 | м3
23.63.10.000.04.1.02.04-0005-016 | Смеси бетонные тяжелого бетона (БСТ) для транспортного строительства на гранитном щебне с максимальной крупностью до 20 мм, класс В12,5 (М150), F(2)100, W4 | м3
23.63.10.000.04.1.02.04-0005-017 | Смеси бетонные тяжелого бетона (БСТ) для транспортного строительства на гранитном щебне с максимальной крупностью более 20 мм, класс В12,5 (М150), F(1)50-75, W2 | м3
23.63.10.000.04.1.02.04-0005-018 | Смеси бетонные тяжелого бетона (БСТ) для транспортного строительства на гранитном щебне с максимальной крупностью более 20 мм, класс В12,5 (М150), F(1)100, W4 | м3
23.63.10.000.04.1.02.04-0005-019 | Смеси бетонные тяжелого бетона (БСТ) для транспортного строительства на гранитном щебне с максимальной крупностью более 20 мм, класс В12,5 (М150), F(2)50-75, W2 | м3
23.63.10.000.04.1.02.04-0005-020 | Смеси бетонные тяжелого бетона (БСТ) для транспортного строительства на гранитном щебне с максимальной крупностью более 20 мм, класс В12,5 (М150), F(2)100, W4 | м3
04.1.02.04-0006 | Смеси бетонные тяжелого бетона (БСТ) для транспортного строительства, класс В15 (М200) | м3
23.63.10.000.04.1.02.04-0006-000 | Смеси бетонные тяжелого бетона (БСТ) для транспортного строительства, класс В15 (М200) | м3
23.63.10.000.04.1.02.04-0006-001 | Смеси бетонные тяжелого бетона (БСТ) для транспортного строительства на щебне из гравия с максимальной крупностью до 20 мм, класс В15 (М200), F(1)50-75, W2 | м3
23.63.10.000.04.1.02.04-0006-002 | Смеси бетонные тяжелого бетона (БСТ) для транспортного строительства на щебне из гравия с максимальной крупностью до 20 мм, класс В15 (М200), F(1)100, W4 | м3
23.63.10.000.04.1.02.04-0006-003 | Смеси бетонные тяжелого бетона (БСТ) для транспортного строительства на щебне из гравия с максимальной крупностью более 20 мм, класс В15 (М200), F(1)50-75, W2 | м3
23.63.10.000.04.1.02.04-0006-004 | Смеси бетонные тяжелого бетона (БСТ) для транспортного строительства на щебне из гравия с максимальной крупностью более 20 мм, класс В15 (М200), F(1)100, W4 | м3
23.63.10.000.04.1.02.04-0006-005 | Смеси бетонные тяжелого бетона (БСТ) для транспортного строительства на известняковом щебне с максимальной крупностью до 20 мм, класс В15 (М200), F(1)50-75, W2 | м3
23.63.10.000.04.1.02.04-0006-006 | Смеси бетонные тяжелого бетона (БСТ) для транспортного строительства на известняковом щебне с максимальной крупностью до 20 мм, класс В15 (М200), F(1)100, W4 | м3
23.63.10.000.04.1.02.04-0006-007 | Смеси бетонные тяжелого бетона (БСТ) для транспортного строительства на известняковом щебне с максимальной крупностью до 20 мм, класс В15 (М200), F(2)50-75, W2 | м3
23.63.10.000.04.1.02.04-0006-008 | Смеси бетонные тяжелого бетона (БСТ) для транспортного строительства на известняковом щебне с максимальной крупностью до 20 мм, класс В15 (М200), F(2)100, W4 | м3
23.63.10.000.04.1.02.04-0006-009 | Смеси бетонные тяжелого бетона (БСТ) для транспортного строительства на известняковом щебне с максимальной крупностью более 20 мм, класс В15 (М200), F(1)50-75, W2 | м3
23.63.10.000.04.1.02.04-0006-010 | Смеси бетонные тяжелого бетона (БСТ) для транспортного строительства на известняковом щебне с максимальной крупностью более 20 мм, класс В15 (М200), F(1)100, W4 | м3
23.63.10.000.04.1.02.04-0006-011 | Смеси бетонные тяжелого бетона (БСТ) для транспортного строительства на известняковом щебне с максимальной крупностью более 20 мм, класс В15 (М200), F(2)50-75, W2 | м3
23.63.10.000.04.1.02.04-0006-012 | Смеси бетонные тяжелого бетона (БСТ) для транспортного строительства на известняковом щебне с максимальной крупностью более 20 мм, класс В15 (М200), F(2)100, W4 | м3
23.63.10.000.04.1.02.04-0006-013 | Смеси бетонные тяжелого бетона (БСТ) для транспортного строительства на гранитном щебне с максимальной крупностью до 20 мм, класс В15 (М200), F(1)50-75, W2 | м3
23.63.10.000.04.1.02.04-0006-014 | Смеси бетонные тяжелого бетона (БСТ) для транспортного строительства на гранитном щебне с максимальной крупностью до 20 мм, класс В15 (М200), F(1)100, W4 | м3
23.63.10.000.04.1.02.04-0006-015 | Смеси бетонные тяжелого бетона (БСТ) для транспортного строительства на гранитном щебне с максимальной крупностью до 20 мм, класс В15 (М200), F(2)50-75, W2 | м3
23.63.10.000.04.1.02.04-0006-016 | Смеси бетонные тяжелого бетона (БСТ) для транспортного строительства на гранитном щебне с максимальной крупностью до 20 мм, класс В15 (М200), F(2)100, W4 | м3
23.63.10.000.04.1.02.04-0006-017 | Смеси бетонные тяжелого бетона (БСТ) для транспортного строительства на гранитном щебне с максимальной крупностью более 20 мм, класс В15 (М200), F(1)50-75, W2 | м3
23.63.10.000.04.1.02.04-0006-018 | Смеси бетонные тяжелого бетона (БСТ) для транспортного строительства на гранитном щебне с максимальной крупностью более 20 мм, класс В15 (М200), F(1)100, W4 | м3
23.63.10.000.04.1.02.04-0006-019 | Смеси бетонные тяжелого бетона (БСТ) для транспортного строительства на гранитном щебне с максимальной крупностью более 20 мм, класс В15 (М200), F(2)50-75, W2 | м3
23.63.10.000.04.1.02.04-0006-020 | Смеси бетонные тяжелого бетона (БСТ) для транспортного строительства на гранитном щебне с максимальной крупностью более 20 мм, класс В15 (М200), F(2)100, W4 | м3
04.1.02.04-0007 | Смеси бетонные тяжелого бетона (БСТ) для транспортного строительства, класс В20 (М250) | м3
23.63.10.000.04.1.02.04-0007-000 | Смеси бетонные тяжелого бетона (БСТ) для транспортного строительства, класс В20 (М250) | м3
23.63.10.000.04.1.02.04-0007-001 | Смеси бетонные тяжелого бетона (БСТ) для транспортного строительства на щебне из гравия с максимальной крупностью до 20 мм, класс В20 (М250), F(1)50-100, W2-W4 | м3
23.63.10.000.04.1.02.04-0007-002 | Смеси бетонные тяжелого бетона (БСТ) для транспортного строительства на щебне из гравия с максимальной крупностью до 20 мм, класс В20 (М250), F(1)150-200, W4-W6 | м3
23.63.10.000.04.1.02.04-0007-003 | Смеси бетонные тяжелого бетона (БСТ) для транспортного строительства на щебне из гравия с максимальной крупностью до 20 мм, класс В20 (М250), F(2)50-100, W2-W4 | м3
23.63.10.000.04.1.02.04-0007-004 | Смеси бетонные тяжелого бетона (БСТ) для транспортного строительства на щебне из гравия с максимальной крупностью до 20 мм, класс В20 (М250), F(2)150-200, W4-W6 | м3
23.63.10.000.04.1.02.04-0007-005 | Смеси бетонные тяжелого бетона (БСТ) для транспортного строительства на щебне из гравия с максимальной крупностью более 20 мм, класс В20 (М250), F(1)50-100, W2-W4 | м3
23.63.10.000.04.1.02.04-0007-006 | Смеси бетонные тяжелого бетона (БСТ) для транспортного строительства на щебне из гравия с максимальной крупностью более 20 мм, класс В20 (М250), F(1)150-200, W4-W6 | м3
23.63.10.000.04.1.02.04-0007-007 | Смеси бетонные тяжелого бетона (БСТ) для транспортного строительства на щебне из гравия с максимальной крупностью более 20 мм, класс В20 (М250), F(2)50-100, W2-W4 | м3
23.63.10.000.04.1.02.04-0007-008 | Смеси бетонные тяжелого бетона (БСТ) для транспортного строительства на щебне из гравия с максимальной крупностью более 20 мм, класс В20 (М250), F(2)150-200, W4-W6 | м3
23.63.10.000.04.1.02.04-0007-009 | Смеси бетонные тяжелого бетона (БСТ) для транспортного строительства на известняковом щебне с максимальной крупностью до 20 мм, класс В20 (М250), F(1)50-100, W2-W4 | м3
23.63.10.000.04.1.02.04-0007-010 | Смеси бетонные тяжелого бетона (БСТ) для транспортного строительства на известняковом щебне с максимальной крупностью до 20 мм, класс В20 (М250), F(1)150-200, W4-W6 | м3
23.63.10.000.04.1.02.04-0007-011 | Смеси бетонные тяжелого бетона (БСТ) для транспортного строительства на известняковом щебне с максимальной крупностью до 20 мм, класс В20 (М250), F(2)50-100, W2-W4 | м3
23.63.10.000.04.1.02.04-0007-012 | Смеси бетонные тяжелого бетона (БСТ) для транспортного строительства на известняковом щебне с максимальной крупностью до 20 мм, класс В20 (М250), F(2)150-200, W4-W6 | м3
23.63.10.000.04.1.02.04-0007-013 | Смеси бетонные тяжелого бетона (БСТ) для транспортного строительства на известняковом щебне с максимальной крупностью более 20 мм, класс В20 (М250), F(1)50-100, W2-W4 | м3
23.63.10.000.04.1.02.04-0007-014 | Смеси бетонные тяжелого бетона (БСТ) для транспортного строительства на известняковом щебне с максимальной крупностью более 20 мм, класс В20 (М250), F(1)150-200, W4-W6 | м3
23.63.10.000.04.1.02.04-0007-015 | Смеси бетонные тяжелого бетона (БСТ) для транспортного строительства на известняковом щебне с максимальной крупностью более 20 мм, класс В20 (М250), F(2)50-100, W2-W4 | м3
23.63.10.000.04.1.02.04-0007-016 | Смеси бетонные тяжелого бетона (БСТ) для транспортного строительства на известняковом щебне с максимальной крупностью более 20 мм, класс В20 (М250), F(2)150-200, W4-W6 | м3
23.63.10.000.04.1.02.04-0007-017 | Смеси бетонные тяжелого бетона (БСТ) для транспортного строительства на гранитном щебне с максимальной крупностью до 20 мм, класс В20 (М250), F(1)50-100, W2-W4 | м3
23.63.10.000.04.1.02.04-0007-018 | Смеси бетонные тяжелого бетона (БСТ) для транспортного строительства на гранитном щебне с максимальной крупностью до 20 мм, класс В20 (М250), F(1)150-200, W4-W6 | м3
23.63.10.000.04.1.02.04-0007-019 | Смеси бетонные тяжелого бетона (БСТ) для транспортного строительства на гранитном щебне с максимальной крупностью до 20 мм, класс В20 (М250), F(2)50-100, W2-W4 | м3
23.63.10.000.04.1.02.04-0007-020 | Смеси бетонные тяжелого бетона (БСТ) для транспортного строительства на гранитном щебне с максимальной крупностью до 20 мм, класс В20 (М250), F(2)150-200, W4-W6 | м3
23.63.10.000.04.1.02.04-0007-021 | Смеси бетонные тяжелого бетона (БСТ) для транспортного строительства на гранитном щебне с максимальной крупностью более 20 мм, класс В20 (М250), F(1)50-100, W2-W4 | м3
23.63.10.000.04.1.02.04-0007-022 | Смеси бетонные тяжелого бетона (БСТ) для транспортного строительства на гранитном щебне с максимальной крупностью более 20 мм, класс В20 (М250), F(1)150-200, W4-W6 | м3
23.63.10.000.04.1.02.04-0007-023 | Смеси бетонные тяжелого бетона (БСТ) для транспортного строительства на гранитном щебне с максимальной крупностью более 20 мм, класс В20 (М250), F(2)50-100, W2-W4 | м3
23.63.10.000.04.1.02.04-0007-024 | Смеси бетонные тяжелого бетона (БСТ) для транспортного строительства на гранитном щебне с максимальной крупностью более 20 мм, класс В20 (М250), F(2)150-200, W4-W6 | м3
04.1.02.04-0008 | Смеси бетонные тяжелого бетона (БСТ) для транспортного строительства, класс В22,5 (М300) | м3
23.63.10.000.04.1.02.04-0008-000 | Смеси бетонные тяжелого бетона (БСТ) для транспортного строительства, класс В22,5 (М300) | м3
23.63.10.000.04.1.02.04-0008-001 | Смеси бетонные тяжелого бетона (БСТ) для транспортного строительства на щебне из гравия с максимальной крупностью до 20 мм, класс В22,5 (М300), F(1)50-100, W2-W4 | м3
23.63.10.000.04.1.02.04-0008-002 | Смеси бетонные тяжелого бетона (БСТ) для транспортного строительства на щебне из гравия с максимальной крупностью до 20 мм, класс В22,5 (М300), F(1)150-200, W4-W8 | м3
23.63.10.000.04.1.02.04-0008-003 | Смеси бетонные тяжелого бетона (БСТ) для транспортного строительства на щебне из гравия с максимальной крупностью до 20 мм, класс В22,5 (М300), F(2)50-100, W2-W4 | м3
23.63.10.000.04.1.02.04-0008-004 | Смеси бетонные тяжелого бетона (БСТ) для транспортного строительства на щебне из гравия с максимальной крупностью до 20 мм, класс В22,5 (М300), F(2)150-200, W4-W8 | м3
23.63.10.000.04.1.02.04-0008-005 | Смеси бетонные тяжелого бетона (БСТ) для транспортного строительства на щебне из гравия с максимальной крупностью более 20 мм, класс В22,5 (М300), F(1)50-100, W2-W4 | м3
23.63.10.000.04.1.02.04-0008-006 | Смеси бетонные тяжелого бетона (БСТ) для транспортного строительства на щебне из гравия с максимальной крупностью более 20 мм, класс В22,5 (М300), F(1)150-200, W4-W8 | м3
23.63.10.000.04.1.02.04-0008-007 | Смеси бетонные тяжелого бетона (БСТ) для транспортного строительства на щебне из гравия с максимальной крупностью более 20 мм, класс В22,5 (М300), F(2)50-100, W2-W4 | м3
23.63.10.000.04.1.02.04-0008-008 | Смеси бетонные тяжелого бетона (БСТ) для транспортного строительства на щебне из гравия с максимальной крупностью более 20 мм, класс В22,5 (М300), F(2)150-200, W4-W8 | м3
23.63.10.000.04.1.02.04-0008-009 | Смеси бетонные тяжелого бетона (БСТ) для транспортного строительства на известняковом щебне с максимальной крупностью до 20 мм, класс В22,5 (М300), F(1)50-100, W2-W4 | м3
23.63.10.000.04.1.02.04-0008-010 | Смеси бетонные тяжелого бетона (БСТ) для транспортного строительства на известняковом щебне с максимальной крупностью до 20 мм, класс В22,5 (М300), F(1)150-200, W4-W8 | м3
23.63.10.000.04.1.02.04-0008-011 | Смеси бетонные тяжелого бетона (БСТ) для транспортного строительства на известняковом щебне с максимальной крупностью до 20 мм, класс В22,5 (М300), F(2)50-100, W2-W4 | м3
23.63.10.000.04.1.02.04-0008-012 | Смеси бетонные тяжелого бетона (БСТ) для транспортного строительства на известняковом щебне с максимальной крупностью до 20 мм, класс В22,5 (М300), F(2)150-200, W4-W8 | м3
23.63.10.000.04.1.02.04-0008-013 | Смеси бетонные тяжелого бетона (БСТ) для транспортного строительства на известняковом щебне с максимальной крупностью более 20 мм, класс В22,5 (М300), F(1)50-100, W2-W4 | м3
23.63.10.000.04.1.02.04-0008-014 | Смеси бетонные тяжелого бетона (БСТ) для транспортного строительства на известняковом щебне с максимальной крупностью более 20 мм, класс В22,5 (М300), F(1)150-200, W4-W8 | м3
23.63.10.000.04.1.02.04-0008-015 | Смеси бетонные тяжелого бетона (БСТ) для транспортного строительства на известняковом щебне с максимальной крупностью более 20 мм, класс В22,5 (М300), F(2)50-100, W2-W4 | м3
23.63.10.000.04.1.02.04-0008-016 | Смеси бетонные тяжелого бетона (БСТ) для транспортного строительства на известняковом щебне с максимальной крупностью более 20 мм, класс В22,5 (М300), F(2)150-200, W4-W8 | м3
23.63.10.000.04.1.02.04-0008-017 | Смеси бетонные тяжелого бетона (БСТ) для транспортного строительства на гранитном щебне с максимальной крупностью до 20 мм, класс В22,5 (М300), F(1)50-100, W2-W4 | м3
23.63.10.000.04.1.02.04-0008-018 | Смеси бетонные тяжелого бетона (БСТ) для транспортного строительства на гранитном щебне с максимальной крупностью до 20 мм, класс В22,5 (М300), F(1)150-200, W4-W8 | м3
23.63.10.000.04.1.02.04-0008-019 | Смеси бетонные тяжелого бетона (БСТ) для транспортного строительства на гранитном щебне с максимальной крупностью до 20 мм, класс В22,5 (М300), F(2)50-100, W2-W4 | м3
23.63.10.000.04.1.02.04-0008-020 | Смеси бетонные тяжелого бетона (БСТ) для транспортного строительства на гранитном щебне с максимальной крупностью до 20 мм, класс В22,5 (М300), F(2)150-200, W4-W8 | м3
23.63.10.000.04.1.02.04-0008-021 | Смеси бетонные тяжелого бетона (БСТ) для транспортного строительства на гранитном щебне с максимальной крупностью более 20 мм, класс В22,5 (М300), F(1)50-100, W2-W4 | м3
23.63.10.000.04.1.02.04-0008-022 | Смеси бетонные тяжелого бетона (БСТ) для транспортного строительства на гранитном щебне с максимальной крупностью более 20 мм, класс В22,5 (М300), F(1)150-200, W4-W8 | м3
23.63.10.000.04.1.02.04-0008-023 | Смеси бетонные тяжелого бетона (БСТ) для транспортного строительства на гранитном щебне с максимальной крупностью более 20 мм, класс В22,5 (М300), F(2)50-100, W2-W4 | м3
23.63.10.000.04.1.02.04-0008-024 | Смеси бетонные тяжелого бетона (БСТ) для транспортного строительства на гранитном щебне с максимальной крупностью более 20 мм, класс В22,5 (М300), F(2)150-200, W4-W8 | м3
04.1.02.04-0009 | Смеси бетонные тяжелого бетона (БСТ) для транспортного строительства, класс В25 (М350) | м3
23.63.10.000.04.1.02.04-0009-000 | Смеси бетонные тяжелого бетона (БСТ) для транспортного строительства, класс В25 (М350) | м3
23.63.10.000.04.1.02.04-0009-001 | Смеси бетонные тяжелого бетона (БСТ) для транспортного строительства на щебне из гравия с максимальной крупностью до 20 мм, класс В25 (М350), F(1)50-100, W2-W4 | м3
23.63.10.000.04.1.02.04-0009-002 | Смеси бетонные тяжелого бетона (БСТ) для транспортного строительства на щебне из гравия с максимальной крупностью до 20 мм, класс В25 (М350), F(1)150, W4-W6 | м3
23.63.10.000.04.1.02.04-0009-003 | Смеси бетонные тяжелого бетона (БСТ) для транспортного строительства на щебне из гравия с максимальной крупностью до 20 мм, класс В25 (М350), F(1)200-300, W8-W12 | м3
23.63.10.000.04.1.02.04-0009-004 | Смеси бетонные тяжелого бетона (БСТ) для транспортного строительства на щебне из гравия с максимальной крупностью до 20 мм, класс В25 (М350), F(2)50-100, W2-W4 | м3
23.63.10.000.04.1.02.04-0009-005 | Смеси бетонные тяжелого бетона (БСТ) для транспортного строительства на щебне из гравия с максимальной крупностью до 20 мм, класс В25 (М350), F(2)150, W4-W6 | м3
23.63.10.000.04.1.02.04-0009-006 | Смеси бетонные тяжелого бетона (БСТ) для транспортного строительства на щебне из гравия с максимальной крупностью до 20 мм, класс В25 (М350), F(2)200-300, W8-W12 | м3
23.63.10.000.04.1.02.04-0009-007 | Смеси бетонные тяжелого бетона (БСТ) для транспортного строительства на щебне из гравия с максимальной крупностью более 20 мм, класс В25 (М350), F(1)50-100, W2-W4 | м3
23.63.10.000.04.1.02.04-0009-008 | Смеси бетонные тяжелого бетона (БСТ) для транспортного строительства на щебне из гравия с максимальной крупностью более 20 мм, класс В25 (М350), F(1)150, W4-W6 | м3
23.63.10.000.04.1.02.04-0009-009 | Смеси бетонные тяжелого бетона (БСТ) для транспортного строительства на щебне из гравия с максимальной крупностью более 20 мм, класс В25 (М350), F(1)200-300, W8-W12 | м3
23.63.10.000.04.1.02.04-0009-010 | Смеси бетонные тяжелого бетона (БСТ) для транспортного строительства на щебне из гравия с максимальной крупностью более 20 мм, класс В25 (М350), F(2)50-100, W2-W4 | м3
23.63.10.000.04.1.02.04-0009-011 | Смеси бетонные тяжелого бетона (БСТ) для транспортного строительства на щебне из гравия с максимальной крупностью более 20 мм, класс В25 (М350), F(2)150, W4-W6 | м3
23.63.10.000.04.1.02.04-0009-012 | Смеси бетонные тяжелого бетона (БСТ) для транспортного строительства на щебне из гравия с максимальной крупностью более 20 мм, класс В25 (М350), F(2)200-300, W8-W12 | м3
23.63.10.000.04.1.02.04-0009-013 | Смеси бетонные тяжелого бетона (БСТ) для транспортного строительства на известняковом щебне с максимальной крупностью до 20 мм, класс В25 (М350), F(1)50-100, W2-W4 | м3
23.63.10.000.04.1.02.04-0009-014 | Смеси бетонные тяжелого бетона (БСТ) для транспортного строительства на известняковом щебне с максимальной крупностью до 20 мм, класс В25 (М350), F(1)150, W4-W6 | м3
23.63.10.000.04.1.02.04-0009-015 | Смеси бетонные тяжелого бетона (БСТ) для транспортного строительства на известняковом щебне с максимальной крупностью до 20 мм, класс В25 (М350), F(1)200-300, W8-W12 | м3
23.63.10.000.04.1.02.04-0009-016 | Смеси бетонные тяжелого бетона (БСТ) для транспортного строительства на известняковом щебне с максимальной крупностью до 20 мм, класс В25 (М350), F(2)50-100, W2-W4 | м3
23.63.10.000.04.1.02.04-0009-017 | Смеси бетонные тяжелого бетона (БСТ) для транспортного строительства на известняковом щебне с максимальной крупностью до 20 мм, класс В25 (М350), F(2)150, W4-W6 | м3
23.63.10.000.04.1.02.04-0009-018 | Смеси бетонные тяжелого бетона (БСТ) для транспортного строительства на известняковом щебне с максимальной крупностью до 20 мм, класс В25 (М350), F(2)200-300, W8-W12 | м3
23.63.10.000.04.1.02.04-0009-019 | Смеси бетонные тяжелого бетона (БСТ) для транспортного строительства на известняковом щебне с максимальной крупностью более 20 мм, класс В25 (М350), F(1)50-100, W2-W4 | м3
23.63.10.000.04.1.02.04-0009-020 | Смеси бетонные тяжелого бетона (БСТ) для транспортного строительства на известняковом щебне с максимальной крупностью более 20 мм, класс В25 (М350), F(1)150, W4-W6 | м3
23.63.10.000.04.1.02.04-0009-021 | Смеси бетонные тяжелого бетона (БСТ) для транспортного строительства на известняковом щебне с максимальной крупностью более 20 мм, класс В25 (М350), F(1)200-300, W8-W12 | м3
23.63.10.000.04.1.02.04-0009-022 | Смеси бетонные тяжелого бетона (БСТ) для транспортного строительства на известняковом щебне с максимальной крупностью более 20 мм, класс В25 (М350), F(2)50-100, W2-W4 | м3
23.63.10.000.04.1.02.04-0009-023 | Смеси бетонные тяжелого бетона (БСТ) для транспортного строительства на известняковом щебне с максимальной крупностью более 20 мм, класс В25 (М350), F(2)150, W4-W6 | м3
23.63.10.000.04.1.02.04-0009-024 | Смеси бетонные тяжелого бетона (БСТ) для транспортного строительства на известняковом щебне с максимальной крупностью более 20 мм, класс В25 (М350), F(2)200-300, W8-W12 | м3
23.63.10.000.04.1.02.04-0009-025 | Смеси бетонные тяжелого бетона (БСТ) для транспортного строительства на гранитном щебне с максимальной крупностью до 20 мм, класс В25 (М350), F(1)50-100, W2-W4 | м3
23.63.10.000.04.1.02.04-0009-026 | Смеси бетонные тяжелого бетона (БСТ) для транспортного строительства на гранитном щебне с максимальной крупностью до 20 мм, класс В25 (М350), F(1)150, W4-W6 | м3
23.63.10.000.04.1.02.04-0009-027 | Смеси бетонные тяжелого бетона (БСТ) для транспортного строительства на гранитном щебне с максимальной крупностью до 20 мм, класс В25 (М350), F(1)200-300, W8-W12 | м3
23.63.10.000.04.1.02.04-0009-028 | Смеси бетонные тяжелого бетона (БСТ) для транспортного строительства на гранитном щебне с максимальной крупностью до 20 мм, класс В25 (М350), F(2)50-100, W2-W4 | м3
23.63.10.000.04.1.02.04-0009-029 | Смеси бетонные тяжелого бетона (БСТ) для транспортного строительства на гранитном щебне с максимальной крупностью до 20 мм, класс В25 (М350), F(2)150, W4-W6 | м3
23.63.10.000.04.1.02.04-0009-030 | Смеси бетонные тяжелого бетона (БСТ) для транспортного строительства на гранитном щебне с максимальной крупностью до 20 мм, класс В25 (М350), F(2)200-300, W8-W12 | м3
23.63.10.000.04.1.02.04-0009-031 | Смеси бетонные тяжелого бетона (БСТ) для транспортного строительства на гранитном щебне с максимальной крупностью более 20 мм, класс В25 (М350), F(1)50-100, W2-W4 | м3
23.63.10.000.04.1.02.04-0009-032 | Смеси бетонные тяжелого бетона (БСТ) для транспортного строительства на гранитном щебне с максимальной крупностью более 20 мм, класс В25 (М350), F(1)150, W4-W6 | м3
23.63.10.000.04.1.02.04-0009-033 | Смеси бетонные тяжелого бетона (БСТ) для транспортного строительства на гранитном щебне с максимальной крупностью более 20 мм, класс В25 (М350), F(1)200-300, W8-W12 | м3
23.63.10.000.04.1.02.04-0009-034 | Смеси бетонные тяжелого бетона (БСТ) для транспортного строительства на гранитном щебне с максимальной крупностью более 20 мм, класс В25 (М350), F(2)50-100, W2-W4 | м3
23.63.10.000.04.1.02.04-0009-035 | Смеси бетонные тяжелого бетона (БСТ) для транспортного строительства на гранитном щебне с максимальной крупностью более 20 мм, класс В25 (М350), F(2)150, W4-W6 | м3
23.63.10.000.04.1.02.04-0009-036 | Смеси бетонные тяжелого бетона (БСТ) для транспортного строительства на гранитном щебне с максимальной крупностью более 20 мм, класс В25 (М350), F(2)200-300, W8-W12 | м3
04.1.02.04-0010 | Смеси бетонные тяжелого бетона (БСТ) для транспортного строительства, класс В27,5 (М350) | м3
23.63.10.000.04.1.02.04-0010-000 | Смеси бетонные тяжелого бетона (БСТ) для транспортного строительства, класс В27,5 (М350) | м3
23.63.10.000.04.1.02.04-0010-001 | Смеси бетонные тяжелого бетона (БСТ) для транспортного строительства на щебне из гравия с максимальной крупностью до 20 мм, класс В27,5 (М350), F(1)50-100, W2-W4 | м3
23.63.10.000.04.1.02.04-0010-002 | Смеси бетонные тяжелого бетона (БСТ) для транспортного строительства на щебне из гравия с максимальной крупностью до 20 мм, класс В27,5 (М350), F(1)150, W4-W6 | м3
23.63.10.000.04.1.02.04-0010-003 | Смеси бетонные тяжелого бетона (БСТ) для транспортного строительства на щебне из гравия с максимальной крупностью до 20 мм, класс В27,5 (М350), F(1)200-300, W8-W12 | м3
23.63.10.000.04.1.02.04-0010-004 | Смеси бетонные тяжелого бетона (БСТ) для транспортного строительства на щебне из гравия с максимальной крупностью до 20 мм, класс В27,5 (М350), F(2)50-100, W2-W4 | м3
23.63.10.000.04.1.02.04-0010-005 | Смеси бетонные тяжелого бетона (БСТ) для транспортного строительства на щебне из гравия с максимальной крупностью до 20 мм, класс В27,5 (М350), F(2)150, W4-W6 | м3
23.63.10.000.04.1.02.04-0010-006 | Смеси бетонные тяжелого бетона (БСТ) для транспортного строительства на щебне из гравия с максимальной крупностью до 20 мм, класс В27,5 (М350), F(2)200-300, W8-W12 | м3
23.63.10.000.04.1.02.04-0010-007 | Смеси бетонные тяжелого бетона (БСТ) для транспортного строительства на щебне из гравия с максимальной крупностью более 20 мм, класс В27,5 (М350), F(1)50-100, W2-W4 | м3
23.63.10.000.04.1.02.04-0010-008 | Смеси бетонные тяжелого бетона (БСТ) для транспортного строительства на щебне из гравия с максимальной крупностью более 20 мм, класс В27,5 (М350), F(1)150, W4-W6 | м3
23.63.10.000.04.1.02.04-0010-009 | Смеси бетонные тяжелого бетона (БСТ) для транспортного строительства на щебне из гравия с максимальной крупностью более 20 мм, класс В27,5 (М350), F(1)200-300, W8-W12 | м3
23.63.10.000.04.1.02.04-0010-010 | Смеси бетонные тяжелого бетона (БСТ) для транспортного строительства на щебне из гравия с максимальной крупностью более 20 мм, класс В27,5 (М350), F(2)50-100, W2-W4 | м3
23.63.10.000.04.1.02.04-0010-011 | Смеси бетонные тяжелого бетона (БСТ) для транспортного строительства на щебне из гравия с максимальной крупностью более 20 мм, класс В27,5 (М350), F(2)150, W4-W6 | м3
23.63.10.000.04.1.02.04-0010-012 | Смеси бетонные тяжелого бетона (БСТ) для транспортного строительства на щебне из гравия с максимальной крупностью более 20 мм, класс В27,5 (М350), F(2)200-300, W8-W12 | м3
23.63.10.000.04.1.02.04-0010-013 | Смеси бетонные тяжелого бетона (БСТ) для транспортного строительства на известняковом щебне с максимальной крупностью до 20 мм, класс В27,5 (М350), F(1)50-100, W2-W4 | м3
23.63.10.000.04.1.02.04-0010-014 | Смеси бетонные тяжелого бетона (БСТ) для транспортного строительства на известняковом щебне с максимальной крупностью до 20 мм, класс В27,5 (М350), F(1)150, W4-W6 | м3
23.63.10.000.04.1.02.04-0010-015 | Смеси бетонные тяжелого бетона (БСТ) для транспортного строительства на известняковом щебне с максимальной крупностью до 20 мм, класс В27,5 (М350), F(1)200-300, W8-W12 | м3
23.63.10.000.04.1.02.04-0010-016 | Смеси бетонные тяжелого бетона (БСТ) для транспортного строительства на известняковом щебне с максимальной крупностью до 20 мм, класс В27,5 (М350), F(2)50-100, W2-W4 | м3
23.63.10.000.04.1.02.04-0010-017 | Смеси бетонные тяжелого бетона (БСТ) для транспортного строительства на известняковом щебне с максимальной крупностью до 20 мм, класс В27,5 (М350), F(2)150, W4-W6 | м3
23.63.10.000.04.1.02.04-0010-018 | Смеси бетонные тяжелого бетона (БСТ) для транспортного строительства на известняковом щебне с максимальной крупностью до 20 мм, класс В27,5 (М350), F(2)200-300, W8-W12 | м3
23.63.10.000.04.1.02.04-0010-019 | Смеси бетонные тяжелого бетона (БСТ) для транспортного строительства на известняковом щебне с максимальной крупностью более 20 мм, класс В27,5 (М350), F(1)50-100, W2-W4 | м3
23.63.10.000.04.1.02.04-0010-020 | Смеси бетонные тяжелого бетона (БСТ) для транспортного строительства на известняковом щебне с максимальной крупностью более 20 мм, класс В27,5 (М350), F(1)150, W4-W6 | м3
23.63.10.000.04.1.02.04-0010-021 | Смеси бетонные тяжелого бетона (БСТ) для транспортного строительства на известняковом щебне с максимальной крупностью более 20 мм, класс В27,5 (М350), F(1)200-300, W8-W12 | м3
23.63.10.000.04.1.02.04-0010-022 | Смеси бетонные тяжелого бетона (БСТ) для транспортного строительства на известняковом щебне с максимальной крупностью более 20 мм, класс В27,5 (М350), F(2)50-100, W2-W4 | м3
23.63.10.000.04.1.02.04-0010-023 | Смеси бетонные тяжелого бетона (БСТ) для транспортного строительства на известняковом щебне с максимальной крупностью более 20 мм, класс В27,5 (М350), F(2)150, W4-W6 | м3
23.63.10.000.04.1.02.04-0010-024 | Смеси бетонные тяжелого бетона (БСТ) для транспортного строительства на известняковом щебне с максимальной крупностью более 20 мм, класс В27,5 (М350), F(2)200-300, W8-W12 | м3
23.63.10.000.04.1.02.04-0010-025 | Смеси бетонные тяжелого бетона (БСТ) для транспортного строительства на гранитном щебне с максимальной крупностью до 20 мм, класс В27,5 (М350), F(1)50-100, W2-W4 | м3
23.63.10.000.04.1.02.04-0010-026 | Смеси бетонные тяжелого бетона (БСТ) для транспортного строительства на гранитном щебне с максимальной крупностью до 20 мм, класс В27,5 (М350), F(1)150, W4-W6 | м3
23.63.10.000.04.1.02.04-0010-027 | Смеси бетонные тяжелого бетона (БСТ) для транспортного строительства на гранитном щебне с максимальной крупностью до 20 мм, класс В27,5 (М350), F(1)200-300, W8-W12 | м3
23.63.10.000.04.1.02.04-0010-028 | Смеси бетонные тяжелого бетона (БСТ) для транспортного строительства на гранитном щебне с максимальной крупностью до 20 мм, класс В27,5 (М350), F(2)50-100, W2-W4 | м3
23.63.10.000.04.1.02.04-0010-029 | Смеси бетонные тяжелого бетона (БСТ) для транспортного строительства на гранитном щебне с максимальной крупностью до 20 мм, класс В27,5 (М350), F(2)150, W4-W6 | м3
23.63.10.000.04.1.02.04-0010-030 | Смеси бетонные тяжелого бетона (БСТ) для транспортного строительства на гранитном щебне с максимальной крупностью до 20 мм, класс В27,5 (М350), F(2)200-300, W8-W12 | м3
23.63.10.000.04.1.02.04-0010-031 | Смеси бетонные тяжелого бетона (БСТ) для транспортного строительства на гранитном щебне с максимальной крупностью более 20 мм, класс В27,5 (М350), F(1)50-100, W2-W4 | м3
23.63.10.000.04.1.02.04-0010-032 | Смеси бетонные тяжелого бетона (БСТ) для транспортного строительства на гранитном щебне с максимальной крупностью более 20 мм, класс В27,5 (М350), F(1)150, W4-W6 | м3
23.63.10.000.04.1.02.04-0010-033 | Смеси бетонные тяжелого бетона (БСТ) для транспортного строительства на гранитном щебне с максимальной крупностью более 20 мм, класс В27,5 (М350), F(1)200-300, W8-W12 | м3
23.63.10.000.04.1.02.04-0010-034 | Смеси бетонные тяжелого бетона (БСТ) для транспортного строительства на гранитном щебне с максимальной крупностью более 20 мм, класс В27,5 (М350), F(2)50-100, W2-W4 | м3
23.63.10.000.04.1.02.04-0010-035 | Смеси бетонные тяжелого бетона (БСТ) для транспортного строительства на гранитном щебне с максимальной крупностью более 20 мм, класс В27,5 (М350), F(2)150, W4-W6 | м3
23.63.10.000.04.1.02.04-0010-036 | Смеси бетонные тяжелого бетона (БСТ) для транспортного строительства на гранитном щебне с максимальной крупностью более 20 мм, класс В27,5 (М350), F(2)200-300, W8-W12 | м3
04.1.02.04-0011 | Смеси бетонные тяжелого бетона (БСТ) для транспортного строительства, класс В30 (М400) | м3
23.63.10.000.04.1.02.04-0011-000 | Смеси бетонные тяжелого бетона (БСТ) для транспортного строительства, класс В30 (М400) | м3
23.63.10.000.04.1.02.04-0011-001 | Смеси бетонные тяжелого бетона (БСТ) для транспортного строительства на щебне из гравия с максимальной крупностью до 20 мм, класс В30 (М400), F(1)50-100, W2-W4 | м3
23.63.10.000.04.1.02.04-0011-002 | Смеси бетонные тяжелого бетона (БСТ) для транспортного строительства на щебне из гравия с максимальной крупностью до 20 мм, класс В30 (М400), F(1)150, W4-W6 | м3
23.63.10.000.04.1.02.04-0011-003 | Смеси бетонные тяжелого бетона (БСТ) для транспортного строительства на щебне из гравия с максимальной крупностью до 20 мм, класс В30 (М400), F(1)200-300, W8-W12 | м3
23.63.10.000.04.1.02.04-0011-004 | Смеси бетонные тяжелого бетона (БСТ) для транспортного строительства на щебне из гравия с максимальной крупностью до 20 мм, класс В30 (М400), F(2)50-100, W2-W4 | м3
23.63.10.000.04.1.02.04-0011-005 | Смеси бетонные тяжелого бетона (БСТ) для транспортного строительства на щебне из гравия с максимальной крупностью до 20 мм, класс В30 (М400), F(2)150, W4-W6 | м3
23.63.10.000.04.1.02.04-0011-006 | Смеси бетонные тяжелого бетона (БСТ) для транспортного строительства на щебне из гравия с максимальной крупностью до 20 мм, класс В30 (М400), F(2)200-300, W8-W12 | м3
23.63.10.000.04.1.02.04-0011-007 | Смеси бетонные тяжелого бетона (БСТ) для транспортного строительства на щебне из гравия с максимальной крупностью более 20 мм, класс В30 (М400), F(1)50-100, W2-W4 | м3
23.63.10.000.04.1.02.04-0011-008 | Смеси бетонные тяжелого бетона (БСТ) для транспортного строительства на щебне из гравия с максимальной крупностью более 20 мм, класс В30 (М400), F(1)150, W4-W6 | м3
23.63.10.000.04.1.02.04-0011-009 | Смеси бетонные тяжелого бетона (БСТ) для транспортного строительства на щебне из гравия с максимальной крупностью более 20 мм, класс В30 (М400), F(1)200-300, W8-W12 | м3
23.63.10.000.04.1.02.04-0011-010 | Смеси бетонные тяжелого бетона (БСТ) для транспортного строительства на щебне из гравия с максимальной крупностью более 20 мм, класс В30 (М400), F(2)50-100, W2-W4 | м3
23.63.10.000.04.1.02.04-0011-011 | Смеси бетонные тяжелого бетона (БСТ) для транспортного строительства на щебне из гравия с максимальной крупностью более 20 мм, класс В30 (М400), F(2)150, W4-W6 | м3
23.63.10.000.04.1.02.04-0011-012 | Смеси бетонные тяжелого бетона (БСТ) для транспортного строительства на щебне из гравия с максимальной крупностью более 20 мм, класс В30 (М400), F(2)200-300, W8-W12 | м3
23.63.10.000.04.1.02.04-0011-013 | Смеси бетонные тяжелого бетона (БСТ) для транспортного строительства на известняковом щебне с максимальной крупностью до 20 мм, класс В30 (М400), F(1)50-100, W2-W4 | м3
23.63.10.000.04.1.02.04-0011-014 | Смеси бетонные тяжелого бетона (БСТ) для транспортного строительства на известняковом щебне с максимальной крупностью до 20 мм, класс В30 (М400), F(1)150, W4-W6 | м3
23.63.10.000.04.1.02.04-0011-015 | Смеси бетонные тяжелого бетона (БСТ) для транспортного строительства на известняковом щебне с максимальной крупностью до 20 мм, класс В30 (М400), F(1)200-300, W8-W12 | м3
23.63.10.000.04.1.02.04-0011-016 | Смеси бетонные тяжелого бетона (БСТ) для транспортного строительства на известняковом щебне с максимальной крупностью до 20 мм, класс В30 (М400), F(2)50-100, W2-W4 | м3
23.63.10.000.04.1.02.04-0011-017 | Смеси бетонные тяжелого бетона (БСТ) для транспортного строительства на известняковом щебне с максимальной крупностью до 20 мм, класс В30 (М400), F(2)150, W4-W6 | м3
23.63.10.000.04.1.02.04-0011-018 | Смеси бетонные тяжелого бетона (БСТ) для транспортного строительства на известняковом щебне с максимальной крупностью до 20 мм, класс В30 (М400), F(2)200-300, W8-W12 | м3
23.63.10.000.04.1.02.04-0011-019 | Смеси бетонные тяжелого бетона (БСТ) для транспортного строительства на известняковом щебне с максимальной крупностью более 20 мм, класс В30 (М400), F(1)50-100, W2-W4 | м3
23.63.10.000.04.1.02.04-0011-020 | Смеси бетонные тяжелого бетона (БСТ) для транспортного строительства на известняковом щебне с максимальной крупностью более 20 мм, класс В30 (М400), F(1)150, W4-W6 | м3
23.63.10.000.04.1.02.04-0011-021 | Смеси бетонные тяжелого бетона (БСТ) для транспортного строительства на известняковом щебне с максимальной крупностью более 20 мм, класс В30 (М400), F(1)200-300, W8-W12 | м3
23.63.10.000.04.1.02.04-0011-022 | Смеси бетонные тяжелого бетона (БСТ) для транспортного строительства на известняковом щебне с максимальной крупностью более 20 мм, класс В30 (М400), F(2)50-100, W2-W4 | м3
23.63.10.000.04.1.02.04-0011-023 | Смеси бетонные тяжелого бетона (БСТ) для транспортного строительства на известняковом щебне с максимальной крупностью более 20 мм, класс В30 (М400), F(2)150, W4-W6 | м3
23.63.10.000.04.1.02.04-0011-024 | Смеси бетонные тяжелого бетона (БСТ) для транспортного строительства на известняковом щебне с максимальной крупностью более 20 мм, класс В30 (М400), F(2)200-300, W8-W12 | м3
23.63.10.000.04.1.02.04-0011-025 | Смеси бетонные тяжелого бетона (БСТ) для транспортного строительства на гранитном щебне с максимальной крупностью до 20 мм, класс В30 (М400), F(1)50-100, W2-W4 | м3
23.63.10.000.04.1.02.04-0011-026 | Смеси бетонные тяжелого бетона (БСТ) для транспортного строительства на гранитном щебне с максимальной крупностью до 20 мм, класс В30 (М400), F(1)150, W4-W6 | м3
23.63.10.000.04.1.02.04-0011-027 | Смеси бетонные тяжелого бетона (БСТ) для транспортного строительства на гранитном щебне с максимальной крупностью до 20 мм, класс В30 (М400), F(1)200-300, W8-W12 | м3
23.63.10.000.04.1.02.04-0011-028 | Смеси бетонные тяжелого бетона (БСТ) для транспортного строительства на гранитном щебне с максимальной крупностью до 20 мм, класс В30 (М400), F(2)50-100, W2-W4 | м3
23.63.10.000.04.1.02.04-0011-029 | Смеси бетонные тяжелого бетона (БСТ) для транспортного строительства на гранитном щебне с максимальной крупностью до 20 мм, класс В30 (М400), F(2)150, W4-W6 | м3
23.63.10.000.04.1.02.04-0011-030 | Смеси бетонные тяжелого бетона (БСТ) для транспортного строительства на гранитном щебне с максимальной крупностью до 20 мм, класс В30 (М400), F(2)200-300, W8-W12 | м3
23.63.10.000.04.1.02.04-0011-031 | Смеси бетонные тяжелого бетона (БСТ) для транспортного строительства на гранитном щебне с максимальной крупностью более 20 мм, класс В30 (М400), F(1)50-100, W2-W4 | м3
23.63.10.000.04.1.02.04-0011-032 | Смеси бетонные тяжелого бетона (БСТ) для транспортного строительства на гранитном щебне с максимальной крупностью более 20 мм, класс В30 (М400), F(1)150, W4-W6 | м3
23.63.10.000.04.1.02.04-0011-033 | Смеси бетонные тяжелого бетона (БСТ) для транспортного строительства на гранитном щебне с максимальной крупностью более 20 мм, класс В30 (М400), F(1)200-300, W8-W12 | м3
23.63.10.000.04.1.02.04-0011-034 | Смеси бетонные тяжелого бетона (БСТ) для транспортного строительства на гранитном щебне с максимальной крупностью более 20 мм, класс В30 (М400), F(2)50-100, W2-W4 | м3
23.63.10.000.04.1.02.04-0011-035 | Смеси бетонные тяжелого бетона (БСТ) для транспортного строительства на гранитном щебне с максимальной крупностью более 20 мм, класс В30 (М400), F(2)150, W4-W6 | м3
23.63.10.000.04.1.02.04-0011-036 | Смеси бетонные тяжелого бетона (БСТ) для транспортного строительства на гранитном щебне с максимальной крупностью более 20 мм, класс В30 (М400), F(2)200-300, W8-W12 | м3
04.1.02.04-0012 | Смеси бетонные тяжелого бетона (БСТ) для транспортного строительства, класс В35 (М450) | м3
23.63.10.000.04.1.02.04-0012-000 | Смеси бетонные тяжелого бетона (БСТ) для транспортного строительства, класс В35 (М450) | м3
04.1.02.04-0013 | Смеси бетонные тяжелого бетона (БСТ) для транспортного строительства, класс В40 (М550) | м3
23.63.10.000.04.1.02.04-0013-000 | Смеси бетонные тяжелого бетона (БСТ) для транспортного строительства, класс В40 (М550) | м3
23.63.10.000.04.1.02.04-0013-001 | Смеси бетонные тяжелого бетона (БСТ) для транспортного строительства на известняковом щебне с максимальной крупностью до 20 мм, класс В40 (М550), F(1)100-200, W4-W8 | м3
23.63.10.000.04.1.02.04-0013-002 | Смеси бетонные тяжелого бетона (БСТ) для транспортного строительства на известняковом щебне с максимальной крупностью до 20 мм, класс В40 (М550), F(1)300-400, W10-W14 | м3
23.63.10.000.04.1.02.04-0013-003 | Смеси бетонные тяжелого бетона (БСТ) для транспортного строительства на известняковом щебне с максимальной крупностью до 20 мм, класс В40 (М550), F(2)100-200, W4-W8 | м3
23.63.10.000.04.1.02.04-0013-004 | Смеси бетонные тяжелого бетона (БСТ) для транспортного строительства на известняковом щебне с максимальной крупностью до 20 мм, класс В40 (М550), F(2)300-400, W10-W14 | м3
23.63.10.000.04.1.02.04-0013-005 | Смеси бетонные тяжелого бетона (БСТ) для транспортного строительства на известняковом щебне с максимальной крупностью более 20 мм, класс В40 (М550), F(1)100-200, W4-W8 | м3
23.63.10.000.04.1.02.04-0013-006 | Смеси бетонные тяжелого бетона (БСТ) для транспортного строительства на известняковом щебне с максимальной крупностью более 20 мм, класс В40 (М550), F(1)300-400, W10-W14 | м3
23.63.10.000.04.1.02.04-0013-007 | Смеси бетонные тяжелого бетона (БСТ) для транспортного строительства на известняковом щебне с максимальной крупностью более 20 мм, класс В40 (М550), F(2)100-200, W4-W8 | м3
23.63.10.000.04.1.02.04-0013-008 | Смеси бетонные тяжелого бетона (БСТ) для транспортного строительства на известняковом щебне с максимальной крупностью более 20 мм, класс В40 (М550), F(2)300-400, W10-W14 | м3
23.63.10.000.04.1.02.04-0013-009 | Смеси бетонные тяжелого бетона (БСТ) для транспортного строительства на гранитном щебне с максимальной крупностью до 20 мм, класс В40 (М550), F(1)100-200, W4-W8 | м3
23.63.10.000.04.1.02.04-0013-010 | Смеси бетонные тяжелого бетона (БСТ) для транспортного строительства на гранитном щебне с максимальной крупностью до 20 мм, класс В40 (М550), F(1)300-400, W10-W14 | м3
23.63.10.000.04.1.02.04-0013-011 | Смеси бетонные тяжелого бетона (БСТ) для транспортного строительства на гранитном щебне с максимальной крупностью до 20 мм, класс В40 (М550), F(2)100-200, W4-W8 | м3
23.63.10.000.04.1.02.04-0013-012 | Смеси бетонные тяжелого бетона (БСТ) для транспортного строительства на гранитном щебне с максимальной крупностью до 20 мм, класс В40 (М550), F(2)300-400, W10-W14 | м3
23.63.10.000.04.1.02.04-0013-013 | Смеси бетонные тяжелого бетона (БСТ) для транспортного строительства на гранитном щебне с максимальной крупностью более 20 мм, класс В40 (М550), F(1)100-200, W4-W8 | м3
23.63.10.000.04.1.02.04-0013-014 | Смеси бетонные тяжелого бетона (БСТ) для транспортного строительства на гранитном щебне с максимальной крупностью более 20 мм, класс В40 (М550), F(1)300-400, W10-W14 | м3
23.63.10.000.04.1.02.04-0013-015 | Смеси бетонные тяжелого бетона (БСТ) для транспортного строительства на гранитном щебне с максимальной крупностью более 20 мм, класс В40 (М550), F(2)100-200, W4-W8 | м3
23.63.10.000.04.1.02.04-0013-016 | Смеси бетонные тяжелого бетона (БСТ) для транспортного строительства на гранитном щебне с максимальной крупностью более 20 мм, класс В40 (М550), F(2)300-400, W10-W14 | м3
04.1.02.04-0014 | Смеси бетонные тяжелого бетона (БСТ) для транспортного строительства, класс В45 (М600) | м3
23.63.10.000.04.1.02.04-0014-000 | Смеси бетонные тяжелого бетона (БСТ) для транспортного строительства, класс В45 (М600) | м3
23.63.10.000.04.1.02.04-0014-001 | Смеси бетонные тяжелого бетона (БСТ) для транспортного строительства на гранитном щебне с максимальной крупностью до 20 мм, класс В45 (М600), F(1)100-200, W4-W8 | м3
23.63.10.000.04.1.02.04-0014-002 | Смеси бетонные тяжелого бетона (БСТ) для транспортного строительства на гранитном щебне с максимальной крупностью до 20 мм, класс В45 (М600), F(1)300-400, W10-W14 | м3
23.63.10.000.04.1.02.04-0014-003 | Смеси бетонные тяжелого бетона (БСТ) для транспортного строительства на гранитном щебне с максимальной крупностью до 20 мм, класс В45 (М600), F(2)100-200, W4-W8 | м3
23.63.10.000.04.1.02.04-0014-004 | Смеси бетонные тяжелого бетона (БСТ) для транспортного строительства на гранитном щебне с максимальной крупностью до 20 мм, класс В45 (М600), F(2)300-400, W10-W14 | м3
23.63.10.000.04.1.02.04-0014-005 | Смеси бетонные тяжелого бетона (БСТ) для транспортного строительства на гранитном щебне с максимальной крупностью более 20 мм, класс В45 (М600), F(1)100-200, W4-W8 | м3
23.63.10.000.04.1.02.04-0014-006 | Смеси бетонные тяжелого бетона (БСТ) для транспортного строительства на гранитном щебне с максимальной крупностью более 20 мм, класс В45 (М600), F(1)300-400, W10-W14 | м3
23.63.10.000.04.1.02.04-0014-007 | Смеси бетонные тяжелого бетона (БСТ) для транспортного строительства на гранитном щебне с максимальной крупностью более 20 мм, класс В45 (М600), F(2)100-200, W4-W8 | м3
23.63.10.000.04.1.02.04-0014-008 | Смеси бетонные тяжелого бетона (БСТ) для транспортного строительства на гранитном щебне с максимальной крупностью более 20 мм, класс В45 (М600), F(2)300-400, W10-W14 | м3
04.1.02.04-0015 | Смеси бетонные тяжелого бетона (БСТ) для транспортного строительства, класс В50 (М700) | м3
23.63.10.000.04.1.02.04-0015-000 | Смеси бетонные тяжелого бетона (БСТ) для транспортного строительства, класс В50 (М700) | м3
23.63.10.000.04.1.02.04-0015-001 | Смеси бетонные тяжелого бетона (БСТ) для транспортного строительства на гранитном щебне с максимальной крупностью до 20 мм, класс В50 (М700), F(1)200-300, W4-W12 | м3
23.63.10.000.04.1.02.04-0015-002 | Смеси бетонные тяжелого бетона (БСТ) для транспортного строительства на гранитном щебне с максимальной крупностью до 20 мм, класс В50 (М700), F(1)400-500, W14-W20 | м3
23.63.10.000.04.1.02.04-0015-003 | Смеси бетонные тяжелого бетона (БСТ) для транспортного строительства на гранитном щебне с максимальной крупностью до 20 мм, класс В50 (М700), F(2)200-300, W4-W12 | м3
23.63.10.000.04.1.02.04-0015-004 | Смеси бетонные тяжелого бетона (БСТ) для транспортного строительства на гранитном щебне с максимальной крупностью до 20 мм, класс В50 (М700), F(2)400-500, W14-W20 | м3
23.63.10.000.04.1.02.04-0015-005 | Смеси бетонные тяжелого бетона (БСТ) для транспортного строительства на гранитном щебне с максимальной крупностью более 20 мм, класс В50 (М700), F(1)200-300, W4-W12 | м3
23.63.10.000.04.1.02.04-0015-006 | Смеси бетонные тяжелого бетона (БСТ) для транспортного строительства на гранитном щебне с максимальной крупностью более 20 мм, класс В50 (М700), F(1)400-500, W14-W20 | м3
23.63.10.000.04.1.02.04-0015-007 | Смеси бетонные тяжелого бетона (БСТ) для транспортного строительства на гранитном щебне с максимальной крупностью более 20 мм, класс В50 (М700), F(2)200-300, W4-W12 | м3
23.63.10.000.04.1.02.04-0015-008 | Смеси бетонные тяжелого бетона (БСТ) для транспортного строительства на гранитном щебне с максимальной крупностью более 20 мм, класс В50 (М700), F(2)400-500, W14-W20 | м3
04.1.02.04-0016 | Смеси бетонные тяжелого бетона (БСТ) для транспортного строительства, класс В55 (М700) | м3
23.63.10.000.04.1.02.04-0016-000 | Смеси бетонные тяжелого бетона (БСТ) для транспортного строительства, класс В55 (М700) | м3
23.63.10.000.04.1.02.04-0016-001 | Смеси бетонные тяжелого бетона (БСТ) для транспортного строительства на гранитном щебне с максимальной крупностью до 20 мм, класс В55 (М700), F(1)200-300, W4-W12 | м3
23.63.10.000.04.1.02.04-0016-002 | Смеси бетонные тяжелого бетона (БСТ) для транспортного строительства на гранитном щебне с максимальной крупностью до 20 мм, класс В55 (М700), F(1)400-500, W14-W20 | м3
23.63.10.000.04.1.02.04-0016-003 | Смеси бетонные тяжелого бетона (БСТ) для транспортного строительства на гранитном щебне с максимальной крупностью до 20 мм, класс В55 (М700), F(2)200-300, W4-W12 | м3
23.63.10.000.04.1.02.04-0016-004 | Смеси бетонные тяжелого бетона (БСТ) для транспортного строительства на гранитном щебне с максимальной крупностью до 20 мм, класс В55 (М700), F(2)400-500, W14-W20 | м3
23.63.10.000.04.1.02.04-0016-005 | Смеси бетонные тяжелого бетона (БСТ) для транспортного строительства на гранитном щебне с максимальной крупностью более 20 мм, класс В55 (М700), F(1)200-300, W4-W12 | м3
23.63.10.000.04.1.02.04-0016-006 | Смеси бетонные тяжелого бетона (БСТ) для транспортного строительства на гранитном щебне с максимальной крупностью более 20 мм, класс В55 (М700), F(1)400-500, W14-W20 | м3
23.63.10.000.04.1.02.04-0016-007 | Смеси бетонные тяжелого бетона (БСТ) для транспортного строительства на гранитном щебне с максимальной крупностью более 20 мм, класс В55 (М700), F(2)200-300, W4-W12 | м3
23.63.10.000.04.1.02.04-0016-008 | Смеси бетонные тяжелого бетона (БСТ) для транспортного строительства на гранитном щебне с максимальной крупностью более 20 мм, класс В55 (М700), F(2)400-500, W14-W20 | м3
04.1.02.04-0017 | Смеси бетонные тяжелого бетона (БСТ) для транспортного строительства, класс В60 (М800) | м3
23.63.10.000.04.1.02.04-0017-000 | Смеси бетонные тяжелого бетона (БСТ) для транспортного строительства, класс В60 (М800) | м3
23.63.10.000.04.1.02.04-0017-001 | Смеси бетонные тяжелого бетона (БСТ) для транспортного строительства на гранитном щебне с максимальной крупностью до 20 мм, класс В60 (М800), F(1)200-300, W8-W14 | м3
23.63.10.000.04.1.02.04-0017-002 | Смеси бетонные тяжелого бетона (БСТ) для транспортного строительства на гранитном щебне с максимальной крупностью до 20 мм, класс В60 (М800), F(1)400-500, W14-W20 | м3
23.63.10.000.04.1.02.04-0017-003 | Смеси бетонные тяжелого бетона (БСТ) для транспортного строительства на гранитном щебне с максимальной крупностью до 20 мм, класс В60 (М800), F(2)200-300, W8-W14 | м3
23.63.10.000.04.1.02.04-0017-004 | Смеси бетонные тяжелого бетона (БСТ) для транспортного строительства на гранитном щебне с максимальной крупностью до 20 мм, класс В60 (М800), F(2)400-500, W14-W20 | м3
23.63.10.000.04.1.02.04-0017-005 | Смеси бетонные тяжелого бетона (БСТ) для транспортного строительства на гранитном щебне с максимальной крупностью более 20 мм, класс В60 (М800), F(1)200-300, W8-W14 | м3
23.63.10.000.04.1.02.04-0017-006 | Смеси бетонные тяжелого бетона (БСТ) для транспортного строительства на гранитном щебне с максимальной крупностью более 20 мм, класс В60 (М800), F(1)400-500, W14-W20 | м3
23.63.10.000.04.1.02.04-0017-007 | Смеси бетонные тяжелого бетона (БСТ) для транспортного строительства на гранитном щебне с максимальной крупностью более 20 мм, класс В60 (М800), F(2)200-300, W8-W14 | м3
23.63.10.000.04.1.02.04-0017-008 | Смеси бетонные тяжелого бетона (БСТ) для транспортного строительства на гранитном щебне с максимальной крупностью более 20 мм, класс В60 (М800), F(2)400-500, W14-W20 | м3
Группа 04.1.02.05: Смеси бетонные тяжелого конструкционного бетона | Группа 04.1.02.05: Смеси бетонные тяжелого конструкционного бетона | Группа 04.1.02.05: Смеси бетонные тяжелого конструкционного бетона
04.1.02.05-0001 | Смеси бетонные тяжелого бетона (БСТ), класс В3,5 (М50) | м3
23.63.10.000.04.1.02.05-0001-000 | Смеси бетонные тяжелого бетона (БСТ), класс В3,5 (М50) | м3
04.1.02.05-0003 | Смеси бетонные тяжелого бетона (БСТ), класс В7,5 (М100) | м3
23.63.10.000.04.1.02.05-0003-000 | Смеси бетонные тяжелого бетона (БСТ), класс В7,5 (М100) | м3
23.63.10.000.04.1.02.05-0003-001 | Смеси бетонные тяжелого бетона (БСТ) на щебне из гравия с максимальной крупностью до 20 мм, класс В7,5 (М100), F(1)50, W2 | м3
23.63.10.000.04.1.02.05-0003-002 | Смеси бетонные тяжелого бетона (БСТ) на щебне из гравия с максимальной крупностью более 20 мм, класс В7,5 (М100), F(1)50, W2 | м3
23.63.10.000.04.1.02.05-0003-003 | Смеси бетонные тяжелого бетона (БСТ) на известняковом щебне с максимальной крупностью до 20 мм, класс В7,5 (М100), F(1)50, W2 | м3
23.63.10.000.04.1.02.05-0003-004 | Смеси бетонные тяжелого бетона (БСТ) на известняковом щебне с максимальной крупностью более 20 мм, класс В7,5 (М100), F(1)50, W2 | м3
23.63.10.000.04.1.02.05-0003-005 | Смеси бетонные тяжелого бетона (БСТ) на гранитном щебне с максимальной крупностью до 20 мм, класс В7,5 (М100), F(1)50, W2 | м3
23.63.10.000.04.1.02.05-0003-006 | Смеси бетонные тяжелого бетона (БСТ) на гранитном щебне с максимальной крупностью более 20 мм, класс В7,5 (М100), F(1)50, W2 | м3
04.1.02.05-0004 | Смеси бетонные тяжелого бетона (БСТ), класс В10 (М150) | м3
23.63.10.000.04.1.02.05-0004-000 | Смеси бетонные тяжелого бетона (БСТ), класс В10 (М150) | м3
23.63.10.000.04.1.02.05-0004-001 | Смеси бетонные тяжелого бетона (БСТ) на щебне из гравия с максимальной крупностью до 20 мм, класс В10 (М150), F(1)50-75, W2 | м3
23.63.10.000.04.1.02.05-0004-002 | Смеси бетонные тяжелого бетона (БСТ) на щебне из гравия с максимальной крупностью более 20 мм, класс В10 (М150), F(1)50-75, W2 | м3
23.63.10.000.04.1.02.05-0004-003 | Смеси бетонные тяжелого бетона (БСТ) на известняковом щебне с максимальной крупностью до 20 мм, класс В10 (М150), F(1)50-75, W2 | м3
23.63.10.000.04.1.02.05-0004-004 | Смеси бетонные тяжелого бетона (БСТ) на известняковом щебне с максимальной крупностью более 20 мм, класс В10 (М150), F(1)50-75, W2 | м3
23.63.10.000.04.1.02.05-0004-005 | Смеси бетонные тяжелого бетона (БСТ) на гранитном щебне с максимальной крупностью до 20 мм, класс В10 (М150), F(1)50-75, W2 | м3
23.63.10.000.04.1.02.05-0004-006 | Смеси бетонные тяжелого бетона (БСТ) на гранитном щебне с максимальной крупностью более 20 мм, класс В10 (М150), F(1)50-75, W2 | м3
04.1.02.05-0005 | Смеси бетонные тяжелого бетона (БСТ), класс В12,5 (М150) | м3
23.63.10.000.04.1.02.05-0005-000 | Смеси бетонные тяжелого бетона (БСТ), класс В12,5 (М150) | м3
23.63.10.000.04.1.02.05-0005-001 | Смеси бетонные тяжелого бетона (БСТ) на щебне из гравия с максимальной крупностью до 20 мм, класс В12,5 (М150), F(1)50-75, W2 | м3
23.63.10.000.04.1.02.05-0005-002 | Смеси бетонные тяжелого бетона (БСТ) на гранитном щебне с максимальной крупностью до 20 мм, класс В12,5 (М150), F(1)50-75, W2 | м3
23.63.10.000.04.1.02.05-0005-003 | Смеси бетонные тяжелого бетона (БСТ) на щебне из гравия с максимальной крупностью до 20 мм, класс В12,5 (М150), F(1)100, W4 | м3
23.63.10.000.04.1.02.05-0005-004 | Смеси бетонные тяжелого бетона (БСТ) на щебне из гравия с максимальной крупностью более 20 мм, класс В12,5 (М150), F(1)50-75, W2 | м3
23.63.10.000.04.1.02.05-0005-005 | Смеси бетонные тяжелого бетона (БСТ) на щебне из гравия с максимальной крупностью более 20 мм, класс В12,5 (М150), F(1)100, W4 | м3
23.63.10.000.04.1.02.05-0005-006 | Смеси бетонные тяжелого бетона (БСТ) на известняковом щебне с максимальной крупностью до 20 мм, класс В12,5 (М150), F(1)50-75, W2 | м3
23.63.10.000.04.1.02.05-0005-007 | Смеси бетонные тяжелого бетона (БСТ) на известняковом щебне с максимальной крупностью до 20 мм, класс В12,5 (М150), F(1)100, W4 | м3
23.63.10.000.04.1.02.05-0005-008 | Смеси бетонные тяжелого бетона (БСТ) на известняковом щебне с максимальной крупностью более 20 мм, класс В12,5 (М150), F(1)50-75, W2 | м3
23.63.10.000.04.1.02.05-0005-009 | Смеси бетонные тяжелого бетона (БСТ) на известняковом щебне с максимальной крупностью более 20 мм, класс В12,5 (М150), F(1)100, W4 | м3
23.63.10.000.04.1.02.05-0005-010 | Смеси бетонные тяжелого бетона (БСТ) на гранитном щебне с максимальной крупностью до 20 мм, класс В12,5 (М150), F(1)100, W4 | м3
23.63.10.000.04.1.02.05-0005-011 | Смеси бетонные тяжелого бетона (БСТ) на гранитном щебне с максимальной крупностью более 20 мм, класс В12,5 (М150), F(1)50-75, W2 | м3
23.63.10.000.04.1.02.05-0005-012 | Смеси бетонные тяжелого бетона (БСТ) на гранитном щебне с максимальной крупностью более 20 мм, класс В12,5 (М150), F(1)100, W4 | м3
04.1.02.05-0006 | Смеси бетонные тяжелого бетона (БСТ), класс В15 (М200) | м3
23.63.10.000.04.1.02.05-0006-000 | Смеси бетонные тяжелого бетона (БСТ), класс В15 (М200) | м3
23.63.10.000.04.1.02.05-0006-001 | Смеси бетонные тяжелого бетона (БСТ) на щебне из гравия с максимальной крупностью до 20 мм, класс В15 (М200), F(1)100, W4 | м3
23.63.10.000.04.1.02.05-0006-002 | Смеси бетонные тяжелого бетона (БСТ) на гранитном щебне с максимальной крупностью до 20 мм, класс В15 (М200), F(1)50-75, W2 | м3
23.63.10.000.04.1.02.05-0006-003 | Смеси бетонные тяжелого бетона (БСТ) на гранитном щебне с максимальной крупностью до 20 мм, класс В15 (М200), F(1)100, W4 | м3
23.63.10.000.04.1.02.05-0006-004 | Смеси бетонные тяжелого бетона (БСТ) на щебне из гравия с максимальной крупностью до 20 мм, класс В15 (М200), F(1)50-75, W2 | м3
23.63.10.000.04.1.02.05-0006-005 | Смеси бетонные тяжелого бетона (БСТ) на щебне из гравия с максимальной крупностью более 20 мм, класс В15 (М200), F(1)50-75, W2 | м3
23.63.10.000.04.1.02.05-0006-006 | Смеси бетонные тяжелого бетона (БСТ) на щебне из гравия с максимальной крупностью более 20 мм, класс В15 (М200), F(1)100, W4 | м3
23.63.10.000.04.1.02.05-0006-007 | Смеси бетонные тяжелого бетона (БСТ) на известняковом щебне с максимальной крупностью до 20 мм, класс В15 (М200), F(1)50-75, W2 | м3
23.63.10.000.04.1.02.05-0006-008 | Смеси бетонные тяжелого бетона (БСТ) на известняковом щебне с максимальной крупностью до 20 мм, класс В15 (М200), F(1)100, W4 | м3
23.63.10.000.04.1.02.05-0006-009 | Смеси бетонные тяжелого бетона (БСТ) на известняковом щебне с максимальной крупностью более 20 мм, класс В15 (М200), F(1)50-75, W2 | м3
23.63.10.000.04.1.02.05-0006-010 | Смеси бетонные тяжелого бетона (БСТ) на известняковом щебне с максимальной крупностью более 20 мм, класс В15 (М200), F(1)100, W4 | м3
23.63.10.000.04.1.02.05-0006-011 | Смеси бетонные тяжелого бетона (БСТ) на гранитном щебне с максимальной крупностью более 20 мм, класс В15 (М200), F(1)50-75, W2 | м3
23.63.10.000.04.1.02.05-0006-012 | Смеси бетонные тяжелого бетона (БСТ) на гранитном щебне с максимальной крупностью более 20 мм, класс В15 (М200), F(1)100, W4 | м3
04.1.02.05-0007 | Смеси бетонные тяжелого бетона (БСТ), класс В20 (М250) | м3
23.63.10.000.04.1.02.05-0007-000 | Смеси бетонные тяжелого бетона (БСТ), класс В20 (М250) | м3
23.63.10.000.04.1.02.05-0007-001 | Смеси бетонные тяжелого бетона (БСТ) на щебне из гравия с максимальной крупностью до 20 мм, класс В20 (М250), F(1)50-100, W2-W4 | м3
23.63.10.000.04.1.02.05-0007-002 | Смеси бетонные тяжелого бетона (БСТ) на щебне из гравия с максимальной крупностью до 20 мм, класс В20 (М250), F(1)150-200, W4-W6 | м3
23.63.10.000.04.1.02.05-0007-003 | Смеси бетонные тяжелого бетона (БСТ) на известняковом щебне с максимальной крупностью до 20 мм, класс В20 (М250), F(1)50-100, W2-W4 | м3
23.63.10.000.04.1.02.05-0007-004 | Смеси бетонные тяжелого бетона (БСТ) на гранитном щебне с максимальной крупностью до 20 мм, класс В20 (М250), F(1)50-100, W2-W4 | м3
23.63.10.000.04.1.02.05-0007-005 | Смеси бетонные тяжелого бетона (БСТ) на гранитном щебне с максимальной крупностью до 20 мм, класс В20 (М250), F(1)150-200, W4-W6 | м3
23.63.10.000.04.1.02.05-0007-006 | Смеси бетонные тяжелого бетона (БСТ) на щебне из гравия с максимальной крупностью более 20 мм, класс В20 (М250), F(1)50-100, W2-W4 | м3
23.63.10.000.04.1.02.05-0007-007 | Смеси бетонные тяжелого бетона (БСТ) на щебне из гравия с максимальной крупностью более 20 мм, класс В20 (М250), F(1)150-200, W4-W6 | м3
23.63.10.000.04.1.02.05-0007-008 | Смеси бетонные тяжелого бетона (БСТ) на известняковом щебне с максимальной крупностью до 20 мм, класс В20 (М250), F(1)150-200, W4-W6 | м3
23.63.10.000.04.1.02.05-0007-009 | Смеси бетонные тяжелого бетона (БСТ) на известняковом щебне с максимальной крупностью более 20 мм, класс В20 (М250), F(1)50-100, W2-W4 | м3
23.63.10.000.04.1.02.05-0007-010 | Смеси бетонные тяжелого бетона (БСТ) на известняковом щебне с максимальной крупностью более 20 мм, класс В20 (М250), F(1)150-200, W4-W6 | м3
23.63.10.000.04.1.02.05-0007-011 | Смеси бетонные тяжелого бетона (БСТ) на гранитном щебне с максимальной крупностью более 20 мм, класс В20 (М250), F(1)50-100, W2-W4 | м3
23.63.10.000.04.1.02.05-0007-012 | Смеси бетонные тяжелого бетона (БСТ) на гранитном щебне с максимальной крупностью более 20 мм, класс В20 (М250), F(1)150-200, W4-W6 | м3
04.1.02.05-0008 | Смеси бетонные тяжелого бетона (БСТ), класс В22,5 (М300) | м3
23.63.10.000.04.1.02.05-0008-000 | Смеси бетонные тяжелого бетона (БСТ), класс В22,5 (М300) | м3
23.63.10.000.04.1.02.05-0008-001 | Смеси бетонные тяжелого бетона (БСТ) на щебне из гравия с максимальной крупностью до 20 мм, класс В22,5 (М300), F(1)50-100, W2-W4 | м3
23.63.10.000.04.1.02.05-0008-002 | Смеси бетонные тяжелого бетона (БСТ) на щебне из гравия с максимальной крупностью до 20 мм, класс В22,5 (М300), F(1)150-200, W4-W8 | м3
23.63.10.000.04.1.02.05-0008-003 | Смеси бетонные тяжелого бетона (БСТ) на известняковом щебне с максимальной крупностью до 20 мм, класс В22,5 (М300), F(1)50-100, W2-W4 | м3
23.63.10.000.04.1.02.05-0008-004 | Смеси бетонные тяжелого бетона (БСТ) на гранитном щебне с максимальной крупностью до 20 мм, класс В22,5 (М300), F(1)50-100, W2-W4 | м3
23.63.10.000.04.1.02.05-0008-005 | Смеси бетонные тяжелого бетона (БСТ) на гранитном щебне с максимальной крупностью до 20 мм, класс В22,5 (М300), F(1)150-200, W4-W8 | м3
23.63.10.000.04.1.02.05-0008-006 | Смеси бетонные тяжелого бетона (БСТ) на щебне из гравия с максимальной крупностью более 20 мм, класс В22,5 (М300), F(1)50-100, W2-W4 | м3
23.63.10.000.04.1.02.05-0008-007 | Смеси бетонные тяжелого бетона (БСТ) на щебне из гравия с максимальной крупностью более 20 мм, класс В22,5 (М300), F(1)150-200, W4-W8 | м3
23.63.10.000.04.1.02.05-0008-008 | Смеси бетонные тяжелого бетона (БСТ) на известняковом щебне с максимальной крупностью до 20 мм, класс В22,5 (М300), F(1)150-200, W4-W8 | м3
23.63.10.000.04.1.02.05-0008-009 | Смеси бетонные тяжелого бетона (БСТ) на известняковом щебне с максимальной крупностью более 20 мм, класс В22,5 (М300), F(1)50-100, W2-W4 | м3
23.63.10.000.04.1.02.05-0008-010 | Смеси бетонные тяжелого бетона (БСТ) на известняковом щебне с максимальной крупностью более 20 мм, класс В22,5 (М300), F(1)150-200, W4-W8 | м3
23.63.10.000.04.1.02.05-0008-011 | Смеси бетонные тяжелого бетона (БСТ) на гранитном щебне с максимальной крупностью более 20 мм, класс В22,5 (М300), F(1)50-100, W2-W4 | м3
23.63.10.000.04.1.02.05-0008-012 | Смеси бетонные тяжелого бетона (БСТ) на гранитном щебне с максимальной крупностью более 20 мм, класс В22,5 (М300), F(1)150-200, W4-W8 | м3
04.1.02.05-0009 | Смеси бетонные тяжелого бетона (БСТ), класс В25 (М350) | м3
23.63.10.000.04.1.02.05-0009-000 | Смеси бетонные тяжелого бетона (БСТ), класс В25 (М350) | м3
23.63.10.000.04.1.02.05-0009-001 | Смеси бетонные тяжелого бетона (БСТ) на щебне из гравия с максимальной крупностью до 20 мм, класс В25 (М350), F(1)50-100, W2-W4 | м3
23.63.10.000.04.1.02.05-0009-002 | Смеси бетонные тяжелого бетона (БСТ) на щебне из гравия с максимальной крупностью до 20 мм, класс В25 (М350), F(1)150, W4-W6 | м3
23.63.10.000.04.1.02.05-0009-003 | Смеси бетонные тяжелого бетона (БСТ) на щебне из гравия с максимальной крупностью до 20 мм, класс В25 (М350), F(1)200-300, W8-W12 | м3
23.63.10.000.04.1.02.05-0009-004 | Смеси бетонные тяжелого бетона (БСТ) на гранитном щебне с максимальной крупностью до 20 мм, класс В25 (М350), F(1)50-100, W2-W4 | м3
23.63.10.000.04.1.02.05-0009-005 | Смеси бетонные тяжелого бетона (БСТ) на гранитном щебне с максимальной крупностью до 20 мм, класс В25 (М350), F(1)150, W4-W6 | м3
23.63.10.000.04.1.02.05-0009-006 | Смеси бетонные тяжелого бетона (БСТ) на гранитном щебне с максимальной крупностью до 20 мм, класс В25 (М350), F(1)200-300, W8-W12 | м3
23.63.10.000.04.1.02.05-0009-007 | Смеси бетонные тяжелого бетона (БСТ) на щебне из гравия с максимальной крупностью более 20 мм, класс В25 (М350), F(1)50-100, W2-W4 | м3
23.63.10.000.04.1.02.05-0009-008 | Смеси бетонные тяжелого бетона (БСТ) на щебне из гравия с максимальной крупностью более 20 мм, класс В25 (М350), F(1)150, W4-W6 | м3
23.63.10.000.04.1.02.05-0009-009 | Смеси бетонные тяжелого бетона (БСТ) на щебне из гравия с максимальной крупностью более 20 мм, класс В25 (М350), F(1)200-300, W8-W12 | м3
23.63.10.000.04.1.02.05-0009-010 | Смеси бетонные тяжелого бетона (БСТ) на известняковом щебне с максимальной крупностью до 20 мм, класс В25 (М350), F(1)50-100, W2-W4 | м3
23.63.10.000.04.1.02.05-0009-011 | Смеси бетонные тяжелого бетона (БСТ) на известняковом щебне с максимальной крупностью до 20 мм, класс В25 (М350), F(1)150, W4-W6 | м3
23.63.10.000.04.1.02.05-0009-012 | Смеси бетонные тяжелого бетона (БСТ) на известняковом щебне с максимальной крупностью до 20 мм, класс В25 (М350), F(1)200-300, W8-W12 | м3
23.63.10.000.04.1.02.05-0009-013 | Смеси бетонные тяжелого бетона (БСТ) на известняковом щебне с максимальной крупностью более 20 мм, класс В25 (М350), F(1)50-100, W2-W4 | м3
23.63.10.000.04.1.02.05-0009-014 | Смеси бетонные тяжелого бетона (БСТ) на известняковом щебне с максимальной крупностью более 20 мм, класс В25 (М350), F(1)150, W4-W6 | м3
23.63.10.000.04.1.02.05-0009-015 | Смеси бетонные тяжелого бетона (БСТ) на известняковом щебне с максимальной крупностью более 20 мм, класс В25 (М350), F(1)200-300, W8-W12 | м3
23.63.10.000.04.1.02.05-0009-016 | Смеси бетонные тяжелого бетона (БСТ) на гранитном щебне с максимальной крупностью более 20 мм, класс В25 (М350), F(1)50-100, W2-W4 | м3
23.63.10.000.04.1.02.05-0009-017 | Смеси бетонные тяжелого бетона (БСТ) на гранитном щебне с максимальной крупностью более 20 мм, класс В25 (М350), F(1)150, W4-W6 | м3
23.63.10.000.04.1.02.05-0009-018 | Смеси бетонные тяжелого бетона (БСТ) на гранитном щебне с максимальной крупностью более 20 мм, класс В25 (М350), F(1)200-300, W8-W12 | м3
04.1.02.05-0010 | Смеси бетонные тяжелого бетона (БСТ), класс В27,5 (М350) | м3
23.63.10.000.04.1.02.05-0010-000 | Смеси бетонные тяжелого бетона (БСТ), класс В27,5 (М350) | м3
23.63.10.000.04.1.02.05-0010-001 | Смеси бетонные тяжелого бетона (БСТ) на гранитном щебне с максимальной крупностью до 20 мм, класс В27,5 (М350), F(1)50-100, W2-W4 | м3
23.63.10.000.04.1.02.05-0010-002 | Смеси бетонные тяжелого бетона (БСТ) на щебне из гравия с максимальной крупностью до 20 мм, класс В27,5 (М350), F(1)50-100, W2-W4 | м3
23.63.10.000.04.1.02.05-0010-003 | Смеси бетонные тяжелого бетона (БСТ) на щебне из гравия с максимальной крупностью до 20 мм, класс В27,5 (М350), F(1)150, W4-W6 | м3
23.63.10.000.04.1.02.05-0010-004 | Смеси бетонные тяжелого бетона (БСТ) на щебне из гравия с максимальной крупностью до 20 мм, класс В27,5 (М350), F(1)200-300, W8-W12 | м3
23.63.10.000.04.1.02.05-0010-005 | Смеси бетонные тяжелого бетона (БСТ) на щебне из гравия с максимальной крупностью более 20 мм, класс В27,5 (М350), F(1)50-100, W2-W4 | м3
23.63.10.000.04.1.02.05-0010-006 | Смеси бетонные тяжелого бетона (БСТ) на щебне из гравия с максимальной крупностью более 20 мм, класс В27,5 (М350), F(1)150, W4-W6 | м3
23.63.10.000.04.1.02.05-0010-007 | Смеси бетонные тяжелого бетона (БСТ) на щебне из гравия с максимальной крупностью более 20 мм, класс В27,5 (М350), F(1)200-300, W8-W12 | м3
23.63.10.000.04.1.02.05-0010-008 | Смеси бетонные тяжелого бетона (БСТ) на известняковом щебне с максимальной крупностью до 20 мм, класс В27,5 (М350), F(1)50-100, W2-W4 | м3
23.63.10.000.04.1.02.05-0010-009 | Смеси бетонные тяжелого бетона (БСТ) на известняковом щебне с максимальной крупностью до 20 мм, класс В27,5 (М350), F(1)150, W4-W6 | м3
23.63.10.000.04.1.02.05-0010-010 | Смеси бетонные тяжелого бетона (БСТ) на известняковом щебне с максимальной крупностью до 20 мм, класс В27,5 (М350), F(1)200-300, W8-W12 | м3
23.63.10.000.04.1.02.05-0010-011 | Смеси бетонные тяжелого бетона (БСТ) на известняковом щебне с максимальной крупностью более 20 мм, класс В27,5 (М350), F(1)50-100, W2-W4 | м3
23.63.10.000.04.1.02.05-0010-012 | Смеси бетонные тяжелого бетона (БСТ) на известняковом щебне с максимальной крупностью более 20 мм, класс В27,5 (М350), F(1)150, W4-W6 | м3
23.63.10.000.04.1.02.05-0010-013 | Смеси бетонные тяжелого бетона (БСТ) на известняковом щебне с максимальной крупностью более 20 мм, класс В27,5 (М350), F(1)200-300, W8-W12 | м3
23.63.10.000.04.1.02.05-0010-014 | Смеси бетонные тяжелого бетона (БСТ) на гранитном щебне с максимальной крупностью до 20 мм, класс В27,5 (М350), F(1)150, W4-W6 | м3
23.63.10.000.04.1.02.05-0010-015 | Смеси бетонные тяжелого бетона (БСТ) на гранитном щебне с максимальной крупностью до 20 мм, класс В27,5 (М350), F(1)200-300, W8-W12 | м3
23.63.10.000.04.1.02.05-0010-016 | Смеси бетонные тяжелого бетона (БСТ) на гранитном щебне с максимальной крупностью более 20 мм, класс В27,5 (М350), F(1)50-100, W2-W4 | м3
23.63.10.000.04.1.02.05-0010-017 | Смеси бетонные тяжелого бетона (БСТ) на гранитном щебне с максимальной крупностью более 20 мм, класс В27,5 (М350), F(1)150, W4-W6 | м3
23.63.10.000.04.1.02.05-0010-018 | Смеси бетонные тяжелого бетона (БСТ) на гранитном щебне с максимальной крупностью более 20 мм, класс В27,5 (М350), F(1)200-300, W8-W12 | м3
04.1.02.05-0011 | Смеси бетонные тяжелого бетона (БСТ), класс В30 (М400) | м3
23.63.10.000.04.1.02.05-0011-000 | Смеси бетонные тяжелого бетона (БСТ), класс В30 (М400) | м3
23.63.10.000.04.1.02.05-0011-001 | Смеси бетонные тяжелого бетона (БСТ) на щебне из гравия с максимальной крупностью до 20 мм, класс В30 (М400), F(1)200-300, W8-W12 | м3
23.63.10.000.04.1.02.05-0011-002 | Смеси бетонные тяжелого бетона (БСТ) на гранитном щебне с максимальной крупностью до 20 мм, класс В30 (М400), F(1)150, W4-W6 | м3
23.63.10.000.04.1.02.05-0011-003 | Смеси бетонные тяжелого бетона (БСТ) на гранитном щебне с максимальной крупностью до 20 мм, класс В30 (М400), F(1)200-300, W8-W12 | м3
23.63.10.000.04.1.02.05-0011-004 | Смеси бетонные тяжелого бетона (БСТ) на щебне из гравия с максимальной крупностью до 20 мм, класс В30 (М400), F(1)50-100, W2-W4 | м3
23.63.10.000.04.1.02.05-0011-005 | Смеси бетонные тяжелого бетона (БСТ) на щебне из гравия с максимальной крупностью до 20 мм, класс В30 (М400), F(1)150, W4-W6 | м3
23.63.10.000.04.1.02.05-0011-006 | Смеси бетонные тяжелого бетона (БСТ) на щебне из гравия с максимальной крупностью более 20 мм, класс В30 (М400), F(1)50-100, W2-W4 | м3
23.63.10.000.04.1.02.05-0011-007 | Смеси бетонные тяжелого бетона (БСТ) на щебне из гравия с максимальной крупностью более 20 мм, класс В30 (М400), F(1)150, W4-W6 | м3
23.63.10.000.04.1.02.05-0011-008 | Смеси бетонные тяжелого бетона (БСТ) на щебне из гравия с максимальной крупностью более 20 мм, класс В30 (М400), F(1)200-300, W8-W12 | м3
23.63.10.000.04.1.02.05-0011-009 | Смеси бетонные тяжелого бетона (БСТ) на известняковом щебне с максимальной крупностью до 20 мм, класс В30 (М400), F(1)50-100, W2-W4 | м3
23.63.10.000.04.1.02.05-0011-010 | Смеси бетонные тяжелого бетона (БСТ) на известняковом щебне с максимальной крупностью до 20 мм, класс В30 (М400), F(1)150, W4-W6 | м3
23.63.10.000.04.1.02.05-0011-011 | Смеси бетонные тяжелого бетона (БСТ) на известняковом щебне с максимальной крупностью до 20 мм, класс В30 (М400), F(1)200-300, W8-W12 | м3
23.63.10.000.04.1.02.05-0011-012 | Смеси бетонные тяжелого бетона (БСТ) на известняковом щебне с максимальной крупностью более 20 мм, класс В30 (М400), F(1)50-100, W2-W4 | м3
23.63.10.000.04.1.02.05-0011-013 | Смеси бетонные тяжелого бетона (БСТ) на известняковом щебне с максимальной крупностью более 20 мм, класс В30 (М400), F(1)150, W4-W6 | м3
23.63.10.000.04.1.02.05-0011-014 | Смеси бетонные тяжелого бетона (БСТ) на известняковом щебне с максимальной крупностью более 20 мм, класс В30 (М400), F(1)200-300, W8-W12 | м3
23.63.10.000.04.1.02.05-0011-015 | Смеси бетонные тяжелого бетона (БСТ) на гранитном щебне с максимальной крупностью до 20 мм, класс В30 (М400), F(1)50-100, W2-W4 | м3
23.63.10.000.04.1.02.05-0011-016 | Смеси бетонные тяжелого бетона (БСТ) на гранитном щебне с максимальной крупностью более 20 мм, класс В30 (М400), F(1)50-100, W2-W4 | м3
23.63.10.000.04.1.02.05-0011-017 | Смеси бетонные тяжелого бетона (БСТ) на гранитном щебне с максимальной крупностью более 20 мм, класс В30 (М400), F(1)150, W4-W6 | м3
23.63.10.000.04.1.02.05-0011-018 | Смеси бетонные тяжелого бетона (БСТ) на гранитном щебне с максимальной крупностью более 20 мм, класс В30 (М400), F(1)200-300, W8-W12 | м3
04.1.02.05-0012 | Смеси бетонные тяжелого бетона (БСТ), класс В35 (М450) | м3
23.63.10.000.04.1.02.05-0012-000 | Смеси бетонные тяжелого бетона (БСТ), класс В35 (М450) | м3
04.1.02.05-0013 | Смеси бетонные тяжелого бетона (БСТ), класс В40 (М550) | м3
23.63.10.000.04.1.02.05-0013-000 | Смеси бетонные тяжелого бетона (БСТ), класс В40 (М550) | м3
23.63.10.000.04.1.02.05-0013-001 | Смеси бетонные тяжелого бетона (БСТ) на гранитном щебне с максимальной крупностью до 20 мм, класс В40 (М550), F(1)300-400, W10-W14 | м3
23.63.10.000.04.1.02.05-0013-002 | Смеси бетонные тяжелого бетона (БСТ) на известняковом щебне с максимальной крупностью до 20 мм, класс В40 (М550), F(1)100-200, W4-W8 | м3
23.63.10.000.04.1.02.05-0013-003 | Смеси бетонные тяжелого бетона (БСТ) на известняковом щебне с максимальной крупностью до 20 мм, класс В40 (М550), F(1)300-400, W10-W14 | м3
23.63.10.000.04.1.02.05-0013-004 | Смеси бетонные тяжелого бетона (БСТ) на известняковом щебне с максимальной крупностью более 20 мм, класс В40 (М550), F(1)100-200, W4-W8 | м3
23.63.10.000.04.1.02.05-0013-005 | Смеси бетонные тяжелого бетона (БСТ) на известняковом щебне с максимальной крупностью более 20 мм, класс В40 (М550), F(1)300-400, W10-W14 | м3
23.63.10.000.04.1.02.05-0013-006 | Смеси бетонные тяжелого бетона (БСТ) на гранитном щебне с максимальной крупностью до 20 мм, класс В40 (М550), F(1)100-200, W4-W8 | м3
23.63.10.000.04.1.02.05-0013-007 | Смеси бетонные тяжелого бетона (БСТ) на гранитном щебне с максимальной крупностью более 20 мм, класс В40 (М550), F(1)100-200, W4-W8 | м3
23.63.10.000.04.1.02.05-0013-008 | Смеси бетонные тяжелого бетона (БСТ) на гранитном щебне с максимальной крупностью более 20 мм, класс В40 (М550), F(1)300-400, W10-W14 | м3
04.1.02.05-0014 | Смеси бетонные тяжелого бетона (БСТ), класс В45 (М600) | м3
23.63.10.000.04.1.02.05-0014-000 | Смеси бетонные тяжелого бетона (БСТ), класс В45 (М600) | м3
23.63.10.000.04.1.02.05-0014-001 | Смеси бетонные тяжелого бетона (БСТ) на гранитном щебне с максимальной крупностью до 20 мм, класс В45 (М600), F(1)300-400, W10-W14 | м3
23.63.10.000.04.1.02.05-0014-002 | Смеси бетонные тяжелого бетона (БСТ) на гранитном щебне с максимальной крупностью до 20 мм, класс В45 (М600), F(1)100-200, W4-W8 | м3
23.63.10.000.04.1.02.05-0014-003 | Смеси бетонные тяжелого бетона (БСТ) на гранитном щебне с максимальной крупностью более 20 мм, класс В45 (М600), F(1)100-200, W4-W8 | м3
23.63.10.000.04.1.02.05-0014-004 | Смеси бетонные тяжелого бетона (БСТ) на гранитном щебне с максимальной крупностью более 20 мм, класс В45 (М600), F(1)300-400, W10-W14 | м3
04.1.02.05-0015 | Смеси бетонные тяжелого бетона (БСТ), класс В50 (М700) | м3
23.63.10.000.04.1.02.05-0015-000 | Смеси бетонные тяжелого бетона (БСТ), класс В50 (М700) | м3
23.63.10.000.04.1.02.05-0015-001 | Смеси бетонные тяжелого бетона (БСТ) на гранитном щебне с максимальной крупностью до 20 мм, класс В50 (М700), F(1)200-300, W4-W12 | м3
23.63.10.000.04.1.02.05-0015-002 | Смеси бетонные тяжелого бетона (БСТ) на гранитном щебне с максимальной крупностью до 20 мм, класс В50 (М700), F(1)400-500, W14-W20 | м3
23.63.10.000.04.1.02.05-0015-003 | Смеси бетонные тяжелого бетона (БСТ) на гранитном щебне с максимальной крупностью более 20 мм, класс В50 (М700), F(1)200-300, W4-W12 | м3
23.63.10.000.04.1.02.05-0015-004 | Смеси бетонные тяжелого бетона (БСТ) на гранитном щебне с максимальной крупностью более 20 мм, класс В50 (М700), F(1)400-500, W14-W20 | м3
04.1.02.05-0016 | Смеси бетонные тяжелого бетона (БСТ), класс В55 (М700) | м3
23.63.10.000.04.1.02.05-0016-000 | Смеси бетонные тяжелого бетона (БСТ), класс В55 (М700) | м3
23.63.10.000.04.1.02.05-0016-001 | Смеси бетонные тяжелого бетона (БСТ) на гранитном щебне с максимальной крупностью до 20 мм, класс В55 (М700), F(1)200-300, W4-W12 | м3
23.63.10.000.04.1.02.05-0016-002 | Смеси бетонные тяжелого бетона (БСТ) на гранитном щебне с максимальной крупностью до 20 мм, класс В55 (М700), F(1)400-500, W14-W20 | м3
23.63.10.000.04.1.02.05-0016-003 | Смеси бетонные тяжелого бетона (БСТ) на гранитном щебне с максимальной крупностью более 20 мм, класс В55 (М700), F(1)200-300, W4-W12 | м3
23.63.10.000.04.1.02.05-0016-004 | Смеси бетонные тяжелого бетона (БСТ) на гранитном щебне с максимальной крупностью более 20 мм, класс В55 (М700), F(1)400-500, W14-W20 | м3
04.1.02.05-0017 | Смеси бетонные тяжелого бетона (БСТ), класс В60 (М800) | м3
23.63.10.000.04.1.02.05-0017-000 | Смеси бетонные тяжелого бетона (БСТ), класс В60 (М800) | м3
23.63.10.000.04.1.02.05-0017-001 | Смеси бетонные тяжелого бетона (БСТ) на гранитном щебне с максимальной крупностью до 20 мм, класс В60 (М800), F(1)200-300, W8-W14 | м3
23.63.10.000.04.1.02.05-0017-002 | Смеси бетонные тяжелого бетона (БСТ) на гранитном щебне с максимальной крупностью до 20 мм, класс В60 (М800), F(1)400-500, W14-W20 | м3
23.63.10.000.04.1.02.05-0017-003 | Смеси бетонные тяжелого бетона (БСТ) на гранитном щебне с максимальной крупностью более 20 мм, класс В60 (М800), F(1)200-300, W8-W14 | м3
23.63.10.000.04.1.02.05-0017-004 | Смеси бетонные тяжелого бетона (БСТ) на гранитном щебне с максимальной крупностью более 20 мм, класс В60 (М800), F(1)400-500, W14-W20 | м3
Часть 04.2: Смеси асфальтобетонные | Часть 04.2: Смеси асфальтобетонные | Часть 04.2: Смеси асфальтобетонные
Раздел 04.2.01: Смеси асфальтобетонные горячие | Раздел 04.2.01: Смеси асфальтобетонные горячие | Раздел 04.2.01: Смеси асфальтобетонные горячие
Группа 04.2.01.01: Смеси асфальтобетонные горячие плотные | Группа 04.2.01.01: Смеси асфальтобетонные горячие плотные | Группа 04.2.01.01: Смеси асфальтобетонные горячие плотные
04.2.01.01-0039 | Смеси асфальтобетонные плотные крупнозернистые, тип А, марка I | т
23.99.13.110.04.2.01.01-0039-000 | Смеси асфальтобетонные плотные крупнозернистые, тип А, марка I | т
04.2.01.01-0040 | Смеси асфальтобетонные плотные крупнозернистые, тип А, марка II | т
23.99.13.110.04.2.01.01-0040-000 | Смеси асфальтобетонные плотные крупнозернистые, тип А, марка II | т
04.2.01.01-0041 | Смеси асфальтобетонные плотные крупнозернистые, тип Б, марка I | т
23.99.13.110.04.2.01.01-0041-000 | Смеси асфальтобетонные плотные крупнозернистые, тип Б, марка I | т
04.2.01.01-0042 | Смеси асфальтобетонные плотные крупнозернистые, тип Б, марка II | т
23.99.13.110.04.2.01.01-0042-000 | Смеси асфальтобетонные плотные крупнозернистые, тип Б, марка II | т
04.2.01.01-0043 | Смеси асфальтобетонные плотные крупнозернистые, тип Б, марка III | т
23.99.13.110.04.2.01.01-0043-000 | Смеси асфальтобетонные плотные крупнозернистые, тип Б, марка III | т
04.2.01.01-0046 | Смеси асфальтобетонные плотные мелкозернистые, тип А, марка I | т
23.99.13.110.04.2.01.01-0046-000 | Смеси асфальтобетонные плотные мелкозернистые, тип А, марка I | т
04.2.01.01-0047 | Смеси асфальтобетонные плотные мелкозернистые, тип А, марка II | т
23.99.13.110.04.2.01.01-0047-000 | Смеси асфальтобетонные плотные мелкозернистые, тип А, марка II | т
04.2.01.01-0048 | Смеси асфальтобетонные плотные мелкозернистые, тип Б, марка I | т
23.99.13.110.04.2.01.01-0048-000 | Смеси асфальтобетонные плотные мелкозернистые, тип Б, марка I | т
04.2.01.01-0049 | Смеси асфальтобетонные плотные мелкозернистые, тип Б, марка II | т
23.99.13.110.04.2.01.01-0049-000 | Смеси асфальтобетонные плотные мелкозернистые, тип Б, марка II | т
04.2.01.01-0050 | Смеси асфальтобетонные плотные мелкозернистые, тип Б, марка III | т
23.99.13.110.04.2.01.01-0050-000 | Смеси асфальтобетонные плотные мелкозернистые, тип Б, марка III | т
04.2.01.01-0051 | Смеси асфальтобетонные плотные мелкозернистые, тип В, марка II | т
23.99.13.110.04.2.01.01-0051-000 | Смеси асфальтобетонные плотные мелкозернистые, тип В, марка II | т
04.2.01.01-0052 | Смеси асфальтобетонные плотные мелкозернистые, тип В, марка III | т
23.99.13.110.04.2.01.01-0052-000 | Смеси асфальтобетонные плотные мелкозернистые, тип В, марка III | т
04.2.01.01-0053 | Смеси асфальтобетонные плотные, тип Г, марка I | т
23.99.13.113.04.2.01.01-0053-000 | Смеси асфальтобетонные плотные, тип Г, марка I | т
04.2.01.01-0054 | Смеси асфальтобетонные плотные, тип Г, марка II | т
23.99.13.113.04.2.01.01-0054-000 | Смеси асфальтобетонные плотные, тип Г, марка II | т
04.2.01.01-0055 | Смеси асфальтобетонные плотные, тип Г, марка III | т
23.99.13.113.04.2.01.01-0055-000 | Смеси асфальтобетонные плотные, тип Г, марка III | т
04.2.01.01-0056 | Смеси асфальтобетонные плотные, тип Д, марка II | т
23.99.13.113.04.2.01.01-0056-000 | Смеси асфальтобетонные плотные, тип Д, марка II | т
04.2.01.01-0057 | Смеси асфальтобетонные плотные, тип Д, марка III | т
23.99.13.113.04.2.01.01-0057-000 | Смеси асфальтобетонные плотные, тип Д, марка III | т
04.2.01.01-1005 | Смеси асфальтобетонные SP-4 | т
23.99.13.110.04.2.01.01-1005-000 | Смеси асфальтобетонные SP-4 | т
04.2.01.01-1041 | Смеси асфальтобетонные SP-16 | т
23.99.13.110.04.2.01.01-1041-000 | Смеси асфальтобетонные SP-16 | т
04.2.01.01-1042 | Смеси асфальтобетонные SP-8 | т
23.99.13.110.04.2.01.01-1042-000 | Смеси асфальтобетонные SP-8 | т
04.2.01.01-1043 | Смеси асфальтобетонные SP-22 | т
23.99.13.110.04.2.01.01-1043-000 | Смеси асфальтобетонные SP-22 | т
04.2.01.01-1044 | Смеси асфальтобетонные SP-32 | т
23.99.13.110.04.2.01.01-1044-000 | Смеси асфальтобетонные SP-32 | т
04.2.01.01-1140 | Смеси асфальтобетонные А 5 НЛ на БНД | т
23.99.13.110.04.2.01.01-1140-000 | Смеси асфальтобетонные А 5 НЛ на БНД | т
04.2.01.01-1142 | Смеси асфальтобетонные А 5 ВЛ на БНД | т
23.99.13.110.04.2.01.01-1142-000 | Смеси асфальтобетонные А 5 ВЛ на БНД | т
04.2.01.01-1144 | Смеси асфальтобетонные А 8 НЛ на БНД | т
23.99.13.110.04.2.01.01-1144-000 | Смеси асфальтобетонные А 8 НЛ на БНД | т
04.2.01.01-1146 | Смеси асфальтобетонные А 8 ВЛ на БНД | т
23.99.13.110.04.2.01.01-1146-000 | Смеси асфальтобетонные А 8 ВЛ на БНД | т
04.2.01.01-1148 | Смеси асфальтобетонные А 8 ВН на БНД | т
23.99.13.110.04.2.01.01-1148-000 | Смеси асфальтобетонные А 8 ВН на БНД | т
04.2.01.01-1150 | Смеси асфальтобетонные А 11 НЛ на БНД | т
23.99.13.110.04.2.01.01-1150-000 | Смеси асфальтобетонные А 11 НЛ на БНД | т
04.2.01.01-1152 | Смеси асфальтобетонные А 11 НН на БНД | т
23.99.13.110.04.2.01.01-1152-000 | Смеси асфальтобетонные А 11 НН на БНД | т
04.2.01.01-1154 | Смеси асфальтобетонные А 11 ВЛ на БНД | т
23.99.13.110.04.2.01.01-1154-000 | Смеси асфальтобетонные А 11 ВЛ на БНД | т
04.2.01.01-1156 | Смеси асфальтобетонные А 11 ВН на БНД | т
23.99.13.110.04.2.01.01-1156-000 | Смеси асфальтобетонные А 11 ВН на БНД | т
04.2.01.01-1158 | Смеси асфальтобетонные А 11 ВТ на БНД | т
23.99.13.110.04.2.01.01-1158-000 | Смеси асфальтобетонные А 11 ВТ на БНД | т
04.2.01.01-1160 | Смеси асфальтобетонные А 16 ОЛ на БНД | т
23.99.13.110.04.2.01.01-1160-000 | Смеси асфальтобетонные А 16 ОЛ на БНД | т
04.2.01.01-1162 | Смеси асфальтобетонные А 16 ОН на БНД | т
23.99.13.110.04.2.01.01-1162-000 | Смеси асфальтобетонные А 16 ОН на БНД | т
04.2.01.01-1164 | Смеси асфальтобетонные А 16 ОТ на БНД | т
23.99.13.110.04.2.01.01-1164-000 | Смеси асфальтобетонные А 16 ОТ на БНД | т
04.2.01.01-1166 | Смеси асфальтобетонные А 16 НЛ на БНД | т
23.99.13.110.04.2.01.01-1166-000 | Смеси асфальтобетонные А 16 НЛ на БНД | т
04.2.01.01-1168 | Смеси асфальтобетонные А 16 НН на БНД | т
23.99.13.110.04.2.01.01-1168-000 | Смеси асфальтобетонные А 16 НН на БНД | т
04.2.01.01-1170 | Смеси асфальтобетонные А 16 НТ на БНД | т
23.99.13.110.04.2.01.01-1170-000 | Смеси асфальтобетонные А 16 НТ на БНД | т
04.2.01.01-1172 | Смеси асфальтобетонные А 16 ВЛ на БНД | т
23.99.13.110.04.2.01.01-1172-000 | Смеси асфальтобетонные А 16 ВЛ на БНД | т
04.2.01.01-1174 | Смеси асфальтобетонные А 16 ВН на БНД | т
23.99.13.110.04.2.01.01-1174-000 | Смеси асфальтобетонные А 16 ВН на БНД | т
04.2.01.01-1176 | Смеси асфальтобетонные А 16 ВТ на БНД | т
23.99.13.110.04.2.01.01-1176-000 | Смеси асфальтобетонные А 16 ВТ на БНД | т
04.2.01.01-1178 | Смеси асфальтобетонные А 22 ОЛ на БНД | т
23.99.13.110.04.2.01.01-1178-000 | Смеси асфальтобетонные А 22 ОЛ на БНД | т
04.2.01.01-1180 | Смеси асфальтобетонные А 22 ОН на БНД | т
23.99.13.110.04.2.01.01-1180-000 | Смеси асфальтобетонные А 22 ОН на БНД | т
04.2.01.01-1182 | Смеси асфальтобетонные А 22 ОТ на БНД | т
23.99.13.110.04.2.01.01-1182-000 | Смеси асфальтобетонные А 22 ОТ на БНД | т
04.2.01.01-1184 | Смеси асфальтобетонные А 22 НЛ на БНД | т
23.99.13.110.04.2.01.01-1184-000 | Смеси асфальтобетонные А 22 НЛ на БНД | т
04.2.01.01-1186 | Смеси асфальтобетонные А 22 НН на БНД | т
23.99.13.110.04.2.01.01-1186-000 | Смеси асфальтобетонные А 22 НН на БНД | т
04.2.01.01-1188 | Смеси асфальтобетонные А 22 НТ на БНД | т
23.99.13.110.04.2.01.01-1188-000 | Смеси асфальтобетонные А 22 НТ на БНД | т
04.2.01.01-1190 | Смеси асфальтобетонные А 22 ВН на БНД | т
23.99.13.110.04.2.01.01-1190-000 | Смеси асфальтобетонные А 22 ВН на БНД | т
04.2.01.01-1192 | Смеси асфальтобетонные А 22 ВТ на БНД | т
23.99.13.110.04.2.01.01-1192-000 | Смеси асфальтобетонные А 22 ВТ на БНД | т
04.2.01.01-1194 | Смеси асфальтобетонные А 32 ОЛ на БНД | т
23.99.13.110.04.2.01.01-1194-000 | Смеси асфальтобетонные А 32 ОЛ на БНД | т
04.2.01.01-1196 | Смеси асфальтобетонные А 32 ОН на БНД | т
23.99.13.110.04.2.01.01-1196-000 | Смеси асфальтобетонные А 32 ОН на БНД | т
04.2.01.01-1198 | Смеси асфальтобетонные А 32 ОТ на БНД | т
23.99.13.110.04.2.01.01-1198-000 | Смеси асфальтобетонные А 32 ОТ на БНД | т
04.2.01.01-1200 | Смеси асфальтобетонные А 32 НН на БНД | т
23.99.13.110.04.2.01.01-1200-000 | Смеси асфальтобетонные А 32 НН на БНД | т
04.2.01.01-1202 | Смеси асфальтобетонные А 32 НТ на БНД | т
23.99.13.110.04.2.01.01-1202-000 | Смеси асфальтобетонные А 32 НТ на БНД | т
04.2.01.01-1204 | Смеси асфальтобетонные А 5 НЛ на ПБВ | т
23.99.13.110.04.2.01.01-1204-000 | Смеси асфальтобетонные А 5 НЛ на ПБВ | т
04.2.01.01-1206 | Смеси асфальтобетонные А 5 ВЛ на ПБВ | т
23.99.13.110.04.2.01.01-1206-000 | Смеси асфальтобетонные А 5 ВЛ на ПБВ | т
04.2.01.01-1208 | Смеси асфальтобетонные А 8 НЛ на ПБВ | т
23.99.13.110.04.2.01.01-1208-000 | Смеси асфальтобетонные А 8 НЛ на ПБВ | т
04.2.01.01-1210 | Смеси асфальтобетонные А 8 ВЛ на ПБВ | т
23.99.13.110.04.2.01.01-1210-000 | Смеси асфальтобетонные А 8 ВЛ на ПБВ | т
04.2.01.01-1212 | Смеси асфальтобетонные А 8 ВН на ПБВ | т
23.99.13.110.04.2.01.01-1212-000 | Смеси асфальтобетонные А 8 ВН на ПБВ | т
04.2.01.01-1214 | Смеси асфальтобетонные А 11 НЛ на ПБВ | т
23.99.13.110.04.2.01.01-1214-000 | Смеси асфальтобетонные А 11 НЛ на ПБВ | т
04.2.01.01-1216 | Смеси асфальтобетонные А 11 НН на ПБВ | т
23.99.13.110.04.2.01.01-1216-000 | Смеси асфальтобетонные А 11 НН на ПБВ | т
04.2.01.01-1218 | Смеси асфальтобетонные А 11 ВЛ на ПБВ | т
23.99.13.110.04.2.01.01-1218-000 | Смеси асфальтобетонные А 11 ВЛ на ПБВ | т
04.2.01.01-1220 | Смеси асфальтобетонные А 11 ВН на ПБВ | т
23.99.13.110.04.2.01.01-1220-000 | Смеси асфальтобетонные А 11 ВН на ПБВ | т
04.2.01.01-1222 | Смеси асфальтобетонные А 11 ВТ на ПБВ | т
23.99.13.110.04.2.01.01-1222-000 | Смеси асфальтобетонные А 11 ВТ на ПБВ | т
04.2.01.01-1224 | Смеси асфальтобетонные А 16 ОЛ на ПБВ | т
23.99.13.110.04.2.01.01-1224-000 | Смеси асфальтобетонные А 16 ОЛ на ПБВ | т
04.2.01.01-1226 | Смеси асфальтобетонные А 16 ОН на ПБВ | т
23.99.13.110.04.2.01.01-1226-000 | Смеси асфальтобетонные А 16 ОН на ПБВ | т
04.2.01.01-1228 | Смеси асфальтобетонные А 16 ОТ на ПБВ | т
23.99.13.110.04.2.01.01-1228-000 | Смеси асфальтобетонные А 16 ОТ на ПБВ | т
04.2.01.01-1230 | Смеси асфальтобетонные А 16 НЛ на ПБВ | т
23.99.13.110.04.2.01.01-1230-000 | Смеси асфальтобетонные А 16 НЛ на ПБВ | т
04.2.01.01-1232 | Смеси асфальтобетонные А 16 НН на ПБВ | т
23.99.13.110.04.2.01.01-1232-000 | Смеси асфальтобетонные А 16 НН на ПБВ | т
04.2.01.01-1234 | Смеси асфальтобетонные А 16 НТ на ПБВ | т
23.99.13.110.04.2.01.01-1234-000 | Смеси асфальтобетонные А 16 НТ на ПБВ | т
04.2.01.01-1236 | Смеси асфальтобетонные А 16 ВЛ на ПБВ | т
23.99.13.110.04.2.01.01-1236-000 | Смеси асфальтобетонные А 16 ВЛ на ПБВ | т
04.2.01.01-1238 | Смеси асфальтобетонные А 16 ВН на ПБВ | т
23.99.13.110.04.2.01.01-1238-000 | Смеси асфальтобетонные А 16 ВН на ПБВ | т
04.2.01.01-1240 | Смеси асфальтобетонные А 16 ВТ на ПБВ | т
23.99.13.110.04.2.01.01-1240-000 | Смеси асфальтобетонные А 16 ВТ на ПБВ | т
04.2.01.01-1242 | Смеси асфальтобетонные А 22 ОЛ на ПБВ | т
23.99.13.110.04.2.01.01-1242-000 | Смеси асфальтобетонные А 22 ОЛ на ПБВ | т
04.2.01.01-1244 | Смеси асфальтобетонные А 22 ОН на ПБВ | т
23.99.13.110.04.2.01.01-1244-000 | Смеси асфальтобетонные А 22 ОН на ПБВ | т
04.2.01.01-1246 | Смеси асфальтобетонные А 22 ОТ на ПБВ | т
23.99.13.110.04.2.01.01-1246-000 | Смеси асфальтобетонные А 22 ОТ на ПБВ | т
04.2.01.01-1248 | Смеси асфальтобетонные А 22 НЛ на ПБВ | т
23.99.13.110.04.2.01.01-1248-000 | Смеси асфальтобетонные А 22 НЛ на ПБВ | т
04.2.01.01-1250 | Смеси асфальтобетонные А 22 НН на ПБВ | т
23.99.13.110.04.2.01.01-1250-000 | Смеси асфальтобетонные А 22 НН на ПБВ | т
04.2.01.01-1252 | Смеси асфальтобетонные А 22 НТ на ПБВ | т
23.99.13.110.04.2.01.01-1252-000 | Смеси асфальтобетонные А 22 НТ на ПБВ | т
04.2.01.01-1254 | Смеси асфальтобетонные А 22 ВН на ПБВ | т
23.99.13.110.04.2.01.01-1254-000 | Смеси асфальтобетонные А 22 ВН на ПБВ | т
04.2.01.01-1256 | Смеси асфальтобетонные А 22 ВТ на ПБВ | т
23.99.13.110.04.2.01.01-1256-000 | Смеси асфальтобетонные А 22 ВТ на ПБВ | т
04.2.01.01-1258 | Смеси асфальтобетонные А 32 ОЛ на ПБВ | т
23.99.13.110.04.2.01.01-1258-000 | Смеси асфальтобетонные А 32 ОЛ на ПБВ | т
04.2.01.01-1260 | Смеси асфальтобетонные А 32 ОН на ПБВ | т
23.99.13.110.04.2.01.01-1260-000 | Смеси асфальтобетонные А 32 ОН на ПБВ | т
04.2.01.01-1262 | Смеси асфальтобетонные А 32 ОТ на ПБВ | т
23.99.13.110.04.2.01.01-1262-000 | Смеси асфальтобетонные А 32 ОТ на ПБВ | т
04.2.01.01-1264 | Смеси асфальтобетонные А 32 НН на ПБВ | т
23.99.13.110.04.2.01.01-1264-000 | Смеси асфальтобетонные А 32 НН на ПБВ | т
04.2.01.01-1266 | Смеси асфальтобетонные А 32 НТ на ПБВ | т
23.99.13.110.04.2.01.01-1266-000 | Смеси асфальтобетонные А 32 НТ на ПБВ | т
04.2.01.01-1268 | Смеси асфальтобетонные А 5 НЛ на PG | т
23.99.13.110.04.2.01.01-1268-000 | Смеси асфальтобетонные А 5 НЛ на PG | т
04.2.01.01-1270 | Смеси асфальтобетонные А 5 ВЛ на PG | т
23.99.13.110.04.2.01.01-1270-000 | Смеси асфальтобетонные А 5 ВЛ на PG | т
04.2.01.01-1272 | Смеси асфальтобетонные А 8 НЛ на PG | т
23.99.13.110.04.2.01.01-1272-000 | Смеси асфальтобетонные А 8 НЛ на PG | т
04.2.01.01-1274 | Смеси асфальтобетонные А 8 ВЛ на PG | т
23.99.13.110.04.2.01.01-1274-000 | Смеси асфальтобетонные А 8 ВЛ на PG | т
04.2.01.01-1276 | Смеси асфальтобетонные А 8 ВН на PG | т
23.99.13.110.04.2.01.01-1276-000 | Смеси асфальтобетонные А 8 ВН на PG | т
04.2.01.01-1278 | Смеси асфальтобетонные А 11 НЛ на PG | т
23.99.13.110.04.2.01.01-1278-000 | Смеси асфальтобетонные А 11 НЛ на PG | т
04.2.01.01-1280 | Смеси асфальтобетонные А 11 НН на PG | т
23.99.13.110.04.2.01.01-1280-000 | Смеси асфальтобетонные А 11 НН на PG | т
04.2.01.01-1282 | Смеси асфальтобетонные А 11 ВЛ на PG | т
23.99.13.110.04.2.01.01-1282-000 | Смеси асфальтобетонные А 11 ВЛ на PG | т
04.2.01.01-1284 | Смеси асфальтобетонные А 11 ВН на PG | т
23.99.13.110.04.2.01.01-1284-000 | Смеси асфальтобетонные А 11 ВН на PG | т
04.2.01.01-1286 | Смеси асфальтобетонные А 11 ВТ на PG | т
23.99.13.110.04.2.01.01-1286-000 | Смеси асфальтобетонные А 11 ВТ на PG | т
04.2.01.01-1288 | Смеси асфальтобетонные А 16 ОЛ на PG | т
23.99.13.110.04.2.01.01-1288-000 | Смеси асфальтобетонные А 16 ОЛ на PG | т
04.2.01.01-1290 | Смеси асфальтобетонные А 16 ОН на PG | т
23.99.13.110.04.2.01.01-1290-000 | Смеси асфальтобетонные А 16 ОН на PG | т
04.2.01.01-1292 | Смеси асфальтобетонные А 16 ОТ на PG | т
23.99.13.110.04.2.01.01-1292-000 | Смеси асфальтобетонные А 16 ОТ на PG | т
04.2.01.01-1294 | Смеси асфальтобетонные А 16 НЛ на PG | т
23.99.13.110.04.2.01.01-1294-000 | Смеси асфальтобетонные А 16 НЛ на PG | т
04.2.01.01-1296 | Смеси асфальтобетонные А 16 НН на PG | т
23.99.13.110.04.2.01.01-1296-000 | Смеси асфальтобетонные А 16 НН на PG | т
04.2.01.01-1298 | Смеси асфальтобетонные А 16 НТ на PG | т
23.99.13.110.04.2.01.01-1298-000 | Смеси асфальтобетонные А 16 НТ на PG | т
04.2.01.01-1300 | Смеси асфальтобетонные А 16 ВЛ на PG | т
23.99.13.110.04.2.01.01-1300-000 | Смеси асфальтобетонные А 16 ВЛ на PG | т
04.2.01.01-1302 | Смеси асфальтобетонные А 16 ВН на PG | т
23.99.13.110.04.2.01.01-1302-000 | Смеси асфальтобетонные А 16 ВН на PG | т
04.2.01.01-1304 | Смеси асфальтобетонные А 16 ВТ на PG | т
23.99.13.110.04.2.01.01-1304-000 | Смеси асфальтобетонные А 16 ВТ на PG | т
04.2.01.01-1306 | Смеси асфальтобетонные А 22 ОЛ на PG | т
23.99.13.110.04.2.01.01-1306-000 | Смеси асфальтобетонные А 22 ОЛ на PG | т
04.2.01.01-1308 | Смеси асфальтобетонные А 22 ОН на PG | т
23.99.13.110.04.2.01.01-1308-000 | Смеси асфальтобетонные А 22 ОН на PG | т
04.2.01.01-1310 | Смеси асфальтобетонные А 22 ОТ на PG | т
23.99.13.110.04.2.01.01-1310-000 | Смеси асфальтобетонные А 22 ОТ на PG | т
04.2.01.01-1312 | Смеси асфальтобетонные А 22 НЛ на PG | т
23.99.13.110.04.2.01.01-1312-000 | Смеси асфальтобетонные А 22 НЛ на PG | т
04.2.01.01-1314 | Смеси асфальтобетонные А 22 НН на PG | т
23.99.13.110.04.2.01.01-1314-000 | Смеси асфальтобетонные А 22 НН на PG | т
04.2.01.01-1316 | Смеси асфальтобетонные А 22 НТ на PG | т
23.99.13.110.04.2.01.01-1316-000 | Смеси асфальтобетонные А 22 НТ на PG | т
04.2.01.01-1318 | Смеси асфальтобетонные А 22 ВН на PG | т
23.99.13.110.04.2.01.01-1318-000 | Смеси асфальтобетонные А 22 ВН на PG | т
04.2.01.01-1320 | Смеси асфальтобетонные А 22 ВТ на PG | т
23.99.13.110.04.2.01.01-1320-000 | Смеси асфальтобетонные А 22 ВТ на PG | т
04.2.01.01-1322 | Смеси асфальтобетонные А 32 ОЛ на PG | т
23.99.13.110.04.2.01.01-1322-000 | Смеси асфальтобетонные А 32 ОЛ на PG | т
04.2.01.01-1324 | Смеси асфальтобетонные А 32 ОН на PG | т
23.99.13.110.04.2.01.01-1324-000 | Смеси асфальтобетонные А 32 ОН на PG | т
04.2.01.01-1326 | Смеси асфальтобетонные А 32 ОТ на PG | т
23.99.13.110.04.2.01.01-1326-000 | Смеси асфальтобетонные А 32 ОТ на PG | т
04.2.01.01-1328 | Смеси асфальтобетонные А 32 НН на PG | т
23.99.13.110.04.2.01.01-1328-000 | Смеси асфальтобетонные А 32 НН на PG | т
04.2.01.01-1330 | Смеси асфальтобетонные А 32 НТ на PG | т
23.99.13.110.04.2.01.01-1330-000 | Смеси асфальтобетонные А 32 НТ на PG | т
Группа 04.2.01.02: Смеси асфальтобетонные горячие пористые и высокопористые | Группа 04.2.01.02: Смеси асфальтобетонные горячие пористые и высокопористые | Группа 04.2.01.02: Смеси асфальтобетонные горячие пористые и высокопористые
04.2.01.02-0003 | Смеси асфальтобетонные высокопористые крупнозернистые, марка I | т
23.99.13.113.04.2.01.02-0003-000 | Смеси асфальтобетонные высокопористые крупнозернистые, марка I | т
04.2.01.02-0004 | Смеси асфальтобетонные высокопористые крупнозернистые, марка II | т
23.99.13.113.04.2.01.02-0004-000 | Смеси асфальтобетонные высокопористые крупнозернистые, марка II | т
04.2.01.02-0005 | Смеси асфальтобетонные пористые крупнозернистые, марка I | т
23.99.13.110.04.2.01.02-0005-000 | Смеси асфальтобетонные пористые крупнозернистые, марка I | т
04.2.01.02-0006 | Смеси асфальтобетонные пористые крупнозернистые, марка II | т
23.99.13.110.04.2.01.02-0006-000 | Смеси асфальтобетонные пористые крупнозернистые, марка II | т
04.2.01.02-0007 | Смеси асфальтобетонные пористые мелкозернистые, марка I | т
23.99.13.110.04.2.01.02-0007-000 | Смеси асфальтобетонные пористые мелкозернистые, марка I | т
04.2.01.02-0008 | Смеси асфальтобетонные пористые мелкозернистые, марка II | т
23.99.13.110.04.2.01.02-0008-000 | Смеси асфальтобетонные пористые мелкозернистые, марка II | т
Раздел 04.2.02: Смеси асфальтобетонные горячие литые | Раздел 04.2.02: Смеси асфальтобетонные горячие литые | Раздел 04.2.02: Смеси асфальтобетонные горячие литые
Группа 04.2.02.01: Асфальт литой дорожный | Группа 04.2.02.01: Асфальт литой дорожный | Группа 04.2.02.01: Асфальт литой дорожный
04.2.02.01-0001 | Смеси литые асфальтобетонные горячие, тип I | т
23.99.13.114.04.2.02.01-0001-000 | Смеси литые асфальтобетонные горячие, тип I | т
04.2.02.01-0002 | Смеси литые асфальтобетонные горячие, тип II | т
23.99.13.114.04.2.02.01-0002-000 | Смеси литые асфальтобетонные горячие, тип II | т
04.2.02.01-0003 | Смеси литые асфальтобетонные горячие, тип III | т
23.99.13.114.04.2.02.01-0003-000 | Смеси литые асфальтобетонные горячие, тип III | т
04.2.02.01-1006 | Смеси литые асфальтобетонные горячие, тип IV | т
23.99.13.114.04.2.02.01-1006-000 | Смеси литые асфальтобетонные горячие, тип IV | т
Раздел 04.2.03: Смеси асфальтобетонные горячие щебеночно-мастичные | Раздел 04.2.03: Смеси асфальтобетонные горячие щебеночно-мастичные | Раздел 04.2.03: Смеси асфальтобетонные горячие щебеночно-мастичные
Группа 04.2.03.01: Смеси асфальтобетонные щебеночно-мастичные | Группа 04.2.03.01: Смеси асфальтобетонные щебеночно-мастичные | Группа 04.2.03.01: Смеси асфальтобетонные щебеночно-мастичные
04.2.03.01-0001 | Смеси асфальтобетонные щебеночно-мастичные ЩМА-10 | т
23.99.13.114.04.2.03.01-0001-000 | Смеси асфальтобетонные щебеночно-мастичные ЩМА-10 | т
04.2.03.01-0002 | Смеси асфальтобетонные щебеночно-мастичные ЩМА-15 | т
23.99.13.114.04.2.03.01-0002-000 | Смеси асфальтобетонные щебеночно-мастичные ЩМА-15 | т
04.2.03.01-0003 | Смеси асфальтобетонные щебеночно-мастичные ЩМА-20 | т
23.99.13.114.04.2.03.01-0003-000 | Смеси асфальтобетонные щебеночно-мастичные ЩМА-20 | т
04.2.03.01-0004 | Смеси асфальтобетонные щебеночно-мастичные ЩМА-8 | т
23.99.13.114.04.2.03.01-0004-000 | Смеси асфальтобетонные щебеночно-мастичные ЩМА-8 | т
04.2.03.01-0006 | Смеси асфальтобетонные щебеночно-мастичные ЩМА-11 | т
23.99.13.114.04.2.03.01-0006-000 | Смеси асфальтобетонные щебеночно-мастичные ЩМА-11 | т
04.2.03.01-0008 | Смеси асфальтобетонные щебеночно-мастичные ЩМА-16 | т
23.99.13.114.04.2.03.01-0008-000 | Смеси асфальтобетонные щебеночно-мастичные ЩМА-16 | т
04.2.03.01-0010 | Смеси асфальтобетонные щебеночно-мастичные ЩМА-22 | т
23.99.13.114.04.2.03.01-0010-000 | Смеси асфальтобетонные щебеночно-мастичные ЩМА-22 | т
04.2.03.01-0011 | Смеси асфальтобетонные щебеночно-мастичные SMA-8 | т
23.99.13.114.04.2.03.01-0011-000 | Смеси асфальтобетонные щебеночно-мастичные SMA-8 | т
04.2.03.01-0012 | Смеси асфальтобетонные щебеночно-мастичные SMA-11 | т
23.99.13.114.04.2.03.01-0012-000 | Смеси асфальтобетонные щебеночно-мастичные SMA-11 | т
04.2.03.01-0013 | Смеси асфальтобетонные щебеночно-мастичные SMA-16 | т
23.99.13.114.04.2.03.01-0013-000 | Смеси асфальтобетонные щебеночно-мастичные SMA-16 | т
04.2.03.01-0014 | Смеси асфальтобетонные щебеночно-мастичные SMA-22 | т
23.99.13.114.04.2.03.01-0014-000 | Смеси асфальтобетонные щебеночно-мастичные SMA-22 | т
04.2.03.01-0051 | Смеси асфальтобетонные щебеночно-мастичные ЩМА-15 на ПБВ | т
23.99.13.114.04.2.03.01-0051-000 | Смеси асфальтобетонные щебеночно-мастичные ЩМА-15 на ПБВ | т
04.2.03.01-0081 | Смеси асфальтобетонные щебеночно-мастичные ЩМА-20 на ПБВ | т
23.99.13.114.04.2.03.01-0081-000 | Смеси асфальтобетонные щебеночно-мастичные ЩМА-20 на ПБВ | т
04.2.03.01-1019 | Смеси асфальтобетонные щебеночно-мастичные ЩМА-10 на ПБВ | т
23.99.13.114.04.2.03.01-1019-000 | Смеси асфальтобетонные щебеночно-мастичные ЩМА-10 на ПБВ | т
Раздел 04.2.04: Смеси асфальтобетонные и асфальтобетон холодный | Раздел 04.2.04: Смеси асфальтобетонные и асфальтобетон холодный | Раздел 04.2.04: Смеси асфальтобетонные и асфальтобетон холодный
Группа 04.2.04.01: Смеси асфальтобетонные холодные | Группа 04.2.04.01: Смеси асфальтобетонные холодные | Группа 04.2.04.01: Смеси асфальтобетонные холодные
04.2.04.01-0012 | Смеси асфальтобетонные холодные | т
23.99.13.120.04.2.04.01-0012-000 | Смеси асфальтобетонные холодные | т
23.99.13.120.04.2.04.01-0012-001 | Смеси асфальтобетонные тип Бх марка I | т
23.99.13.120.04.2.04.01-0012-002 | Смеси асфальтобетонные тип Вх марка I | т
23.99.13.120.04.2.04.01-0012-003 | Смеси асфальтобетонные тип Гх марка I | т
23.99.13.120.04.2.04.01-0012-004 | Смеси асфальтобетонные тип Бх марка II | т
23.99.13.120.04.2.04.01-0012-005 | Смеси асфальтобетонные тип Вх марка II | т
23.99.13.120.04.2.04.01-0012-006 | Смеси асфальтобетонные тип Дх марка II | т
23.99.13.120.04.2.04.01-0012-007 | Смеси асфальтобетонные тип Гх марка II | т
Часть 04.3: Смеси и растворы строительные | Часть 04.3: Смеси и растворы строительные | Часть 04.3: Смеси и растворы строительные
Раздел 04.3.01: Растворы | Раздел 04.3.01: Растворы | Раздел 04.3.01: Растворы
Группа 04.3.01.02: Покрытия декоративные минеральные полиминеральные | Группа 04.3.01.02: Покрытия декоративные минеральные полиминеральные | Группа 04.3.01.02: Покрытия декоративные минеральные полиминеральные
04.3.01.02-0001 | Состав пастовый минеральный или полиминеральный декоративный для отделки фасадов, внутренних стен и потолков на латексной основе с минеральным наполнителем, размер зерна 0,5-5,0 мм | т
23.64.10.120.04.3.01.02-0001-000 | Состав пастовый минеральный или полиминеральный декоративный для отделки фасадов, внутренних стен и потолков на латексной основе с минеральным наполнителем, размер зерна 0,5-5,0 мм | т
23.64.10.120.04.3.01.02-0001-001 | Состав пастовый минеральный или полиминеральный декоративный для отделки фасадов, внутренних стен и потолков на латексной основе с минеральным наполнителем, размер зерна 0,7 мм | т
23.64.10.120.04.3.01.02-0001-002 | Состав пастовый минеральный или полиминеральный декоративный для отделки фасадов, внутренних стен и потолков на латексной основе с минеральным наполнителем, размер зерна 1,8 мм | т
23.64.10.120.04.3.01.02-0001-003 | Состав пастовый минеральный или полиминеральный декоративный для отделки фасадов, внутренних стен и потолков на латексной основе с минеральным наполнителем, размер зерна 3 мм | т
23.64.10.120.04.3.01.02-0001-004 | Состав пастовый минеральный или полиминеральный декоративный для отделки фасадов, внутренних стен и потолков на латексной основе с минеральным наполнителем, размер зерна 5 мм | т
Группа 04.3.01.03: Растворы хризотилцементные | Группа 04.3.01.03: Растворы хризотилцементные | Группа 04.3.01.03: Растворы хризотилцементные
04.3.01.03-0001 | Раствор хризотилцементный | м3
23.64.10.120.04.3.01.03-0001-000 | Раствор хризотилцементный | м3
Группа 04.3.01.05: Растворы грунтовые | Группа 04.3.01.05: Растворы грунтовые | Группа 04.3.01.05: Растворы грунтовые
04.3.01.05-0001 | Раствор грунтовый (шлам) | м3
23.64.10.120.04.3.01.05-0001-000 | Раствор грунтовый (шлам) | м3
Группа 04.3.01.07: Растворы известковые | Группа 04.3.01.07: Растворы известковые | Группа 04.3.01.07: Растворы известковые
04.3.01.07-0021 | Раствор штукатурный, известковый, М4 | м3
23.64.10.120.04.3.01.07-0021-000 | Раствор штукатурный, известковый, М4 | м3
04.3.01.07-0022 | Раствор штукатурный, известковый, М25 | м3
23.64.10.120.04.3.01.07-0022-000 | Раствор штукатурный, известковый, М25 | м3
04.3.01.07-0023 | Раствор штукатурный, известковый, М50 | м3
23.64.10.120.04.3.01.07-0023-000 | Раствор штукатурный, известковый, М50 | м3
04.3.01.07-0024 | Раствор штукатурный, известковый, М75 | м3
23.64.10.120.04.3.01.07-0024-000 | Раствор штукатурный, известковый, М75 | м3
04.3.01.07-0025 | Раствор штукатурный, известковый, М100 | м3
23.64.10.120.04.3.01.07-0025-000 | Раствор штукатурный, известковый, М100 | м3
04.3.01.07-0026 | Раствор штукатурный, известковый, М150 | м3
23.64.10.120.04.3.01.07-0026-000 | Раствор штукатурный, известковый, М150 | м3
04.3.01.07-0027 | Раствор штукатурный, известковый, М200 | м3
23.64.10.120.04.3.01.07-0027-000 | Раствор штукатурный, известковый, М200 | м3
04.3.01.07-0028 | Раствор штукатурный, известковый, М250 | м3
23.64.10.120.04.3.01.07-0028-000 | Раствор штукатурный, известковый, М250 | м3
04.3.01.07-0029 | Раствор штукатурный, известковый, М300 | м3
23.64.10.120.04.3.01.07-0029-000 | Раствор штукатурный, известковый, М300 | м3
Группа 04.3.01.09: Растворы на цементном вяжущем | Группа 04.3.01.09: Растворы на цементном вяжущем | Группа 04.3.01.09: Растворы на цементном вяжущем
04.3.01.09-0011 | Раствор готовый кладочный, цементный, М25 | м3
23.64.10.120.04.3.01.09-0011-000 | Раствор готовый кладочный, цементный, М25 | м3
04.3.01.09-0012 | Раствор готовый кладочный, цементный, М50 | м3
23.64.10.120.04.3.01.09-0012-000 | Раствор готовый кладочный, цементный, М50 | м3
04.3.01.09-0013 | Раствор готовый кладочный, цементный, М75 | м3
23.64.10.120.04.3.01.09-0013-000 | Раствор готовый кладочный, цементный, М75 | м3
04.3.01.09-0014 | Раствор готовый кладочный, цементный, М100 | м3
23.64.10.120.04.3.01.09-0014-000 | Раствор готовый кладочный, цементный, М100 | м3
04.3.01.09-0015 | Раствор готовый кладочный, цементный, М150 | м3
23.64.10.120.04.3.01.09-0015-000 | Раствор готовый кладочный, цементный, М150 | м3
04.3.01.09-0016 | Раствор готовый кладочный, цементный, М200 | м3
23.64.10.120.04.3.01.09-0016-000 | Раствор готовый кладочный, цементный, М200 | м3
04.3.01.09-0017 | Раствор готовый кладочный, цементный, М250 | м3
23.64.10.120.04.3.01.09-0017-000 | Раствор готовый кладочный, цементный, М250 | м3
04.3.01.09-0018 | Раствор готовый кладочный, цементный, М300 | м3
23.64.10.120.04.3.01.09-0018-000 | Раствор готовый кладочный, цементный, М300 | м3
04.3.01.09-0019 | Раствор готовый кладочный, цементный, М400 | м3
23.64.10.120.04.3.01.09-0019-000 | Раствор готовый кладочный, цементный, М400 | м3
04.3.01.09-0021 | Раствор отделочный тяжелый цементный, состав 1:1 | м3
23.64.10.120.04.3.01.09-0021-000 | Раствор отделочный тяжелый цементный, состав 1:1 | м3
04.3.01.09-0022 | Раствор отделочный тяжелый цементный, состав 1:2 | м3
23.64.10.120.04.3.01.09-0022-000 | Раствор отделочный тяжелый цементный, состав 1:2 | м3
04.3.01.09-0023 | Раствор отделочный тяжелый цементный, состав 1:3 | м3
23.64.10.120.04.3.01.09-0023-000 | Раствор отделочный тяжелый цементный, состав 1:3 | м3
04.3.01.09-0050 | Раствор готовый кладочный, цементно-песчаный, М50 | м3
23.64.10.120.04.3.01.09-0050-000 | Раствор готовый кладочный, цементно-песчаный, М50 | м3
04.3.01.09-0052 | Раствор готовый кладочный, цементно-песчаный, М75 | м3
23.64.10.120.04.3.01.09-0052-000 | Раствор готовый кладочный, цементно-песчаный, М75 | м3
04.3.01.09-0054 | Раствор готовый кладочный, цементно-песчаный, М100 | м3
23.64.10.120.04.3.01.09-0054-000 | Раствор готовый кладочный, цементно-песчаный, М100 | м3
04.3.01.09-0056 | Раствор готовый кладочный, цементно-песчаный, М150 | м3
23.64.10.120.04.3.01.09-0056-000 | Раствор готовый кладочный, цементно-песчаный, М150 | м3
04.3.01.09-0058 | Раствор готовый кладочный, цементно-песчаный, М200 | м3
23.64.10.120.04.3.01.09-0058-000 | Раствор готовый кладочный, цементно-песчаный, М200 | м3
04.3.01.09-0060 | Раствор готовый кладочный, цементно-песчаный, М250 | м3
23.64.10.120.04.3.01.09-0060-000 | Раствор готовый кладочный, цементно-песчаный, М250 | м3
04.3.01.09-0062 | Раствор готовый кладочный, цементно-песчаный, М300 | м3
23.64.10.120.04.3.01.09-0062-000 | Раствор готовый кладочный, цементно-песчаный, М300 | м3
Группа 04.3.01.10: Растворы тампонажные | Группа 04.3.01.10: Растворы тампонажные | Группа 04.3.01.10: Растворы тампонажные
04.3.01.10-0101 | Раствор тампонажный | м3
23.64.10.120.04.3.01.10-0101-000 | Раствор тампонажный | м3
Группа 04.3.01.12: Растворы цементно-известковые | Группа 04.3.01.12: Растворы цементно-известковые | Группа 04.3.01.12: Растворы цементно-известковые
04.3.01.12-0001 | Раствор кладочный, цементно-известковый, М10 | м3
23.64.10.120.04.3.01.12-0001-000 | Раствор кладочный, цементно-известковый, М10 | м3
04.3.01.12-0002 | Раствор кладочный, цементно-известковый, М25 | м3
23.64.10.120.04.3.01.12-0002-000 | Раствор кладочный, цементно-известковый, М25 | м3
04.3.01.12-0003 | Раствор кладочный, цементно-известковый, М50 | м3
23.64.10.120.04.3.01.12-0003-000 | Раствор кладочный, цементно-известковый, М50 | м3
04.3.01.12-0004 | Раствор кладочный, цементно-известковый, М75 | м3
23.64.10.120.04.3.01.12-0004-000 | Раствор кладочный, цементно-известковый, М75 | м3
04.3.01.12-0005 | Раствор кладочный, цементно-известковый, М100 | м3
23.64.10.120.04.3.01.12-0005-000 | Раствор кладочный, цементно-известковый, М100 | м3
04.3.01.12-0006 | Раствор кладочный, цементно-известковый, М150 | м3
23.64.10.120.04.3.01.12-0006-000 | Раствор кладочный, цементно-известковый, М150 | м3
04.3.01.12-0007 | Раствор кладочный, цементно-известковый, М200 | м3
23.64.10.120.04.3.01.12-0007-000 | Раствор кладочный, цементно-известковый, М200 | м3
04.3.01.12-0101 | Раствор отделочный, легкий, цементно-известковый | м3
23.64.10.120.04.3.01.12-0101-000 | Раствор отделочный, легкий, цементно-известковый | м3
04.3.01.12-0111 | Раствор готовый отделочный, тяжелый, цементно-известковый, состав 1:1:6 | м3
23.64.10.120.04.3.01.12-0111-000 | Раствор готовый отделочный, тяжелый, цементно-известковый, состав 1:1:6 | м3
04.3.01.12-0112 | Раствор готовый штукатурный, цементно-известковый, состав 1:1:8 | м3
23.64.10.120.04.3.01.12-0112-000 | Раствор готовый штукатурный, цементно-известковый, состав 1:1:8 | м3
04.3.01.12-0113 | Раствор готовый штукатурный, цементно-известковый, состав 1:1:9 | м3
23.64.10.120.04.3.01.12-0113-000 | Раствор готовый штукатурный, цементно-известковый, состав 1:1:9 | м3
04.3.01.12-0114 | Раствор готовый штукатурный, цементно-известковый, состав 1:3:12 | м3
23.64.10.120.04.3.01.12-0114-000 | Раствор готовый штукатурный, цементно-известковый, состав 1:3:12 | м3
Раздел 04.3.02: Смеси | Раздел 04.3.02: Смеси | Раздел 04.3.02: Смеси
Группа 04.3.02.01: Полы наливные на цементной основе | Группа 04.3.02.01: Полы наливные на цементной основе | Группа 04.3.02.01: Полы наливные на цементной основе
04.3.02.01-0201 | Смеси сухие наливные на цементной основе для устройства финишного покрытия промышленных полов, толщина слоя от 5 до 12 мм, класс В40 (М550), быстротвердеющие, безусадочные | кг
23.64.10.110.04.3.02.01-0201-000 | Смеси сухие наливные на цементной основе для устройства финишного покрытия промышленных полов, толщина слоя от 5 до 12 мм, класс В40 (М550), быстротвердеющие, безусадочные | кг
04.3.02.01-0202 | Смеси сухие наливные на цементной основе для базового слоя полов, стяжек, толщина слоя 5-100 мм, класс В15-В20 (М200-М250), быстротвердеющие | кг
23.64.10.110.04.3.02.01-0202-000 | Смеси сухие наливные на цементной основе для базового слоя полов, стяжек, толщина слоя 5-100 мм, класс В15-В20 (М200-М250), быстротвердеющие | кг
04.3.02.01-0413 | Смеси сухие наливные быстротвердеющие финишные на цементной основе для выравнивания оснований пола, расход 1,5 на 1 м2 при слое 1 мм | т
23.64.10.110.04.3.02.01-0413-000 | Смеси сухие наливные быстротвердеющие финишные на цементной основе для выравнивания оснований пола, расход 1,5 на 1 м2 при слое 1 мм | т
04.3.02.01-0414 | Смеси сухие наливные быстротвердеющие на цементной основе для выравнивания оснований пола, расход 1,6 на 1 м2 при слое 1 мм | т
23.64.10.110.04.3.02.01-0414-000 | Смеси сухие наливные быстротвердеющие на цементной основе для выравнивания оснований пола, расход 1,6 на 1 м2 при слое 1 мм | т
04.3.02.01-0415 | Смеси сухие наливные быстротвердеющие на цементной основе для создания прочных стяжек и уклонов в сухих и влажных внутренних помещениях, фракции 1,2 мм | т
23.64.10.110.04.3.02.01-0415-000 | Смеси сухие наливные быстротвердеющие на цементной основе для создания прочных стяжек и уклонов в сухих и влажных внутренних помещениях, фракции 1,2 мм | т
04.3.02.01-0416 | Смеси сухие наливные быстротвердеющие на цементной основе для устройства базовых толстослойных стяжек и выравнивания оснований пола, расход 1,8 на 1 м2 при слое 1 мм | т
23.64.10.110.04.3.02.01-0416-000 | Смеси сухие наливные быстротвердеющие на цементной основе для устройства базовых толстослойных стяжек и выравнивания оснований пола, расход 1,8 на 1 м2 при слое 1 мм | т
04.3.02.01-0602 | Смеси сухие наливные на цементной основе для выравнивания оснований пола, стяжек, толщина слоя 10-30 мм, класс В20 (М250), ручного нанесения | т
23.64.10.110.04.3.02.01-0602-000 | Смеси сухие наливные на цементной основе для выравнивания оснований пола, стяжек, толщина слоя 10-30 мм, класс В20 (М250), ручного нанесения | т
04.3.02.01-0603 | Смеси сухие наливные быстротвердеющие на цементной основе под чистовое покрытие, толщина слоя 5-10 мм, класс В20 (М250) | т
23.64.10.110.04.3.02.01-0603-000 | Смеси сухие наливные быстротвердеющие на цементной основе под чистовое покрытие, толщина слоя 5-10 мм, класс В20 (М250) | т
Группа 04.3.02.02: Полы наливные полиуретановые | Группа 04.3.02.02: Полы наливные полиуретановые | Группа 04.3.02.02: Полы наливные полиуретановые
04.3.02.02-0102 | Состав двухкомпонентный полиуретановый для устройства монолитных покрытий пола | кг
23.64.10.110.04.3.02.02-0102-000 | Состав двухкомпонентный полиуретановый для устройства монолитных покрытий пола | кг
Группа 04.3.02.03: Полы наливные эпоксидные | Группа 04.3.02.03: Полы наливные эпоксидные | Группа 04.3.02.03: Полы наливные эпоксидные
04.3.02.03-0102 | Состав двухкомпонентный эпоксидный самовыравнивающийся для покрытия пола | т
23.64.10.110.04.3.02.03-0102-000 | Состав двухкомпонентный эпоксидный самовыравнивающийся для покрытия пола | т
Группа 04.3.02.04: Смеси бетонные | Группа 04.3.02.04: Смеси бетонные | Группа 04.3.02.04: Смеси бетонные
04.3.02.04-0301 | Смеси сухие бетонные ремонтные тиксотропные, класс В60 (М800), F400, W16, безусадочные, быстротвердеющие | кг
23.64.10.110.04.3.02.04-0301-000 | Смеси сухие бетонные ремонтные тиксотропные, класс В60 (М800), F400, W16, безусадочные, быстротвердеющие | кг
04.3.02.04-0302 | Смеси сухие бетонные ремонтные наливные, класс В60 (М800), F400, W16, безусадочные, быстротвердеющие | кг
23.64.10.110.04.3.02.04-0302-000 | Смеси сухие бетонные ремонтные наливные, класс В60 (М800), F400, W16, безусадочные, быстротвердеющие | кг
04.3.02.04-0305 | Смеси сухие бетонные ремонтные наливные, класс В60 (М800), F300, W16, безусадочные, быстротвердеющие | кг
23.64.10.110.04.3.02.04-0305-000 | Смеси сухие бетонные ремонтные наливные, класс В60 (М800), F300, W16, безусадочные, быстротвердеющие | кг
04.3.02.04-0309 | Смеси сухие бетонные ремонтные наливные, класс В80 (М1000), безусадочные, быстротвердеющие | кг
23.64.10.110.04.3.02.04-0309-000 | Смеси сухие бетонные ремонтные наливные, класс В80 (М1000), безусадочные, быстротвердеющие | кг
04.3.02.04-0310 | Смеси сухие бетонные строительные ремонтные безусадочные быстротвердеющие, содержащие полимерную и гибкую хром-никелевую фибру, наливного типа | кг
23.64.10.110.04.3.02.04-0310-000 | Смеси сухие бетонные строительные ремонтные безусадочные быстротвердеющие, содержащие полимерную и гибкую хром-никелевую фибру, наливного типа | кг
04.3.02.04-0311 | Смеси сухие бетонные строительные ремонтные безусадочные быстротвердеющие, содержащие полимерную и гибкую хром-никелевую фибру тиксотропного типа | кг
23.64.10.110.04.3.02.04-0311-000 | Смеси сухие бетонные строительные ремонтные безусадочные быстротвердеющие, содержащие полимерную и гибкую хром-никелевую фибру тиксотропного типа | кг
04.3.02.04-0312 | Смеси сухие бетонные строительные ремонтные безусадочные, усиленные металлическим заполнителем | кг
23.64.10.110.04.3.02.04-0312-000 | Смеси сухие бетонные строительные ремонтные безусадочные, усиленные металлическим заполнителем | кг
04.3.02.04-0313 | Смеси сухие бетонные ремонтные наливные, мелкозернистые, класс В45 (М600), F200, W8, быстротвердеющие | кг
23.64.10.110.04.3.02.04-0313-000 | Смеси сухие бетонные ремонтные наливные, мелкозернистые, класс В45 (М600), F200, W8, быстротвердеющие | кг
04.3.02.04-0314 | Смеси сухие бетонные ремонтные тиксотропные, мелкозернистые, класс В40 (М500), F200, W8, быстротвердеющие | кг
23.64.10.110.04.3.02.04-0314-000 | Смеси сухие бетонные ремонтные тиксотропные, мелкозернистые, класс В40 (М500), F200, W8, быстротвердеющие | кг
04.3.02.04-0316 | Смеси сухие бетонные ремонтные тиксотропные, класс В60 (М800), F300, W12, безусадочные, быстротвердеющие | кг
23.64.10.110.04.3.02.04-0316-000 | Смеси сухие бетонные ремонтные тиксотропные, класс В60 (М800), F300, W12, безусадочные, быстротвердеющие | кг
04.3.02.04-0320 | Смеси сухие бетонные ремонтные наливные, класс В80 (М1000), W16, безусадочные, быстротвердеющие | кг
23.64.10.110.04.3.02.04-0320-000 | Смеси сухие бетонные ремонтные наливные, класс В80 (М1000), W16, безусадочные, быстротвердеющие | кг
04.3.02.04-0322 | Смеси сухие бетонные ремонтные тиксотропные, с крупным заполнителем, класс В60 (М800), F300, W12, безусадочные, быстротвердеющие | кг
23.64.10.110.04.3.02.04-0322-000 | Смеси сухие бетонные ремонтные тиксотропные, с крупным заполнителем, класс В60 (М800), F300, W12, безусадочные, быстротвердеющие | кг
04.3.02.04-0324 | Смеси сухие бетонные строительные ремонтные, сверхбыстротвердеющие | кг
23.64.10.110.04.3.02.04-0324-000 | Смеси сухие бетонные строительные ремонтные, сверхбыстротвердеющие | кг
Группа 04.3.02.05: Смеси гипсовые | Группа 04.3.02.05: Смеси гипсовые | Группа 04.3.02.05: Смеси гипсовые
04.3.02.05-0002 | Смеси сухие гипсовые штукатурные с легким заполнителем и полимерными добавками, класс В3,5 (М50) | кг
23.64.10.110.04.3.02.05-0002-000 | Смеси сухие гипсовые штукатурные с легким заполнителем и полимерными добавками, класс В3,5 (М50) | кг
04.3.02.05-0004 | Смеси сухие гипсовые штукатурные быстротвердеющие, класс В3,5 (М50), ручное нанесение | т
23.64.10.110.04.3.02.05-0004-000 | Смеси сухие гипсовые штукатурные быстротвердеющие, класс В3,5 (М50), ручное нанесение | т
04.3.02.05-0006 | Смеси сухие гипсовые штукатурные быстротвердеющие, класс В3,5 (М50) механизированное нанесение | т
23.64.10.110.04.3.02.05-0006-000 | Смеси сухие гипсовые штукатурные быстротвердеющие, класс В3,5 (М50) механизированное нанесение | т
04.3.02.05-0008 | Смеси сухие гипсовые штукатурные с минеральными модифицирующими добавками, для внутренних работ, ручное нанесение, толщина наносимого слоя 5-50 мм, содержание гипсового вяжущего марки не ниже Г5 более 80 % | кг
23.64.10.110.04.3.02.05-0008-000 | Смеси сухие гипсовые штукатурные с минеральными модифицирующими добавками, для внутренних работ, ручное нанесение, толщина наносимого слоя 5-50 мм, содержание гипсового вяжущего марки не ниже Г5 более 80 % | кг
04.3.02.05-0010 | Смеси сухие гипсовые штукатурные с минеральными модифицирующими добавками для внутренних работ, механизированное нанесение, толщина наносимого слоя 5-50 мм, содержание гипсового вяжущего марки не ниже Г5 более 80 % | кг
23.64.10.110.04.3.02.05-0010-000 | Смеси сухие гипсовые штукатурные с минеральными модифицирующими добавками для внутренних работ, механизированное нанесение, толщина наносимого слоя 5-50 мм, содержание гипсового вяжущего марки не ниже Г5 более 80 % | кг
04.3.02.05-1000 | Смеси сухие гипсовые штукатурные для внутренних работ, класс В2 (М25) | т
23.64.10.110.04.3.02.05-1000-000 | Смеси сухие гипсовые штукатурные для внутренних работ, класс В2 (М25) | т
04.3.02.05-1001 | Смеси сухие гипсовые безусадочные шпатлевочные с минеральными модифицирующими добавками для внутренних работ, толщина наносимого слоя 1-8 мм | кг
23.64.10.110.04.3.02.05-1001-000 | Смеси сухие гипсовые безусадочные шпатлевочные с минеральными модифицирующими добавками для внутренних работ, толщина наносимого слоя 1-8 мм | кг
04.3.02.05-1002 | Смеси сухие гипсовые шпатлевочные финишные с минеральными модифицирующими добавками для внутренних работ, толщина наносимого слоя 0,2-3 мм | кг
23.64.10.110.04.3.02.05-1002-000 | Смеси сухие гипсовые шпатлевочные финишные с минеральными модифицирующими добавками для внутренних работ, толщина наносимого слоя 0,2-3 мм | кг
04.3.02.05-1003 | Смеси сухие гипсовые шпатлевочные с минеральными модифицирующими добавками для внутренних работ, толщина наносимого слоя до 2 мм | кг
23.64.10.110.04.3.02.05-1003-000 | Смеси сухие гипсовые шпатлевочные с минеральными модифицирующими добавками для внутренних работ, толщина наносимого слоя до 2 мм | кг
04.3.02.05-1004 | Смеси сухие гипсовые клеевые кладочные для плит гипсовых пазогребневых и гипсокартонных листов, максимальный размер фракции до 0,2 мм | кг
23.64.10.110.04.3.02.05-1004-000 | Смеси сухие гипсовые клеевые кладочные для плит гипсовых пазогребневых и гипсокартонных листов, максимальный размер фракции до 0,2 мм | кг
04.3.02.05-1005 | Смеси сухие гипсовые шпатлевочные на основе полимерного вяжущего с наполнителем из мраморной муки для внутренних работ, толщина наносимого слоя 0,1-3 мм | кг
23.64.10.110.04.3.02.05-1005-000 | Смеси сухие гипсовые шпатлевочные на основе полимерного вяжущего с наполнителем из мраморной муки для внутренних работ, толщина наносимого слоя 0,1-3 мм | кг
04.3.02.05-1006 | Смеси сухие гипсовые безусадочные самовыравнивающиеся с заполнителями и модифицирующими добавками, толщина нанесения 3-100 мм | кг
23.64.10.110.04.3.02.05-1006-000 | Смеси сухие гипсовые безусадочные самовыравнивающиеся с заполнителями и модифицирующими добавками, толщина нанесения 3-100 мм | кг
Группа 04.3.02.06: Смеси на акриловой основе | Группа 04.3.02.06: Смеси на акриловой основе | Группа 04.3.02.06: Смеси на акриловой основе
04.3.02.06-0003 | Смеси штукатурные рельефные на акриловой основе с декоративным эффектом | кг
23.64.10.110.04.3.02.06-0003-000 | Смеси штукатурные рельефные на акриловой основе с декоративным эффектом | кг
Группа 04.3.02.08: Смеси на полимерной основе | Группа 04.3.02.08: Смеси на полимерной основе | Группа 04.3.02.08: Смеси на полимерной основе
04.3.02.08-0004 | Смеси сухие теплоизоляционные на основе полистиролбетона для устройства стяжек пола и заполнения межлагового пространства, стеновых перекрытий и кровли, средняя плотность D400, В1,5, F150, расход 3,8 кг/м2 при толщине слоя 10 мм | кг
23.64.10.110.04.3.02.08-0004-000 | Смеси сухие теплоизоляционные на основе полистиролбетона для устройства стяжек пола и заполнения межлагового пространства, стеновых перекрытий и кровли, средняя плотность D400, В1,5, F150, расход 3,8 кг/м2 при толщине слоя 10 мм | кг
04.3.02.08-0006 | Смеси сухие теплоизоляционные на основе полистиролбетона для устройства стяжек пола и заполнения межлагового пространства, стеновых перекрытий и кровли, средняя плотность D300, В1, F150, расход 3,0 кг/м2 при толщине слоя 10 мм | кг
23.64.10.110.04.3.02.08-0006-000 | Смеси сухие теплоизоляционные на основе полистиролбетона для устройства стяжек пола и заполнения межлагового пространства, стеновых перекрытий и кровли, средняя плотность D300, В1, F150, расход 3,0 кг/м2 при толщине слоя 10 мм | кг
04.3.02.08-0008 | Смеси сухие шпатлевочные полимерцементные быстротвердеющая для выравнивания, ремонта и подготовки поверхности бетонных и железобетонных конструкций, толщина наносимого слоя 5 мм | кг
20.30.22.120.04.3.02.08-0008-000 | Смеси сухие шпатлевочные полимерцементные быстротвердеющая для выравнивания, ремонта и подготовки поверхности бетонных и железобетонных конструкций, толщина наносимого слоя 5 мм | кг
Группа 04.3.02.09: Смеси на цементной основе | Группа 04.3.02.09: Смеси на цементной основе | Группа 04.3.02.09: Смеси на цементной основе
04.3.02.09-0102 | Смеси сухие водостойкие для затирки межплиточных швов шириной 1-6 мм (различная цветовая гамма) | т
23.64.10.110.04.3.02.09-0102-000 | Смеси сухие водостойкие для затирки межплиточных швов шириной 1-6 мм (различная цветовая гамма) | т
04.3.02.09-0301 | Смеси сухие двухкомпонентные полимерцементные, для гидроизоляции фундаментов и стен подвалов | кг
23.64.10.110.04.3.02.09-0301-000 | Смеси сухие двухкомпонентные полимерцементные, для гидроизоляции фундаментов и стен подвалов | кг
04.3.02.09-0703 | Смеси сухие гидроизоляционные на цементной основе и модифицирующих добавок для устранения активных протечек бетонных и железобетонных конструкций, срок схватывания 3 мин, класс В15 (М200), F25, W6, расход 1800 кг/м3 | т
23.64.10.110.04.3.02.09-0703-000 | Смеси сухие гидроизоляционные на цементной основе и модифицирующих добавок для устранения активных протечек бетонных и железобетонных конструкций, срок схватывания 3 мин, класс В15 (М200), F25, W6, расход 1800 кг/м3 | т
04.3.02.09-0741 | Затирка эластичная для реставрации и заполнения швов между плитками шириной 4-16 мм, водостойкая | т
23.64.10.110.04.3.02.09-0741-000 | Затирка эластичная для реставрации и заполнения швов между плитками шириной 4-16 мм, водостойкая | т
04.3.02.09-0766 | Смеси сухие ремонтные поверхностно-восстановительные, класс В35 (М450) | кг
23.64.10.110.04.3.02.09-0766-000 | Смеси сухие ремонтные поверхностно-восстановительные, класс В35 (М450) | кг
04.3.02.09-0768 | Смеси сухие ремонтные поверхностно-восстановительные, класс В35 (М450), механизированного нанесения | кг
23.64.10.110.04.3.02.09-0768-000 | Смеси сухие ремонтные поверхностно-восстановительные, класс В35 (М450), механизированного нанесения | кг
04.3.02.09-0770 | Смеси сухие ремонтные поверхностно-восстановительные, класс В20 (М250) | кг
23.64.10.110.04.3.02.09-0770-000 | Смеси сухие ремонтные поверхностно-восстановительные, класс В20 (М250) | кг
04.3.02.09-0772 | Смеси сухие гидроизоляционные для водопритока (гидропломба), класс В15-В20 (М200-М250), быстрого твердения | кг
23.64.10.110.04.3.02.09-0772-000 | Смеси сухие гидроизоляционные для водопритока (гидропломба), класс В15-В20 (М200-М250), быстрого твердения | кг
04.3.02.09-0774 | Смеси сухие гидроизоляционные для водопритока (гидропломба), класс В15-В20 (М200-М250), мгновенного твердения | кг
23.64.10.110.04.3.02.09-0774-000 | Смеси сухие гидроизоляционные для водопритока (гидропломба), класс В15-В20 (М200-М250), мгновенного твердения | кг
04.3.02.09-0776 | Смеси сухие гидроизоляционные проникающие, класс В22,5-В25 (М300-М350) | кг
23.64.10.110.04.3.02.09-0776-000 | Смеси сухие гидроизоляционные проникающие, класс В22,5-В25 (М300-М350) | кг
04.3.02.09-0778 | Смеси сухие гидроизоляционные проникающие, класс В50 (М700) | кг
23.64.10.110.04.3.02.09-0778-000 | Смеси сухие гидроизоляционные проникающие, класс В50 (М700) | кг
04.3.02.09-0782 | Смеси сухие гидроизоляционные поверхностные, класс В30 (М400) | кг
23.64.10.110.04.3.02.09-0782-000 | Смеси сухие гидроизоляционные поверхностные, класс В30 (М400) | кг
04.3.02.09-0784 | Смеси сухие гидроизоляционные поверхностные, класс В40 (М500) | кг
23.64.10.110.04.3.02.09-0784-000 | Смеси сухие гидроизоляционные поверхностные, класс В40 (М500) | кг
04.3.02.09-0786 | Смеси сухие гидроизоляционные поверхностные, класс В45 (М600) | кг
23.64.10.110.04.3.02.09-0786-000 | Смеси сухие гидроизоляционные поверхностные, класс В45 (М600) | кг
04.3.02.09-0801 | Смеси сухие гидроизоляционные обмазочные эластичные | кг
23.64.10.110.04.3.02.09-0801-000 | Смеси сухие гидроизоляционные обмазочные эластичные | кг
04.3.02.09-0811 | Смеси сухие строительные, гидроизоляционные, проникающие | кг
23.64.10.110.04.3.02.09-0811-000 | Смеси сухие строительные, гидроизоляционные, проникающие | кг
04.3.02.09-0821 | Смеси сухие гидроизоляционные проникающие на цементной основе для повышения водонепроницаемости бетона не менее 4 ступеней, морозостойкости бетона не менее 100 циклов, защиты от воздействия агрессивных сред, расход 1,1 кг/м2 | кг
23.64.10.110.04.3.02.09-0821-000 | Смеси сухие гидроизоляционные проникающие на цементной основе для повышения водонепроницаемости бетона не менее 4 ступеней, морозостойкости бетона не менее 100 циклов, защиты от воздействия агрессивных сред, расход 1,1 кг/м2 | кг
04.3.02.09-0828 | Смеси сухие на основе высокоактивного портландцемента и кварцевых заполнителей, для упрочнения поверхности бетонных полов, цвет натуральный | кг
23.64.10.110.04.3.02.09-0828-000 | Смеси сухие на основе высокоактивного портландцемента и кварцевых заполнителей, для упрочнения поверхности бетонных полов, цвет натуральный | кг
04.3.02.09-0850 | Смеси сухие высокопрочные с контролируемой усадкой, модифицированные полимерами, для заполнения межтрубного пространства при восстановлении трубопроводов методом спиральной навивки | кг
23.64.10.110.04.3.02.09-0850-000 | Смеси сухие высокопрочные с контролируемой усадкой, модифицированные полимерами, для заполнения межтрубного пространства при восстановлении трубопроводов методом спиральной навивки | кг
04.3.02.09-0921 | Смеси сухие упрочняющие для промышленных полов, класс В45 (М600) | кг
23.64.10.110.04.3.02.09-0921-000 | Смеси сухие упрочняющие для промышленных полов, класс В45 (М600) | кг
04.3.02.09-0922 | Смеси сухие упрочняющие для промышленных полов, класс В45 (М600), цветные | кг
23.64.10.110.04.3.02.09-0922-000 | Смеси сухие упрочняющие для промышленных полов, класс В45 (М600), цветные | кг
04.3.02.09-0928 | Смеси сухие упрочняющие с корундовым наполнителем для промышленных полов, класс В45-В50 (М600-М700) | кг
23.64.10.110.04.3.02.09-0928-000 | Смеси сухие упрочняющие с корундовым наполнителем для промышленных полов, класс В45-В50 (М600-М700) | кг
04.3.02.09-0929 | Смеси сухие упрочняющие с корундовым наполнителем для промышленных полов, класс В45-В50 (М600-М700), цветные | кг
23.64.10.110.04.3.02.09-0929-000 | Смеси сухие упрочняющие с корундовым наполнителем для промышленных полов, класс В45-В50 (М600-М700), цветные | кг
04.3.02.09-0932 | Смеси сухие гидроизоляционные тампонажные на цементной основе с содержанием кварцевого песка для устранения активных протечек бетонных и железобетонных конструкций, срок схватывания 3 мин, класс В10 (М150), F200, W6-W14, расход 1900 кг/м3 | кг
23.64.10.110.04.3.02.09-0932-000 | Смеси сухие гидроизоляционные тампонажные на цементной основе с содержанием кварцевого песка для устранения активных протечек бетонных и железобетонных конструкций, срок схватывания 3 мин, класс В10 (М150), F200, W6-W14, расход 1900 кг/м3 | кг
04.3.02.09-0933 | Смеси сухие гидроизоляционные на цементной основе для защиты поверхности бетонных и кирпичных конструкций, эксплуатируемых в подземных условиях с повышенной влажностью, F300, W6, расход 3,5 кг/м2 | кг
23.64.10.110.04.3.02.09-0933-000 | Смеси сухие гидроизоляционные на цементной основе для защиты поверхности бетонных и кирпичных конструкций, эксплуатируемых в подземных условиях с повышенной влажностью, F300, W6, расход 3,5 кг/м2 | кг
04.3.02.09-0934 | Смеси сухие цементные, сульфатоустойчивые, гидроизоляционные | кг
23.64.10.110.04.3.02.09-0934-000 | Смеси сухие цементные, сульфатоустойчивые, гидроизоляционные | кг
04.3.02.09-0935 | Смеси сухие строительные гидроизоляционные, цементные, для гидроизоляции и герметизации помещений | кг
23.64.10.110.04.3.02.09-0935-000 | Смеси сухие строительные гидроизоляционные, цементные, для гидроизоляции и герметизации помещений | кг
04.3.02.09-0937 | Смеси сухие строительные гидроизоляционные, цементные, с полимерными добавками | кг
23.64.10.110.04.3.02.09-0937-000 | Смеси сухие строительные гидроизоляционные, цементные, с полимерными добавками | кг
04.3.02.09-0938 | Смеси сухие цементные для антикоррозийной защиты арматуры железобетонных конструкций | кг
23.64.10.110.04.3.02.09-0938-000 | Смеси сухие цементные для антикоррозийной защиты арматуры железобетонных конструкций | кг
04.3.02.09-0939 | Смеси сухие цементные с полимерными добавками, фиброй, коррозионно-защитные, гидроизоляционные, огнестойкие, для ремонта бетонных, железобетонных и каменных конструкций | кг
23.64.10.110.04.3.02.09-0939-000 | Смеси сухие цементные с полимерными добавками, фиброй, коррозионно-защитные, гидроизоляционные, огнестойкие, для ремонта бетонных, железобетонных и каменных конструкций | кг
04.3.02.09-0940 | Смеси сухие цементные грунтовочные сульфатостойкие для ремонта бетонных и железобетонных поверхностей | кг
23.64.10.110.04.3.02.09-0940-000 | Смеси сухие цементные грунтовочные сульфатостойкие для ремонта бетонных и железобетонных поверхностей | кг
04.3.02.09-0942 | Смеси сухие гидроизоляционные тампонажные на цементной основе с содержанием кварцевого песка для устранения активных протечек бетонных и железобетонных конструкций, срок схватывания 1 мин, класс В10 (М150), F400, W6-W16, расход 1900 кг/м3 | кг
23.64.10.110.04.3.02.09-0942-000 | Смеси сухие гидроизоляционные тампонажные на цементной основе с содержанием кварцевого песка для устранения активных протечек бетонных и железобетонных конструкций, срок схватывания 1 мин, класс В10 (М150), F400, W6-W16, расход 1900 кг/м3 | кг
04.3.02.09-0944 | Смеси сухие гидроизоляционные тампонажные на цементной основе с содержанием кварцевого песка для гидроизоляции трещин, швов, стыков бетонных и железобетонных конструкций, класс В30 (М400), F400, W6-W14, расход 1,5 кг/м | кг
23.64.10.110.04.3.02.09-0944-000 | Смеси сухие гидроизоляционные тампонажные на цементной основе с содержанием кварцевого песка для гидроизоляции трещин, швов, стыков бетонных и железобетонных конструкций, класс В30 (М400), F400, W6-W14, расход 1,5 кг/м | кг
04.3.02.09-0946 | Смеси сухие гидроизоляционные проникающие на цементной основе для повышения водонепроницаемости бетона не менее 3 ступеней, морозостойкости бетона не менее 100 циклов, защиты от воздействия агрессивных сред, расход 4 кг/м3 бетонной смеси | кг
23.64.10.110.04.3.02.09-0946-000 | Смеси сухие гидроизоляционные проникающие на цементной основе для повышения водонепроницаемости бетона не менее 3 ступеней, морозостойкости бетона не менее 100 циклов, защиты от воздействия агрессивных сред, расход 4 кг/м3 бетонной смеси | кг
04.3.02.09-0950 | Смеси сухие гидроизоляционные тампонажные на цементной основе для устранения активных протечек кирпичных, каменных, бетонных и железобетонных конструкций, фиксации анкерных болтов, срок схватывания 1-3 мин, класс В27,5 (М350), F400, W16-W18, расход 1850 кг/м3 | кг
23.64.10.110.04.3.02.09-0950-000 | Смеси сухие гидроизоляционные тампонажные на цементной основе для устранения активных протечек кирпичных, каменных, бетонных и железобетонных конструкций, фиксации анкерных болтов, срок схватывания 1-3 мин, класс В27,5 (М350), F400, W16-W18, расход 1850 кг/м3 | кг
04.3.02.09-0952 | Смеси сухие гидроизоляционные проникающие тампонажные на цементной основе для устранения активных протечек пористых минеральных материалов, срок схватывания 5-15 мин, класс В27,5 (М350), F300, W16-W18, расход 1850 кг/м3 | кг
23.64.10.110.04.3.02.09-0952-000 | Смеси сухие гидроизоляционные проникающие тампонажные на цементной основе для устранения активных протечек пористых минеральных материалов, срок схватывания 5-15 мин, класс В27,5 (М350), F300, W16-W18, расход 1850 кг/м3 | кг
04.3.02.09-0954 | Смеси сухие быстротвердеющие безусадочные на цементной основе с содержанием полимерной фибры для ремонта бетонных и железобетонных конструкций, тиксотропного типа, класс R3, F300, W12, крупность заполнителя до 1,5 мм, расход 1,9 кг/м2 | кг
23.64.10.110.04.3.02.09-0954-000 | Смеси сухие быстротвердеющие безусадочные на цементной основе с содержанием полимерной фибры для ремонта бетонных и железобетонных конструкций, тиксотропного типа, класс R3, F300, W12, крупность заполнителя до 1,5 мм, расход 1,9 кг/м2 | кг
04.3.02.09-0956 | Смеси сухие быстротвердеющие безусадочные на цементной основе с содержанием полимерной фибры для ремонта бетонных и железобетонных конструкций, тиксотропного типа, класс R4, F400, W16, крупность заполнителя до 2,5 мм, расход 20,0 кг/м2 | кг
23.64.10.110.04.3.02.09-0956-000 | Смеси сухие быстротвердеющие безусадочные на цементной основе с содержанием полимерной фибры для ремонта бетонных и железобетонных конструкций, тиксотропного типа, класс R4, F400, W16, крупность заполнителя до 2,5 мм, расход 20,0 кг/м2 | кг
04.3.02.09-0958 | Смеси сухие гидроизоляционные быстротвердеющие безусадочные на цементной основе с содержанием полимерной фибры для ремонта бетонных и железобетонных конструкций, тиксотропного типа, класс R4, F400, W16, крупность заполнителя до 1,25 мм, расход 2050 кг/м3 | кг
23.64.10.110.04.3.02.09-0958-000 | Смеси сухие гидроизоляционные быстротвердеющие безусадочные на цементной основе с содержанием полимерной фибры для ремонта бетонных и железобетонных конструкций, тиксотропного типа, класс R4, F400, W16, крупность заполнителя до 1,25 мм, расход 2050 кг/м3 | кг
04.3.02.09-1005 | Смеси сухие шпатлевочные на цементной основе для сплошного тонкослойного шпаклевания обшивок из плит, цвет белый | кг
23.64.10.110.04.3.02.09-1005-000 | Смеси сухие шпатлевочные на цементной основе для сплошного тонкослойного шпаклевания обшивок из плит, цвет белый | кг
04.3.02.09-1006 | Смеси сухие бетонные, безусадочные, быстротвердеющие, содержащие полимерную и жесткую стальную фибры, для ремонта бетонных и железобетонных элементов конструкций мостов, аэродромных и дорожных покрытий, подверженных динамическим и ударным нагрузкам, крупность заполнителя 10 мм | кг
23.64.10.110.04.3.02.09-1006-000 | Смеси сухие бетонные, безусадочные, быстротвердеющие, содержащие полимерную и жесткую стальную фибры, для ремонта бетонных и железобетонных элементов конструкций мостов, аэродромных и дорожных покрытий, подверженных динамическим и ударным нагрузкам, крупность заполнителя 10 мм | кг
04.3.02.09-1007 | Смеси сухие бетонные, песчаные, ремонтные, безусадочные, быстротвердеющие, армированные полимерной фиброй, класс В80 (М1000), П5, F300, W16, крупность заполнителя до 3 мм | т
23.64.10.110.04.3.02.09-1007-000 | Смеси сухие бетонные, песчаные, ремонтные, безусадочные, быстротвердеющие, армированные полимерной фиброй, класс В80 (М1000), П5, F300, W16, крупность заполнителя до 3 мм | т
04.3.02.09-1008 | Смеси сухие шпатлевочные, армирующие, эластичные, для использования в системах скрепленной теплоизоляции | т
23.64.10.110.04.3.02.09-1008-000 | Смеси сухие шпатлевочные, армирующие, эластичные, для использования в системах скрепленной теплоизоляции | т
04.3.02.09-1014 | Смеси сухие для декоративной штукатурки фасадов, на цементном вяжущем с модифицирующими добавками, с бороздчатой структурой | кг
23.64.10.110.04.3.02.09-1014-000 | Смеси сухие для декоративной штукатурки фасадов, на цементном вяжущем с модифицирующими добавками, с бороздчатой структурой | кг
04.3.02.09-1015 | Смеси сухие штукатурно-клеевые на цементной основе для наружных и внутренних работ, фракции 1,5 мм | кг
23.64.10.110.04.3.02.09-1015-000 | Смеси сухие штукатурно-клеевые на цементной основе для наружных и внутренних работ, фракции 1,5 мм | кг
04.3.02.09-1056 | Смеси сухие безусадочные, быстротвердеющие, для восстановления, гидроизоляции и ремонта бетонных покрытий, с заполнителем 3 мм, М500 | кг
23.64.10.110.04.3.02.09-1056-000 | Смеси сухие безусадочные, быстротвердеющие, для восстановления, гидроизоляции и ремонта бетонных покрытий, с заполнителем 3 мм, М500 | кг
04.3.02.09-1092 | Состав эластичный двухкомпонентный из сухой смеси на цементных вяжущих и синтетических полимерах в водной дисперсии, для защиты и гидроизоляции бетона | шт
23.64.10.110.04.3.02.09-1092-000 | Состав эластичный двухкомпонентный из сухой смеси на цементных вяжущих и синтетических полимерах в водной дисперсии, для защиты и гидроизоляции бетона | шт
04.3.02.09-1202 | Смеси сухие фуговочные на цементной основе и модифицирующих добавок для заполнения широких и узких швов между плитками из натурального, искусственного камня и керамогранита, расход 1,5 кг/м2, цвет белый | кг
23.64.10.110.04.3.02.09-1202-000 | Смеси сухие фуговочные на цементной основе и модифицирующих добавок для заполнения широких и узких швов между плитками из натурального, искусственного камня и керамогранита, расход 1,5 кг/м2, цвет белый | кг
04.3.02.09-1204 | Смеси сухие фуговочные на цементной основе и модифицирующих добавок для заполнения широких и узких швов между плитками из натурального, искусственного камня и керамогранита, расход 1,5 кг/м2, цветные | кг
23.64.10.110.04.3.02.09-1204-000 | Смеси сухие фуговочные на цементной основе и модифицирующих добавок для заполнения широких и узких швов между плитками из натурального, искусственного камня и керамогранита, расход 1,5 кг/м2, цветные | кг
04.3.02.09-1206 | Смеси сухие фуговочные на цементной основе и модифицирующих добавок для заполнения широких и узких швов между клинкерным кирпичом и плиткой из натурального, искусственного камня, керамики, бетона и керамогранита, расход 0,4-0,6 кг/м2, цветные | кг
23.64.10.110.04.3.02.09-1206-000 | Смеси сухие фуговочные на цементной основе и модифицирующих добавок для заполнения широких и узких швов между клинкерным кирпичом и плиткой из натурального, искусственного камня, керамики, бетона и керамогранита, расход 0,4-0,6 кг/м2, цветные | кг
04.3.02.09-1208 | Смеси сухие фуговочные на цементной основе и модифицирующих добавок для заполнения широких и узких швов между клинкерным кирпичом и плиткой из натурального, искусственного камня, керамики, бетона и керамогранита, расход 3,0-5,0 кг/м2, цветные | кг
23.64.10.110.04.3.02.09-1208-000 | Смеси сухие фуговочные на цементной основе и модифицирующих добавок для заполнения широких и узких швов между клинкерным кирпичом и плиткой из натурального, искусственного камня, керамики, бетона и керамогранита, расход 3,0-5,0 кг/м2, цветные | кг
04.3.02.09-1526 | Смеси сухие штукатурные, декоративные, тонкослойные, для наружных и внутренних работ с грануляцией 1,5 мм | кг
23.64.10.110.04.3.02.09-1526-000 | Смеси сухие штукатурные, декоративные, тонкослойные, для наружных и внутренних работ с грануляцией 1,5 мм | кг
04.3.02.09-1531 | Смеси сухие быстротвердеющие безусадочные на цементной основе с содержанием полимерной фибры для ремонта бетонных и железобетонных конструкций, наливного типа, класс R4, F300, W16, крупность заполнителя до 3 мм, расход 20,5 кг/м2 | кг
23.64.10.110.04.3.02.09-1531-000 | Смеси сухие быстротвердеющие безусадочные на цементной основе с содержанием полимерной фибры для ремонта бетонных и железобетонных конструкций, наливного типа, класс R4, F300, W16, крупность заполнителя до 3 мм, расход 20,5 кг/м2 | кг
04.3.02.09-1532 | Смеси сухие быстротвердеющие безусадочные на цементной основе с содержанием полимерной фибры для ремонта бетонных и железобетонных конструкций, наливного типа, класс R4, F300, W16, крупность заполнителя до 10 мм, расход 21,5 кг/м2 | кг
23.64.10.110.04.3.02.09-1532-000 | Смеси сухие быстротвердеющие безусадочные на цементной основе с содержанием полимерной фибры для ремонта бетонных и железобетонных конструкций, наливного типа, класс R4, F300, W16, крупность заполнителя до 10 мм, расход 21,5 кг/м2 | кг
04.3.02.09-1533 | Смеси сухие быстротвердеющие безусадочные на цементной основе с содержанием полимерной фибры для ремонта бетонных и железобетонных конструкций, наливного типа, класс R4, F300, W16, крупность заполнителя до 3 мм, расход 20,0 кг/м2 | кг
23.64.10.110.04.3.02.09-1533-000 | Смеси сухие быстротвердеющие безусадочные на цементной основе с содержанием полимерной фибры для ремонта бетонных и железобетонных конструкций, наливного типа, класс R4, F300, W16, крупность заполнителя до 3 мм, расход 20,0 кг/м2 | кг
04.3.02.09-1534 | Смеси сухие быстротвердеющие безусадочные на цементной основе с содержанием полимерной фибры для ремонта бетонных и железобетонных конструкций, тиксотропного типа, класс R3, F300, W16, крупность заполнителя до 3 мм, расход 18,5 кг/м2 | кг
23.64.10.110.04.3.02.09-1534-000 | Смеси сухие быстротвердеющие безусадочные на цементной основе с содержанием полимерной фибры для ремонта бетонных и железобетонных конструкций, тиксотропного типа, класс R3, F300, W16, крупность заполнителя до 3 мм, расход 18,5 кг/м2 | кг
04.3.02.09-1535 | Смеси сухие быстротвердеющие безусадочные на цементной основе с содержанием полимерной и стальной фибры для ремонта бетонных и железобетонных конструкций, тиксотропного типа, класс R4, F300, W16, крупность заполнителя до 3 мм, расход 18,5 кг/м2 | кг
23.64.10.110.04.3.02.09-1535-000 | Смеси сухие быстротвердеющие безусадочные на цементной основе с содержанием полимерной и стальной фибры для ремонта бетонных и железобетонных конструкций, тиксотропного типа, класс R4, F300, W16, крупность заполнителя до 3 мм, расход 18,5 кг/м2 | кг
04.3.02.09-1536 | Смеси сухие быстротвердеющие безусадочные на цементной основе с содержанием полимерной и стальной фибры для ремонта бетонных и железобетонных конструкций, наливного типа, класс R4, F300, W16, крупность заполнителя до 3 мм, расход 21,0 кг/м2 | кг
23.64.10.110.04.3.02.09-1536-000 | Смеси сухие быстротвердеющие безусадочные на цементной основе с содержанием полимерной и стальной фибры для ремонта бетонных и железобетонных конструкций, наливного типа, класс R4, F300, W16, крупность заполнителя до 3 мм, расход 21,0 кг/м2 | кг
04.3.02.09-1537 | Смеси сухие быстротвердеющие с компенсированной усадкой на цементной основе с содержанием полимерной фибры для ремонта бетонных и железобетонных конструкций, тиксотропного типа, класс R4, F300, W16, крупность заполнителя до 3 мм, расход 19,0 кг/м2 | кг
23.64.10.110.04.3.02.09-1537-000 | Смеси сухие быстротвердеющие с компенсированной усадкой на цементной основе с содержанием полимерной фибры для ремонта бетонных и железобетонных конструкций, тиксотропного типа, класс R4, F300, W16, крупность заполнителя до 3 мм, расход 19,0 кг/м2 | кг
04.3.02.09-1538 | Смеси сухие быстротвердеющие безусадочные на цементной основе с содержанием полимерной фибры для ремонта поверхности бетонных конструкций, тиксотропного типа, класс R3, F200, W14, крупность заполнителя до 1 мм, расход 17,0 кг/м2 | кг
23.64.10.110.04.3.02.09-1538-000 | Смеси сухие быстротвердеющие безусадочные на цементной основе с содержанием полимерной фибры для ремонта поверхности бетонных конструкций, тиксотропного типа, класс R3, F200, W14, крупность заполнителя до 1 мм, расход 17,0 кг/м2 | кг
04.3.02.09-1539 | Смеси сухие быстротвердеющие с компенсированной усадкой на цементной основе с содержанием полимерной фибры для ремонта бетонных и железобетонных конструкций, тиксотропного типа, класс R4, F200, W16, крупность заполнителя до 1 мм, расход 17,0 кг/м2 | кг
23.64.10.110.04.3.02.09-1539-000 | Смеси сухие быстротвердеющие с компенсированной усадкой на цементной основе с содержанием полимерной фибры для ремонта бетонных и железобетонных конструкций, тиксотропного типа, класс R4, F200, W16, крупность заполнителя до 1 мм, расход 17,0 кг/м2 | кг
04.3.02.09-1540 | Смеси сухие на цементной основе для изготовления высокопрочных анкерных растворов и бетонных смесей с компенсированной усадкой, расход 1,5 кг/л | кг
23.64.10.110.04.3.02.09-1540-000 | Смеси сухие на цементной основе для изготовления высокопрочных анкерных растворов и бетонных смесей с компенсированной усадкой, расход 1,5 кг/л | кг
04.3.02.09-1541 | Смеси сухие быстротвердеющие безусадочные на цементной основе с содержанием полимерной фибры для ремонта бетонных и железобетонных конструкций мостовых и аэродромных сооружений, наливного типа, класс R4, F300, W16, крупность заполнителя до 10 мм, расход 2150,0 кг/м3 | кг
23.64.10.110.04.3.02.09-1541-000 | Смеси сухие быстротвердеющие безусадочные на цементной основе с содержанием полимерной фибры для ремонта бетонных и железобетонных конструкций мостовых и аэродромных сооружений, наливного типа, класс R4, F300, W16, крупность заполнителя до 10 мм, расход 2150,0 кг/м3 | кг
04.3.02.09-1542 | Смеси сухие быстротвердеющие безусадочные на цементной основе с содержанием полимерной и стальной фибры для ремонта бетонных и железобетонных конструкций мостовых и аэродромных сооружений, наливного типа, класс R4, F300, W16, крупность заполнителя до 10 мм, расход 2250,0 кг/м3 | кг
23.64.10.110.04.3.02.09-1542-000 | Смеси сухие быстротвердеющие безусадочные на цементной основе с содержанием полимерной и стальной фибры для ремонта бетонных и железобетонных конструкций мостовых и аэродромных сооружений, наливного типа, класс R4, F300, W16, крупность заполнителя до 10 мм, расход 2250,0 кг/м3 | кг
04.3.02.09-1543 | Смеси сухие быстротвердеющие безусадочные на цементной основе для анкеровки арматуры и крепления оборудования к железобетонным конструкциям, класс R4, F300, W16, крупность заполнителя до 3 мм, расход 19,0 кг/м2 | кг
23.64.10.110.04.3.02.09-1543-000 | Смеси сухие быстротвердеющие безусадочные на цементной основе для анкеровки арматуры и крепления оборудования к железобетонным конструкциям, класс R4, F300, W16, крупность заполнителя до 3 мм, расход 19,0 кг/м2 | кг
04.3.02.09-1544 | Смеси сухие быстротвердеющие безусадочные на цементной основе для анкеровки арматуры и крепления оборудования к железобетонным конструкциям, класс R4, F300, W16, крупность заполнителя до 10 мм, расход 21,0 кг/м2 | кг
23.64.10.110.04.3.02.09-1544-000 | Смеси сухие быстротвердеющие безусадочные на цементной основе для анкеровки арматуры и крепления оборудования к железобетонным конструкциям, класс R4, F300, W16, крупность заполнителя до 10 мм, расход 21,0 кг/м2 | кг
04.3.02.09-1546 | Смеси сухие гидроизоляционные на цементной основе для защиты поверхности бетонных и кирпичных конструкций, F200, W8, расход 1,6 кг/м2 | кг
23.64.10.110.04.3.02.09-1546-000 | Смеси сухие гидроизоляционные на цементной основе для защиты поверхности бетонных и кирпичных конструкций, F200, W8, расход 1,6 кг/м2 | кг
04.3.02.09-3250 | Смеси сухие быстротвердеющие безусадочные на цементной основе с содержанием полимерной фибры для ремонта бетонных и железобетонных конструкций, эксплуатируемых в условиях повышенной пожароопасности, наливного типа, класс R4, В70 (М900), F400, W18, крупность заполнителя до 3 мм, расход 2,2 кг/м2 при толщине слоя 1 мм | кг
23.64.10.110.04.3.02.09-3250-000 | Смеси сухие быстротвердеющие безусадочные на цементной основе с содержанием полимерной фибры для ремонта бетонных и железобетонных конструкций, эксплуатируемых в условиях повышенной пожароопасности, наливного типа, класс R4, В70 (М900), F400, W18, крупность заполнителя до 3 мм, расход 2,2 кг/м2 при толщине слоя 1 мм | кг
04.3.02.09-3251 | Смеси сухие безусадочные на цементной основе с содержанием полимерной фибры для ремонта бетонных и железобетонных конструкций, наливного типа, класс R4, В70 (М900), F1000, W20, крупность заполнителя до 3 мм, расход 2,2 кг/м2 при толщине слоя 1 мм | кг
23.64.10.110.04.3.02.09-3251-000 | Смеси сухие безусадочные на цементной основе с содержанием полимерной фибры для ремонта бетонных и железобетонных конструкций, наливного типа, класс R4, В70 (М900), F1000, W20, крупность заполнителя до 3 мм, расход 2,2 кг/м2 при толщине слоя 1 мм | кг
04.3.02.09-3252 | Смеси сухие быстротвердеющие безусадочные на цементной основе с содержанием полимерной фибры для ремонта бетонных и железобетонных конструкций, наливного типа, температура применения от -20 до 0 °C, класс R4, В50 (М700), F800, W20, крупность заполнителя до 3 мм, расход 2,2 кг/м2 при толщине слоя 1 мм | кг
23.64.10.110.04.3.02.09-3252-000 | Смеси сухие быстротвердеющие безусадочные на цементной основе с содержанием полимерной фибры для ремонта бетонных и железобетонных конструкций, наливного типа, температура применения от -20 до 0 °C, класс R4, В50 (М700), F800, W20, крупность заполнителя до 3 мм, расход 2,2 кг/м2 при толщине слоя 1 мм | кг
04.3.02.09-3253 | Смеси сухие быстротвердеющие безусадочные на цементной основе с содержанием полимерной фибры для ремонта бетонных и железобетонных конструкций, наливного типа, температура применения от -10 до +7 °C, класс R4, В50 (М700), F800, W20, крупность заполнителя до 3 мм, расход 2,2 кг/м2 при толщине слоя 1 мм | кг
23.64.10.110.04.3.02.09-3253-000 | Смеси сухие быстротвердеющие безусадочные на цементной основе с содержанием полимерной фибры для ремонта бетонных и железобетонных конструкций, наливного типа, температура применения от -10 до +7 °C, класс R4, В50 (М700), F800, W20, крупность заполнителя до 3 мм, расход 2,2 кг/м2 при толщине слоя 1 мм | кг
04.3.02.09-3254 | Смеси сухие быстротвердеющие безусадочные на цементной основе с содержанием полимерной фибры для ремонта бетонных и железобетонных конструкций, наливного типа, температура применения от -10 до +7 °C, класс R3, В40 (М500), F600, W18, крупность заполнителя до 1 мм, расход 2,0 кг/м2 при толщине слоя 1 мм | кг
23.64.10.110.04.3.02.09-3254-000 | Смеси сухие быстротвердеющие безусадочные на цементной основе с содержанием полимерной фибры для ремонта бетонных и железобетонных конструкций, наливного типа, температура применения от -10 до +7 °C, класс R3, В40 (М500), F600, W18, крупность заполнителя до 1 мм, расход 2,0 кг/м2 при толщине слоя 1 мм | кг
04.3.02.09-3255 | Смеси сухие быстротвердеющие безусадочные на цементной основе с содержанием полимерной и стальной фибры для ремонта бетонных и железобетонных конструкций, наливного типа, класс R4, В50 (М700), F1000, W20, крупность заполнителя до 3 мм, расход 2,2 кг/м2 при толщине слоя 1 мм | кг
23.64.10.110.04.3.02.09-3255-000 | Смеси сухие быстротвердеющие безусадочные на цементной основе с содержанием полимерной и стальной фибры для ремонта бетонных и железобетонных конструкций, наливного типа, класс R4, В50 (М700), F1000, W20, крупность заполнителя до 3 мм, расход 2,2 кг/м2 при толщине слоя 1 мм | кг
04.3.02.09-3256 | Смеси сухие быстротвердеющие безусадочные на цементной основе с содержанием полимерной фибры для ремонта бетонных и железобетонных конструкций, наливного типа, класс R3, В35 (М450), F300, W14, крупность заполнителя до 3 мм, расход 2,0 кг/м2 при толщине слоя 1 мм | кг
23.64.10.110.04.3.02.09-3256-000 | Смеси сухие быстротвердеющие безусадочные на цементной основе с содержанием полимерной фибры для ремонта бетонных и железобетонных конструкций, наливного типа, класс R3, В35 (М450), F300, W14, крупность заполнителя до 3 мм, расход 2,0 кг/м2 при толщине слоя 1 мм | кг
04.3.02.09-3257 | Смеси сухие быстротвердеющие безусадочные на цементной основе с содержанием полимерной фибры для ремонта бетонных и железобетонных конструкций, наливного типа, класс R4, В50 (М700), F800, W20, крупность заполнителя до 3 мм, расход 2,2 кг/м2 при толщине слоя 1 мм | кг
23.64.10.110.04.3.02.09-3257-000 | Смеси сухие быстротвердеющие безусадочные на цементной основе с содержанием полимерной фибры для ремонта бетонных и железобетонных конструкций, наливного типа, класс R4, В50 (М700), F800, W20, крупность заполнителя до 3 мм, расход 2,2 кг/м2 при толщине слоя 1 мм | кг
04.3.02.09-3258 | Смеси сухие быстротвердеющие безусадочные на цементной основе с содержанием полимерной фибры для ремонта бетонных и железобетонных конструкций, наливного типа, класс R3, В35 (М450), F300, W14, крупность заполнителя до 1 мм, расход 2,0 кг/м2 при толщине слоя 1 мм | кг
23.64.10.110.04.3.02.09-3258-000 | Смеси сухие быстротвердеющие безусадочные на цементной основе с содержанием полимерной фибры для ремонта бетонных и железобетонных конструкций, наливного типа, класс R3, В35 (М450), F300, W14, крупность заполнителя до 1 мм, расход 2,0 кг/м2 при толщине слоя 1 мм | кг
04.3.02.09-3259 | Смеси сухие быстротвердеющие безусадочные на цементной основе с содержанием полимерной фибры для ремонта бетонных и железобетонных конструкций, наливного типа, класс R4, В50 (М700), F600, W16, крупность заполнителя до 1 мм, расход 2,1 кг/м2 при толщине слоя 1 мм | кг
23.64.10.110.04.3.02.09-3259-000 | Смеси сухие быстротвердеющие безусадочные на цементной основе с содержанием полимерной фибры для ремонта бетонных и железобетонных конструкций, наливного типа, класс R4, В50 (М700), F600, W16, крупность заполнителя до 1 мм, расход 2,1 кг/м2 при толщине слоя 1 мм | кг
04.3.02.09-3260 | Смеси сухие финишные безусадочные на цементной основе и модифицирующих добавок для ремонта бетонных и железобетонных конструкций, наливного типа, класс R4, В50 (М700), F400, W16, крупность заполнителя до 0,4 мм, расход 1,9 кг/м2 при толщине слоя 1 мм | кг
23.64.10.110.04.3.02.09-3260-000 | Смеси сухие финишные безусадочные на цементной основе и модифицирующих добавок для ремонта бетонных и железобетонных конструкций, наливного типа, класс R4, В50 (М700), F400, W16, крупность заполнителя до 0,4 мм, расход 1,9 кг/м2 при толщине слоя 1 мм | кг
04.3.02.09-3261 | Смеси сухие гидроизоляционные на цементной основе и модифицирующих добавок для защиты поверхности бетонных, железобетонных и кирпичных конструкций, класс В22,5 (М300), F150, W12, расход 1,5 кг/м2 при толщине слоя 1 мм | кг
23.64.10.110.04.3.02.09-3261-000 | Смеси сухие гидроизоляционные на цементной основе и модифицирующих добавок для защиты поверхности бетонных, железобетонных и кирпичных конструкций, класс В22,5 (М300), F150, W12, расход 1,5 кг/м2 при толщине слоя 1 мм | кг
04.3.02.09-3264 | Смеси сухие быстротвердеющие безусадочные на цементной основе с содержанием полимерной фибры для ремонта бетонных, железобетонных и кирпичных конструкций, тиксотропного типа, температура применения от -10 до +7 °C, класс R3, В40 (М500), F500, W14, крупность заполнителя до 1 мм, расход 2,0 кг/м2 при толщине слоя 1 мм | кг
23.64.10.110.04.3.02.09-3264-000 | Смеси сухие быстротвердеющие безусадочные на цементной основе с содержанием полимерной фибры для ремонта бетонных, железобетонных и кирпичных конструкций, тиксотропного типа, температура применения от -10 до +7 °C, класс R3, В40 (М500), F500, W14, крупность заполнителя до 1 мм, расход 2,0 кг/м2 при толщине слоя 1 мм | кг
04.3.02.09-3265 | Смеси сухие быстротвердеющие безусадочные на цементной основе с содержанием полимерной фибры для ремонта бетонных, железобетонных и кирпичных конструкций, тиксотропного типа, температура применения от -10 до +7 °C, класс R4, В45 (М600), F600, W16, крупность заполнителя до 3 мм, расход 2,1 кг/м2 при толщине слоя 1 мм | кг
23.64.10.110.04.3.02.09-3265-000 | Смеси сухие быстротвердеющие безусадочные на цементной основе с содержанием полимерной фибры для ремонта бетонных, железобетонных и кирпичных конструкций, тиксотропного типа, температура применения от -10 до +7 °C, класс R4, В45 (М600), F600, W16, крупность заполнителя до 3 мм, расход 2,1 кг/м2 при толщине слоя 1 мм | кг
04.3.02.09-3268 | Смеси сухие безусадочные на цементной основе с содержанием полимерной фибры для ремонта бетонных, железобетонных и кирпичных конструкций, тиксотропного типа, класс R3, В30 (М400), F300, W14, крупность заполнителя до 3 мм, расход 2,0 кг/м2 при толщине слоя 1 мм | кг
23.64.10.110.04.3.02.09-3268-000 | Смеси сухие безусадочные на цементной основе с содержанием полимерной фибры для ремонта бетонных, железобетонных и кирпичных конструкций, тиксотропного типа, класс R3, В30 (М400), F300, W14, крупность заполнителя до 3 мм, расход 2,0 кг/м2 при толщине слоя 1 мм | кг
04.3.02.09-3269 | Смеси сухие безусадочные на цементной основе с содержанием полимерной фибры для ремонта бетонных, железобетонных и кирпичных конструкций, тиксотропного типа, класс R4, В45 (М600), F800, W20, крупность заполнителя до 3 мм, расход 2,1 кг/м2 при толщине слоя 1 мм | кг
23.64.10.110.04.3.02.09-3269-000 | Смеси сухие безусадочные на цементной основе с содержанием полимерной фибры для ремонта бетонных, железобетонных и кирпичных конструкций, тиксотропного типа, класс R4, В45 (М600), F800, W20, крупность заполнителя до 3 мм, расход 2,1 кг/м2 при толщине слоя 1 мм | кг
04.3.02.09-3270 | Смеси сухие безусадочные на цементной основе с содержанием полимерной фибры для ремонта бетонных, железобетонных и кирпичных конструкций, тиксотропного типа, класс R4, В60 (М800), F1000, W20, крупность заполнителя до 3 мм, расход 2,1 кг/м2 при толщине слоя 1 мм | кг
23.64.10.110.04.3.02.09-3270-000 | Смеси сухие безусадочные на цементной основе с содержанием полимерной фибры для ремонта бетонных, железобетонных и кирпичных конструкций, тиксотропного типа, класс R4, В60 (М800), F1000, W20, крупность заполнителя до 3 мм, расход 2,1 кг/м2 при толщине слоя 1 мм | кг
04.3.02.09-3271 | Смеси сухие безусадочные на цементной основе с содержанием полимерной фибры для ремонта бетонных, железобетонных и кирпичных конструкций, тиксотропного типа, класс R3, В30 (М400), F300, W14, крупность заполнителя до 1 мм, расход 2,0 кг/м2 при толщине слоя 1 мм | кг
23.64.10.110.04.3.02.09-3271-000 | Смеси сухие безусадочные на цементной основе с содержанием полимерной фибры для ремонта бетонных, железобетонных и кирпичных конструкций, тиксотропного типа, класс R3, В30 (М400), F300, W14, крупность заполнителя до 1 мм, расход 2,0 кг/м2 при толщине слоя 1 мм | кг
04.3.02.09-3272 | Смеси сухие безусадочные на цементной основе с содержанием полимерной фибры для ремонта бетонных, железобетонных и кирпичных конструкций, тиксотропного типа, класс R4, В45 (М600), F600, W18, крупность заполнителя до 1 мм, расход 2,1 кг/м2 при толщине слоя 1 мм | кг
23.64.10.110.04.3.02.09-3272-000 | Смеси сухие безусадочные на цементной основе с содержанием полимерной фибры для ремонта бетонных, железобетонных и кирпичных конструкций, тиксотропного типа, класс R4, В45 (М600), F600, W18, крупность заполнителя до 1 мм, расход 2,1 кг/м2 при толщине слоя 1 мм | кг
04.3.02.09-3273 | Смеси сухие быстротвердеющие безусадочные на цементной основе с содержанием полимерной фибры для ремонта бетонных, железобетонных и кирпичных конструкций, тиксотропного типа, температура применения от -20 до 0 °C, класс R4, В45 (М600), F800, W20, крупность заполнителя до 3 мм, расход 2,1 кг/м2 при толщине слоя 1 мм | кг
23.64.10.110.04.3.02.09-3273-000 | Смеси сухие быстротвердеющие безусадочные на цементной основе с содержанием полимерной фибры для ремонта бетонных, железобетонных и кирпичных конструкций, тиксотропного типа, температура применения от -20 до 0 °C, класс R4, В45 (М600), F800, W20, крупность заполнителя до 3 мм, расход 2,1 кг/м2 при толщине слоя 1 мм | кг
04.3.02.09-3274 | Смеси сухие быстротвердеющие безусадочные на цементной основе с содержанием полимерной фибры для ремонта бетонных, железобетонных и кирпичных конструкций, тиксотропного типа, температура применения от -20 до 0 °C, класс R4, В60 (М800), F1000, W20, крупность заполнителя до 3 мм, расход 2,1 кг/м2 при толщине слоя 1 мм | кг
23.64.10.110.04.3.02.09-3274-000 | Смеси сухие быстротвердеющие безусадочные на цементной основе с содержанием полимерной фибры для ремонта бетонных, железобетонных и кирпичных конструкций, тиксотропного типа, температура применения от -20 до 0 °C, класс R4, В60 (М800), F1000, W20, крупность заполнителя до 3 мм, расход 2,1 кг/м2 при толщине слоя 1 мм | кг
04.3.02.09-3278 | Смеси сухие шпатлевочные финишные на цементной основе и модифицирующих добавок для внешней и внутренней отделки поверхности бетонных, железобетонных и кирпичных конструкций, тиксотропного типа, класс R4, В40 (М500), F300, W14, крупность заполнителя до 0,4 мм, расход 2,0 кг/м2 при толщине слоя 1 мм | кг
23.64.10.110.04.3.02.09-3278-000 | Смеси сухие шпатлевочные финишные на цементной основе и модифицирующих добавок для внешней и внутренней отделки поверхности бетонных, железобетонных и кирпичных конструкций, тиксотропного типа, класс R4, В40 (М500), F300, W14, крупность заполнителя до 0,4 мм, расход 2,0 кг/м2 при толщине слоя 1 мм | кг
04.3.02.09-3279 | Смеси сухие безусадочные на цементной основе с содержанием полимерной фибры для ремонта бетонных и железобетонных конструкций, наливного типа, класс R4, В90 (М1100), F1000, W20, крупность заполнителя до 3 мм, расход 2,2 кг/м2 при толщине слоя 1 мм | кг
23.64.10.110.04.3.02.09-3279-000 | Смеси сухие безусадочные на цементной основе с содержанием полимерной фибры для ремонта бетонных и железобетонных конструкций, наливного типа, класс R4, В90 (М1100), F1000, W20, крупность заполнителя до 3 мм, расход 2,2 кг/м2 при толщине слоя 1 мм | кг
04.3.02.09-3280 | Смеси сухие безусадочные на цементной основе с содержанием полимерной фибры для ремонта бетонных, железобетонных и кирпичных конструкций, тиксотропного типа, класс R4, В80 (М1000), F1000, W20, крупность заполнителя до 3 мм, расход 2,1 кг/м2 при толщине слоя 1 мм | кг
23.64.10.110.04.3.02.09-3280-000 | Смеси сухие безусадочные на цементной основе с содержанием полимерной фибры для ремонта бетонных, железобетонных и кирпичных конструкций, тиксотропного типа, класс R4, В80 (М1000), F1000, W20, крупность заполнителя до 3 мм, расход 2,1 кг/м2 при толщине слоя 1 мм | кг
04.3.02.09-3282 | Смеси сухие гидроизоляционные на цементной основе и модифицирующих добавок для антикоррозийной защиты арматуры в бетонных, железобетонных и кирпичных конструкциях, класс В10 (М150), F150, W12, расход 1,5 кг/м2 при толщине слоя 1 мм | кг
23.64.10.110.04.3.02.09-3282-000 | Смеси сухие гидроизоляционные на цементной основе и модифицирующих добавок для антикоррозийной защиты арматуры в бетонных, железобетонных и кирпичных конструкциях, класс В10 (М150), F150, W12, расход 1,5 кг/м2 при толщине слоя 1 мм | кг
04.3.02.09-3283 | Смеси сухие гидроизоляционные безусадочные однокомпонентные на цементной основе и модифицирующих добавок для ремонта бетонных, железобетонных и кирпичных конструкций, класс В10 (М150), F150, W12, расход 1,4 кг/м2 при толщине слоя 1 мм | кг
23.64.10.110.04.3.02.09-3283-000 | Смеси сухие гидроизоляционные безусадочные однокомпонентные на цементной основе и модифицирующих добавок для ремонта бетонных, железобетонных и кирпичных конструкций, класс В10 (М150), F150, W12, расход 1,4 кг/м2 при толщине слоя 1 мм | кг
04.3.02.09-3284 | Смеси сухие безусадочные на цементной основе с содержанием полимерной фибры для ремонта бетонных и железобетонных конструкций, наливного типа, температура применения от -20 до 0 °C, класс R4, В70 (М900), F800, W20, крупность заполнителя до 3 мм, расход 2,2 кг/м2 при толщине слоя 1 мм | кг
23.64.10.110.04.3.02.09-3284-000 | Смеси сухие безусадочные на цементной основе с содержанием полимерной фибры для ремонта бетонных и железобетонных конструкций, наливного типа, температура применения от -20 до 0 °C, класс R4, В70 (М900), F800, W20, крупность заполнителя до 3 мм, расход 2,2 кг/м2 при толщине слоя 1 мм | кг
04.3.02.09-3286 | Смеси сухие быстротвердеющие безусадочные на цементной основе с содержанием полимерной фибры для ремонта бетонных и железобетонных конструкций, наливного типа, температура применения от +10 до +0 °C, класс R3, В35 (М450), F300, W14, крупность заполнителя до 3 мм, расход 2,0 кг/м2 при толщине слоя 1 мм | кг
23.64.10.110.04.3.02.09-3286-000 | Смеси сухие быстротвердеющие безусадочные на цементной основе с содержанием полимерной фибры для ремонта бетонных и железобетонных конструкций, наливного типа, температура применения от +10 до +0 °C, класс R3, В35 (М450), F300, W14, крупность заполнителя до 3 мм, расход 2,0 кг/м2 при толщине слоя 1 мм | кг
04.3.02.09-3288 | Смеси сухие быстротвердеющие безусадочные на цементной основе с содержанием полимерной фибры для ремонта бетонных и железобетонных конструкций, наливного типа, температура применения от +10 до +0 °C, класс R3, В35 (М450), F300, W14, крупность заполнителя до 1 мм, расход 2,0 кг/м2 при толщине слоя 1 мм | кг
23.64.10.110.04.3.02.09-3288-000 | Смеси сухие быстротвердеющие безусадочные на цементной основе с содержанием полимерной фибры для ремонта бетонных и железобетонных конструкций, наливного типа, температура применения от +10 до +0 °C, класс R3, В35 (М450), F300, W14, крупность заполнителя до 1 мм, расход 2,0 кг/м2 при толщине слоя 1 мм | кг
04.3.02.09-3290 | Смеси сухие быстротвердеющие безусадочные на цементной основе с содержанием полимерной фибры для ремонта бетонных и железобетонных конструкций, наливного типа, температура применения от -20 до 0 °C, класс R4, В50 (М700), F600, W16, крупность заполнителя до 1 мм, расход 2,1 кг/м2 при толщине слоя 1 мм | кг
23.64.10.110.04.3.02.09-3290-000 | Смеси сухие быстротвердеющие безусадочные на цементной основе с содержанием полимерной фибры для ремонта бетонных и железобетонных конструкций, наливного типа, температура применения от -20 до 0 °C, класс R4, В50 (М700), F600, W16, крупность заполнителя до 1 мм, расход 2,1 кг/м2 при толщине слоя 1 мм | кг
04.3.02.09-3292 | Смеси сухие безусадочные на цементной основе с содержанием полимерной фибры для ремонта бетонных, железобетонных и кирпичных конструкций, тиксотропного типа, температура применения от -10 до 0 °C, класс R3, В30 (М400), F300, W14, крупность заполнителя до 3 мм, расход 2,0 кг/м2 при толщине слоя 1 мм | кг
23.64.10.110.04.3.02.09-3292-000 | Смеси сухие безусадочные на цементной основе с содержанием полимерной фибры для ремонта бетонных, железобетонных и кирпичных конструкций, тиксотропного типа, температура применения от -10 до 0 °C, класс R3, В30 (М400), F300, W14, крупность заполнителя до 3 мм, расход 2,0 кг/м2 при толщине слоя 1 мм | кг
04.3.02.09-3294 | Смеси сухие безусадочные на цементной основе с содержанием полимерной фибры для ремонта бетонных, железобетонных и кирпичных конструкций, тиксотропного типа, температура применения от -10 до 0 °C, класс R3, В30 (М400), F300, W14, крупность заполнителя до 1 мм, расход 2,0 кг/м2 при толщине слоя 1 мм | кг
23.64.10.110.04.3.02.09-3294-000 | Смеси сухие безусадочные на цементной основе с содержанием полимерной фибры для ремонта бетонных, железобетонных и кирпичных конструкций, тиксотропного типа, температура применения от -10 до 0 °C, класс R3, В30 (М400), F300, W14, крупность заполнителя до 1 мм, расход 2,0 кг/м2 при толщине слоя 1 мм | кг
04.3.02.09-3296 | Смеси сухие быстротвердеющие безусадочные на цементной основе с содержанием полимерной фибры для ремонта бетонных, железобетонных и кирпичных конструкций, тиксотропного типа, температура применения от -20 до 0 °C, класс R4, В45 (М600), F600, W18, крупность заполнителя до 1 мм, расход 2,1 кг/м2 при толщине слоя 1 мм | кг
23.64.10.110.04.3.02.09-3296-000 | Смеси сухие быстротвердеющие безусадочные на цементной основе с содержанием полимерной фибры для ремонта бетонных, железобетонных и кирпичных конструкций, тиксотропного типа, температура применения от -20 до 0 °C, класс R4, В45 (М600), F600, W18, крупность заполнителя до 1 мм, расход 2,1 кг/м2 при толщине слоя 1 мм | кг
04.3.02.09-3298 | Смесь сухая гидроизоляционная проникающего действия на основе портландцемента, кварцевого песка и композиции активных реагентов, для гидроизоляции рабочих швов, трещин, примыканий в бетонных конструкциях, класс В25-В27,5 (М350), насыпная плотность 1300 кг/м3 | кг
23.64.10.110.04.3.02.09-3298-000 | Смесь сухая гидроизоляционная проникающего действия на основе портландцемента, кварцевого песка и композиции активных реагентов, для гидроизоляции рабочих швов, трещин, примыканий в бетонных конструкциях, класс В25-В27,5 (М350), насыпная плотность 1300 кг/м3 | кг
04.3.02.09-3300 | Смеси сухие гидроизоляционные на цементной основе и модифицирующих добавок для анкеровки арматуры в цементно-песчаных и бетонных растворах, устранения активных протечек бетонных и железобетонных конструкций, срок схватывания 5 мин, класс В7,5 (М100), F100, W4, расход 1700 кг/м3 | т
23.64.10.110.04.3.02.09-3300-000 | Смеси сухие гидроизоляционные на цементной основе и модифицирующих добавок для анкеровки арматуры в цементно-песчаных и бетонных растворах, устранения активных протечек бетонных и железобетонных конструкций, срок схватывания 5 мин, класс В7,5 (М100), F100, W4, расход 1700 кг/м3 | т
04.3.02.09-3302 | Смеси сухие гидроизоляционные проникающие на цементной основе и модифицирующих добавок для заделки швов в бетонных, железобетонных и каменных конструкциях при отсутствии постоянной активной течи воды, класс В15 (М200), F300, W16, расход 2 кг/м2 | т
23.64.10.110.04.3.02.09-3302-000 | Смеси сухие гидроизоляционные проникающие на цементной основе и модифицирующих добавок для заделки швов в бетонных, железобетонных и каменных конструкциях при отсутствии постоянной активной течи воды, класс В15 (М200), F300, W16, расход 2 кг/м2 | т
04.3.02.09-3310 | Смеси сухие строительные на цементной основе с модифицирующими добавками для заполнения швов шириной 1-6 мм между плитками из керамики, натурального и искусственного камня с противогрибковым действием, В12,5, F100, расход 0,40-0,70 кг/м2, цвет белый | т
23.64.10.110.04.3.02.09-3310-000 | Смеси сухие строительные на цементной основе с модифицирующими добавками для заполнения швов шириной 1-6 мм между плитками из керамики, натурального и искусственного камня с противогрибковым действием, В12,5, F100, расход 0,40-0,70 кг/м2, цвет белый | т
04.3.02.09-3320 | Смеси сухие строительные на цементной основе с модифицирующими добавками для заполнения швов шириной 1-10 мм между плитками из керамики, стекла, натурального и искусственного камня с противогрибковым действием, В15, F100, расход 0,40-0,70 кг/м2, цвет белый | т
23.64.10.110.04.3.02.09-3320-000 | Смеси сухие строительные на цементной основе с модифицирующими добавками для заполнения швов шириной 1-10 мм между плитками из керамики, стекла, натурального и искусственного камня с противогрибковым действием, В15, F100, расход 0,40-0,70 кг/м2, цвет белый | т
04.3.02.09-3330 | Смеси сухие строительные на цементной основе с модифицирующими добавками для заполнения швов шириной 5-40 мм между плитками из керамики, клинкера, натурального и искусственного камня с противогрибковым действием, В20, F100, расход 0,20-0,72 кг/м2, цвет белый | т
23.64.10.110.04.3.02.09-3330-000 | Смеси сухие строительные на цементной основе с модифицирующими добавками для заполнения швов шириной 5-40 мм между плитками из керамики, клинкера, натурального и искусственного камня с противогрибковым действием, В20, F100, расход 0,20-0,72 кг/м2, цвет белый | т
Группа 04.3.02.10: Смеси перлитовые | Группа 04.3.02.10: Смеси перлитовые | Группа 04.3.02.10: Смеси перлитовые
04.3.02.10-0005 | Смеси сухие цементно-песчаные с содержанием перлита штукатурные теплоизоляционные и звукоизоляционные, класс В3,5 (М50) | т
23.64.10.110.04.3.02.10-0005-000 | Смеси сухие цементно-песчаные с содержанием перлита штукатурные теплоизоляционные и звукоизоляционные, класс В3,5 (М50) | т
Группа 04.3.02.11: Смеси пескобетонные | Группа 04.3.02.11: Смеси пескобетонные | Группа 04.3.02.11: Смеси пескобетонные
04.3.02.11-0001 | Смеси сухие цементные (пескобетон), класс В40 (М550) | т
23.64.10.110.04.3.02.11-0001-000 | Смеси сухие цементные (пескобетон), класс В40 (М550) | т
04.3.02.11-0011 | Смеси сухие цементные (пескобетон), класс В22,5 (М300) | т
23.64.10.110.04.3.02.11-0011-000 | Смеси сухие цементные (пескобетон), класс В22,5 (М300) | т
04.3.02.11-0012 | Смеси сухие цементные (пескобетон), класс В30 (М400) | т
23.64.10.110.04.3.02.11-0012-000 | Смеси сухие цементные (пескобетон), класс В30 (М400) | т
04.3.02.11-0016 | Смеси сухие цементные (пескобетон), класс В15 (М200) | т
23.64.10.110.04.3.02.11-0016-000 | Смеси сухие цементные (пескобетон), класс В15 (М200) | т
04.3.02.11-0017 | Смеси сухие цементные (пескобетон), класс В25 (М350) | т
23.64.10.110.04.3.02.11-0017-000 | Смеси сухие цементные (пескобетон), класс В25 (М350) | т
Группа 04.3.02.12: Смеси цементно-известково-песчаные | Группа 04.3.02.12: Смеси цементно-известково-песчаные | Группа 04.3.02.12: Смеси цементно-известково-песчаные
04.3.02.12-0001 | Смеси сухие цементно-известковые штукатурные, класс В5 (М75) | т
23.64.10.110.04.3.02.12-0001-000 | Смеси сухие цементно-известковые штукатурные, класс В5 (М75) | т
04.3.02.12-0002 | Смеси сухие цементно-известковые штукатурные, класс В7,5 (М100) | т
23.64.10.110.04.3.02.12-0002-000 | Смеси сухие цементно-известковые штукатурные, класс В7,5 (М100) | т
04.3.02.12-0007 | Смеси сухие цементно-известковые штукатурные с повышенной паропроницаемостью, класс В1,5 (М25) | т
23.64.10.110.04.3.02.12-0007-000 | Смеси сухие цементно-известковые штукатурные с повышенной паропроницаемостью, класс В1,5 (М25) | т
Группа 04.3.02.13: Смеси цементно-песчаные | Группа 04.3.02.13: Смеси цементно-песчаные | Группа 04.3.02.13: Смеси цементно-песчаные
04.3.02.13-0104 | Смеси сухие цементно-песчаные штукатурные гидроизоляционные с полимерными добавками для внутренних и наружных работ, ручного и механизированного нанесения, класс В12,5 (М150) | т
23.64.10.110.04.3.02.13-0104-000 | Смеси сухие цементно-песчаные штукатурные гидроизоляционные с полимерными добавками для внутренних и наружных работ, ручного и механизированного нанесения, класс В12,5 (М150) | т
04.3.02.13-0105 | Смеси сухие цементно-песчаные монтажно-кладочные, крупность заполнителя не более 3,5 мм, класс В15 (М200), F100 | т
23.64.10.110.04.3.02.13-0105-000 | Смеси сухие цементно-песчаные монтажно-кладочные, крупность заполнителя не более 3,5 мм, класс В15 (М200), F100 | т
04.3.02.13-0107 | Смеси сухие цементно-песчаные монтажно-кладочные, крупность заполнителя не более 3,5 мм, класс В12,5 (М150), F100 | т
23.64.10.110.04.3.02.13-0107-000 | Смеси сухие цементно-песчаные монтажно-кладочные, крупность заполнителя не более 3,5 мм, класс В12,5 (М150), F100 | т
04.3.02.13-0108 | Смеси сухие цементно-песчаные монтажно-кладочные, крупность заполнителя не более 3,5 мм, класс В7,5 (М100), F50 | т
23.64.10.110.04.3.02.13-0108-000 | Смеси сухие цементно-песчаные монтажно-кладочные, крупность заполнителя не более 3,5 мм, класс В7,5 (М100), F50 | т
04.3.02.13-0211 | Смеси сухие цементно-песчаные кладочные, класс В1,5 (М25) | т
23.64.10.110.04.3.02.13-0211-000 | Смеси сухие цементно-песчаные кладочные, класс В1,5 (М25) | т
04.3.02.13-0212 | Смеси сухие цементно-песчаные кладочные, класс В3,5 (М50) | т
23.64.10.110.04.3.02.13-0212-000 | Смеси сухие цементно-песчаные кладочные, класс В3,5 (М50) | т
04.3.02.13-0213 | Смеси сухие цементно-песчаные кладочные, класс В5 (М75) | т
23.64.10.110.04.3.02.13-0213-000 | Смеси сухие цементно-песчаные кладочные, класс В5 (М75) | т
04.3.02.13-0214 | Смеси сухие цементно-песчаные кладочные, класс В7,5 (М100) | т
23.64.10.110.04.3.02.13-0214-000 | Смеси сухие цементно-песчаные кладочные, класс В7,5 (М100) | т
04.3.02.13-0221 | Смеси сухие цементно-песчаные штукатурные, класс В3,5 (М50) | т
23.64.10.110.04.3.02.13-0221-000 | Смеси сухие цементно-песчаные штукатурные, класс В3,5 (М50) | т
04.3.02.13-0223 | Смеси сухие цементно-песчаные штукатурные, класс В7,5 (М100) | т
23.64.10.110.04.3.02.13-0223-000 | Смеси сухие цементно-песчаные штукатурные, класс В7,5 (М100) | т
04.3.02.13-0357 | Смеси сухие известково-цементные кладочные, класс В0,75 (М15) | т
23.64.10.110.04.3.02.13-0357-000 | Смеси сухие известково-цементные кладочные, класс В0,75 (М15) | т
04.3.02.13-0358 | Смеси сухие известково-цементные кладочные, класс В1,5 (М25) | т
23.64.10.110.04.3.02.13-0358-000 | Смеси сухие известково-цементные кладочные, класс В1,5 (М25) | т
04.3.02.13-0359 | Смеси сухие известково-цементные кладочные, класс В3,5 (М50) | т
23.64.10.110.04.3.02.13-0359-000 | Смеси сухие известково-цементные кладочные, класс В3,5 (М50) | т
04.3.02.13-0360 | Смеси сухие известково-цементные кладочные, класс В5 (М75) | т
23.64.10.110.04.3.02.13-0360-000 | Смеси сухие известково-цементные кладочные, класс В5 (М75) | т
04.3.02.13-0361 | Смеси сухие цементные кладочные, класс В1,5 (М25) | т
23.64.10.110.04.3.02.13-0361-000 | Смеси сухие цементные кладочные, класс В1,5 (М25) | т
04.3.02.13-0362 | Смеси сухие цементные кладочные, класс В3,5 (М50) | т
23.64.10.110.04.3.02.13-0362-000 | Смеси сухие цементные кладочные, класс В3,5 (М50) | т
04.3.02.13-0363 | Смеси сухие цементные кладочные, класс В5 (М75) | т
23.64.10.110.04.3.02.13-0363-000 | Смеси сухие цементные кладочные, класс В5 (М75) | т
04.3.02.13-0365 | Смеси сухие цементные кладочные, класс В12,5 (М150) | т
23.64.10.110.04.3.02.13-0365-000 | Смеси сухие цементные кладочные, класс В12,5 (М150) | т
04.3.02.13-0366 | Смеси сухие цементные кладочные, класс В15 (М200) | т
23.64.10.110.04.3.02.13-0366-000 | Смеси сухие цементные кладочные, класс В15 (М200) | т
Группа 04.3.02.14: Смеси, не включенные в группы | Группа 04.3.02.14: Смеси, не включенные в группы | Группа 04.3.02.14: Смеси, не включенные в группы
04.3.02.14-0101 | Смеси сухие штукатурные известковые, крупнозернистые с карбонатным наполнителем, крупность заполнителя 2,5 мм, прочность при сжатии не менее 1,0 МПа | т
23.64.10.110.04.3.02.14-0101-000 | Смеси сухие штукатурные известковые, крупнозернистые с карбонатным наполнителем, крупность заполнителя 2,5 мм, прочность при сжатии не менее 1,0 МПа | т
04.3.02.14-0109 | Состав двухкомпонентный из сухой смеси на основе цементного вяжущего, песка, модифицирующей добавки на основе латекса и микрокремниевой суспензии, поверхностно-восстановительный, коррозионно-защитный, W10, F50, ПК 4-7, прочность на сжатие 45 МПа, прочность при изгибе 8 МПа, плотность растворной смеси 2100 кг/м3, адгезионная прочность к бетону/металлу 1,0/0,5 МПа, механизированного и ручного нанесения, для санации стальных трубопроводов и бетонных конструкций в системе питьевого водоснабжения | кг
23.64.10.110.04.3.02.14-0109-000 | Состав двухкомпонентный из сухой смеси на основе цементного вяжущего, песка, модифицирующей добавки на основе латекса и микрокремниевой суспензии, поверхностно-восстановительный, коррозионно-защитный, W10, F50, ПК 4-7, прочность на сжатие 45 МПа, прочность при изгибе 8 МПа, плотность растворной смеси 2100 кг/м3, адгезионная прочность к бетону/металлу 1,0/0,5 МПа, механизированного и ручного нанесения, для санации стальных трубопроводов и бетонных конструкций в системе питьевого водоснабжения | кг
04.3.02.14-0110 | Состав полимерцементный двухкомпонентный из сухой смеси на основе цемента, минерального заполнителя, армирующего волокна, модифицирующих добавок (компонент A) и полимеров в водной дисперсии (компонент B) для защиты и гидроизоляции бетона, F300, W12, адгезионная прочность не менее 2 МПа | кг
23.64.10.110.04.3.02.14-0110-000 | Состав полимерцементный двухкомпонентный из сухой смеси на основе цемента, минерального заполнителя, армирующего волокна, модифицирующих добавок (компонент A) и полимеров в водной дисперсии (компонент B) для защиты и гидроизоляции бетона, F300, W12, адгезионная прочность не менее 2 МПа | кг
04.3.02.14-1000 | Смеси сухие гидроизоляционные нанокомпозитные полимерминеральные на основе активированного бентонита | т
23.64.10.110.04.3.02.14-1000-000 | Смеси сухие гидроизоляционные нанокомпозитные полимерминеральные на основе активированного бентонита | т
Группа 04.3.02.18: Смеси сухие строительные клеевые | Группа 04.3.02.18: Смеси сухие строительные клеевые | Группа 04.3.02.18: Смеси сухие строительные клеевые
04.3.02.18-0002 | Смеси сухие строительные клеевые, С0 | т
23.64.10.110.04.3.02.18-0002-000 | Смеси сухие строительные клеевые, С0 | т
04.3.02.18-0004 | Смеси сухие строительные клеевые, С0T | т
23.64.10.110.04.3.02.18-0004-000 | Смеси сухие строительные клеевые, С0T | т
04.3.02.18-0018 | Смеси сухие строительные клеевые, С1 | т
23.64.10.110.04.3.02.18-0018-000 | Смеси сухие строительные клеевые, С1 | т
04.3.02.18-0020 | Смеси сухие строительные клеевые, С1T | т
23.64.10.110.04.3.02.18-0020-000 | Смеси сухие строительные клеевые, С1T | т
04.3.02.18-0022 | Смеси сухие строительные клеевые, С1TE | т
23.64.10.110.04.3.02.18-0022-000 | Смеси сухие строительные клеевые, С1TE | т
04.3.02.18-0024 | Смеси сухие строительные клеевые, С1TF | т
23.64.10.110.04.3.02.18-0024-000 | Смеси сухие строительные клеевые, С1TF | т
04.3.02.18-0050 | Смеси сухие строительные клеевые, С2 | т
23.64.10.110.04.3.02.18-0050-000 | Смеси сухие строительные клеевые, С2 | т
04.3.02.18-0052 | Смеси сухие строительные клеевые, С2T | т
23.64.10.110.04.3.02.18-0052-000 | Смеси сухие строительные клеевые, С2T | т
04.3.02.18-0054 | Смеси сухие строительные клеевые, С2TE | т
23.64.10.110.04.3.02.18-0054-000 | Смеси сухие строительные клеевые, С2TE | т
04.3.02.18-0064 | Смеси сухие строительные клеевые, С2S1 | т
23.64.10.110.04.3.02.18-0064-000 | Смеси сухие строительные клеевые, С2S1 | т
04.3.02.18-0068 | Смеси сухие строительные клеевые, С2TES1 | т
23.64.10.110.04.3.02.18-0068-000 | Смеси сухие строительные клеевые, С2TES1 | т
04.3.02.18-0100 | Смеси сухие строительные клеевые на цементной основе для укладки напольной и настенной плитки из керамики, мозаики, натурального камня и керамогранита, класс С2, В1.5, F50, расход 1,2-1,3 кг/м2 при толщине слоя 1 мм | т
23.64.10.110.04.3.02.18-0100-000 | Смеси сухие строительные клеевые на цементной основе для укладки напольной и настенной плитки из керамики, мозаики, натурального камня и керамогранита, класс С2, В1.5, F50, расход 1,2-1,3 кг/м2 при толщине слоя 1 мм | т
04.3.02.18-0102 | Смеси сухие строительные клеевые на цементной основе с модифицирующими добавками для укладки напольной и настенной плитки из керамики, клинкера, натурального, искусственного камня и керамогранита, класс С1, В1, F100, расход 1,25-1,30 кг/м2 при толщине слоя 1 мм | т
23.64.10.110.04.3.02.18-0102-000 | Смеси сухие строительные клеевые на цементной основе с модифицирующими добавками для укладки напольной и настенной плитки из керамики, клинкера, натурального, искусственного камня и керамогранита, класс С1, В1, F100, расход 1,25-1,30 кг/м2 при толщине слоя 1 мм | т
04.3.02.18-0104 | Смеси сухие строительные клеевые на цементной основе с модифицирующими добавками для укладки напольной и настенной плитки из керамики и блоков из ячеистого бетона, класс С0Т, В1, F100, расход 1,25-1,35 кг/м2 при толщине слоя 1 мм | т
23.64.10.110.04.3.02.18-0104-000 | Смеси сухие строительные клеевые на цементной основе с модифицирующими добавками для укладки напольной и настенной плитки из керамики и блоков из ячеистого бетона, класс С0Т, В1, F100, расход 1,25-1,35 кг/м2 при толщине слоя 1 мм | т
04.3.02.18-0106 | Смеси сухие строительные клеевые гидроизоляционные с модифицирующими добавками на цементной основе для укладки напольной и настенной плитки из керамики, мозаики, натурального камня и керамогранита в резервуарах для воды, класс С1Т, В1, F100, расход 1,25-1,30 кг/м2 при толщине слоя 1 мм | т
23.64.10.110.04.3.02.18-0106-000 | Смеси сухие строительные клеевые гидроизоляционные с модифицирующими добавками на цементной основе для укладки напольной и настенной плитки из керамики, мозаики, натурального камня и керамогранита в резервуарах для воды, класс С1Т, В1, F100, расход 1,25-1,30 кг/м2 при толщине слоя 1 мм | т
04.3.02.18-0108 | Смеси сухие строительные клеевые на цементной основе с модифицирующими добавками для укладки напольной и настенной плитки из натурального камня и керамогранита, класс С1ТЕ, В1,5, F100, расход 1,20-1,30 кг/м2 при толщине слоя 1 мм | т
23.64.10.110.04.3.02.18-0108-000 | Смеси сухие строительные клеевые на цементной основе с модифицирующими добавками для укладки напольной и настенной плитки из натурального камня и керамогранита, класс С1ТЕ, В1,5, F100, расход 1,20-1,30 кг/м2 при толщине слоя 1 мм | т
04.3.02.18-0110 | Смеси сухие строительные клеевые на цементной основе с модифицирующими добавками для укладки напольной и настенной плитки из керамики, клинкера, натурального, искусственного камня и керамогранита, класс С1Т, В1,5, F100, расход 1,25-1,30 кг/м2 при толщине слоя 1 мм | т
23.64.10.110.04.3.02.18-0110-000 | Смеси сухие строительные клеевые на цементной основе с модифицирующими добавками для укладки напольной и настенной плитки из керамики, клинкера, натурального, искусственного камня и керамогранита, класс С1Т, В1,5, F100, расход 1,25-1,30 кг/м2 при толщине слоя 1 мм | т
Книга 05: Изделия из бетона, цемента и гипса | Книга 05: Изделия из бетона, цемента и гипса | Книга 05: Изделия из бетона, цемента и гипса
Часть 05.1: Конструкции и изделия сборные железобетонные | Часть 05.1: Конструкции и изделия сборные железобетонные | Часть 05.1: Конструкции и изделия сборные железобетонные
Раздел 05.1.01: Конструкции и детали инженерных сооружений | Раздел 05.1.01: Конструкции и детали инженерных сооружений | Раздел 05.1.01: Конструкции и детали инженерных сооружений
Группа 05.1.01.04: Балки перекрытий теплотрасс | Группа 05.1.01.04: Балки перекрытий теплотрасс | Группа 05.1.01.04: Балки перекрытий теплотрасс
05.1.01.04-1024 | Балки для коллекторов железобетонные, объем от 0,2 до 1,2 м3, бетон В22,5, расход арматуры от 100 до 150 кг/м3 | м3
23.61.12.124.05.1.01.04-1024-000 | Балки для коллекторов железобетонные, объем от 0,2 до 1,2 м3, бетон В22,5, расход арматуры от 100 до 150 кг/м3 | м3
23.61.12.124.05.1.01.04-1024-001 | Балка для коллектора железобетонная, КБ 21, бетон В22,5, объем 0,25 м3, расход арматуры 33,51 кг | м3
23.61.12.124.05.1.01.04-1024-002 | Балка для коллектора железобетонная, КБ 36, бетон В22,5, объем 1 м3, расход арматуры 146,36 кг | м3
05.1.01.04-1026 | Балки для коллекторов железобетонные, объем от 0,2 до 1,2 м3, бетон В22,5, расход арматуры от 150 до 200 кг/м3 | м3
23.61.12.124.05.1.01.04-1026-000 | Балки для коллекторов железобетонные, объем от 0,2 до 1,2 м3, бетон В22,5, расход арматуры от 150 до 200 кг/м3 | м3
23.61.12.124.05.1.01.04-1026-001 | Балка для коллектора железобетонная, КБ 42, бетон В22,5, объем 1,15 м3, расход арматуры 227,06 кг | м3
05.1.01.04-1028 | Балки для коллекторов железобетонные, объем от 0,2 до 1,2 м3, бетон В22,5, расход арматуры от 200 до 250 кг/м3 | м3
23.61.12.124.05.1.01.04-1028-000 | Балки для коллекторов железобетонные, объем от 0,2 до 1,2 м3, бетон В22,5, расход арматуры от 200 до 250 кг/м3 | м3
23.61.12.124.05.1.01.04-1028-001 | Балка для коллектора железобетонная, КБ 25, бетон В22,5, объем 0,29 м3, расход арматуры 60,66 кг | м3
05.1.01.04-1030 | Балки для коллекторов железобетонные, объем от 0,2 до 1,2 м3, бетон В22,5, расход арматуры от 300 до 350 кг/м3 | м3
23.61.12.124.05.1.01.04-1030-000 | Балки для коллекторов железобетонные, объем от 0,2 до 1,2 м3, бетон В22,5, расход арматуры от 300 до 350 кг/м3 | м3
23.61.12.124.05.1.01.04-1030-001 | Балка для коллектора железобетонная, КБ 30, бетон В22,5, объем 0,34 м3, расход арматуры 107,78 кг | м3
Группа 05.1.01.05: Балки пролетных строений на автомобильных дорогах | Группа 05.1.01.05: Балки пролетных строений на автомобильных дорогах | Группа 05.1.01.05: Балки пролетных строений на автомобильных дорогах
05.1.01.05-0013 | Балки пролетных строений железобетонные для автодорожных мостов и путепроводов, длина 33 метра, объем до 27 м3, бетон В45, расход арматуры от 200 до 250 кг/м3 | м3
23.61.12.151.05.1.01.05-0013-000 | Балки пролетных строений железобетонные для автодорожных мостов и путепроводов, длина 33 метра, объем до 27 м3, бетон В45, расход арматуры от 200 до 250 кг/м3 | м3
23.61.12.151.05.1.01.05-0013-001 | Балка пролетного строения длиной 33 метра для автодорожных мостов и путепроводов, Б3300.174.153, бетон В45, объем 26,37 м3, расход арматуры 5485 кг | м3
23.61.12.151.05.1.01.05-0013-002 | Балка пролетного строения длиной 33 метра для автодорожных мостов и путепроводов, Б3300.140.153, бетон В45, объем 24,35 м3, расход арматуры 5640 кг | м3
05.1.01.05-0014 | Балки пролетных строений железобетонные для автодорожных мостов и путепроводов, длина 33 метра, объем до 27 м3, бетон В45, расход арматуры от 250 до 300 кг/м3 | м3
23.61.12.151.05.1.01.05-0014-000 | Балки пролетных строений железобетонные для автодорожных мостов и путепроводов, длина 33 метра, объем до 27 м3, бетон В45, расход арматуры от 250 до 300 кг/м3 | м3
23.61.12.151.05.1.01.05-0014-001 | Балка пролетного строения длиной 33 метра для автодорожных мостов и путепроводов, Б3300.120.153, бетон В45, объем 22,7 м3, расход арматуры 6227 кг | м3
05.1.01.05-0015 | Балки пролетных строений железобетонные для автодорожных мостов и путепроводов, длина 28 метров, объем до 21 м3, бетон В35, расход арматуры от 200 до 250 кг/м3 | м3
23.61.12.151.05.1.01.05-0015-000 | Балки пролетных строений железобетонные для автодорожных мостов и путепроводов, длина 28 метров, объем до 21 м3, бетон В35, расход арматуры от 200 до 250 кг/м3 | м3
23.61.12.151.05.1.01.05-0015-001 | Балка пролетного строения длиной 28 метров для автодорожных мостов и путепроводов, Б2800.174.153, бетон В35, объем 20,99 м3, расход арматуры 4410 кг | м3
23.61.12.151.05.1.01.05-0015-002 | Балка пролетного строения длиной 28 метров для автодорожных мостов и путепроводов, Б2800.140.153, бетон В35, объем 19,45 м3, расход арматуры 4560 кг | м3
05.1.01.05-0016 | Балки пролетных строений железобетонные для автодорожных мостов и путепроводов, длина 28 метров, объем до 18 м3, бетон В45, расход арматуры от 250 до 300 кг/м3 | м3
23.61.12.151.05.1.01.05-0016-000 | Балки пролетных строений железобетонные для автодорожных мостов и путепроводов, длина 28 метров, объем до 18 м3, бетон В45, расход арматуры от 250 до 300 кг/м3 | м3
23.61.12.151.05.1.01.05-0016-001 | Балка пролетного строения длиной 28 метров для автодорожных мостов и путепроводов, Б2800.100.153, бетон В45, объем 17,7 м3, расход арматуры 4488 кг | м3
05.1.01.05-0017 | Балки пролетных строений железобетонные для автодорожных мостов и путепроводов, длина 24 метра, объем до 17 м3, бетон В40, расход арматуры от 350 до 400 кг/м3 | м3
23.61.12.151.05.1.01.05-0017-000 | Балки пролетных строений железобетонные для автодорожных мостов и путепроводов, длина 24 метра, объем до 17 м3, бетон В40, расход арматуры от 350 до 400 кг/м3 | м3
23.61.12.151.05.1.01.05-0017-001 | Балка пролетного строения длиной 24 метра для автодорожных мостов и путепроводов, Б2400.174.123, бетон В40, объем 16,42 м3, расход арматуры 6227 кг | м3
05.1.01.05-0018 | Балки пролетных строений железобетонные для автодорожных мостов и путепроводов, длина 24 метра, объем до 17 м3, бетон В40, расход арматуры от 200 до 250 кг/м3 | м3
23.61.12.151.05.1.01.05-0018-000 | Балки пролетных строений железобетонные для автодорожных мостов и путепроводов, длина 24 метра, объем до 17 м3, бетон В40, расход арматуры от 200 до 250 кг/м3 | м3
23.61.12.151.05.1.01.05-0018-001 | Балка пролетного строения длиной 24 метра для автодорожных мостов и путепроводов, Б2400.140.123, бетон В40, объем 15,07 м3, расход арматуры 3745 кг | м3
05.1.01.05-0019 | Балки пролетных строений железобетонные для автодорожных мостов и путепроводов, длина 21 метр, объем до 15 м3, бетон В35, расход арматуры от 200 до 250 кг/м3 | м3
23.61.12.151.05.1.01.05-0019-000 | Балки пролетных строений железобетонные для автодорожных мостов и путепроводов, длина 21 метр, объем до 15 м3, бетон В35, расход арматуры от 200 до 250 кг/м3 | м3
23.61.12.151.05.1.01.05-0019-001 | Балка пролетного строения длиной 21 метр для автодорожных мостов и путепроводов, Б2100.174.123-В-Н130-1, бетон В35, объем 14,07 м3, расход арматуры 2944 кг | м3
23.61.12.151.05.1.01.05-0019-002 | Балка пролетного строения длиной 21 метр для автодорожных мостов и путепроводов, Б2100.174.123-В-К130.140, бетон В35, объем 14,07 м3, расход арматуры 2944 кг | м3
05.1.01.05-0020 | Балки пролетных строений железобетонные для автодорожных мостов и путепроводов, длина 21 метр, объем до 15 м3, бетон В35, расход арматуры от 150 до 200 кг/м3 | м3
23.61.12.151.05.1.01.05-0020-000 | Балки пролетных строений железобетонные для автодорожных мостов и путепроводов, длина 21 метр, объем до 15 м3, бетон В35, расход арматуры от 150 до 200 кг/м3 | м3
23.61.12.151.05.1.01.05-0020-001 | Балка пролетного строения длиной 21 метр для автодорожных мостов и путепроводов, Б2100.140.123-В-К130.140-1, бетон В35, объем 12,91 м3, расход арматуры 2313 кг | м3
05.1.01.05-0021 | Балки пролетных строений железобетонные для автодорожных мостов и путепроводов, длина 18 метров, объем до 13 м3, бетон В35, расход арматуры от 150 до 200 кг/м3 | м3
23.61.12.151.05.1.01.05-0021-000 | Балки пролетных строений железобетонные для автодорожных мостов и путепроводов, длина 18 метров, объем до 13 м3, бетон В35, расход арматуры от 150 до 200 кг/м3 | м3
23.61.12.151.05.1.01.05-0021-001 | Балка пролетного строения длиной 18 метров для автодорожных мостов и путепроводов, Б1800.174.123, бетон В35, объем 12,11 м3, расход арматуры 2313 кг | м3
05.1.01.05-0022 | Балки пролетных строений железобетонные для автодорожных мостов и путепроводов, длина 18 метров, объем до 13 м3, бетон В35, расход арматуры от 200 до 250 кг/м3 | м3
23.61.12.151.05.1.01.05-0022-000 | Балки пролетных строений железобетонные для автодорожных мостов и путепроводов, длина 18 метров, объем до 13 м3, бетон В35, расход арматуры от 200 до 250 кг/м3 | м3
23.61.12.151.05.1.01.05-0022-001 | Балка пролетного строения длиной 18 метров для автодорожных мостов и путепроводов, Б1800.140.123, бетон В35, объем 11,13 м3, расход арматуры 2415,21 кг | м3
05.1.01.05-0023 | Балки пролетных строений железобетонные для автодорожных мостов и путепроводов, длина 18 метров, объем до 10 м3, бетон В45, расход арматуры от 200 до 250 кг/м3 | м3
23.61.12.151.05.1.01.05-0023-000 | Балки пролетных строений железобетонные для автодорожных мостов и путепроводов, длина 18 метров, объем до 10 м3, бетон В45, расход арматуры от 200 до 250 кг/м3 | м3
23.61.12.151.05.1.01.05-0023-001 | Балка пролетного строения длиной 18 метров для автодорожных мостов и путепроводов, Б1800.86.123, бетон В45, объем 10 м3, расход арматуры 2420 кг | м3
23.61.12.151.05.1.01.05-0023-002 | Балка пролетного строения длиной 18 метров для автодорожных мостов и путепроводов, Б1800.86.123, бетон В45, объем 10 м3, расход арматуры 2411,02 кг | м3
05.1.01.05-0024 | Балки пролетных строений железобетонные для автодорожных мостов и путепроводов, длина 15 метров, объем до 10 м3, бетон В35, расход арматуры от 150 до 200 кг/м3 | м3
23.61.12.151.05.1.01.05-0024-000 | Балки пролетных строений железобетонные для автодорожных мостов и путепроводов, длина 15 метров, объем до 10 м3, бетон В35, расход арматуры от 150 до 200 кг/м3 | м3
23.61.12.151.05.1.01.05-0024-001 | Балка пролетного строения длиной 15 метров для автодорожных мостов и путепроводов, Б1500.174.93, бетон В35, объем 9,76 м3, расход арматуры 1914 кг | м3
05.1.01.05-0025 | Балки пролетных строений железобетонные для автодорожных мостов и путепроводов, длина 15 метров, объем до 10 м3, бетон В35, расход арматуры от 200 до 250 кг/м3 | м3
23.61.12.151.05.1.01.05-0025-000 | Балки пролетных строений железобетонные для автодорожных мостов и путепроводов, длина 15 метров, объем до 10 м3, бетон В35, расход арматуры от 200 до 250 кг/м3 | м3
23.61.12.151.05.1.01.05-0025-001 | Балка пролетного строения длиной 15 метров для автодорожных мостов и путепроводов, Б1500.140.93, бетон В35, объем 8,97 м3, расход арматуры 1998 кг | м3
05.1.01.05-0026 | Балки пролетных строений железобетонные для автодорожных мостов и путепроводов, длина 15 метров, объем до 9 м3, бетон В45, расход арматуры от 150 до 200 кг/м3 | м3
23.61.12.151.05.1.01.05-0026-000 | Балки пролетных строений железобетонные для автодорожных мостов и путепроводов, длина 15 метров, объем до 9 м3, бетон В45, расход арматуры от 150 до 200 кг/м3 | м3
23.61.12.151.05.1.01.05-0026-001 | Балка пролетного строения длиной 15 метров для автодорожных мостов и путепроводов, Б1500.86.123, бетон В35, объем 8,1 м3, расход арматуры 1798,94 кг | м3
05.1.01.05-0027 | Балки пролетных строений железобетонные для автодорожных мостов и путепроводов, длина 24 метра, объем до 17 м3, бетон В45, расход арматуры от 250 до 300 кг/м3 | м3
23.61.12.151.05.1.01.05-0027-000 | Балки пролетных строений железобетонные для автодорожных мостов и путепроводов, длина 24 метра, объем до 17 м3, бетон В45, расход арматуры от 250 до 300 кг/м3 | м3
23.61.12.151.05.1.01.05-0027-001 | Балка пролетного строения длиной 24 метра для автодорожных мостов и путепроводов, Б2400.86.123, бетон В45, объем 12,9 м3, расход арматуры 3695,77 кг | м3
05.1.01.05-0028 | Балки пролетных строений железобетонные для автодорожных мостов и путепроводов, длина 21 метр, объем до 15 м3, бетон В45, расход арматуры от 250 до 300 кг/м3 | м3
23.61.12.151.05.1.01.05-0028-000 | Балки пролетных строений железобетонные для автодорожных мостов и путепроводов, длина 21 метр, объем до 15 м3, бетон В45, расход арматуры от 250 до 300 кг/м3 | м3
23.61.12.151.05.1.01.05-0028-001 | Балка пролетного строения длиной 21 метр для автодорожных мостов и путепроводов, Б2100.86.123-1, бетон В45, объем 11,1 м3, расход арматуры 2918,2 кг | м3
05.1.01.05-0029 | Плиты сопряжения переходные железобетонные для автодорожных мостов и путепроводов, объем до 4 м3, бетон В35, расход арматуры от 300 до 350 кг/м3 | м3
23.61.12.151.05.1.01.05-0029-000 | Плиты сопряжения переходные железобетонные для автодорожных мостов и путепроводов, объем до 4 м3, бетон В35, расход арматуры от 300 до 350 кг/м3 | м3
23.61.12.151.05.1.01.05-0029-001 | Плита сопряжения переходная железобетонная, ПЛ-1, бетон В35, объем 3,14 м3, расход арматуры 966,9 кг | м3
23.61.12.151.05.1.01.05-0029-002 | Плита сопряжения переходная железобетонная, ПЛ-2, бетон В35, объем 3,72 м3, расход арматуры 1148,1 кг | м3
05.1.01.05-0036 | Балки пролетных строений железобетонные, объем до 5 м3, бетон В27,5, расход арматуры от 200 до 250 кг/м3 | м3
23.61.12.151.05.1.01.05-0036-000 | Балки пролетных строений железобетонные, объем до 5 м3, бетон В27,5, расход арматуры от 200 до 250 кг/м3 | м3
23.61.12.151.05.1.01.05-0036-001 | Балка пролетных строений на автомобильных дорогах железобетонная, Б1200.130.93, бетон В27,5, объем 4,82 м3, расход арматуры 1186 кг | м3
05.1.01.05-0037 | Балки пролетных строений железобетонные, объем до 8 м3, бетон В27,5, расход арматуры от 250 до 300 кг/м3 | м3
23.61.12.151.05.1.01.05-0037-000 | Балки пролетных строений железобетонные, объем до 8 м3, бетон В27,5, расход арматуры от 250 до 300 кг/м3 | м3
23.61.12.151.05.1.01.05-0037-001 | Балка пролетных строений на автомобильных дорогах железобетонная, Б1800.130.108, бетон В27,5, объем 7,76 м3, расход арматуры 2093 кг | м3
Группа 05.1.01.07: Каналы непроходные | Группа 05.1.01.07: Каналы непроходные | Группа 05.1.01.07: Каналы непроходные
05.1.01.07-0001 | Каналы непроходные железобетонные, объем до 0,5 м3, бетон В15, расход арматуры от 100 до 150 кг/м3 | м3
23.61.12.154.05.1.01.07-0001-000 | Каналы непроходные железобетонные, объем до 0,5 м3, бетон В15, расход арматуры от 100 до 150 кг/м3 | м3
23.61.12.154.05.1.01.07-0001-001 | Канал железобетонный непроходной КН-1, бетон В15, объем 0,20 м3, расход арматуры 21,44 кг | м3
23.61.12.154.05.1.01.07-0001-002 | Канал железобетонный непроходной КН-2, бетон В15, объем 0,28 м3, расход арматуры 29,5 кг | м3
23.61.12.154.05.1.01.07-0001-003 | Канал железобетонный непроходной КН-4, бетон В15, объем 0,42 м3, расход арматуры 48,1 кг | м3
05.1.01.07-0004 | Каналы непроходные железобетонные, объем до 0,7 м3, бетон В20, расход арматуры от 100 до 150 кг/м3 | м3
23.61.12.154.05.1.01.07-0004-000 | Каналы непроходные железобетонные, объем до 0,7 м3, бетон В20, расход арматуры от 100 до 150 кг/м3 | м3
23.61.12.154.05.1.01.07-0004-001 | Канал железобетонный непроходной КН-5, бетон В20, объем 0,46 м3, расход арматуры 60,3 кг | м3
23.61.12.154.05.1.01.07-0004-002 | Канал железобетонный непроходной КН-6, бетон В20, объем 0,69 м3, расход арматуры 83,6 кг | м3
05.1.01.07-0006 | Каналы непроходные железобетонные, объем до 1 м3, бетон В20, расход арматуры от 50 до 100 кг/м3 | м3
23.61.12.154.05.1.01.07-0006-000 | Каналы непроходные железобетонные, объем до 1 м3, бетон В20, расход арматуры от 50 до 100 кг/м3 | м3
23.61.12.154.05.1.01.07-0006-001 | Канал железобетонный непроходной КН-7, бетон В20, объем 0,95 м3, расход арматуры 92,5 кг | м3
Группа 05.1.01.08: Колодцы | Группа 05.1.01.08: Колодцы | Группа 05.1.01.08: Колодцы
05.1.01.08-0001 | Блоки объемные для канализационных и водосточных коллекторов железобетонные, бетон В22,5, расход арматуры от 50 до 100 кг/м3 | м3
23.61.12.159.05.1.01.08-0001-000 | Блоки объемные для канализационных и водосточных коллекторов железобетонные, бетон В22,5, расход арматуры от 50 до 100 кг/м3 | м3
05.1.01.08-0011 | Колодцы смотровые железобетонные объемные | м3
23.61.12.159.05.1.01.08-0011-000 | Колодцы смотровые железобетонные объемные | м3
05.1.01.08-0012 | Колодцы железобетонные объемных сооружений на лотковой сети | м3
23.61.12.159.05.1.01.08-0012-000 | Колодцы железобетонные объемных сооружений на лотковой сети | м3
05.1.01.08-0031 | Колодцы кабельной канализации связи железобетонные, объем до 1,1 м3, бетон В15, расход арматуры от 50 до 100 кг/м3 | м3
23.61.12.159.05.1.01.08-0031-000 | Колодцы кабельной канализации связи железобетонные, объем до 1,1 м3, бетон В15, расход арматуры от 50 до 100 кг/м3 | м3
23.61.12.159.05.1.01.08-0031-001 | Колодец железобетонный канализационной связи ККС-5-10-н, бетон В15, объем 0,885 м3, расход арматуры 45,20 кг | м3
23.61.12.159.05.1.01.08-0031-002 | Колодец железобетонный канализационной связи ККС-4-10-н, бетон В15, объем 0,56 м3, расход арматуры 28,93 кг | м3
23.61.12.159.05.1.01.08-0031-003 | Колодец железобетонный канализационной связи ККС-4, бетон В15, объем 0,112 м3, расход арматуры 5,88 кг | м3
23.61.12.159.05.1.01.08-0031-004 | Колодец железобетонный канализационной связи ККС-3-10-В, бетон В15, объем 0,39 м3, расход арматуры 20,54 кг | м3
23.61.12.159.05.1.01.08-0031-005 | Колодец железобетонный канализационной связи ККС-4-80Н, бетон В15, объем 0,65 м3, расход арматуры 34,70 кг | м3
23.61.12.159.05.1.01.08-0031-006 | Колодец железобетонный канализационной связи ККС-5-80в, бетон В15, объем 1,07 м3, расход арматуры 57,90 кг | м3
23.61.12.159.05.1.01.08-0031-007 | Колодец железобетонный канализационной связи ККС-2-10-В, бетон В15, объем 0,28 м3, расход арматуры 15,60 кг | м3
23.61.12.159.05.1.01.08-0031-008 | Колодец железобетонный канализационной связи ККС-2-80в, бетон В15, объем 0,28 м3, расход арматуры 15,60 кг | м3
23.61.12.159.05.1.01.08-0031-009 | Колодец железобетонный канализационной связи ККС-4-10-В, бетон В15, объем 0,629м3, расход арматуры 35,36 кг | м3
23.61.12.159.05.1.01.08-0031-010 | Колодец железобетонный канализационной связи ККС-2-10-н, бетон В15, объем 0,30 м3, расход арматуры 16,91 кг | м3
23.61.12.159.05.1.01.08-0031-011 | Колодец железобетонный канализационной связи ККС-3, бетон В15, объем 0,098 м3, расход арматуры 5,69 кг | м3
23.61.12.159.05.1.01.08-0031-012 | Колодец железобетонный канализационной связи ККС-3-80в, бетон В15, объем 0,46 м3, расход арматуры 28,18 кг | м3
23.61.12.159.05.1.01.08-0031-013 | Колодец железобетонный канализационной связи ККС-5-80Н, бетон В15, объем 0,885 м3, расход арматуры 59,2 кг | м3
23.61.12.159.05.1.01.08-0031-014 | Колодец железобетонный канализационной связи ККС-5-В1, бетон В15, объем 0,075 м3, расход арматуры 5,17 кг | м3
23.61.12.159.05.1.01.08-0031-015 | Колодец железобетонный канализационной связи ККС-5-В2, бетон В15, объем 0,075 м3, расход арматуры 5,17 кг | м3
23.61.12.159.05.1.01.08-0031-016 | Колодцы железобетонный канализационной связи ККС-4-80в, бетон В15, объем 0,629 м3, расход арматуры 45,04 кг | м3
23.61.12.159.05.1.01.08-0031-017 | Колодец железобетонный канализационной связи ККС-4-В1, бетон В15, объем 0,056 м3, расход арматуры 4,85 кг | м3
23.61.12.159.05.1.01.08-0031-018 | Колодец железобетонный канализационной связи ККС-4-В2, бетон В15, объем 0,056 м3, расход арматуры 4,85 кг | м3
23.61.12.159.05.1.01.08-0031-019 | Колодец железобетонный канализационной связи ККС-3-В1, бетон В15, объем 0,049 м3, расход арматуры 4,76 кг | м3
23.61.12.159.05.1.01.08-0031-020 | Колодец железобетонный канализационной связи ККС-3-В2, бетон В15, объем 0,049 м3, расход арматуры 4,76 кг | м3
05.1.01.08-0037 | Колодцы кабельной канализации связи железобетонные, объем до 0,9 м3, бетон В15, расход арматуры до 50 кг/м3 | м3
23.61.12.159.05.1.01.08-0037-000 | Колодцы кабельной канализации связи железобетонные, объем до 0,9 м3, бетон В15, расход арматуры до 50 кг/м3 | м3
23.61.12.159.05.1.01.08-0037-001 | Колодец железобетонный канализационной связи ККС-3-80Н, бетон В15, объем 0,49 м3, расход арматуры 20,88 кг | м3
23.61.12.159.05.1.01.08-0037-002 | Колодец железобетонный канализационной связи ККС-3-10-н, бетон В15, объем 0,41 м3, расход арматуры 19,65 кг | м3
23.61.12.159.05.1.01.08-0037-003 | Колодец железобетонный канализационной связи ККС-5-10-В, бетон В15, объем 0,863 м3, расход арматуры 42,10 кг | м3
05.1.01.08-0051 | Колодцы кабельной канализации связи железобетонные, объем до 0,6 м3, бетон В22,5, расход арматуры до 50 кг/м3 | м3
23.61.12.159.05.1.01.08-0051-000 | Колодцы кабельной канализации связи железобетонные, объем до 0,6 м3, бетон В22,5, расход арматуры до 50 кг/м3 | м3
23.61.12.159.05.1.01.08-0051-001 | Колодец железобетонный канализационной связи ККС-4А-н, бетон В22,5, объем 0,589 м3, расход арматуры 19,59 кг | м3
23.61.12.159.05.1.01.08-0051-002 | Колодец железобетонный канализационной связи ККС-4-в, бетон В22,5, объем 0,564 м3, расход арматуры 20,17 кг | м3
23.61.12.159.05.1.01.08-0051-003 | Колодец железобетонный канализационной связи ККС-3-В, бетон В22,5, объем 0,366 м3, расход арматуры 14,1 кг | м3
23.61.12.159.05.1.01.08-0051-004 | Колодец железобетонный канализационной связи ККС-3А-н, бетон В22,5, объем 0,389 м3, расход арматуры 15,48 кг | м3
05.1.01.08-0069 | Колодцы кабельной канализации связи разветвительные железобетонные, объем до 0,7 м3, бетон В15, расход арматуры от 50 до 100 кг/м3 | м3
23.61.12.159.05.1.01.08-0069-000 | Колодцы кабельной канализации связи разветвительные железобетонные, объем до 0,7 м3, бетон В15, расход арматуры от 50 до 100 кг/м3 | м3
23.61.12.159.05.1.01.08-0069-001 | Колодец железобетонный канализационной связи разветвительный ККСр-5-10-В, бетон В15, объем 0,837 м3, расход арматуры 49,54 кг | м3
23.61.12.159.05.1.01.08-0069-002 | Колодец железобетонный канализационной связи разветвительный ККСр-5-10-н, бетон В15, объем 0,859 м3, расход арматуры 52,70 кг | м3
23.61.12.159.05.1.01.08-0069-003 | Колодец железобетонный канализационной связи разветвительный ККСр-5-80-В, бетон В15, объем 1,04 м3, расход арматуры 66,34 кг | м3
23.61.12.159.05.1.01.08-0069-004 | Колодец железобетонный канализационной связи разветвительный ККСр-4-80-Н, бетон В15, объем 0,628 м3, расход арматуры 41,48 кг | м3
23.61.12.159.05.1.01.08-0069-005 | Колодец железобетонный канализационной связи разветвительный ККСр-4-10-н, бетон В15, объем 0,54 м3, расход арматуры 35,72 кг | м3
23.61.12.159.05.1.01.08-0069-006 | Колодец железобетонный канализационной связи разветвительный ККСр-3-80-Н, бетон В15, объем 0,48 м3, расход арматуры 32,19 кг | м3
23.61.12.159.05.1.01.08-0069-007 | Колодец железобетонный канализационной связи разветвительный ККСр-4-10-В, бетон В15, объем 0,601 м3, расход арматуры 42,50 кг | м3
23.61.12.159.05.1.01.08-0069-008 | Колодец железобетонный канализационной связи разветвительный ККСр-3-10-н, бетон В15, объем 0,40 м3, расход арматуры 28,32 кг | м3
23.61.12.159.05.1.01.08-0069-009 | Колодец железобетонный канализационной связи разветвительный ККСр-5-80-Н, бетон В15, объем 0,859 м3, расход арматуры 66,14 кг | м3
23.61.12.159.05.1.01.08-0069-010 | Колодец железобетонный канализационной связи разветвительный ККСр-3-10-В, бетон В15, объем 0,38 м3, расход арматуры 29,40 кг | м3
23.61.12.159.05.1.01.08-0069-011 | Колодец железобетонный канализационной связи разветвительный ККСр-3-80-В, бетон В15, объем 0,45 м3, расход арматуры 35,07 кг | м3
23.61.12.159.05.1.01.08-0069-012 | Колодец железобетонный канализационной связи разветвительный ККСр-4-80-В, бетон В15, объем 0,601 м3, расход арматуры 51,60 кг | м3
05.1.01.08-0091 | Крышки колодцев железобетонные, объем до 0,6 м3, бетон В15, расход арматуры от 50 до 100 кг/м3 | м3
23.61.12.159.05.1.01.08-0091-000 | Крышки колодцев железобетонные, объем до 0,6 м3, бетон В15, расход арматуры от 50 до 100 кг/м3 | м3
23.61.12.159.05.1.01.08-0091-001 | Крышка колодца железобетонная КЦП 1-10-1, бетон В15, объем 0,1 м3, расход арматуры 7,70 кг | м3
23.61.12.159.05.1.01.08-0091-002 | Крышка колодца железобетонная КЦП 1-20-1, бетон В15, объем 0,51 м3, расход арматуры 43,40 кг | м3
23.61.12.159.05.1.01.08-0091-003 | Крышка колодца железобетонная КЦП 1-15-1, бетон В15, объем 0,27 м3, расход арматуры 26,70 кг | м3
05.1.01.08-0093 | Крышки колодцев железобетонные, объем до 0,6 м3, бетон В15, расход арматуры от 100 до 150 кг/м3 | м3
23.61.12.159.05.1.01.08-0093-000 | Крышки колодцев железобетонные, объем до 0,6 м3, бетон В15, расход арматуры от 100 до 150 кг/м3 | м3
23.61.12.159.05.1.01.08-0093-001 | Крышка колодца железобетонная КЦП 1-15-2, бетон В15, объем 0,27 м3, расход арматуры 35,80 кг | м3
23.61.12.159.05.1.01.08-0093-002 | Крышка колодца железобетонная КЦП 1-20-2, бетон В15, объем 0,51 м3, расход арматуры 78,30 кг | м3
05.1.01.08-0104 | Колодцы кабельной канализации связи с ершами и кронштейнами железобетонные, объем до 2,3 м3, бетон В20 | м3
23.61.12.159.05.1.01.08-0104-000 | Колодцы кабельной канализации связи с ершами и кронштейнами железобетонные, объем до 2,3 м3, бетон В20 | м3
23.61.12.159.05.1.01.08-0104-001 | Колодец кабельной канализации связи с ершами и кронштейнами железобетонный, ККС-3-10 ГЕК | м3
23.61.12.159.05.1.01.08-0104-002 | Колодец кабельной канализации связи с ершами и кронштейнами железобетонный, ККС-3-80 ГЕК | м3
23.61.12.159.05.1.01.08-0104-003 | Колодец кабельной канализации связи с ершами и кронштейнами железобетонный, ККС-4-10 ГЕК | м3
23.61.12.159.05.1.01.08-0104-004 | Колодец кабельной канализации связи с ершами и кронштейнами железобетонный, ККС-4-80 ГЕК | м3
23.61.12.159.05.1.01.08-0104-005 | Колодец кабельной канализации связи с ершами и кронштейнами железобетонный, ККС-5-10 ГЕК | м3
23.61.12.159.05.1.01.08-0104-006 | Колодец кабельной канализации связи с ершами и кронштейнами железобетонный, ККС-5-80 ГЕК | м3
05.1.01.08-1032 | Колодцы унифицированные канализационные железобетонные, объем от 0,4 до 3,3 м3, бетон В22,5, расход арматуры до 50 кг/м3 | м3
23.61.12.159.05.1.01.08-1032-000 | Колодцы унифицированные канализационные железобетонные, объем от 0,4 до 3,3 м3, бетон В22,5, расход арматуры до 50 кг/м3 | м3
23.61.12.159.05.1.01.08-1032-001 | Колодец канализационный железобетонный, КЛ 10, бетон В22,5, объем 0,84 м3, расход арматуры 27,84 кг | м3
23.61.12.159.05.1.01.08-1032-002 | Колодец канализационный железобетонный, КЛ 15, бетон В22,5, объем 1,78 м3, расход арматуры 45,16 кг | м3
05.1.01.08-1034 | Колодцы унифицированные водосточные железобетонные, объем от 0,3 до 1,1 м3, бетон В22,5, расход арматуры до 50 кг/м3 | м3
23.61.12.159.05.1.01.08-1034-000 | Колодцы унифицированные водосточные железобетонные, объем от 0,3 до 1,1 м3, бетон В22,5, расход арматуры до 50 кг/м3 | м3
23.61.12.159.05.1.01.08-1034-001 | Колодец водосточный железобетонный, ВД 8, бетон В22,5, объем 0,38 м3, расход арматуры 12,48 кг | м3
23.61.12.159.05.1.01.08-1034-002 | Колодец водосточный железобетонный, ВС 10, бетон В22,5, объем 0,54 м3, расход арматуры 22,22 кг | м3
Группа 05.1.01.09: Кольца | Группа 05.1.01.09: Кольца | Группа 05.1.01.09: Кольца
05.1.01.09-0001 | Кольцо для колодцев сборное железобетонное, диаметр 700 мм | м
23.61.12.159.05.1.01.09-0001-000 | Кольцо для колодцев сборное железобетонное, диаметр 700 мм | м
05.1.01.09-0002 | Кольцо для колодцев сборное железобетонное, диаметр 1000 мм | м
23.61.12.159.05.1.01.09-0002-000 | Кольцо для колодцев сборное железобетонное, диаметр 1000 мм | м
05.1.01.09-0003 | Кольцо для колодцев сборное железобетонное, диаметр 1500 мм | м
23.61.12.159.05.1.01.09-0003-000 | Кольцо для колодцев сборное железобетонное, диаметр 1500 мм | м
05.1.01.09-0004 | Кольцо для колодцев сборное железобетонное, диаметр 2000 мм | м
23.61.12.159.05.1.01.09-0004-000 | Кольцо для колодцев сборное железобетонное, диаметр 2000 мм | м
05.1.01.09-0011 | Кольцо железобетонное для смотровых колодцев водопроводных и канализационных сетей, внутренний диаметр 700 мм и высота 0,29 м, расход арматуры 6 кг на 1 м, бетон В15, объем 0,172 м3 | м
23.61.12.159.05.1.01.09-0011-000 | Кольцо железобетонное для смотровых колодцев водопроводных и канализационных сетей, внутренний диаметр 700 мм и высота 0,29 м, расход арматуры 6 кг на 1 м, бетон В15, объем 0,172 м3 | м
05.1.01.09-0012 | Кольцо железобетонное для смотровых колодцев водопроводных и канализационных сетей, внутренний диаметр 700 мм и высота 0,89 м, расход арматуры 5 кг на 1 м, бетон В15, объем 0,169 м3 | м
23.61.12.159.05.1.01.09-0012-000 | Кольцо железобетонное для смотровых колодцев водопроводных и канализационных сетей, внутренний диаметр 700 мм и высота 0,89 м, расход арматуры 5 кг на 1 м, бетон В15, объем 0,169 м3 | м
05.1.01.09-0013 | Кольцо железобетонное для смотровых колодцев водопроводных и канализационных сетей, внутренний диаметр 1000 мм, высота 0,29 м, расход арматуры 7 кг на 1 м, бетон В15, объем 0,276 м3 | м
23.61.12.159.05.1.01.09-0013-000 | Кольцо железобетонное для смотровых колодцев водопроводных и канализационных сетей, внутренний диаметр 1000 мм, высота 0,29 м, расход арматуры 7 кг на 1 м, бетон В15, объем 0,276 м3 | м
05.1.01.09-0014 | Кольцо железобетонное для смотровых колодцев водопроводных и канализационных сетей, внутренний диаметр 1000 мм, высота 0,59 м, расход арматуры 7 кг на 1 м, бетон В15, объем 0,271 м3 | м
23.61.12.159.05.1.01.09-0014-000 | Кольцо железобетонное для смотровых колодцев водопроводных и канализационных сетей, внутренний диаметр 1000 мм, высота 0,59 м, расход арматуры 7 кг на 1 м, бетон В15, объем 0,271 м3 | м
05.1.01.09-0015 | Кольцо железобетонное для смотровых колодцев водопроводных и канализационных сетей, внутренний диаметр 1000 мм, высота 0,89 м, расход арматуры 8 кг на 1 м, бетон В15, объем 0,27 м3 | м
23.61.12.159.05.1.01.09-0015-000 | Кольцо железобетонное для смотровых колодцев водопроводных и канализационных сетей, внутренний диаметр 1000 мм, высота 0,89 м, расход арматуры 8 кг на 1 м, бетон В15, объем 0,27 м3 | м
05.1.01.09-0017 | Кольцо железобетонное для смотровых колодцев водопроводных и канализационных сетей, внутренний диаметр 1500 мм, высота 0,59 м, расход арматуры 8 кг на 1 м, бетон В15, объем 0,449 м3 | м
23.61.12.159.05.1.01.09-0017-000 | Кольцо железобетонное для смотровых колодцев водопроводных и канализационных сетей, внутренний диаметр 1500 мм, высота 0,59 м, расход арматуры 8 кг на 1 м, бетон В15, объем 0,449 м3 | м
05.1.01.09-0018 | Кольцо железобетонное для смотровых колодцев водопроводных и канализационных сетей, внутренний диаметр 1500 мм, высота 0,89 м, расход арматуры 8 кг на 1 м, бетон В15, объем 0,449 м3 | м
23.61.12.159.05.1.01.09-0018-000 | Кольцо железобетонное для смотровых колодцев водопроводных и канализационных сетей, внутренний диаметр 1500 мм, высота 0,89 м, расход арматуры 8 кг на 1 м, бетон В15, объем 0,449 м3 | м
05.1.01.09-0019 | Кольцо железобетонное для смотровых колодцев водопроводных и канализационных сетей, внутренний диаметр 1500 мм, высота 1,79 м, расход арматуры 8 кг на 1 м, бетон В15, объем 0,449 м3 | м
23.61.12.159.05.1.01.09-0019-000 | Кольцо железобетонное для смотровых колодцев водопроводных и канализационных сетей, внутренний диаметр 1500 мм, высота 1,79 м, расход арматуры 8 кг на 1 м, бетон В15, объем 0,449 м3 | м
05.1.01.09-0020 | Кольцо железобетонное для смотровых колодцев водопроводных и канализационных сетей, внутренний диаметр 2000 мм, высота 0,59 м, расход арматуры 22 кг на 1 м, бетон В15, объем 0,661 м3 | м
23.61.12.159.05.1.01.09-0020-000 | Кольцо железобетонное для смотровых колодцев водопроводных и канализационных сетей, внутренний диаметр 2000 мм, высота 0,59 м, расход арматуры 22 кг на 1 м, бетон В15, объем 0,661 м3 | м
05.1.01.09-0021 | Кольцо железобетонное для смотровых колодцев водопроводных и канализационных сетей, внутренний диаметр 2000 мм, высота 0,89 м, расход арматуры 22 кг на 1 м, бетон В15, объем 0,663 м3 | м
23.61.12.159.05.1.01.09-0021-000 | Кольцо железобетонное для смотровых колодцев водопроводных и канализационных сетей, внутренний диаметр 2000 мм, высота 0,89 м, расход арматуры 22 кг на 1 м, бетон В15, объем 0,663 м3 | м
05.1.01.09-0031 | Кольца горловин колодцев железобетонные, объем до 0,5 м3, бетон В15, расход арматуры до 50 кг/м3 | м3
23.61.12.159.05.1.01.09-0031-000 | Кольца горловин колодцев железобетонные, объем до 0,5 м3, бетон В15, расход арматуры до 50 кг/м3 | м3
23.61.12.159.05.1.01.09-0031-001 | Кольцо горловины колодца железобетонное, К-15-10, бетон В15, объем 0,44 м3, расход арматуры 5,57 кг | м3
05.1.01.09-0041 | Кольца опорные железобетонные, объем до 0,1 м3, бетон В15, расход арматуры до 50 кг/м3 | м3
23.61.12.159.05.1.01.09-0041-000 | Кольца опорные железобетонные, объем до 0,1 м3, бетон В15, расход арматуры до 50 кг/м3 | м3
23.61.12.159.05.1.01.09-0041-001 | Кольцо опорное железобетонное, КО-4-70, бетон В15, объем 0,02 м3, расход арматуры 0,5 кг | м3
05.1.01.09-0042 | Кольца опорные железобетонные, объем до 0,1 м3, бетон В15, расход арматуры от 50 до 100 кг/м3 | м3
23.61.12.159.05.1.01.09-0042-000 | Кольца опорные железобетонные, объем до 0,1 м3, бетон В15, расход арматуры от 50 до 100 кг/м3 | м3
23.61.12.159.05.1.01.09-0042-001 | Кольцо опорное железобетонное, КО-6, бетон В15, объем 0,02 м3, расход арматуры 1,10 кг | м3
05.1.01.09-0052 | Кольца стеновые смотровых колодцев железобетонные, объем до 0,9 м3, бетон В15, расход арматуры до 50 кг/м3 | м3
23.61.12.159.05.1.01.09-0052-000 | Кольца стеновые смотровых колодцев железобетонные, объем до 0,9 м3, бетон В15, расход арматуры до 50 кг/м3 | м3
23.61.12.159.05.1.01.09-0052-001 | Кольцо стеновое смотровых колодцев железобетонное КС15.9, бетон В15, объем 0,40 м3, расход арматуры 7,02 кг | м3
23.61.12.159.05.1.01.09-0052-002 | Кольцо стеновое смотровых колодцев железобетонное КС15.18, бетон В15, объем 0,804 м3, расход арматуры 14,12 кг | м3
23.61.12.159.05.1.01.09-0052-003 | Кольцо стеновое смотровых колодцев железобетонное КС15.6, бетон В15, объем 0,265 м3, расход арматуры 4,94 кг | м3
23.61.12.159.05.1.01.09-0052-004 | Кольцо стеновое смотровых колодцев железобетонное КС10.9, бетон В15, объем 0,24 м3, расход арматуры 5,66 кг | м3
23.61.12.159.05.1.01.09-0052-005 | Кольцо стеновое смотровых колодцев железобетонное КС10.3, бетон В15, объем 0,08 м3, расход арматуры 1,96 кг | м3
23.61.12.159.05.1.01.09-0052-006 | Кольцо стеновое смотровых колодцев железобетонное КС10.6, бетон В15, объем 0,16 м3, расход арматуры 3,95 кг | м3
23.61.12.159.05.1.01.09-0052-007 | Кольцо стеновое смотровых колодцев железобетонное КС13.9, бетон В15, объем 0,20 м3, расход арматуры 5,66 кг | м3
23.61.12.159.05.1.01.09-0052-008 | Кольцо стеновое смотровых колодцев железобетонное КС7.9, бетон В15, объем 0,15 м3, расход арматуры 4,80 кг | м3
23.61.12.159.05.1.01.09-0052-009 | Кольцо стеновое смотровых колодцев железобетонное КС25.6, бетон В15, объем 0,48 м3, расход арматуры 15,74 кг | м3
23.61.12.159.05.1.01.09-0052-010 | Кольцо стеновое смотровых колодцев железобетонное КС7.3, бетон В15, объем 0,05 м3, расход арматуры 1,64 кг | м3
23.61.12.159.05.1.01.09-0052-011 | Кольцо стеновое смотровых колодцев железобетонное КС20.6, бетон В15, объем 0,39 м3, расход арматуры 13,04 кг | м3
23.61.12.159.05.1.01.09-0052-012 | Кольцо стеновое смотровых колодцев железобетонное КС20.9, бетон В15, объем 0,59 м3, расход арматуры 19,88 кг | м3
23.61.12.159.05.1.01.09-0052-013 | Кольцо стеновое смотровых колодцев железобетонное КС15.18А, бетон В15, объем 0,75 м3, расход арматуры 30,76 кг | м3
05.1.01.09-0061 | Кольца стеновые смотровых колодцев железобетонные, объем до 1,1 м3, бетон В15, расход арматуры от 100 до 150 кг/м3 | м3
23.61.12.159.05.1.01.09-0061-000 | Кольца стеновые смотровых колодцев железобетонные, объем до 1,1 м3, бетон В15, расход арматуры от 100 до 150 кг/м3 | м3
23.61.12.159.05.1.01.09-0061-001 | Кольцо стеновое смотровых колодцев железобетонное КС13.9Б, бетон В15, объем 0,24 м3, расход арматуры 24,42 кг | м3
05.1.01.09-0062 | Кольца стеновые смотровых колодцев железобетонные, объем до 0,6 м3, бетон В20, расход арматуры до 50 кг/м3 | м3
23.61.12.159.05.1.01.09-0062-000 | Кольца стеновые смотровых колодцев железобетонные, объем до 0,6 м3, бетон В20, расход арматуры до 50 кг/м3 | м3
23.61.12.159.05.1.01.09-0062-001 | Кольцо стеновое смотровых колодцев железобетонное КС15-10, бетон В20, объем 0,5 м3, расход арматуры 9,05 кг | м3
23.61.12.159.05.1.01.09-0062-002 | Кольцо стеновое смотровых колодцев железобетонное КС10-10, бетон В20, объем 0,34 м3, расход арматуры 6,25 кг | м3
05.1.01.09-0067 | Кольца стеновые смотровых колодцев железобетонные, объем до 1,1 м3, бетон В15, расход арматуры от 50 до 100 кг/м3 | м3
23.61.12.159.05.1.01.09-0067-000 | Кольца стеновые смотровых колодцев железобетонные, объем до 1,1 м3, бетон В15, расход арматуры от 50 до 100 кг/м3 | м3
23.61.12.159.05.1.01.09-0067-001 | Кольцо стеновое смотровых колодцев железобетонное КС10.18А, бетон В15, объем 0,46 м3, расход арматуры 25 кг | м3
23.61.12.159.05.1.01.09-0067-002 | Кольцо стеновое смотровых колодцев железобетонное КС20.18Б, бетон В15, объем 1,02 м3, расход арматуры 55,67 кг | м3
23.61.12.159.05.1.01.09-0067-003 | Кольцо стеновое смотровых колодцев железобетонное КС15.18Б, бетон В15, объем 0,72 м3, расход арматуры 40,16 кг | м3
23.61.12.159.05.1.01.09-0067-004 | Кольцо стеновое смотровых колодцев железобетонное КС25.12А, бетон В15, объем 0,87 м3, расход арматуры 49,08 кг | м3
23.61.12.159.05.1.01.09-0067-005 | Кольцо стеновое смотровых колодцев железобетонное КС25.12Б, бетон В15, объем 0,76 м3, расход арматуры 44,62 кг | м3
23.61.12.159.05.1.01.09-0067-006 | Кольцо стеновое смотровых колодцев железобетонное КС13.9А, бетон В15, объем 0,28 м3, расход арматуры 17,04 кг | м3
23.61.12.159.05.1.01.09-0067-007 | Кольцо стеновое смотровых колодцев железобетонное КС20.12Б, бетон В15, объем 0,64 м3, расход арматуры 42,02 кг | м3
23.61.12.159.05.1.01.09-0067-008 | Кольцо стеновое смотровых колодцев железобетонное КС20.12А, бетон В15, объем 0,67 м3, расход арматуры 44,36 кг | м3
23.61.12.159.05.1.01.09-0067-009 | Кольцо стеновое смотровых колодцев железобетонное КС10.9А, бетон В15, объем 0,22 м3, расход арматуры 14,76 кг | м3
23.61.12.159.05.1.01.09-0067-010 | Кольцо стеновое смотровых колодцев железобетонное КС20.6Б, бетон В15, объем 0,3 м3, расход арматуры 22,92 кг | м3
23.61.12.159.05.1.01.09-0067-011 | Кольцо стеновое смотровых колодцев железобетонное КС20.9Б, бетон В15, объем 0,44 м3, расход арматуры 34,60 кг | м3
23.61.12.159.05.1.01.09-0067-012 | Кольцо стеновое смотровых колодцев железобетонное КС15.6Б, бетон В15, объем 0,22 м3, расход арматуры 17,54 кг | м3
23.61.12.159.05.1.01.09-0067-013 | Кольцо стеновое смотровых колодцев железобетонное КС15.9А, бетон В15, объем 0,35 м3, расход арматуры 28,96 кг | м3
23.61.12.159.05.1.01.09-0067-014 | Кольцо стеновое смотровых колодцев железобетонное КС15.9Б, бетон В15, объем 0,32 м3, расход арматуры 26,56 кг | м3
05.1.01.09-0117 | Плиты перекрытий железобетонные для смотровых колодцев водопроводных и канализационных сетей, объем до 0,2 м3, бетон В15, расход арматуры от 50 до 100 кг/м3 | м3
23.61.12.159.05.1.01.09-0117-000 | Плиты перекрытий железобетонные для смотровых колодцев водопроводных и канализационных сетей, объем до 0,2 м3, бетон В15, расход арматуры от 50 до 100 кг/м3 | м3
23.61.12.159.05.1.01.09-0117-001 | Плита перекрытия для смотровых колодцев водопроводных и канализационных сетей ПП 10, внутренний диаметр 1000 мм, высота 0,20 м, бетон В35, объем 0,19 м3, расход арматуры 18,08 кг | м3
05.1.01.09-0119 | Плиты перекрытий железобетонные для смотровых колодцев водопроводных и канализационных сетей, объем до 0,6 м3, бетон В15, расход арматуры от 100 до 150 кг/м3 | м3
23.61.12.159.05.1.01.09-0119-000 | Плиты перекрытий железобетонные для смотровых колодцев водопроводных и канализационных сетей, объем до 0,6 м3, бетон В15, расход арматуры от 100 до 150 кг/м3 | м3
23.61.12.159.05.1.01.09-0119-001 | Плита перекрытия железобетонная для смотровых колодцев водопроводных и канализационных сетей ПП 15, внутренний диаметр 1500 мм, высота 0,20 м, расход арматуры 49,47 кг, бетон В35, объем 0,51 м3 | м3
05.1.01.09-1008 | Кольца горловин колодцев железобетонные, объем до 0,03 м3, бетон В22,5, расход арматуры от 50 до 100 кг/м3 | м3
23.61.12.159.05.1.01.09-1008-000 | Кольца горловин колодцев железобетонные, объем до 0,03 м3, бетон В22,5, расход арматуры от 50 до 100 кг/м3 | м3
23.61.12.159.05.1.01.09-1008-001 | Кольцо горловины колодца железобетонное, К-7-1,0, бетон В22,5, объем 0,0189 м3, расход арматуры 1,01 кг | м3
05.1.01.09-1010 | Кольца горловин колодцев железобетонные, объем до 0,03 м3, бетон В22,5, расход арматуры до 50 кг/м3 | м3
23.61.12.159.05.1.01.09-1010-000 | Кольца горловин колодцев железобетонные, объем до 0,03 м3, бетон В22,5, расход арматуры до 50 кг/м3 | м3
23.61.12.159.05.1.01.09-1010-001 | Кольцо горловины колодца железобетонное, К-7-1,5, бетон В22,5, объем 0,024 м3, расход арматуры 0,64 кг | м3
05.1.01.09-1018 | Кольца опорные железобетонные, объем до 0,4 м3, бетон В15 | м3
23.61.12.159.05.1.01.09-1018-000 | Кольца опорные железобетонные, объем до 0,4 м3, бетон В15 | м3
23.61.12.159.05.1.01.09-1018-001 | Кольцо опорное железобетонное, К-1А, бетон В15, объем 0,34 м3 | м3
05.1.01.09-1019 | Кольца опорные железобетонные под люк колодца, объем до 0,05 м3, бетон В15 | м3
23.61.12.159.05.1.01.09-1019-000 | Кольца опорные железобетонные под люк колодца, объем до 0,05 м3, бетон В15 | м3
23.61.12.159.05.1.01.09-1019-001 | Кольцо опорное железобетонное, марка ОК-1, бетон В15, объем 0,046 м3 | м3
05.1.01.09-1022 | Плиты перекрытий водоприемных колодцев железобетонные, объем до 0,07 м3, бетон В15, расход арматуры от 100 до 150 кг/м3 | м3
23.61.12.159.05.1.01.09-1022-000 | Плиты перекрытий водоприемных колодцев железобетонные, объем до 0,07 м3, бетон В15, расход арматуры от 100 до 150 кг/м3 | м3
23.61.12.159.05.1.01.09-1022-001 | Плита перекрытия водоприемных колодцев железобетонная, марка ПВК-8, бетон В15, объем 0,06 м3, расход арматуры 7,7 кг | м3
05.1.01.09-1027 | Кольца горловин колодцев железобетонные, объем до 0,03 м3, бетон В15 | м3
23.61.12.159.05.1.01.09-1027-000 | Кольца горловин колодцев железобетонные, объем до 0,03 м3, бетон В15 | м3
23.61.12.159.05.1.01.09-1027-001 | Кольцо горловины колодца железобетонное, УГ-39, бетон В15, объем 0,028 м3 | м3
Группа 05.1.01.10: Лотки | Группа 05.1.01.10: Лотки | Группа 05.1.01.10: Лотки
05.1.01.10-0003 | Лотки железобетонные, объем до 1,7 м3, бетон В15, расход арматуры до 50 кг/м3 | м3
23.61.12.154.05.1.01.10-0003-000 | Лотки железобетонные, объем до 1,7 м3, бетон В15, расход арматуры до 50 кг/м3 | м3
23.61.12.154.05.1.01.10-0003-001 | Лоток доборный железобетонный ЛК 75.30.45-1, бетон В15, объем 0,05 м3, расход арматуры 1,3 кг | м3
23.61.12.154.05.1.01.10-0003-002 | Лоток доборный железобетонный ЛК 75.45.45-1, бетон В15, объем 0,06 м3, расход арматуры 1,4 кг | м3
23.61.12.154.05.1.01.10-0003-003 | Лоток доборный железобетонный ЛК 75.45.60-1, бетон В15, объем 0,08 м3, расход арматуры 1,8 кг | м3
23.61.12.154.05.1.01.10-0003-004 | Лоток доборный железобетонный ЛК 75.60.30-1, бетон В15, объем 0,05 м3, расход арматуры 1,5 кг | м3
23.61.12.154.05.1.01.10-0003-005 | Лоток доборный железобетонный ЛК 75.60.45-1, бетон В15, объем 0,07 м3, расход арматуры 1,6 кг | м3
23.61.12.154.05.1.01.10-0003-006 | Лоток доборный железобетонный ЛК 75.60.60-1, бетон В15, объем 0,09 м3, расход арматуры 2,6 кг | м3
23.61.12.154.05.1.01.10-0003-007 | Лоток доборный железобетонный ЛК 75.60.90-1, бетон В15, объем 0,15 м3, расход арматуры 2,4 кг | м3
23.61.12.154.05.1.01.10-0003-008 | Лоток доборный железобетонный ЛК 75.90.45-1, бетон В15, объем 0,09 м3, расход арматуры 1,9 кг | м3
23.61.12.154.05.1.01.10-0003-009 | Лоток доборный железобетонный ЛК 75.90.60-1, бетон В15, объем 0,11 м3, расход арматуры 3,1 кг | м3
23.61.12.154.05.1.01.10-0003-010 | Лоток доборный железобетонный ЛК 75.90.90-1, бетон В15, объем 0,17 м3, расход арматуры 3,6 кг | м3
23.61.12.154.05.1.01.10-0003-011 | Лоток доборный железобетонный ЛК 75.120.45-1, бетон В15, объем 0,14 м3, расход арматуры 3,8 кг | м3
23.61.12.154.05.1.01.10-0003-012 | Лоток доборный железобетонный ЛК 75.120.60-1, бетон В15, объем 0,16 м3, расход арматуры 4,0 кг | м3
23.61.12.154.05.1.01.10-0003-013 | Лоток доборный железобетонный ЛК 75.120.90-1, бетон В15, объем 0,20 м3, расход арматуры 6,7 кг | м3
23.61.12.154.05.1.01.10-0003-014 | Лоток доборный железобетонный ЛК 75.120.120-1, бетон В15, объем 0,27 м3, расход арматуры 9,0 кг | м3
23.61.12.154.05.1.01.10-0003-015 | Лоток доборный железобетонный ЛК 75.150.45-1, бетон В15, объем 0,16 м3, расход арматуры 7,7 кг | м3
23.61.12.154.05.1.01.10-0003-016 | Лоток доборный железобетонный ЛК 75.150.60-1, бетон В15, объем 0,18 м3, расход арматуры 8,3 кг | м3
23.61.12.154.05.1.01.10-0003-017 | Лоток доборный железобетонный ЛК 75.150.90-1, бетон В15, объем 0,25 м3, расход арматуры 9,8 кг | м3
23.61.12.154.05.1.01.10-0003-018 | Лоток доборный железобетонный ЛК 75.150.120-1, бетон В15, объем 0,31 м3, расход арматуры 13,6 кг | м3
23.61.12.154.05.1.01.10-0003-019 | Лоток доборный железобетонный ЛК 75.180.60-1, бетон В15, объем 0,24 м3, расход арматуры 9,3 кг | м3
23.61.12.154.05.1.01.10-0003-020 | Лоток доборный железобетонный ЛК 75.180.90-1, бетон В15, объем 0,29 м3, расход арматуры 10,9 кг | м3
23.61.12.154.05.1.01.10-0003-021 | Лоток доборный железобетонный ЛК 75.180.120-1, бетон В15, объем 0,38 м3, расход арматуры 14,5 кг | м3
23.61.12.154.05.1.01.10-0003-022 | Лоток доборный железобетонный ЛК 75.210.90-1, бетон В15, объем 0,35 м3, расход арматуры 12,6 кг | м3
23.61.12.154.05.1.01.10-0003-023 | Лоток доборный железобетонный ЛК 75.210.120-1, бетон В15, объем 0,41 м3, расход арматуры 16,3 кг | м3
23.61.12.154.05.1.01.10-0003-024 | Лоток железобетонный Л2-8, бетон В15, объем 0,38 м3, расход арматуры 15,2 кг | м3
23.61.12.154.05.1.01.10-0003-025 | Лоток железобетонный Л2а-8, бетон В15, объем 0,19 м3, расход арматуры 8,22 кг | м3
23.61.12.154.05.1.01.10-0003-026 | Лоток железобетонный Л4 д-8, бетон В15, объем 0,09 м3, расход арматуры 4,4 кг | м3
23.61.12.154.05.1.01.10-0003-027 | Лоток железобетонный Л4а-8, бетон В15, объем 0,36 м3, расход арматуры 17,5 кг | м3
23.61.12.154.05.1.01.10-0003-028 | Лоток железобетонный Л5а-8, бетон В15, объем 0,44 м3, расход арматуры 18,32 кг | м3
23.61.12.154.05.1.01.10-0003-029 | Лотки железобетонные, бетон В15, объем до 0,2 м3, расход арматуры 25 кг/м3 (для непроходных каналов) | м3
23.61.12.154.05.1.01.10-0003-030 | Лотки железобетонные, бетон В15, объем от 0,2 до 0,5 м3, расход арматуры 25 кг/м3 (для непроходных каналов) | м3
23.61.12.154.05.1.01.10-0003-031 | Лотки железобетонные, бетон В15, объем от 0,5 до 1,0 м3, расход арматуры 25 кг/м3 (для непроходных каналов) | м3
23.61.12.154.05.1.01.10-0003-032 | Лотки железобетонные, бетон В15, объем от 1,0 до 2,0 м3, расход арматуры 25 кг/м3 (для непроходных каналов) | м3
23.61.12.154.05.1.01.10-0003-033 | Лоток железобетонный ЛК 300.30.45-1, бетон В15, объем 0,20 м3, расход арматуры 4,4 кг | м3
23.61.12.154.05.1.01.10-0003-034 | Лоток железобетонный ЛК 300.45.45-1, бетон В15, объем 0,24 м3, расход арматуры 5,0 кг | м3
23.61.12.154.05.1.01.10-0003-035 | Лоток железобетонный ЛК 300.45.60-1, бетон В15, объем 0,32 м3, расход арматуры 6,8 кг | м3
23.61.12.154.05.1.01.10-0003-036 | Лоток железобетонный ЛК 300.60.30-1, бетон В15, объем 0,21 м3, расход арматуры 4,8 кг | м3
23.61.12.154.05.1.01.10-0003-037 | Лоток железобетонный ЛК 300.60.45-1, бетон В15, объем 0,27 м3, расход арматуры 5,5 кг | м3
23.61.12.154.05.1.01.10-0003-038 | Лоток железобетонный ЛК 300.60.60-1, бетон В15, объем 0,35 м3, расход арматуры 7,7 кг | м3
23.61.12.154.05.1.01.10-0003-039 | Лоток железобетонный ЛК 300.60.90-1, бетон В15, объем 0,59 м3, расход арматуры 8,0 кг | м3
23.61.12.154.05.1.01.10-0003-040 | Лоток железобетонный ЛК 300.90.45-1, бетон В15, объем 0,361 м3, расход арматуры 8,4 кг | м3
23.61.12.154.05.1.01.10-0003-041 | Лоток железобетонный ЛК 300.90.60-1, бетон В15, объем 0,45 м3, расход арматуры 10,3 кг | м3
23.61.12.154.05.1.01.10-0003-042 | Лоток железобетонный ЛК 300.90.90-1, бетон В15, объем 0,68 м3, расход арматуры 14,0 кг | м3
23.61.12.154.05.1.01.10-0003-043 | Лоток железобетонный ЛК 300.120.45-1, бетон В15, объем 0,54 м3, расход арматуры 15,2 кг | м3
23.61.12.154.05.1.01.10-0003-044 | Лоток железобетонный ЛК 300.120.60-1, бетон В15, объем 0,62 м3, расход арматуры 13,88 кг | м3
23.61.12.154.05.1.01.10-0003-045 | Лоток железобетонный ЛК 300.120.90-1, бетон В15, объем 0,79 м3, расход арматуры 17,7 кг | м3
23.61.12.154.05.1.01.10-0003-046 | Лоток железобетонный ЛК 300.120.120-1, бетон В15, объем 1,08 м3, расход арматуры 32,4 кг | м3
23.61.12.154.05.1.01.10-0003-047 | Лоток железобетонный ЛК 300.150.60-1, бетон В15, объем 0,74 м3, расход арматуры 31,2 кг | м3
23.61.12.154.05.1.01.10-0003-048 | Лоток железобетонный ЛК 300.150.120-1, бетон В15, объем 1,25 м3, расход арматуры 47,8 кг | м3
23.61.12.154.05.1.01.10-0003-049 | Лоток железобетонный ЛК 300.180.60-1, бетон В15, объем 0,96 м3, расход арматуры 36,7 кг | м3
23.61.12.154.05.1.01.10-0003-050 | Лоток железобетонный ЛК 300.180.90-1, бетон В15, объем 1,16 м3, расход арматуры 39,7 кг | м3
23.61.12.154.05.1.01.10-0003-051 | Лоток железобетонный ЛК 300.180.120-1, бетон В15, объем 1,51 м3, расход арматуры 52,2 кг | м3
23.61.12.154.05.1.01.10-0003-052 | Лоток железобетонный ЛК 300.210.90-1, бетон В15, объем 1,38 м3, расход арматуры 48,6 кг | м3
23.61.12.154.05.1.01.10-0003-053 | Лоток железобетонный ЛК 300.210.120-1, бетон В15, объем 1,64 м3, расход арматуры 60,6 кг | м3
23.61.12.154.05.1.01.10-0003-054 | Лоток железобетонный ЛК 300.150.90-1, бетон В15, объем 1,0 м3, расход арматуры 35,2 кг | м3
05.1.01.10-0032 | Лотки телескопические железобетонные, объем до 1 м3, бетон В22,5, расход арматуры от 150 до 200 кг/м3 | м3
23.61.12.154.05.1.01.10-0032-000 | Лотки телескопические железобетонные, объем до 1 м3, бетон В22,5, расход арматуры от 150 до 200 кг/м3 | м3
23.61.12.154.05.1.01.10-0032-001 | Лоток телескопический малый железобетонный Б-6, объем 0,022 м3, бетон В22,5, расход арматуры 3,33 кг, длина 520 мм | м3
05.1.01.10-0062 | Лотки железобетонные, объем до 3,5 м3, бетон В25, расход арматуры от 50 до 100 кг/м3 | м3
23.61.12.154.05.1.01.10-0062-000 | Лотки железобетонные, объем до 3,5 м3, бетон В25, расход арматуры от 50 до 100 кг/м3 | м3
23.61.12.154.05.1.01.10-0062-001 | Лоток железобетонный Л2-15, бетон В25, объем 0,38 м3, расход арматуры 21,3 кг | м3
23.61.12.154.05.1.01.10-0062-002 | Лоток железобетонный Л6-8, бетон В25, объем 0,9 м3, расход арматуры 70,1 кг | м3
23.61.12.154.05.1.01.10-0062-003 | Лоток железобетонный Л7-8, бетон В25, объем 1,06 м3, расход арматуры 76,3 кг | м3
23.61.12.154.05.1.01.10-0062-004 | Лоток железобетонный Л14-8, бетон В25, объем 1,86 м3, расход арматуры 149 кг | м3
23.61.12.154.05.1.01.10-0062-005 | Лоток железобетонный Л14а-8, бетон В25, объем 0,93 м3, расход арматуры 71,89 кг | м3
23.61.12.154.05.1.01.10-0062-006 | Лоток железобетонный Л15-8, бетон В25, объем 1,98 м3, расход арматуры 194 кг | м3
23.61.12.154.05.1.01.10-0062-007 | Лоток железобетонный Л15а-8, бетон В25, объем 0,99 м3, расход арматуры 93,1 кг | м3
23.61.12.154.05.1.01.10-0062-008 | Лоток железобетонный Л22-8, бетон В25, объем 2,07 м3, расход арматуры 159,0 кг | м3
23.61.12.154.05.1.01.10-0062-009 | Лоток железобетонный Л25-8, бетон В25, объем 1,89 м3, расход арматуры 187,7 кг | м3
23.61.12.154.05.1.01.10-0062-010 | Лоток железобетонный Л26-8, бетон В25, объем 2,19 м3, расход арматуры 200,7 кг | м3
23.61.12.154.05.1.01.10-0062-011 | Лоток железобетонный Л37-5а, бетон В25, объем 3,42 м3, расход арматуры 318,4 кг | м3
05.1.01.10-0069 | Лотки железобетонные, объем до 2,85 м3, бетон В15, расход арматуры от 50 до 100 кг/м3 | м3
23.61.12.154.05.1.01.10-0069-000 | Лотки железобетонные, объем до 2,85 м3, бетон В15, расход арматуры от 50 до 100 кг/м3 | м3
23.61.12.154.05.1.01.10-0069-001 | Лоток железобетонный Л4-8, бетон В15, объем 0,72 м3, расход арматуры 51,58 кг | м3
23.61.12.154.05.1.01.10-0069-002 | Лоток железобетонный Л6-5, бетон В15, объем 0,9 м3, расход арматуры 47,7 кг | м3
23.61.12.154.05.1.01.10-0069-003 | Лоток железобетонный Л15-3, бетон В15, объем 1,98 м3, расход арматуры 137,2 кг | м3
23.61.12.154.05.1.01.10-0069-004 | Лоток железобетонный Л15-5, бетон В15, объем 1,98 м3, расход арматуры 176,6 кг | м3
23.61.12.154.05.1.01.10-0069-005 | Лоток железобетонный Л23-3, бетон В15, объем 2,84 м3, расход арматуры 185,1 кг | м3
23.61.12.154.05.1.01.10-0069-006 | Лоток железобетонный Л23-5, бетон В15, объем 2,84 м3, расход арматуры 272,5 кг | м3
23.61.12.154.05.1.01.10-0069-007 | Лоток железобетонный ЛК 300.150.45-1, бетон В15, объем 0,65 м3, расход арматуры 35,6 кг | м3
05.1.01.10-0071 | Лотки железобетонные, объем до 1 м3, бетон В30, расход арматуры от 50 до 100 кг/м3 | м3
23.61.12.154.05.1.01.10-0071-000 | Лотки железобетонные, объем до 1 м3, бетон В30, расход арматуры от 50 до 100 кг/м3 | м3
23.61.12.154.05.1.01.10-0071-001 | Лоток железобетонный Л6-12, бетон В30, объем 0,9 м3, расход арматуры 83,4 кг | м3
05.1.01.10-0072 | Лотки железобетонные, объем до 1 м3, бетон В35, расход арматуры от 50 до 100 кг/м3 | м3
23.61.12.154.05.1.01.10-0072-000 | Лотки железобетонные, объем до 1 м3, бетон В35, расход арматуры от 50 до 100 кг/м3 | м3
23.61.12.154.05.1.01.10-0072-001 | Лоток железобетонный железобетонный Л6-15, бетон В35, объем 0,9 м3, расход арматуры 83,4 кг | м3
05.1.01.10-0077 | Лотки железобетонные, объем до 1,5 м3, бетон В35, расход арматуры от 150 до 200 кг/м3 | м3
23.61.12.154.05.1.01.10-0077-000 | Лотки железобетонные, объем до 1,5 м3, бетон В35, расход арматуры от 150 до 200 кг/м3 | м3
23.61.12.154.05.1.01.10-0077-001 | Лоток железобетонный Л11-15, бетон В35, объем 1,44 м3, расход арматуры 242,1 кг | м3
05.1.01.10-0078 | Лотки железобетонные, объем до 2,9 м3, бетон В25, расход арматуры от 100 до 150 кг/м3 | м3
23.61.12.154.05.1.01.10-0078-000 | Лотки железобетонные, объем до 2,9 м3, бетон В25, расход арматуры от 100 до 150 кг/м3 | м3
23.61.12.154.05.1.01.10-0078-001 | Лоток железобетонный Л11-8, бетон В25, объем 1,44 м3, расход арматуры 164,1 кг | м3
23.61.12.154.05.1.01.10-0078-002 | Лоток железобетонный Л11а-8, бетон В25, объем 0,72 м3, расход арматуры 79,11 кг | м3
23.61.12.154.05.1.01.10-0078-003 | Лоток железобетонный Л23-8, бетон В25, объем 2,84 м3, расход арматуры 341,9 кг | м3
23.61.12.154.05.1.01.10-0078-004 | Лоток железобетонный Л23а-8, бетон В25, объем 1,42 м3, расход арматуры 169,09 кг | м3
05.1.01.10-0084 | Лотки железобетонные, объем до 2,85 м3, бетон В30, расход арматуры от 100 до 150 кг/м3 | м3
23.61.12.154.05.1.01.10-0084-000 | Лотки железобетонные, объем до 2,85 м3, бетон В30, расход арматуры от 100 до 150 кг/м3 | м3
23.61.12.154.05.1.01.10-0084-001 | Лоток железобетонный Л11-11, бетон В30, объем 1,44 м3, расход арматуры 192,9 кг | м3
23.61.12.154.05.1.01.10-0084-002 | Лоток железобетонный Л15-11, бетон В30, объем 1,98 м3, расход арматуры 247 кг | м3
23.61.12.154.05.1.01.10-0084-003 | Лоток железобетонный Л23-11, бетон В30, объем 2,84 м3, расход арматуры 395,7 кг | м3
05.1.01.10-0091 | Лотки железобетонные, объем до 2,85 м3, бетон В30, расход арматуры от 150 до 200 кг/м3 | м3
23.61.12.154.05.1.01.10-0091-000 | Лотки железобетонные, объем до 2,85 м3, бетон В30, расход арматуры от 150 до 200 кг/м3 | м3
23.61.12.154.05.1.01.10-0091-001 | Лоток железобетонный Л23-12, бетон В30, объем 2,84 м3, расход арматуры 475,9 кг | м3
23.61.12.154.05.1.01.10-0091-002 | Лоток железобетонный Л23-15, бетон В30, объем 2,84 м3, расход арматуры 510,5 кг | м3
05.1.01.10-0101 | Лотки железобетонные, объем до 1,45 м3, бетон В22,5, расход арматуры от 100 до 150 кг/м3 | м3
23.61.12.154.05.1.01.10-0101-000 | Лотки железобетонные, объем до 1,45 м3, бетон В22,5, расход арматуры от 100 до 150 кг/м3 | м3
23.61.12.154.05.1.01.10-0101-001 | Лоток каналов и тоннелей для прокладки коммуникаций железобетонный Л-10, бетон В22,5, объем 1,41 м3, расход арматуры 149,94 кг | м3
05.1.01.10-0104 | Лотки железобетонные, объем до 1 м3, бетон В22,5, расход арматуры до 50 кг/м3 | м3
23.61.12.154.05.1.01.10-0104-000 | Лотки железобетонные, объем до 1 м3, бетон В22,5, расход арматуры до 50 кг/м3 | м3
23.61.12.154.05.1.01.10-0104-001 | Лоток прикромочный железобетонный Б-1-18-50, объем 0,09 м3, бетон В22,5, расход арматуры 2,93 кг, размеры 500х1000х180 мм | м3
23.61.12.154.05.1.01.10-0104-002 | Лоток прикромочный железобетонный Б-1-20-50, объем 0,1 м3, бетон В22,5, расход арматуры 2,93 кг, размеры 500х1000х200 мм | м3
23.61.12.154.05.1.01.10-0104-003 | Лоток прикромочный железобетонный Б-1-20-75, объем 0,144 м3, бетон В22,5, расход арматуры 2,93 кг, размеры 750х1000х200 мм | м3
23.61.12.154.05.1.01.10-0104-004 | Лоток прикромочный железобетонный Б-1-22-75, объем 0,159 м3, бетон В22,5, расход арматуры 2,93 кг, размеры 750х1000х220 мм | м3
23.61.12.154.05.1.01.10-0104-005 | Лоток прикромочный железобетонный Б-1-24-100, объем 0,236 м3, бетон В22,5, расход арматуры 2,93 кг, размеры 1000х1000х240 мм | м3
23.61.12.154.05.1.01.10-0104-006 | Лоток прикромочный железобетонный Б-2-20-40, объем 0,034 м3, бетон В22,5, расход арматуры 1,17 кг, размеры 375х500х160 мм | м3
23.61.12.154.05.1.01.10-0104-007 | Лоток прикромочный железобетонный Б-2-22-40, объем 0,038 м3, бетон В22,5, расход арматуры 1,17 кг, размеры 375х500х180 мм | м3
23.61.12.154.05.1.01.10-0104-008 | Блок железобетонный Б-5 лотковых водоотводных сооружений на автомобильных дорогах, объем 0,079 м3, бетон В22,5, расход арматуры 2,34 кг, размеры 450х1000х180 мм | м3
23.61.12.154.05.1.01.10-0104-009 | Блок железобетонный Б-8 лотковых водоотводных сооружений на автомобильных дорогах, объем 0,018 м3, бетон В22,5, размеры 500х500х80 мм | м3
23.61.12.154.05.1.01.10-0104-010 | Блок железобетонный Б-9 лотковых водоотводных сооружений на автомобильных дорогах, объем 0,088 м3, бетон В22,5, расход арматуры 1,76 кг, размеры 800х510х250 мм | м3
05.1.01.10-0131 | Лотки железобетонные, объем до 1 м3, бетон В22,5, расход арматуры от 50 до 100 кг/м3 | м3
23.61.12.154.05.1.01.10-0131-000 | Лотки железобетонные, объем до 1 м3, бетон В22,5, расход арматуры от 50 до 100 кг/м3 | м3
23.61.12.154.05.1.01.10-0131-001 | Лоток телескопический длинномерный железобетонный Б-7, объем 0,125 м3, бетон В22,5, расход арматуры 11,09 кг, длина 1500 мм | м3
23.61.12.154.05.1.01.10-0131-002 | Лоток прикромочный железобетонный Б-2-18-25, объем 0,02 м3, бетон В22,5, расход арматуры 1,17 кг, размеры 250х500х140 мм | м3
23.61.12.154.05.1.01.10-0131-003 | Лоток прикромочный железобетонный Б-2-20-25, объем 0,023 м3, бетон В22,5, расход арматуры 1,17 кг, размеры 250х500х160 мм | м3
23.61.12.154.05.1.01.10-0131-004 | Лоток железобетонный Л4-15, бетон В22,5, объем 0,72 м3, расход арматуры 38,1 кг | м3
23.61.12.154.05.1.01.10-0131-005 | Лоток железобетонный Л6а-8, бетон В22,5, объем 0,45 м3, расход арматуры 33,72 кг | м3
23.61.12.154.05.1.01.10-0131-006 | Лоток каналов и тоннелей для прокладки коммуникаций железобетонный Л-1, бетон В22,5, объем 0,29 м3, расход арматуры 19,01 кг | м3
23.61.12.154.05.1.01.10-0131-007 | Лоток каналов и тоннелей для прокладки коммуникаций железобетонный Л-4, бетон В22,5, объем 0,42 м3, расход арматуры 41,38 кг | м3
23.61.12.154.05.1.01.10-0131-008 | Лоток каналов и тоннелей для прокладки коммуникаций железобетонный Л-8, бетон В22,5, объем 0,88 м3, расход арматуры 83,85 кг | м3
05.1.01.10-0164 | Лотки железобетонные, объем до 0,15 м3, бетон В15, расход арматуры от 150 до 200 кг/м3 | м3
23.61.12.154.05.1.01.10-0164-000 | Лотки железобетонные, объем до 0,15 м3, бетон В15, расход арматуры от 150 до 200 кг/м3 | м3
23.61.12.154.05.1.01.10-0164-001 | Лоток железобетонный ЛТ 3-8-8, бетон В15, объем 0,12 м3, расход арматуры 18,8 кг | м3
05.1.01.10-0200 | Блоки лотков железобетонные для круглых гофрированных труб, объем 0,0022 м3, бетон В20, расход арматуры до 50 кг/м3, размеры 490х140х46 мм | м3
23.61.12.159.05.1.01.10-0200-000 | Блоки лотков железобетонные для круглых гофрированных труб, объем 0,0022 м3, бетон В20, расход арматуры до 50 кг/м3, размеры 490х140х46 мм | м3
Группа 05.1.01.11: Плиты днища | Группа 05.1.01.11: Плиты днища | Группа 05.1.01.11: Плиты днища
05.1.01.11-0044 | Плиты днища железобетонные, объем до 0,5 м3, бетон В15, расход арматуры от 50 до 100 кг/м3 | м3
23.61.12.154.05.1.01.11-0044-000 | Плиты днища железобетонные, объем до 0,5 м3, бетон В15, расход арматуры от 50 до 100 кг/м3 | м3
23.61.12.154.05.1.01.11-0044-001 | Плита днища железобетонная ПН10, бетон В15, объем 0,18 м3, расход арматуры 15,14 кг | м3
23.61.12.154.05.1.01.11-0044-002 | Плита днища железобетонная ПН15, бетон В15, объем 0,38 м3, расход арматуры 33,13 кг | м3
23.61.12.154.05.1.01.11-0044-003 | Плита днища ПДУ 80.90.10-6, бетон В15, объем 0,07 м3, расход арматуры 4,6 кг | м3
23.61.12.154.05.1.01.11-0044-004 | Плита днища ПДУ 110.120.12-6, бетон В15, объем 0,16 м3, расход арматуры 12,9 кг | м3
05.1.01.11-0046 | Плиты днища железобетонные, объем до 0,6 м3, бетон В15, расход арматуры от 100 до 150 кг/м3 | м3
23.61.12.154.05.1.01.11-0046-000 | Плиты днища железобетонные, объем до 0,6 м3, бетон В15, расход арматуры от 100 до 150 кг/м3 | м3
23.61.12.154.05.1.01.11-0046-001 | Плита днища железобетонная ПН20, бетон В15, объем 0,59 м3, расход арматуры 79,44 кг | м3
23.61.12.154.05.1.01.11-0046-002 | Плита днища ПДУ 140.150.12-6, бетон В15, объем 0,24 м3, расход арматуры 28,0 кг | м3
23.61.12.154.05.1.01.11-0046-003 | Плита днища ПДУ 150.150.12-6, бетон В15, объем 0,26 м3, расход арматуры 34,2 кг | м3
05.1.01.11-0051 | Плиты днища железобетонные, бетон В15, объем более 1,0 м3, расход арматуры от 50 до 100 кг/м3 | м3
23.61.12.154.05.1.01.11-0051-000 | Плиты днища железобетонные, бетон В15, объем более 1,0 м3, расход арматуры от 50 до 100 кг/м3 | м3
23.61.12.154.05.1.01.11-0051-001 | Плита днища ПД 300.300.16-3, бетон В15, объем 1,43 м3, расход арматуры 76,4 кг | м3
05.1.01.11-0053 | Плиты днища железобетонные, бетон В15, объем от 0,5 до 1,0 м3, расход арматуры от 50 до 100 кг/м3 | м3
23.61.12.154.05.1.01.11-0053-000 | Плиты днища железобетонные, бетон В15, объем от 0,5 до 1,0 м3, расход арматуры от 50 до 100 кг/м3 | м3
05.1.01.11-1004 | Плиты днища коллектора железобетонные, объем до 0,3 м3, бетон В22,5, расход арматуры от 150 до 200 кг/м3 | м3
23.61.12.141.05.1.01.11-1004-000 | Плиты днища коллектора железобетонные, объем до 0,3 м3, бетон В22,5, расход арматуры от 150 до 200 кг/м3 | м3
23.61.12.141.05.1.01.11-1004-001 | Плита днища коллектора железобетонная, КД-21, бетон В22,5, объем 0,2 м3, расход арматуры 33,58 кг | м3
05.1.01.11-1014 | Плиты днища коллектора железобетонные, объем от 0,3 до 1 м3, бетон В22,5, расход арматуры от 100 до 150 кг/м3 | м3
23.61.12.141.05.1.01.11-1014-000 | Плиты днища коллектора железобетонные, объем от 0,3 до 1 м3, бетон В22,5, расход арматуры от 100 до 150 кг/м3 | м3
23.61.12.141.05.1.01.11-1014-001 | Плита днища коллектора железобетонная, КД-36, бетон В22,5, объем 0,72 м3, расход арматуры 91,49 кг | м3
23.61.12.141.05.1.01.11-1014-002 | Плита днища коллектора железобетонная, КД-42, бетон В22,5, объем 0,92 м3, расход арматуры 111,98 кг | м3
23.61.12.141.05.1.01.11-1014-003 | Плита днища коллектора железобетонная, КД-25, бетон В22,5, объем 0,31 м3, расход арматуры 42,82 кг | м3
23.61.12.141.05.1.01.11-1014-004 | Плита днища коллектора железобетонная, КД-30, бетон В22,5, объем 0,52 м3, расход арматуры 70,62 кг | м3
Группа 05.1.01.12: Плиты перекрытия лотков и каналов | Группа 05.1.01.12: Плиты перекрытия лотков и каналов | Группа 05.1.01.12: Плиты перекрытия лотков и каналов
05.1.01.12-0001 | Плиты перекрытия лотков и каналов доборные железобетонные, объем до 0,05 м3, бетон В25, расход арматуры до 50 кг/м3 | м3
23.61.12.154.05.1.01.12-0001-000 | Плиты перекрытия лотков и каналов доборные железобетонные, объем до 0,05 м3, бетон В25, расход арматуры до 50 кг/м3 | м3
23.61.12.154.05.1.01.12-0001-001 | Плита перекрытия лотков и каналов доборная железобетонная П4-15, бетон В25, объем 0,04 м3, расход арматуры 1,3 кг | м3
05.1.01.12-0002 | Плиты перекрытия лотков и каналов доборные железобетонные, объем от 0,7 до 1,9 м3, бетон В25, расход арматуры до 50 кг/м3 | м3
23.61.12.154.05.1.01.12-0002-000 | Плиты перекрытия лотков и каналов доборные железобетонные, объем от 0,7 до 1,9 м3, бетон В25, расход арматуры до 50 кг/м3 | м3
23.61.12.154.05.1.01.12-0002-001 | Плита перекрытия лотков и каналов доборная железобетонная П20-3, бетон В25, объем 1,03 м3, расход арматуры 43,4 кг | м3
23.61.12.154.05.1.01.12-0002-002 | Плита перекрытия лотков и каналов доборная железобетонная П22-12, бетон В25, объем 1,84 м3, расход арматуры 78,9 кг | м3
23.61.12.154.05.1.01.12-0002-003 | Плита перекрытия лотков и каналов доборная железобетонная П12-12, бетон В25, объем 0,71 м3, расход арматуры 32,0 кг | м3
05.1.01.12-0003 | Плиты перекрытия лотков и каналов доборные железобетонные, объем до 1 м3, бетон В25, расход арматуры от 50 до 100 кг/м3 | м3
23.61.12.154.05.1.01.12-0003-000 | Плиты перекрытия лотков и каналов доборные железобетонные, объем до 1 м3, бетон В25, расход арматуры от 50 до 100 кг/м3 | м3
23.61.12.154.05.1.01.12-0003-001 | Плита перекрытия лотков и каналов доборная железобетонная П16-15, бетон В25, объем 0,99 м3, расход арматуры 55,5 кг | м3
23.61.12.154.05.1.01.12-0003-002 | Плита перекрытия лотков и каналов доборная железобетонная П18-8, бетон В25, объем 0,97 м3, расход арматуры 64,8 кг | м3
05.1.01.12-0010 | Плиты перекрытия лотков и каналов железобетонные, объем до 0,8 м3, бетон В25, расход арматуры от 50 до 100 кг/м3 | м3
23.61.12.154.05.1.01.12-0010-000 | Плиты перекрытия лотков и каналов железобетонные, объем до 0,8 м3, бетон В25, расход арматуры от 50 до 100 кг/м3 | м3
23.61.12.154.05.1.01.12-0010-001 | Плита перекрытия лотков и каналов железобетонная ПО-1, бетон В25, объем 0,7 м3, расход арматуры 54,4 кг | м3
23.61.12.154.05.1.01.12-0010-002 | Плита перекрытия лотков и каналов железобетонная ПО-4, бетон В25, объем 0,61 м3, расход арматуры 52,7 кг | м3
05.1.01.12-0012 | Плиты перекрытия лотков и каналов железобетонные, объем до 0,4 м3, бетон В25, расход арматуры от 100 до 150 кг/м3 | м3
23.61.12.154.05.1.01.12-0012-000 | Плиты перекрытия лотков и каналов железобетонные, объем до 0,4 м3, бетон В25, расход арматуры от 100 до 150 кг/м3 | м3
23.61.12.154.05.1.01.12-0012-001 | Плита перекрытия лотков и каналов железобетонная ПО-2, бетон В25, объем 0,22 м3, расход арматуры 28,3 кг | м3
23.61.12.154.05.1.01.12-0012-002 | Плита перекрытия лотков и каналов железобетонная ПО-3, бетон В25, объем 0,36 м3, расход арматуры 37,5 кг | м3
Группа 05.1.01.13: Плиты специальные | Группа 05.1.01.13: Плиты специальные | Группа 05.1.01.13: Плиты специальные
05.1.01.13-0011 | Плиты пригрузочные и опорные, сборные железобетонные ВЛ и ОРУ | м3
23.61.12.141.05.1.01.13-0011-000 | Плиты пригрузочные и опорные, сборные железобетонные ВЛ и ОРУ | м3
23.61.12.141.05.1.01.13-0011-001 | Плита анкерные железобетонные ПА-1-1, бетон В22,5, объем 0,2 м3, расход арматуры 25 кг | м3
05.1.01.13-0043 | Плиты железобетонные покрытий, перекрытий и днищ | м3
23.61.12.141.05.1.01.13-0043-000 | Плиты железобетонные покрытий, перекрытий и днищ | м3
05.1.01.13-0062 | Плиты покрытий и днищ круглые сборные железобетонные | м3
23.61.12.141.05.1.01.13-0062-000 | Плиты покрытий и днищ круглые сборные железобетонные | м3
05.1.01.13-0072 | Решетки железобетонные перекрытия каналов навозоудаления (решетчатый пол), бетон В30, расход арматуры 50 кг/м3 | м3
23.61.12.141.05.1.01.13-0072-000 | Решетки железобетонные перекрытия каналов навозоудаления (решетчатый пол), бетон В30, расход арматуры 50 кг/м3 | м3
Группа 05.1.01.16: Элементы силосов и градирен | Группа 05.1.01.16: Элементы силосов и градирен | Группа 05.1.01.16: Элементы силосов и градирен
05.1.01.16-0062 | Элементы железобетонные сливных лотков | м3
23.61.12.153.05.1.01.16-0062-000 | Элементы железобетонные сливных лотков | м3
Раздел 05.1.02: Конструкции и детали специального назначения | Раздел 05.1.02: Конструкции и детали специального назначения | Раздел 05.1.02: Конструкции и детали специального назначения
Группа 05.1.02.01: Анкеры для крепления оттяжек опор контактной сети | Группа 05.1.02.01: Анкеры для крепления оттяжек опор контактной сети | Группа 05.1.02.01: Анкеры для крепления оттяжек опор контактной сети
05.1.02.01-0012 | Анкеры цилиндрические, железобетонные | м3
23.61.12.162.05.1.02.01-0012-000 | Анкеры цилиндрические, железобетонные | м3
05.1.02.01-0013 | Анкеры цилиндрические железобетонные, бетон В15, расход арматуры от 50 до 100 кг/м3 | м3
23.61.12.162.05.1.02.01-0013-000 | Анкеры цилиндрические железобетонные, бетон В15, расход арматуры от 50 до 100 кг/м3 | м3
23.61.12.162.05.1.02.01-0013-001 | Анкер цилиндрический железобетонный АЦ-1, бетон В15, объем 0,12 м3, расход арматуры 8,5 кг | м3
05.1.02.01-0031 | Анкеры железобетонные трехлучевые для крепления оттяжек анкерных опор контактной сети, бетон В30, расход арматуры от 50 до 100 кг/м3 | м3
23.61.12.162.05.1.02.01-0031-000 | Анкеры железобетонные трехлучевые для крепления оттяжек анкерных опор контактной сети, бетон В30, расход арматуры от 50 до 100 кг/м3 | м3
23.61.12.162.05.1.02.01-0031-001 | Анкер железобетонный трехлучевой, ТАС 5,0 М, бетон В30, объем 0,69 м3, расход арматуры 68,67 кг | м3
05.1.02.01-0041 | Плиты опорно-анкерные железобетонные, бетон В25, расход арматуры 50 кг/м3 | м3
23.61.12.162.05.1.02.01-0041-000 | Плиты опорно-анкерные железобетонные, бетон В25, расход арматуры 50 кг/м3 | м3
Группа 05.1.02.02: Блоки и тюбинги железобетонные | Группа 05.1.02.02: Блоки и тюбинги железобетонные | Группа 05.1.02.02: Блоки и тюбинги железобетонные
05.1.02.02-0011 | Блок обделки тоннелей железобетонный с соединительными элементами и уплотнительными герметизирующими прокладками на торацах, для составного кольца обделки из 4 блоков шахтного ствола диаметром 5500 мм, ширина кольца 1000 мм, БН | компл
23.61.12.164.05.1.02.02-0011-000 | Блок обделки тоннелей железобетонный с соединительными элементами и уплотнительными герметизирующими прокладками на торацах, для составного кольца обделки из 4 блоков шахтного ствола диаметром 5500 мм, ширина кольца 1000 мм, БН | компл
05.1.02.02-0012 | Блок обделки тоннелей железобетонный с соединительными элементами и уплотнительными герметизирующими прокладками на торацах, для составного кольца обделки из 4 блоков шахтного ствола диаметром 5500 мм, ширина кольца 1000 мм, МН | компл
23.61.12.164.05.1.02.02-0012-000 | Блок обделки тоннелей железобетонный с соединительными элементами и уплотнительными герметизирующими прокладками на торацах, для составного кольца обделки из 4 блоков шахтного ствола диаметром 5500 мм, ширина кольца 1000 мм, МН | компл
05.1.02.02-0013 | Блок обделки тоннелей железобетонный с соединительными элементами и уплотнительными герметизирующими прокладками на торацах, для составного кольца обделки из 4 блоков шахтного ствола диаметром 7700 мм, ширина кольца 1000 мм, БН | компл
23.61.12.164.05.1.02.02-0013-000 | Блок обделки тоннелей железобетонный с соединительными элементами и уплотнительными герметизирующими прокладками на торацах, для составного кольца обделки из 4 блоков шахтного ствола диаметром 7700 мм, ширина кольца 1000 мм, БН | компл
05.1.02.02-0014 | Блок обделки тоннелей железобетонный с соединительными элементами и уплотнительными герметизирующими прокладками на торацах, для составного кольца обделки из 4 блоков шахтного ствола диаметром 7700 мм, ширина кольца 1000 мм, МН | компл
23.61.12.164.05.1.02.02-0014-000 | Блок обделки тоннелей железобетонный с соединительными элементами и уплотнительными герметизирующими прокладками на торацах, для составного кольца обделки из 4 блоков шахтного ствола диаметром 7700 мм, ширина кольца 1000 мм, МН | компл
05.1.02.02-0067 | Блоки железобетонные сборной обделки составного кольца для сооружения тоннелей, бетон В45, расход арматуры 202,23 кг/м3 | м3
23.61.12.164.05.1.02.02-0067-000 | Блоки железобетонные сборной обделки составного кольца для сооружения тоннелей, бетон В45, расход арматуры 202,23 кг/м3 | м3
05.1.02.02-0069 | Блоки железобетонные сборной обделки составного кольца для сооружения тоннелей, бетон В45, расход арматуры 80,83 кг/м3 | м3
23.61.12.164.05.1.02.02-0069-000 | Блоки железобетонные сборной обделки составного кольца для сооружения тоннелей, бетон В45, расход арматуры 80,83 кг/м3 | м3
05.1.02.02-0070 | Блоки железобетонные сборной обделки составного кольца для сооружения тоннелей, бетон В45, расход арматуры 220,09 кг/м3 | м3
23.61.12.164.05.1.02.02-0070-000 | Блоки железобетонные сборной обделки составного кольца для сооружения тоннелей, бетон В45, расход арматуры 220,09 кг/м3 | м3
05.1.02.02-0071 | Блоки железобетонные сборной обделки составного кольца для сооружения тоннелей, бетон В45, расход арматуры 421,92 кг/м3 | м3
23.61.12.164.05.1.02.02-0071-000 | Блоки железобетонные сборной обделки составного кольца для сооружения тоннелей, бетон В45, расход арматуры 421,92 кг/м3 | м3
Группа 05.1.02.03: Брусья железобетонные | Группа 05.1.02.03: Брусья железобетонные | Группа 05.1.02.03: Брусья железобетонные
05.1.02.03-0012 | Брусья железобетонные для стрелочных переводов | м3
23.61.12.163.05.1.02.03-0012-000 | Брусья железобетонные для стрелочных переводов | м3
Группа 05.1.02.04: Звенья железобетонные водопропускных труб | Группа 05.1.02.04: Звенья железобетонные водопропускных труб | Группа 05.1.02.04: Звенья железобетонные водопропускных труб
05.1.02.04-0013 | Трубы водопропускные прямоугольные железобетонные для железных и автомобильных дорог, бетон В30, расход арматуры от 50 до 100 кг/м3 | м3
23.61.12.161.05.1.02.04-0013-000 | Трубы водопропускные прямоугольные железобетонные для железных и автомобильных дорог, бетон В30, расход арматуры от 50 до 100 кг/м3 | м3
23.61.12.161.05.1.02.04-0013-001 | Трубы водопропускные круглые железобетонные сборные для железных и автомобильных дорог ЗП 10.100, бетон В30, объем 1,57 м3, расход арматуры 147 кг | м3
05.1.02.04-0024 | Трубы водопропускные прямоугольные железобетонные для железных и автомобильных дорог, бетон В35, расход арматуры от 50 до 100 кг/м3 | м3
23.61.12.161.05.1.02.04-0024-000 | Трубы водопропускные прямоугольные железобетонные для железных и автомобильных дорог, бетон В35, расход арматуры от 50 до 100 кг/м3 | м3
23.61.12.161.05.1.02.04-0024-001 | Трубы водопропускные прямоугольные железобетонные для железных и автомобильных дорог ЗП 13.100, бетон В35, объем 1,77 м3, расход арматуры 154 кг | м3
23.61.12.161.05.1.02.04-0024-002 | Трубы водопропускные прямоугольные железобетонные для железных и автомобильных дорог ЗП 16.100, бетон В35, объем 2,49 м3, расход арматуры 144 кг | м3
05.1.02.04-0088 | Трубы водопропускные круглые железобетонные для железных и автомобильных дорог, бетон В30, расход арматуры от 50 до 100 кг/м3 | м3
23.61.12.161.05.1.02.04-0088-000 | Трубы водопропускные круглые железобетонные для железных и автомобильных дорог, бетон В30, расход арматуры от 50 до 100 кг/м3 | м3
23.61.12.161.05.1.02.04-0088-001 | Трубы водопропускные круглые железобетонные для железных и автомобильных дорог, 3КП 5.200, бетон В30, объем 1,7 м3, расход арматуры 157,9 кг | м3
23.61.12.161.05.1.02.04-0088-002 | Трубы водопропускные круглые железобетонные для железных и автомобильных дорог, ЗКП 100.1.200, бетон В30, объем 0,8 м3, расход арматуры 63,1 кг | м3
23.61.12.161.05.1.02.04-0088-003 | Трубы водопропускные круглые железобетонные для железных и автомобильных дорог, ЗКП 100.2.200, бетон В30, объем 0,96 м3, расход арматуры 71,3 кг | м3
23.61.12.161.05.1.02.04-0088-004 | Трубы водопропускные круглые железобетонные для железных и автомобильных дорог, ЗКП 125.1.200, бетон В30, объем 1,22 м3, расход арматуры 82,8 кг | м3
23.61.12.161.05.1.02.04-0088-005 | Трубы водопропускные круглые железобетонные для железных и автомобильных дорог, ЗКП 125.2.200, бетон В30, объем 1,38 м3, расход арматуры 98,8 кг | м3
23.61.12.161.05.1.02.04-0088-006 | Трубы водопропускные круглые железобетонные для железных и автомобильных дорог, ЗКП 125.3.200, бетон В30, объем 1,8 м3, расход арматуры 147,8 кг | м3
23.61.12.161.05.1.02.04-0088-007 | Трубы водопропускные круглые железобетонные для железных и автомобильных дорог, ЗКП 150.1.200, бетон В30, объем 1,7 м3, расход арматуры 109,1 кг | м3
23.61.12.161.05.1.02.04-0088-008 | Трубы водопропускные круглые железобетонные для железных и автомобильных дорог, ЗКП 150.2.200, бетон В30, объем 1,9 м3, расход арматуры 139,9 кг | м3
23.61.12.161.05.1.02.04-0088-009 | Трубы водопропускные круглые железобетонные для железных и автомобильных дорог, ЗКП 150.3.200, бетон В30, объем 2,62 м3, расход арматуры 210,1 кг | м3
23.61.12.161.05.1.02.04-0088-010 | Трубы водопропускные круглые железобетонные для железных и автомобильных дорог, ЗКП 200.1.200, бетон В30, объем 2,64 м3, расход арматуры 240,8 кг | м3
23.61.12.161.05.1.02.04-0088-011 | Трубы водопропускные круглые железобетонные для железных и автомобильных дорог, ЗКП 200.2.200, бетон В30, объем 3,22 м3, расход арматуры 274 кг | м3
05.1.02.04-0089 | Трубы водопропускные круглые железобетонные для железных и автомобильных дорог, бетон В30, расход арматуры от 100 до 150 кг/м3 | м3
23.61.12.161.05.1.02.04-0089-000 | Трубы водопропускные круглые железобетонные для железных и автомобильных дорог, бетон В30, расход арматуры от 100 до 150 кг/м3 | м3
23.61.12.161.05.1.02.04-0089-001 | Трубы водопропускные круглые железобетонные для железных и автомобильных дорог, 3КП 6.200, бетон В30, объем 1,9 м3, расход арматуры 224,1 кг | м3
23.61.12.161.05.1.02.04-0089-002 | Трубы водопропускные круглые железобетонные для железных и автомобильных дорог, 3К 9.200, бетон В30, объем 1,66 м3, расход арматуры 218,94 кг | м3
23.61.12.161.05.1.02.04-0089-003 | Трубы водопропускные круглые железобетонные для железных и автомобильных дорог, ЗКП 200.3.200, бетон В30, объем 3,82 м3, расход арматуры 522 кг | м3
05.1.02.04-0090 | Трубы водопропускные прямоугольные железобетонные для железных и автомобильных дорог, бетон В30, расход арматуры от 100 до 150 кг/м3 | м3
23.61.12.161.05.1.02.04-0090-000 | Трубы водопропускные прямоугольные железобетонные для железных и автомобильных дорог, бетон В30, расход арматуры от 100 до 150 кг/м3 | м3
23.61.12.161.05.1.02.04-0090-001 | Трубы водопропускные прямоугольные железобетонные для железных и автомобильных дорог 3П 19.100, бетон В30, объем 3,62 м3, расход арматуры 535,9 кг | м3
23.61.12.161.05.1.02.04-0090-002 | Трубы водопропускные прямоугольные железобетонные для железных и автомобильных дорог 3П38, бетон В30, объем 3,96 м3, расход арматуры 566,4 кг | м3
23.61.12.161.05.1.02.04-0090-003 | Трубы водопропускные прямоугольные железобетонные для железных и автомобильных дорог ЗП 11.100, бетон В30, объем 1,69 м3, расход арматуры 182 кг | м3
23.61.12.161.05.1.02.04-0090-004 | Трубы водопропускные прямоугольные железобетонные для железных и автомобильных дорог, ЗП100.1.200, бетон В30, объем 1,32 м3, расход арматуры 177,3 кг | м3
23.61.12.161.05.1.02.04-0090-005 | Трубы водопропускные прямоугольные железобетонные для железных и автомобильных дорог, ЗП100.2.100, бетон В30, объем 0,7 м3, расход арматуры 99,8 кг | м3
23.61.12.161.05.1.02.04-0090-006 | Трубы водопропускные прямоугольные железобетонные для железных и автомобильных дорог, ЗП100.2.200, бетон В30, объем 1,4 м3, расход арматуры 201,4 кг | м3
23.61.12.161.05.1.02.04-0090-007 | Трубы водопропускные прямоугольные железобетонные для железных и автомобильных дорог, ЗП125.1.100, бетон В30, объем 0,81 м3, расход арматуры 103,6 кг | м3
23.61.12.161.05.1.02.04-0090-008 | Трубы водопропускные прямоугольные железобетонные для железных и автомобильных дорог, ЗП125.1.200, бетон В30, объем 1,62 м3, расход арматуры 209 кг | м3
23.61.12.161.05.1.02.04-0090-009 | Трубы водопропускные прямоугольные железобетонные для железных и автомобильных дорог, ЗП125.2.100, бетон В30, объем 0,92 м3, расход арматуры 119,1 кг | м3
23.61.12.161.05.1.02.04-0090-010 | Трубы водопропускные прямоугольные железобетонные для железных и автомобильных дорог, ЗП125.2.200, бетон В30, объем 1,84 м3, расход арматуры 239,8 кг | м3
23.61.12.161.05.1.02.04-0090-011 | Трубы водопропускные прямоугольные железобетонные для железных и автомобильных дорог, ЗП125.3.100, бетон В30, объем 1,02 м3, расход арматуры 144,6 кг | м3
23.61.12.161.05.1.02.04-0090-012 | Трубы водопропускные прямоугольные железобетонные для железных и автомобильных дорог, ЗП125.3.200, бетон В30, объем 2,04 м3, расход арматуры 290,9 кг | м3
23.61.12.161.05.1.02.04-0090-013 | Трубы водопропускные прямоугольные железобетонные для железных и автомобильных дорог, ЗП150.1.100, бетон В30, объем 1,11 м3, расход арматуры 130,6 кг | м3
23.61.12.161.05.1.02.04-0090-014 | Трубы водопропускные прямоугольные железобетонные для железных и автомобильных дорог, ЗП150.1.200, бетон В30, объем 2,22 м3, расход арматуры 262,8 кг | м3
23.61.12.161.05.1.02.04-0090-015 | Трубы водопропускные прямоугольные железобетонные для железных и автомобильных дорог, ЗП150.2.100, бетон В30, объем 1,28 м3, расход арматуры 155,7 кг | м3
23.61.12.161.05.1.02.04-0090-016 | Трубы водопропускные прямоугольные железобетонные для железных и автомобильных дорог, ЗП150.3.100, бетон В30, объем 1,6 м3, расход арматуры 230,5 кг | м3
23.61.12.161.05.1.02.04-0090-017 | Трубы водопропускные прямоугольные железобетонные для железных и автомобильных дорог, ЗП150.3.200, бетон В30, объем 3,2 м3, расход арматуры 466,3 кг | м3
23.61.12.161.05.1.02.04-0090-018 | Трубы водопропускные прямоугольные железобетонные для железных и автомобильных дорог, ЗП200.1.100, бетон В30, объем 1,41 м3, расход арматуры 190,8 кг | м3
23.61.12.161.05.1.02.04-0090-019 | Трубы водопропускные прямоугольные железобетонные для железных и автомобильных дорог, ЗП200.1.200, бетон В30, объем 2,82 м3, расход арматуры 383,3 кг | м3
23.61.12.161.05.1.02.04-0090-020 | Трубы водопропускные прямоугольные железобетонные для железных и автомобильных дорог, ЗП200.3.100, бетон В30, объем 2,25 м3, расход арматуры 327,1 кг | м3
23.61.12.161.05.1.02.04-0090-021 | Трубы водопропускные прямоугольные железобетонные для железных и автомобильных дорог, ЗП200.3.200, бетон В30, объем 4,5 м3, расход арматуры 659,6 кг | м3
23.61.12.161.05.1.02.04-0090-022 | Трубы водопропускные прямоугольные железобетонные для железных и автомобильных дорог, ЗП250.1.100, бетон В30, объем 1,77 м3, расход арматуры 231,3 кг | м3
23.61.12.161.05.1.02.04-0090-023 | Трубы водопропускные прямоугольные железобетонные для железных и автомобильных дорог, ЗП125П, бетон В30, объем 0,94 м3, расход арматуры 127,7 кг | м3
23.61.12.161.05.1.02.04-0090-024 | Трубы водопропускные прямоугольные железобетонные для железных и автомобильных дорог, ЗП100ПВ, бетон В30, объем 0,95 м3, расход арматуры 131,8 кг | м3
23.61.12.161.05.1.02.04-0090-025 | Трубы водопропускные прямоугольные железобетонные для железных и автомобильных дорог, ЗП100В, бетон В30, объем 0,84 м3, расход арматуры 96,4 кг | м3
23.61.12.161.05.1.02.04-0090-026 | Трубы водопропускные прямоугольные железобетонные для железных и автомобильных дорог, ЗП125ПВ, бетон В30, объем 1,17 м3, расход арматуры 138,7 кг | м3
23.61.12.161.05.1.02.04-0090-027 | Трубы водопропускные прямоугольные железобетонные для железных и автомобильных дорог, ЗП125В, бетон В30, объем 1,03 м3, расход арматуры 116 кг | м3
23.61.12.161.05.1.02.04-0090-028 | Трубы водопропускные прямоугольные железобетонные для железных и автомобильных дорог, ЗП150ПВ, бетон В30, объем 1,49 м3, расход арматуры 202 кг | м3
23.61.12.161.05.1.02.04-0090-029 | Трубы водопропускные прямоугольные железобетонные для железных и автомобильных дорог, ЗП150В, бетон В30, объем 1,37 м3, расход арматуры 144,4 кг | м3
23.61.12.161.05.1.02.04-0090-030 | Трубы водопропускные прямоугольные железобетонные для железных и автомобильных дорог, ЗП200В, бетон В30, объем 1,75 м3, расход арматуры 204,2 кг | м3
05.1.02.04-0091 | Трубы водопропускные прямоугольные железобетонные для железных и автомобильных дорог, бетон В30, расход арматуры от 150 до 200 кг/м3 | м3
23.61.12.161.05.1.02.04-0091-000 | Трубы водопропускные прямоугольные железобетонные для железных и автомобильных дорог, бетон В30, расход арматуры от 150 до 200 кг/м3 | м3
23.61.12.161.05.1.02.04-0091-001 | Трубы водопропускные прямоугольные железобетонные для железных и автомобильных дорог 3П 11.100, бетон В30, объем 1,69 м3, расход арматуры 258,8 кг | м3
23.61.12.161.05.1.02.04-0091-002 | Трубы водопропускные прямоугольные железобетонные для железных и автомобильных дорог, ЗП100.3.100, бетон В30, объем 0,8 м3, расход арматуры 128,6 кг | м3
23.61.12.161.05.1.02.04-0091-003 | Трубы водопропускные прямоугольные железобетонные для железных и автомобильных дорог, ЗП100.3.200, бетон В30, объем 1,6 м3, расход арматуры 259 кг | м3
23.61.12.161.05.1.02.04-0091-004 | Трубы водопропускные прямоугольные железобетонные для железных и автомобильных дорог, ЗП200.2.200, бетон В30, объем 3,38 м3, расход арматуры 523,4 кг | м3
23.61.12.161.05.1.02.04-0091-005 | Трубы водопропускные прямоугольные железобетонные для железных и автомобильных дорог, ЗП200.2.100, бетон В30, объем 1,69 м3, расход арматуры 258,8 кг | м3
23.61.12.161.05.1.02.04-0091-006 | Трубы водопропускные прямоугольные железобетонные для железных и автомобильных дорог, ЗП100П, бетон В30, объем 0,77 м3, расход арматуры 121,6 кг | м3
23.61.12.161.05.1.02.04-0091-007 | Трубы водопропускные прямоугольные железобетонные для железных и автомобильных дорог, ЗП150П, бетон В30, объем 1,23 м3, расход арматуры 188,3 кг | м3
23.61.12.161.05.1.02.04-0091-008 | Трубы водопропускные прямоугольные железобетонные для железных и автомобильных дорог, ЗП200П, бетон В30, объем 1,54 м3, расход арматуры 266,3 кг | м3
23.61.12.161.05.1.02.04-0091-009 | Трубы водопропускные прямоугольные железобетонные для железных и автомобильных дорог, ЗП200ПВ, бетон В30, объем 1,88 м3, расход арматуры 282,1 кг | м3
05.1.02.04-0092 | Трубы водопропускные прямоугольные железобетонные для железных и автомобильных дорог, бетон В35, расход арматуры от 100 до 150 кг/м3 | м3
23.61.12.161.05.1.02.04-0092-000 | Трубы водопропускные прямоугольные железобетонные для железных и автомобильных дорог, бетон В35, расход арматуры от 100 до 150 кг/м3 | м3
23.61.12.161.05.1.02.04-0092-001 | Трубы водопропускные прямоугольные железобетонные для железных и автомобильных дорог, ЗП250.1.200, бетон В35, объем 3,54 м3, расход арматуры 468,1 кг | м3
23.61.12.161.05.1.02.04-0092-002 | Трубы водопропускные прямоугольные железобетонные для железных и автомобильных дорог, ЗП250.2.100, бетон В35, объем 2,31 м3, расход арматуры 331,2 кг | м3
23.61.12.161.05.1.02.04-0092-003 | Трубы водопропускные прямоугольные железобетонные для железных и автомобильных дорог, ЗП250.2.200, бетон В35, объем 4,62 м3, расход арматуры 684,6 кг | м3
23.61.12.161.05.1.02.04-0092-004 | Трубы водопропускные прямоугольные железобетонные для железных и автомобильных дорог, ЗП300.1.100, бетон В35, объем 2,49 м3, расход арматуры 334,3 кг | м3
23.61.12.161.05.1.02.04-0092-005 | Трубы водопропускные прямоугольные железобетонные для железных и автомобильных дорог, ЗП300.2.100, бетон В35, объем 3,2 м3, расход арматуры 418,4 кг | м3
23.61.12.161.05.1.02.04-0092-006 | Трубы водопропускные прямоугольные железобетонные для железных и автомобильных дорог, ЗП400.1.100, бетон В35, объем 3,62 м3, расход арматуры 538,3 кг | м3
23.61.12.161.05.1.02.04-0092-007 | Трубы водопропускные прямоугольные железобетонные для железных и автомобильных дорог, ЗП250ПВ, бетон В35, объем 2,32 м3, расход арматуры 340,3 кг | м3
23.61.12.161.05.1.02.04-0092-008 | Трубы водопропускные прямоугольные железобетонные для железных и автомобильных дорог, ЗП250В, бетон В35, объем 2,19 м3, расход арматуры 250,2 кг | м3
23.61.12.161.05.1.02.04-0092-009 | Трубы водопропускные прямоугольные железобетонные для железных и автомобильных дорог, ЗП300В, бетон В35, объем 3 м3, расход арматуры 356,3 кг | м3
23.61.12.161.05.1.02.04-0092-010 | Трубы водопропускные прямоугольные железобетонные для железных и автомобильных дорог, ЗП400В, бетон В35, объем 3,96 м3, расход арматуры 568,8 кг | м3
05.1.02.04-0093 | Трубы водопропускные прямоугольные железобетонные для железных и автомобильных дорог, бетон В35, расход арматуры от 150 до 200 кг/м3 | м3
23.61.12.161.05.1.02.04-0093-000 | Трубы водопропускные прямоугольные железобетонные для железных и автомобильных дорог, бетон В35, расход арматуры от 150 до 200 кг/м3 | м3
23.61.12.161.05.1.02.04-0093-001 | Трубы водопропускные прямоугольные железобетонные для железных и автомобильных дорог, ЗП250.3.100, бетон В35, объем 3,1 м3, расход арматуры 482,9 кг | м3
23.61.12.161.05.1.02.04-0093-002 | Трубы водопропускные прямоугольные железобетонные для железных и автомобильных дорог, ЗП250.3.200, бетон В35, объем 6,2 м3, расход арматуры 985,2 кг | м3
23.61.12.161.05.1.02.04-0093-003 | Трубы водопропускные прямоугольные железобетонные для железных и автомобильных дорог, ЗП250П, бетон В35, объем 1,9 м3, расход арматуры 323,8 кг | м3
05.1.02.04-0094 | Трубы водопропускные прямоугольные железобетонные для железных и автомобильных дорог, бетон В35, расход арматуры от 200 до 250 кг/м3 | м3
23.61.12.161.05.1.02.04-0094-000 | Трубы водопропускные прямоугольные железобетонные для железных и автомобильных дорог, бетон В35, расход арматуры от 200 до 250 кг/м3 | м3
23.61.12.161.05.1.02.04-0094-001 | Трубы водопропускные прямоугольные железобетонные для железных и автомобильных дорог, 3П 20.100, бетон В35, объем 3,98 м3, расход арматуры 845,74 кг | м3
23.61.12.161.05.1.02.04-0094-002 | Трубы водопропускные прямоугольные железобетонные для железных и автомобильных дорог, ЗП300.3.100, бетон В35, объем 4,02 м3, расход арматуры 944,6 кг | м3
23.61.12.161.05.1.02.04-0094-003 | Трубы водопропускные прямоугольные железобетонные для железных и автомобильных дорог, ЗП400.2.100, бетон В35, объем 3,98 м3, расход арматуры 825,8 кг | м3
05.1.02.04-0095 | Трубы водопропускные прямоугольные железобетонные для железных и автомобильных дорог, бетон В35, расход арматуры от 400 до 450 кг/м3 | м3
23.61.12.161.05.1.02.04-0095-000 | Трубы водопропускные прямоугольные железобетонные для железных и автомобильных дорог, бетон В35, расход арматуры от 400 до 450 кг/м3 | м3
23.61.12.161.05.1.02.04-0095-001 | Трубы водопропускные прямоугольные железобетонные для железных и автомобильных дорог, ЗП400.3.100, бетон В35, объем 5,5 м3, расход арматуры 2200,6 кг | м3
Группа 05.1.02.05: Опоры | Группа 05.1.02.05: Опоры | Группа 05.1.02.05: Опоры
05.1.02.05-0001 | Опоры лежневые из сборных железобетонных элементов, объем от 0,2 до 1,1 м3, бетон В15, расход арматуры от 50 до 100 кг/м3 | м3
23.61.12.162.05.1.02.05-0001-000 | Опоры лежневые из сборных железобетонных элементов, объем от 0,2 до 1,1 м3, бетон В15, расход арматуры от 50 до 100 кг/м3 | м3
23.61.12.162.05.1.02.05-0001-001 | Опора лежневая из сборных железобетонных элементов Л 330-63-50, бетон В15, объем 1,0 м3 | м3
05.1.02.05-0003 | Опоры лежневые из сборных железобетонных элементов, объем до 0,1 м3, бетон В22,5, расход арматуры от 200 до 250 кг/м3 | м3
23.61.12.162.05.1.02.05-0003-000 | Опоры лежневые из сборных железобетонных элементов, объем до 0,1 м3, бетон В22,5, расход арматуры от 200 до 250 кг/м3 | м3
23.61.12.162.05.1.02.05-0003-001 | Опора лежневая из сборных железобетонных элементов Л 2, бетон В22,5, объем 0,091 м3, расход арматуры 19,1 кг | м3
05.1.02.05-0011 | Лежни железобетонные, объем до 1,5 м3, бетон В25, расход арматуры от 50 до 100 кг/м3 | м3
23.61.12.162.05.1.02.05-0011-000 | Лежни железобетонные, объем до 1,5 м3, бетон В25, расход арматуры от 50 до 100 кг/м3 | м3
23.61.12.162.05.1.02.05-0011-001 | Лежень железобетонный Л480.63.50-1, бетон В25, объем 1,45 м3, расход арматуры 77 кг | м3
05.1.02.05-0014 | Лежни железобетонные, объем до 0,5 м3, бетон В15, расход арматуры от 200 до 250 кг/м3 | м3
23.61.12.162.05.1.02.05-0014-000 | Лежни железобетонные, объем до 0,5 м3, бетон В15, расход арматуры от 200 до 250 кг/м3 | м3
23.61.12.162.05.1.02.05-0014-001 | Лежень железобетонный ЛЖ-2,8, бетон В15, объем 0,3 м3, расход арматуры 72,5,1 кг | м3
23.61.12.162.05.1.02.05-0014-002 | Лежень железобетонный ЛЖ-4,4, бетон В15, объем 0,48 м3, расход арматуры 111,1 кг | м3
05.1.02.05-0016 | Лежни железобетонные, объем до 1 м3, бетон В15, расход арматуры от 250 до 300 кг/м3 | м3
23.61.12.162.05.1.02.05-0016-000 | Лежни железобетонные, объем до 1 м3, бетон В15, расход арматуры от 250 до 300 кг/м3 | м3
23.61.12.162.05.1.02.05-0016-001 | Лежень железобетонный ЛЖ-1,6, бетон В15, объем 0,17 м3, расход арматуры 44,1 кг | м3
23.61.12.162.05.1.02.05-0016-002 | Лежень железобетонный ЛЖ-6,0, бетон В15, объем 0,65 м3, расход арматуры 169,2 кг | м3
23.61.12.162.05.1.02.05-0016-003 | Лежень железобетонный ЛЖ-8,4, бетон В15, объем 0,91 м3, расход арматуры 234,8 кг | м3
05.1.02.05-0041 | Опора железобетонная щитовая неподвижная в ППУ-изоляции, диаметр 57х140 мм | шт
23.61.12.169.05.1.02.05-0041-000 | Опора железобетонная щитовая неподвижная в ППУ-изоляции, диаметр 57х140 мм | шт
05.1.02.05-0042 | Опора железобетонная щитовая неподвижная в ППУ-изоляции, диаметр 76х160 мм | шт
23.61.12.169.05.1.02.05-0042-000 | Опора железобетонная щитовая неподвижная в ППУ-изоляции, диаметр 76х160 мм | шт
05.1.02.05-0043 | Опора железобетонная щитовая неподвижная в ППУ-изоляции, диаметр 89х180 мм | шт
23.61.12.169.05.1.02.05-0043-000 | Опора железобетонная щитовая неподвижная в ППУ-изоляции, диаметр 89х180 мм | шт
05.1.02.05-0044 | Опора железобетонная щитовая неподвижная в ППУ-изоляции, диаметр 108х200 мм | шт
23.61.12.169.05.1.02.05-0044-000 | Опора железобетонная щитовая неподвижная в ППУ-изоляции, диаметр 108х200 мм | шт
05.1.02.05-0045 | Опора железобетонная щитовая неподвижная в ППУ-изоляции, диаметр 133х250 мм | шт
23.61.12.169.05.1.02.05-0045-000 | Опора железобетонная щитовая неподвижная в ППУ-изоляции, диаметр 133х250 мм | шт
05.1.02.05-0046 | Опора железобетонная щитовая неподвижная в ППУ-изоляции, диаметр 159х250 мм | шт
23.61.12.169.05.1.02.05-0046-000 | Опора железобетонная щитовая неподвижная в ППУ-изоляции, диаметр 159х250 мм | шт
05.1.02.05-0047 | Опора железобетонная щитовая неподвижная в ППУ-изоляции, диаметр 219х315 мм | шт
23.61.12.169.05.1.02.05-0047-000 | Опора железобетонная щитовая неподвижная в ППУ-изоляции, диаметр 219х315 мм | шт
05.1.02.05-0048 | Опора железобетонная щитовая неподвижная в ППУ-изоляции, диаметр 273х400 мм | шт
23.61.12.169.05.1.02.05-0048-000 | Опора железобетонная щитовая неподвижная в ППУ-изоляции, диаметр 273х400 мм | шт
05.1.02.05-0049 | Опора железобетонная щитовая неподвижная в ППУ-изоляции, диаметр 325х400 мм | шт
23.61.12.169.05.1.02.05-0049-000 | Опора железобетонная щитовая неподвижная в ППУ-изоляции, диаметр 325х400 мм | шт
05.1.02.05-0050 | Опора железобетонная щитовая неподвижная в ППУ-изоляции, диаметр 325х500 мм | шт
23.61.12.169.05.1.02.05-0050-000 | Опора железобетонная щитовая неподвижная в ППУ-изоляции, диаметр 325х500 мм | шт
05.1.02.05-0051 | Опора железобетонная щитовая неподвижная в ППУ-изоляции, диаметр 426х560 мм | шт
23.61.12.169.05.1.02.05-0051-000 | Опора железобетонная щитовая неподвижная в ППУ-изоляции, диаметр 426х560 мм | шт
05.1.02.05-0052 | Опора железобетонная щитовая неподвижная в ППУ-изоляции, диаметр 530х710 мм | шт
23.61.12.169.05.1.02.05-0052-000 | Опора железобетонная щитовая неподвижная в ППУ-изоляции, диаметр 530х710 мм | шт
05.1.02.05-0053 | Опора железобетонная щитовая неподвижная в ППУ-изоляции, диаметр 630х800 мм | шт
23.61.12.169.05.1.02.05-0053-000 | Опора железобетонная щитовая неподвижная в ППУ-изоляции, диаметр 630х800 мм | шт
05.1.02.05-0054 | Опора железобетонная щитовая неподвижная в ППУ-изоляции, диаметр 720х900 мм | шт
23.61.12.169.05.1.02.05-0054-000 | Опора железобетонная щитовая неподвижная в ППУ-изоляции, диаметр 720х900 мм | шт
05.1.02.05-0055 | Опора железобетонная щитовая неподвижная в ППУ-изоляции, диаметр 820х1000 мм | шт
23.61.12.169.05.1.02.05-0055-000 | Опора железобетонная щитовая неподвижная в ППУ-изоляции, диаметр 820х1000 мм | шт
05.1.02.05-0056 | Опора железобетонная щитовая неподвижная в ППУ-изоляции, диаметр 920х1100 мм | шт
23.61.12.169.05.1.02.05-0056-000 | Опора железобетонная щитовая неподвижная в ППУ-изоляции, диаметр 920х1100 мм | шт
05.1.02.05-0057 | Опора железобетонная щитовая неподвижная в ППУ-изоляции, диаметр 1020х1200 мм | шт
23.61.12.169.05.1.02.05-0057-000 | Опора железобетонная щитовая неподвижная в ППУ-изоляции, диаметр 1020х1200 мм | шт
Группа 05.1.02.06: Приставки железобетонные | Группа 05.1.02.06: Приставки железобетонные | Группа 05.1.02.06: Приставки железобетонные
05.1.02.06-0003 | Приставки сборные железобетонные, объем до 1 м3, бетон В25, расход арматуры от 200 до 250 кг/м3 | м3
23.61.12.162.05.1.02.06-0003-000 | Приставки сборные железобетонные, объем до 1 м3, бетон В25, расход арматуры от 200 до 250 кг/м3 | м3
23.61.12.162.05.1.02.06-0003-001 | Приставка сборная железобетонная ПТ 33-1, бетон В25, объем 0,066 м3, расход арматуры 14,2 кг | м3
23.61.12.162.05.1.02.06-0003-002 | Приставка сборная железобетонная ПТ 33-4, бетон В25, объем 0,1 м3, расход арматуры 23,4 кг | м3
23.61.12.162.05.1.02.06-0003-003 | Приставка сборная железобетонная ПТ 43-2, бетон В25, объем 0,13 м3, расход арматуры 30,30 кг | м3
23.61.12.162.05.1.02.06-0003-004 | Приставка сборная железобетонная ПТ-45, бетон В25, объем 0,20 м3, расход арматуры 49,10 кг | м3
23.61.12.162.05.1.02.06-0003-005 | Приставки сборные железобетонные, бетон В25, с расход арматуры 240 кг/м3 | м3
05.1.02.06-0004 | Приставки сборные железобетонные, объем до 0,2 м3, бетон В25, расход арматуры от 100 до 150 кг/м3 | м3
23.61.12.162.05.1.02.06-0004-000 | Приставки сборные железобетонные, объем до 0,2 м3, бетон В25, расход арматуры от 100 до 150 кг/м3 | м3
23.61.12.162.05.1.02.06-0004-001 | Приставка сборная железобетонная ПТ 33-2, бетон В25, объем 0,1 м3, расход арматуры 14,5 кг | м3
05.1.02.06-0005 | Приставки сборные железобетонные, объем до 0,2 м3, бетон В25, расход арматуры от 150 до 200 кг/м3 | м3
23.61.12.162.05.1.02.06-0005-000 | Приставки сборные железобетонные, объем до 0,2 м3, бетон В25, расход арматуры от 150 до 200 кг/м3 | м3
23.61.12.162.05.1.02.06-0005-001 | Приставка сборная железобетонная ПТ 33-3, бетон В25, объем 0,1 м3, расход арматуры 18,6 кг | м3
05.1.02.06-0007 | Приставки сборные железобетонные, объем до 0,2 м3, бетон В25, расход арматуры от 250 до 300 кг/м3 | м3
23.61.12.162.05.1.02.06-0007-000 | Приставки сборные железобетонные, объем до 0,2 м3, бетон В25, расход арматуры от 250 до 300 кг/м3 | м3
23.61.12.162.05.1.02.06-0007-001 | Приставка сборная железобетонная ПТ 43-1, бетон В25, объем 0,13 м3, расход арматуры 24,1 кг | м3
05.1.02.06-0011 | Приставки трапецеидальные и прямоугольные железобетонные, длиной до 6 м с отверстиями и без отверстий, бетон В22,5, расход арматуры 220 кг/м3 | м3
23.61.12.162.05.1.02.06-0011-000 | Приставки трапецеидальные и прямоугольные железобетонные, длиной до 6 м с отверстиями и без отверстий, бетон В22,5, расход арматуры 220 кг/м3 | м3
Группа 05.1.02.07: Стойки, столбы, столбики | Группа 05.1.02.07: Стойки, столбы, столбики | Группа 05.1.02.07: Стойки, столбы, столбики
05.1.02.07-0025 | Стойки железобетонные вибрированные ОРУ | м3
23.61.12.162.05.1.02.07-0025-000 | Стойки железобетонные вибрированные ОРУ | м3
05.1.02.07-0026 | Стойки железобетонные конические для опор контактной сети железных дорог | м3
23.61.12.162.05.1.02.07-0026-000 | Стойки железобетонные конические для опор контактной сети железных дорог | м3
05.1.02.07-0030 | Стойки под оборудование подстанций железобетонные, бетон В15, расход арматуры от 150 до 200 кг/м3 | м3
23.61.12.169.05.1.02.07-0030-000 | Стойки под оборудование подстанций железобетонные, бетон В15, расход арматуры от 150 до 200 кг/м3 | м3
23.61.12.169.05.1.02.07-0030-001 | Стойки железобетонные под оборудование подстанций УСО-2А, бетон В15, объем 0,27 м3, расход арматуры 49,48 кг | м3
23.61.12.169.05.1.02.07-0030-002 | Стойки железобетонные под оборудование подстанций УСО-4А, бетон В15, объем 0,19 м3, расход арматуры 36,73 кг | м3
05.1.02.07-0036 | Стойки под оборудование подстанций железобетонные, бетон В15, расход арматуры от 200 до 250 кг/м3 | м3
23.61.12.169.05.1.02.07-0036-000 | Стойки под оборудование подстанций железобетонные, бетон В15, расход арматуры от 200 до 250 кг/м3 | м3
23.61.12.169.05.1.02.07-0036-001 | Стойки железобетонные под оборудование подстанций УСО-5А, бетон В15, объем 0,14 м3, расход арматуры 29,29 кг | м3
23.61.12.169.05.1.02.07-0036-002 | Стойки железобетонные под оборудование подстанций УСО-1А, бетон В15, объем 0,32 м3, расход арматуры 66,53 кг | м3
05.1.02.07-0038 | Стойки железобетонные сборные под электрооборудование | м3
23.61.12.169.05.1.02.07-0038-000 | Стойки железобетонные сборные под электрооборудование | м3
05.1.02.07-0039 | Стойки железобетонные СНЦс, объем до 0,3 м3, бетон В40, расход арматуры от 350 до 400 кг/м3 | м3
23.61.12.162.05.1.02.07-0039-000 | Стойки железобетонные СНЦс, объем до 0,3 м3, бетон В40, расход арматуры от 350 до 400 кг/м3 | м3
23.61.12.162.05.1.02.07-0039-001 | Стойка железобетонная СНЦс-2,8-10, бетон В40, объем 0,291 м3, расход арматуры 113,47 кг | м3
05.1.02.07-0041 | Стойки железобетонные СНЦс, объем до 0,5 м3, бетон В40, расход арматуры от 550 до 600 кг/м3 | м3
23.61.12.162.05.1.02.07-0041-000 | Стойки железобетонные СНЦс, объем до 0,5 м3, бетон В40, расход арматуры от 550 до 600 кг/м3 | м3
23.61.12.162.05.1.02.07-0041-001 | Стойка железобетонная СНЦс-5,1-11,5, бетон В40, объем 0,476 м3, расход арматуры 277,2 кг | м3
05.1.02.07-0042 | Стойки железобетонные СНЦс, объем до 0,8 м3, бетон В30, расход арматуры от 350 до 400 кг/м3 | м3
23.61.12.162.05.1.02.07-0042-000 | Стойки железобетонные СНЦс, объем до 0,8 м3, бетон В30, расход арматуры от 350 до 400 кг/м3 | м3
23.61.12.162.05.1.02.07-0042-001 | Стойка железобетонная СНЦс-3,4-11,5, бетон В30, объем 0,488 м3, расход арматуры 185,89 кг | м3
23.61.12.162.05.1.02.07-0042-002 | Стойка железобетонная СНЦс-7,7-12, бетон В30, объем 0,77 м3, расход арматуры 290,27 кг | м3
05.1.02.07-0043 | Стойки железобетонные СНЦс, объем до 0,8 м3, бетон В40, расход арматуры от 400 до 450 кг/м3 | м3
23.61.12.162.05.1.02.07-0043-000 | Стойки железобетонные СНЦс, объем до 0,8 м3, бетон В40, расход арматуры от 400 до 450 кг/м3 | м3
23.61.12.162.05.1.02.07-0043-001 | Стойка железобетонная СНЦс-10-12, бетон В40, объем 0,764 м3, расход арматуры 332,85 кг | м3
05.1.02.07-0044 | Стойки железобетонные СЦс, объем до 0,3 м3, бетон В22,5, расход арматуры от 200 до 250 кг/м3 | м3
23.61.12.162.05.1.02.07-0044-000 | Стойки железобетонные СЦс, объем до 0,3 м3, бетон В22,5, расход арматуры от 200 до 250 кг/м3 | м3
23.61.12.162.05.1.02.07-0044-001 | Стойка железобетонная СЦс-0,65-8, бетон В22,5, объем 0,198 м3, расход арматуры 40,49 кг | м3
05.1.02.07-0045 | Стойки железобетонные СЦс, объем до 0,3 м3, бетон В22,5, расход арматуры от 150 до 200 кг/м3 | м3
23.61.12.162.05.1.02.07-0045-000 | Стойки железобетонные СЦс, объем до 0,3 м3, бетон В22,5, расход арматуры от 150 до 200 кг/м3 | м3
23.61.12.162.05.1.02.07-0045-001 | Стойка железобетонная СЦс-0,8-10, бетон В22,5, объем 0,271 м3, расход арматуры 49,33 кг | м3
05.1.02.07-0046 | Стойки железобетонные СЦс, объем до 0,3 м3, бетон В30, расход арматуры от 250 до 300 кг/м3 | м3
23.61.12.162.05.1.02.07-0046-000 | Стойки железобетонные СЦс, объем до 0,3 м3, бетон В30, расход арматуры от 250 до 300 кг/м3 | м3
23.61.12.162.05.1.02.07-0046-001 | Стойка железобетонная СЦс-1,2-10, бетон В30, объем 0,296 м3, расход арматуры 78,53 кг | м3
05.1.02.07-0048 | Стойки железобетонные фундаментные под опоры ВЛ, объем до 0,3 м3, бетон В30, расход арматуры от 250 до 300 кг/м3 | м3
23.61.12.162.05.1.02.07-0048-000 | Стойки железобетонные фундаментные под опоры ВЛ, объем до 0,3 м3, бетон В30, расход арматуры от 250 до 300 кг/м3 | м3
23.61.12.162.05.1.02.07-0048-001 | Стойки железобетонные фундаментные, СФ1-4, бетон В30, объем 0,27 м3, расход арматуры 75,06 кг | м3
23.61.12.162.05.1.02.07-0048-002 | Стойки железобетонные фундаментные, СФ1-Н, бетон В30, объем 0,27 м3, расход арматуры 73,98 кг | м3
05.1.02.07-0050 | Стойки железобетонные фундаментные под опоры ВЛ, объем до 0,3 м3, бетон В30, расход арматуры от 350 до 400 кг/м3 | м3
23.61.12.162.05.1.02.07-0050-000 | Стойки железобетонные фундаментные под опоры ВЛ, объем до 0,3 м3, бетон В30, расход арматуры от 350 до 400 кг/м3 | м3
23.61.12.162.05.1.02.07-0050-001 | Стойки железобетонные фундаментные, СФ1-Нт, бетон В30, объем 0,28 м3, расход арматуры 103,6 кг | м3
05.1.02.07-0051 | Стойки центрифугированные железобетонные ВЛ и ОРУ | м3
23.61.12.162.05.1.02.07-0051-000 | Стойки центрифугированные железобетонные ВЛ и ОРУ | м3
05.1.02.07-0053 | Стойки железобетонные центрифугированные цилиндрические, объем от 1,2 до 2 м3, бетон В40, расход арматуры от 300 до 350 кг/м3 | м3
23.61.12.162.05.1.02.07-0053-000 | Стойки железобетонные центрифугированные цилиндрические, объем от 1,2 до 2 м3, бетон В40, расход арматуры от 300 до 350 кг/м3 | м3
23.61.12.162.05.1.02.07-0053-001 | Стойки железобетонные центрифугированные цилиндрические, СЦП-1, бетон В40, объем 1,94 м3, расход арматуры 634,38 кг | м3
23.61.12.162.05.1.02.07-0053-002 | Стойки железобетонные центрифугированные цилиндрические, СЦП-2, бетон В40, объем 1,7 м3, расход арматуры 552,5 кг | м3
05.1.02.07-0062 | Стойки опор железобетонные, объем до 0,4 м3, бетон В25, расход арматуры от 50 до 100 кг/м3 | м3
23.61.12.162.05.1.02.07-0062-000 | Стойки опор железобетонные, объем до 0,4 м3, бетон В25, расход арматуры от 50 до 100 кг/м3 | м3
23.61.12.162.05.1.02.07-0062-001 | Стойка опоры железобетонная СВ 95-1, бетон В25, объем 0,30 м3, расход арматуры 28,7 кг | м3
23.61.12.162.05.1.02.07-0062-002 | Стойка опоры железобетонная СВ 95-2, бетон В25, объем 0,30 м3, расход арматуры 28,7 кг | м3
05.1.02.07-0063 | Стойки опор железобетонные, объем до 1,5 м3, бетон В25, расход арматуры от 100 до 150 кг/м3 | м3
23.61.12.162.05.1.02.07-0063-000 | Стойки опор железобетонные, объем до 1,5 м3, бетон В25, расход арматуры от 100 до 150 кг/м3 | м3
23.61.12.162.05.1.02.07-0063-001 | Стойка опоры железобетонная СВ 95-2-а, бетон В25, объем 0,30 м3, расход арматуры 31,3 кг | м3
23.61.12.162.05.1.02.07-0063-002 | Стойка опоры железобетонная СНВ 164-12, бетон В25, объем 1,42 м3, расход арматуры 173,1 кг | м3
05.1.02.07-0065 | Стойки опор железобетонные, объем до 0,4 м3, бетон В25, расход арматуры от 250 до 300 кг/м3 | м3
23.61.12.162.05.1.02.07-0065-000 | Стойки опор железобетонные, объем до 0,4 м3, бетон В25, расход арматуры от 250 до 300 кг/м3 | м3
23.61.12.162.05.1.02.07-0065-001 | Стойка опоры железобетонная СВ 95-2, бетон В25, объем 0,30 м3, расход арматуры 82,58 кг | м3
05.1.02.07-0066 | Стойки опор железобетонные, объем до 0,4 м3, бетон В22,5, расход арматуры от 100 до 150 кг/м3 | м3
23.61.12.162.05.1.02.07-0066-000 | Стойки опор железобетонные, объем до 0,4 м3, бетон В22,5, расход арматуры от 100 до 150 кг/м3 | м3
23.61.12.162.05.1.02.07-0066-001 | Стойка опоры железобетонная СВ 95-3,5-а, бетон В22,5, объем 0,36 м3, расход арматуры 39,4 кг | м3
23.61.12.162.05.1.02.07-0066-002 | Стойка опоры железобетонная СВ 95-5-а, бетон В22,5, объем 0,36 м3, расход арматуры 51,7 кг | м3
05.1.02.07-0070 | Стойки опор железобетонные, объем до 0,5 м3, бетон В30, расход арматуры от 150 до 200 кг/м3 | м3
23.61.12.162.05.1.02.07-0070-000 | Стойки опор железобетонные, объем до 0,5 м3, бетон В30, расход арматуры от 150 до 200 кг/м3 | м3
23.61.12.162.05.1.02.07-0070-001 | Стойка опоры железобетонная СВ 105, бетон В30, объем 0,47 м3, расход арматуры 74,8 кг | м3
23.61.12.162.05.1.02.07-0070-002 | Стойка опоры железобетонная СВ 110-5, бетон В30, объем 0,45 м3, расход арматуры 77,08 кг | м3
05.1.02.07-0071 | Стойки опор железобетонные, объем от 0,4 до 0,8 м3, бетон В30, расход арматуры от 100 до 150 кг/м3 | м3
23.61.12.162.05.1.02.07-0071-000 | Стойки опор железобетонные, объем от 0,4 до 0,8 м3, бетон В30, расход арматуры от 100 до 150 кг/м3 | м3
23.61.12.162.05.1.02.07-0071-001 | Стойка опоры железобетонная СВ 105, бетон В30, объем 0,47 м3, расход арматуры 51,2 кг | м3
23.61.12.162.05.1.02.07-0071-002 | Стойка опоры железобетонная СВ 105, бетон В30, объем 0,47 м3, расход арматуры 58,8 кг | м3
23.61.12.162.05.1.02.07-0071-003 | Стойка опоры железобетонная СВ 110-3,5, бетон В30, объем 0,45 м3, расход арматуры 60,8 кг | м3
23.61.12.162.05.1.02.07-0071-004 | Стойка опоры железобетонная СНВ 7-13, бетон В30, объем 0,75 м3, расход арматуры 109,5 кг | м3
23.61.12.162.05.1.02.07-0071-005 | Стойка опоры железобетонная СВ 110-3,5, бетон В30, объем 0,45 м3, расход арматуры 66,8 кг | м3
05.1.02.07-0081 | Стойки центрифугированные железобетонные для опор высоковольтных линий электропередач, цилиндрические, длиной до 26 м, бетон В30, расход арматуры 200 кг/м3 | м3
23.61.12.162.05.1.02.07-0081-000 | Стойки центрифугированные железобетонные для опор высоковольтных линий электропередач, цилиндрические, длиной до 26 м, бетон В30, расход арматуры 200 кг/м3 | м3
05.1.02.07-0082 | Стойки центрифугированные железобетонные для опор линий электропередач, бетон В25, расход арматуры 120 кг/м3 | м3
23.61.12.162.05.1.02.07-0082-000 | Стойки центрифугированные железобетонные для опор линий электропередач, бетон В25, расход арматуры 120 кг/м3 | м3
05.1.02.07-0083 | Стойки центрифугированные железобетонные для опор линий электропередач, бетон В30, расход арматуры 250 кг/м3 | м3
23.61.12.162.05.1.02.07-0083-000 | Стойки центрифугированные железобетонные для опор линий электропередач, бетон В30, расход арматуры 250 кг/м3 | м3
05.1.02.07-0084 | Стойки центрифугированные конические железобетонные воздушных линий связи, бетон В25, расход арматуры 100 кг/м3 | м3
23.61.12.162.05.1.02.07-0084-000 | Стойки центрифугированные конические железобетонные воздушных линий связи, бетон В25, расход арматуры 100 кг/м3 | м3
05.1.02.07-0085 | Стойки центрифугированные конические железобетонные для опор высоковольтных линий электропередач длиной до 26 м, бетон В40, расход арматуры 200 кг/м3 | м3
23.61.12.162.05.1.02.07-0085-000 | Стойки центрифугированные конические железобетонные для опор высоковольтных линий электропередач длиной до 26 м, бетон В40, расход арматуры 200 кг/м3 | м3
05.1.02.07-0086 | Стойки центрифугированные конические железобетонные для опор высоковольтных сигнальных линий автоблокировки железных дорог, бетон В30, расход арматуры 250 кг/м3 | м3
23.61.12.162.05.1.02.07-0086-000 | Стойки центрифугированные конические железобетонные для опор высоковольтных сигнальных линий автоблокировки железных дорог, бетон В30, расход арматуры 250 кг/м3 | м3
05.1.02.07-0087 | Стойки центрифугированные конические железобетонные для опор контактной сети железных дорог, бетон В27,5, расход арматуры 150 кг/м3 | м3
23.61.12.162.05.1.02.07-0087-000 | Стойки центрифугированные конические железобетонные для опор контактной сети железных дорог, бетон В27,5, расход арматуры 150 кг/м3 | м3
05.1.02.07-0091 | Стойки центрифугированные конические СК железобетонные, объем от 1,8 до 2 м3, бетон В30, расход арматуры от 200 до 250 кг/м3 | м3
23.61.12.162.05.1.02.07-0091-000 | Стойки центрифугированные конические СК железобетонные, объем от 1,8 до 2 м3, бетон В30, расход арматуры от 200 до 250 кг/м3 | м3
23.61.12.162.05.1.02.07-0091-001 | Стойка центрифугированная коническая железобетонная СК 22.1-1.0, бетон В30, объем 1,9 м3, расход арматуры 401,6 кг | м3
23.61.12.162.05.1.02.07-0091-002 | Стойка центрифугированная коническая железобетонная СК 22.1-2.0, бетон В30, объем 1,9 м3, расход арматуры 456,7 кг | м3
23.61.12.162.05.1.02.07-0091-003 | Стойка центрифугированная коническая железобетонная СК 22.1-2.1, бетон В30, объем 1,9 м3, расход арматуры 397,4 кг | м3
05.1.02.07-0092 | Стойки центрифугированные конические СК железобетонные, объем от 1,8 до 2 м3, бетон В30, расход арматуры от 150 до 200 кг/м3 | м3
23.61.12.162.05.1.02.07-0092-000 | Стойки центрифугированные конические СК железобетонные, объем от 1,8 до 2 м3, бетон В30, расход арматуры от 150 до 200 кг/м3 | м3
23.61.12.162.05.1.02.07-0092-001 | Стойка центрифугированная коническая железобетонная СК 22.1-1.1, бетон В30, объем 1,9 м3, расход арматуры 368,7 кг | м3
23.61.12.162.05.1.02.07-0092-002 | Стойка центрифугированная коническая железобетонная СК 22.1-3.1, бетон В30, объем 1,9 м3, расход арматуры 308,9 кг | м3
05.1.02.07-0094 | Стойки центрифугированные конические СК железобетонные, объем от 2,4 до 2,6 м3, бетон В40, расход арматуры от 250 до 300 кг/м3 | м3
23.61.12.162.05.1.02.07-0094-000 | Стойки центрифугированные конические СК железобетонные, объем от 2,4 до 2,6 м3, бетон В40, расход арматуры от 250 до 300 кг/м3 | м3
23.61.12.162.05.1.02.07-0094-001 | Стойка центрифугированная коническая железобетонная СК 22.2-1.1, бетон В40, объем 2,3 м3, расход арматуры 668,3 кг | м3
23.61.12.162.05.1.02.07-0094-002 | Стойка центрифугированная коническая железобетонная СК 26.1-1.0, бетон В40, объем 2,5 м3, расход арматуры 645,5 кг | м3
23.61.12.162.05.1.02.07-0094-003 | Стойка центрифугированная коническая железобетонная СК 26.1-2.0, бетон В40, объем 2,5 м3, расход арматуры 679,3 кг | м3
05.1.02.07-0097 | Стойки центрифугированные конические СК железобетонные, объем от 2,4 до 2,6 м3, бетон В40, расход арматуры от 150 до 200 кг/м3 | м3
23.61.12.162.05.1.02.07-0097-000 | Стойки центрифугированные конические СК железобетонные, объем от 2,4 до 2,6 м3, бетон В40, расход арматуры от 150 до 200 кг/м3 | м3
23.61.12.162.05.1.02.07-0097-001 | Стойка центрифугированная коническая железобетонная СК 26.1-1.3, бетон В40, объем 2,5 м3, расход арматуры 483,2 кг | м3
05.1.02.07-0099 | Стойки центрифугированные конические СК железобетонные, объем от 2,4 до 2,6 м3, бетон В40, расход арматуры от 200 до 250 кг/м3 | м3
23.61.12.162.05.1.02.07-0099-000 | Стойки центрифугированные конические СК железобетонные, объем от 2,4 до 2,6 м3, бетон В40, расход арматуры от 200 до 250 кг/м3 | м3
23.61.12.162.05.1.02.07-0099-001 | Стойка центрифугированная коническая железобетонная СК 26.1-1.1, бетон В40, объем 2,5 м3, расход арматуры 571,1 кг | м3
23.61.12.162.05.1.02.07-0099-002 | Стойка центрифугированная коническая железобетонная СК 26.1-1.2, бетон В40, объем 2,5 м3, расход арматуры 506,5 кг | м3
23.61.12.162.05.1.02.07-0099-003 | Стойка центрифугированная коническая железобетонная СК 26.1-1.4, бетон В40, объем 2,5 м3, расход арматуры 502,3 кг | м3
23.61.12.162.05.1.02.07-0099-004 | Стойка центрифугированная коническая железобетонная СК 26.1-1.5, бетон В40, объем 2,5 м3, расход арматуры 500,4 кг | м3
23.61.12.162.05.1.02.07-0099-005 | Стойка центрифугированная коническая железобетонная СК 26.1-2.1, бетон В40, объем 2,5 м3, расход арматуры 598,9 кг | м3
05.1.02.07-0112 | Столбики сигнальные железобетонные, объем до 0,03 м3, бетон В30, расход арматуры от 400 до 450 кг/м3 | м3
23.61.12.162.05.1.02.07-0112-000 | Столбики сигнальные железобетонные, объем до 0,03 м3, бетон В30, расход арматуры от 400 до 450 кг/м3 | м3
23.61.12.162.05.1.02.07-0112-001 | Столбики сигнальные железобетонные, СС-1, бетон В30, объем 0,023 м3, расход арматуры 10,22 кг | м3
05.1.02.07-0113 | Столбы забора железобетонные, объем до 0,05 м3, бетон В15, расход арматуры от 200 до 250 кг/м3 | м3
23.61.12.162.05.1.02.07-0113-000 | Столбы забора железобетонные, объем до 0,05 м3, бетон В15, расход арматуры от 200 до 250 кг/м3 | м3
23.61.12.162.05.1.02.07-0113-001 | Столб забора железобетонный СТ-1, бетон В15, объем 0,035 м3, расход арматуры 7,9 кг | м3
05.1.02.07-0121 | Столбы железобетонные прямоугольного сечения, длиной до 3 м, бетон В15, расход арматуры 200 кг/м3 | м3
23.61.12.159.05.1.02.07-0121-000 | Столбы железобетонные прямоугольного сечения, длиной до 3 м, бетон В15, расход арматуры 200 кг/м3 | м3
Группа 05.1.02.08: Трубы безнапорные | Группа 05.1.02.08: Трубы безнапорные | Группа 05.1.02.08: Трубы безнапорные
05.1.02.08-0011 | Трубы железобетонные безнапорные цилиндрические раструбные со стыковыми соединениями, диаметр 400 мм, прочность труб вторая | м
23.61.12.161.05.1.02.08-0011-000 | Трубы железобетонные безнапорные цилиндрические раструбные со стыковыми соединениями, диаметр 400 мм, прочность труб вторая | м
05.1.02.08-0012 | Трубы железобетонные безнапорные цилиндрические раструбные со стыковыми соединениями, диаметр 400 мм, прочность труб третья | м
23.61.12.161.05.1.02.08-0012-000 | Трубы железобетонные безнапорные цилиндрические раструбные со стыковыми соединениями, диаметр 400 мм, прочность труб третья | м
05.1.02.08-0013 | Трубы железобетонные безнапорные цилиндрические раструбные со стыковыми соединениями, диаметр 500 мм, прочность труб вторая | м
23.61.12.161.05.1.02.08-0013-000 | Трубы железобетонные безнапорные цилиндрические раструбные со стыковыми соединениями, диаметр 500 мм, прочность труб вторая | м
05.1.02.08-0014 | Трубы железобетонные безнапорные цилиндрические раструбные со стыковыми соединениями, диаметр 500 мм, прочность труб третья | м
23.61.12.161.05.1.02.08-0014-000 | Трубы железобетонные безнапорные цилиндрические раструбные со стыковыми соединениями, диаметр 500 мм, прочность труб третья | м
05.1.02.08-0015 | Трубы железобетонные безнапорные цилиндрические раструбные со стыковыми соединениями, диаметр 600 мм, прочность труб вторая | м
23.61.12.161.05.1.02.08-0015-000 | Трубы железобетонные безнапорные цилиндрические раструбные со стыковыми соединениями, диаметр 600 мм, прочность труб вторая | м
05.1.02.08-0016 | Трубы железобетонные безнапорные цилиндрические раструбные со стыковыми соединениями, диаметр 600 мм, прочность труб третья | м
23.61.12.161.05.1.02.08-0016-000 | Трубы железобетонные безнапорные цилиндрические раструбные со стыковыми соединениями, диаметр 600 мм, прочность труб третья | м
05.1.02.08-0017 | Трубы железобетонные безнапорные цилиндрические раструбные со стыковыми соединениями, диаметр 800 мм, прочность труб вторая | м
23.61.12.161.05.1.02.08-0017-000 | Трубы железобетонные безнапорные цилиндрические раструбные со стыковыми соединениями, диаметр 800 мм, прочность труб вторая | м
05.1.02.08-0018 | Трубы железобетонные безнапорные цилиндрические раструбные со стыковыми соединениями, диаметр 800 мм, прочность труб третья | м
23.61.12.161.05.1.02.08-0018-000 | Трубы железобетонные безнапорные цилиндрические раструбные со стыковыми соединениями, диаметр 800 мм, прочность труб третья | м
05.1.02.08-0019 | Трубы железобетонные безнапорные цилиндрические раструбные со стыковыми соединениями, диаметр 1000 мм, прочность труб вторая | м
23.61.12.161.05.1.02.08-0019-000 | Трубы железобетонные безнапорные цилиндрические раструбные со стыковыми соединениями, диаметр 1000 мм, прочность труб вторая | м
05.1.02.08-0020 | Трубы железобетонные безнапорные цилиндрические раструбные со стыковыми соединениями, диаметр 1000 мм, прочность труб третья | м
23.61.12.161.05.1.02.08-0020-000 | Трубы железобетонные безнапорные цилиндрические раструбные со стыковыми соединениями, диаметр 1000 мм, прочность труб третья | м
05.1.02.08-0021 | Трубы железобетонные безнапорные цилиндрические раструбные со стыковыми соединениями, диаметр 1200 мм, прочность труб вторая | м
23.61.12.161.05.1.02.08-0021-000 | Трубы железобетонные безнапорные цилиндрические раструбные со стыковыми соединениями, диаметр 1200 мм, прочность труб вторая | м
05.1.02.08-0022 | Трубы железобетонные безнапорные цилиндрические раструбные со стыковыми соединениями, диаметр 1200 мм, прочность труб первая | м
23.61.12.161.05.1.02.08-0022-000 | Трубы железобетонные безнапорные цилиндрические раструбные со стыковыми соединениями, диаметр 1200 мм, прочность труб первая | м
05.1.02.08-0023 | Трубы железобетонные безнапорные цилиндрические раструбные со стыковыми соединениями, диаметр 1200 мм, прочность труб третья | м
23.61.12.161.05.1.02.08-0023-000 | Трубы железобетонные безнапорные цилиндрические раструбные со стыковыми соединениями, диаметр 1200 мм, прочность труб третья | м
05.1.02.08-0024 | Трубы железобетонные безнапорные цилиндрические раструбные со стыковыми соединениями, диаметр 1400 мм, прочность труб вторая | м
23.61.12.161.05.1.02.08-0024-000 | Трубы железобетонные безнапорные цилиндрические раструбные со стыковыми соединениями, диаметр 1400 мм, прочность труб вторая | м
05.1.02.08-0025 | Трубы железобетонные безнапорные цилиндрические раструбные со стыковыми соединениями, диаметр 1400 мм, прочность труб первая | м
23.61.12.161.05.1.02.08-0025-000 | Трубы железобетонные безнапорные цилиндрические раструбные со стыковыми соединениями, диаметр 1400 мм, прочность труб первая | м
05.1.02.08-0026 | Трубы железобетонные безнапорные цилиндрические раструбные со стыковыми соединениями, диаметр 1400 мм, прочность труб третья | м
23.61.12.161.05.1.02.08-0026-000 | Трубы железобетонные безнапорные цилиндрические раструбные со стыковыми соединениями, диаметр 1400 мм, прочность труб третья | м
05.1.02.08-0027 | Трубы железобетонные безнапорные цилиндрические раструбные со стыковыми соединениями, диаметр 1600 мм, прочность труб вторая | м
23.61.12.161.05.1.02.08-0027-000 | Трубы железобетонные безнапорные цилиндрические раструбные со стыковыми соединениями, диаметр 1600 мм, прочность труб вторая | м
05.1.02.08-0028 | Трубы железобетонные безнапорные цилиндрические раструбные со стыковыми соединениями, диаметр 1600 мм, прочность труб первая | м
23.61.12.161.05.1.02.08-0028-000 | Трубы железобетонные безнапорные цилиндрические раструбные со стыковыми соединениями, диаметр 1600 мм, прочность труб первая | м
05.1.02.08-0029 | Трубы железобетонные безнапорные цилиндрические раструбные со стыковыми соединениями, диаметр 1600 мм, прочность труб третья | м
23.61.12.161.05.1.02.08-0029-000 | Трубы железобетонные безнапорные цилиндрические раструбные со стыковыми соединениями, диаметр 1600 мм, прочность труб третья | м
05.1.02.08-0031 | Трубы бетонные безнапорные, диаметр 150 мм | м
23.61.12.161.05.1.02.08-0031-000 | Трубы бетонные безнапорные, диаметр 150 мм | м
05.1.02.08-0032 | Трубы бетонные безнапорные, диаметр 200 мм | м
23.61.12.161.05.1.02.08-0032-000 | Трубы бетонные безнапорные, диаметр 200 мм | м
05.1.02.08-0033 | Трубы бетонные безнапорные, диаметр 300 мм | м
23.61.12.161.05.1.02.08-0033-000 | Трубы бетонные безнапорные, диаметр 300 мм | м
05.1.02.08-0034 | Трубы бетонные безнапорные, диаметр 400 мм | м
23.61.12.161.05.1.02.08-0034-000 | Трубы бетонные безнапорные, диаметр 400 мм | м
05.1.02.08-0035 | Трубы бетонные безнапорные, диаметр 500 мм | м
23.61.12.161.05.1.02.08-0035-000 | Трубы бетонные безнапорные, диаметр 500 мм | м
05.1.02.08-0036 | Трубы бетонные безнапорные, диаметр 600 мм | м
23.61.12.161.05.1.02.08-0036-000 | Трубы бетонные безнапорные, диаметр 600 мм | м
05.1.02.08-0037 | Трубы бетонные безнапорные, диаметр 800 мм | м
23.61.12.161.05.1.02.08-0037-000 | Трубы бетонные безнапорные, диаметр 800 мм | м
05.1.02.08-0038 | Трубы бетонные безнапорные, диаметр 1000 мм | м
23.61.12.161.05.1.02.08-0038-000 | Трубы бетонные безнапорные, диаметр 1000 мм | м
05.1.02.08-0061 | Трубы железобетонные безнапорные фальцевые, диаметр 300 мм | м
23.61.12.161.05.1.02.08-0061-000 | Трубы железобетонные безнапорные фальцевые, диаметр 300 мм | м
05.1.02.08-0071 | Трубы железобетонные безнапорные круглые, нормальной прочности, номинальный диаметр 500 мм | м
23.61.12.161.05.1.02.08-0071-000 | Трубы железобетонные безнапорные круглые, нормальной прочности, номинальный диаметр 500 мм | м
05.1.02.08-0072 | Трубы железобетонные безнапорные круглые, нормальной прочности, номинальный диаметр 800 мм | м
23.61.12.161.05.1.02.08-0072-000 | Трубы железобетонные безнапорные круглые, нормальной прочности, номинальный диаметр 800 мм | м
05.1.02.08-0073 | Трубы железобетонные безнапорные круглые, нормальной прочности, номинальный диаметр 1000 мм | м
23.61.12.161.05.1.02.08-0073-000 | Трубы железобетонные безнапорные круглые, нормальной прочности, номинальный диаметр 1000 мм | м
05.1.02.08-0074 | Трубы железобетонные безнапорные круглые, нормальной прочности, номинальный диаметр 1200 мм | м
23.61.12.161.05.1.02.08-0074-000 | Трубы железобетонные безнапорные круглые, нормальной прочности, номинальный диаметр 1200 мм | м
05.1.02.08-0076 | Трубы железобетонные безнапорные круглые, нормальной прочности, номинальный диаметр 2000 мм | м
23.61.12.161.05.1.02.08-0076-000 | Трубы железобетонные безнапорные круглые, нормальной прочности, номинальный диаметр 2000 мм | м
05.1.02.08-0081 | Трубы железобетонные безнапорные раструбные, диаметр 400 мм | м
23.61.12.161.05.1.02.08-0081-000 | Трубы железобетонные безнапорные раструбные, диаметр 400 мм | м
05.1.02.08-0082 | Трубы железобетонные безнапорные раструбные, диаметр 500 мм | м
23.61.12.161.05.1.02.08-0082-000 | Трубы железобетонные безнапорные раструбные, диаметр 500 мм | м
05.1.02.08-0083 | Трубы железобетонные безнапорные раструбные, диаметр 600 мм | м
23.61.12.161.05.1.02.08-0083-000 | Трубы железобетонные безнапорные раструбные, диаметр 600 мм | м
05.1.02.08-0084 | Трубы железобетонные безнапорные раструбные, диаметр 800 мм | м
23.61.12.161.05.1.02.08-0084-000 | Трубы железобетонные безнапорные раструбные, диаметр 800 мм | м
05.1.02.08-0085 | Трубы железобетонные безнапорные раструбные, диаметр 1000 мм | м
23.61.12.161.05.1.02.08-0085-000 | Трубы железобетонные безнапорные раструбные, диаметр 1000 мм | м
05.1.02.08-0086 | Трубы железобетонные безнапорные раструбные, диаметр 1200 мм | м
23.61.12.161.05.1.02.08-0086-000 | Трубы железобетонные безнапорные раструбные, диаметр 1200 мм | м
05.1.02.08-0087 | Трубы железобетонные безнапорные раструбные, диаметр 1400 мм | м
23.61.12.161.05.1.02.08-0087-000 | Трубы железобетонные безнапорные раструбные, диаметр 1400 мм | м
05.1.02.08-0088 | Трубы железобетонные безнапорные раструбные, диаметр 1600 мм | м
23.61.12.161.05.1.02.08-0088-000 | Трубы железобетонные безнапорные раструбные, диаметр 1600 мм | м
05.1.02.08-0089 | Трубы железобетонные безнапорные раструбные, диаметр 2000 мм | м
23.61.12.161.05.1.02.08-0089-000 | Трубы железобетонные безнапорные раструбные, диаметр 2000 мм | м
05.1.02.08-0090 | Трубы железобетонные безнапорные раструбные, диаметр 2400 мм | м
23.61.12.161.05.1.02.08-0090-000 | Трубы железобетонные безнапорные раструбные, диаметр 2400 мм | м
05.1.02.08-0104 | Трубы железобетонные безнапорные, объем до 3,6 м3, бетон В25, расход арматуры от 50 до 100 кг/м3 | м3
23.61.12.161.05.1.02.08-0104-000 | Трубы железобетонные безнапорные, объем до 3,6 м3, бетон В25, расход арматуры от 50 до 100 кг/м3 | м3
23.61.12.161.05.1.02.08-0104-001 | Труба железобетонная безнапорная ТБ50.50-2, бетон В25, объем 0,58 м3, расход арматуры 30,46 кг | м3
23.61.12.161.05.1.02.08-0104-002 | Труба железобетонная безнапорная ТБ60.50-2, бетон В25, объем 0,68 м3, расход арматуры 40,69 кг | м3
23.61.12.161.05.1.02.08-0104-003 | Труба железобетонная безнапорная ТБ80.50-2, бетон В25, объем 1,2 м3, расход арматуры 72,86 кг | м3
23.61.12.161.05.1.02.08-0104-004 | Труба железобетонная безнапорная ТБ50.50-3, бетон В25, объем 0,58 м3, расход арматуры 35,86 кг | м3
23.61.12.161.05.1.02.08-0104-005 | Труба железобетонная безнапорная Т100.50-2, бетон В25, объем 1,9 м3, расход арматуры 125,6 кг | м3
23.61.12.161.05.1.02.08-0104-006 | Труба железобетонная безнапорная ТБ60.50-3, бетон В25, объем 0,68 м3, расход арматуры 47,69 кг | м3
23.61.12.161.05.1.02.08-0104-007 | Труба железобетонная безнапорная ТБ80.50-3, бетон В25, объем 1,2 м3, расход арматуры 90,16 кг | м3
23.61.12.161.05.1.02.08-0104-008 | Труба железобетонная безнапорная Т120.50-2, бетон В25, объем 2,4 м3, расход арматуры 189,4 кг | м3
23.61.12.161.05.1.02.08-0104-009 | Труба железобетонная безнапорная Т160.50-2, бетон В25, объем 3,5 м3, расход арматуры 342,2 кг | м3
05.1.02.08-0111 | Трубы железобетонные безнапорные фальцевые, диаметр 400 мм | м
23.61.12.161.05.1.02.08-0111-000 | Трубы железобетонные безнапорные фальцевые, диаметр 400 мм | м
05.1.02.08-0112 | Трубы железобетонные безнапорные фальцевые, диаметр 500 мм | м
23.61.12.161.05.1.02.08-0112-000 | Трубы железобетонные безнапорные фальцевые, диаметр 500 мм | м
05.1.02.08-0113 | Трубы железобетонные безнапорные фальцевые, диаметр 600 мм | м
23.61.12.161.05.1.02.08-0113-000 | Трубы железобетонные безнапорные фальцевые, диаметр 600 мм | м
05.1.02.08-0114 | Трубы железобетонные безнапорные фальцевые, диаметр 800 мм | м
23.61.12.161.05.1.02.08-0114-000 | Трубы железобетонные безнапорные фальцевые, диаметр 800 мм | м
05.1.02.08-0115 | Трубы железобетонные безнапорные фальцевые, диаметр 1000 мм | м
23.61.12.161.05.1.02.08-0115-000 | Трубы железобетонные безнапорные фальцевые, диаметр 1000 мм | м
05.1.02.08-0116 | Трубы железобетонные безнапорные фальцевые, диаметр 1200 мм | м
23.61.12.161.05.1.02.08-0116-000 | Трубы железобетонные безнапорные фальцевые, диаметр 1200 мм | м
05.1.02.08-0117 | Трубы железобетонные безнапорные фальцевые, диаметр 1400 мм | м
23.61.12.161.05.1.02.08-0117-000 | Трубы железобетонные безнапорные фальцевые, диаметр 1400 мм | м
05.1.02.08-0118 | Трубы железобетонные безнапорные фальцевые, диаметр 1600 мм | м
23.61.12.161.05.1.02.08-0118-000 | Трубы железобетонные безнапорные фальцевые, диаметр 1600 мм | м
05.1.02.08-0119 | Трубы железобетонные безнапорные фальцевые, диаметр 2000 мм | м
23.61.12.161.05.1.02.08-0119-000 | Трубы железобетонные безнапорные фальцевые, диаметр 2000 мм | м
05.1.02.08-0120 | Трубы железобетонные безнапорные фальцевые, диаметр 2400 мм | м
23.61.12.161.05.1.02.08-0120-000 | Трубы железобетонные безнапорные фальцевые, диаметр 2400 мм | м
05.1.02.08-0121 | Трубы железобетонные безнапорные фальцевые, диаметр 3000 мм | м
23.61.12.161.05.1.02.08-0121-000 | Трубы железобетонные безнапорные фальцевые, диаметр 3000 мм | м
05.1.02.08-1052 | Трубы железобетонные с раструбом в виде металлической обечайки, прокладываемые методом микротоннелирования, с резиновыми кольцами, с отверстиями для нагнетания бентонита, ТС 100.30-4М-О | м
23.61.12.161.05.1.02.08-1052-000 | Трубы железобетонные с раструбом в виде металлической обечайки, прокладываемые методом микротоннелирования, с резиновыми кольцами, с отверстиями для нагнетания бентонита, ТС 100.30-4М-О | м
05.1.02.08-1054 | Трубы железобетонные с раструбом в виде металлической обечайки, прокладываемые методом микротоннелирования, с резиновыми кольцами, с отверстиями для нагнетания бентонита, ТС 100.30-5М-О | м
23.61.12.161.05.1.02.08-1054-000 | Трубы железобетонные с раструбом в виде металлической обечайки, прокладываемые методом микротоннелирования, с резиновыми кольцами, с отверстиями для нагнетания бентонита, ТС 100.30-5М-О | м
05.1.02.08-1056 | Трубы железобетонные с раструбом в виде металлической обечайки, с резиновыми кольцами, с отверстиями для нагнетания бентонита, для микротоннелирования, ТС 120.30-4М-О | м
23.61.12.161.05.1.02.08-1056-000 | Трубы железобетонные с раструбом в виде металлической обечайки, с резиновыми кольцами, с отверстиями для нагнетания бентонита, для микротоннелирования, ТС 120.30-4М-О | м
05.1.02.08-1058 | Трубы железобетонные с раструбом в виде металлической обечайки, с резиновыми кольцами, с отверстиями для нагнетания бентонита, для микротоннелирования, ТС 120.30-5М-О | м
23.61.12.161.05.1.02.08-1058-000 | Трубы железобетонные с раструбом в виде металлической обечайки, с резиновыми кольцами, с отверстиями для нагнетания бентонита, для микротоннелирования, ТС 120.30-5М-О | м
05.1.02.08-1062 | Трубы железобетонные с раструбом в виде металлической обечайки, прокладываемые методом микротоннелирования, с резиновыми кольцами, с отверстиями для нагнетания бентонита, ТС 150.30-5М-О | м
23.61.12.161.05.1.02.08-1062-000 | Трубы железобетонные с раструбом в виде металлической обечайки, прокладываемые методом микротоннелирования, с резиновыми кольцами, с отверстиями для нагнетания бентонита, ТС 150.30-5М-О | м
05.1.02.08-1070 | Трубы железобетонные с раструбом в виде металлической обечайки, с резиновыми кольцами, с отверстиями для нагнетания бентонита, для микротоннелирования, ТС 80.30-4М-О | м
23.61.12.161.05.1.02.08-1070-000 | Трубы железобетонные с раструбом в виде металлической обечайки, с резиновыми кольцами, с отверстиями для нагнетания бентонита, для микротоннелирования, ТС 80.30-4М-О | м
05.1.02.08-1072 | Трубы железобетонные с раструбом в виде металлической обечайки, с резиновыми кольцами, с отверстиями для нагнетания бентонита, для микротоннелирования, ТС 80.30-5М-О | м
23.61.12.161.05.1.02.08-1072-000 | Трубы железобетонные с раструбом в виде металлической обечайки, с резиновыми кольцами, с отверстиями для нагнетания бентонита, для микротоннелирования, ТС 80.30-5М-О | м
05.1.02.08-1088 | Трубы железобетонные с раструбом в виде металлической обечайки, с резиновыми кольцами, для микротоннелирования, ТС 100.30-4М | м
23.61.12.161.05.1.02.08-1088-000 | Трубы железобетонные с раструбом в виде металлической обечайки, с резиновыми кольцами, для микротоннелирования, ТС 100.30-4М | м
05.1.02.08-1090 | Трубы железобетонные с раструбом в виде металлической обечайки, с резиновыми кольцами, для микротоннелирования, ТС 100.30-5М | м
23.61.12.161.05.1.02.08-1090-000 | Трубы железобетонные с раструбом в виде металлической обечайки, с резиновыми кольцами, для микротоннелирования, ТС 100.30-5М | м
05.1.02.08-1092 | Трубы железобетонные с раструбом в виде металлической обечайки, с резиновыми кольцами, для микротоннелирования, ТС 120.30-4М | м
23.61.12.161.05.1.02.08-1092-000 | Трубы железобетонные с раструбом в виде металлической обечайки, с резиновыми кольцами, для микротоннелирования, ТС 120.30-4М | м
05.1.02.08-1094 | Трубы железобетонные с раструбом в виде металлической обечайки, с резиновыми кольцами, для микротоннелирования, ТС 120.30-5М | м
23.61.12.161.05.1.02.08-1094-000 | Трубы железобетонные с раструбом в виде металлической обечайки, с резиновыми кольцами, для микротоннелирования, ТС 120.30-5М | м
05.1.02.08-1096 | Трубы железобетонные с раструбом в виде металлической обечайки, с резиновыми кольцами, для микротоннелирования, ТС 150.30-4М | м
23.61.12.161.05.1.02.08-1096-000 | Трубы железобетонные с раструбом в виде металлической обечайки, с резиновыми кольцами, для микротоннелирования, ТС 150.30-4М | м
05.1.02.08-1098 | Трубы железобетонные с раструбом в виде металлической обечайки, с резиновыми кольцами, для микротоннелирования, ТС 150.30-5М | м
23.61.12.161.05.1.02.08-1098-000 | Трубы железобетонные с раструбом в виде металлической обечайки, с резиновыми кольцами, для микротоннелирования, ТС 150.30-5М | м
05.1.02.08-1100 | Трубы железобетонные с раструбом в виде металлической обечайки, с резиновыми кольцами, для микротоннелирования, ТС 200.30-4М | м
23.61.12.161.05.1.02.08-1100-000 | Трубы железобетонные с раструбом в виде металлической обечайки, с резиновыми кольцами, для микротоннелирования, ТС 200.30-4М | м
05.1.02.08-1102 | Трубы железобетонные с раструбом в виде металлической обечайки, с резиновыми кольцами, для микротоннелирования, ТС 200.30-5М | м
23.61.12.161.05.1.02.08-1102-000 | Трубы железобетонные с раструбом в виде металлической обечайки, с резиновыми кольцами, для микротоннелирования, ТС 200.30-5М | м
05.1.02.08-1104 | Трубы железобетонные с раструбом в виде металлической обечайки, с резиновыми кольцами, для микротоннелирования, ТС 200.30-6М | м
23.61.12.161.05.1.02.08-1104-000 | Трубы железобетонные с раструбом в виде металлической обечайки, с резиновыми кольцами, для микротоннелирования, ТС 200.30-6М | м
05.1.02.08-1106 | Трубы железобетонные с раструбом в виде металлической обечайки, с резиновыми кольцами, для микротоннелирования, ТС 60.20-4М | м
23.61.12.161.05.1.02.08-1106-000 | Трубы железобетонные с раструбом в виде металлической обечайки, с резиновыми кольцами, для микротоннелирования, ТС 60.20-4М | м
05.1.02.08-1108 | Трубы железобетонные с раструбом в виде металлической обечайки, с резиновыми кольцами, для микротоннелирования, ТС 60.20-5М | м
23.61.12.161.05.1.02.08-1108-000 | Трубы железобетонные с раструбом в виде металлической обечайки, с резиновыми кольцами, для микротоннелирования, ТС 60.20-5М | м
05.1.02.08-1110 | Трубы железобетонные с раструбом в виде металлической обечайки, с резиновыми кольцами, для микротоннелирования, ТС 80.30-4М | м
23.61.12.161.05.1.02.08-1110-000 | Трубы железобетонные с раструбом в виде металлической обечайки, с резиновыми кольцами, для микротоннелирования, ТС 80.30-4М | м
05.1.02.08-1112 | Трубы железобетонные с раструбом в виде металлической обечайки, с резиновыми кольцами, для микротоннелирования, ТС 80.30-5М | м
23.61.12.161.05.1.02.08-1112-000 | Трубы железобетонные с раструбом в виде металлической обечайки, с резиновыми кольцами, для микротоннелирования, ТС 80.30-5М | м
05.1.02.08-1157 | Трубы железобетонные с раструбом в виде металлической обечайки, с резиновыми кольцами, для микротоннелирования, ТС 100.30-6М | м
23.61.12.161.05.1.02.08-1157-000 | Трубы железобетонные с раструбом в виде металлической обечайки, с резиновыми кольцами, для микротоннелирования, ТС 100.30-6М | м
05.1.02.08-1158 | Трубы железобетонные с раструбом в виде металлической обечайки, с резиновыми кольцами, для микротоннелирования, ТС 150.30-6М | м
23.61.12.161.05.1.02.08-1158-000 | Трубы железобетонные с раструбом в виде металлической обечайки, с резиновыми кольцами, для микротоннелирования, ТС 150.30-6М | м
Группа 05.1.02.09: Трубы напорные | Группа 05.1.02.09: Трубы напорные | Группа 05.1.02.09: Трубы напорные
05.1.02.09-0001 | Трубы железобетонные напорные, диаметр 500 мм | м
23.61.12.161.05.1.02.09-0001-000 | Трубы железобетонные напорные, диаметр 500 мм | м
05.1.02.09-0002 | Трубы железобетонные напорные, диаметр 600 мм | м
23.61.12.161.05.1.02.09-0002-000 | Трубы железобетонные напорные, диаметр 600 мм | м
05.1.02.09-0004 | Трубы железобетонные напорные, диаметр 800 мм | м
23.61.12.161.05.1.02.09-0004-000 | Трубы железобетонные напорные, диаметр 800 мм | м
05.1.02.09-0006 | Трубы железобетонные напорные, диаметр 1000 мм | м
23.61.12.161.05.1.02.09-0006-000 | Трубы железобетонные напорные, диаметр 1000 мм | м
05.1.02.09-0007 | Трубы железобетонные напорные, диаметр 1200 мм | м
23.61.12.161.05.1.02.09-0007-000 | Трубы железобетонные напорные, диаметр 1200 мм | м
05.1.02.09-0008 | Трубы железобетонные напорные, диаметр 1400 мм | м
23.61.12.161.05.1.02.09-0008-000 | Трубы железобетонные напорные, диаметр 1400 мм | м
05.1.02.09-0009 | Трубы железобетонные напорные, диаметр 1600 мм | м
23.61.12.161.05.1.02.09-0009-000 | Трубы железобетонные напорные, диаметр 1600 мм | м
05.1.02.09-0011 | Трубы напорные цилиндрические раструбные со стыковыми соединениями, диаметр 500 мм, расчетное внутреннее давление 2 МПа | м
23.61.12.161.05.1.02.09-0011-000 | Трубы напорные цилиндрические раструбные со стыковыми соединениями, диаметр 500 мм, расчетное внутреннее давление 2 МПа | м
05.1.02.09-0012 | Трубы напорные цилиндрические раструбные со стыковыми соединениями, диаметр 500 мм, расчетное внутреннее давление 1,0 МПа | м
23.61.12.161.05.1.02.09-0012-000 | Трубы напорные цилиндрические раструбные со стыковыми соединениями, диаметр 500 мм, расчетное внутреннее давление 1,0 МПа | м
05.1.02.09-0013 | Трубы напорные цилиндрические раструбные со стыковыми соединениями, диаметр 500 мм, расчетное внутреннее давление 1,5 МПа | м
23.61.12.161.05.1.02.09-0013-000 | Трубы напорные цилиндрические раструбные со стыковыми соединениями, диаметр 500 мм, расчетное внутреннее давление 1,5 МПа | м
05.1.02.09-0014 | Трубы напорные цилиндрические раструбные со стыковыми соединениями, диаметр 500 мм, расчетное внутреннее давление 0,5 МПа | м
23.61.12.161.05.1.02.09-0014-000 | Трубы напорные цилиндрические раструбные со стыковыми соединениями, диаметр 500 мм, расчетное внутреннее давление 0,5 МПа | м
05.1.02.09-0015 | Трубы напорные цилиндрические раструбные со стыковыми соединениями, диаметр 600 мм, расчетное внутреннее давление 2,0 МПа | м
23.61.12.161.05.1.02.09-0015-000 | Трубы напорные цилиндрические раструбные со стыковыми соединениями, диаметр 600 мм, расчетное внутреннее давление 2,0 МПа | м
05.1.02.09-0016 | Трубы напорные цилиндрические раструбные со стыковыми соединениями, диаметр 600 мм, расчетное внутреннее давление 1,0 МПа | м
23.61.12.161.05.1.02.09-0016-000 | Трубы напорные цилиндрические раструбные со стыковыми соединениями, диаметр 600 мм, расчетное внутреннее давление 1,0 МПа | м
05.1.02.09-0017 | Трубы напорные цилиндрические раструбные со стыковыми соединениями, диаметр 600 мм, расчетное внутреннее давление 1,5 МПа | м
23.61.12.161.05.1.02.09-0017-000 | Трубы напорные цилиндрические раструбные со стыковыми соединениями, диаметр 600 мм, расчетное внутреннее давление 1,5 МПа | м
05.1.02.09-0018 | Трубы напорные цилиндрические раструбные со стыковыми соединениями, диаметр 600 мм, расчетное внутреннее давление 0,5 МПа | м
23.61.12.161.05.1.02.09-0018-000 | Трубы напорные цилиндрические раструбные со стыковыми соединениями, диаметр 600 мм, расчетное внутреннее давление 0,5 МПа | м
05.1.02.09-0025 | Трубы напорные цилиндрические раструбные со стыковыми соединениями, диаметр 1200 мм, расчетное внутреннее давление 1,0 МПа | м
23.61.12.161.05.1.02.09-0025-000 | Трубы напорные цилиндрические раструбные со стыковыми соединениями, диаметр 1200 мм, расчетное внутреннее давление 1,0 МПа | м
05.1.02.09-0026 | Трубы напорные цилиндрические раструбные со стыковыми соединениями, диаметр 1200 мм, расчетное внутреннее давление 1,5 МПа | м
23.61.12.161.05.1.02.09-0026-000 | Трубы напорные цилиндрические раструбные со стыковыми соединениями, диаметр 1200 мм, расчетное внутреннее давление 1,5 МПа | м
05.1.02.09-0027 | Трубы напорные цилиндрические раструбные со стыковыми соединениями, диаметр 1200 мм, расчетное внутреннее давление 0,5 МПа | м
23.61.12.161.05.1.02.09-0027-000 | Трубы напорные цилиндрические раструбные со стыковыми соединениями, диаметр 1200 мм, расчетное внутреннее давление 0,5 МПа | м
05.1.02.09-0028 | Трубы напорные цилиндрические раструбные со стыковыми соединениями, диаметр 1400 мм, расчетное внутреннее давление 1,0 МПа | м
23.61.12.161.05.1.02.09-0028-000 | Трубы напорные цилиндрические раструбные со стыковыми соединениями, диаметр 1400 мм, расчетное внутреннее давление 1,0 МПа | м
05.1.02.09-0029 | Трубы напорные цилиндрические раструбные со стыковыми соединениями, диаметр 1400 мм, расчетное внутреннее давление 1,5 МПа | м
23.61.12.161.05.1.02.09-0029-000 | Трубы напорные цилиндрические раструбные со стыковыми соединениями, диаметр 1400 мм, расчетное внутреннее давление 1,5 МПа | м
05.1.02.09-0030 | Трубы напорные цилиндрические раструбные со стыковыми соединениями, диаметр 1400 мм, расчетное внутреннее давление 0,5 МПа | м
23.61.12.161.05.1.02.09-0030-000 | Трубы напорные цилиндрические раструбные со стыковыми соединениями, диаметр 1400 мм, расчетное внутреннее давление 0,5 МПа | м
Группа 05.1.02.10: Утяжелители для трубопроводов | Группа 05.1.02.10: Утяжелители для трубопроводов | Группа 05.1.02.10: Утяжелители для трубопроводов
05.1.02.10-0001 | Утяжелитель железобетонный клиновидного типа УБКм для балластировки труб диаметром 300 мм | шт
23.61.12.159.05.1.02.10-0001-000 | Утяжелитель железобетонный клиновидного типа УБКм для балластировки труб диаметром 300 мм | шт
05.1.02.10-0002 | Утяжелитель железобетонный клиновидного типа УБКм для балластировки труб диаметром 350-400 мм | шт
23.61.12.159.05.1.02.10-0002-000 | Утяжелитель железобетонный клиновидного типа УБКм для балластировки труб диаметром 350-400 мм | шт
05.1.02.10-0003 | Утяжелитель железобетонный клиновидного типа УБКм для балластировки труб диаметром 500 мм | шт
23.61.12.159.05.1.02.10-0003-000 | Утяжелитель железобетонный клиновидного типа УБКм для балластировки труб диаметром 500 мм | шт
05.1.02.10-0004 | Утяжелитель железобетонный клиновидного типа УБКм для балластировки труб диаметром 600-700 мм | шт
23.61.12.159.05.1.02.10-0004-000 | Утяжелитель железобетонный клиновидного типа УБКм для балластировки труб диаметром 600-700 мм | шт
05.1.02.10-0005 | Утяжелитель железобетонный клиновидного типа УБКм для балластировки труб диаметром 800 мм | шт
23.61.12.159.05.1.02.10-0005-000 | Утяжелитель железобетонный клиновидного типа УБКм для балластировки труб диаметром 800 мм | шт
05.1.02.10-0006 | Утяжелитель железобетонный клиновидного типа УБКм для балластировки труб диаметром 1000 мм | шт
23.61.12.159.05.1.02.10-0006-000 | Утяжелитель железобетонный клиновидного типа УБКм для балластировки труб диаметром 1000 мм | шт
05.1.02.10-0007 | Утяжелитель железобетонный клиновидного типа УБКм для балластировки труб диаметром 1200 мм | шт
23.61.12.159.05.1.02.10-0007-000 | Утяжелитель железобетонный клиновидного типа УБКм для балластировки труб диаметром 1200 мм | шт
05.1.02.10-0008 | Утяжелитель железобетонный клиновидного типа УБКм для балластировки труб диаметром 1400 мм | шт
23.61.12.159.05.1.02.10-0008-000 | Утяжелитель железобетонный клиновидного типа УБКм для балластировки труб диаметром 1400 мм | шт
05.1.02.10-0011 | Утяжелители из двух железобетонных блоков охватывающего типа УБО с двумя металлическими поясами для балластировки труб диаметром 500 мм | компл
23.61.12.159.05.1.02.10-0011-000 | Утяжелители из двух железобетонных блоков охватывающего типа УБО с двумя металлическими поясами для балластировки труб диаметром 500 мм | компл
05.1.02.10-0012 | Утяжелители из двух железобетонных блоков охватывающего типа УБО с двумя металлическими поясами для балластировки труб диаметром 600-1000 мм | компл
23.61.12.159.05.1.02.10-0012-000 | Утяжелители из двух железобетонных блоков охватывающего типа УБО с двумя металлическими поясами для балластировки труб диаметром 600-1000 мм | компл
05.1.02.10-0013 | Утяжелители из двух железобетонных блоков охватывающего типа УБО с двумя металлическими поясами для балластировки труб диаметром 1200 мм | компл
23.61.12.159.05.1.02.10-0013-000 | Утяжелители из двух железобетонных блоков охватывающего типа УБО с двумя металлическими поясами для балластировки труб диаметром 1200 мм | компл
05.1.02.10-0014 | Утяжелители из двух железобетонных блоков охватывающего типа УБО с двумя металлическими поясами для балластировки труб диаметром 1400 мм | компл
23.61.12.159.05.1.02.10-0014-000 | Утяжелители из двух железобетонных блоков охватывающего типа УБО с двумя металлическими поясами для балластировки труб диаметром 1400 мм | компл
05.1.02.10-0040 | Утяжелители из двух полуколец железобетонных с соединительными деталями (шпильки, гайки, шайбы) типа 2УТК для балластировки труб диаметром 300 мм | компл
23.61.12.159.05.1.02.10-0040-000 | Утяжелители из двух полуколец железобетонных с соединительными деталями (шпильки, гайки, шайбы) типа 2УТК для балластировки труб диаметром 300 мм | компл
05.1.02.10-0041 | Утяжелители из двух полуколец железобетонных с соединительными деталями (шпильки, гайки, шайбы) типа 2УТК для балластировки труб диаметром 350 мм | компл
23.61.12.159.05.1.02.10-0041-000 | Утяжелители из двух полуколец железобетонных с соединительными деталями (шпильки, гайки, шайбы) типа 2УТК для балластировки труб диаметром 350 мм | компл
05.1.02.10-0042 | Утяжелители из двух полуколец железобетонных с соединительными деталями (шпильки, гайки, шайбы) типа 2УТК для балластировки труб диаметром 400 мм | компл
23.61.12.159.05.1.02.10-0042-000 | Утяжелители из двух полуколец железобетонных с соединительными деталями (шпильки, гайки, шайбы) типа 2УТК для балластировки труб диаметром 400 мм | компл
05.1.02.10-0043 | Утяжелители из двух полуколец железобетонных с соединительными деталями (шпильки, гайки, шайбы) типа 2УТК для балластировки труб диаметром 500 мм | компл
23.61.12.159.05.1.02.10-0043-000 | Утяжелители из двух полуколец железобетонных с соединительными деталями (шпильки, гайки, шайбы) типа 2УТК для балластировки труб диаметром 500 мм | компл
05.1.02.10-0044 | Утяжелители из двух полуколец железобетонных с соединительными деталями (шпильки, гайки, шайбы) типа 2УТК для балластировки труб диаметром 700 мм | компл
23.61.12.159.05.1.02.10-0044-000 | Утяжелители из двух полуколец железобетонных с соединительными деталями (шпильки, гайки, шайбы) типа 2УТК для балластировки труб диаметром 700 мм | компл
05.1.02.10-0045 | Утяжелители из двух полуколец железобетонных с соединительными деталями (шпильки, гайки, шайбы) типа 2УТК для балластировки труб диаметром 800 мм | компл
23.61.12.159.05.1.02.10-0045-000 | Утяжелители из двух полуколец железобетонных с соединительными деталями (шпильки, гайки, шайбы) типа 2УТК для балластировки труб диаметром 800 мм | компл
05.1.02.10-0046 | Утяжелители из двух полуколец железобетонных с соединительными деталями (шпильки, гайки, шайбы) типа 2УТК для балластировки прямолинейного участка труб диаметром 1000 мм | компл
23.61.12.159.05.1.02.10-0046-000 | Утяжелители из двух полуколец железобетонных с соединительными деталями (шпильки, гайки, шайбы) типа 2УТК для балластировки прямолинейного участка труб диаметром 1000 мм | компл
05.1.02.10-0047 | Утяжелители из двух полуколец железобетонных с соединительными деталями (шпильки, гайки, шайбы) типа 2УТК для балластировки прямолинейного участка труб диаметром 1200 мм | компл
23.61.12.159.05.1.02.10-0047-000 | Утяжелители из двух полуколец железобетонных с соединительными деталями (шпильки, гайки, шайбы) типа 2УТК для балластировки прямолинейного участка труб диаметром 1200 мм | компл
05.1.02.10-0048 | Утяжелители из двух полуколец железобетонных с соединительными деталями (шпильки, гайки, шайбы) типа 2УТК для балластировки прямолинейного участка труб диаметром 1400 мм | компл
23.61.12.159.05.1.02.10-0048-000 | Утяжелители из двух полуколец железобетонных с соединительными деталями (шпильки, гайки, шайбы) типа 2УТК для балластировки прямолинейного участка труб диаметром 1400 мм | компл
05.1.02.10-0049 | Утяжелители из двух полуколец железобетонных с соединительными деталями (шпильки, гайки, шайбы) типа 2УТК для балластировки криволинейного участка труб диаметром 1000 мм | компл
23.61.12.159.05.1.02.10-0049-000 | Утяжелители из двух полуколец железобетонных с соединительными деталями (шпильки, гайки, шайбы) типа 2УТК для балластировки криволинейного участка труб диаметром 1000 мм | компл
05.1.02.10-0050 | Утяжелители из двух полуколец железобетонных с соединительными деталями (шпильки, гайки, шайбы) типа 2УТК для балластировки криволинейного участка труб диаметром 1200 мм | компл
23.61.12.159.05.1.02.10-0050-000 | Утяжелители из двух полуколец железобетонных с соединительными деталями (шпильки, гайки, шайбы) типа 2УТК для балластировки криволинейного участка труб диаметром 1200 мм | компл
05.1.02.10-0051 | Утяжелители из двух полуколец железобетонных с соединительными деталями (шпильки, гайки, шайбы) типа 2УТК для балластировки криволинейного участка труб диаметром 1400 мм | компл
23.61.12.159.05.1.02.10-0051-000 | Утяжелители из двух полуколец железобетонных с соединительными деталями (шпильки, гайки, шайбы) типа 2УТК для балластировки криволинейного участка труб диаметром 1400 мм | компл
Раздел 05.1.03: Конструкции каркаса зданий и сооружений | Раздел 05.1.03: Конструкции каркаса зданий и сооружений | Раздел 05.1.03: Конструкции каркаса зданий и сооружений
Группа 05.1.03.01: Балки обвязочные | Группа 05.1.03.01: Балки обвязочные | Группа 05.1.03.01: Балки обвязочные
05.1.03.01-0001 | Балки железобетонные обвязочные | м3
23.61.12.124.05.1.03.01-0001-000 | Балки железобетонные обвязочные | м3
Группа 05.1.03.02: Балки подкрановые | Группа 05.1.03.02: Балки подкрановые | Группа 05.1.03.02: Балки подкрановые
05.1.03.02-0001 | Балки подкрановые железобетонные пролетом 6 м, объем до 1,2 м3, бетон В22,5, расход арматуры от 150 до 200 кг/м3 | м3
23.61.12.123.05.1.03.02-0001-000 | Балки подкрановые железобетонные пролетом 6 м, объем до 1,2 м3, бетон В22,5, расход арматуры от 150 до 200 кг/м3 | м3
23.61.12.123.05.1.03.02-0001-001 | Балка подкрановая железобетонная, БЛ 624-22п, бетон В22,5, объем 1,1 м3, расход арматуры 213,66 кг | м3
05.1.03.02-0011 | Балки железобетонные подкрановые, пролет 6 м, объем до 1,5 м3, бетон В30, расход арматуры от 100 до 150 кг/м3 | м3
23.61.12.123.05.1.03.02-0011-000 | Балки железобетонные подкрановые, пролет 6 м, объем до 1,5 м3, бетон В30, расход арматуры от 100 до 150 кг/м3 | м3
23.61.12.123.05.1.03.02-0011-001 | Балка железобетонная подкрановая, пролет 6 м, бетон В30, объем 1,43 м3, расход арматуры 174 кг | м3
05.1.03.02-0012 | Балки железобетонные подкрановые, пролет 6 м, объем до 1,5 м3, бетон В40, расход арматуры от 100 до 150 кг/м3 | м3
23.61.12.123.05.1.03.02-0012-000 | Балки железобетонные подкрановые, пролет 6 м, объем до 1,5 м3, бетон В40, расход арматуры от 100 до 150 кг/м3 | м3
23.61.12.123.05.1.03.02-0012-001 | Балка железобетонная подкрановая, пролет 6 м, бетон В40, объем 1,43 м3, расход арматуры 219 кг | м3
05.1.03.02-0019 | Балки железобетонные подкрановые, пролет 6 м, объем до 1,5 м3, бетон В25, расход арматуры от 200 до 250 кг/м3 | м3
23.61.12.123.05.1.03.02-0019-000 | Балки железобетонные подкрановые, пролет 6 м, объем до 1,5 м3, бетон В25, расход арматуры от 200 до 250 кг/м3 | м3
23.61.12.123.05.1.03.02-0019-001 | Балка железобетонная подкрановая, пролет 6 м, бетон В25, объем 1,43 м3, расход арматуры 361,18 кг | м3
Группа 05.1.03.03: Балки стропильные | Группа 05.1.03.03: Балки стропильные | Группа 05.1.03.03: Балки стропильные
05.1.03.03-0001 | Балки стропильные двускатные железобетонные, объем до 2,1 м3, бетон В30, расход арматуры от 100 до 150 кг/м3 | м3
23.61.12.122.05.1.03.03-0001-000 | Балки стропильные двускатные железобетонные, объем до 2,1 м3, бетон В30, расход арматуры от 100 до 150 кг/м3 | м3
23.61.12.122.05.1.03.03-0001-001 | Балка стропильная двускатная железобетонная, 2БДР 12-5А-IV, объем бетона 2,0 м3, класс бетон В30, расход арматуры 297,7 кг | м3
05.1.03.03-0003 | Балки стропильные двускатные железобетонные, объем до 5 м3, бетон В40, расход арматуры от 100 до 150 кг/м3 | м3
23.61.12.122.05.1.03.03-0003-000 | Балки стропильные двускатные железобетонные, объем до 5 м3, бетон В40, расход арматуры от 100 до 150 кг/м3 | м3
23.61.12.122.05.1.03.03-0003-001 | Балка стропильная двускатная железобетонная, 3БДР 18-5А-IV, объем бетона 4,84 м3, класс бетон В40, расход арматуры 721,08 кг | м3
05.1.03.03-0004 | Балки стропильные двускатные железобетонные, объем до 5 м3, бетон В40, расход арматуры от 150 до 200 кг/м3 | м3
23.61.12.122.05.1.03.03-0004-000 | Балки стропильные двускатные железобетонные, объем до 5 м3, бетон В40, расход арматуры от 150 до 200 кг/м3 | м3
23.61.12.122.05.1.03.03-0004-001 | Балка стропильная двускатная железобетонная, 2БДР 12-8А-IV, объем бетона 2,0 м3, класс бетон В40, расход арматуры 398,1 кг | м3
23.61.12.122.05.1.03.03-0004-002 | Балка стропильная двускатная железобетонная, 3БДР 18-7А-IV, объем бетона 4,84 м3, класс бетон В40, расход арматуры 916,76 кг | м3
05.1.03.03-0009 | Балки стропильные двускатные решетчатые железобетонные объем до 2,0 м3, бетон В30, расход арматуры 110 кг/м3 | м3
23.61.12.122.05.1.03.03-0009-000 | Балки стропильные двускатные решетчатые железобетонные объем до 2,0 м3, бетон В30, расход арматуры 110 кг/м3 | м3
23.61.12.122.05.1.03.03-0009-001 | Балка стропильная двускатная решетчатая железобетонная пролетом 12 м, 2БДР12-5К7, объем бетона 1,88 м3, класс бетона В30, расход арматуры 206,8 кг | м3
05.1.03.03-0010 | Балки стропильные двускатные решетчатые железобетонные пролетом 12 м, объем до 1,9 м3, бетон В30, расход арматуры от 100 до 150 кг/м3 | м3
23.61.12.122.05.1.03.03-0010-000 | Балки стропильные двускатные решетчатые железобетонные пролетом 12 м, объем до 1,9 м3, бетон В30, расход арматуры от 100 до 150 кг/м3 | м3
23.61.12.122.05.1.03.03-0010-001 | Балка стропильная двускатная решетчатая железобетонная пролетом 12 м, 1БДР12-4А-IIIв, объем бетона 1,86 м3, класс бетона В30, расход арматуры 261,7 кг | м3
05.1.03.03-0011 | Балки стропильные двускатные решетчатые железобетонные пролетом 12 м, объем до 1,9 м3, бетон В40, расход арматуры от 100 до 150 кг/м3 | м3
23.61.12.122.05.1.03.03-0011-000 | Балки стропильные двускатные решетчатые железобетонные пролетом 12 м, объем до 1,9 м3, бетон В40, расход арматуры от 100 до 150 кг/м3 | м3
23.61.12.122.05.1.03.03-0011-001 | Балка стропильная двускатная решетчатая железобетонная пролетом 12 м, 1БДР12-5А-IIIв, объем бетона 1,86 м3, класс бетона В40, расход арматуры 264,3 кг | м3
05.1.03.03-0012 | Балки стропильные двускатные решетчатые железобетонные пролетом 12 м, объем до 1,9 м3, бетон В45, расход арматуры от 150 до 200 кг/м3 | м3
23.61.12.122.05.1.03.03-0012-000 | Балки стропильные двускатные решетчатые железобетонные пролетом 12 м, объем до 1,9 м3, бетон В45, расход арматуры от 150 до 200 кг/м3 | м3
23.61.12.122.05.1.03.03-0012-001 | Балка стропильная двускатная решетчатая железобетонная пролетом 12 м, 1БДР12-6А-IIIв, объем бетона 1,86 м3, класс бетона В45, расход арматуры 318,6 кг | м3
05.1.03.03-0013 | Балки стропильные двускатные решетчатые железобетонные пролетом 12 м, объем до 1,9 м3, бетон В50, расход арматуры от 150 до 200 кг/м3 | м3
23.61.12.122.05.1.03.03-0013-000 | Балки стропильные двускатные решетчатые железобетонные пролетом 12 м, объем до 1,9 м3, бетон В50, расход арматуры от 150 до 200 кг/м3 | м3
23.61.12.122.05.1.03.03-0013-001 | Балка стропильная двускатная решетчатая железобетонная пролетом 12 м, 1БДР12-7А-IIIв, объем бетона 1,86 м3, класс бетона В50, расход арматуры 348,7 кг | м3
05.1.03.03-0014 | Балки стропильные двускатные решетчатые железобетонные пролетом 18 м, объем до 3,5 м3, бетон В45, расход арматуры от 150 до 200 кг/м3 | м3
23.61.12.122.05.1.03.03-0014-000 | Балки стропильные двускатные решетчатые железобетонные пролетом 18 м, объем до 3,5 м3, бетон В45, расход арматуры от 150 до 200 кг/м3 | м3
23.61.12.122.05.1.03.03-0014-001 | Балка стропильная двускатная решетчатая железобетонная пролетом 18 м, 1БДР18-4А-IIIв, объем бетона 3,46 м3, класс бетона В45, расход арматуры 617,3 кг | м3
05.1.03.03-0021 | Балки стропильные железобетонные для покрытий зданий с пролетом 6 и 9 м, бетон В30, объем до 1,5 м3, расход арматуры 130 кг/м3 | м3
23.61.12.122.05.1.03.03-0021-000 | Балки стропильные железобетонные для покрытий зданий с пролетом 6 и 9 м, бетон В30, объем до 1,5 м3, расход арматуры 130 кг/м3 | м3
05.1.03.03-0031 | Балки стропильные с параллельными поясами железобетонные пролетом 6 м, объем до 0,5 м3, бетон В20, расход арматуры от 100 до 150 кг/м3 | м3
23.61.12.122.05.1.03.03-0031-000 | Балки стропильные с параллельными поясами железобетонные пролетом 6 м, объем до 0,5 м3, бетон В20, расход арматуры от 100 до 150 кг/м3 | м3
23.61.12.122.05.1.03.03-0031-001 | Балка стропильная с параллельными поясами железобетонная пролетом 6 м, БСП6.1-4А-IIIв, объем бетона 0,45 м3, класс бетона В20, расход арматуры 58,5 кг | м3
23.61.12.122.05.1.03.03-0031-002 | Балка стропильная с параллельными поясами железобетонная пролетом 6 м, БСП6.1-6А-IIIв, объем бетона 0,45 м3, класс бетона В20, расход арматуры 64,7 кг | м3
05.1.03.03-0033 | Балки стропильные с параллельными поясами железобетонные пролетом 6 м, объем до 0,5 м3, бетон В25, расход арматуры от 150 до 200 кг/м3 | м3
23.61.12.122.05.1.03.03-0033-000 | Балки стропильные с параллельными поясами железобетонные пролетом 6 м, объем до 0,5 м3, бетон В25, расход арматуры от 150 до 200 кг/м3 | м3
23.61.12.122.05.1.03.03-0033-001 | Балка стропильная с параллельными поясами железобетонная пролетом 6 м, БСП6.1-8А-IIIв, объем бетона 0,45 м3, класс бетона В25, расход арматуры 79 кг | м3
05.1.03.03-0034 | Балки стропильные с параллельными поясами железобетонные пролетом 6 м, объем до 0,5 м3, бетон В30, расход арматуры от 150 до 200 кг/м3 | м3
23.61.12.122.05.1.03.03-0034-000 | Балки стропильные с параллельными поясами железобетонные пролетом 6 м, объем до 0,5 м3, бетон В30, расход арматуры от 150 до 200 кг/м3 | м3
23.61.12.122.05.1.03.03-0034-001 | Балка стропильная с параллельными поясами железобетонная пролетом 6 м, БСП6.1-9А-IIIв, объем бетона 0,45 м3, класс бетона В30, расход арматуры 86,5 кг | м3
05.1.03.03-0035 | Балки стропильные с параллельными поясами железобетонные пролетом 9 м, объем до 1,2 м3, бетон В25, расход арматуры от 100 до 150 кг/м3 | м3
23.61.12.122.05.1.03.03-0035-000 | Балки стропильные с параллельными поясами железобетонные пролетом 9 м, объем до 1,2 м3, бетон В25, расход арматуры от 100 до 150 кг/м3 | м3
23.61.12.122.05.1.03.03-0035-001 | Балка стропильная с параллельными поясами железобетонная пролетом 9 м, БСП9.2-5А-IIIв, объем бетона 1,1 м3, класс бетона В25, расход арматуры 113,6 кг | м3
05.1.03.03-0036 | Балки стропильные с параллельными поясами железобетонные пролетом 9 м, объем до 1,2 м3, бетон В30, расход арматуры от 100 до 150 кг/м3 | м3
23.61.12.122.05.1.03.03-0036-000 | Балки стропильные с параллельными поясами железобетонные пролетом 9 м, объем до 1,2 м3, бетон В30, расход арматуры от 100 до 150 кг/м3 | м3
23.61.12.122.05.1.03.03-0036-001 | Балка стропильная с параллельными поясами железобетонная пролетом 9 м, БСП9.2-7А-IIIв, объем бетона 1,1 м3, класс бетона В30, расход арматуры 137,4 кг | м3
05.1.03.03-0037 | Балки стропильные с параллельными поясами железобетонные пролетом 9 м, объем до 1,2 м3, бетон В35, расход арматуры от 100 до 150 кг/м3 | м3
23.61.12.122.05.1.03.03-0037-000 | Балки стропильные с параллельными поясами железобетонные пролетом 9 м, объем до 1,2 м3, бетон В35, расход арматуры от 100 до 150 кг/м3 | м3
23.61.12.122.05.1.03.03-0037-001 | Балка стропильная с параллельными поясами железобетонная пролетом 9 м, БСП9.2-8А-IIIв, объем бетона 1,1 м3, класс бетона В35, расход арматуры 145,5 кг | м3
05.1.03.03-0038 | Балки стропильные с параллельными поясами железобетонные пролетом 9 м, объем до 1,2 м3, бетон В35, расход арматуры от 150 до 200 кг/м3 | м3
23.61.12.122.05.1.03.03-0038-000 | Балки стропильные с параллельными поясами железобетонные пролетом 9 м, объем до 1,2 м3, бетон В35, расход арматуры от 150 до 200 кг/м3 | м3
23.61.12.122.05.1.03.03-0038-001 | Балка стропильная с параллельными поясами железобетонная пролетом 9 м, БСП9.2-9А-IIIв, объем бетона 1,1 м3, класс бетона В35, расход арматуры 180,7 кг | м3
Группа 05.1.03.05: Капители | Группа 05.1.03.05: Капители | Группа 05.1.03.05: Капители
05.1.03.05-0001 | Блоки капителей железобетонные, объем до 1,6 м3, бетон В25, расход арматуры от 50 до 100 кг/м3 | м3
23.61.12.129.05.1.03.05-0001-000 | Блоки капителей железобетонные, объем до 1,6 м3, бетон В25, расход арматуры от 50 до 100 кг/м3 | м3
23.61.12.129.05.1.03.05-0001-001 | Блок капители железобетонный БК 7.18, бетон В25, объем 0,9 м3, расход арматуры 60,2 кг | м3
Группа 05.1.03.06: Колонны двутаврового сечения | Группа 05.1.03.06: Колонны двутаврового сечения | Группа 05.1.03.06: Колонны двутаврового сечения
05.1.03.06-0011 | Колонны двухветвевые и рамной конструкции железобетонные, состоящие из двух колонн и ригеля, бетон В30, объем от 1 до 4 м3, весом от 5 до 15 т, расход арматуры 100 кг/м3 | м3
23.61.12.121.05.1.03.06-0011-000 | Колонны двухветвевые и рамной конструкции железобетонные, состоящие из двух колонн и ригеля, бетон В30, объем от 1 до 4 м3, весом от 5 до 15 т, расход арматуры 100 кг/м3 | м3
05.1.03.06-1012 | Колонны прямоугольного сечения для коллекторов железобетонные, объем до 0,5 м3, бетон В22,5, расход арматуры от 100 до 150 кг/м3 | м3
23.61.12.121.05.1.03.06-1012-000 | Колонны прямоугольного сечения для коллекторов железобетонные, объем до 0,5 м3, бетон В22,5, расход арматуры от 100 до 150 кг/м3 | м3
23.61.12.121.05.1.03.06-1012-001 | Колонна железобетонная К 21, бетон В22,5, объем 0,2 м3, расход арматуры 25,19 кг | м3
23.61.12.121.05.1.03.06-1012-002 | Колонна железобетонная К 25, бетон В22,5, объем 0,25 м3, расход арматуры 28,19 кг | м3
23.61.12.121.05.1.03.06-1012-003 | Колонна железобетонная К 32, бетон В22,5, объем 0,33 м3, расход арматуры 35,91 кг | м3
23.61.12.121.05.1.03.06-1012-004 | Колонна железобетонная К 36, бетон В22,5, объем 0,37 м3, расход арматуры 50,49 кг | м3
Группа 05.1.03.07: Колонны прямоугольного сечения | Группа 05.1.03.07: Колонны прямоугольного сечения | Группа 05.1.03.07: Колонны прямоугольного сечения
05.1.03.07-0005 | Колонны прямоугольного сечения железобетонные, объем до 2,1 м3, бетон В15, расход арматуры от 50 до 100 кг/м3 | м3
23.61.12.121.05.1.03.07-0005-000 | Колонны прямоугольного сечения железобетонные, объем до 2,1 м3, бетон В15, расход арматуры от 50 до 100 кг/м3 | м3
23.61.12.121.05.1.03.07-0005-001 | Колонна железобетонная 1К66-1М2, бетон В15, объем 0,88 м3, расход арматуры 54,5 кг | м3
23.61.12.121.05.1.03.07-0005-002 | Колонна железобетонная 1К60-1М2, бетон В15, объем 0,8 м3, расход арматуры 50,5 кг | м3
23.61.12.121.05.1.03.07-0005-003 | Колонна железобетонная 1К42-1М2, бетон В15, объем 0,45 м3, расход арматуры 37,2 кг | м3
23.61.12.121.05.1.03.07-0005-004 | Колонна железобетонная 1К30-1М2, бетон В15, объем 0,34 м3, расход арматуры 29,4 кг | м3
23.61.12.121.05.1.03.07-0005-005 | Колонна железобетонная 3К72-5М2, бетон В15, объем 2,0 м3, расход арматуры 190,93 кг | м3
05.1.03.07-0007 | Колонны прямоугольного сечения железобетонные, объем до 1,8 м3, бетон В25, расход арматуры от 50 до 100 кг/м3 | м3
23.61.12.121.05.1.03.07-0007-000 | Колонны прямоугольного сечения железобетонные, объем до 1,8 м3, бетон В25, расход арматуры от 50 до 100 кг/м3 | м3
23.61.12.121.05.1.03.07-0007-001 | Колонна железобетонная 1КБ 36-22, бетон В25, объем 0,73 м3, расход арматуры 40,04 кг | м3
23.61.12.121.05.1.03.07-0007-002 | Колонна железобетонная 1КБД 36-1.22, бетон В25, объем 0,75 м3, расход арматуры 55,14 кг | м3
23.61.12.121.05.1.03.07-0007-003 | Колонна железобетонная 3КБО 33-2.23, бетон В25, объем 1,77 м3, расход арматуры 165,51 кг | м3
23.61.12.121.05.1.03.07-0007-004 | Колонна железобетонная 1КСО 60-2.21, бетон В25, объем 0,97 м3, расход арматуры 96,83 кг | м3
05.1.03.07-0025 | Колонны прямоугольного сечения железобетонные, объем до 0,5 м3, бетон В30, расход арматуры от 100 до 150 кг/м3 | м3
23.61.12.121.05.1.03.07-0025-000 | Колонны прямоугольного сечения железобетонные, объем до 0,5 м3, бетон В30, расход арматуры от 100 до 150 кг/м3 | м3
23.61.12.121.05.1.03.07-0025-001 | Колонна железобетонная 1КВ 33-26, бетон В30, объем 0,41 м3, расход арматуры 46,93 кг | м3
05.1.03.07-0038 | Колонны прямоугольного сечения железобетонные, объем до 0,5 м3, бетон В25, расход арматуры от 100 до 150 кг/м3 | м3
23.61.12.121.05.1.03.07-0038-000 | Колонны прямоугольного сечения железобетонные, объем до 0,5 м3, бетон В25, расход арматуры от 100 до 150 кг/м3 | м3
23.61.12.121.05.1.03.07-0038-001 | Колонна железобетонная 1КВД 36-2.22, бетон В25, объем 0,49 м3, расход арматуры 65,84 кг | м3
05.1.03.07-0121 | Колонны прямоугольного сечения железобетонные, объем до 2 м3, бетон В40, расход арматуры от 100 до 150 кг/м3 | м3
23.61.12.121.05.1.03.07-0121-000 | Колонны прямоугольного сечения железобетонные, объем до 2 м3, бетон В40, расход арматуры от 100 до 150 кг/м3 | м3
23.61.12.121.05.1.03.07-0121-001 | Колонна железобетонная 1КНД 42-2.32, бетон В40, объем 0,97 м3, расход арматуры 99,65 кг | м3
23.61.12.121.05.1.03.07-0121-002 | Колонна железобетонная 3КНД 33-2.33, бетон В40, объем 1,92 м3, расход арматуры 203,5 кг | м3
23.61.12.121.05.1.03.07-0121-003 | Колонна железобетонная 3КСД 36-2.32, бетон В40, объем 1,79 м3, расход арматуры 207,68 кг | м3
05.1.03.07-0649 | Колонны прямоугольного сечения железобетонные, объем до 2,1 м3, бетон В15, расход арматуры до 50 кг/м3 | м3
23.61.12.121.05.1.03.07-0649-000 | Колонны прямоугольного сечения железобетонные, объем до 2,1 м3, бетон В15, расход арматуры до 50 кг/м3 | м3
23.61.12.121.05.1.03.07-0649-001 | Колонна железобетонная 3К72-1М2, бетон В15, объем 2,0 м3, расход арматуры 82,2 кг | м3
23.61.12.121.05.1.03.07-0649-002 | Колонна железобетонная 3К72-2М2, бетон В15, объем 2,0 м3, расход арматуры 94,65 кг | м3
05.1.03.07-0652 | Колонны прямоугольного сечения железобетонные, объем до 2,1 м3, бетон В22,5, расход арматуры от 100 до 150 кг/м3 | м3
23.61.12.121.05.1.03.07-0652-000 | Колонны прямоугольного сечения железобетонные, объем до 2,1 м3, бетон В22,5, расход арматуры от 100 до 150 кг/м3 | м3
23.61.12.121.05.1.03.07-0652-001 | Колонна железобетонная 3К72-7М3, бетон В22,5, объем 2,0 м3, расход арматуры 268,5 кг | м3
05.1.03.07-0812 | Колонны прямоугольного сечения железобетонные, объем до 1,9 м3, бетон В40, расход арматуры от 50 до 100 кг/м3 | м3
23.61.12.121.05.1.03.07-0812-000 | Колонны прямоугольного сечения железобетонные, объем до 1,9 м3, бетон В40, расход арматуры от 50 до 100 кг/м3 | м3
23.61.12.121.05.1.03.07-0812-001 | Колонна железобетонная 3КНО 33-1.33, бетон В40, объем 1,89 м3, расход арматуры 172,22 кг | м3
23.61.12.121.05.1.03.07-0812-002 | Колонна железобетонная 3КНО 33-2.33, бетон В40, объем 1,89 м3, расход арматуры 183,01 кг | м3
05.1.03.07-0922 | Колонны прямоугольного сечения железобетонные, объем до 0,5 м3, бетон В15, расход арматуры от 100 до 150 кг/м3 | м3
23.61.12.121.05.1.03.07-0922-000 | Колонны прямоугольного сечения железобетонные, объем до 0,5 м3, бетон В15, расход арматуры от 100 до 150 кг/м3 | м3
23.61.12.121.05.1.03.07-0922-001 | Колонна железобетонная К-42-1, бетон В15/объем 0,45, расход арматуры 48 кг | м3
23.61.12.121.05.1.03.07-0922-002 | Колонна железобетонная 1К42-3М2, бетон В15, объем 0,45 м3, расход арматуры 55,3 кг | м3
Группа 05.1.03.09: Перемычки брусковые | Группа 05.1.03.09: Перемычки брусковые | Группа 05.1.03.09: Перемычки брусковые
05.1.03.09-0010 | Перемычки брусковые железобетонные, объем до 0,5 м3, бетон В15, расход арматуры до 50 кг/м3 | м3
23.61.12.127.05.1.03.09-0010-000 | Перемычки брусковые железобетонные, объем до 0,5 м3, бетон В15, расход арматуры до 50 кг/м3 | м3
23.61.12.127.05.1.03.09-0010-001 | Перемычка брусковая железобетонная 1ПБ 10-1, бетон В15, объем 0,008 м3, расход арматуры 0,31 кг | м3
23.61.12.127.05.1.03.09-0010-002 | Перемычка брусковая железобетонная 1ПБ 13-1, бетон В15, объем 0,010 м3, расход арматуры 0,41 кг | м3
23.61.12.127.05.1.03.09-0010-003 | Перемычка брусковая железобетонная 1ПБ 16-1, бетон В15, объем 0,012 м3, расход арматуры 0,48 кг | м3
23.61.12.127.05.1.03.09-0010-004 | Перемычка брусковая железобетонная 2ПБ 10-1-п, бетон В15, объем 0,017 м3, расход арматуры 0,50 кг | м3
23.61.12.127.05.1.03.09-0010-005 | Перемычка брусковая железобетонная 2ПБ 13-1-п, бетон В15, объем 0,022 м3, расход арматуры 0,57 кг | м3
23.61.12.127.05.1.03.09-0010-006 | Перемычка брусковая железобетонная 2ПБ 16-2-п, бетон В15, объем 0,026 м3, расход арматуры 0,79 кг | м3
23.61.12.127.05.1.03.09-0010-007 | Перемычка брусковая железобетонная 2ПБ 17-2-п, бетон В15, объем 0,028 м3, расход арматуры 0,83 кг | м3
23.61.12.127.05.1.03.09-0010-008 | Перемычка брусковая железобетонная 2ПБ 19-3-п, бетон В15, объем 0,033 м3, расход арматуры 0,11 кг | м3
23.61.12.127.05.1.03.09-0010-009 | Перемычка брусковая железобетонная 2ПБ 22-3-п, бетон В15, объем 0,037 м3, расход арматуры 1,44 кг | м3
23.61.12.127.05.1.03.09-0010-010 | Перемычка брусковая железобетонная 3ПБ 18-8-п, бетон В15, объем 0,048 м3, расход арматуры 1,5 кг | м3
23.61.12.127.05.1.03.09-0010-011 | Перемычка брусковая железобетонная 3ПБ 21-8-п, бетон В15, объем 0,055 м3, расход арматуры 1,73 кг | м3
23.61.12.127.05.1.03.09-0010-012 | Перемычка брусковая железобетонная 3ПБ 25-8-п, бетон В15, объем 0,065 м3, расход арматуры 2,42 кг | м3
23.61.12.127.05.1.03.09-0010-013 | Перемычка брусковая железобетонная 3ПБ 27-8-п, бетон В15, объем 0,072 м3, расход арматуры 3,54 кг | м3
23.61.12.127.05.1.03.09-0010-014 | Перемычка брусковая железобетонная 3ПБ 30-8-п, бетон В15, объем 0,079 м3, расход арматуры 3,86 кг | м3
23.61.12.127.05.1.03.09-0010-015 | Перемычка брусковая железобетонная 3ПБ 34-4-п, бетон В15, объем 0,089 м3, расход арматуры 3,31 кг | м3
23.61.12.127.05.1.03.09-0010-016 | Перемычка брусковая железобетонная 4ПБ 30-4-п, бетон В15, объем 0,104 м3, расход арматуры 2,49 кг | м3
23.61.12.127.05.1.03.09-0010-017 | Перемычка брусковая железобетонная 5ПБ 18-27, бетон В15, объем 0,10 м3, расход арматуры 3,76 кг | м3
23.61.12.127.05.1.03.09-0010-018 | Перемычка брусковая железобетонная 5ПБ 18-27-п, бетон В15, объем 0,10 м3, расход арматуры 4,34 кг | м3
23.61.12.127.05.1.03.09-0010-019 | Перемычка брусковая железобетонная 8ПБ 10-1, бетон В15, объем 0,011 м3, расход арматуры 0,35 кг | м3
23.61.12.127.05.1.03.09-0010-020 | Перемычка брусковая железобетонная 8ПБ 13-1, бетон В15, объем 0,014 м3, расход арматуры 0,46 кг | м3
23.61.12.127.05.1.03.09-0010-021 | Перемычка брусковая железобетонная 8ПБ 16-1, бетон В15, объем 0,017 м3, расход арматуры 0,54 кг | м3
23.61.12.127.05.1.03.09-0010-022 | Перемычка брусковая железобетонная 8ПБ 16-1-п, бетон В15, объем 0,017 м3, расход арматуры 0,76 кг | м3
23.61.12.127.05.1.03.09-0010-023 | Перемычка брусковая железобетонная 8ПБ 17-2, бетон В15, объем 0,018 м3, расход арматуры 0,75 кг | м3
23.61.12.127.05.1.03.09-0010-024 | Перемычка брусковая железобетонная 9ПБ 18-8-п, бетон В15, объем 0,041 м3, расход арматуры 1,50 кг | м3
23.61.12.127.05.1.03.09-0010-025 | Перемычка брусковая железобетонная 9ПБ 21-8-п, бетон В15, объем 0,047 м3, расход арматуры 2,13 кг | м3
23.61.12.127.05.1.03.09-0010-026 | Перемычка брусковая железобетонная 9ПБ 22-3-п, бетон В15, объем 0,05 м3, расход арматуры 1,66 кг | м3
23.61.12.127.05.1.03.09-0010-027 | Перемычка брусковая железобетонная 9ПБ 25-3-п, бетон В15, объем 0,056 м3, расход арматуры 1,82 кг | м3
23.61.12.127.05.1.03.09-0010-028 | Перемычка брусковая железобетонная 9ПБ 26-4-п, бетон В15, объем 0,059 м3, расход арматуры 1,89 кг | м3
23.61.12.127.05.1.03.09-0010-029 | Перемычка брусковая железобетонная 9ПБ 29-4-п, бетон В15, объем 0,065 м3, расход арматуры 2,68 кг | м3
23.61.12.127.05.1.03.09-0010-030 | Перемычка брусковая железобетонная 9ПБ 30-4-п, бетон В15, объем 0,068 м3, расход арматуры 2,77 кг | м3
23.61.12.127.05.1.03.09-0010-031 | Перемычка брусковая прямоугольная железобетонная, объем до 0,5 м3, бетон В15, расход арматуры 40 кг/м3 | м3
05.1.03.09-0021 | Перемычки брусковые железобетонные, объем до 0,3 м3, бетон В15, расход арматуры от 100 до 150 кг/м3 | м3
23.61.12.127.05.1.03.09-0021-000 | Перемычки брусковые железобетонные, объем до 0,3 м3, бетон В15, расход арматуры от 100 до 150 кг/м3 | м3
23.61.12.127.05.1.03.09-0021-001 | Перемычка брусковая железобетонная 3ПБ 39-8-п, бетон В15, объем 0,103 м3, расход арматуры 10,71 кг | м3
23.61.12.127.05.1.03.09-0021-002 | Перемычка брусковая железобетонная 4ПБ 60-8-п, бетон В15, объем 0,207 м3, расход арматуры 29,84 кг | м3
23.61.12.127.05.1.03.09-0021-003 | Перемычка брусковая железобетонная 5ПБ 27-37-п, бетон В15, объем 0,15 м3, расход арматуры 20,92 кг | м3
23.61.12.127.05.1.03.09-0021-004 | Перемычка брусковая железобетонная 5ПБ 30-27-ап, бетон В15, объем 0,164 м3, расход арматуры 23,29 кг | м3
23.61.12.127.05.1.03.09-0021-005 | Перемычка брусковая железобетонная 5ПБ 30-27-п, бетон В15, объем 0,164 м3, расход арматуры 20,02 кг | м3
23.61.12.127.05.1.03.09-0021-006 | Перемычка брусковая железобетонная 5ПБ 31-27-п, бетон В15, объем 0,171 м3, расход арматуры 23,42 кг | м3
23.61.12.127.05.1.03.09-0021-007 | Перемычка брусковая железобетонная 5ПБ 34-20-п, бетон В15, объем 0,185 м3, расход арматуры 22,86 кг | м3
23.61.12.127.05.1.03.09-0021-008 | Перемычка брусковая железобетонная 5ПБ 36-20-п, бетон В15, объем 0,2 м3, расход арматуры 28,89 кг | м3
23.61.12.127.05.1.03.09-0021-009 | Перемычка брусковая железобетонная 9ПБ 18-37-п, бетон В15, объем 0,041 м3, расход арматуры 5,64 кг | м3
23.61.12.127.05.1.03.09-0021-010 | Перемычка брусковая железобетонная 10ПБ 25-27-ап, бетон В15, объем 0,117 м3, расход арматуры 14,69 кг | м3
23.61.12.127.05.1.03.09-0021-011 | Перемычка брусковая железобетонная 10ПБ 27-27-п, бетон В15, объем 0,129 м3, расход арматуры 17,67 кг | м3
05.1.03.09-0046 | Перемычки брусковые железобетонные, объем до 0,2 м3, бетон В15, расход арматуры от 50 до 100 кг/м3 | м3
23.61.12.127.05.1.03.09-0046-000 | Перемычки брусковые железобетонные, объем до 0,2 м3, бетон В15, расход арматуры от 50 до 100 кг/м3 | м3
23.61.12.127.05.1.03.09-0046-001 | Перемычка брусковая железобетонная 1ПБ13-1-п, бетон В15, объем 0,010 м3, расход арматуры 0,61 кг | м3
23.61.12.127.05.1.03.09-0046-002 | Перемычка брусковая железобетонная 2ПБ 25-3-п, бетон В15, объем 0,041 м3, расход арматуры 2,11 кг | м3
23.61.12.127.05.1.03.09-0046-003 | Перемычка брусковая железобетонная 2ПБ 26-4-п, бетон В15, объем 0,044 м3, расход арматуры 2,66 кг | м3
23.61.12.127.05.1.03.09-0046-004 | Перемычка брусковая железобетонная 2ПБ 29-4, бетон В15, объем 0,048 м3, расход арматуры 3,06 кг | м3
23.61.12.127.05.1.03.09-0046-005 | Перемычка брусковая железобетонная 2ПБ 29-4-п, бетон В15, объем 0,048 м3, расход арматуры 3,32 кг | м3
23.61.12.127.05.1.03.09-0046-006 | Перемычка брусковая железобетонная 2ПБ 30-4-п, бетон В15, объем 0,050 м3, расход арматуры 3,45 кг | м3
23.61.12.127.05.1.03.09-0046-007 | Перемычка брусковая железобетонная 3ПБ 13-37-п, бетон В15, объем 0,034 м3, расход арматуры 2,06 кг | м3
23.61.12.127.05.1.03.09-0046-008 | Перемычка брусковая железобетонная 3ПБ 16-37-п, бетон В15, объем 0,041 м3, расход арматуры 3,26 кг | м3
23.61.12.127.05.1.03.09-0046-009 | Перемычка брусковая железобетонная 3ПБ 18-37-п, бетон В15, объем 0,048 м3, расход арматуры 4,20 кг | м3
23.61.12.127.05.1.03.09-0046-010 | Перемычка брусковая железобетонная 4ПБ 44-8-п, бетон В15, объем 0,154 м3, расход арматуры 12,52 кг | м3
23.61.12.127.05.1.03.09-0046-011 | Перемычка брусковая железобетонная 4ПБ 48-8-п, бетон В15, объем 0,167 м3, расход арматуры 15,76 кг | м3
23.61.12.127.05.1.03.09-0046-012 | Перемычка брусковая железобетонная 5ПБ 21-27-п, бетон В15, объем 0,114 м3, расход арматуры 6,06 кг | м3
23.61.12.127.05.1.03.09-0046-013 | Перемычка брусковая железобетонная 5ПБ 25-27-п, бетон В15, объем 0,135 м3, расход арматуры 9,06 кг | м3
23.61.12.127.05.1.03.09-0046-014 | Перемычка брусковая железобетонная 5ПБ 25-37-п, бетон В15, объем 0,135 м3, расход арматуры 11,62 кг | м3
23.61.12.127.05.1.03.09-0046-015 | Перемычка брусковая железобетонная 5ПБ 27-27-ап, бетон В15, объем 0,135 м3, расход арматуры 12,33 кг | м3
23.61.12.127.05.1.03.09-0046-016 | Перемычка брусковая железобетонная 5ПБ 27-27-п, бетон В15, объем 0,15 м3, расход арматуры 12,49 кг | м3
23.61.12.127.05.1.03.09-0046-017 | Перемычка брусковая железобетонная 8ПБ 10-1-п, бетон В15, объем 0,011 м3, расход арматуры 0,57 кг | м3
23.61.12.127.05.1.03.09-0046-018 | Перемычка брусковая железобетонная 8ПБ 13-1-п, бетон В15, объем 0,014 м3, расход арматуры 0,72 кг | м3
23.61.12.127.05.1.03.09-0046-019 | Перемычка брусковая железобетонная 8ПБ 17-2-п, бетон В15, объем 0,018 м3, расход арматуры 1,07 кг | м3
23.61.12.127.05.1.03.09-0046-020 | Перемычка брусковая железобетонная 8ПБ 19-3, бетон В15, объем 0,021 м3, расход арматуры 1,16 кг | м3
23.61.12.127.05.1.03.09-0046-021 | Перемычка брусковая железобетонная 8ПБ 19-3-п, бетон В15, объем 0,021 м3, расход арматуры 1,48 кг | м3
23.61.12.127.05.1.03.09-0046-022 | Перемычка брусковая железобетонная 9ПБ 13-37-п, бетон В15, объем 0,029 м3, расход арматуры 2,24 кг | м3
23.61.12.127.05.1.03.09-0046-023 | Перемычка брусковая железобетонная 9ПБ 16-37-п, бетон В15, объем 0,035 м3, расход арматуры 3,32 кг | м3
23.61.12.127.05.1.03.09-0046-024 | Перемычка брусковая железобетонная 9ПБ 25-8-п, бетон В15, объем 0,056 м3, расход арматуры 3,25 кг | м3
23.61.12.127.05.1.03.09-0046-025 | Перемычка брусковая железобетонная 9ПБ 27-8-п, бетон В15, объем 0,062 м3, расход арматуры 3,77 кг | м3
23.61.12.127.05.1.03.09-0046-026 | Перемычка брусковая железобетонная 10ПБ 18-27-п, бетон В15, объем 0,086 м3, расход арматуры 4,56 кг | м3
23.61.12.127.05.1.03.09-0046-027 | Перемычка брусковая железобетонная 10ПБ 21-27-ап, бетон В15, объем 0,098 м3, расход арматуры 9,51 кг | м3
23.61.12.127.05.1.03.09-0046-028 | Перемычка брусковая железобетонная 10ПБ 21-27-п, бетон В15, объем 0,098 м3, расход арматуры 6,36 кг | м3
23.61.12.127.05.1.03.09-0046-029 | Перемычка брусковая железобетонная 10ПБ 25-27-п, бетон В15, объем 0,117 м3, расход арматуры 11,54 кг | м3
05.1.03.09-0071 | Перемычки брусковые железобетонные, объем до 0,2 м3, бетон В15, расход арматуры от 150 до 200 кг/м3 | м3
23.61.12.127.05.1.03.09-0071-000 | Перемычки брусковые железобетонные, объем до 0,2 м3, бетон В15, расход арматуры от 150 до 200 кг/м3 | м3
23.61.12.127.05.1.03.09-0071-001 | Перемычка брусковая железобетонная 5ПБ 30-37-п, бетон В15, объем 0,16 м3, расход арматуры 28,06 кг | м3
23.61.12.127.05.1.03.09-0071-002 | Перемычка брусковая железобетонная 10ПБ 25-37-п, бетон В15, объем 0,117 м3, расход арматуры 17,67 кг | м3
23.61.12.127.05.1.03.09-0071-003 | Перемычка брусковая железобетонная 10ПБ 27-27-ап, бетон В15, объем 0,129 м3, расход арматуры 20,92 кг | м3
05.1.03.09-0074 | Перемычки брусковые железобетонные, объем до 0,2 м3, бетон В15, расход арматуры от 300 до 350 кг/м3 | м3
23.61.12.127.05.1.03.09-0074-000 | Перемычки брусковые железобетонные, объем до 0,2 м3, бетон В15, расход арматуры от 300 до 350 кг/м3 | м3
23.61.12.127.05.1.03.09-0074-001 | Перемычка брусковая железобетонная 10ПБ 27-37-п, бетон В15, объем 0,129 м3, расход арматуры 41,39 кг | м3
23.61.12.127.05.1.03.09-0074-002 | Перемычка брусковая железобетонная 10ПБ 30-27-п, бетон В15, объем 0,142 м3, расход арматуры 45,26 кг | м3
05.1.03.09-0076 | Перемычки брусковые железобетонные, объем до 0,2 м3, бетон В22,5, расход арматуры от 200 до 250 кг/м3 | м3
23.61.12.127.05.1.03.09-0076-000 | Перемычки брусковые железобетонные, объем до 0,2 м3, бетон В22,5, расход арматуры от 200 до 250 кг/м3 | м3
23.61.12.127.05.1.03.09-0076-001 | Перемычка брусковая железобетонная ИБУ32-1М, бетон В22,5, объем 0,152 м3, расход арматуры 30,98 кг | м3
Группа 05.1.03.11: Перемычки плитные | Группа 05.1.03.11: Перемычки плитные | Группа 05.1.03.11: Перемычки плитные
05.1.03.11-0009 | Перемычки плитные железобетонные, объем до 0,5 м3, бетон В15, расход арматуры от 50 до 100 кг/м3 | м3
23.61.12.127.05.1.03.11-0009-000 | Перемычки плитные железобетонные, объем до 0,5 м3, бетон В15, расход арматуры от 50 до 100 кг/м3 | м3
23.61.12.127.05.1.03.11-0009-001 | Перемычка плитная железобетонная 3ПП21-71, бетон В15, объем 0,173 м3, расход арматуры 13,82 кг | м3
23.61.12.127.05.1.03.11-0009-002 | Перемычка плитная железобетонная 8ПП18-71, бетон В15, объем 0,131 м3, расход арматуры 12,59 кг | м3
23.61.12.127.05.1.03.11-0009-003 | Перемычка плитная 3ПП18-71, бетон B15, объем 0,151 м3, расход арматуры 9,56 кг | м3
23.61.12.127.05.1.03.11-0009-004 | Перемычка плитная 8ПП14-71, бетон B15, объем 0,103 м3, расход арматуры 6,32 кг | м3
23.61.12.127.05.1.03.11-0009-005 | Перемычка плитная 8ПП16-71, бетон B15, объем 0,112 м3, расход арматуры 6,82 кг | м3
05.1.03.11-0010 | Перемычки плитные железобетонные, объем до 0,5 м3, бетон В15, расход арматуры от 150 до 200 кг/м3 | м3
23.61.12.127.05.1.03.11-0010-000 | Перемычки плитные железобетонные, объем до 0,5 м3, бетон В15, расход арматуры от 150 до 200 кг/м3 | м3
23.61.12.127.05.1.03.11-0010-001 | Перемычка плитная 3ПП27-71, бетон B15, объем 0,227 м3, расход арматуры 35,82 кг | м3
05.1.03.11-0021 | Перемычки плитные железобетонные, объем до 0,5 м3, бетон В15, расход арматуры от 100 до 150 кг/м3 | м3
23.61.12.127.05.1.03.11-0021-000 | Перемычки плитные железобетонные, объем до 0,5 м3, бетон В15, расход арматуры от 100 до 150 кг/м3 | м3
23.61.12.127.05.1.03.11-0021-001 | Перемычка плитная железобетонная 8ПП21-71, бетон В15, объем 0,149 м3, расход арматуры 19,99 кг | м3
05.1.03.11-0024 | Перемычки плитные железобетонные, объем до 0,5 м3, бетон В15, расход арматуры от 300 до 350 кг/м3 | м3
23.61.12.127.05.1.03.11-0024-000 | Перемычки плитные железобетонные, объем до 0,5 м3, бетон В15, расход арматуры от 300 до 350 кг/м3 | м3
23.61.12.127.05.1.03.11-0024-001 | Перемычка плитная железобетонная 8ПП27-71, бетон В15, объем 0,196 м3, расход арматуры 61,82 кг | м3
23.61.12.127.05.1.03.11-0024-002 | Перемычка плитная железобетонная 8ПП28-65, бетон В15, объем 0,202 м3, расход арматуры 63,9 кг | м3
05.1.03.11-0031 | Перемычки плитные железобетонные, объем до 0,5 м3, бетон В15, расход арматуры до 50 кг/м3 | м3
23.61.12.127.05.1.03.11-0031-000 | Перемычки плитные железобетонные, объем до 0,5 м3, бетон В15, расход арматуры до 50 кг/м3 | м3
23.61.12.127.05.1.03.11-0031-001 | Перемычка плитная железобетонная 8ПП18-5-п, бетон В15, объем 0,131 м3, расход арматуры 3,44 кг | м3
23.61.12.127.05.1.03.11-0031-002 | Перемычка плитная железобетонная 8ПП21-6, бетон В15, объем 0,149 м3, расход арматуры 4,04 кг | м3
23.61.12.127.05.1.03.11-0031-003 | Перемычка плитная железобетонная 8ПП23-7, бетон В15, объем 0,168 м3, расход арматуры 6,76 кг | м3
23.61.12.127.05.1.03.11-0031-004 | Перемычка плитная железобетонная 8ПП25-8, бетон В15, объем 0,178 м3, расход арматуры 6,62 кг | м3
23.61.12.127.05.1.03.11-0031-005 | Перемычка плитная железобетонная 8ПП30-10, бетон В15, объем 0,215 м3, расход арматуры 9,83 кг | м3
23.61.12.127.05.1.03.11-0031-006 | Перемычка плитная железобетонная 9ПП12-4, бетон В15, объем 0,053 м3, расход арматуры 1,34 кг | м3
23.61.12.127.05.1.03.11-0031-007 | Перемычка плитная железобетонная 9ПП14-5, бетон В15, объем 0,065 м3, расход арматуры 1,57 кг | м3
23.61.12.127.05.1.03.11-0031-008 | Перемычка плитная железобетонная 9ПП17-6, бетон В15, объем 0,077 м3, расход арматуры 2,71 кг | м3
23.61.12.127.05.1.03.11-0031-009 | Перемычка плитная железобетонная 10ПП23-10, бетон В15, объем 0,226 м3, расход арматуры 6,76 кг | м3
23.61.12.127.05.1.03.11-0031-010 | Перемычка плитная железобетонная 10ПП30-13, бетон В15, объем 0,289 м3, расход арматуры 6,80 кг | м3
23.61.12.127.05.1.03.11-0031-011 | Перемычка плитная 8ПП17-5, бетон B15, объем 0,121 м3, расход арматуры 3,14 кг | м3
23.61.12.127.05.1.03.11-0031-012 | Перемычка плитная 1ПП12-3, бетон B15, объем 0,029 м3, расход арматуры 0,71 кг | м3
23.61.12.127.05.1.03.11-0031-013 | Перемычка плитная 2ПП14-4, бетон B15, объем 0,076 м3, расход арматуры 1,43 кг | м3
23.61.12.127.05.1.03.11-0031-014 | Перемычка плитная 2ПП17-5, бетон B15, объем 0,089 м3, расход арматуры 1,80 кг | м3
23.61.12.127.05.1.03.11-0031-015 | Перемычка плитная 2ПП18-5, бетон B15, объем 0,096 м3, расход арматуры 2,23 кг | м3
23.61.12.127.05.1.03.11-0031-016 | Перемычка плитная 2ПП21-6, бетон B15, объем 0,11 м3, расход арматуры 2,91 кг | м3
23.61.12.127.05.1.03.11-0031-017 | Перемычка плитная 2ПП25-8, бетон B15, объем 0,131 м3, расход арматуры 4,63 кг | м3
23.61.12.127.05.1.03.11-0031-018 | Перемычка плитная 5ПП17-6, бетон B15, объем 0,12 м3, расход арматуры 2,25 кг | м3
23.61.12.127.05.1.03.11-0031-019 | Перемычка плитная 5ПП23-10, бетон B15, объем 0,166 м3, расход арматуры 5,68 кг | м3
23.61.12.127.05.1.03.11-0031-020 | Перемычка плитная 7ПП12-3, бетон B15, объем 0,040 м3, расход арматуры 1,08 кг | м3
23.61.12.127.05.1.03.11-0031-021 | Перемычка плитная 7ПП14-4, бетон B15, объем 0,049 м3, расход арматуры 1,27 кг | м3
Группа 05.1.03.12: Прогоны | Группа 05.1.03.12: Прогоны | Группа 05.1.03.12: Прогоны
05.1.03.12-0070 | Прогоны железобетонные, объем до 0,3 м3, бетон В15, расход арматуры до 50 кг/м3 | м3
23.61.12.125.05.1.03.12-0070-000 | Прогоны железобетонные, объем до 0,3 м3, бетон В15, расход арматуры до 50 кг/м3 | м3
23.61.12.125.05.1.03.12-0070-001 | Прогон железобетонный 1ПРГ28-4, бетон B15, объем 0,21 м3, расход арматуры 0,016 кг | м3
05.1.03.12-0071 | Прогоны железобетонные, объем до 0,2 м3, бетон В15, расход арматуры от 100 до 150 кг/м3 | м3
23.61.12.125.05.1.03.12-0071-000 | Прогоны железобетонные, объем до 0,2 м3, бетон В15, расход арматуры от 100 до 150 кг/м3 | м3
23.61.12.125.05.1.03.12-0071-001 | Прогон железобетонный П40-32п А-III, бетон B15, объем 0,153 м3, расход арматуры 20,20 кг | м3
05.1.03.12-0072 | Прогоны железобетонные, объем до 1,1 м3, бетон В20, расход арматуры до 50 кг/м3 | м3
23.61.12.125.05.1.03.12-0072-000 | Прогоны железобетонные, объем до 1,1 м3, бетон В20, расход арматуры до 50 кг/м3 | м3
23.61.12.125.05.1.03.12-0072-001 | Прогон железобетонный 1ПРГ32-4, бетон B20, объем 0,24 м3, расход арматуры 0,019 кг | м3
23.61.12.125.05.1.03.12-0072-002 | Прогон железобетонный 1ПРГ36-4, бетон B20, объем 0,26 м3, расход арматуры 0,022 кг | м3
23.61.12.125.05.1.03.12-0072-003 | Прогон железобетонный 1ПРГ40-4, бетон B20, объем 0,29 м3, расход арматуры 0,026 кг | м3
23.61.12.125.05.1.03.12-0072-004 | Прогон железобетонный 2ПРГ36-4, бетон B20, объем 0,4 м3, расход арматуры 0,019 кг | м3
23.61.12.125.05.1.03.12-0072-005 | Прогон железобетонный 2ПРГ40-4, бетон B20, объем 0,44 м3, расход арматуры 0,022 кг | м3
23.61.12.125.05.1.03.12-0072-006 | Прогон железобетонный 3ПРГ44-4, бетон B20, объем 0,49 м3, расход арматуры 0,026 кг | м3
23.61.12.125.05.1.03.12-0072-007 | Прогон железобетонный 3ПРГ48-4, бетон B20, объем 0,53 м3, расход арматуры 0,042 кг | м3
23.61.12.125.05.1.03.12-0072-008 | Прогон железобетонный 3ПРГ52-4, бетон B20, объем 0,58 м3, расход арматуры 0,045 кг | м3
23.61.12.125.05.1.03.12-0072-009 | Прогон железобетонный 3ПРГ56-4, бетон B20, объем 0,62 м3, расход арматуры 0,048 кг | м3
23.61.12.125.05.1.03.12-0072-010 | Прогон железобетонный 4ПРГ52-4, бетон B20, объем 0,88 м3, расход арматуры 0,039 кг | м3
23.61.12.125.05.1.03.12-0072-011 | Прогон железобетонный 4ПРГ56-4, бетон B20, объем 0,94 м3, расход арматуры 0,034 кг | м3
23.61.12.125.05.1.03.12-0072-012 | Прогон железобетонный 4ПРГ60-4, бетон B20, объем 1,01 м3, расход арматуры 0,041 кг | м3
05.1.03.12-0073 | Прогоны железобетонные, объем до 0,2 м3, бетон В20, расход арматуры от 100 до 150 кг/м3 | м3
23.61.12.125.05.1.03.12-0073-000 | Прогоны железобетонные, объем до 0,2 м3, бетон В20, расход арматуры от 100 до 150 кг/м3 | м3
23.61.12.125.05.1.03.12-0073-001 | Прогон железобетонный П40-36п А-III, бетон B20, объем 0,171 м3, расход арматуры 25,60 кг | м3
05.1.03.12-0074 | Прогоны железобетонные, объем до 0,2 м3, бетон В20, расход арматуры от 150 до 200 кг/м3 | м3
23.61.12.125.05.1.03.12-0074-000 | Прогоны железобетонные, объем до 0,2 м3, бетон В20, расход арматуры от 150 до 200 кг/м3 | м3
23.61.12.125.05.1.03.12-0074-001 | Прогон железобетонный П40-28п А-III, бетон B20, объем 0,1 м3, расход арматуры 18,00 кг | м3
05.1.03.12-0075 | Прогоны железобетонные, объем до 0,5 м3, бетон В22,5, расход арматуры от 150 до 200 кг/м3 | м3
23.61.12.125.05.1.03.12-0075-000 | Прогоны железобетонные, объем до 0,5 м3, бетон В22,5, расход арматуры от 150 до 200 кг/м3 | м3
23.61.12.125.05.1.03.12-0075-001 | Прогон железобетонный ПРГ 45.2.5-4т, бетон B22,5, объем 0,45 м3, расход арматуры 78,32 кг | м3
Группа 05.1.03.13: Ригели | Группа 05.1.03.13: Ригели | Группа 05.1.03.13: Ригели
05.1.03.13-0039 | Ригели железобетонные, объем до 0,2 м3, бетон В22,5, расход арматуры от 300 до 350 кг/м3 | м3
23.61.12.125.05.1.03.13-0039-000 | Ригели железобетонные, объем до 0,2 м3, бетон В22,5, расход арматуры от 300 до 350 кг/м3 | м3
23.61.12.125.05.1.03.13-0039-001 | Ригели железобетонные АР5, бетон В22,5, расход арматуры 310 кг | м3
05.1.03.13-0040 | Ригели железобетонные, объем до 0,4 м3, бетон В22,5, расход арматуры от 350 до 400 кг/м3 | м3
23.61.12.125.05.1.03.13-0040-000 | Ригели железобетонные, объем до 0,4 м3, бетон В22,5, расход арматуры от 350 до 400 кг/м3 | м3
23.61.12.125.05.1.03.13-0040-001 | Ригели железобетонные АР6-1, бетон В22,5, расход арматуры 356 кг | м3
05.1.03.13-0043 | Ригели железобетонные, объем до 1,7 м3, бетон В15, расход арматуры от 100 до 150 кг/м3 | м3
23.61.12.125.05.1.03.13-0043-000 | Ригели железобетонные, объем до 1,7 м3, бетон В15, расход арматуры от 100 до 150 кг/м3 | м3
23.61.12.125.05.1.03.13-0043-001 | Ригель железобетонный ИБ1-2, бетон В15, объем 1,6 м3, расход арматуры 339,4 кг | м3
05.1.03.13-0044 | Ригели железобетонные, объем до 1,7 м3, бетон В22,5, расход арматуры от 200 до 250 кг/м3 | м3
23.61.12.125.05.1.03.13-0044-000 | Ригели железобетонные, объем до 1,7 м3, бетон В22,5, расход арматуры от 200 до 250 кг/м3 | м3
23.61.12.125.05.1.03.13-0044-001 | Ригель железобетонный ИБ1-4, бетон В22,5, объем 1,6 м3, расход арматуры 364,1 кг | м3
05.1.03.13-0081 | Ригели железобетонные, объем до 0,7 м3, бетон В25, расход арматуры от 50 до 100 кг/м3 | м3
23.61.12.125.05.1.03.13-0081-000 | Ригели железобетонные, объем до 0,7 м3, бетон В25, расход арматуры от 50 до 100 кг/м3 | м3
23.61.12.125.05.1.03.13-0081-001 | Ригели железобетонные для каркасных зданий легкого каркаса, марка РФ, фасадные | м3
23.61.12.125.05.1.03.13-0081-002 | Ригель железобетонный РДП4.26-60, бетон В25, объем 0,45 м3, расход арматуры 44,56 кг | м3
05.1.03.13-0088 | Ригели железобетонные, объем до 1,1 м3, бетон В35, расход арматуры от 150 до 200 кг/м3 | м3
23.61.12.125.05.1.03.13-0088-000 | Ригели железобетонные, объем до 1,1 м3, бетон В35, расход арматуры от 150 до 200 кг/м3 | м3
23.61.12.125.05.1.03.13-0088-001 | Ригель железобетонный РДП4.56-90АтV, бетон В35, объем 1,02 м3, расход арматуры 176,05 кг | м3
05.1.03.13-0125 | Ригели железобетонные, объем до 0,5 м3, бетон В25, расход арматуры от 100 до 150 кг/м3 | м3
23.61.12.125.05.1.03.13-0125-000 | Ригели железобетонные, объем до 0,5 м3, бетон В25, расход арматуры от 100 до 150 кг/м3 | м3
23.61.12.125.05.1.03.13-0125-001 | Ригель железобетонный РЗ.56, бетон В25, объем 0,30 м3, расход арматуры 36,11 кг | м3
23.61.12.125.05.1.03.13-0125-002 | Ригель железобетонный РОП4.26-40, бетон В25, объем 0,42 м3, расход арматуры 52,87 кг | м3
23.61.12.125.05.1.03.13-0125-003 | Ригель железобетонный РДП4.26-90, бетон В25, объем 0,45 м3, расход арматуры 57,11 кг | м3
23.61.12.125.05.1.03.13-0125-004 | Ригель железобетонный РДП4.26-110, бетон В25, объем 0,45 м3, расход арматуры 58,71 кг | м3
23.61.12.125.05.1.03.13-0125-005 | Ригель железобетонный РОП4.26-60, бетон В25, объем 0,42 м3, расход арматуры 58,65 кг | м3
23.61.12.125.05.1.03.13-0125-006 | Ригель железобетонный РЗ.26, бетон В25, объем 0,14 м3, расход арматуры 19,94 кг | м3
23.61.12.125.05.1.03.13-0125-007 | Ригель железобетонный РЛП4.26-45, бетон В25, объем 0,34 м3, расход арматуры 49,53 кг | м3
05.1.03.13-0128 | Ригели железобетонные, объем до 1 м3, бетон В30, расход арматуры от 200 до 250 кг/м3 | м3
23.61.12.125.05.1.03.13-0128-000 | Ригели железобетонные, объем до 1 м3, бетон В30, расход арматуры от 200 до 250 кг/м3 | м3
23.61.12.125.05.1.03.13-0128-001 | Ригель железобетонный РЛП4.56-45, бетон В30, объем 0,76 м3, расход арматуры 152,59 кг | м3
23.61.12.125.05.1.03.13-0128-002 | Ригель железобетонный РОП4.56-60, бетон В30, объем 0,94 м3, расход арматуры 193,89 кг | м3
05.1.03.13-0129 | Ригели железобетонные, объем до 1,1 м3, бетон В35, расход арматуры от 250 до 300 кг/м3 | м3
23.61.12.125.05.1.03.13-0129-000 | Ригели железобетонные, объем до 1,1 м3, бетон В35, расход арматуры от 250 до 300 кг/м3 | м3
23.61.12.125.05.1.03.13-0129-001 | Ригель железобетонный РЛП4.56-60, бетон В35, объем 0,76 м3, расход арматуры 192,01 кг | м3
05.1.03.13-0147 | Ригели железобетонные, объем до 1 м3, бетон В30, расход арматуры от 150 до 200 кг/м3 | м3
23.61.12.125.05.1.03.13-0147-000 | Ригели железобетонные, объем до 1 м3, бетон В30, расход арматуры от 150 до 200 кг/м3 | м3
23.61.12.125.05.1.03.13-0147-001 | Ригель железобетонный РОП4.56-50, бетон В30, объем 0,94 м3, расход арматуры 169,69 кг | м3
23.61.12.125.05.1.03.13-0147-002 | Ригель железобетонный РОП4.57-45, бетон В30, объем 0,83 м3, расход арматуры 164,95 кг | м3
05.1.03.13-0150 | Ригели железобетонные, объем до 1 м3, бетон В30, расход арматуры от 250 до 300 кг/м3 | м3
23.61.12.125.05.1.03.13-0150-000 | Ригели железобетонные, объем до 1 м3, бетон В30, расход арматуры от 250 до 300 кг/м3 | м3
23.61.12.125.05.1.03.13-0150-001 | Ригель железобетонный РОП4.68-30, бетон В30, объем 0,94 м3, расход арматуры 235,42 кг | м3
05.1.03.13-0151 | Ригели железобетонные, объем до 1,1 м3, бетон В35, расход арматуры от 300 до 350 кг/м3 | м3
23.61.12.125.05.1.03.13-0151-000 | Ригели железобетонные, объем до 1,1 м3, бетон В35, расход арматуры от 300 до 350 кг/м3 | м3
23.61.12.125.05.1.03.13-0151-001 | Ригель железобетонный РОП4.68-40, бетон В35, объем 0,94 м3, расход арматуры 293,53 кг | м3
05.1.03.13-0157 | Ригели железобетонные, объем до 2,1 м3, бетон В30, расход арматуры от 100 до 150 кг/м3 | м3
23.61.12.125.05.1.03.13-0157-000 | Ригели железобетонные, объем до 2,1 м3, бетон В30, расход арматуры от 100 до 150 кг/м3 | м3
23.61.12.125.05.1.03.13-0157-001 | Ригель железобетонный РОП4.56-40, бетон В30, объем 0,94 м3, расход арматуры 121,93 кг | м3
23.61.12.125.05.1.03.13-0157-002 | Ригель железобетонный РОП6.86-30АтV, бетон В30, объем 2,00 м3, расход арматуры 261,00 кг)= | м3
23.61.12.125.05.1.03.13-0157-003 | Ригель железобетонный РОП6.56-60АтV, бетон В30, объем 1,34 м3, расход арматуры 181,70 кг | м3
23.61.12.125.05.1.03.13-0157-004 | Ригель железобетонный РОР6.56-60АтV, бетон В30, объем 1,30 м3, расход арматуры 176,40 кг | м3
23.61.12.125.05.1.03.13-0157-005 | Ригель железобетонный РОР6.56-60АтV-т, бетон В30, объем 1,30 м3, расход арматуры 178,00 кг | м3
23.61.12.125.05.1.03.13-0157-006 | Ригель железобетонный РОП4.56-40, бетон В30, объем 0,94 м3, расход арматуры 133,89 кг | м3
23.61.12.125.05.1.03.13-0157-007 | Ригель железобетонный РОП6.86-40АтV, бетон В30, объем 2,00 м3, расход арматуры 294,50 кг | м3
05.1.03.13-0158 | Ригели железобетонные, объем до 2,1 м3, бетон В40, расход арматуры от 200 до 250 кг/м3 | м3
23.61.12.125.05.1.03.13-0158-000 | Ригели железобетонные, объем до 2,1 м3, бетон В40, расход арматуры от 200 до 250 кг/м3 | м3
23.61.12.125.05.1.03.13-0158-001 | Ригель железобетонный РОП6.86-60АтV-ф, бетон В40, объем 2,00 м3, расход арматуры 459,10 кг | м3
05.1.03.13-0159 | Ригели железобетонные, объем до 2,1 м3, бетон В40, расход арматуры от 150 до 200 кг/м3 | м3
23.61.12.125.05.1.03.13-0159-000 | Ригели железобетонные, объем до 2,1 м3, бетон В40, расход арматуры от 150 до 200 кг/м3 | м3
23.61.12.125.05.1.03.13-0159-001 | Ригель железобетонный РОР6.56-100АтV-т, бетон В40, объем 1,30 м3, расход арматуры 230,60 кг | м3
23.61.12.125.05.1.03.13-0159-002 | Ригель железобетонный РОП6.86-60АтV, бетон В40, объем 2,00 м3, расход арматуры 375,10 кг | м3
05.1.03.13-0172 | Ригели железобетонные, объем до 0,7 м3, бетон В22,5, расход арматуры от 100 до 150 кг/м3 | м3
23.61.12.125.05.1.03.13-0172-000 | Ригели железобетонные, объем до 0,7 м3, бетон В22,5, расход арматуры от 100 до 150 кг/м3 | м3
23.61.12.125.05.1.03.13-0172-001 | Ригель железобетонный РОП6.26-60, бетон В22,5, объем 0,58 м3, расход арматуры 63,00 кг | м3
23.61.12.125.05.1.03.13-0172-002 | Ригель железобетонный РОР 6.26-100-т, бетон В22,5, объем 0,60 м3, расход арматуры 77,90 кг | м3
05.1.03.13-0173 | Ригели железобетонные, объем до 0,3 м3, бетон В25, расход арматуры от 250 до 300 кг/м3 | м3
23.61.12.125.05.1.03.13-0173-000 | Ригели железобетонные, объем до 0,3 м3, бетон В25, расход арматуры от 250 до 300 кг/м3 | м3
23.61.12.125.05.1.03.13-0173-001 | Ригель железобетонный РП4.23-4-с, размеры 2240х400х430 мм, бетон В25, объем 0,27 м3, расход арматуры 67,5 кг | м3
05.1.03.13-0183 | Ригели железобетонные ВЛ и ОРУ, объем до 1 м3, бетон В22,5, расход арматуры от 150 до 200 кг/м3 | м3
23.61.12.125.05.1.03.13-0183-000 | Ригели железобетонные ВЛ и ОРУ, объем до 1 м3, бетон В22,5, расход арматуры от 150 до 200 кг/м3 | м3
23.61.12.125.05.1.03.13-0183-001 | Ригели железобетонные Р1, бетон В22,5, расход арматуры 175 кг | м3
23.61.12.125.05.1.03.13-0183-002 | Ригели железобетонные Р1-А, бетон В22,5, расход арматуры 190 кг | м3
23.61.12.125.05.1.03.13-0183-003 | Ригели сборные железобетонные ВЛ и ОРУ | м3
05.1.03.13-0196 | Ригели железобетонные, объем до 2,7 м3, бетон В25, расход арматуры от 150 до 200 кг/м3 | м3
23.61.12.125.05.1.03.13-0196-000 | Ригели железобетонные, объем до 2,7 м3, бетон В25, расход арматуры от 150 до 200 кг/м3 | м3
23.61.12.125.05.1.03.13-0196-001 | Ригели железобетонные тавровые и с полками, длина до 6 м, объем до 1,5 м3, бетон В25, расход арматуры 150 кг/м3 | м3
23.61.12.125.05.1.03.13-0196-002 | Ригели железобетонные тавровые и с полками, длина до 6 м, объем от 1,5 до 2,0 м3, бетон В25, расход арматуры 150 кг/м3 | м3
23.61.12.125.05.1.03.13-0196-003 | Ригели железобетонные тавровые и с полками, длина до 6 м, объем более 2 м3, бетон В25, расход арматуры 150 кг/м3 | м3
23.61.12.125.05.1.03.13-0196-004 | Ригель железобетонный РЛП4.26-60, бетон В25, объем 0,34 м3, расход арматуры 53,07 кг | м3
Группа 05.1.03.16: Перемычки и балки железобетонные, не включенные в группы | Группа 05.1.03.16: Перемычки и балки железобетонные, не включенные в группы | Группа 05.1.03.16: Перемычки и балки железобетонные, не включенные в группы
05.1.03.16-0014 | Балки железобетонные преднапряженные температурно-неразрезанных пролетных строений, бетон В35, расход арматуры до 200 кг/м3 | м3
23.61.12.151.05.1.03.16-0014-000 | Балки железобетонные преднапряженные температурно-неразрезанных пролетных строений, бетон В35, расход арматуры до 200 кг/м3 | м3
Раздел 05.1.04: Конструкции стен и перегородок | Раздел 05.1.04: Конструкции стен и перегородок | Раздел 05.1.04: Конструкции стен и перегородок
Группа 05.1.04.01: Блоки стеновые Г-образные | Группа 05.1.04.01: Блоки стеновые Г-образные | Группа 05.1.04.01: Блоки стеновые Г-образные
05.1.04.01-1016 | Блоки стеновые для строительства колодцев кабельной канализации связи железобетонные, бетон В25, расход арматуры от 50 до 100 кг/м3 | м3
23.61.12.134.05.1.04.01-1016-000 | Блоки стеновые для строительства колодцев кабельной канализации связи железобетонные, бетон В25, расход арматуры от 50 до 100 кг/м3 | м3
23.61.12.134.05.1.04.01-1016-001 | Блоки стеновые для строительства колодцев кабельной канализации связи железобетонные СБ-1 Г, бетон В25, объем 0,78 м3, расход арматуры 69,5 кг/м3 | м3
23.61.12.134.05.1.04.01-1016-002 | Блоки стеновые для строительства колодцев кабельной канализации связи железобетонные СБ-3, бетон В25, объем 0,525 м3, расход арматуры 42,9 кг/м3 | м3
23.61.12.134.05.1.04.01-1016-003 | Блоки стеновые для строительства колодцев кабельной канализации связи железобетонные СБ-3-1, бетон В25, объем 0,26 м3, расход арматуры 21,6 кг/м3 | м3
23.61.12.134.05.1.04.01-1016-004 | Блоки стеновые для строительства колодцев кабельной канализации связи железобетонные СБ-3-2, бетон В25, объем 0,26 м3, расход арматуры 21,6 кг/м3 | м3
23.61.12.134.05.1.04.01-1016-005 | Блоки стеновые для строительства колодцев кабельной канализации связи железобетонные СБ-4, бетон В25, объем 0,73 м3, расход арматуры 42,6 кг/м3 | м3
05.1.04.01-1018 | Блоки стеновые для строительства колодцев кабельной канализации связи железобетонные, бетон В25, расход арматуры от 100 до 150 кг/м3 | м3
23.61.12.134.05.1.04.01-1018-000 | Блоки стеновые для строительства колодцев кабельной канализации связи железобетонные, бетон В25, расход арматуры от 100 до 150 кг/м3 | м3
23.61.12.134.05.1.04.01-1018-001 | Блоки стеновые для строительства колодцев кабельной канализации связи железобетонные СБ-2, бетон В25, объем 0,627 м3, расход арматуры 67,3 кг/м3 | м3
05.1.04.01-1020 | Блоки стеновые для строительства колодцев кабельной канализации связи железобетонные, бетон В25, расход арматуры от 150 до 200 кг/м3 | м3
23.61.12.134.05.1.04.01-1020-000 | Блоки стеновые для строительства колодцев кабельной канализации связи железобетонные, бетон В25, расход арматуры от 150 до 200 кг/м3 | м3
23.61.12.134.05.1.04.01-1020-001 | Блоки стеновые для строительства колодцев кабельной канализации связи железобетонные СБ-2-1, бетон В25, объем 0,305 м3, расход арматуры 47 кг/м3 | м3
23.61.12.134.05.1.04.01-1020-002 | Блоки стеновые для строительства колодцев кабельной канализации связи железобетонные СБ-2-2, бетон В25, объем 0,305 м3, расход арматуры 47 кг/м3 | м3
05.1.04.01-1038 | Блоки стеновые для коллекторов железобетонные, объем от 1,1 до 1,8 м3, бетон В22,5, расход арматуры от 50 до 100 кг/м3 | м3
23.61.12.134.05.1.04.01-1038-000 | Блоки стеновые для коллекторов железобетонные, объем от 1,1 до 1,8 м3, бетон В22,5, расход арматуры от 50 до 100 кг/м3 | м3
23.61.12.134.05.1.04.01-1038-001 | Блок стеновой железобетонный для коллектора, КС 21, бетон В22,5, объем 1,15 м3, расход арматуры 112,09 кг | м3
23.61.12.134.05.1.04.01-1038-002 | Блок стеновой железобетонный для коллектора, КС 25, бетон В22,5, объем 1,28 м3, расход арматуры 120,87 кг | м3
05.1.04.01-1040 | Блоки стеновые для коллекторов железобетонные, объем до 1,8 м3, бетон В22,5, расход арматуры от 100 до 150 кг/м3 | м3
23.61.12.134.05.1.04.01-1040-000 | Блоки стеновые для коллекторов железобетонные, объем до 1,8 м3, бетон В22,5, расход арматуры от 100 до 150 кг/м3 | м3
23.61.12.134.05.1.04.01-1040-001 | Блок стеновой железобетонный для коллектора, КС 32, бетон В22,5, объем 1,54 м3, расход арматуры 184,29 кг | м3
23.61.12.134.05.1.04.01-1040-002 | Блок стеновой железобетонный для коллектора, КС 36, бетон В22,5, объем 1,71 м3, расход арматуры 231,8 кг | м3
23.61.12.134.05.1.04.01-1040-003 | Блок стеновой железобетонный для коллектора, КС 21Д, бетон В22,5, объем 0,38 м3, расход арматуры 41,09 кг | м3
23.61.12.134.05.1.04.01-1040-004 | Блок стеновой железобетонный для коллектора, КС 25Д, бетон В22,5, объем 0,43 м3, расход арматуры 44,41 кг | м3
23.61.12.134.05.1.04.01-1040-005 | Блок стеновой железобетонный для коллектора, КС 32Д, бетон В22,5, объем 0,53 м3, расход арматуры 65,85 кг | м3
23.61.12.134.05.1.04.01-1040-006 | Блок стеновой железобетонный для коллектора, КС 36Д, бетон В22,5, объем 0,58 м3, расход арматуры 79,18 кг | м3
05.1.04.01-1042 | Блоки стеновые угловые для коллекторов железобетонные, объем от 0,5 до 1,2 м3, бетон В22,5, расход арматуры от 50 до 100 кг/м3 | м3
23.61.12.134.05.1.04.01-1042-000 | Блоки стеновые угловые для коллекторов железобетонные, объем от 0,5 до 1,2 м3, бетон В22,5, расход арматуры от 50 до 100 кг/м3 | м3
23.61.12.134.05.1.04.01-1042-001 | Блок стеновой угловой железобетонный для коллектора, КУ 21, бетон В22,5, объем 0,68 м3, расход арматуры 43,9 кг | м3
23.61.12.134.05.1.04.01-1042-002 | Блок стеновой угловой железобетонный для коллектора, КУ 25, бетон В22,5, объем 0,79 м3, расход арматуры 48,8 кг | м3
23.61.12.134.05.1.04.01-1042-003 | Блок стеновой угловой железобетонный для коллектора, КУ 36, бетон В22,5, объем 1,07 м3, расход арматуры 64,21 кг | м3
Группа 05.1.04.02: Диафрагмы жесткости | Группа 05.1.04.02: Диафрагмы жесткости | Группа 05.1.04.02: Диафрагмы жесткости
05.1.04.02-0012 | Диафрагмы жесткости железобетонные, объем до 2,4 м3, бетон В20, расход арматуры от 100 до 150 кг/м3 | м3
23.61.12.133.05.1.04.02-0012-000 | Диафрагмы жесткости железобетонные, объем до 2,4 м3, бетон В20, расход арматуры от 100 до 150 кг/м3 | м3
23.61.12.133.05.1.04.02-0012-001 | Диафрагма жесткости железобетонная 1Д30.36, бетон В20, объем 1,69 м3, расход арматуры 169,73 кг | м3
23.61.12.133.05.1.04.02-0012-002 | Диафрагма жесткости железобетонная 2Д24.48, бетон В20, объем 1,91 м3, расход арматуры 255 кг | м3
23.61.12.133.05.1.04.02-0012-003 | Диафрагма жесткости железобетонная 2Д26.36, бетон В20, объем 1,62 м3, расход арматуры 163,67 кг | м3
23.61.12.133.05.1.04.02-0012-004 | Диафрагма жесткости железобетонная 2Д30.42, бетон В20, объем 2,14 м3, расход арматуры 223,22 кг | м3
23.61.12.133.05.1.04.02-0012-005 | Диафрагма жесткости железобетонная 1Д26.36, бетон В20, объем 1,45 м3, расход арматуры 156,03 кг | м3
23.61.12.133.05.1.04.02-0012-006 | Диафрагма жесткости железобетонная 1Д30.42, бетон В20, объем 1,94 м3, расход арматуры 214,37 кг | м3
23.61.12.133.05.1.04.02-0012-007 | Диафрагма жесткости железобетонная 1Д26.42, бетон В20, объем 1,67 м3, расход арматуры 195,29 кг | м3
23.61.12.133.05.1.04.02-0012-008 | Диафрагма жесткости железобетонная 1Д 24.42, бетон В20, объем 1,55 м3, расход арматуры 185,43 кг | м3
23.61.12.133.05.1.04.02-0012-009 | Диафрагма жесткости железобетонная 2Д30.48, бетон В20, объем 2,39 м3, расход арматуры 296,26 кг | м3
23.61.12.133.05.1.04.02-0012-010 | Диафрагма жесткости железобетонная 1Д30.48, бетон В20, объем 2,19 м3, расход арматуры 287,41 кг | м3
05.1.04.02-0026 | Диафрагмы жесткости железобетонные, объем до 2,6 м3, бетон В25, расход арматуры от 100 до 150 кг/м3 | м3
23.61.12.133.05.1.04.02-0026-000 | Диафрагмы жесткости железобетонные, объем до 2,6 м3, бетон В25, расход арматуры от 100 до 150 кг/м3 | м3
23.61.12.133.05.1.04.02-0026-001 | Диафрагма жесткости железобетонная 1ДП56.33, бетон В25, объем 2,52 м3, расход арматуры 259,41 кг | м3
23.61.12.133.05.1.04.02-0026-002 | Диафрагма жесткости железобетонная 1Д 24.36, бетон В25, объем 1,35 м3, расход арматуры 149,55 кг | м3
05.1.04.02-0042 | Диафрагмы жесткости железобетонные, объем до 3,3 м3, бетон В25, расход арматуры от 50 до 100 кг/м3 | м3
23.61.12.133.05.1.04.02-0042-000 | Диафрагмы жесткости железобетонные, объем до 3,3 м3, бетон В25, расход арматуры от 50 до 100 кг/м3 | м3
23.61.12.133.05.1.04.02-0042-001 | Диафрагма жесткости железобетонная 2Д56.33, бетон В25, объем 3,29 м3, расход арматуры 199,12 кг | м3
23.61.12.133.05.1.04.02-0042-002 | Диафрагма жесткости железобетонная 1Д56.33, бетон В25, объем 2,92 м3, расход арматуры 184,38 кг | м3
23.61.12.133.05.1.04.02-0042-003 | Диафрагма жесткости железобетонная 2Д 30.33, бетон В25, объем 1,76 м3, расход арматуры 129,58 кг | м3
23.61.12.133.05.1.04.02-0042-004 | Диафрагма жесткости железобетонная 1Д30.33, бетон В25, объем 1,56 м3, расход арматуры 121,71 кг | м3
23.61.12.133.05.1.04.02-0042-005 | Диафрагма жесткости железобетонная 1Д26.33, бетон В25, объем 1,34 м3, расход арматуры 112,73 кг | м3
23.61.12.133.05.1.04.02-0042-006 | Диафрагма жесткости железобетонная 1Д26.20, бетон В25, объем 0,88 м3, расход арматуры 77,08 кг | м3
23.61.12.133.05.1.04.02-0042-007 | Диафрагма жесткости железобетонная 2ДП56.33, бетон В25, объем 2,89 м3, расход арматуры 274,15 кг | м3
23.61.12.133.05.1.04.02-0042-008 | Диафрагма жесткости железобетонная 2ДПК56.33, бетон В25, объем 2,89 м3, расход арматуры 276,97 кг | м3
23.61.12.133.05.1.04.02-0042-009 | Диафрагма жесткости железобетонная 2Д26.33, бетон В25, объем 1,51 м3, расход арматуры 119,55 кг | м3
05.1.04.02-0049 | Диафрагмы жесткости железобетонные, объем до 1,9 м3, бетон В20, расход арматуры от 50 до 100 кг/м3 | м3
23.61.12.133.05.1.04.02-0049-000 | Диафрагмы жесткости железобетонные, объем до 1,9 м3, бетон В20, расход арматуры от 50 до 100 кг/м3 | м3
23.61.12.133.05.1.04.02-0049-001 | Диафрагма жесткости железобетонная 2Д 30.36, бетон В20, объем 1,89 м3, расход арматуры 178,42 кг | м3
05.1.04.02-0061 | Диафрагмы жесткости железобетонные, объем до 1,1 м3, бетон В25, расход арматуры от 200 до 250 кг/м3 | м3
23.61.12.133.05.1.04.02-0061-000 | Диафрагмы жесткости железобетонные, объем до 1,1 м3, бетон В25, расход арматуры от 200 до 250 кг/м3 | м3
23.61.12.133.05.1.04.02-0061-001 | Диафрагма жесткости железобетонная 2ДП26.33, бетон В25, объем 1,1 м3, расход арматуры 206,93 кг | м3
23.61.12.133.05.1.04.02-0061-002 | Диафрагма жесткости железобетонная 1ДП26.33, бетон В25, объем 0,95 м3, расход арматуры 200,11 кг | м3
05.1.04.02-0064 | Диафрагмы жесткости железобетонные, объем до 1,6 м3, бетон В25, расход арматуры от 150 до 200 кг/м3 | м3
23.61.12.133.05.1.04.02-0064-000 | Диафрагмы жесткости железобетонные, объем до 1,6 м3, бетон В25, расход арматуры от 150 до 200 кг/м3 | м3
23.61.12.133.05.1.04.02-0064-001 | Диафрагма жесткости железобетонная 2ДП30.33, бетон В25, объем 1,35 м3, расход арматуры 220,96 кг | м3
23.61.12.133.05.1.04.02-0064-002 | Диафрагма жесткости железобетонная 1ДП30.33, бетон В25, объем 1,15 м3, расход арматуры 213,09 кг | м3
05.1.04.02-0067 | Диафрагмы жесткости железобетонные, объем до 1,8 м3, бетон В20, расход арматуры от 150 до 200 кг/м3 | м3
23.61.12.133.05.1.04.02-0067-000 | Диафрагмы жесткости железобетонные, объем до 1,8 м3, бетон В20, расход арматуры от 150 до 200 кг/м3 | м3
23.61.12.133.05.1.04.02-0067-001 | Диафрагма жесткости железобетонная 1Д12.33, бетон В20, объем 0,68 м3, расход арматуры 116,86 кг | м3
23.61.12.133.05.1.04.02-0067-002 | Диафрагма жесткости железобетонная 2ДП 30.36, бетон В20, объем 1,48 м3, расход арматуры 274,59 кг | м3
23.61.12.133.05.1.04.02-0067-003 | Диафрагма жесткости железобетонная 2ДП 30.42, бетон В20, объем 1,73 м3, расход арматуры 328,45 кг | м3
05.1.04.02-0142 | Диафрагмы жесткости железобетонные, объем до 1,7 м3, бетон В20, расход арматуры от 200 до 250 кг/м3 | м3
23.61.12.133.05.1.04.02-0142-000 | Диафрагмы жесткости железобетонные, объем до 1,7 м3, бетон В20, расход арматуры от 200 до 250 кг/м3 | м3
23.61.12.133.05.1.04.02-0142-001 | Диафрагмы жесткости железобетонные с проемами, бетон В20, расход арматуры 200 кг/м3 | м3
23.61.12.133.05.1.04.02-0142-002 | Диафрагма жесткости железобетонная 2ДП26.36, бетон В20, объем 1,26 м3, расход арматуры 252,61 кг | м3
23.61.12.133.05.1.04.02-0142-003 | Диафрагма жесткости железобетонная 1ДП 30.36, бетон В20, объем 1,28 м3, расход арматуры 265,9 кг | м3
23.61.12.133.05.1.04.02-0142-004 | Диафрагма жесткости железобетонная 1ДП 30.42, бетон В20, объем 1,53 м3, расход арматуры 319,60 кг | м3
23.61.12.133.05.1.04.02-0142-005 | Диафрагма жесткости железобетонная 2ДП 32.42, бетон В20, объем 1,60 м3, расход арматуры 342,12 кг | м3
23.61.12.133.05.1.04.02-0142-006 | Диафрагма жесткости железобетонная 1ДП26.36, бетон В20, объем 1,055 м3, расход арматуры 255,01 кг | м3
Группа 05.1.04.05: Панели внутренних стен цоколя железобетонные | Группа 05.1.04.05: Панели внутренних стен цоколя железобетонные | Группа 05.1.04.05: Панели внутренних стен цоколя железобетонные
05.1.04.05-0161 | Панели цокольные внутренние железобетонные, бетон В12,5 плотностью 1900 кг/м3 и более, толщиной 14 см, без проемов | м2
23.61.12.132.05.1.04.05-0161-000 | Панели цокольные внутренние железобетонные, бетон В12,5 плотностью 1900 кг/м3 и более, толщиной 14 см, без проемов | м2
Группа 05.1.04.07: Панели двухслойные с наружным слоем из легкого бетона | Группа 05.1.04.07: Панели двухслойные с наружным слоем из легкого бетона | Группа 05.1.04.07: Панели двухслойные с наружным слоем из легкого бетона
05.1.04.07-0015 | Панели наружные стеновые железобетонные двухслойные с наружным слоем из легкого бетона, объем до 4,3 м3, бетон В3,5, расход арматуры до 50 кг/м3 | м3
23.61.12.131.05.1.04.07-0015-000 | Панели наружные стеновые железобетонные двухслойные с наружным слоем из легкого бетона, объем до 4,3 м3, бетон В3,5, расход арматуры до 50 кг/м3 | м3
23.61.12.131.05.1.04.07-0015-001 | Панель наружная стеновая железобетонная двухслойная с наружным слоем из легкого бетона, плотность 800-1600 кг/м3 2ПС 12.18.3,0-Л, бетон В3,5, объем 0,63 м3, расход арматуры 5,66 кг | м3
23.61.12.131.05.1.04.07-0015-002 | Панель наружная стеновая железобетонная двухслойная с наружным слоем из легкого бетона, плотность 800-1600 кг/м3 ПС 30.12.3,0, бетон В3,5, объем 1,06 м3, расход арматуры 12,4 кг | м3
23.61.12.131.05.1.04.07-0015-003 | Панель наружная стеновая железобетонная двухслойная с наружным слоем из легкого бетона, плотность 800-1600 кг/м3 ПС 60.15.4,0, бетон В3,5, объем 3,55 м3, расход арматуры 44,84 кг | м3
23.61.12.131.05.1.04.07-0015-004 | Панель наружная стеновая железобетонная двухслойная с наружным слоем из легкого бетона, плотность 800-1600 кг/м3 ПС 60.18.4,0, бетон В3,5, объем 4,27 м3, расход арматуры 54,42 кг | м3
23.61.12.131.05.1.04.07-0015-005 | Панель наружная стеновая железобетонная двухслойная с наружным слоем из легкого бетона, плотность 800-1600 кг/м3 ПС 60.2.4,0, бетон В3,5, объем 2,84 м3, расход арматуры 37,22 кг | м3
23.61.12.131.05.1.04.07-0015-006 | Панель наружная стеновая железобетонная двухслойная с наружным слоем из легкого бетона, плотность 800-1600 кг/м3 ПС 30.12.4,0, бетон В3,5, объем 1,41 м3, расход арматуры 18,84 кг | м3
23.61.12.131.05.1.04.07-0015-007 | Панель наружная стеновая железобетонная двухслойная с наружным слоем из легкого бетона, плотность 800-1600 кг/м3 ПС 60.18.3,5, бетон В3,5, объем 3,73 м3, расход арматуры 50,76 кг | м3
23.61.12.131.05.1.04.07-0015-008 | Панель наружная стеновая железобетонная двухслойная с наружным слоем из легкого бетона, плотность 800-1600 кг/м3 ПС 60.18.3,0, бетон В3,5, объем 3,2 м3, расход арматуры 47,86 кг | м3
23.61.12.131.05.1.04.07-0015-009 | Панель наружная стеновая железобетонная двухслойная с наружным слоем из легкого бетона, плотность 800-1600 кг/м3 ПС 60.15.3,0, бетон В3,5, объем 2,66 м3, расход арматуры 41,84 кг | м3
23.61.12.131.05.1.04.07-0015-010 | Панель наружная стеновая железобетонная двухслойная с наружным слоем из легкого бетона, плотность 800-1600 кг/м3 ПС 60.12.3,0, бетон В3,5, объем 2,13 м3, расход арматуры 34,77 кг | м3
23.61.12.131.05.1.04.07-0015-011 | Панель наружная стеновая железобетонная двухслойная с наружным слоем из легкого бетона, плотность 800-1600 кг/м3 ПС 30.6.2,5, бетон В3,5, объем 0,43 м3, расход арматуры 7,85 кг | м3
23.61.12.131.05.1.04.07-0015-012 | Панель наружная стеновая железобетонная двухслойная с наружным слоем из легкого бетона, плотность 800-1600 кг/м3 ПС 63.18.3,0, бетон В3,5, объем 3,35 м3, расход арматуры 82,28 кг | м3
23.61.12.131.05.1.04.07-0015-013 | Панель наружная стеновая железобетонная двухслойная с наружным слоем из легкого бетона, плотность 800-1600 кг/м3 ПС 60.18.2,5, бетон В3,5, объем 2,66 м3, расход арматуры 65,52 кг | м3
23.61.12.131.05.1.04.07-0015-014 | Панель наружная стеновая железобетонная двухслойная с наружным слоем из легкого бетона, плотность 800-1600 кг/м3 ПС 60.15.2,5, бетон В3,5, объем 2,22 м3, расход арматуры 55,26 кг | м3
23.61.12.131.05.1.04.07-0015-015 | Панель наружная стеновая железобетонная двухслойная с наружным слоем из легкого бетона, плотность 800-1600 кг/м3 ПС 60.12.2,5, бетон В3,5, объем 1,77 м3, расход арматуры 45,83 кг | м3
Группа 05.1.04.10: Панели наружных стен цоколя из легкого бетона | Группа 05.1.04.10: Панели наружных стен цоколя из легкого бетона | Группа 05.1.04.10: Панели наружных стен цоколя из легкого бетона
05.1.04.10-0001 | Панели и блоки цоколя железобетонные, наружных стен подвалов из бетона плотностью 1900 кг/м3 и более | м3
23.61.12.131.05.1.04.10-0001-000 | Панели и блоки цоколя железобетонные, наружных стен подвалов из бетона плотностью 1900 кг/м3 и более | м3
Группа 05.1.04.11: Панели наружных стен цоколя многослойные из легкого шунгизитобетона | Группа 05.1.04.11: Панели наружных стен цоколя многослойные из легкого шунгизитобетона | Группа 05.1.04.11: Панели наружных стен цоколя многослойные из легкого шунгизитобетона
05.1.04.11-0001 | Панели цокольные железобетонные, стеновые наружные подвалов и подполий многослойные толщиной 30 см, плоские без проемов, бетон В15 плотностью 1900 кг/м3 и более, легкого шунгизитобетона В5, утеплителя ПСБ-С-40, длиной более 3,9 м | м2
23.61.12.131.05.1.04.11-0001-000 | Панели цокольные железобетонные, стеновые наружные подвалов и подполий многослойные толщиной 30 см, плоские без проемов, бетон В15 плотностью 1900 кг/м3 и более, легкого шунгизитобетона В5, утеплителя ПСБ-С-40, длиной более 3,9 м | м2
05.1.04.11-0002 | Панели цокольные железобетонные, стеновые наружные подвалов и подполий многослойные толщиной 30 см, плоские без проемов, бетон В15 плотностью 1900 кг/м3 и более, легкого шунгизитобетона В5, утеплителя ПСБ-С-40, длиной до 3,9 м | м2
23.61.12.131.05.1.04.11-0002-000 | Панели цокольные железобетонные, стеновые наружные подвалов и подполий многослойные толщиной 30 см, плоские без проемов, бетон В15 плотностью 1900 кг/м3 и более, легкого шунгизитобетона В5, утеплителя ПСБ-С-40, длиной до 3,9 м | м2
05.1.04.11-0003 | Панели цокольные железобетонные, стеновые наружные подвалов и подполий многослойные толщиной 30 см, плоские с проемами, бетон В15 плотностью 1900 кг/м3 и более, легкого шунгизитобетона В5, утеплителя ПСБ-С-40, длиной более 3,9 м | м2
23.61.12.131.05.1.04.11-0003-000 | Панели цокольные железобетонные, стеновые наружные подвалов и подполий многослойные толщиной 30 см, плоские с проемами, бетон В15 плотностью 1900 кг/м3 и более, легкого шунгизитобетона В5, утеплителя ПСБ-С-40, длиной более 3,9 м | м2
05.1.04.11-0004 | Панели цокольные железобетонные, стеновые наружные подвалов и подполий многослойные толщиной 30 см, плоские с проемами, бетон В15 плотностью 1900 кг/м3 и более, легкого шунгизитобетона В5, утеплителя ПСБ-С-40, длиной до 3,9 м | м2
23.61.12.131.05.1.04.11-0004-000 | Панели цокольные железобетонные, стеновые наружные подвалов и подполий многослойные толщиной 30 см, плоские с проемами, бетон В15 плотностью 1900 кг/м3 и более, легкого шунгизитобетона В5, утеплителя ПСБ-С-40, длиной до 3,9 м | м2
Группа 05.1.04.13: Панели сплошные плоские | Группа 05.1.04.13: Панели сплошные плоские | Группа 05.1.04.13: Панели сплошные плоские
05.1.04.13-0011 | Панели стеновые железобетонные трехслойные, объем до 1,3 м3, бетон В22,5, расход арматуры до 50 кг/м3 | м3
23.61.12.131.05.1.04.13-0011-000 | Панели стеновые железобетонные трехслойные, объем до 1,3 м3, бетон В22,5, расход арматуры до 50 кг/м3 | м3
23.61.12.131.05.1.04.13-0011-001 | Панель сплошная плоская железобетонная ПП 15.57.4,5-1л, бетон В22,5, объем 1,27 м3, расход арматуры 46,4 кг | м3
05.1.04.13-0012 | Панели стеновые железобетонные сплошные плоские, объем до 1 м3, бетон В15, расход арматуры от 50 до 100 кг/м3 | м3
23.61.12.131.05.1.04.13-0012-000 | Панели стеновые железобетонные сплошные плоские, объем до 1 м3, бетон В15, расход арматуры от 50 до 100 кг/м3 | м3
23.61.12.131.05.1.04.13-0012-001 | Панель сплошная плоская железобетонная ПС 2-24-КГ1, бетон В15, объем 0,99 м3, расход арматуры 56,35 кг | м3
05.1.04.13-0102 | Затяжка шахтная железобетонная армированная холоднотянутой стальной проволокой класса Вр-1, бетон В25 (М350), размеры 800х200х50 мм | шт
23.61.12.139.05.1.04.13-0102-000 | Затяжка шахтная железобетонная армированная холоднотянутой стальной проволокой класса Вр-1, бетон В25 (М350), размеры 800х200х50 мм | шт
05.1.04.13-0104 | Затяжка шахтная железобетонная армированная холоднотянутой стальной проволокой класса Вр-1, бетон В25 (М350), размеры 1000х200х50 мм | шт
23.61.12.139.05.1.04.13-0104-000 | Затяжка шахтная железобетонная армированная холоднотянутой стальной проволокой класса Вр-1, бетон В25 (М350), размеры 1000х200х50 мм | шт
Группа 05.1.04.15: Панели стеновые рядовые из легкого бетона | Группа 05.1.04.15: Панели стеновые рядовые из легкого бетона | Группа 05.1.04.15: Панели стеновые рядовые из легкого бетона
05.1.04.15-0020 | Панели стеновые железобетонные однослойные, объем до 2,4 м3, бетон В3,5, расход арматуры до 50 кг/м3 | м3
23.61.12.131.05.1.04.15-0020-000 | Панели стеновые железобетонные однослойные, объем до 2,4 м3, бетон В3,5, расход арматуры до 50 кг/м3 | м3
23.61.12.131.05.1.04.15-0020-001 | Панели стеновые железобетонные однослойные из легкого бетона ПС 60.15.3,0-4Л, бетон В3,5, объем 2,35 м3, расход арматуры 28 кг | м3
05.1.04.15-0031 | Панели стеновые железобетонные из легкого бетона, массой 1200 кг/м3, плоские толщиной 19-21 см, с расходом стали до 7 кг/м2 | м2
23.61.12.131.05.1.04.15-0031-000 | Панели стеновые железобетонные из легкого бетона, массой 1200 кг/м3, плоские толщиной 19-21 см, с расходом стали до 7 кг/м2 | м2
05.1.04.15-0043 | Панели стеновые железобетонные из легкого бетона, массой 1200 кг/м3, плоские толщиной 39-41 см, с расходом стали до 7 кг/м2 | м2
23.61.12.131.05.1.04.15-0043-000 | Панели стеновые железобетонные из легкого бетона, массой 1200 кг/м3, плоские толщиной 39-41 см, с расходом стали до 7 кг/м2 | м2
Группа 05.1.04.17: Панели стеновые трехслойные с внешними слоями из легкого бетона | Группа 05.1.04.17: Панели стеновые трехслойные с внешними слоями из легкого бетона | Группа 05.1.04.17: Панели стеновые трехслойные с внешними слоями из легкого бетона
05.1.04.17-0002 | Панели стеновые наружные трехслойные с внешними слоями из бетона плотностью 1900 кг/м3 и более | м3
23.61.12.131.05.1.04.17-0002-000 | Панели стеновые наружные трехслойные с внешними слоями из бетона плотностью 1900 кг/м3 и более | м3
Группа 05.1.04.25: Элементы внутренних стен | Группа 05.1.04.25: Элементы внутренних стен | Группа 05.1.04.25: Элементы внутренних стен
05.1.04.25-0046 | Панели стеновые внутренние железобетонные без вентиляционных, дымовентиляционных и дымовых каналов и перегородки плоские толщиной 16 см | м2
23.61.12.132.05.1.04.25-0046-000 | Панели стеновые внутренние железобетонные без вентиляционных, дымовентиляционных и дымовых каналов и перегородки плоские толщиной 16 см | м2
05.1.04.25-0131 | Панели стеновые внутренние железобетонные без вентиляционных, дымовентиляционных и дымовых каналов и перегородки плоские | м3
23.61.12.132.05.1.04.25-0131-000 | Панели стеновые внутренние железобетонные без вентиляционных, дымовентиляционных и дымовых каналов и перегородки плоские | м3
05.1.04.25-0132 | Панели стеновые внутренние железобетонные с вентиляционными, дымовыми и дымовентиляционными каналами | м3
23.61.12.132.05.1.04.25-0132-000 | Панели стеновые внутренние железобетонные с вентиляционными, дымовыми и дымовентиляционными каналами | м3
Группа 05.1.04.27: Плиты, панели, блоки железобетонные стеновые, не включенные в группы | Группа 05.1.04.27: Плиты, панели, блоки железобетонные стеновые, не включенные в группы | Группа 05.1.04.27: Плиты, панели, блоки железобетонные стеновые, не включенные в группы
05.1.04.27-0003 | Панели железобетонные стеновые (блоки) и перегородочные | м3
23.61.12.131.05.1.04.27-0003-000 | Панели железобетонные стеновые (блоки) и перегородочные | м3
Раздел 05.1.05: Конструкции фундаментов | Раздел 05.1.05: Конструкции фундаментов | Раздел 05.1.05: Конструкции фундаментов
Группа 05.1.05.01: Балки фундаментные | Группа 05.1.05.01: Балки фундаментные | Группа 05.1.05.01: Балки фундаментные
05.1.05.01-0013 | Балки фундаментные железобетонные, объем до 0,6 м3, бетон В25, расход арматуры от 100 до 150 кг/м3 | м3
23.61.12.124.05.1.05.01-0013-000 | Балки фундаментные железобетонные, объем до 0,6 м3, бетон В25, расход арматуры от 100 до 150 кг/м3 | м3
23.61.12.124.05.1.05.01-0013-001 | Балка фундаментная железобетонная 1БФ 40-1А-III, бетон В25, объем 0,21 м3, расход арматуры 27,3 кг | м3
23.61.12.124.05.1.05.01-0013-002 | Балка фундаментная железобетонная 1БФ 45-1А-III, бетон В25, объем 0,24 м3, расход арматуры 30,5 кг | м3
23.61.12.124.05.1.05.01-0013-003 | Балка фундаментная железобетонная 1БФ 51-1А-III, бетон В25, объем 0,27 м3, расход арматуры 34,5 кг | м3
23.61.12.124.05.1.05.01-0013-004 | Балка фундаментная железобетонная 1БФ 55-1А-III, бетон В25, объем 0,3 м3, расход арматуры 37,4 кг | м3
23.61.12.124.05.1.05.01-0013-005 | Балка фундаментная железобетонная 1БФ 60-1А-III, бетон В25, объем 0,32 м3, расход арматуры 37,7 кг | м3
23.61.12.124.05.1.05.01-0013-006 | Балка фундаментная железобетонная 2БФ 6-1А-IV, бетон В25, объем 0,4 м3, расход арматуры 54,8 кг | м3
23.61.12.124.05.1.05.01-0013-007 | Балка фундаментная железобетонная 2БФ 6-2А-IV, бетон В25, объем 0,4 м3, расход арматуры 48,4 кг | м3
23.61.12.124.05.1.05.01-0013-008 | Балка фундаментная железобетонная 2БФ 6-3А-IV, бетон В25, объем 0,4 м3, расход арматуры 42,6 кг | м3
23.61.12.124.05.1.05.01-0013-009 | Балка фундаментная железобетонная 3БФ 6-3А-IV, бетон В25, объем 0,52 м3, расход арматуры 56,9 кг | м3
05.1.05.01-0021 | Балки фундаментные железобетонные, объем до 0,6 м3, бетон В25, расход арматуры от 150 до 200 кг/м3 | м3
23.61.12.124.05.1.05.01-0021-000 | Балки фундаментные железобетонные, объем до 0,6 м3, бетон В25, расход арматуры от 150 до 200 кг/м3 | м3
23.61.12.124.05.1.05.01-0021-001 | Балка фундаментная железобетонная 2БФ 45-1А-III, бетон В25, объем 0,3 м3, расход арматуры 46,2 кг | м3
23.61.12.124.05.1.05.01-0021-002 | Балка фундаментная железобетонная 2БФ 51-1А-III, бетон В25, объем 0,34 м3, расход арматуры 52,2 кг | м3
23.61.12.124.05.1.05.01-0021-003 | Балка фундаментная железобетонная 2БФ 55-2А-III, бетон В25, объем 0,31 м3, расход арматуры 47,2 кг | м3
23.61.12.124.05.1.05.01-0021-004 | Балка фундаментная железобетонная 2БФ 60-1, бетон В25, объем 0,40 м3, расход арматуры 67,2 кг | м3
23.61.12.124.05.1.05.01-0021-005 | Балка фундаментная железобетонная 2БФ 60-2, бетон В25, объем 0,40 м3, расход арматуры 60,6 кг | м3
23.61.12.124.05.1.05.01-0021-006 | Балка фундаментная железобетонная 3БФ 60-1, бетон В25, объем 0,52 м3, расход арматуры 103,7 кг | м3
23.61.12.124.05.1.05.01-0021-007 | Балка фундаментная железобетонная 3БФ 60-2, бетон В25, объем 0,52 м3, расход арматуры 87,7 кг | м3
23.61.12.124.05.1.05.01-0021-008 | Балка фундаментная железобетонная 3БФ 60-3, бетон В25, объем 0,52 м3, расход арматуры 81,70 кг | м3
05.1.05.01-0027 | Балки фундаментные железобетонные, объем до 0,6 м3, бетон В30, расход арматуры от 100 до 150 кг/м3 | м3
23.61.12.124.05.1.05.01-0027-000 | Балки фундаментные железобетонные, объем до 0,6 м3, бетон В30, расход арматуры от 100 до 150 кг/м3 | м3
23.61.12.124.05.1.05.01-0027-001 | Балка фундаментная железобетонная 3БФ 6-1А-IV, бетон В30, объем 0,52 м3, расход арматуры 73,7 кг | м3
23.61.12.124.05.1.05.01-0027-002 | Балка фундаментная железобетонная 3БФ 6-2А-IV, бетон В30, объем 0,52 м3, расход арматуры 63,3 кг | м3
05.1.05.01-0029 | Балки фундаментные железобетонные, объем до 0,6 м3, бетон В25, расход арматуры от 50 до 100 кг/м3 | м3
23.61.12.124.05.1.05.01-0029-000 | Балки фундаментные железобетонные, объем до 0,6 м3, бетон В25, расход арматуры от 50 до 100 кг/м3 | м3
23.61.12.124.05.1.05.01-0029-001 | Балка фундаментная железобетонная 3БФ 6-4А-IV, бетон В25, объем 0,52 м3, расход арматуры 44,3 кг | м3
05.1.05.01-0034 | Балки фундаментные железобетонные, объем до 0,6 м3, бетон В22,5, расход арматуры от 100 до 150 кг/м3 | м3
23.61.12.124.05.1.05.01-0034-000 | Балки фундаментные железобетонные, объем до 0,6 м3, бетон В22,5, расход арматуры от 100 до 150 кг/м3 | м3
23.61.12.124.05.1.05.01-0034-001 | Балка фундаментная железобетонная 3БФ 60-4, бетон В22,5, объем 0,52 м3, расход арматуры 76,30 кг | м3
05.1.05.01-0037 | Балки фундаментные железобетонные, объем до 0,8 м3, бетон В20, расход арматуры от 50 до 100 кг/м3 | м3
23.61.12.124.05.1.05.01-0037-000 | Балки фундаментные железобетонные, объем до 0,8 м3, бетон В20, расход арматуры от 50 до 100 кг/м3 | м3
23.61.12.124.05.1.05.01-0037-001 | Балка фундаментная железобетонная 2БФ 6-4А-IV, бетон В20, объем 0,4 м3, расход арматуры 37,4 кг | м3
23.61.12.124.05.1.05.01-0037-002 | Балка фундаментная железобетонная 2БФ 6-5А-IV, бетон В20, объем 0,4 м3, расход арматуры 28,6 кг | м3
23.61.12.124.05.1.05.01-0037-003 | Балка фундаментная железобетонная 2БФ 60-4, бетон В20, объем 0,40 м3, расход арматуры 40,0 кг | м3
23.61.12.124.05.1.05.01-0037-004 | Балка фундаментная железобетонная 3БФ 60-6, бетон В20, объем 0,52 м3, расход арматуры 31,30 кг | м3
23.61.12.124.05.1.05.01-0037-005 | Балка фундаментная железобетонная 3БФ 60-7, бетон В20, объем 0,52 м3, расход арматуры 26,90 кг | м3
23.61.12.124.05.1.05.01-0037-006 | Балка фундаментная железобетонная ФБ 6-6, бетон В20, объем 0,62 м3, расход арматуры 53,60 кг | м3
23.61.12.124.05.1.05.01-0037-007 | Балка фундаментная железобетонная ФБ 6-14, бетон В20, объем 0,53 м3, расход арматуры 33,50 кг | м3
23.61.12.124.05.1.05.01-0037-008 | Балка фундаментная железобетонная ФБ 6-15, бетон В20, объем 0,51 м3, расход арматуры 32,60 кг | м3
23.61.12.124.05.1.05.01-0037-009 | Балка фундаментная железобетонная ФБ 6-19, бетон В20, объем 0,60 м3, расход арматуры 56,2 кг | м3
23.61.12.124.05.1.05.01-0037-010 | Балка фундаментная железобетонная ФБ 6-20, бетон В20, объем 0,57 м3, расход арматуры 48,40 кг | м3
23.61.12.124.05.1.05.01-0037-011 | Балка фундаментная железобетонная ФБ 6-21, бетон В20, объем 0,53 м3, расход арматуры 46,3 кг | м3
23.61.12.124.05.1.05.01-0037-012 | Балка фундаментная железобетонная ФБ 6-22, бетон В20, объем 0,51 м3, расход арматуры 44,80 кг | м3
23.61.12.124.05.1.05.01-0037-013 | Балка фундаментная железобетонная ФБ 6-29, бетон В20, объем 0,75 м3, расход арматуры 57,3 кг | м3
23.61.12.124.05.1.05.01-0037-014 | Балка фундаментная железобетонная ФБ 6-30, бетон В20, объем 0,71 м3, расход арматуры 49,50 кг | м3
23.61.12.124.05.1.05.01-0037-015 | Балка фундаментная железобетонная ФБ 6-37, бетон В20, объем 0,71 м3, расход арматуры 66,10 кг | м3
23.61.12.124.05.1.05.01-0037-016 | Балка фундаментная железобетонная ФБ 6-38, бетон В20, объем 0,66 м3, расход арматуры 58,1 кг | м3
23.61.12.124.05.1.05.01-0037-017 | Балка фундаментная железобетонная ФБ 6-39, бетон В20, объем 0,64 м3, расход арматуры 56,30 кг | м3
05.1.05.01-0066 | Балки фундаментные железобетонные, объем до 0,5 м3, бетон В22,5, расход арматуры до 50 кг/м3 | м3
23.61.12.124.05.1.05.01-0066-000 | Балки фундаментные железобетонные, объем до 0,5 м3, бетон В22,5, расход арматуры до 50 кг/м3 | м3
23.61.12.124.05.1.05.01-0066-001 | Балка фундаментная железобетонная ФБ 6-40, бетон В22,5, объем 0,32 м3, расход арматуры 16 кг | м3
23.61.12.124.05.1.05.01-0066-002 | Балка фундаментная железобетонная ФБ 6-45, бетон В22,5, объем 0,41 м3, расход арматуры 16 кг | м3
05.1.05.01-0067 | Балки фундаментные железобетонные, объем до 0,4 м3, бетон В22,5, расход арматуры от 50 до 100 кг/м3 | м3
23.61.12.124.05.1.05.01-0067-000 | Балки фундаментные железобетонные, объем до 0,4 м3, бетон В22,5, расход арматуры от 50 до 100 кг/м3 | м3
23.61.12.124.05.1.05.01-0067-001 | Балка фундаментная железобетонная ФБ 6-41, бетон В22,5, объем 0,27 м3, расход арматуры 20 кг | м3
23.61.12.124.05.1.05.01-0067-002 | Балка фундаментная железобетонная ФБ 6-42, бетон В22,5, объем 0,26 м3, расход арматуры 19 кг | м3
23.61.12.124.05.1.05.01-0067-003 | Балка фундаментная железобетонная ФБ 6-43, бетон В22,5, объем 0,24 м3, расход арматуры 19 кг | м3
23.61.12.124.05.1.05.01-0067-004 | Балка фундаментная железобетонная ФБ 6-44, бетон В22,5, объем 0,23 м3, расход арматуры 18 кг | м3
23.61.12.124.05.1.05.01-0067-005 | Балка фундаментная железобетонная ФБ 6-46, бетон В22,5, объем 0,35 м3, расход арматуры 20 кг | м3
23.61.12.124.05.1.05.01-0067-006 | Балка фундаментная железобетонная ФБ 6-47, бетон В22,5, объем 0,33 м3, расход арматуры 20кг | м3
23.61.12.124.05.1.05.01-0067-007 | Балка фундаментная железобетонная ФБ 6-48, бетон В22,5, объем 0,31 м3, расход арматуры 18кг | м3
23.61.12.124.05.1.05.01-0067-008 | Балка фундаментная железобетонная ФБ 6-49, бетон В22,5, объем 0,3 м3, расход арматуры 19кг | м3
05.1.05.01-0094 | Балки фундаментные железобетонные, объем до 0,9 м3, бетон В15, расход арматуры от 50 до 100 кг/м3 | м3
23.61.12.124.05.1.05.01-0094-000 | Балки фундаментные железобетонные, объем до 0,9 м3, бетон В15, расход арматуры от 50 до 100 кг/м3 | м3
23.61.12.124.05.1.05.01-0094-001 | Балка фундаментная железобетонная 2БФ 6-6А-IV, бетон В15, объем 0,4 м3, расход арматуры 21,4 кг | м3
23.61.12.124.05.1.05.01-0094-002 | Балка фундаментная железобетонная 2БФ 60-5, бетон В15, объем 0,40 м3, расход арматуры 25,0 кг | м3
23.61.12.124.05.1.05.01-0094-003 | Балка фундаментная железобетонная 2БФ 60-6, бетон В15, объем 0,40 м3, расход арматуры 21,2 кг | м3
23.61.12.124.05.1.05.01-0094-004 | Балка фундаментная железобетонная ФБ 6-1, бетон В15, объем 0,62 м3, расход арматуры 47,80 кг | м3
23.61.12.124.05.1.05.01-0094-005 | Балка фундаментная железобетонная ФБ 6-2, бетон В15, объем 0,52 м3, расход арматуры 32,80 кг | м3
23.61.12.124.05.1.05.01-0094-006 | Балка фундаментная железобетонная ФБ 6-3, бетон В15, объем 0,49 м3, расход арматуры 31,2 кг | м3
23.61.12.124.05.1.05.01-0094-007 | Балка фундаментная железобетонная ФБ 6-4, бетон В15, объем 0,46 м3, расход арматуры 26,30 кг | м3
23.61.12.124.05.1.05.01-0094-008 | Балка фундаментная железобетонная ФБ 6-5, бетон В15, объем 0,45 м3, расход арматуры 25,6 кг | м3
23.61.12.124.05.1.05.01-0094-009 | Балка фундаментная железобетонная ФБ 6-8, бетон В15, объем 0,49 м3, расход арматуры 40,20 кг | м3
23.61.12.124.05.1.05.01-0094-010 | Балка фундаментная железобетонная ФБ 6-9, бетон В15, объем 0,46 м3, расход арматуры 34,5 кг | м3
23.61.12.124.05.1.05.01-0094-011 | Балка фундаментная железобетонная ФБ 6-10, бетон В15, объем 0,45 м3, расход арматуры 33,40 кг | м3
23.61.12.124.05.1.05.01-0094-012 | Балка фундаментная железобетонная ФБ 6-12, бетон В15, объем 0,60 м3, расход арматуры 50,8 кг | м3
23.61.12.124.05.1.05.01-0094-013 | Балка фундаментная железобетонная ФБ 6-13, бетон В15, объем 0,57 м3, расход арматуры 44,0 кг | м3
23.61.12.124.05.1.05.01-0094-014 | Балка фундаментная железобетонная ФБ 6-16, бетон В15, объем 0,71 м3, расход арматуры 69,0 кг | м3
23.61.12.124.05.1.05.01-0094-015 | Балка фундаментная железобетонная ФБ 6-17, бетон В15, объем 0,60 м3, расход арматуры 36,60 кг | м3
23.61.12.124.05.1.05.01-0094-016 | Балка фундаментная железобетонная ФБ 6-23, бетон В15, объем 0,71 м3, расход арматуры 41,0 кг | м3
23.61.12.124.05.1.05.01-0094-017 | Балка фундаментная железобетонная ФБ 6-24, бетон В15, объем 0,60 м3, расход арматуры 33,00 кг | м3
23.61.12.124.05.1.05.01-0094-018 | Балка фундаментная железобетонная ФБ 6-25, бетон В15, объем 0,57 м3, расход арматуры 28,6 кг | м3
23.61.12.124.05.1.05.01-0094-019 | Балка фундаментная железобетонная ФБ 6-26, бетон В15, объем 0,53 м3, расход арматуры 27,30 кг | м3
23.61.12.124.05.1.05.01-0094-020 | Балка фундаментная железобетонная ФБ 6-31, бетон В15, объем 0,66 м3, расход арматуры 47,3 кг | м3
23.61.12.124.05.1.05.01-0094-021 | Балка фундаментная железобетонная ФБ 6-32, бетон В15, объем 0,64 м3, расход арматуры 45,9 кг | м3
23.61.12.124.05.1.05.01-0094-022 | Балка фундаментная железобетонная ФБ 6-33, бетон В15, объем 0,89 м3, расход арматуры 81,60 кг | м3
23.61.12.124.05.1.05.01-0094-023 | Балка фундаментная железобетонная ФБ 6-34, бетон В15, объем 0,75 м3, расход арматуры 51,7 кг | м3
05.1.05.01-0096 | Балки фундаментные железобетонные, объем до 0,7 м3, бетон В15, расход арматуры до 50 кг/м3 | м3
23.61.12.124.05.1.05.01-0096-000 | Балки фундаментные железобетонные, объем до 0,7 м3, бетон В15, расход арматуры до 50 кг/м3 | м3
23.61.12.124.05.1.05.01-0096-001 | Балка фундаментная железобетонная 1БФ 40-2А-III, бетон В15, объем 0,21 м3, расход арматуры 9,6 кг | м3
23.61.12.124.05.1.05.01-0096-002 | Балка фундаментная железобетонная 1БФ 45-2А-III, бетон В15, объем 0,24 м3, расход арматуры 10,7 кг | м3
23.61.12.124.05.1.05.01-0096-003 | Балка фундаментная железобетонная 1БФ 51-2А-III, бетон В15, объем 0,27 м3, расход арматуры 12,2 кг | м3
23.61.12.124.05.1.05.01-0096-004 | Балка фундаментная железобетонная 1БФ 55-2А-III, бетон В15, объем 0,3 м3, расход арматуры 13,1 кг | м3
23.61.12.124.05.1.05.01-0096-005 | Балка фундаментная железобетонная 1БФ 60-2А-III, бетон В15, объем 0,32 м3, расход арматуры 14,2 кг | м3
23.61.12.124.05.1.05.01-0096-006 | Балка фундаментная железобетонная 3БФ 6-5А-IV, бетон В15, объем 0,52 м3, расход арматуры 23,2 кг | м3
23.61.12.124.05.1.05.01-0096-007 | Балка фундаментная железобетонная ФБ 6-27, бетон В15, объем 0,61 м3, расход арматуры 26,6 кг | м3
05.1.05.01-0105 | Балки фундаментные железобетонные, объем до 0,8 м3, бетон В20, расход арматуры от 100 до 150 кг/м3 | м3
23.61.12.124.05.1.05.01-0105-000 | Балки фундаментные железобетонные, объем до 0,8 м3, бетон В20, расход арматуры от 100 до 150 кг/м3 | м3
23.61.12.124.05.1.05.01-0105-001 | Балка фундаментная железобетонная 2БФ 60-3, бетон В20, объем 0,40 м3, расход арматуры 50,4 кг | м3
23.61.12.124.05.1.05.01-0105-002 | Балка фундаментная железобетонная 3БФ 60-5, бетон В20, объем 0,52 м3, расход арматуры 62,70 кг | м3
23.61.12.124.05.1.05.01-0105-003 | Балка фундаментная железобетонная ФБ 6-11, бетон В20, объем 0,71 м3, расход арматуры 85,8 кг | м3
23.61.12.124.05.1.05.01-0105-004 | Балка фундаментная железобетонная ФБ 6-18, бетон В20, объем 0,71 м3, расход арматуры 99,00 кг | м3
23.61.12.124.05.1.05.01-0105-005 | Балка фундаментная железобетонная ФБ 6-28, бетон В20, объем 0,89 м3, расход арматуры 110,60 кг | м3
23.61.12.124.05.1.05.01-0105-006 | Балка фундаментная железобетонная ФБ 6-35, бетон В20, объем 0,89 м3, расход арматуры 128,60 кг | м3
23.61.12.124.05.1.05.01-0105-007 | Балка фундаментная железобетонная ФБ 6-36, бетон В20, объем 0,75 м3, расход арматуры 77,7 кг | м3
Группа 05.1.05.02: Блоки фундаментов | Группа 05.1.05.02: Блоки фундаментов | Группа 05.1.05.02: Блоки фундаментов
05.1.05.02-0020 | Фундаменты под колонны коллекторов железобетонные, объем до 0,7 м3, бетон В22,5, расход арматуры от 150 до 200 кг/м3 | м3
23.61.12.119.05.1.05.02-0020-000 | Фундаменты под колонны коллекторов железобетонные, объем до 0,7 м3, бетон В22,5, расход арматуры от 150 до 200 кг/м3 | м3
23.61.12.119.05.1.05.02-0020-001 | Фундамент железобетонный стаканного типа КО-120, бетон В22,5, объем 0,63 м3, расход арматуры 107,97 кг | м3
Группа 05.1.05.04: Плиты железобетонные ленточных фундаментов | Группа 05.1.05.04: Плиты железобетонные ленточных фундаментов | Группа 05.1.05.04: Плиты железобетонные ленточных фундаментов
05.1.05.04-0006 | Плиты железобетонные ленточных фундаментов, объем до 2,4 м3, бетон В25, расход арматуры до 50 кг/м3 | м3
23.61.12.113.05.1.05.04-0006-000 | Плиты железобетонные ленточных фундаментов, объем до 2,4 м3, бетон В25, расход арматуры до 50 кг/м3 | м3
23.61.12.113.05.1.05.04-0006-001 | Плита железобетонная ленточного фундамента ФЛ 16.12-4, бетон В25, объем 0,41 м3, расход арматуры 17,51 кг | м3
23.61.12.113.05.1.05.04-0006-002 | Плита железобетонная ленточного фундамента ФЛ 16.24-4, бетон В25, объем 0,86 м3, расход арматуры 38,37 кг | м3
23.61.12.113.05.1.05.04-0006-003 | Плита железобетонная ленточного фундамента ФЛ 28.24-4, бетон В25, объем 2,36 м3, расход арматуры 97,06 кг | м3
23.61.12.113.05.1.05.04-0006-004 | Плита железобетонная ленточного фундамента ФЛ 32.8-3, бетон В25, объем 0,82 м3, расход арматуры 37,07 кг | м3
05.1.05.04-0010 | Плиты железобетонные ленточных фундаментов, объем до 2,4 м3, бетон В12,5, расход арматуры до 50 кг/м3 | м3
23.61.12.113.05.1.05.04-0010-000 | Плиты железобетонные ленточных фундаментов, объем до 2,4 м3, бетон В12,5, расход арматуры до 50 кг/м3 | м3
23.61.12.113.05.1.05.04-0010-001 | Плита железобетонная ленточного фундамента ФЛ 8.12-3, бетон В12,5, объем 0,22 м3, расход арматуры 2,56 кг | м3
23.61.12.113.05.1.05.04-0010-002 | Плита железобетонная ленточного фундамента ФЛ 8.12-4, бетон В12,5, объем 0,22 м3, расход арматуры 3,25 кг | м3
23.61.12.113.05.1.05.04-0010-003 | Плита железобетонная ленточного фундамента ФЛ 8-24-2, бетон В12,5, объем 0,46 м3, расход арматуры 3,42 кг | м3
23.61.12.113.05.1.05.04-0010-004 | Плита железобетонная ленточного фундамента ФЛ 8.24-3, бетон В12,5, объем 0,46 м3, расход арматуры 4,28 кг | м3
23.61.12.113.05.1.05.04-0010-005 | Плита железобетонная ленточного фундамента ФЛ 8.24-4, бетон В12,5, объем 0,46 м3, расход арматуры 4,81 кг | м3
23.61.12.113.05.1.05.04-0010-006 | Плита железобетонная ленточного фундамента ФЛ 10.8-4, бетон В12,5, объем 0,17 м3, расход арматуры 3,4 кг | м3
23.61.12.113.05.1.05.04-0010-007 | Плита железобетонная ленточного фундамента ФЛ 10.12-1, бетон В12,5, объем 0,26 м3, расход арматуры 2,3 кг | м3
23.61.12.113.05.1.05.04-0010-008 | Плита железобетонная ленточного фундамента ФЛ 10.12-3, бетон В12,5, объем 0,26 м3, расход арматуры 4,27 кг | м3
23.61.12.113.05.1.05.04-0010-009 | Плита железобетонная ленточного фундамента ФЛ 10.12-4, бетон В12,5, объем 0,26 м3, расход арматуры 5,26 кг | м3
23.61.12.113.05.1.05.04-0010-010 | Плита железобетонная ленточного фундамента ФЛ 10.24-4, бетон В12,5, объем 0,55 м3, расход арматуры 10,08 кг | м3
23.61.12.113.05.1.05.04-0010-011 | Плита железобетонная ленточного фундамента ФЛ 10.24.3, бетон В12,5, объем 0,55 м3, расход арматуры 8,42 кг | м3
23.61.12.113.05.1.05.04-0010-012 | Плита железобетонная ленточного фундамента ФЛ 12.8-4, бетон В12,5, объем 0,2 м3, расход арматуры 6,14 кг | м3
23.61.12.113.05.1.05.04-0010-013 | Плита железобетонная ленточного фундамента ФЛ 12.12-4, бетон В12,5, объем 0,31 м3, расход арматуры 9,49 кг | м3
23.61.12.113.05.1.05.04-0010-014 | Плита железобетонная ленточного фундамента ФЛ 12.24-4, бетон В12,5, объем 0,65 м3, расход арматуры 18,39 кг | м3
23.61.12.113.05.1.05.04-0010-015 | Плита железобетонная ленточного фундамента ФЛ 14.8-2, бетон В12,5, объем 0,23 м3, расход арматуры 5,64 кг | м3
23.61.12.113.05.1.05.04-0010-016 | Плита железобетонная ленточного фундамента ФЛ 14.12-2, бетон В12,5, объем 0,36 м3, расход арматуры 8,04 кг | м3
23.61.12.113.05.1.05.04-0010-017 | Плита железобетонная ленточного фундамента ФЛ 14.24-2, бетон В12,5, объем 0,76 м3, расход арматуры 16,38 кг | м3
23.61.12.113.05.1.05.04-0010-018 | Плита железобетонная ленточного фундамента ФЛ 16.8-2, бетон В12,5, объем 0,26 м3, расход арматуры 7,8 кг | м3
23.61.12.113.05.1.05.04-0010-019 | Плита железобетонная ленточного фундамента ФЛ 16.8-4, бетон В12,5, объем 0,26 м3, расход арматуры 12,012 кг | м3
23.61.12.113.05.1.05.04-0010-020 | Плита железобетонная ленточного фундамента ФЛ 16.12-2, бетон В12,5, объем 0,41 м3, расход арматуры 10,41 кг | м3
23.61.12.113.05.1.05.04-0010-021 | Плита железобетонная ленточного фундамента ФЛ 16.24-2, бетон В12,5, объем 0,86 м3, расход арматуры 22,93 кг | м3
23.61.12.113.05.1.05.04-0010-022 | Плита железобетонная ленточного фундамента ФЛ 20.8-2, бетон В12,5, объем 0,50 м3, расход арматуры 7,43 кг | м3
23.61.12.113.05.1.05.04-0010-023 | Плита железобетонная ленточного фундамента ФЛ 20.12-2, бетон В12,5, объем 0,78 м3, расход арматуры 11,28 кг | м3
23.61.12.113.05.1.05.04-0010-024 | Плита железобетонная ленточного фундамента ФЛ 20.24-2, бетон В12,5, объем 1,62 м3, расход арматуры 25,68 кг | м3
23.61.12.113.05.1.05.04-0010-025 | Плита железобетонная ленточного фундамента ФЛ 24.8-2, бетон В12,5, объем 0,58 м3, расход арматуры 5,64 кг | м3
23.61.12.113.05.1.05.04-0010-026 | Плита железобетонная ленточного фундамента ФЛ 24.12-2, бетон В12,5, объем 0,91 м3, расход арматуры 19,24 кг | м3
23.61.12.113.05.1.05.04-0010-027 | Плита железобетонная ленточного фундамента ФЛ 24.24-2, бетон В12,5, объем 1,9 м3, расход арматуры 40,53 кг | м3
23.61.12.113.05.1.05.04-0010-028 | Плита железобетонная ленточного фундамента ФЛ 28.8-1, бетон В12,5, объем 0,72 м3, расход арматуры 11,56 кг | м3
23.61.12.113.05.1.05.04-0010-029 | Плита железобетонная ленточного фундамента ФЛ 28.12-1, бетон В12,5, объем 1,13 м3, расход арматуры 17,81 кг | м3
23.61.12.113.05.1.05.04-0010-030 | Плита железобетонная ленточного фундамента ФЛ 28.24-1, бетон В12,5, объем 2,36 м3, расход арматуры 37,57 кг | м3
23.61.12.113.05.1.05.04-0010-031 | Плита железобетонная ленточного фундамента ФЛ 32.8-1, бетон В12,5, объем 0,82 м3, расход арматуры 17,02 кг | м3
23.61.12.113.05.1.05.04-0010-032 | Плита железобетонная ленточного фундамента ФЛ 32.12-1, бетон В12,5, объем 1,29 м3, расход арматуры 27,93 кг | м3
05.1.05.04-0014 | Плиты железобетонные ленточных фундаментов, объем до 1,9 м3, бетон В10, расход арматуры до 50 кг/м3 | м3
23.61.12.113.05.1.05.04-0014-000 | Плиты железобетонные ленточных фундаментов, объем до 1,9 м3, бетон В10, расход арматуры до 50 кг/м3 | м3
23.61.12.113.05.1.05.04-0014-001 | Плита железобетонная ленточного фундамента ФЛ 6.12-4, бетон В10, объем 0,18 м3, расход арматуры 1,35 кг | м3
23.61.12.113.05.1.05.04-0014-002 | Плита железобетонная ленточного фундамента ФЛ 6.24-4, бетон В10, объем 0,36 м3, расход арматуры 2,7 кг | м3
23.61.12.113.05.1.05.04-0014-003 | Плита железобетонная ленточного фундамента ФЛ 8.12-1, бетон В10, объем 0,22 м3, расход арматуры 2,1 кг | м3
23.61.12.113.05.1.05.04-0014-004 | Плита железобетонная ленточного фундамента ФЛ 8.24-1, бетон В10, объем 0,46 м3, расход арматуры 2,5 кг | м3
23.61.12.113.05.1.05.04-0014-005 | Плита железобетонная ленточного фундамента ФЛ 10.8-2, бетон В10, объем 0,17 м3, расход арматуры 2,2 кг | м3
23.61.12.113.05.1.05.04-0014-006 | Плита железобетонная ленточного фундамента ФЛ 10.8-3, бетон В10, объем 0,17 м3, расход арматуры 2,7 кг | м3
23.61.12.113.05.1.05.04-0014-007 | Плита железобетонная ленточного фундамента ФЛ 10.12-2, бетон В10, объем 0,26 м3, расход арматуры 3,52 кг | м3
23.61.12.113.05.1.05.04-0014-008 | Плита железобетонная ленточного фундамента ФЛ 10.24-1, бетон В10, объем 0,55 м3, расход арматуры 5,02 кг | м3
23.61.12.113.05.1.05.04-0014-009 | Плита железобетонная ленточного фундамента ФЛ 10.24-2, бетон В10, объем 0,55 м3, расход арматуры 6,6 кг | м3
23.61.12.113.05.1.05.04-0014-010 | Плита железобетонная ленточного фундамента ФЛ 12.8-1, бетон В10, объем 0,2 м3, расход арматуры 2,52 кг | м3
23.61.12.113.05.1.05.04-0014-011 | Плита железобетонная ленточного фундамента ФЛ 12.8-2, бетон В10, объем 0,2 м3, расход арматуры 3,75 кг | м3
23.61.12.113.05.1.05.04-0014-012 | Плита железобетонная ленточного фундамента ФЛ 12.8-3, бетон В10, объем 0,2 м3, расход арматуры 5,63 кг | м3
23.61.12.113.05.1.05.04-0014-013 | Плита железобетонная ленточного фундамента ФЛ 12.12-1, бетон В10, объем 0,31 м3, расход арматуры 3,99 кг | м3
23.61.12.113.05.1.05.04-0014-014 | Плита железобетонная ленточного фундамента ФЛ 12.12-2, бетон В10, объем 0,31 м3, расход арматуры 5,95 кг | м3
23.61.12.113.05.1.05.04-0014-015 | Плита железобетонная ленточного фундамента ФЛ 12.12-3, бетон В10, объем 0,31 м3, расход арматуры 7,43 кг | м3
23.61.12.113.05.1.05.04-0014-016 | Плита железобетонная ленточного фундамента ФЛ 12.24-1, бетон В10, объем 0,65 м3, расход арматуры 7,56 кг | м3
23.61.12.113.05.1.05.04-0014-017 | Плита железобетонная ленточного фундамента ФЛ 12.24.3, бетон В10, объем 0,65 м3, расход арматуры 15,09 кг | м3
23.61.12.113.05.1.05.04-0014-018 | Плита железобетонная ленточного фундамента ФЛ 14.8-1, бетон В10, объем 0,23 м3, расход арматуры 3,97 кг | м3
23.61.12.113.05.1.05.04-0014-019 | Плита железобетонная ленточного фундамента ФЛ 14.12-1, бетон В10, объем 0,36 м3, расход арматуры 5,54 кг | м3
23.61.12.113.05.1.05.04-0014-020 | Плита железобетонная ленточного фундамента ФЛ 14.24-1, бетон В10, объем 0,76 м3, расход арматуры 11,11 кг | м3
23.61.12.113.05.1.05.04-0014-021 | Плита железобетонная ленточного фундамента ФЛ 16.8-1, бетон В10, объем 0,26 м3, расход арматуры 4,7 кг | м3
23.61.12.113.05.1.05.04-0014-022 | Плита железобетонная ленточного фундамента ФЛ 16.12-1, бетон В10, объем 0,41 м3, расход арматуры 6,88 кг | м3
23.61.12.113.05.1.05.04-0014-023 | Плита железобетонная ленточного фундамента ФЛ 16.24-1, бетон В10, объем 0,86 м3, расход арматуры 14,35 кг | м3
23.61.12.113.05.1.05.04-0014-024 | Плита железобетонная ленточного фундамента ФЛ 20.8-1, бетон В10, объем 0,50 м3, расход арматуры 4,37 кг | м3
23.61.12.113.05.1.05.04-0014-025 | Плита железобетонная ленточного фундамента ФЛ 20.12-1, бетон В10, объем 0,78 м3, расход арматуры 6,6 кг | м3
23.61.12.113.05.1.05.04-0014-026 | Плита железобетонная ленточного фундамента ФЛ 20.24-1, бетон В10, объем 1,62 м3, расход арматуры 18,03 кг | м3
23.61.12.113.05.1.05.04-0014-027 | Плита железобетонная ленточного фундамента ФЛ 24.8-1, бетон В10, объем 0,58 м3, расход арматуры 8,36 кг | м3
23.61.12.113.05.1.05.04-0014-028 | Плита железобетонная ленточного фундамента ФЛ 24.12-1, бетон В10, объем 0,91 м3, расход арматуры 12,49 кг | м3
23.61.12.113.05.1.05.04-0014-029 | Плита железобетонная ленточного фундамента ФЛ 24.24-1, бетон В10, объем 1,9 м3, расход арматуры 27,36 кг | м3
05.1.05.04-0066 | Плиты железобетонные ленточных фундаментов, объем до 2,4 м3, бетон В15, расход арматуры до 50 кг/м3 | м3
23.61.12.113.05.1.05.04-0066-000 | Плиты железобетонные ленточных фундаментов, объем до 2,4 м3, бетон В15, расход арматуры до 50 кг/м3 | м3
23.61.12.113.05.1.05.04-0066-001 | Плита железобетонная ленточного фундамента ФЛ 14.8-3, бетон В15, объем 0,23 м3, расход арматуры 7,09 кг | м3
23.61.12.113.05.1.05.04-0066-002 | Плита железобетонная ленточного фундамента ФЛ 14.8-4, бетон В15, объем 0,23 м3, расход арматуры 10,08 кг | м3
23.61.12.113.05.1.05.04-0066-003 | Плита железобетонная ленточного фундамента ФЛ 14.12-4, бетон В15, объем 0,36 м3, расход арматуры 14,7 кг | м3
23.61.12.113.05.1.05.04-0066-004 | Плита железобетонная ленточного фундамента ФЛ 14.12-3, бетон В15, объем 0,36 м3, расход арматуры 10,23 кг | м3
23.61.12.113.05.1.05.04-0066-005 | Плита железобетонная ленточного фундамента ФЛ 14.24-3, бетон В15, объем 0,76 м3, расход арматуры 20,02 кг | м3
23.61.12.113.05.1.05.04-0066-006 | Плита железобетонная ленточного фундамента ФЛ 14.24-4, бетон В15, объем 0,76 м3, расход арматуры 28,98 кг | м3
23.61.12.113.05.1.05.04-0066-007 | Плита железобетонная ленточного фундамента ФЛ 16.8-3, бетон В15, объем 0,26 м3, расход арматуры 10,79 кг | м3
23.61.12.113.05.1.05.04-0066-008 | Плита железобетонная ленточного фундамента ФЛ 16.12-3, бетон В15, объем 0,41 м3, расход арматуры 15,76 кг | м3
23.61.12.113.05.1.05.04-0066-009 | Плита железобетонная ленточного фундамента ФЛ 16.24-3, бетон В15, объем 0,86 м3, расход арматуры 31,65 кг | м3
23.61.12.113.05.1.05.04-0066-010 | Плита железобетонная ленточного фундамента ФЛ 20.8-3, бетон В15, объем 0,50 м3, расход арматуры 10,56 кг | м3
23.61.12.113.05.1.05.04-0066-011 | Плита железобетонная ленточного фундамента ФЛ 20.12-3, бетон В15, объем 0,78 м3, расход арматуры 15,95 кг | м3
23.61.12.113.05.1.05.04-0066-012 | Плита железобетонная ленточного фундамента ФЛ 20.12-4, бетон В15, объем 0,78 м3, расход арматуры 21,21 кг | м3
23.61.12.113.05.1.05.04-0066-013 | Плита железобетонная ленточного фундамента ФЛ 20.24-3, бетон В15, объем 1,62 м3, расход арматуры 35,04 кг | м3
23.61.12.113.05.1.05.04-0066-014 | Плита железобетонная ленточного фундамента ФЛ 20.24-4, бетон В15, объем 1,62 м3, расход арматуры 39,99 кг | м3
23.61.12.113.05.1.05.04-0066-015 | Плита железобетонная ленточного фундамента ФЛ 24.8-3, бетон В15, объем 0,58 м3, расход арматуры 18,88 кг | м3
23.61.12.113.05.1.05.04-0066-016 | Плита железобетонная ленточного фундамента ФЛ 24.8-4, бетон В15, объем 0,58 м3, расход арматуры 13 кг | м3
23.61.12.113.05.1.05.04-0066-017 | Плита железобетонная ленточного фундамента ФЛ 24.12-3, бетон В15, объем 0,91 м3, расход арматуры 28,07 кг | м3
23.61.12.113.05.1.05.04-0066-018 | Плита железобетонная ленточного фундамента ФЛ 24.24-3, бетон В15, объем 1,9 м3, расход арматуры 59,04 кг | м3
23.61.12.113.05.1.05.04-0066-019 | Плита железобетонная ленточного фундамента ФЛ 28.8-2, бетон В15, объем 0,72 м3, расход арматуры 17,98 кг | м3
23.61.12.113.05.1.05.04-0066-020 | Плита железобетонная ленточного фундамента ФЛ 28.12-2, бетон В15, объем 1,13 м3, расход арматуры 27,58 кг | м3
23.61.12.113.05.1.05.04-0066-021 | Плита железобетонная ленточного фундамента ФЛ 28.24-2, бетон В15, объем 2,36 м3, расход арматуры 55,93 кг | м3
23.61.12.113.05.1.05.04-0066-022 | Плита железобетонная ленточного фундамента ФЛ 32.12-3, бетон В15, объем 1,6 м3, расход арматуры 55,81 кг | м3
05.1.05.04-0082 | Плиты железобетонные ленточных фундаментов, объем до 2,4 м3, бетон В20, расход арматуры до 50 кг/м3 | м3
23.61.12.113.05.1.05.04-0082-000 | Плиты железобетонные ленточных фундаментов, объем до 2,4 м3, бетон В20, расход арматуры до 50 кг/м3 | м3
23.61.12.113.05.1.05.04-0082-001 | Плита железобетонная ленточного фундамента ФЛ 20.8-4, бетон В20, объем 0,5 м3, расход арматуры 19,51 кг | м3
23.61.12.113.05.1.05.04-0082-002 | Плита железобетонная ленточного фундамента ФЛ 24.12-4, бетон В20, объем 0,91 м3, расход арматуры 31,11 кг | м3
23.61.12.113.05.1.05.04-0082-003 | Плита железобетонная ленточного фундамента ФЛ 24.24-4, бетон В20, объем 1,9 м3, расход арматуры 58,7 кг/ | м3
23.61.12.113.05.1.05.04-0082-004 | Плита железобетонная ленточного фундамента ФЛ 28.8-3, бетон В20, объем 0,72 м3, расход арматуры 27,31 кг | м3
23.61.12.113.05.1.05.04-0082-005 | Плита железобетонная ленточного фундамента ФЛ 28.12-3, бетон В20, объем 1,13 м3, расход арматуры 41,9 кг | м3
23.61.12.113.05.1.05.04-0082-006 | Плита железобетонная ленточного фундамента ФЛ 28.24-3, бетон В20, объем 2,36 м3, расход арматуры 85,42 кг | м3
23.61.12.113.05.1.05.04-0082-007 | Плита железобетонная ленточного фундамента ФЛ 32.8-2, бетон В20, объем 0,82 м3, расход арматуры 26,15 кг | м3
23.61.12.113.05.1.05.04-0082-008 | Плита железобетонная ленточного фундамента ФЛ 32.12-2, бетон В20, объем 1,29 м3, расход арматуры 40,19 кг | м3
Группа 05.1.05.05: Плиты фундаментные прямоугольные плоские и трапецеидальные | Группа 05.1.05.05: Плиты фундаментные прямоугольные плоские и трапецеидальные | Группа 05.1.05.05: Плиты фундаментные прямоугольные плоские и трапецеидальные
05.1.05.05-0026 | Плиты фундаментные прямоугольные плоские железобетонные, объем до 1 м3, бетон В12,5, расход арматуры до 50 кг/м3 | м3
23.61.12.113.05.1.05.05-0026-000 | Плиты фундаментные прямоугольные плоские железобетонные, объем до 1 м3, бетон В12,5, расход арматуры до 50 кг/м3 | м3
Группа 05.1.05.07: Ростверки железобетонные | Группа 05.1.05.07: Ростверки железобетонные | Группа 05.1.05.07: Ростверки железобетонные
05.1.05.07-0001 | Плиты ростверков для мостовых сооружений железобетонные, объем до 4,2 м3, бетон В25, расход арматуры от 150 до 200 кг/м3 | м3
23.61.12.114.05.1.05.07-0001-000 | Плиты ростверков для мостовых сооружений железобетонные, объем до 4,2 м3, бетон В25, расход арматуры от 150 до 200 кг/м3 | м3
23.61.12.114.05.1.05.07-0001-001 | Плиты ростверков для строительства пешеходных мостов через железные дороги железобетонные ПР-1, бетон В25, объем 3,4 м3, расход арматуры 514,8 кг | м3
Группа 05.1.05.09: Сваи составные сплошного квадратного сечения | Группа 05.1.05.09: Сваи составные сплошного квадратного сечения | Группа 05.1.05.09: Сваи составные сплошного квадратного сечения
05.1.05.09-0015 | Сваи забивные железобетонные составные сплошного квадратного сечения с ненапрягаемой арматурой, объем до 1,1 м3, бетон В25, расход арматуры от 50 до 100 кг/м3 | м3
23.61.12.115.05.1.05.09-0015-000 | Сваи забивные железобетонные составные сплошного квадратного сечения с ненапрягаемой арматурой, объем до 1,1 м3, бетон В25, расход арматуры от 50 до 100 кг/м3 | м3
23.61.12.115.05.1.05.09-0015-001 | Свая забивная железобетонная составная сплошного квадратного сечения с ненапрягаемой арматурой, нижние С 100.30-НС.2, бетон В25, объем 0,91 м3, расход арматуры 51,6 кг | м3
23.61.12.115.05.1.05.09-0015-002 | Свая забивная железобетонная составная сплошного квадратного сечения с ненапрягаемой арматурой, верхние С 100.30-ВС.2, бетон В25, объем 0,9 м3, расход арматуры 51,6 кг | м3
23.61.12.115.05.1.05.09-0015-003 | Свая забивная железобетонная составная сплошного квадратного сечения с ненапрягаемой арматурой, нижние С 70.30-НС.1, бетон В25, объем 0,64 м3, расход арматуры 36,9 кг | м3
23.61.12.115.05.1.05.09-0015-004 | Свая забивная железобетонная составная сплошного квадратного сечения с ненапрягаемой арматурой, нижние С 90.30-НС.2, бетон В25, объем 0,82 м3, расход арматуры 47,3 кг | м3
23.61.12.115.05.1.05.09-0015-005 | Свая забивная железобетонная составная сплошного квадратного сечения с ненапрягаемой арматурой, верхние С 90.30-ВС.2, бетон В25, объем 0,81 м3, расход арматуры 47,3 кг | м3
23.61.12.115.05.1.05.09-0015-006 | Свая забивная железобетонная составная сплошного квадратного сечения с ненапрягаемой арматурой, верхние С 70.30-ВС.1, бетон В25, объем 0,63 м3, расход арматуры 36,9 кг | м3
23.61.12.115.05.1.05.09-0015-007 | Свая забивная железобетонная составная сплошного квадратного сечения с ненапрягаемой арматурой, нижние С 60.30-НС.1, бетон В25, объем 0,55 м3, расход арматуры 32,4 кг | м3
23.61.12.115.05.1.05.09-0015-008 | Свая забивная железобетонная составная сплошного квадратного сечения с ненапрягаемой арматурой, верхние С 60.30-ВС.1, бетон В25, объем 0,54 м3, расход арматуры 32,4 кг | м3
23.61.12.115.05.1.05.09-0015-009 | Свая забивная железобетонная составная сплошного квадратного сечения с ненапрягаемой арматурой, верхние С 120.30-ВС.3, бетон В25, объем 1,07 м3, расход арматуры 75,8 кг | м3
23.61.12.115.05.1.05.09-0015-010 | Свая забивная железобетонная составная сплошного квадратного сечения с ненапрягаемой арматурой, верхние С 110.30-ВС.3, бетон В25, объем 0,99 м3, расход арматуры 70,3 кг | м3
23.61.12.115.05.1.05.09-0015-011 | Свая забивная железобетонная составная сплошного квадратного сечения с ненапрягаемой арматурой, нижние С 110.30-НС.3, бетон В25, объем 0,99 м3, расход арматуры 70,3 кг | м3
23.61.12.115.05.1.05.09-0015-012 | Свая забивная железобетонная составная сплошного квадратного сечения с ненапрягаемой арматурой, нижние С 80.30-НС.1, бетон В25, объем 0,73 м3, расход арматуры 58 кг | м3
23.61.12.115.05.1.05.09-0015-013 | Свая забивная железобетонная составная сплошного квадратного сечения с ненапрягаемой арматурой, верхние С 80.30-ВС.1, бетон В25, объем 0,72 м3, расход арматуры 58 кг | м3
23.61.12.115.05.1.05.09-0015-014 | Свая забивная железобетонная составная сплошного квадратного сечения с ненапрягаемой арматурой, нижние С 120.30-НС.3, бетон В25, объем 1,08 м3, расход арматуры 91,3 кг | м3
Группа 05.1.05.10: Сваи цельные сплошного квадратного сечения | Группа 05.1.05.10: Сваи цельные сплошного квадратного сечения | Группа 05.1.05.10: Сваи цельные сплошного квадратного сечения
05.1.05.10-0145 | Сваи забивные железобетонные цельные сплошного квадратного сечения для опор мостов, объем до 1,5 м3, бетон В25, расход арматуры от 200 до 250 кг/м3 | м3
23.61.12.115.05.1.05.10-0145-000 | Сваи забивные железобетонные цельные сплошного квадратного сечения для опор мостов, объем до 1,5 м3, бетон В25, расход арматуры от 200 до 250 кг/м3 | м3
23.61.12.115.05.1.05.10-0145-001 | Сваи забивные железобетонные цельные сплошного квадратного сечения для опор мостов С 8-35Т5, бетон B25, объем 1,0 м3, расход арматуры 254,8 кг | м3
23.61.12.115.05.1.05.10-0145-002 | Сваи забивные железобетонные цельные сплошного квадратного сечения для опор мостов С 9-35Т5, бетон B25, объем 1,12 м3, расход арматуры 286,8 кг | м3
23.61.12.115.05.1.05.10-0145-003 | Сваи забивные железобетонные цельные сплошного квадратного сечения для опор мостов С 10-35Т5, бетон B25, объем 1,24 м3, расход арматуры 319,9 кг | м3
23.61.12.115.05.1.05.10-0145-004 | Сваи забивные железобетонные цельные сплошного квадратного сечения для опор мостов С 11-35Т5, бетон B25, объем 1,37 м3, расход арматуры 351,9 кг | м3
23.61.12.115.05.1.05.10-0145-005 | Свая забивная железобетонная цельная сплошного квадратного сечения для опор мостов С 8-35Т4, бетон B25, объем 1 м3, расход арматуры 235,5 кг | м3
23.61.12.115.05.1.05.10-0145-006 | Свая забивная железобетонная цельная сплошного квадратного сечения для опор мостов С 9-35Т4, бетон B25, объем 1,12 м3, расход арматуры 262,9 кг | м3
23.61.12.115.05.1.05.10-0145-007 | Свая забивная железобетонная цельная сплошного квадратного сечения для опор мостов С 10-35Т4, бетон B25, объем 1,24 м3, расход арматуры 291,3 кг | м3
23.61.12.115.05.1.05.10-0145-008 | Свая забивная железобетонная цельная сплошного квадратного сечения для опор мостов С 11-35Т4, бетон B25, объем 1,37 м3, расход арматуры 318,7 кг | м3
23.61.12.115.05.1.05.10-0145-009 | Свая забивная железобетонная цельная сплошного квадратного сечения для опор мостов С 12-35Т4, бетон B25, объем 1,49 м3, расход арматуры 346,1 кг | м3
05.1.05.10-0146 | Сваи забивные железобетонные цельные сплошного квадратного сечения для опор мостов, объем до 2,7 м3, бетон В30, расход арматуры от 250 до 300 кг/м3 | м3
23.61.12.115.05.1.05.10-0146-000 | Сваи забивные железобетонные цельные сплошного квадратного сечения для опор мостов, объем до 2,7 м3, бетон В30, расход арматуры от 250 до 300 кг/м3 | м3
23.61.12.115.05.1.05.10-0146-001 | Сваи забивные железобетонные цельные сплошного квадратного сечения для опор мостов С 13-35Т5, бетон B30, объем 1,61 м3, расход арматуры 417,1 кг | м3
23.61.12.115.05.1.05.10-0146-002 | Сваи забивные железобетонные цельные сплошного квадратного сечения для опор мостов С 15-40Т7, бетон B30, объем 2,44 м3, расход арматуры 711,5 кг | м3
23.61.12.115.05.1.05.10-0146-003 | Сваи забивные железобетонные цельные сплошного квадратного сечения для опор мостов С 16-40Т7, бетон B30, объем 2,6 м3, расход арматуры 761 кг | м3
23.61.12.115.05.1.05.10-0146-004 | Сваи забивные железобетонные цельные сплошного квадратного сечения для опор мостов С 15-40Т7, бетон B30, объем 2,43 м3, расход арматуры 711,5 кг | м3
23.61.12.115.05.1.05.10-0146-005 | Сваи забивные железобетонные цельные сплошного квадратного сечения для опор мостов С 12-35Т5, бетон B30, объем 1,49 м3, расход арматуры 383,9 кг | м3
23.61.12.115.05.1.05.10-0146-006 | Сваи забивные железобетонные цельные сплошного квадратного сечения для опор мостов С 9-40Т4 В, бетон B30, объем 1,47 м3, расход арматуры 390 кг | м3
23.61.12.115.05.1.05.10-0146-007 | Сваи забивные железобетонные цельные сплошного квадратного сечения для опор мостов С 9-40Т4 Н, бетон B30, объем 1,47 м3, расход арматуры 381 кг | м3
23.61.12.115.05.1.05.10-0146-008 | Сваи забивные железобетонные цельные сплошного квадратного сечения для опор мостов С 10-40Т4 Н, бетон B30, объем 1,63 м3, расход арматуры 422 кг | м3
23.61.12.115.05.1.05.10-0146-009 | Свая забивная железобетонная цельная сплошного квадратного сечения для опор мостов С 13-35Т5, бетон B30, объем 1,61 м3, расход арматуры 417,1 кг | м3
23.61.12.115.05.1.05.10-0146-010 | Свая забивная железобетонная цельная сплошного квадратного сечения для опор мостов С 14-35Т5, бетон B30, объем 1,73 м3, расход арматуры 449,2 кг | м3
23.61.12.115.05.1.05.10-0146-011 | Свая забивная железобетонная цельная сплошного квадратного сечения для опор мостов С 13-40Т7, бетон В30, объем 2,12 м3, расход арматуры 616,6 кг | м3
23.61.12.115.05.1.05.10-0146-012 | Свая забивная железобетонная цельная сплошного квадратного сечения для опор мостов С 14-40Т7, бетон В30, объем 2,28 м3, расход арматуры 664,5 кг | м3
05.1.05.10-0147 | Сваи забивные железобетонные цельные сплошного квадратного сечения для опор мостов, объем до 2,7 м3, бетон В30, расход арматуры от 350 до 400 кг/м3 | м3
23.61.12.115.05.1.05.10-0147-000 | Сваи забивные железобетонные цельные сплошного квадратного сечения для опор мостов, объем до 2,7 м3, бетон В30, расход арматуры от 350 до 400 кг/м3 | м3
23.61.12.115.05.1.05.10-0147-001 | Сваи забивные железобетонные цельные сплошного квадратного сечения для опор мостов С 16-35Т7, бетон B30, объем 1,98 м3, расход арматуры 751,6 кг | м3
23.61.12.115.05.1.05.10-0147-002 | Свая забивная железобетонная цельная сплошного квадратного сечения для опор мостов С 13-35Т7, бетон B30, объем 1,61 м3, расход арматуры 609,1 кг | м3
23.61.12.115.05.1.05.10-0147-003 | Свая забивная железобетонная цельная сплошного квадратного сечения для опор мостов С 14-35Т7, бетон B30, объем 1,73 м3, расход арматуры 656,8 кг | м3
23.61.12.115.05.1.05.10-0147-004 | Свая забивная железобетонная цельная сплошного квадратного сечения для опор мостов С 15-35Т7, бетон B30, объем 1,86 м3, расход арматуры 704 кг | м3
23.61.12.115.05.1.05.10-0147-005 | Свая забивная железобетонная цельная сплошного квадратного сечения для опор мостов С 16-35Т7, бетон B30, объем 1,98 м3, расход арматуры 751,6 кг | м3
05.1.05.10-0148 | Сваи забивные железобетонные цельные сплошного квадратного сечения для опор мостов, объем до 2,8 м3, бетон В35, расход арматуры от 250 до 300 кг/м3 | м3
23.61.12.115.05.1.05.10-0148-000 | Сваи забивные железобетонные цельные сплошного квадратного сечения для опор мостов, объем до 2,8 м3, бетон В35, расход арматуры от 250 до 300 кг/м3 | м3
23.61.12.115.05.1.05.10-0148-001 | Сваи забивные железобетонные цельные сплошного квадратного сечения для опор мостов С 17-40Т7, бетон B30, объем 2,76 м3, расход арматуры 808,4 кг | м3
05.1.05.10-0149 | Сваи забивные железобетонные цельные сплошного квадратного сечения для опор мостов, объем до 3 м3, бетон В35, расход арматуры от 350 до 400 кг/м3 | м3
23.61.12.115.05.1.05.10-0149-000 | Сваи забивные железобетонные цельные сплошного квадратного сечения для опор мостов, объем до 3 м3, бетон В35, расход арматуры от 350 до 400 кг/м3 | м3
23.61.12.115.05.1.05.10-0149-001 | Сваи забивные железобетонные цельные сплошного квадратного сечения для опор мостов С 17-40Т8, бетон B35, объем 2,76 м3, расход арматуры 1023,6 кг | м3
23.61.12.115.05.1.05.10-0149-002 | Сваи забивные железобетонные цельные сплошного квадратного сечения для опор мостов С 18-40Т8, бетон B35, объем 2,92 м3, расход арматуры 1084,5 кг | м3
05.1.05.10-0150 | Сваи забивные железобетонные цельные сплошного квадратного сечения для опор мостов, объем до 1,5 м3, бетон В25, расход арматуры от 100 до 150 кг/м3 | м3
23.61.12.115.05.1.05.10-0150-000 | Сваи забивные железобетонные цельные сплошного квадратного сечения для опор мостов, объем до 1,5 м3, бетон В25, расход арматуры от 100 до 150 кг/м3 | м3
23.61.12.115.05.1.05.10-0150-001 | Свая забивная железобетонная цельная сплошного квадратного сечения для опор мостов С 8-35Т1, бетон B25, объем 1,0 м3, расход арматуры 101,4 кг | м3
23.61.12.115.05.1.05.10-0150-002 | Свая забивная железобетонная цельная сплошного квадратного сечения для опор мостов С 8-35Т2, бетон B25, объем 1,0 м3, расход арматуры 147,6 кг | м3
23.61.12.115.05.1.05.10-0150-003 | Свая забивная железобетонная цельная сплошного квадратного сечения для опор мостов С 9-35Т1, бетон B25, объем 1,12 м3, расход арматуры 112,7 кг | м3
23.61.12.115.05.1.05.10-0150-004 | Свая забивная железобетонная цельная сплошного квадратного сечения для опор мостов С 9-35Т2, бетон B25, объем 1,12 м3, расход арматуры 164 кг | м3
23.61.12.115.05.1.05.10-0150-005 | Свая забивная железобетонная цельная сплошного квадратного сечения для опор мостов С 10-35Т1, бетон B25, объем 1,24 м3, расход арматуры 124,9 кг | м3
23.61.12.115.05.1.05.10-0150-006 | Свая забивная железобетонная цельная сплошного квадратного сечения для опор мостов С 10-35Т2, бетон B25, объем 1,24 м3, расход арматуры 181,9 кг | м3
23.61.12.115.05.1.05.10-0150-007 | Свая забивная железобетонная цельная сплошного квадратного сечения для опор мостов С 11-35Т2, бетон B25, объем 1,37 м3, расход арматуры 198,3 кг | м3
05.1.05.10-0151 | Сваи забивные железобетонные цельные сплошного квадратного сечения для опор мостов, объем до 1,5 м3, бетон В25, расход арматуры от 150 до 200 кг/м3 | м3
23.61.12.115.05.1.05.10-0151-000 | Сваи забивные железобетонные цельные сплошного квадратного сечения для опор мостов, объем до 1,5 м3, бетон В25, расход арматуры от 150 до 200 кг/м3 | м3
23.61.12.115.05.1.05.10-0151-001 | Свая забивная железобетонная цельная сплошного квадратного сечения для опор мостов С 8-35Т3, бетон B25, объем 1,0 м3, расход арматуры 188,3 кг | м3
23.61.12.115.05.1.05.10-0151-002 | Свая забивная железобетонная цельная сплошного квадратного сечения для опор мостов С 9-35Т3, бетон B25, объем 1,12 м3, расход арматуры 209,7 кг | м3
23.61.12.115.05.1.05.10-0151-003 | Свая забивная железобетонная цельная сплошного квадратного сечения для опор мостов С 10-35Т3, бетон B25, объем 1,24 м3, расход арматуры 232,5 кг | м3
23.61.12.115.05.1.05.10-0151-004 | Свая забивная железобетонная цельная сплошного квадратного сечения для опор мостов С 11-35Т3, бетон B25, объем 1,37 м3, расход арматуры 253,9 кг | м3
23.61.12.115.05.1.05.10-0151-005 | Свая забивная железобетонная цельная сплошного квадратного сечения для опор мостов С 12-35Т3, бетон B25, объем 1,49 м3, расход арматуры 275,3 кг | м3
05.1.05.10-0152 | Сваи забивные железобетонные цельные сплошного квадратного сечения для опор мостов, объем до 1,5 м3, бетон В25, расход арматуры от 250 до 300 кг/м3 | м3
23.61.12.115.05.1.05.10-0152-000 | Сваи забивные железобетонные цельные сплошного квадратного сечения для опор мостов, объем до 1,5 м3, бетон В25, расход арматуры от 250 до 300 кг/м3 | м3
23.61.12.115.05.1.05.10-0152-001 | Свая забивная железобетонная цельная сплошного квадратного сечения для опор мостов С 8-35Т5, бетон B25, объем 1,0 м3, расход арматуры 254,8 кг | м3
23.61.12.115.05.1.05.10-0152-002 | Свая забивная железобетонная цельная сплошного квадратного сечения для опор мостов С 9-35Т5, бетон B25, объем 1,12 м3, расход арматуры 286,8 кг | м3
23.61.12.115.05.1.05.10-0152-003 | Свая забивная железобетонная цельная сплошного квадратного сечения для опор мостов С 10-35Т5, бетон B25, объем 1,24 м3, расход арматуры 319,9 кг | м3
23.61.12.115.05.1.05.10-0152-004 | Свая забивная железобетонная цельная сплошного квадратного сечения для опор мостов С 11-35Т5, бетон B25, объем 1,37 м3, расход арматуры 351,9 кг | м3
23.61.12.115.05.1.05.10-0152-005 | Свая забивная железобетонная цельная сплошного квадратного сечения для опор мостов С 12-35Т5, бетон B25, объем 1,49 м3, расход арматуры 383,9 кг | м3
05.1.05.10-0153 | Сваи забивные железобетонные цельные сплошного квадратного сечения для опор мостов, объем до 1,5 м3, бетон В25, расход арматуры от 300 до 350 кг/м3 | м3
23.61.12.115.05.1.05.10-0153-000 | Сваи забивные железобетонные цельные сплошного квадратного сечения для опор мостов, объем до 1,5 м3, бетон В25, расход арматуры от 300 до 350 кг/м3 | м3
23.61.12.115.05.1.05.10-0153-001 | Свая забивная железобетонная цельная сплошного квадратного сечения для опор мостов С 8-35Т6, бетон B25, объем 1,0 м3, расход арматуры 322,5 кг | м3
23.61.12.115.05.1.05.10-0153-002 | Свая забивная железобетонная цельная сплошного квадратного сечения для опор мостов С 9-35Т6, бетон B25, объем 1,12 м3, расход арматуры 363,7 кг | м3
23.61.12.115.05.1.05.10-0153-003 | Свая забивная железобетонная цельная сплошного квадратного сечения для опор мостов С 10-35Т6, бетон B25, объем 1,24 м3, расход арматуры 405,7 кг | м3
23.61.12.115.05.1.05.10-0153-004 | Свая забивная железобетонная цельная сплошного квадратного сечения для опор мостов С 11-35Т6, бетон B25, объем 1,37 м3, расход арматуры 446,7 кг | м3
23.61.12.115.05.1.05.10-0153-005 | Свая забивная железобетонная цельная сплошного квадратного сечения для опор мостов С 12-35Т6, бетон B25, объем 1,49 м3, расход арматуры 487,3 кг | м3
05.1.05.10-0154 | Сваи забивные железобетонные цельные сплошного квадратного сечения для опор мостов, объем до 1,5 м3, бетон В25, расход арматуры от 350 до 400 кг/м3 | м3
23.61.12.115.05.1.05.10-0154-000 | Сваи забивные железобетонные цельные сплошного квадратного сечения для опор мостов, объем до 1,5 м3, бетон В25, расход арматуры от 350 до 400 кг/м3 | м3
23.61.12.115.05.1.05.10-0154-001 | Свая забивная железобетонная цельная сплошного квадратного сечения для опор мостов С 8-35Т7, бетон B25, объем 1,0 м3, расход арматуры 370 кг | м3
23.61.12.115.05.1.05.10-0154-002 | Свая забивная железобетонная цельная сплошного квадратного сечения для опор мостов С 9-35Т7, бетон B25, объем 1,12 м3, расход арматуры 417,2 кг | м3
23.61.12.115.05.1.05.10-0154-003 | Свая забивная железобетонная цельная сплошного квадратного сечения для опор мостов С 10-35Т7, бетон B25, объем 1,24 м3, расход арматуры 465,9 кг | м3
23.61.12.115.05.1.05.10-0154-004 | Свая забивная железобетонная цельная сплошного квадратного сечения для опор мостов С 11-35Т7, бетон B25, объем 1,37 м3, расход арматуры 513,1 кг | м3
23.61.12.115.05.1.05.10-0154-005 | Свая забивная железобетонная цельная сплошного квадратного сечения для опор мостов С 12-35Т7, бетон B25, объем 1,49 м3, расход арматуры 560,7 кг | м3
05.1.05.10-0155 | Сваи забивные железобетонные цельные сплошного квадратного сечения для опор мостов, объем до 3 м3, бетон В30, расход арматуры от 200 до 250 кг/м3 | м3
23.61.12.115.05.1.05.10-0155-000 | Сваи забивные железобетонные цельные сплошного квадратного сечения для опор мостов, объем до 3 м3, бетон В30, расход арматуры от 200 до 250 кг/м3 | м3
23.61.12.115.05.1.05.10-0155-001 | Свая забивная железобетонная цельная сплошного квадратного сечения для опор мостов С 13-35Т4, бетон B30, объем 1,61 м3, расход арматуры 374,7 кг | м3
05.1.05.10-0156 | Сваи забивные железобетонные цельные сплошного квадратного сечения для опор мостов, объем до 3 м3, бетон В30, расход арматуры от 300 до 350 кг/м3 | м3
23.61.12.115.05.1.05.10-0156-000 | Сваи забивные железобетонные цельные сплошного квадратного сечения для опор мостов, объем до 3 м3, бетон В30, расход арматуры от 300 до 350 кг/м3 | м3
23.61.12.115.05.1.05.10-0156-001 | Свая забивная железобетонная цельная сплошного квадратного сечения для опор мостов С 13-35Т6, бетон B30, объем 1,61 м3, расход арматуры 529,1 кг | м3
23.61.12.115.05.1.05.10-0156-002 | Свая забивная железобетонная цельная сплошного квадратного сечения для опор мостов С 14-35Т6, бетон B30, объем 1,73 м3, расход арматуры 570,1 кг | м3
23.61.12.115.05.1.05.10-0156-003 | Свая забивная железобетонная цельная сплошного квадратного сечения для опор мостов С 15-35Т6, бетон B30, объем 1,86 м3, расход арматуры 611,1 кг | м3
Группа 05.1.05.11: Сваи-колонны железобетонные | Группа 05.1.05.11: Сваи-колонны железобетонные | Группа 05.1.05.11: Сваи-колонны железобетонные
05.1.05.11-0001 | Сваи-колонны сплошного квадратного сечения железобетонные, объем до 1,7 м3 из бетона В25, расход арматуры от 50 до 100 кг/м3 | м3
23.61.12.115.05.1.05.11-0001-000 | Сваи-колонны сплошного квадратного сечения железобетонные, объем до 1,7 м3 из бетона В25, расход арматуры от 50 до 100 кг/м3 | м3
23.61.12.115.05.1.05.11-0001-001 | Свая-колонна железобетонная С 10-40 ТК1, бетон В25, объем 1,62 м3, расход арматуры 119 кг | м3
05.1.05.11-0013 | Сваи-колонны железобетонные, объем до 0,8 м3, бетон В22,5, расход арматуры от 250 до 300 кг/м3 | м3
23.61.12.115.05.1.05.11-0013-000 | Сваи-колонны железобетонные, объем до 0,8 м3, бетон В22,5, расход арматуры от 250 до 300 кг/м3 | м3
23.61.12.115.05.1.05.11-0013-001 | Свая-колонна железобетонная 12-20СВ-620, бетон В22,5, объем 0,76 м3, расход арматуры 207,9 кг | м3
Группа 05.1.05.12: Сваи полые круглого сечения и сваи оболочки | Группа 05.1.05.12: Сваи полые круглого сечения и сваи оболочки | Группа 05.1.05.12: Сваи полые круглого сечения и сваи оболочки
05.1.05.12-0001 | Сваи полые круглые для опор мостов железобетонные, бетон В30, расход арматуры от 250 до 300 кг/м3 | м3
23.61.12.115.05.1.05.12-0001-000 | Сваи полые круглые для опор мостов железобетонные, бетон В30, расход арматуры от 250 до 300 кг/м3 | м3
23.61.12.115.05.1.05.12-0001-001 | Сваи полые круглые для опор мостов железобетонные СКМ10.40.1-б, бетон В30, объем 0,79 м3, расход арматуры 206,5 кг | м3
05.1.05.12-0002 | Сваи полые круглые железобетонные с наконечником, с ненапрягаемой арматурой, объем до 3 м3, В25, расход арматуры до 50 кг/м3 | м3
23.61.12.115.05.1.05.12-0002-000 | Сваи полые круглые железобетонные с наконечником, с ненапрягаемой арматурой, объем до 3 м3, В25, расход арматуры до 50 кг/м3 | м3
23.61.12.115.05.1.05.12-0002-001 | Свая полая круглая железобетонная с наконечником с ненапрягаемой арматурой, СК 100.50н-АIII, бетон B25, объем 1,09 м3, расход арматуры 52,1 кг | м3
23.61.12.115.05.1.05.12-0002-002 | Свая полая круглая железобетонная с наконечником с ненапрягаемой арматурой, СК 100.60н-АIII, бетон B25, объем 1,63 м3, расход арматуры 67,2 кг | м3
23.61.12.115.05.1.05.12-0002-003 | Свая полая круглая железобетонная с наконечником с ненапрягаемой арматурой, СК 110.50н-АIII, бетон B25, объем 1,19 м3, расход арматуры 56,3 кг | м3
23.61.12.115.05.1.05.12-0002-004 | Свая полая круглая железобетонная с наконечником с ненапрягаемой арматурой, СК 110.60н-АIII, бетон B25, объем 1,79 м3, расход арматуры 72,8 кг | м3
23.61.12.115.05.1.05.12-0002-005 | Свая полая круглая железобетонная с наконечником с ненапрягаемой арматурой, СК 120.60н-АIII, бетон B25, объем 1,94 м3, расход арматуры 87,8 кг | м3
23.61.12.115.05.1.05.12-0002-006 | Свая полая круглая железобетонная с наконечником с ненапрягаемой арматурой, СК 130.60н-АIII, бетон B25, объем 2,1 м3, расход арматуры 94,1 кг | м3
23.61.12.115.05.1.05.12-0002-007 | Свая полая круглая железобетонная с наконечником с ненапрягаемой арматурой, СК 40.60н-АI, бетон B25, объем 0,69 м3, расход арматуры 28,5 кг | м3
23.61.12.115.05.1.05.12-0002-008 | Свая полая круглая железобетонная с наконечником с ненапрягаемой арматурой, СК 50.60н-АI, бетон B25, объем 0,84 м3, расход арматуры 32,6 кг | м3
23.61.12.115.05.1.05.12-0002-009 | Свая полая круглая железобетонная с наконечником с ненапрягаемой арматурой, СК 60.40н-АI, бетон B25, объем 0,5 м3, расход арматуры 24,6 кг | м3
23.61.12.115.05.1.05.12-0002-010 | Свая полая круглая железобетонная с наконечником с ненапрягаемой арматурой, СК 60.50н-АIII, бетон B25, объем 0,66 м3, расход арматуры 32,3 кг | м3
23.61.12.115.05.1.05.12-0002-011 | Свая полая круглая железобетонная с наконечником с ненапрягаемой арматурой, СК 60.60н-АI, бетон B25, объем 1 м3, расход арматуры 36,8 кг | м3
23.61.12.115.05.1.05.12-0002-012 | Свая полая круглая железобетонная с наконечником с ненапрягаемой арматурой, СК 70.50н-АIII, бетон B25, объем 0,77 м3, расход арматуры 36,2 кг | м3
23.61.12.115.05.1.05.12-0002-013 | Свая полая круглая железобетонная с наконечником с ненапрягаемой арматурой, СК 70.60н-АI, бетон B25, объем 1,16 м3, расход арматуры 40,9 кг | м3
23.61.12.115.05.1.05.12-0002-014 | Свая полая круглая железобетонная с наконечником с ненапрягаемой арматурой, СК 80.50н-АIII, бетон B25, объем 0,87 м3, расход арматуры 40,1 кг | м3
23.61.12.115.05.1.05.12-0002-015 | Свая полая круглая железобетонная с наконечником с ненапрягаемой арматурой, СК 80.60н-АIII, бетон B25, объем 1,32 м3, расход арматуры 45,2 кг | м3
23.61.12.115.05.1.05.12-0002-016 | Свая полая круглая железобетонная с наконечником с ненапрягаемой арматурой, СК 90.50н-АIII, бетон B25, объем 0,98 м3, расход арматуры 43,8 кг | м3
23.61.12.115.05.1.05.12-0002-017 | Свая полая круглая железобетонная с наконечником с ненапрягаемой арматурой, СК 90.60н-АIII, бетон B25, объем 1,47 м3, расход арматуры 53,3 кг | м3
05.1.05.12-0003 | Сваи полые круглые железобетонные с наконечником, с ненапрягаемой арматурой, объем до 3 м3, В25, расход арматуры от 50 до 100 кг/м3 | м3
23.61.12.115.05.1.05.12-0003-000 | Сваи полые круглые железобетонные с наконечником, с ненапрягаемой арматурой, объем до 3 м3, В25, расход арматуры от 50 до 100 кг/м3 | м3
23.61.12.115.05.1.05.12-0003-001 | Свая полая круглая железобетонная с наконечником с ненапрягаемой арматурой, СК 100.40н-АIII, бетон B25, объем 0,82 м3, расход арматуры 45,1 кг | м3
23.61.12.115.05.1.05.12-0003-002 | Свая полая круглая железобетонная с наконечником с ненапрягаемой арматурой, СК 110.40н-АIII, бетон B25, объем 0,9 м3, расход арматуры 48,9 кг | м3
23.61.12.115.05.1.05.12-0003-003 | Свая полая круглая железобетонная с наконечником с ненапрягаемой арматурой, СК 120.40н-АIII, бетон B25, объем 0,98 м3, расход арматуры 63,8 кг | м3
23.61.12.115.05.1.05.12-0003-004 | Свая полая круглая железобетонная с наконечником с ненапрягаемой арматурой, СК 120.50н-АIII, бетон B25, объем 1,3 м3, расход арматуры 71,7 кг | м3
23.61.12.115.05.1.05.12-0003-005 | Свая полая круглая железобетонная с наконечником с ненапрягаемой арматурой, СК 130.40н-АIII, бетон B25, объем 1,06 м3, расход арматуры 68,6 кг | м3
23.61.12.115.05.1.05.12-0003-006 | Свая полая круглая железобетонная с наконечником с ненапрягаемой арматурой, СК 130.50н-АIII, бетон B25, объем 1,4 м3, расход арматуры 76,9 кг | м3
23.61.12.115.05.1.05.12-0003-007 | Свая полая круглая железобетонная с наконечником с ненапрягаемой арматурой, СК 140.40н-АIII, бетон B25, объем 1,14 м3, расход арматуры 84,3 кг | м3
23.61.12.115.05.1.05.12-0003-008 | Свая полая круглая железобетонная с наконечником с ненапрягаемой арматурой, СК 140.50н-АIII, бетон B25, объем 1,51 м3, расход арматуры 93,1 кг | м3
23.61.12.115.05.1.05.12-0003-009 | Свая полая круглая железобетонная с наконечником с ненапрягаемой арматурой, СК 140.60н-АIII, бетон B25, объем 2,26 м3, расход арматуры 114,5 кг | м3
23.61.12.115.05.1.05.12-0003-010 | Свая полая круглая железобетонная с наконечником с ненапрягаемой арматурой, СК 150.40н-АIII, бетон B25, объем 1,22 м3, расход арматуры 89,9 кг | м3
23.61.12.115.05.1.05.12-0003-011 | Свая полая круглая железобетонная с наконечником с ненапрягаемой арматурой, СК 150.50н-АIII, бетон B25, объем 1,61 м3, расход арматуры 99,1 кг | м3
23.61.12.115.05.1.05.12-0003-012 | Свая полая круглая железобетонная с наконечником с ненапрягаемой арматурой, СК 150.60н-АIII, бетон B25, объем 2,42 м3, расход арматуры 121,7 кг | м3
23.61.12.115.05.1.05.12-0003-013 | Свая полая круглая железобетонная с наконечником с ненапрягаемой арматурой, СК 160.40н-АIII, бетон B25, объем 1,31 м3, расход арматуры 107,9 кг | м3
23.61.12.115.05.1.05.12-0003-014 | Свая полая круглая железобетонная с наконечником с ненапрягаемой арматурой, СК 160.50н-АIII, бетон B25, объем 1,72 м3, расход арматуры 117,6 кг | м3
23.61.12.115.05.1.05.12-0003-015 | Свая полая круглая железобетонная с наконечником с ненапрягаемой арматурой, СК 160.60н-АIII, бетон B25, объем 2,57 м3, расход арматуры 148,8 кг | м3
23.61.12.115.05.1.05.12-0003-016 | Свая полая круглая железобетонная с наконечником с ненапрягаемой арматурой, СК 40.40н-АI, бетон B25, объем 0,34 м3, расход арматуры 18,8 кг | м3
23.61.12.115.05.1.05.12-0003-017 | Свая полая круглая железобетонная с наконечником с ненапрягаемой арматурой, СК 40.50н-АI, бетон B25, объем 0,45 м3, расход арматуры 24,8 кг | м3
23.61.12.115.05.1.05.12-0003-018 | Свая полая круглая железобетонная с наконечником с ненапрягаемой арматурой, СК 50.40н-АI, бетон B25, объем 0,42 м3, расход арматуры 21,6 кг | м3
23.61.12.115.05.1.05.12-0003-019 | Свая полая круглая железобетонная с наконечником с ненапрягаемой арматурой, СК 50.50н-АI, бетон B25, объем 0,56 м3, расход арматуры 28,6 кг | м3
23.61.12.115.05.1.05.12-0003-020 | Свая полая круглая железобетонная с наконечником с ненапрягаемой арматурой, СК 70.40н-АI, бетон B25, объем 0,58 м3, расход арматуры 30,5 кг | м3
23.61.12.115.05.1.05.12-0003-021 | Свая полая круглая железобетонная с наконечником с ненапрягаемой арматурой, СК 80.40н-АIII, бетон B25, объем 0,66 м3, расход арматуры 34 кг | м3
23.61.12.115.05.1.05.12-0003-022 | Свая полая круглая железобетонная с наконечником с ненапрягаемой арматурой, СК 90.40н-АIII, бетон B25, объем 0,74 м3, расход арматуры 37,3 кг | м3
05.1.05.12-0004 | Сваи полые круглые железобетонные с наконечником, с ненапрягаемой арматурой, объем до 3 м3, В30, расход арматуры до 50 кг/м3 | м3
23.61.12.115.05.1.05.12-0004-000 | Сваи полые круглые железобетонные с наконечником, с ненапрягаемой арматурой, объем до 3 м3, В30, расход арматуры до 50 кг/м3 | м3
23.61.12.115.05.1.05.12-0004-001 | Свая полая круглая железобетонная с наконечником с ненапрягаемой арматурой, СК 100.80н-АI, бетон B30, объем 2,33 м3, расход арматуры 98,1 кг | м3
23.61.12.115.05.1.05.12-0004-002 | Свая полая круглая железобетонная с наконечником с ненапрягаемой арматурой, СК 110.80н-АIII, бетон B30, объем 2,55 м3, расход арматуры 114,8 кг | м3
23.61.12.115.05.1.05.12-0004-003 | Свая полая круглая железобетонная с наконечником с ненапрягаемой арматурой, СК 120.80н-АIII, бетон B30, объем 2,77 м3, расход арматуры 123,5 кг | м3
23.61.12.115.05.1.05.12-0004-004 | Свая полая круглая железобетонная с наконечником с ненапрягаемой арматурой, СК 40.80н-АI, бетон B30, объем 1,01 м3, расход арматуры 41,7 кг | м3
23.61.12.115.05.1.05.12-0004-005 | Свая полая круглая железобетонная с наконечником с ненапрягаемой арматурой, СК 50.80н-АI, бетон B30, объем 1,23 м3, расход арматуры 47,5 кг | м3
23.61.12.115.05.1.05.12-0004-006 | Свая полая круглая железобетонная с наконечником с ненапрягаемой арматурой, СК 60.80н-АI, бетон B30, объем 1,45 м3, расход арматуры 53,6 кг | м3
23.61.12.115.05.1.05.12-0004-007 | Свая полая круглая железобетонная с наконечником с ненапрягаемой арматурой, СК 70.80н-АI, бетон B30, объем 1,67 м3, расход арматуры 59,4 кг | м3
23.61.12.115.05.1.05.12-0004-008 | Свая полая круглая железобетонная с наконечником с ненапрягаемой арматурой, СК 80.80н-АI, бетон B30, объем 1,89 м3, расход арматуры 82 кг | м3
23.61.12.115.05.1.05.12-0004-009 | Свая полая круглая железобетонная с наконечником с ненапрягаемой арматурой, СК 90.80н-АI, бетон B30, объем 2,11 м3, расход арматуры 90,1 кг | м3
05.1.05.12-0005 | Сваи полые круглые для опор мостов железобетонные, бетон В30, расход арматуры от 350 до 400 кг/м3 | м3
23.61.12.115.05.1.05.12-0005-000 | Сваи полые круглые для опор мостов железобетонные, бетон В30, расход арматуры от 350 до 400 кг/м3 | м3
23.61.12.115.05.1.05.12-0005-001 | Сваи полые круглые для опор мостов железобетонные СКМ8.60.3-б, объем 1,23 м3, бетон В30, расход арматуры 440 кг | м3
23.61.12.115.05.1.05.12-0005-002 | Сваи полые круглые для опор мостов железобетонные СКМ6.60.3-б, объем 0,92 м3, бетон В30, расход арматуры 354 кг | м3
05.1.05.12-0007 | Сваи полые круглые для опор мостов железобетонные, бетон В30, расход арматуры от 300 до 350 кг/м3 | м3
23.61.12.115.05.1.05.12-0007-000 | Сваи полые круглые для опор мостов железобетонные, бетон В30, расход арматуры от 300 до 350 кг/м3 | м3
23.61.12.115.05.1.05.12-0007-001 | Сваи полые круглые для опор мостов железобетонные СКМ10.60.3-б, объем 1,55 м3, бетон В30, расход арматуры 528 кг | м3
Группа 05.1.05.13: Фундаменты для анкеров и опор контактной сети | Группа 05.1.05.13: Фундаменты для анкеров и опор контактной сети | Группа 05.1.05.13: Фундаменты для анкеров и опор контактной сети
05.1.05.13-0002 | Фундаменты железобетонные для анкеров и опор контактной сети, объем до 1 м3, бетон В25, расход арматуры от 100 до 150 кг/м3 | м3
23.61.12.119.05.1.05.13-0002-000 | Фундаменты железобетонные для анкеров и опор контактной сети, объем до 1 м3, бетон В25, расход арматуры от 100 до 150 кг/м3 | м3
23.61.12.119.05.1.05.13-0002-001 | Фундамент железобетонный для анкеров и опор контактной сети, ТАН-4,0, бетон В25, объем 0,56 м3 | м3
23.61.12.119.05.1.05.13-0002-002 | Фундамент железобетонный для анкеров и опор контактной сети, ТАН-4,5, бетон В25, объем 0,61 м3 | м3
23.61.12.119.05.1.05.13-0002-003 | Фундамент железобетонный для анкеров и опор контактной сети, ТСН2-4,0, бетон В25, объем 0,80 м3 | м3
23.61.12.119.05.1.05.13-0002-004 | Фундамент железобетонный для анкеров и опор контактной сети, ТСН3-4,0, бетон В25, объем 0,8 м3 | м3
23.61.12.119.05.1.05.13-0002-005 | Фундамент железобетонный для анкеров и опор контактной сети, ТСН4-4,0, бетон В25, объем 0,8 м3 | м3
23.61.12.119.05.1.05.13-0002-006 | Фундамент железобетонный для анкеров и опор контактной сети, ТСН4-4,5, бетон В25, объем 0,8 м3 | м3
23.61.12.119.05.1.05.13-0002-007 | Фундамент железобетонный для анкеров и опор контактной сети, ТСН2-4,5, бетон В25, объем 0,85 м3 | м3
23.61.12.119.05.1.05.13-0002-008 | Фундамент железобетонный для анкеров и опор контактной сети, ТСН3-4,5, бетон В25, объем 0,85 м3 | м3
23.61.12.119.05.1.05.13-0002-009 | Фундамент железобетонный для анкеров и опор контактной сети, ТСН2-5, бетон В25, объем 0,91 м3 | м3
23.61.12.119.05.1.05.13-0002-010 | Фундамент железобетонный для анкеров и опор контактной сети, ТСН3-5,0, бетон В25, объем 0,91 м3 | м3
23.61.12.119.05.1.05.13-0002-011 | Фундамент железобетонный для анкеров и опор контактной сети, ТСН4-5,0, бетон В25, объем 0,91 м3 | м3
05.1.05.13-0021 | Фундаменты железобетонные для анкеров и опор контактной сети, бетон В30, расход арматуры от 150 до 200 кг/м3 | м3
23.61.12.119.05.1.05.13-0021-000 | Фундаменты железобетонные для анкеров и опор контактной сети, бетон В30, расход арматуры от 150 до 200 кг/м3 | м3
23.61.12.119.05.1.05.13-0021-001 | Фундаменты железобетонные для металлических опор контактной сети, бетон В30, расход арматуры 150 кг/м3 | м3
Группа 05.1.05.14: Фундаменты под опоры линий электропередачи | Группа 05.1.05.14: Фундаменты под опоры линий электропередачи | Группа 05.1.05.14: Фундаменты под опоры линий электропередачи
05.1.05.14-0002 | Фундаменты железобетонные под опоры линий электропередачи, объем до 3 м3, бетон В30, расход арматуры от 250 до 300 кг/м3 | м3
23.61.12.119.05.1.05.14-0002-000 | Фундаменты железобетонные под опоры линий электропередачи, объем до 3 м3, бетон В30, расход арматуры от 250 до 300 кг/м3 | м3
23.61.12.119.05.1.05.14-0002-001 | Фундаменты железобетонные под опоры ВЛ Ф1-А, бетон В30, расход арматуры 259 кг | м3
05.1.05.14-0004 | Фундаменты железобетонные под опоры линий электропередачи, объем до 1,2 м3, бетон В30, расход арматуры от 50 до 100 кг/м3 | м3
23.61.12.119.05.1.05.14-0004-000 | Фундаменты железобетонные под опоры линий электропередачи, объем до 1,2 м3, бетон В30, расход арматуры от 50 до 100 кг/м3 | м3
23.61.12.119.05.1.05.14-0004-001 | Фундаменты железобетонные под опоры ВЛ Ф2-2, бетон В30, расход арматуры 88 кг | м3
23.61.12.119.05.1.05.14-0004-002 | Фундаменты железобетонные под опоры ВЛ Ф3-2, бетон В30, расход арматуры 98 кг | м3
05.1.05.14-0005 | Фундаменты железобетонные под опоры линий электропередачи, объем до 3 м3, бетон В30, расход арматуры от 200 до 250 кг/м3 | м3
23.61.12.119.05.1.05.14-0005-000 | Фундаменты железобетонные под опоры линий электропередачи, объем до 3 м3, бетон В30, расход арматуры от 200 до 250 кг/м3 | м3
23.61.12.119.05.1.05.14-0005-001 | Фундаменты железобетонные под опоры ВЛ ФП5-А-350, бетон В30, расход арматуры 214 кг | м3
23.61.12.119.05.1.05.14-0005-002 | Фундаменты железобетонные под опоры ВЛ ФП5-А, бетон В30, расход арматуры 214 кг | м3
23.61.12.119.05.1.05.14-0005-003 | Фундаменты железобетонные под опоры ВЛ Ф2-А, бетон В30, расход арматуры 231 кг | м3
05.1.05.14-0006 | Фундаменты железобетонные под опоры линий электропередачи, объем до 1,2 м3, бетон В22,5, расход арматуры от 50 до 100 кг/м3 | м3
23.61.12.119.05.1.05.14-0006-000 | Фундаменты железобетонные под опоры линий электропередачи, объем до 1,2 м3, бетон В22,5, расход арматуры от 50 до 100 кг/м3 | м3
23.61.12.119.05.1.05.14-0006-001 | Фундаменты железобетонные под опоры ВЛ Ф3-0, бетон В22,5, расход арматуры 64 кг | м3
23.61.12.119.05.1.05.14-0006-002 | Фундаменты железобетонные под опоры ВЛ Ф2-0, бетон В22,5, расход арматуры 68 кг | м3
05.1.05.14-0008 | Фундаменты железобетонные под опоры линий электропередачи, объем до 3 м3, бетон В30, расход арматуры от 100 до 150 кг/м3 | м3
23.61.12.119.05.1.05.14-0008-000 | Фундаменты железобетонные под опоры линий электропередачи, объем до 3 м3, бетон В30, расход арматуры от 100 до 150 кг/м3 | м3
23.61.12.119.05.1.05.14-0008-001 | Фундаменты железобетонные под опоры ВЛ Ф3-А-5, бетон В30, расход арматуры 111 кг | м3
23.61.12.119.05.1.05.14-0008-002 | Фундаменты железобетонные под опоры ВЛ Ф1-2, бетон В30, расход арматуры 122 кг | м3
23.61.12.119.05.1.05.14-0008-003 | Фундаменты железобетонные под опоры ВЛ Ф6-А-5, бетон В30, расход арматуры 136 кг | м3
05.1.05.14-0012 | Фундаменты железобетонные под опоры линий электропередачи, объем до 1,8 м3, бетон В22,5, расход арматуры от 100 до 150 кг/м3 | м3
23.61.12.119.05.1.05.14-0012-000 | Фундаменты железобетонные под опоры линий электропередачи, объем до 1,8 м3, бетон В22,5, расход арматуры от 100 до 150 кг/м3 | м3
23.61.12.119.05.1.05.14-0012-001 | Фундаменты железобетонные под опоры ВЛ Ф4-0, бетон В22,5, расход арматуры 110 кг | м3
05.1.05.14-0016 | Фундаменты железобетонные под опоры линий электропередачи, объем до 3 м3, бетон В30, расход арматуры от 150 до 200 кг/м3 | м3
23.61.12.119.05.1.05.14-0016-000 | Фундаменты железобетонные под опоры линий электропередачи, объем до 3 м3, бетон В30, расход арматуры от 150 до 200 кг/м3 | м3
23.61.12.119.05.1.05.14-0016-001 | Фундаменты железобетонные под опоры ВЛ Ф3-АМ, бетон В30, расход арматуры 151 кг | м3
23.61.12.119.05.1.05.14-0016-002 | Фундаменты железобетонные под опоры ВЛ Ф3-А-350, бетон В30, расход арматуры 156 кг | м3
23.61.12.119.05.1.05.14-0016-003 | Фундаменты железобетонные под опоры ВЛ Ф3-А, бетон В30, расход арматуры 156 кг | м3
23.61.12.119.05.1.05.14-0016-004 | Фундаменты железобетонные под опоры ВЛ Ф6-4, бетон В30, расход арматуры 162 кг | м3
23.61.12.119.05.1.05.14-0016-005 | Фундаменты железобетонные под опоры ВЛ Ф4-А-48, бетон В30, расход арматуры 177 кг | м3
23.61.12.119.05.1.05.14-0016-006 | Фундаменты железобетонные под опоры ВЛ Ф4-А, бетон В30, расход арматуры 177 кг | м3
23.61.12.119.05.1.05.14-0016-007 | Фундаменты железобетонные под опоры ВЛ Ф6-АМ, бетон В30, расход арматуры 180 кг | м3
23.61.12.119.05.1.05.14-0016-008 | Фундаменты железобетонные под опоры ВЛ Ф5-2, бетон В30, расход арматуры 182 кг | м3
23.61.12.119.05.1.05.14-0016-009 | Фундаменты железобетонные под опоры ВЛ Ф5-4, бетон В30, расход арматуры 182 кг | м3
23.61.12.119.05.1.05.14-0016-010 | Фундаменты железобетонные под опоры ВЛ Ф5-АМ, бетон В30, расход арматуры 183 кг | м3
23.61.12.119.05.1.05.14-0016-011 | Фундаменты железобетонные под опоры ВЛ Ф6-А, бетон В30, расход арматуры 184 кг | м3
23.61.12.119.05.1.05.14-0016-012 | Фундаменты железобетонные под опоры ВЛ Ф4-2, бетон В30, расход арматуры 185 кг | м3
23.61.12.119.05.1.05.14-0016-013 | Фундаменты железобетонные под опоры ВЛ Ф4-4, бетон В30, расход арматуры 185 кг | м3
23.61.12.119.05.1.05.14-0016-014 | Фундаменты железобетонные под опоры ВЛ Ф5-А, бетон В30, расход арматуры 185 кг | м3
23.61.12.119.05.1.05.14-0016-015 | Фундаменты железобетонные под опоры ВЛ Ф5А-48, бетон В30, расход арматуры 185 кг | м3
23.61.12.119.05.1.05.14-0016-016 | Фундаменты железобетонные под опоры ВЛ Ф5А-350, бетон В30, расход арматуры 185 кг | м3
23.61.12.119.05.1.05.14-0016-017 | Фундаменты железобетонные под опоры ВЛ Ф4-АМ, бетон В30, расход арматуры 189 кг | м3
Группа 05.1.05.15: Фундаменты стаканного типа | Группа 05.1.05.15: Фундаменты стаканного типа | Группа 05.1.05.15: Фундаменты стаканного типа
05.1.05.15-0012 | Фундаменты под столбы оград железобетонные, объем до 0,9 м3, бетон В22,5, расход арматуры от 50 до 100 кг/м3 | м3
23.61.12.112.05.1.05.15-0012-000 | Фундаменты под столбы оград железобетонные, объем до 0,9 м3, бетон В22,5, расход арматуры от 50 до 100 кг/м3 | м3
23.61.12.112.05.1.05.15-0012-001 | Фундамент железобетонный стаканного типа 2Ф 12.9-2, бетон В22,5, объем 0,83 м3, расход арматуры 57,7 кг | м3
05.1.05.15-0019 | Фундаменты под столбы оград железобетонные, объем до 1,7 м3, бетон В15, расход арматуры до 50 кг/м3 | м3
23.61.12.112.05.1.05.15-0019-000 | Фундаменты под столбы оград железобетонные, объем до 1,7 м3, бетон В15, расход арматуры до 50 кг/м3 | м3
23.61.12.112.05.1.05.15-0019-001 | Фундамент железобетонный под столбы оград Ф 9.7.5, бетон В15, объем 0,19 м3, расход арматуры 2,4 кг | м3
23.61.12.112.05.1.05.15-0019-002 | Фундамент железобетонный под столбы оград Ф-6, бетон В15, объем 0,3 м3, расход арматуры 5 кг | м3
23.61.12.112.05.1.05.15-0019-003 | Фундамент железобетонный стаканного типа 2Ф 18.9-1, бетон В15, объем 1,60 м3, расход арматуры 36,9 кг | м3
23.61.12.112.05.1.05.15-0019-004 | Фундамент железобетонный стаканного типа 2Ф 18.9-2, бетон В15, объем 1,60 м3, расход арматуры 36,9 кг | м3
23.61.12.112.05.1.05.15-0019-005 | Фундамент железобетонный стаканного типа 2Ф 15.9-1, бетон В15, объем 1,2 м3, расход арматуры 28,3 кг | м3
23.61.12.112.05.1.05.15-0019-006 | Фундамент железобетонный под столбы оград Ф 12.7.5, бетон В15, объем 0,23 м3, расход арматуры 5,7 кг | м3
23.61.12.112.05.1.05.15-0019-007 | Фундаменты железобетонные стаканного типа, бетон В15, объем до 0,2 м3, расход арматуры 25 кг/м3 | м3
23.61.12.112.05.1.05.15-0019-008 | Фундаменты железобетонные стаканного типа, бетон В15, объем от 0,2 до 1 м3, расход арматуры 25 кг/м3 | м3
23.61.12.112.05.1.05.15-0019-009 | Фундаменты железобетонные стаканного типа, бетон В15, объем от 1 до 4 м3, расход арматуры 25 кг/м3 | м3
23.61.12.112.05.1.05.15-0019-010 | Фундамент железобетонный стаканного типа 2Ф 12.9-1, бетон В15, объем 0,83 м3, расход арматуры 22,8 кг | м3
05.1.05.15-0021 | Фундаменты под столбы оград железобетонные, объем до 0,9 м3, бетон В25, расход арматуры от 50 до 100 кг/м3 | м3
23.61.12.112.05.1.05.15-0021-000 | Фундаменты под столбы оград железобетонные, объем до 0,9 м3, бетон В25, расход арматуры от 50 до 100 кг/м3 | м3
23.61.12.112.05.1.05.15-0021-001 | Фундамент железобетонный стаканного типа Ф12.9.2а, размеры 1200х1200х900 мм, бетон В25, объем 0,83 м3, расход арматуры 107,32 кг | м3
05.1.05.15-0027 | Фундаменты под столбы оград железобетонные, объем до 2,4 м3, бетон В22,5, расход арматуры до 50 кг/м3 | м3
23.61.12.112.05.1.05.15-0027-000 | Фундаменты под столбы оград железобетонные, объем до 2,4 м3, бетон В22,5, расход арматуры до 50 кг/м3 | м3
23.61.12.112.05.1.05.15-0027-001 | Фундамент железобетонный стаканного типа 2Ф 15.9-2, бетон В22,5, объем 1,12 м3, расход арматуры 28 кг | м3
23.61.12.112.05.1.05.15-0027-002 | Фундамент железобетонный стаканного типа Ф21.11.1, размеры 2100х2100х1050 мм, бетон В25, объем 2,3 м3, расход арматуры 59 кг | м3
Группа 05.1.05.16: Конструкции фундаментов, не включенные в группы | Группа 05.1.05.16: Конструкции фундаментов, не включенные в группы | Группа 05.1.05.16: Конструкции фундаментов, не включенные в группы
05.1.05.16-0001 | Блоки анкерные под якорь железобетонные, бетон В22,5, объем от 1 до 4 м3, расход арматуры от 50 до 100 кг/м3 | м3
23.61.12.119.05.1.05.16-0001-000 | Блоки анкерные под якорь железобетонные, бетон В22,5, объем от 1 до 4 м3, расход арматуры от 50 до 100 кг/м3 | м3
23.61.12.119.05.1.05.16-0001-001 | Блок анкерный под якорь железобетонный, бетон В22,5, объем 1,15 м3, расход арматуры 114 кг | м3
05.1.05.16-0031 | Сваи для опор ВЛ железобетонные, бетон В22,5, расход арматуры от 350 до 400 кг/м3 | м3
23.61.12.115.05.1.05.16-0031-000 | Сваи для опор ВЛ железобетонные, бетон В22,5, расход арматуры от 350 до 400 кг/м3 | м3
23.61.12.115.05.1.05.16-0031-001 | Сваи железобетонные С25-2-6-1, бетон В22,5, расход арматуры 363 кг | м3
05.1.05.16-0032 | Сваи для опор ВЛ железобетонные, бетон В22,5, расход арматуры от 150 до 200 кг/м3 | м3
23.61.12.115.05.1.05.16-0032-000 | Сваи для опор ВЛ железобетонные, бетон В22,5, расход арматуры от 150 до 200 кг/м3 | м3
23.61.12.115.05.1.05.16-0032-001 | Сваи железобетонные С35-1-8-0, бетон В22,5, расход арматуры 182 кг | м3
23.61.12.115.05.1.05.16-0032-002 | Сваи железобетонные С35-1-8-1, бетон В22,5, расход арматуры 188 кг | м3
23.61.12.115.05.1.05.16-0032-003 | Сваи железобетонные С35-1-8-2, бетон В22,5, расход арматуры 184 кг | м3
23.61.12.115.05.1.05.16-0032-004 | Сваи железобетонные С35-1-8-Н, бетон В22,5, расход арматуры 187 кг | м3
23.61.12.115.05.1.05.16-0032-005 | Сваи железобетонные С35-1-10-0, бетон В22,5, расход арматуры 179 кг | м3
23.61.12.115.05.1.05.16-0032-006 | Сваи железобетонные С35-1-10-1, бетон В22,5, расход арматуры 187 кг | м3
23.61.12.115.05.1.05.16-0032-007 | Сваи железобетонные С35-1-10-2, бетон В22,5, расход арматуры 183 кг | м3
23.61.12.115.05.1.05.16-0032-008 | Сваи железобетонные С35-1-10-Н, бетон В22,5, расход арматуры 185 кг | м3
23.61.12.115.05.1.05.16-0032-009 | Сваи железобетонные С35-1-12-1, бетон В22,5, расход арматуры 185 кг | м3
23.61.12.115.05.1.05.16-0032-010 | Сваи железобетонные С35-1-12-2, бетон В22,5, расход арматуры 181 кг | м3
05.1.05.16-0043 | Сваи для опор ВЛ железобетонные, бетон В22,5, расход арматуры от 250 до 300 кг/м3 | м3
23.61.12.115.05.1.05.16-0043-000 | Сваи для опор ВЛ железобетонные, бетон В22,5, расход арматуры от 250 до 300 кг/м3 | м3
23.61.12.115.05.1.05.16-0043-001 | Сваи железобетонные С35-2-8-1, бетон В22,5, расход арматуры 282 кг | м3
23.61.12.115.05.1.05.16-0043-002 | Сваи железобетонные С35-2-8-2, бетон В22,5, расход арматуры 275 кг | м3
23.61.12.115.05.1.05.16-0043-003 | Сваи железобетонные С35-2-8-Н, бетон В22,5, расход арматуры 278 кг | м3
23.61.12.115.05.1.05.16-0043-004 | Сваи железобетонные С35-2-10-1, бетон В22,5, расход арматуры 278 кг | м3
23.61.12.115.05.1.05.16-0043-005 | Сваи железобетонные С35-2-10-2, бетон В22,5, расход арматуры 271 кг | м3
23.61.12.115.05.1.05.16-0043-006 | Сваи железобетонные С35-2-12-0, бетон В22,5, расход арматуры 270 кг | м3
23.61.12.115.05.1.05.16-0043-007 | Сваи железобетонные С35-2-12-1, бетон В22,5, расход арматуры 276 кг | м3
23.61.12.115.05.1.05.16-0043-008 | Сваи железобетонные С35-2-12-2, бетон В22,5, расход арматуры 271 кг | м3
23.61.12.115.05.1.05.16-0043-009 | Сваи железобетонные С35-2-12-Н, бетон В22,5, расход арматуры 274 кг | м3
05.1.05.16-0047 | Сваи для опор ВЛ железобетонные, бетон В22,5, расход арматуры от 200 до 250 кг/м3 | м3
23.61.12.115.05.1.05.16-0047-000 | Сваи для опор ВЛ железобетонные, бетон В22,5, расход арматуры от 200 до 250 кг/м3 | м3
23.61.12.115.05.1.05.16-0047-001 | Сваи железобетонные С35-2-10-Н, бетон В22,5, расход арматуры 246 кг | м3
05.1.05.16-0056 | Сваи железобетонные, объем до 0,6 м3, бетон В15, расход арматуры до 50 кг/м3 | м3
23.61.12.115.05.1.05.16-0056-000 | Сваи железобетонные, объем до 0,6 м3, бетон В15, расход арматуры до 50 кг/м3 | м3
23.61.12.115.05.1.05.16-0056-001 | Свая железобетонная С40.30-1,2,3, бетон В15, объем 0,37 м3, расход арматуры 17,90 кг | м3
23.61.12.115.05.1.05.16-0056-002 | Свая железобетонная С50.30-1,2,3, бетон В15, объем 0,46 м3, расход арматуры 21,10 кг | м3
23.61.12.115.05.1.05.16-0056-003 | Свая железобетонная С60.30-2,3, бетон В15, объем 0,55 м3, расход арматуры 24,30 кг | м3
05.1.05.16-0059 | Сваи железобетонные, объем до 0,6 м3, бетон В15, расход арматуры от 50 до 100 кг/м3 | м3
23.61.12.115.05.1.05.16-0059-000 | Сваи железобетонные, объем до 0,6 м3, бетон В15, расход арматуры от 50 до 100 кг/м3 | м3
23.61.12.115.05.1.05.16-0059-001 | Свая железобетонная С30.30-1,2,3, бетон В15, объем 0,28 м3, расход арматуры 14,70 кг | м3
23.61.12.115.05.1.05.16-0059-002 | Свая железобетонная С50.30-4,5,6, бетон В15, объем 0,46 м3, расход арматуры 26,80 кг | м3
23.61.12.115.05.1.05.16-0059-003 | Свая железобетонная С60.30-5,6, бетон В15, объем 0,55 м3, расход арматуры 31,10 кг | м3
23.61.12.115.05.1.05.16-0059-004 | Свая железобетонная С70.30-4,5,6, бетон В15, объем 0,64 м3, расход арматуры 36,00 кг | м3
05.1.05.16-0118 | Сваи железобетонные, объем от 0,7 до 1,1 м3, бетон В25, расход арматуры от 50 до 100 кг/м3 | м3
23.61.12.115.05.1.05.16-0118-000 | Сваи железобетонные, объем от 0,7 до 1,1 м3, бетон В25, расход арматуры от 50 до 100 кг/м3 | м3
23.61.12.115.05.1.05.16-0118-001 | Свая железобетонная С80.30-4.у, бетон В25, объем 0,73 м3, расход арматуры 40,70 кг | м3
23.61.12.115.05.1.05.16-0118-002 | Свая железобетонная С80.30-5.у, бетон В25, объем 0,73 м3, расход арматуры 40,70 кг | м3
23.61.12.115.05.1.05.16-0118-003 | Свая железобетонная С80.30-6.у, бетон В25, объем 0,73 м3, расход арматуры 40,70 кг | м3
23.61.12.115.05.1.05.16-0118-004 | Свая железобетонная С80.30-8.у, бетон В25, объем 0,73 м3, расход арматуры 51,20 кг | м3
23.61.12.115.05.1.05.16-0118-005 | Свая железобетонная С80.30-9.у, бетон В25, объем 0,73 м3, расход арматуры 63,50 кг | м3
23.61.12.115.05.1.05.16-0118-006 | Свая железобетонная С90.30-5.у, бетон В25, объем 0,82 м3, расход арматуры 44,90 кг | м3
23.61.12.115.05.1.05.16-0118-007 | Свая железобетонная С90.30-6.у, бетон В25, объем 0,82 м3, расход арматуры 44,90 кг | м3
23.61.12.115.05.1.05.16-0118-008 | Свая железобетонная С90.30-8.у, бетон В25, объем 0,82 м3, расход арматуры 56,80 кг | м3
23.61.12.115.05.1.05.16-0118-009 | Свая железобетонная С90.30-9.у, бетон В25, объем 0,82 м3, расход арматуры 70,50 кг | м3
23.61.12.115.05.1.05.16-0118-010 | Свая железобетонная С100.30-6.у, бетон В25, объем 0,91 м3, расход арматуры 50,00 кг | м3
23.61.12.115.05.1.05.16-0118-011 | Свая железобетонная С100.30-8.у, бетон В25, объем 0,91 м3, расход арматуры 63,10 кг | м3
23.61.12.115.05.1.05.16-0118-012 | Свая железобетонная С100.30-9.у, бетон В25, объем 0,91 м3, расход арматуры 78,40 кг | м3
23.61.12.115.05.1.05.16-0118-013 | Свая железобетонная С120.30-8.у, бетон В25, объем 1,09 м3, расход арматуры 74,30 кг | м3
23.61.12.115.05.1.05.16-0118-014 | Свая железобетонная С120.30-9.у, бетон В25, объем 1,09 м3, расход арматуры 92,40 кг | м3
23.61.12.115.05.1.05.16-0118-015 | Свая железобетонная С110.30-8.у, бетон В25, объем 1,0 м3, расход арматуры 68,70 кг | м3
23.61.12.115.05.1.05.16-0118-016 | Свая железобетонная С110.30-9.у, бетон В25, объем 1,0 м3, расход арматуры 85,40 кг | м3
05.1.05.16-0121 | Сваи железобетонные, объем от 0,7 до 1,1 м3, бетон В20, расход арматуры от 100 до 150 кг/м3 | м3
23.61.12.115.05.1.05.16-0121-000 | Сваи железобетонные, объем от 0,7 до 1,1 м3, бетон В20, расход арматуры от 100 до 150 кг/м3 | м3
23.61.12.115.05.1.05.16-0121-001 | Свая железобетонная С80.30-10, бетон В20, объем 0,73 м3, расход арматуры 77,10 кг | м3
23.61.12.115.05.1.05.16-0121-002 | Свая железобетонная С90.30-10, бетон В20, объем 0,82 м3, расход арматуры 85,80 кг | м3
23.61.12.115.05.1.05.16-0121-003 | Свая железобетонная С 100.30-10, бетон В20, объем 0,91 м3, расход арматуры 95,30 кг | м3
23.61.12.115.05.1.05.16-0121-004 | Свая железобетонная С120.30-10, бетон В20, объем 1,09 м3, расход арматуры 112,7 кг | м3
23.61.12.115.05.1.05.16-0121-005 | Свая железобетонная С110.30-10, бетон В20, объем 1,0 м3, расход арматуры 104,0 кг | м3
05.1.05.16-0122 | Сваи железобетонные, объем от 0,7 до 1,5 м3, бетон В25, расход арматуры от 100 до 150 кг/м3 | м3
23.61.12.115.05.1.05.16-0122-000 | Сваи железобетонные, объем от 0,7 до 1,5 м3, бетон В25, расход арматуры от 100 до 150 кг/м3 | м3
23.61.12.115.05.1.05.16-0122-001 | Свая железобетонная С80.30-10.у, бетон В25, объем 0,73 м3, расход арматуры 77,40 кг | м3
23.61.12.115.05.1.05.16-0122-002 | Свая железобетонная С80.30-11, бетон В25, объем 0,73 м3, расход арматуры 92,50 кг | м3
23.61.12.115.05.1.05.16-0122-003 | Свая железобетонная С80.30-11.у, бетон В25, объем 0,73 м3, расход арматуры 92,80 кг | м3
23.61.12.115.05.1.05.16-0122-004 | Свая железобетонная С90.30-10.у, бетон В25, объем 0,82 м3, расход арматуры 86,10 кг | м3
23.61.12.115.05.1.05.16-0122-005 | Свая железобетонная С90.30-11, бетон В25, объем 0,82 м3, расход арматуры 103,10 кг | м3
23.61.12.115.05.1.05.16-0122-006 | Свая железобетонная С90.30-11.у, бетон В25, объем 0,82 м3, расход арматуры 103,40 кг | м3
23.61.12.115.05.1.05.16-0122-007 | Свая железобетонная С100.30-10.у, бетон В25, объем 0,91 м3, расход арматуры 95,60 кг | м3
23.61.12.115.05.1.05.16-0122-008 | Свая железобетонная С100.30-11, бетон В25, объем 0,91 м3, расход арматуры 114,50 кг | м3
23.61.12.115.05.1.05.16-0122-009 | Свая железобетонная С100.30-11.у, бетон В25, объем 0,91 м3, расход арматуры 114,80 кг | м3
23.61.12.115.05.1.05.16-0122-010 | Свая железобетонная С100.30-12, бетон В25, объем 0,91 м3, расход арматуры 135,80 кг | м3
23.61.12.115.05.1.05.16-0122-011 | Свая железобетонная С100.30-12.у, бетон В25, объем 0,91 м3, расход арматуры 136,10 кг | м3
23.61.12.115.05.1.05.16-0122-012 | Свая железобетонная С100.35-12, бетон В25, объем 1,24 м3, расход арматуры 139,7 кг | м3
23.61.12.115.05.1.05.16-0122-013 | Свая железобетонная С120.30-10.у, бетон В25, объем 1,09 м3, расход арматуры 113,00 кг | м3
23.61.12.115.05.1.05.16-0122-014 | Свая железобетонная С120.30-11, бетон В25, объем 1,09 м3, расход арматуры 135,70 кг | м3
23.61.12.115.05.1.05.16-0122-015 | Свая железобетонная С120.30-11.у, бетон В25, объем 1,09 м3, расход арматуры 136,00 кг | м3
23.61.12.115.05.1.05.16-0122-016 | Свая железобетонная С120.30-12, бетон В25, объем 1,09 м3, расход арматуры 161,70 кг | м3
23.61.12.115.05.1.05.16-0122-017 | Свая железобетонная С120.30-12.у, бетон В25, объем 1,09 м3, расход арматуры 161,40 кг | м3
23.61.12.115.05.1.05.16-0122-018 | Свая железобетонная С120.35-12, бетон В25, объем 1,49 м3, расход арматуры 165,3 кг | м3
23.61.12.115.05.1.05.16-0122-019 | Свая железобетонная С110.30-10.у, бетон В25, объем 1,0 м3, расход арматуры 104,30 кг | м3
23.61.12.115.05.1.05.16-0122-020 | Свая железобетонная С110.30-11, бетон В25, объем 1,0 м3, расход арматуры 125,10 кг | м3
23.61.12.115.05.1.05.16-0122-021 | Свая железобетонная С110.30-11.у, бетон В25, объем 1,0 м3, расход арматуры 125,40 кг | м3
23.61.12.115.05.1.05.16-0122-022 | Свая железобетонная С110.30-12, бетон В25, объем 1,0 м3, расход арматуры 148,40 кг | м3
23.61.12.115.05.1.05.16-0122-023 | Свая железобетонная С110.30-12.у, бетон В25, объем 1,0 м3, расход арматуры 148,7 кг | м3
05.1.05.16-0127 | Сваи железобетонные, объем от 0,9 до 1,1 м3, бетон В25, расход арматуры от 150 до 200 кг/м3 | м3
23.61.12.115.05.1.05.16-0127-000 | Сваи железобетонные, объем от 0,9 до 1,1 м3, бетон В25, расход арматуры от 150 до 200 кг/м3 | м3
23.61.12.115.05.1.05.16-0127-001 | Свая железобетонная С100.30-13, бетон В25, объем 0,91 м3, расход арматуры 171,50 кг | м3
23.61.12.115.05.1.05.16-0127-002 | Свая железобетонная С100.30-13.у, бетон В25, объем 0,91 м3, расход арматуры 171,80 кг | м3
23.61.12.115.05.1.05.16-0127-003 | Свая железобетонная С120.30-13, бетон В25, объем 1,09 м3, расход арматуры 203,70 кг | м3
23.61.12.115.05.1.05.16-0127-004 | Свая железобетонная С120.30-13.у, бетон В25, объем 1,09 м3, расход арматуры 204,00 кг | м3
23.61.12.115.05.1.05.16-0127-005 | Свая железобетонная С110.30-13, бетон В25, объем 1,0 м3, расход арматуры 187,60 кг | м3
23.61.12.115.05.1.05.16-0127-006 | Свая железобетонная С110.30-13.у, бетон В25, объем 1,0 м3, расход арматуры 187,90 кг | м3
05.1.05.16-0129 | Сваи железобетонные, объем от 0,5 до 1,5 м3, бетон В20, расход арматуры от 50 до 100 кг/м3 | м3
23.61.12.115.05.1.05.16-0129-000 | Сваи железобетонные, объем от 0,5 до 1,5 м3, бетон В20, расход арматуры от 50 до 100 кг/м3 | м3
23.61.12.115.05.1.05.16-0129-001 | Сваи железобетонные безростверковые, бетон В20, расход арматуры 50 кг/м3 | м3
23.61.12.115.05.1.05.16-0129-002 | Сваи железобетонные с круглой полостью с закрытым нижним концом, бетон В20, расход арматуры 60 кг/м3 | м3
23.61.12.115.05.1.05.16-0129-003 | Свая железобетонная С60.30-7,8, бетон В20, объем 0,55 м3, расход арматуры 39,10 кг | м3
23.61.12.115.05.1.05.16-0129-004 | Свая железобетонная С70.30-4.у, бетон В20, объем 0,64 м3, расход арматуры 36,30 кг | м3
23.61.12.115.05.1.05.16-0129-005 | Свая железобетонная С70.30-5.у, бетон В20, объем 0,64 м3, расход арматуры 36,30 кг | м3
23.61.12.115.05.1.05.16-0129-006 | Свая железобетонная С70.30-6.у, бетон В20, объем 0,64 м3, расход арматуры 36,30 кг | м3
23.61.12.115.05.1.05.16-0129-007 | Свая железобетонная С70.30-8, бетон В20, объем 0,64 м3, расход арматуры 45,30 кг | м3
23.61.12.115.05.1.05.16-0129-008 | Свая железобетонная С70.30-8.у, бетон В20, объем 0,64 м3, расход арматуры 45,60 кг | м3
23.61.12.115.05.1.05.16-0129-009 | Свая железобетонная С70.30-9, бетон В20, объем 0,64 м3, расход арматуры 56,00 кг | м3
23.61.12.115.05.1.05.16-0129-010 | Свая железобетонная С70.30-9.у, бетон В20, объем 0,64 м3, расход арматуры 56,30 кг | м3
23.61.12.115.05.1.05.16-0129-011 | Свая железобетонная С80.30-4,5,6, бетон В20, объем 0,73 м3, расход арматуры 40,40 кг | м3
23.61.12.115.05.1.05.16-0129-012 | Свая железобетонная С80.30-8, бетон В20, объем 0,73 м3, расход арматуры 50,90 кг | м3
23.61.12.115.05.1.05.16-0129-013 | Свая железобетонная С80.30-9, бетон В20, объем 0,73 м3, расход арматуры 63,20 кг | м3
23.61.12.115.05.1.05.16-0129-014 | Свая железобетонная С90.30-5,6, бетон В20, объем 0,82 м3, расход арматуры 44,60 кг | м3
23.61.12.115.05.1.05.16-0129-015 | Свая железобетонная С90.30-8, бетон В20, объем 0,82 м3, расход арматуры 56,50 кг | м3
23.61.12.115.05.1.05.16-0129-016 | Свая железобетонная С90.30-9, бетон В20, объем 0,82 м3, расход арматуры 70,20 кг | м3
23.61.12.115.05.1.05.16-0129-017 | Свая железобетонная С100.30-6, бетон В20, объем 0,91 м3, расход арматуры 49,70 кг | м3
23.61.12.115.05.1.05.16-0129-018 | Свая железобетонная С100.30-8, бетон В20, объем 0,91 м3, расход арматуры 62,80 кг | м3
23.61.12.115.05.1.05.16-0129-019 | Свая железобетонная С100.30-9, бетон В20, объем 0,91 м3, расход арматуры 78,10 кг | м3
23.61.12.115.05.1.05.16-0129-020 | Свая железобетонная С120.30-8, бетон В20, объем 1,09 м3, расход арматуры 74,00 кг | м3
23.61.12.115.05.1.05.16-0129-021 | Свая железобетонная С120.30-9, бетон В20, объем 1,09 м3, расход арматуры 92,10 кг | м3
23.61.12.115.05.1.05.16-0129-022 | Свая железобетонная С120.35-8, бетон В20, объем 1,49 м3, расход арматуры 77,7 кг | м3
23.61.12.115.05.1.05.16-0129-023 | Свая железобетонная С110.30-8, бетон В20, объем 1,0 м3, расход арматуры 68,40 кг | м3
23.61.12.115.05.1.05.16-0129-024 | Свая железобетонная С110.30-9, бетон В20, объем 1,0 м3, расход арматуры 85,10 кг | м3
05.1.05.16-0130 | Сваи железобетонные, объем до 1,5 м3, бетон В22,5, расход арматуры от 50 до 100 кг/м3 | м3
23.61.12.115.05.1.05.16-0130-000 | Сваи железобетонные, объем до 1,5 м3, бетон В22,5, расход арматуры от 50 до 100 кг/м3 | м3
23.61.12.115.05.1.05.16-0130-001 | Свая железобетонная С120.35-9, бетон В22,5, объем 1,49 м3, расход арматуры 96 кг | м3
05.1.05.16-0191 | Фундаменты железобетонные трехлучевые стаканного типа, объем до 0,5 м3, бетон В30, расход арматуры от 150 до 200 кг/м3 | м3
23.61.12.119.05.1.05.16-0191-000 | Фундаменты железобетонные трехлучевые стаканного типа, объем до 0,5 м3, бетон В30, расход арматуры от 150 до 200 кг/м3 | м3
23.61.12.119.05.1.05.16-0191-001 | Фундамент железобетонный трехлучевой стаканного типа ФТС-3,5-10,0, бетон В30, объем 0,48 м3, расход арматуры 77 кг | м3
05.1.05.16-0231 | Якоря железобетонные, объем до 19,5 м3, расход арматуры до 50 кг/м3 | м3
23.61.12.119.05.1.05.16-0231-000 | Якоря железобетонные, объем до 19,5 м3, расход арматуры до 50 кг/м3 | м3
23.61.12.119.05.1.05.16-0231-001 | Якорь железобетонный ЯП-50, объем 19,3 м3, расход арматуры 670 кг | м3
Раздел 05.1.06: Плиты, панели и настилы перекрытий и покрытий | Раздел 05.1.06: Плиты, панели и настилы перекрытий и покрытий | Раздел 05.1.06: Плиты, панели и настилы перекрытий и покрытий
Группа 05.1.06.03: Плиты перекрытий беспустотные | Группа 05.1.06.03: Плиты перекрытий беспустотные | Группа 05.1.06.03: Плиты перекрытий беспустотные
05.1.06.03-0012 | Плиты перекрытий беспустотные железобетонные, объем от 1,5 до 2,1 м3, бетон В15, расход арматуры до 50 кг/м3 | м3
23.61.12.142.05.1.06.03-0012-000 | Плиты перекрытий беспустотные железобетонные, объем от 1,5 до 2,1 м3, бетон В15, расход арматуры до 50 кг/м3 | м3
23.61.12.142.05.1.06.03-0012-001 | Плита перекрытия беспустотная железобетонная П 60.12-6АIV, бетон В15, объем 1,55 м3, расход арматуры 41,34 кг | м3
23.61.12.142.05.1.06.03-0012-002 | Плита перекрытия беспустотная железобетонная П 60.12-8АIV, бетон В15, объем 1,55 м3, расход арматуры 50,36 кг | м3
23.61.12.142.05.1.06.03-0012-003 | Плита перекрытия беспустотная железобетонная П 60.15-6АIV, бетон В15, объем 1,94 м3, расход арматуры 64,60 кг | м3
23.61.12.142.05.1.06.03-0012-004 | Плита перекрытия беспустотная железобетонная П 63.15-6АIV, бетон В15, объем 2,04 м3, расход арматуры 69,30 кг | м3
23.61.12.142.05.1.06.03-0012-005 | Плита перекрытия беспустотная железобетонная П 63.12-6АIV, бетон В15, объем 1,62 м3, расход арматуры 58,69 кг | м3
23.61.12.142.05.1.06.03-0012-006 | Плита перекрытия беспустотная железобетонная П 60.15-8АIV, бетон В15, объем 1,94 м3, расход арматуры 72,30 кг | м3
23.61.12.142.05.1.06.03-0012-007 | Плита перекрытия беспустотная железобетонная П 63.15-8АIV, бетон В15, объем 2,04 м3, расход арматуры 84,34 кг | м3
23.61.12.142.05.1.06.03-0012-008 | Плита перекрытия беспустотная железобетонная П 60.15-10АIV, бетон В15, объем 1,94 м3, расход арматуры 80,99 кг | м3
23.61.12.142.05.1.06.03-0012-009 | Плита перекрытия беспустотная железобетонная П 63.12-8АIV, бетон В15, объем 1,62 м3, расход арматуры 68,62 кг | м3
23.61.12.142.05.1.06.03-0012-010 | Плита перекрытия беспустотная железобетонная П 63.15-10АIV, бетон В15, объем 2,04 м3, расход арматуры 93,76 кг | м3
23.61.12.142.05.1.06.03-0012-011 | Плита перекрытия беспустотная железобетонная П 60.12-10АIV, бетон В15, объем 1,55 м3, расход арматуры 74,55 кг | м3
23.61.12.142.05.1.06.03-0012-012 | Плита перекрытия беспустотная железобетонная П 63.12-10АIV, бетон В15, объем 1,62 м3, расход арматуры 78,19 кг | м3
Группа 05.1.06.04: Плиты перекрытий многопустотные | Группа 05.1.06.04: Плиты перекрытий многопустотные | Группа 05.1.06.04: Плиты перекрытий многопустотные
05.1.06.04-0030 | Плиты перекрытий многопустотные преднапряженные безопалубочного формования железобетонные, объем до 2,4 м3, бетон В30, расход арматуры до 50 кг/м3 | м3
23.61.12.142.05.1.06.04-0030-000 | Плиты перекрытий многопустотные преднапряженные безопалубочного формования железобетонные, объем до 2,4 м3, бетон В30, расход арматуры до 50 кг/м3 | м3
23.61.12.142.05.1.06.04-0030-001 | Плита перекрытия многопустотная преднапряженная безопалубочного формования железобетонная ПБ20-15-16, бетон В30, объем 0,367 м3, расход арматуры 4,24 кг | м3
23.61.12.142.05.1.06.04-0030-002 | Плита перекрытия многопустотная преднапряженная безопалубочного формования железобетонная ПБ21-15-16, бетон В30, объем 0,386 м3, расход арматуры 4,46 кг | м3
23.61.12.142.05.1.06.04-0030-003 | Плита перекрытия многопустотная преднапряженная безопалубочного формования железобетонная ПБ22-15-16, бетон В30, объем 0,404 м3, расход арматуры 4,66 кг | м3
23.61.12.142.05.1.06.04-0030-004 | Плита перекрытия многопустотная преднапряженная безопалубочного формования железобетонная ПБ23-15-16, бетон В30, объем 0,423 м3, расход арматуры 4,88 кг | м3
23.61.12.142.05.1.06.04-0030-005 | Плита перекрытия многопустотная преднапряженная безопалубочного формования железобетонная ПБ24-15-16, бетон В30, объем 0,45 м3, расход арматуры 5,09 кг | м3
23.61.12.142.05.1.06.04-0030-006 | Плита перекрытия многопустотная преднапряженная безопалубочного формования железобетонная ПБ25-15-16, бетон В30, объем 0,49 м3, расход арматуры 5,3 кг | м3
23.61.12.142.05.1.06.04-0030-007 | Плита перекрытия многопустотная преднапряженная безопалубочного формования железобетонная ПБ26-15-16, бетон В30, объем 0,51 м3, расход арматуры 5,51 кг | м3
23.61.12.142.05.1.06.04-0030-008 | Плита перекрытия многопустотная преднапряженная безопалубочного формования железобетонная ПБ27-15-16, бетон В30, объем 0,497 м3, расход арматуры 6,74 кг | м3
23.61.12.142.05.1.06.04-0030-009 | Плита перекрытия многопустотная преднапряженная безопалубочного формования железобетонная ПБ28-15-16, бетон В30, объем 0,516 м3, расход арматуры 6,98 кг | м3
23.61.12.142.05.1.06.04-0030-010 | Плита перекрытия многопустотная преднапряженная безопалубочного формования железобетонная ПБ29-15-16, бетон В30, объем 0,57 м3, расход арматуры 7,23 кг | м3
23.61.12.142.05.1.06.04-0030-011 | Плита перекрытия многопустотная преднапряженная безопалубочного формования железобетонная ПБ30-15-16, бетон В30, объем 0,541 м3, расход арматуры 10,57 кг | м3
23.61.12.142.05.1.06.04-0030-012 | Плита перекрытия многопустотная преднапряженная безопалубочного формования железобетонная ПБ31-15-16, бетон В30, объем 0,571 м3, расход арматуры 7,74 кг | м3
23.61.12.142.05.1.06.04-0030-013 | Плита перекрытия многопустотная преднапряженная безопалубочного формования железобетонная ПБ32-15-16, бетон В30, объем 0,577 м3, расход арматуры 7,98 кг | м3
23.61.12.142.05.1.06.04-0030-014 | Плита перекрытия многопустотная преднапряженная безопалубочного формования железобетонная ПБ33-15-16, бетон В30, объем 0,608 м3, расход арматуры 9,52 кг | м3
23.61.12.142.05.1.06.04-0030-015 | Плита перекрытия многопустотная преднапряженная безопалубочного формования железобетонная ПБ34-15-16, бетон В30, объем 0,627 м3, расход арматуры 9,81 кг | м3
23.61.12.142.05.1.06.04-0030-016 | Плита перекрытия многопустотная преднапряженная безопалубочного формования железобетонная ПБ35-15-16, бетон В30, объем 0,646 м3, расход арматуры 10,09 кг | м3
23.61.12.142.05.1.06.04-0030-017 | Плита перекрытия многопустотная преднапряженная безопалубочного формования железобетонная ПБ36-15-16, бетон В30, объем 0,649 м3, расход арматуры 10,38 кг | м3
23.61.12.142.05.1.06.04-0030-018 | Плита перекрытия многопустотная преднапряженная безопалубочного формования железобетонная ПБ37-15-10, бетон В30, объем 0,71 м3, расход арматуры 10,68 кг | м3
23.61.12.142.05.1.06.04-0030-019 | Плита перекрытия многопустотная преднапряженная безопалубочного формования железобетонная ПБ38-15-10, бетон В30, объем 0,748 м3, расход арматуры 10,96 кг | м3
23.61.12.142.05.1.06.04-0030-020 | Плита перекрытия многопустотная преднапряженная безопалубочного формования железобетонная ПБ39-15-10, бетон В30, объем 0,77 м3, расход арматуры 11,25 кг | м3
23.61.12.142.05.1.06.04-0030-021 | Плита перекрытия многопустотная преднапряженная безопалубочного формования железобетонная ПБ40-15-10, бетон В30, объем 0,77 м3, расход арматуры 11,54 кг | м3
23.61.12.142.05.1.06.04-0030-022 | Плита перекрытия многопустотная преднапряженная безопалубочного формования железобетонная ПБ41-15-10, бетон В30, объем 0,804 м3, расход арматуры 11,82 кг | м3
23.61.12.142.05.1.06.04-0030-023 | Плита перекрытия многопустотная преднапряженная безопалубочного формования железобетонная ПБ42-15-10, бетон В30, объем 0,758 м3, расход арматуры 12,11 кг | м3
23.61.12.142.05.1.06.04-0030-024 | Плита перекрытия многопустотная преднапряженная безопалубочного формования железобетонная ПБ43-15-10, бетон В30, объем 0,848 м3, расход арматуры 12,4 кг | м3
23.61.12.142.05.1.06.04-0030-025 | Плита перекрытия многопустотная преднапряженная безопалубочного формования железобетонная ПБ44-15-10, бетон В30, объем 0,868 м3, расход арматуры 12,7 кг | м3
23.61.12.142.05.1.06.04-0030-026 | Плита перекрытия многопустотная преднапряженная безопалубочного формования железобетонная ПБ45-15-10, бетон В30, объем 0,892 м3, расход арматуры 14,67 кг | м3
23.61.12.142.05.1.06.04-0030-027 | Плита перекрытия многопустотная преднапряженная безопалубочного формования железобетонная ПБ46-15-10, бетон В30, объем 0,902 м3, расход арматуры 14,99 кг | м3
23.61.12.142.05.1.06.04-0030-028 | Плита перекрытия многопустотная преднапряженная безопалубочного формования железобетонная ПБ47-15-10, бетон В30, объем 0,924 м3, расход арматуры 15,32 кг | м3
23.61.12.142.05.1.06.04-0030-029 | Плита перекрытия многопустотная преднапряженная безопалубочного формования железобетонная ПБ48-15-10, бетон В30, объем 0,946 м3, расход арматуры 15,64 кг | м3
23.61.12.142.05.1.06.04-0030-030 | Плита перекрытия многопустотная преднапряженная безопалубочного формования железобетонная ПБ49-15-10, бетон В30, объем 0,968 м3, расход арматуры 15,97 кг | м3
23.61.12.142.05.1.06.04-0030-031 | Плита перекрытия многопустотная преднапряженная безопалубочного формования железобетонная ПБ50-15-8, бетон В30, объем 0,936 м3, расход арматуры 16,3 кг | м3
23.61.12.142.05.1.06.04-0030-032 | Плита перекрытия многопустотная преднапряженная безопалубочного формования железобетонная ПБ50-15-10, бетон В30, объем 0,99 м3, расход арматуры 16,3 кг | м3
23.61.12.142.05.1.06.04-0030-033 | Плита перекрытия многопустотная преднапряженная безопалубочного формования железобетонная ПБ50-15-12, бетон В30, объем 0,924 м3, расход арматуры 19,15 кг | м3
23.61.12.142.05.1.06.04-0030-034 | Плита перекрытия многопустотная преднапряженная безопалубочного формования железобетонная ПБ51-15-8, бетон В30, объем 0,96 м3, расход арматуры 16,62 кг | м3
23.61.12.142.05.1.06.04-0030-035 | Плита перекрытия многопустотная преднапряженная безопалубочного формования железобетонная ПБ51-15-10, бетон В30, объем 1 м3, расход арматуры 17,69 кг | м3
23.61.12.142.05.1.06.04-0030-036 | Плита перекрытия многопустотная преднапряженная безопалубочного формования железобетонная ПБ51-15-12, бетон В30, объем 0,942 м3, расход арматуры 19,53 кг | м3
23.61.12.142.05.1.06.04-0030-037 | Плита перекрытия многопустотная преднапряженная безопалубочного формования железобетонная ПБ52-15-8, бетон В30, объем 0,975 м3, расход арматуры 16,95 кг | м3
23.61.12.142.05.1.06.04-0030-038 | Плита перекрытия многопустотная преднапряженная безопалубочного формования железобетонная ПБ52-15-10, бетон В30, объем 1 м3, расход арматуры 18,04 кг | м3
23.61.12.142.05.1.06.04-0030-039 | Плита перекрытия многопустотная преднапряженная безопалубочного формования железобетонная ПБ52-15-12, бетон В30, объем 0,961 м3, расход арматуры 19,91 кг | м3
23.61.12.142.05.1.06.04-0030-040 | Плита перекрытия многопустотная преднапряженная безопалубочного формования железобетонная ПБ53-15-8, бетон В30, объем 0,989 м3, расход арматуры 17,28 кг | м3
23.61.12.142.05.1.06.04-0030-041 | Плита перекрытия многопустотная преднапряженная безопалубочного формования железобетонная ПБ53-15-10, бетон В30, объем 1,02 м3, расход арматуры 22,44 кг | м3
23.61.12.142.05.1.06.04-0030-042 | Плита перекрытия многопустотная преднапряженная безопалубочного формования железобетонная ПБ53-15-12, бетон В30, объем 0,979 м3, расход арматуры 24,43 кг | м3
23.61.12.142.05.1.06.04-0030-043 | Плита перекрытия многопустотная преднапряженная безопалубочного формования железобетонная ПБ54-15-8, бетон В30, объем 1,01 м3, расход арматуры 17,61 кг | м3
23.61.12.142.05.1.06.04-0030-044 | Плита перекрытия многопустотная преднапряженная безопалубочного формования железобетонная ПБ54-15-10, бетон В30, объем 1,068 м3, расход арматуры 22,87 кг | м3
23.61.12.142.05.1.06.04-0030-045 | Плита перекрытия многопустотная преднапряженная безопалубочного формования железобетонная ПБ54-15-12, бетон В30, объем 1,068 м3, расход арматуры 24,9 кг | м3
23.61.12.142.05.1.06.04-0030-046 | Плита перекрытия многопустотная преднапряженная безопалубочного формования железобетонная ПБ55-15-8, бетон В30, объем 1,027 м3, расход арматуры 17,93 кг | м3
23.61.12.142.05.1.06.04-0030-047 | Плита перекрытия многопустотная преднапряженная безопалубочного формования железобетонная ПБ55-15-10, бетон В30, объем 1,088 м3, расход арматуры 23,29 кг | м3
23.61.12.142.05.1.06.04-0030-048 | Плита перекрытия многопустотная преднапряженная безопалубочного формования железобетонная ПБ55-15-12, бетон В30, объем 1,017 м3, расход арматуры 25,35 кг | м3
23.61.12.142.05.1.06.04-0030-049 | Плита перекрытия многопустотная преднапряженная безопалубочного формования железобетонная ПБ56-15-8, бетон В30, объем 1,06 м3, расход арматуры 18,25 кг | м3
23.61.12.142.05.1.06.04-0030-050 | Плита перекрытия многопустотная преднапряженная безопалубочного формования железобетонная ПБ56-15-10, бетон В30, объем 1,1 м3, расход арматуры 23,71 кг | м3
23.61.12.142.05.1.06.04-0030-051 | Плита перекрытия многопустотная преднапряженная безопалубочного формования железобетонная ПБ56-15-12, бетон В30, объем 1,035 м3, расход арматуры 25,81 кг | м3
23.61.12.142.05.1.06.04-0030-052 | Плита перекрытия многопустотная преднапряженная безопалубочного формования железобетонная ПБ57-15-8, бетон В30, объем 1,07 м3, расход арматуры 24,14 кг | м3
23.61.12.142.05.1.06.04-0030-053 | Плита перекрытия многопустотная преднапряженная безопалубочного формования железобетонная ПБ57-15-10, бетон В30, объем 1,122 м3, расход арматуры 28,5 кг | м3
23.61.12.142.05.1.06.04-0030-054 | Плита перекрытия многопустотная преднапряженная безопалубочного формования железобетонная ПБ57-15-12, бетон В30, объем 1,122 м3, расход арматуры 30,64 кг | м3
23.61.12.142.05.1.06.04-0030-055 | Плита перекрытия многопустотная преднапряженная безопалубочного формования железобетонная ПБ58-15-8, бетон В30, объем 1,079 м3, расход арматуры 24,56 кг | м3
23.61.12.142.05.1.06.04-0030-056 | Плита перекрытия многопустотная преднапряженная безопалубочного формования железобетонная ПБ58-15-10, бетон В30, объем 1,12 м3, расход арматуры 28,99 кг | м3
23.61.12.142.05.1.06.04-0030-057 | Плита перекрытия многопустотная преднапряженная безопалубочного формования железобетонная ПБ58-15-12, бетон В30, объем 1,085 м3, расход арматуры 31,17 кг | м3
23.61.12.142.05.1.06.04-0030-058 | Плита перекрытия многопустотная преднапряженная безопалубочного формования железобетонная ПБ59-15-8, бетон В30, объем 1,105 м3, расход арматуры 24,98 кг | м3
23.61.12.142.05.1.06.04-0030-059 | Плита перекрытия многопустотная преднапряженная безопалубочного формования железобетонная ПБ59-15-10, бетон В30, объем 1,166 м3, расход арматуры 29,5 кг | м3
23.61.12.142.05.1.06.04-0030-060 | Плита перекрытия многопустотная преднапряженная безопалубочного формования железобетонная ПБ59-15-12, бетон В30, объем 1,091 м3, расход арматуры 31,71 кг | м3
23.61.12.142.05.1.06.04-0030-061 | Плита перекрытия многопустотная преднапряженная безопалубочного формования железобетонная ПБ60-15-8, бетон В30, объем 1,12 м3, расход арматуры 25,41 кг | м3
23.61.12.142.05.1.06.04-0030-062 | Плита перекрытия многопустотная преднапряженная безопалубочного формования железобетонная ПБ60-15-10, бетон В30, объем 1,12 м3, расход арматуры 30 кг | м3
23.61.12.142.05.1.06.04-0030-063 | Плита перекрытия многопустотная преднапряженная безопалубочного формования железобетонная ПБ60-15-12, бетон В30, объем 1,109 м3, расход арматуры 32,25 кг | м3
23.61.12.142.05.1.06.04-0030-064 | Плита перекрытия многопустотная преднапряженная безопалубочного формования железобетонная ПБ61-15-8, бетон В30, объем 1,128 м3, расход арматуры 25,83 кг | м3
23.61.12.142.05.1.06.04-0030-065 | Плита перекрытия многопустотная преднапряженная безопалубочного формования железобетонная ПБ61-15-10, бетон В30, объем 1,2 м3, расход арматуры 30,49 кг | м3
23.61.12.142.05.1.06.04-0030-066 | Плита перекрытия многопустотная преднапряженная безопалубочного формования железобетонная ПБ61-15-12, бетон В30, объем 1,128 м3, расход арматуры 32,78 кг | м3
23.61.12.142.05.1.06.04-0030-067 | Плита перекрытия многопустотная преднапряженная безопалубочного формования железобетонная ПБ62-15-8, бетон В30, объем 1,161 м3, расход арматуры 26,25 кг | м3
23.61.12.142.05.1.06.04-0030-068 | Плита перекрытия многопустотная преднапряженная безопалубочного формования железобетонная ПБ62-15-10, бетон В30, объем 1,22 м3, расход арматуры 31 кг | м3
23.61.12.142.05.1.06.04-0030-069 | Плита перекрытия многопустотная преднапряженная безопалубочного формования железобетонная ПБ62-15-12, бетон В30, объем 1,146 м3, расход арматуры 33,32 кг | м3
23.61.12.142.05.1.06.04-0030-070 | Плита перекрытия многопустотная преднапряженная безопалубочного формования железобетонная ПБ63-15-8, бетон В30, объем 1,18 м3, расход арматуры 26,68 кг | м3
23.61.12.142.05.1.06.04-0030-071 | Плита перекрытия многопустотная преднапряженная безопалубочного формования железобетонная ПБ63-15-10, бетон В30, объем 1,18 м3, расход арматуры 31,5 кг | м3
23.61.12.142.05.1.06.04-0030-072 | Плита перекрытия многопустотная преднапряженная безопалубочного формования железобетонная ПБ63-15-12, бетон В30, объем 1,165 м3, расход арматуры 33,86 кг | м3
23.61.12.142.05.1.06.04-0030-073 | Плита перекрытия многопустотная преднапряженная безопалубочного формования железобетонная ПБ64-15-8, бетон В30, объем 1,2 м3, расход арматуры 31,99 кг | м3
23.61.12.142.05.1.06.04-0030-074 | Плита перекрытия многопустотная преднапряженная безопалубочного формования железобетонная ПБ64-15-10, бетон В30, объем 1,264 м3, расход арматуры 38,14 кг | м3
23.61.12.142.05.1.06.04-0030-075 | Плита перекрытия многопустотная преднапряженная безопалубочного формования железобетонная ПБ64-15-12, бетон В30, объем 1,25 м3, расход арматуры 49,18 кг | м3
23.61.12.142.05.1.06.04-0030-076 | Плита перекрытия многопустотная преднапряженная безопалубочного формования железобетонная ПБ65-15-8, бетон В30, объем 1,219 м3, расход арматуры 32,5 кг | м3
23.61.12.142.05.1.06.04-0030-077 | Плита перекрытия многопустотная преднапряженная безопалубочного формования железобетонная ПБ65-15-10, бетон В30, объем 1,25 м3, расход арматуры 38,74 кг | м3
23.61.12.142.05.1.06.04-0030-078 | Плита перекрытия многопустотная преднапряженная безопалубочного формования железобетонная ПБ65-15-12, бетон В30, объем 1,27 м3, расход арматуры 49,95 кг | м3
23.61.12.142.05.1.06.04-0030-079 | Плита перекрытия многопустотная преднапряженная безопалубочного формования железобетонная ПБ66-15-8, бетон В30, объем 1,237 м3, расход арматуры 33 кг | м3
23.61.12.142.05.1.06.04-0030-080 | Плита перекрытия многопустотная преднапряженная безопалубочного формования железобетонная ПБ66-15-10, бетон В30, объем 1,298 м3, расход арматуры 39,33 кг | м3
23.61.12.142.05.1.06.04-0030-081 | Плита перекрытия многопустотная преднапряженная безопалубочного формования железобетонная ПБ66-15-12, бетон В30, объем 1,25 м3, расход арматуры 50,72 кг | м3
23.61.12.142.05.1.06.04-0030-082 | Плита перекрытия многопустотная преднапряженная безопалубочного формования железобетонная ПБ67-15-8, бетон В30, объем 1,255 м3, расход арматуры 33,5 кг | м3
23.61.12.142.05.1.06.04-0030-083 | Плита перекрытия многопустотная преднапряженная безопалубочного формования железобетонная ПБ67-15-10, бетон В30, объем 1,32 м3, расход арматуры 39,93 кг | м3
23.61.12.142.05.1.06.04-0030-084 | Плита перекрытия многопустотная преднапряженная безопалубочного формования железобетонная ПБ67-15-12, бетон В30, объем 1,255 м3, расход арматуры 51,49 кг | м3
23.61.12.142.05.1.06.04-0030-085 | Плита перекрытия многопустотная преднапряженная безопалубочного формования железобетонная ПБ68-15-8, бетон В30, объем 1,273 м3, расход арматуры 40,52 кг | м3
23.61.12.142.05.1.06.04-0030-086 | Плита перекрытия многопустотная преднапряженная безопалубочного формования железобетонная ПБ68-15-10, бетон В30, объем 1,342 м3, расход арматуры 52,25 кг | м3
23.61.12.142.05.1.06.04-0030-087 | Плита перекрытия многопустотная преднапряженная безопалубочного формования железобетонная ПБ68-15-12, бетон В30, объем 1,273 м3, расход арматуры 57,56 кг | м3
23.61.12.142.05.1.06.04-0030-088 | Плита перекрытия многопустотная преднапряженная безопалубочного формования железобетонная ПБ69-15-8, бетон В30, объем 1,293 м3, расход арматуры 41,12 кг | м3
23.61.12.142.05.1.06.04-0030-089 | Плита перекрытия многопустотная преднапряженная безопалубочного формования железобетонная ПБ69-15-10, бетон В30, объем 1,33 м3, расход арматуры 53,02 кг | м3
23.61.12.142.05.1.06.04-0030-090 | Плита перекрытия многопустотная преднапряженная безопалубочного формования железобетонная ПБ69-15-12, бетон В30, объем 1,293 м3, расход арматуры 58,41 кг | м3
23.61.12.142.05.1.06.04-0030-091 | Плита перекрытия многопустотная преднапряженная безопалубочного формования железобетонная ПБ70-15-8, бетон В30, объем 1,313 м3, расход арматуры 41,72 кг | м3
23.61.12.142.05.1.06.04-0030-092 | Плита перекрытия многопустотная преднапряженная безопалубочного формования железобетонная ПБ70-15-10, бетон В30, объем 1,35 м3, расход арматуры 53,8 кг | м3
23.61.12.142.05.1.06.04-0030-093 | Плита перекрытия многопустотная преднапряженная безопалубочного формования железобетонная ПБ70-15-12, бетон В30, объем 1,37 м3, расход арматуры 59,26 кг | м3
23.61.12.142.05.1.06.04-0030-094 | Плита перекрытия многопустотная железобетонная ПБ21-9-8, бетон В30, объем 0,24 м3, расход арматуры 6,90 кг | м3
23.61.12.142.05.1.06.04-0030-095 | Плита перекрытия многопустотная железобетонная ПБ21-12-8, бетон В30, объем 0,32 м3, расход арматуры 7,46 кг | м3
23.61.12.142.05.1.06.04-0030-096 | Плита перекрытия многопустотная железобетонная ПБ23-12-8, бетон В30, объем 0,35 м3, расход арматуры 7,80 кг | м3
23.61.12.142.05.1.06.04-0030-097 | Плита перекрытия многопустотная железобетонная ПБ29-8-8, бетон В30, объем 0,30 м3, расход арматуры 8,0 кг | м3
23.61.12.142.05.1.06.04-0030-098 | Плита перекрытия многопустотная железобетонная ПБ29-12-8, бетон В30, объем 0,44 м3, расход арматуры 8,82 кг | м3
23.61.12.142.05.1.06.04-0030-099 | Плита перекрытия многопустотная железобетонная ПБ30-8-8, бетон В30, объем 0,30 м3, расход арматуры 8,40 кг | м3
23.61.12.142.05.1.06.04-0030-100 | Плита перекрытия многопустотная железобетонная ПБ30-10-8, бетон В30, объем 0,38 м3, расход арматуры 8,40 кг | м3
23.61.12.142.05.1.06.04-0030-101 | Плита перекрытия многопустотная железобетонная ПБ30-12-8, бетон В30, объем 0,45 м3, расход арматуры 8,95 кг | м3
23.61.12.142.05.1.06.04-0030-102 | Плита перекрытия многопустотная железобетонная ПБ32-12-8, бетон В30, объем 0,48 м3, расход арматуры 9,33 кг | м3
23.61.12.142.05.1.06.04-0030-103 | Плита перекрытия многопустотная железобетонная ПБ41-10-8, бетон В30, объем 0,448 м3, расход арматуры 11,60 кг | м3
23.61.12.142.05.1.06.04-0030-104 | Плита перекрытия многопустотная железобетонная ПБ44-9-8, бетон В30, объем 0,5 м3, расход арматуры 13,1 кг | м3
23.61.12.142.05.1.06.04-0030-105 | Плита перекрытия многопустотная железобетонная ПБ44-10-8, бетон В30, объем 0,55 м3, расход арматуры 13,20 кг | м3
23.61.12.142.05.1.06.04-0030-106 | Плита перекрытия многопустотная железобетонная ПБ44-12-8, бетон В30, объем 0,66 м3, расход арматуры 14,41 кг | м3
05.1.06.04-0184 | Плиты перекрытий многопустотные преднапряженные безопалубочного формования железобетонные, бетон В40, расход арматуры до 50 кг/м3 | м3
23.61.12.142.05.1.06.04-0184-000 | Плиты перекрытий многопустотные преднапряженные безопалубочного формования железобетонные, бетон В40, расход арматуры до 50 кг/м3 | м3
23.61.12.142.05.1.06.04-0184-001 | Плита перекрытия многопустотная преднапряженная безопалубочного формования железобетонная ПБ71-15-8, бетон В40, объем 1,326 м3, расход арматуры 42,31 кг | м3
23.61.12.142.05.1.06.04-0184-002 | Плита перекрытия многопустотная преднапряженная безопалубочного формования железобетонная ПБ71-15-10, бетон В40, объем 1,396 м3, расход арматуры 54,56 кг | м3
23.61.12.142.05.1.06.04-0184-003 | Плита перекрытия многопустотная преднапряженная безопалубочного формования железобетонная ПБ71-15-12, бетон В40, объем 1,33 м3, расход арматуры 60,09 кг | м3
23.61.12.142.05.1.06.04-0184-004 | Плита перекрытия многопустотная преднапряженная безопалубочного формования железобетонная ПБ72-15-8, бетон В40, объем 1,34 м3, расход арматуры 42,91 кг | м3
23.61.12.142.05.1.06.04-0184-005 | Плита перекрытия многопустотная преднапряженная безопалубочного формования железобетонная ПБ72-15-10, бетон В40, объем 1,3 м3, расход арматуры 55,33 кг | м3
23.61.12.142.05.1.06.04-0184-006 | Плита перекрытия многопустотная преднапряженная безопалубочного формования железобетонная ПБ72-15-12, бетон В40, объем 1,3 м3, расход арматуры 60,94 кг | м3
23.61.12.142.05.1.06.04-0184-007 | Плита перекрытия многопустотная преднапряженная безопалубочного формования железобетонная ПБ73-15-8, бетон В40, объем 1,369 м3, расход арматуры 43,51 кг | м3
23.61.12.142.05.1.06.04-0184-008 | Плита перекрытия многопустотная преднапряженная безопалубочного формования железобетонная ПБ74-15-8, бетон В40, объем 1,369 м3, расход арматуры 44,1 кг | м3
23.61.12.142.05.1.06.04-0184-009 | Плита перекрытия многопустотная преднапряженная безопалубочного формования железобетонная ПБ75-15-8, бетон В40, объем 1,401 м3, расход арматуры 44,7 кг | м3
23.61.12.142.05.1.06.04-0184-010 | Плита перекрытия многопустотная преднапряженная безопалубочного формования железобетонная ПБ76-15-8, бетон В40, объем 1,42 м3, расход арматуры 58,4 кг | м3
23.61.12.142.05.1.06.04-0184-011 | Плита перекрытия многопустотная преднапряженная безопалубочного формования железобетонная ПБ77-15-8, бетон В40, объем 1,439 м3, расход арматуры 59,18 кг | м3
23.61.12.142.05.1.06.04-0184-012 | Плита перекрытия многопустотная преднапряженная безопалубочного формования железобетонная ПБ78-15-8, бетон В40, объем 1,457 м3, расход арматуры 59,94 кг | м3
23.61.12.142.05.1.06.04-0184-013 | Плита перекрытия многопустотная преднапряженная безопалубочного формования железобетонная ПБ79-15-8, бетон В40, объем 1,48 м3, расход арматуры 60,71 кг | м3
23.61.12.142.05.1.06.04-0184-014 | Плита перекрытия многопустотная преднапряженная безопалубочного формования железобетонная ПБ81-15-8, бетон В40, объем 1,499 м3, расход арматуры 68,56 кг | м3
23.61.12.142.05.1.06.04-0184-015 | Плита перекрытия многопустотная преднапряженная безопалубочного формования железобетонная ПБ82-15-8, бетон В40, объем 1,532 м3, расход арматуры 69,41 кг | м3
23.61.12.142.05.1.06.04-0184-016 | Плита перекрытия многопустотная преднапряженная безопалубочного формования железобетонная ПБ83-15-8, бетон В40, объем 1,551 м3, расход арматуры 70,26 кг | м3
23.61.12.142.05.1.06.04-0184-017 | Плита перекрытия многопустотная преднапряженная безопалубочного формования железобетонная ПБ84-15-8, бетон В40, объем 1,52 м3, расход арматуры 71,1 кг | м3
23.61.12.142.05.1.06.04-0184-018 | Плита перекрытия многопустотная преднапряженная безопалубочного формования железобетонная ПБ85-15-6, бетон В40, объем 1,588 м3, расход арматуры 65,32 кг | м3
23.61.12.142.05.1.06.04-0184-019 | Плита перекрытия многопустотная преднапряженная безопалубочного формования железобетонная ПБ86-15-6, бетон В40, объем 1,663 м3, расход арматуры 66,09 кг | м3
23.61.12.142.05.1.06.04-0184-020 | Плита перекрытия многопустотная преднапряженная безопалубочного формования железобетонная ПБ87-15-6, бетон В40, объем 1,626 м3, расход арматуры 66,85 кг | м3
23.61.12.142.05.1.06.04-0184-021 | Плита перекрытия многопустотная преднапряженная безопалубочного формования железобетонная ПБ88-15-6, бетон В40, объем 1,645 м3, расход арматуры 67,62 кг | м3
23.61.12.142.05.1.06.04-0184-022 | Плита перекрытия многопустотная преднапряженная безопалубочного формования железобетонная ПБ89-15-6, бетон В40, объем 1,663 м3, расход арматуры 68,39 кг | м3
23.61.12.142.05.1.06.04-0184-023 | Плита перекрытия многопустотная преднапряженная безопалубочного формования железобетонная ПБ90-15-6, бетон В40, объем 1,63 м3, расход арматуры 69,17 кг | м3
23.61.12.142.05.1.06.04-0184-024 | Плита перекрытия многопустотная преднапряженная безопалубочного формования железобетонная ПБ 2.2-49-12-8, бетон В40, объем 0,73 м3, расход арматуры 12,41 кг | м3
23.61.12.142.05.1.06.04-0184-025 | Плита перекрытия многопустотная преднапряженная безопалубочного формования железобетонная ПБ 2.2-50-12-8, бетон В40, объем 0,746 м3, расход арматуры 12,67 кг | м3
23.61.12.142.05.1.06.04-0184-026 | Плита перекрытия многопустотная преднапряженная безопалубочного формования железобетонная ПБ 2.2-51-12-8, бетон В40, объем 0,761 м3, расход арматуры 12,92 кг | м3
23.61.12.142.05.1.06.04-0184-027 | Плита перекрытия многопустотная преднапряженная безопалубочного формования железобетонная ПБ 2.2-52-12-8, бетон В40, объем 0,775 м3, расход арматуры 13,17 кг | м3
23.61.12.142.05.1.06.04-0184-028 | Плита перекрытия многопустотная преднапряженная безопалубочного формования железобетонная ПБ 2.2-53-12-8, бетон В40, объем 0,79 м3, расход арматуры 13,42 кг | м3
23.61.12.142.05.1.06.04-0184-029 | Плита перекрытия многопустотная преднапряженная безопалубочного формования железобетонная ПБ 2.2-54-12-8, бетон В40, объем 0,805 м3, расход арматуры 13,68 кг | м3
23.61.12.142.05.1.06.04-0184-030 | Плита перекрытия многопустотная преднапряженная безопалубочного формования железобетонная ПБ 2.2-55-12-8, бетон В40, объем 0,845 м3, расход арматуры 16,36 кг | м3
23.61.12.142.05.1.06.04-0184-031 | Плита перекрытия многопустотная преднапряженная безопалубочного формования железобетонная ПБ 2.2-56-12-8, бетон В40, объем 0,835 м3, расход арматуры 16,65 кг | м3
23.61.12.142.05.1.06.04-0184-032 | Плита перекрытия многопустотная преднапряженная безопалубочного формования железобетонная ПБ 2.2-57-12-8, бетон В40, объем 0,85 м3, расход арматуры 16,95 кг | м3
23.61.12.142.05.1.06.04-0184-033 | Плита перекрытия многопустотная преднапряженная безопалубочного формования железобетонная ПБ 2.2-58-12-8, бетон В40, объем 0,865 м3, расход арматуры 17,25 кг | м3
23.61.12.142.05.1.06.04-0184-034 | Плита перекрытия многопустотная преднапряженная безопалубочного формования железобетонная ПБ 2.2-59-12-8, бетон В40, объем 0,881 м3, расход арматуры 17,55 кг | м3
23.61.12.142.05.1.06.04-0184-035 | Плита перекрытия многопустотная преднапряженная безопалубочного формования железобетонная ПБ 2.2-60-12-8, бетон В40, объем 0,945 м3, расход арматуры 17,84 кг | м3
23.61.12.142.05.1.06.04-0184-036 | Плита перекрытия многопустотная преднапряженная безопалубочного формования железобетонная ПБ 2.2-61-12-8, бетон В40, объем 0,91 м3, расход арматуры 20,84 кг | м3
23.61.12.142.05.1.06.04-0184-037 | Плита перекрытия многопустотная преднапряженная безопалубочного формования железобетонная ПБ 2.2-62-12-8, бетон В40, объем 0,925 м3, расход арматуры 21,18 кг | м3
23.61.12.142.05.1.06.04-0184-038 | Плита перекрытия многопустотная преднапряженная безопалубочного формования железобетонная ПБ 2.2-63-12-8, бетон В40, объем 0,936 м3, расход арматуры 21,52 кг | м3
23.61.12.142.05.1.06.04-0184-039 | Плита перекрытия многопустотная преднапряженная безопалубочного формования железобетонная ПБ 2.2-64-12-8, бетон В40, объем 0,954 м3, расход арматуры 24,68 кг | м3
23.61.12.142.05.1.06.04-0184-040 | Плита перекрытия многопустотная преднапряженная безопалубочного формования железобетонная ПБ 2.2-65-12-8, бетон В40, объем 0,969 м3, расход арматуры 25,07 кг | м3
23.61.12.142.05.1.06.04-0184-041 | Плита перекрытия многопустотная преднапряженная безопалубочного формования железобетонная ПБ 2.2-66-12-8, бетон В40, объем 0,984 м3, расход арматуры 25,46 кг | м3
23.61.12.142.05.1.06.04-0184-042 | Плита перекрытия многопустотная преднапряженная безопалубочного формования железобетонная ПБ 2.2-67-12-8, бетон В40, объем 0,999 м3, расход арматуры 25,84 кг | м3
23.61.12.142.05.1.06.04-0184-043 | Плита перекрытия многопустотная преднапряженная безопалубочного формования железобетонная ПБ 2.2-68-12-8, бетон В40, объем 1,014 м3, расход арматуры 29,23 кг | м3
23.61.12.142.05.1.06.04-0184-044 | Плита перекрытия многопустотная преднапряженная безопалубочного формования железобетонная ПБ 2.2-69-12-8, бетон В40, объем 1,029 м3, расход арматуры 29,66 кг | м3
23.61.12.142.05.1.06.04-0184-045 | Плита перекрытия многопустотная преднапряженная безопалубочного формования железобетонная ПБ 2.2-70-12-8, бетон В40, объем 1,044 м3, расход арматуры 30,1 кг | м3
23.61.12.142.05.1.06.04-0184-046 | Плита перекрытия многопустотная преднапряженная безопалубочного формования железобетонная ПБ 2.2-71-12-8, бетон В40, объем 1,059 м3, расход арматуры 35,96 кг | м3
23.61.12.142.05.1.06.04-0184-047 | Плита перекрытия многопустотная преднапряженная безопалубочного формования железобетонная ПБ 2.2-72-12-8, бетон В40, объем 1,074 м3, расход арматуры 36,47 кг | м3
23.61.12.142.05.1.06.04-0184-048 | Плита перекрытия многопустотная преднапряженная безопалубочного формования железобетонная ПБ 2.2-73-12-8, бетон В40, объем 1,104 м3, расход арматуры 36,98 кг | м3
23.61.12.142.05.1.06.04-0184-049 | Плита перекрытия многопустотная преднапряженная безопалубочного формования железобетонная ПБ 2.2-74-12-8, бетон В40, объем 1,096 м3, расход арматуры 40,74 кг | м3
23.61.12.142.05.1.06.04-0184-050 | Плита перекрытия многопустотная преднапряженная безопалубочного формования железобетонная ПБ 2.2-75-12-8, бетон В40, объем 1,183 м3, расход арматуры 44,61 кг | м3
23.61.12.142.05.1.06.04-0184-051 | Плита перекрытия многопустотная преднапряженная безопалубочного формования железобетонная ПБ 2.2-77-12-8, бетон В40, объем 1,149 м3, расход арматуры 52,78 кг | м3
23.61.12.142.05.1.06.04-0184-052 | Плита перекрытия многопустотная преднапряженная безопалубочного формования железобетонная ПБ 2.2-78-12-8, бетон В40, объем 1,164 м3, расход арматуры 53,46 кг | м3
23.61.12.142.05.1.06.04-0184-053 | Плиты перекрытий многопустотные преднапряженные безопалубочного формования ПБ 2.2-18-12-21, бетон В40, объем 0,47 м3, расход арматуры 4,56 кг | м3
23.61.12.142.05.1.06.04-0184-054 | Плиты перекрытий многопустотные преднапряженные безопалубочного формования ПБ 2.2-19-12-21, бетон В40, объем 0,49 м3, расход арматуры 4,82 кг | м3
23.61.12.142.05.1.06.04-0184-055 | Плиты перекрытий многопустотные преднапряженные безопалубочного формования ПБ 2.2-20-12-21, бетон В40, объем 0,52 м3, расход арматуры 5,07 кг | м3
23.61.12.142.05.1.06.04-0184-056 | Плиты перекрытий многопустотные преднапряженные безопалубочного формования ПБ 2.2-21-12-21, бетон В40, объем 0,55 м3, расход арматуры 5,32 кг | м3
23.61.12.142.05.1.06.04-0184-057 | Плиты перекрытий многопустотные преднапряженные безопалубочного формования ПБ 2.2-22-12-21, бетон В40, объем 0,57 м3, расход арматуры 5,58 кг | м3
23.61.12.142.05.1.06.04-0184-058 | Плиты перекрытий многопустотные преднапряженные безопалубочного формования ПБ 2.2-23-12-21, бетон В40, объем 0,6 м3, расход арматуры 5,83 кг | м3
23.61.12.142.05.1.06.04-0184-059 | Плиты перекрытий многопустотные преднапряженные безопалубочного формования ПБ 2.2-24-12-21, бетон В40, объем 0,63 м3, расход арматуры 6,08 кг | м3
23.61.12.142.05.1.06.04-0184-060 | Плиты перекрытий многопустотные преднапряженные безопалубочного формования ПБ 2.2-25-12-21, бетон В40, объем 0,65 м3, расход арматуры 6,33 кг | м3
23.61.12.142.05.1.06.04-0184-061 | Плиты перекрытий многопустотные преднапряженные безопалубочного формования ПБ 2.2-26-12-21, бетон В40, объем 0,68 м3, расход арматуры 6,59 кг | м3
23.61.12.142.05.1.06.04-0184-062 | Плиты перекрытий многопустотные преднапряженные безопалубочного формования ПБ 2.2-27-12-21, бетон В40, объем 0,71 м3, расход арматуры 6,84 кг | м3
23.61.12.142.05.1.06.04-0184-063 | Плиты перекрытий многопустотные преднапряженные безопалубочного формования ПБ 2.2-28-12-21, бетон В40, объем 0,73 м3, расход арматуры 7,09 кг | м3
23.61.12.142.05.1.06.04-0184-064 | Плиты перекрытий многопустотные преднапряженные безопалубочного формования ПБ 2.2-29-12-21, бетон В40, объем 0,76 м3, расход арматуры 7,34 кг | м3
23.61.12.142.05.1.06.04-0184-065 | Плиты перекрытий многопустотные преднапряженные безопалубочного формования ПБ 2.2-30-12-21, бетон В40, объем 0,78 м3, расход арматуры 7,6 кг | м3
23.61.12.142.05.1.06.04-0184-066 | Плиты перекрытий многопустотные преднапряженные безопалубочного формования ПБ 2.2-31-12-21, бетон В40, объем 0,81 м3, расход арматуры 7,85 кг | м3
23.61.12.142.05.1.06.04-0184-067 | Плиты перекрытий многопустотные преднапряженные безопалубочного формования ПБ 2.2-32-12-21, бетон В40, объем 0,84 м3, расход арматуры 8,11 кг | м3
23.61.12.142.05.1.06.04-0184-068 | Плиты перекрытий многопустотные преднапряженные безопалубочного формования ПБ 2.2-33-12-21, бетон В40, объем 0,86 м3, расход арматуры 8,36 кг | м3
23.61.12.142.05.1.06.04-0184-069 | Плиты перекрытий многопустотные преднапряженные безопалубочного формования ПБ 2.2-34-12-21, бетон В40, объем 0,89 м3, расход арматуры 8,62 кг | м3
23.61.12.142.05.1.06.04-0184-070 | Плиты перекрытий многопустотные преднапряженные безопалубочного формования ПБ 2.2-35-12-21, бетон В40, объем 0,92 м3, расход арматуры 8,87 кг | м3
23.61.12.142.05.1.06.04-0184-071 | Плиты перекрытий многопустотные преднапряженные безопалубочного формования ПБ 2.2-36-12-21, бетон В40, объем 0,94 м3, расход арматуры 9,12 кг | м3
23.61.12.142.05.1.06.04-0184-072 | Плиты перекрытий многопустотные преднапряженные безопалубочного формования ПБ 2.2-37-12-16, бетон В40, объем 0,97 м3, расход арматуры 9,37 кг | м3
23.61.12.142.05.1.06.04-0184-073 | Плиты перекрытий многопустотные преднапряженные безопалубочного формования ПБ 2.2-38-12-16, бетон В40, объем 0,99 м3, расход арматуры 9,63 кг | м3
23.61.12.142.05.1.06.04-0184-074 | Плиты перекрытий многопустотные преднапряженные безопалубочного формования ПБ 2.2-39-12-16, бетон В40, объем 1,02 м3, расход арматуры 9,88 кг | м3
23.61.12.142.05.1.06.04-0184-075 | Плиты перекрытий многопустотные преднапряженные безопалубочного формования ПБ 2.2-40-12-16, бетон В40, объем 1,05 м3, расход арматуры 10,13 кг | м3
23.61.12.142.05.1.06.04-0184-076 | Плиты перекрытий многопустотные преднапряженные безопалубочного формования ПБ 2.2-41-12-16, бетон В40, объем 1,07 м3, расход арматуры 10,38 кг | м3
23.61.12.142.05.1.06.04-0184-077 | Плиты перекрытий многопустотные преднапряженные безопалубочного формования ПБ 2.2-42-12-16, бетон В40, объем 1,1 м3, расход арматуры 10,64 кг | м3
23.61.12.142.05.1.06.04-0184-078 | Плиты перекрытий многопустотные преднапряженные безопалубочного формования ПБ 2.2-43-12-10, бетон В40, объем 1,13 м3, расход арматуры 10,89 кг | м3
23.61.12.142.05.1.06.04-0184-079 | Плиты перекрытий многопустотные преднапряженные безопалубочного формования ПБ 2.2-44-12-10, бетон В40, объем 1,15 м3, расход арматуры 11,15 кг | м3
23.61.12.142.05.1.06.04-0184-080 | Плиты перекрытий многопустотные преднапряженные безопалубочного формования ПБ 2.2-45-12-10, бетон В40, объем 1,18 м3, расход арматуры 11,4 кг | м3
23.61.12.142.05.1.06.04-0184-081 | Плиты перекрытий многопустотные преднапряженные безопалубочного формования ПБ 2.2-46-12-10, бетон В40, объем 1,2 м3, расход арматуры 11,66 кг | м3
23.61.12.142.05.1.06.04-0184-082 | Плиты перекрытий многопустотные преднапряженные безопалубочного формования ПБ 2.2-47-12-10, бетон В40, объем 1,23 м3, расход арматуры 11,91 кг | м3
23.61.12.142.05.1.06.04-0184-083 | Плиты перекрытий многопустотные преднапряженные безопалубочного формования ПБ 2.2-48-12-10, бетон В40, объем 1,26 м3, расход арматуры 12,16 кг | м3
23.61.12.142.05.1.06.04-0184-084 | Плиты перекрытий многопустотные преднапряженные безопалубочного формования ПБ 2.2-76-12-8, бетон В40, объем 1,99 м3, расход арматуры 45,2 кг | м3
23.61.12.142.05.1.06.04-0184-085 | Плиты перекрытий многопустотные преднапряженные безопалубочного формования ПБ 2.2-79-12-8, бетон В40, объем 2,07 м3, расход арматуры 54,15 кг | м3
23.61.12.142.05.1.06.04-0184-086 | Плиты перекрытий многопустотные преднапряженные безопалубочного формования ПБ 2.2-80-12-8, бетон В40, объем 2,1 м3, расход арматуры 54,83 кг | м3
23.61.12.142.05.1.06.04-0184-087 | Плиты перекрытий многопустотные преднапряженные безопалубочного формования ПБ 2.2-82-12-8, бетон В40, объем 2,15 м3, расход арматуры 62,56 кг | м3
23.61.12.142.05.1.06.04-0184-088 | Плиты перекрытий многопустотные преднапряженные безопалубочного формования ПБ 2.2-83-12-8, бетон В40, объем 2,18 м3, расход арматуры 63,33 кг | м3
23.61.12.142.05.1.06.04-0184-089 | Плиты перекрытий многопустотные преднапряженные безопалубочного формования ПБ 2.2-84-12-8, бетон В40, объем 2,2 м3, расход арматуры 64,09 кг | м3
23.61.12.142.05.1.06.04-0184-090 | Плиты перекрытий многопустотные преднапряженные безопалубочного формования ПБ 2.2-85-12-8, бетон В40, объем 2,23 м3, расход арматуры 78,04 кг | м3
23.61.12.142.05.1.06.04-0184-091 | Плиты перекрытий многопустотные преднапряженные безопалубочного формования ПБ 2.2-88-12-8, бетон В40, объем 2,31 м3, расход арматуры 80,79 кг | м3
23.61.12.142.05.1.06.04-0184-092 | Плиты перекрытий многопустотные преднапряженные безопалубочного формования ПБ 2.2-90-12-8, бетон В40, объем 2,36 м3, расход арматуры 82,63 кг | м3
23.61.12.142.05.1.06.04-0184-093 | Плиты перекрытий многопустотные преднапряженные безопалубочного формования ПБ 2.2-91-12-8, бетон В40, объем 2,39 м3, расход арматуры 105,07 кг | м3
23.61.12.142.05.1.06.04-0184-094 | Плиты перекрытий многопустотные преднапряженные безопалубочного формования ПБ 3.0-100-12-8, бетон В40, объем 3,52 м3, расход арматуры 90,38 кг | м3
05.1.06.04-1334 | Плиты перекрытий многопустотные стендовые железобетонные, объем до 1,4 м3, бетон В25, расход арматуры от 50 до 100 кг/м3 | м3
23.61.12.142.05.1.06.04-1334-000 | Плиты перекрытий многопустотные стендовые железобетонные, объем до 1,4 м3, бетон В25, расход арматуры от 50 до 100 кг/м3 | м3
23.61.12.142.05.1.06.04-1334-001 | Плита перекрытия стендовая железобетонная 76ППС 31.22-2л, бетон В25, объем 1,36 м3, расход арматуры 97,915 кг | м3
05.1.06.04-1362 | Плиты перекрытий многопустотные железобетонные, объем до 1,8 м3, бетон В30, расход арматуры от 50 до 100 кг/м3 | м3
23.61.12.142.05.1.06.04-1362-000 | Плиты перекрытий многопустотные железобетонные, объем до 1,8 м3, бетон В30, расход арматуры от 50 до 100 кг/м3 | м3
23.61.12.142.05.1.06.04-1362-001 | Плита перекрытия многопустотная железобетонная 1ПК90-12-8АтV, бетон В30, объем 1,28 м3, расход арматуры 122,15 кг | м3
23.61.12.142.05.1.06.04-1362-002 | Плита перекрытия многопустотная железобетонная 1ПК90-15-8АтV, бетон В30, объем 1,7 м3, расход арматуры 140,34 кг | м3
05.1.06.04-1363 | Плиты перекрытий многопустотные железобетонные приведенной толщиной 12 см, пролетом 3 метра, расчетной нагрузкой с учетом собственной массы 1050 кг/м2 | м2
23.61.12.142.05.1.06.04-1363-000 | Плиты перекрытий многопустотные железобетонные приведенной толщиной 12 см, пролетом 3 метра, расчетной нагрузкой с учетом собственной массы 1050 кг/м2 | м2
05.1.06.04-1383 | Плиты перекрытий многопустотные железобетонные, объем до 0,9 м3, бетон В20, расход арматуры от 50 до 100 кг/м3 | м3
23.61.12.142.05.1.06.04-1383-000 | Плиты перекрытий многопустотные железобетонные, объем до 0,9 м3, бетон В20, расход арматуры от 50 до 100 кг/м3 | м3
23.61.12.142.05.1.06.04-1383-001 | Плита перекрытия многопустотная железобетонная ПК24-12-8АтV, 2400х1190х220 мм, бетон В20, объем 0,35 м3, расход арматуры 34,41 кг | м3
23.61.12.142.05.1.06.04-1383-002 | Плита перекрытия многопустотная железобетонная ПК26-12-8АтV, 2600х1190х220 мм, бетон В20, объем 0,38 м3, расход арматуры 34,41 кг | м3
23.61.12.142.05.1.06.04-1383-003 | Плита перекрытия многопустотная железобетонная ПК28-12-10АтV, 2800х1190х220 мм, бетон В20, объем 0,4 м3, расход арматуры 36,01 кг | м3
23.61.12.142.05.1.06.04-1383-004 | Плита перекрытия многопустотная железобетонная ПК30-12-8АтV, 2900х1190х220 мм, бетон В20, объем 0,43 м3, расход арматуры 36,01 кг | м3
23.61.12.142.05.1.06.04-1383-005 | Плита перекрытия многопустотная железобетонная ПК45-12-8АтV-с8, 4500х1190х220 мм, бетон В20, объем 0,65 м3, расход арматуры 32,67 кг | м3
23.61.12.142.05.1.06.04-1383-006 | Плита перекрытия многопустотная железобетонная ПК56-12-10АтIV-с, 5650х1190х220 мм, бетон В20, объем 0,8 м3, расход арматуры 44,35 кг | м3
23.61.12.142.05.1.06.04-1383-007 | Плита перекрытия многопустотнаяжелезобетонная ПК59-12-8АтV-с9, 5860х1190х220 мм, бетон В20, объем 0,83 м3, расход арматуры 43,23 кг | м3
05.1.06.04-1384 | Плиты перекрытий многопустотные железобетонные, объем до 1 м3, бетон В20, расход арматуры до 50 кг/м3 | м3
23.61.12.142.05.1.06.04-1384-000 | Плиты перекрытий многопустотные железобетонные, объем до 1 м3, бетон В20, расход арматуры до 50 кг/м3 | м3
23.61.12.142.05.1.06.04-1384-001 | Плита перекрытия многопустотная железобетонная ПК48-12-8АтVс-9, 4780х1190х220 мм, бетон В20, объем 0,69 м3, расход арматуры 20,44 кг | м3
23.61.12.142.05.1.06.04-1384-002 | Плита перекрытия многопустотная железобетонная ПК51-12-8АтVс-9, 5080х1190х220 мм, бетон В20, объем 0,73 м3, расход арматуры 23,27 кг | м3
23.61.12.142.05.1.06.04-1384-003 | Плита перекрытия многопустотная железобетонная ПК54-12-8АтVс-9, 5380х1190х220 мм, бетон В20, объем 0,78 м3, расход арматуры 25,69 кг | м3
23.61.12.142.05.1.06.04-1384-004 | Плита перекрытия многопустотная железобетонная ПК57-12-8АтVс-9, 5680х1190х220 мм, бетон В20, объем 0,82 м3, расход арматуры 30,26 кг | м3
23.61.12.142.05.1.06.04-1384-005 | Плита перекрытия многопустотная железобетонная ПК60-12-8АтVс-9, 5980х1190х220 мм, бетон В20, объем 0,86 м3, расход арматуры 37,67 кг | м3
23.61.12.142.05.1.06.04-1384-006 | Плита перекрытия многопустотная железобетонная ПК62-12-8АТ-с9, 6160х1190х220 мм, бетон В20, объем 0,88 м3, расход арматуры 43,94 кг | м3
23.61.12.142.05.1.06.04-1384-007 | Плита перекрытия многопустотная железобетонная ПК63-12-8АтVс-9, 6280х1190х220 мм, бетон В20, объем 0,90 м3, расход арматуры 43,00 кг | м3
05.1.06.04-1444 | Плиты перекрытий многопустотные железобетонные, объем до 1,5 м3, бетон В15, расход арматуры до 50 кг/м3 | м3
23.61.12.142.05.1.06.04-1444-000 | Плиты перекрытий многопустотные железобетонные, объем до 1,5 м3, бетон В15, расход арматуры до 50 кг/м3 | м3
23.61.12.142.05.1.06.04-1444-001 | Плита перекрытия многопустотная железобетонная ПК 8-28-12, бетон В15, объем 0,4 м3, расход арматуры 11,26 кг | м3
23.61.12.142.05.1.06.04-1444-002 | Плита перекрытия многопустотная железобетонная ПК 8-48-12, бетон В15, объем 0,678 м3, расход арматуры 24,1 кг | м3
23.61.12.142.05.1.06.04-1444-003 | Плита перекрытия многопустотная железобетонная ПК 8-51-12, бетон В15, объем 0,72 м3, расход арматуры 26,01 кг | м3
23.61.12.142.05.1.06.04-1444-004 | Плита перекрытия многопустотная железобетонная ПК 8-54-12, бетон В15, объем 0,76 м3, расход арматуры 23,65 кг | м3
23.61.12.142.05.1.06.04-1444-005 | Плита перекрытия многопустотная железобетонная ПК 8-57-12, бетон В15, объем 0,801 м3, расход арматуры 39,16 кг | м3
23.61.12.142.05.1.06.04-1444-006 | Плита перекрытия многопустотная железобетонная ПК 8-58-12, бетон В15, объем 0,8 м3, расход арматуры 39,26 кг | м3
23.61.12.142.05.1.06.04-1444-007 | Плита перекрытия многопустотная железобетонная ПК 12,5-28-12, бетон В15, объем 0,4 м3, расход арматуры 14,58 кг | м3
23.61.12.142.05.1.06.04-1444-008 | Плита перекрытия многопустотная железобетонная ПК 24-10-8та, бетон В15, объем 0,3 м3, расход арматуры 7,58 кг | м3
23.61.12.142.05.1.06.04-1444-009 | Плита перекрытия многопустотная железобетонная ПК 24-12-4Та, бетон В15, объем 0,36 м3, расход арматуры 7,46 кг | м3
23.61.12.142.05.1.06.04-1444-010 | Плита перекрытия многопустотная железобетонная ПК 24-12-6Та, бетон В15, объем 0,36 м3, расход арматуры 7,80 кг | м3
23.61.12.142.05.1.06.04-1444-011 | Плита перекрытия многопустотная железобетонная ПК 24-12-8Та, бетон В15, объем 0,36 м3, расход арматуры 8,41 кг | м3
23.61.12.142.05.1.06.04-1444-012 | Плита перекрытия многопустотная железобетонная ПК 24-15-4Та, бетон В15, объем 0,48 м3, расход арматуры 8,48 кг | м3
23.61.12.142.05.1.06.04-1444-013 | Плита перекрытия многопустотная железобетонная ПК 24-15-6Та, бетон В15, объем 0,48 м3, расход арматуры 8,82 кг | м3
23.61.12.142.05.1.06.04-1444-014 | Плита перекрытия многопустотная железобетонная ПК 24-15-8Та, бетон В15, объем 0,48 м3, расход арматуры 9,62 кг | м3
23.61.12.142.05.1.06.04-1444-015 | Плита перекрытия многопустотная железобетонная ПК 25-15-8Та, бетон В15, объем 0,48 м3, расход арматуры 10,02 кг | м3
23.61.12.142.05.1.06.04-1444-016 | Плита перекрытия многопустотная железобетонная ПК 27-10-8та, бетон В15, объем 0,33 м3, расход арматуры 8,87 кг | м3
23.61.12.142.05.1.06.04-1444-017 | Плита перекрытия многопустотная железобетонная ПК 27-12-4Та, бетон В15, объем 0,40 м3, расход арматуры 8,60 кг | м3
23.61.12.142.05.1.06.04-1444-018 | Плита перекрытия многопустотная железобетонная ПК 27-12-6Та, бетон В15, объем 0,40 м3, расход арматуры 9,21 кг | м3
23.61.12.142.05.1.06.04-1444-019 | Плита перекрытия многопустотная железобетонная ПК 27-12-8Та, бетон В15, объем 0,40 м3, расход арматуры 9,80 кг | м3
23.61.12.142.05.1.06.04-1444-020 | Плита перекрытия многопустотная железобетонная ПК 27-15-4Та, бетон В15, объем 0,53 м3, расход арматуры 10,18 кг | м3
23.61.12.142.05.1.06.04-1444-021 | Плита перекрытия многопустотная железобетонная ПК 27-15-6Та, бетон В15, объем 0,53 м3, расход арматуры 10,60 кг | м3
23.61.12.142.05.1.06.04-1444-022 | Плита перекрытия многопустотная железобетонная ПК 27-15-8Та, бетон В15, объем 0,53 м3, расход арматуры 11,78 кг | м3
23.61.12.142.05.1.06.04-1444-023 | Плита перекрытия многопустотная железобетонная ПК 28-12-8Та, бетон В15, объем 0,4 м3, расход арматуры 10,16 кг | м3
23.61.12.142.05.1.06.04-1444-024 | Плита перекрытия многопустотная железобетонная ПК 30-10-8та, бетон В15, объем 0,37 м3, расход арматуры 11,2 кг | м3
23.61.12.142.05.1.06.04-1444-025 | Плита перекрытия многопустотная железобетонная ПК 30-12-8АтVТ-а, бетон В15, объем 0,45 м3, расход арматуры 11,25 кг | м3
23.61.12.142.05.1.06.04-1444-026 | Плита перекрытия многопустотная железобетонная ПК 30-15-8АтVТ-а, бетон В15, объем 0,57 м3, расход арматуры 13,57 кг | м3
23.61.12.142.05.1.06.04-1444-027 | Плита перекрытия многопустотная железобетонная ПК 30-12-6Т, бетон В15, объем 0,42 м3, расход арматуры 17,23 кг | м3
23.61.12.142.05.1.06.04-1444-028 | Плита перекрытия многопустотная железобетонная ПК 30-12-8Та, бетон В15, объем 0,43 м3, расход арматуры 12,74 кг | м3
23.61.12.142.05.1.06.04-1444-029 | Плита перекрытия многопустотная железобетонная ПК 30-15-6Т, бетон В15, объем 0,55 м3, расход арматуры 17,96 кг | м3
23.61.12.142.05.1.06.04-1444-030 | Плита перекрытия многопустотная железобетонная ПК 30-15-8Т, бетон В15, объем 0,55 м3, расход арматуры 22,17 кг | м3
23.61.12.142.05.1.06.04-1444-031 | Плита перекрытия многопустотная железобетонная ПК 30-15-8Та, бетон В15, объем 0,57 м3, расход арматуры 14,97 кг | м3
23.61.12.142.05.1.06.04-1444-032 | Плита перекрытия многопустотная железобетонная ПК 30-15-12,5Т, бетон В15, объем 0,42 м3, расход арматуры 24,5 кг | м3
23.61.12.142.05.1.06.04-1444-033 | Плита перекрытия многопустотная железобетонная ПК 32-12-8АтVТ-а, бетон В15, объем 0,48 м3, расход арматуры 12 кг | м3
23.61.12.142.05.1.06.04-1444-034 | Плита перекрытия многопустотная железобетонная ПК 32-15, бетон В15, объем 0,59 м3, расход арматуры 27,3 кг | м3
23.61.12.142.05.1.06.04-1444-035 | Плита перекрытия многопустотная железобетонная ПК 33-12-8та, бетон В15, объем 0,55 м3, расход арматуры 17,39 кг | м3
23.61.12.142.05.1.06.04-1444-036 | Плита перекрытия многопустотная железобетонная ПК 33-15-8та, бетон В15, объем 0,64 м3, расход арматуры 21,18 кг | м3
23.61.12.142.05.1.06.04-1444-037 | Плита перекрытия многопустотная железобетонная ПК 33-12-8АтVТ-а, бетон В15, объем 0,5 м3, расход арматуры 12,38 кг | м3
23.61.12.142.05.1.06.04-1444-038 | Плита перекрытия многопустотная железобетонная ПК 33-15-8АтVТ-а, бетон В15, объем 0,665 м3, расход арматуры 14,09 кг | м3
23.61.12.142.05.1.06.04-1444-039 | Плита перекрытия многопустотная железобетонная ПК 36-10-8та, бетон В15, объем 0,43 м3, расход арматуры 15,76 кг | м3
23.61.12.142.05.1.06.04-1444-040 | Плита перекрытия многопустотная железобетонная ПК 36-12-8АтVТ-а, бетон В15, объем 0,53 м3, расход арматуры 12,63 кг | м3
23.61.12.142.05.1.06.04-1444-041 | Плита перекрытия многопустотная железобетонная ПК 36-15-8АтVТ-а, бетон В15, объем 0,68 м3, расход арматуры 15,37 кг | м3
23.61.12.142.05.1.06.04-1444-042 | Плита перекрытия многопустотная железобетонная ПК 36-12-8Та, бетон В15, объем 0,53 м3, расход арматуры 17,61 кг | м3
23.61.12.142.05.1.06.04-1444-043 | Плита перекрытия многопустотная железобетонная ПК 36-15-8Та, бетон В15, объем 0,68 м3, расход арматуры 20,3 кг | м3
23.61.12.142.05.1.06.04-1444-044 | Плита перекрытия многопустотная железобетонная ПК 36-15, бетон В15, объем 0,67 м3, расход арматуры 32,8 кг | м3
23.61.12.142.05.1.06.04-1444-045 | Плита перекрытия многопустотная железобетонная ПК 39-10-8та, бетон В15, объем 0,46 м3, расход арматуры 20,11 кг | м3
23.61.12.142.05.1.06.04-1444-046 | Плита перекрытия многопустотная железобетонная ПК 39-15-8та, бетон В15, объем 0,77 м3, расход арматуры 25,98 кг | м3
23.61.12.142.05.1.06.04-1444-047 | Плита перекрытия многопустотная железобетонная ПК 39-12-8АтVТ-а, бетон В15, объем 0,56 м3, расход арматуры 13,68 кг | м3
23.61.12.142.05.1.06.04-1444-048 | Плита перекрытия многопустотная железобетонная ПК 39-12-8Та, бетон В15, объем 0,56 м3, расход арматуры 22,07 кг | м3
23.61.12.142.05.1.06.04-1444-049 | Плита перекрытия многопустотная железобетонная ПК 39-15-8АтVТ-а, бетон В15, объем 0,73 м3, расход арматуры 16,65 кг | м3
23.61.12.142.05.1.06.04-1444-050 | Плита перекрытия многопустотная железобетонная ПК 42-10-8та, бетон В15, объем 0,5 м3, расход арматуры 20,7 кг | м3
23.61.12.142.05.1.06.04-1444-051 | Плита перекрытия многопустотная железобетонная ПК 42-12-8АтVТ-а, бетон В15, объем 0,61 м3, расход арматуры 14,06 кг | м3
23.61.12.142.05.1.06.04-1444-052 | Плита перекрытия многопустотная железобетонная ПК 42-15-8АтVТ-а, бетон В15, объем 0,79 м3, расход арматуры 17,23 кг | м3
23.61.12.142.05.1.06.04-1444-053 | Плита перекрытия многопустотная железобетонная ПК 42-12-8Та, бетон В15, объем 0,61 м3, расход арматуры 23,84 кг | м3
23.61.12.142.05.1.06.04-1444-054 | Плита перекрытия многопустотная железобетонная ПК 42-15-8Та, бетон В15, объем 0,79 м3, расход арматуры 31,82 кг | м3
23.61.12.142.05.1.06.04-1444-055 | Плита перекрытия многопустотная железобетонная ПК 45-12-8АтVТ-а, бетон В15, объем 0,66 м3, расход арматуры 18,95 кг | м3
23.61.12.142.05.1.06.04-1444-056 | Плита перекрытия многопустотная железобетонная ПК 45-15-8АтVТ-а, бетон В15, объем 0,87 м3, расход арматуры 33,32 кг | м3
23.61.12.142.05.1.06.04-1444-057 | Плита перекрытия многопустотная железобетонная ПК 46-12-8АтVТ-а, бетон В15, объем 0,67 м3, расход арматуры 15,04 кг | м3
23.61.12.142.05.1.06.04-1444-058 | Плита перекрытия многопустотная железобетонная ПК 46-15-8АтVТ-а, бетон В15, объем 0,89 м3, расход арматуры 18,87 кг | м3
23.61.12.142.05.1.06.04-1444-059 | Плита перекрытия многопустотная железобетонная ПК 48-10-8АтVТ-а, бетон В15, объем 0,56 м3, расход арматуры 17,04 кг | м3
23.61.12.142.05.1.06.04-1444-060 | Плиты перекрытий многопустотные железобетонные ПК 48-10-8АтVТ-С7а, бетон В15, объем 0,57 м3, расход арматуры 17,99 кг | м3
23.61.12.142.05.1.06.04-1444-061 | Плиты перекрытий многопустотные железобетонные ПК 48-10-8АтVТ-С8а, бетон В15, объем 0,57 м3, расход арматуры 17,99 кг | м3
23.61.12.142.05.1.06.04-1444-062 | Плиты перекрытий многопустотные железобетонные ПК 48-10-8АтVТ-С9а, бетон В15, объем 0,56 м3, расход арматуры 18,1 кг | м3
23.61.12.142.05.1.06.04-1444-063 | Плита перекрытия многопустотная железобетонная ПК 48-12-6АтУТ-а, бетон В15, объем 0,68 м3, расход арматуры 16,64 кг | м3
23.61.12.142.05.1.06.04-1444-064 | Плиты перекрытий многопустотные железобетонные ПК 48-12-8АтVТ-С7а, бетон В15, объем 0,68 м3, расход арматуры 19,71 кг | м3
23.61.12.142.05.1.06.04-1444-065 | Плиты перекрытий многопустотные железобетонные ПК 48-12-8АтVТ-С8а, бетон В15, объем 0,68 м3, расход арматуры 19,96 кг | м3
23.61.12.142.05.1.06.04-1444-066 | Плиты перекрытий многопустотные железобетонные ПК 48-12-8АтVТ-С9а, бетон В15, объем 0,68 м3, расход арматуры 20,14 кг | м3
23.61.12.142.05.1.06.04-1444-067 | Плита перекрытия многопустотная железобетонная ПК 48-12-8АтVТ-а, бетон В15, объем 0,68 м3, расход арматуры 18,95 кг | м3
23.61.12.142.05.1.06.04-1444-068 | Плита перекрытия многопустотная железобетонная ПК 48-15-6АтVТ-а, бетон В15, объем 0,90 м3, расход арматуры 22,25 кг | м3
23.61.12.142.05.1.06.04-1444-069 | Плиты перекрытий многопустотные железобетонные ПК 48-15-8АтVТ-С7а, бетон В15, объем 0,92 м3, расход арматуры 25,69 кг | м3
23.61.12.142.05.1.06.04-1444-070 | Плиты перекрытий многопустотные железобетонные ПК 48-15-8АтVТ-С8а, бетон В15, объем 0,9 м3, расход арматуры 25,39 кг | м3
23.61.12.142.05.1.06.04-1444-071 | Плиты перекрытий многопустотные железобетонные ПК 48-15-8АтVТ-С9а, бетон В15, объем 0,9 м3, расход арматуры 25,56 кг | м3
23.61.12.142.05.1.06.04-1444-072 | Плита перекрытия многопустотная железобетонная ПК 48-15-8АтVТ-а, бетон В15, объем 0,90 м3, расход арматуры 24,54 кг | м3
23.61.12.142.05.1.06.04-1444-073 | Плита перекрытия многопустотная железобетонная ПК 51-10-8АтVТ-а, бетон В15, объем 0,61 м3, расход арматуры 19,39 кг | м3
23.61.12.142.05.1.06.04-1444-074 | Плиты перекрытий многопустотные железобетонные ПК 51-10-8АтVТ-С7а, бетон В15, объем 0,59 м3, расход арматуры 20,34 кг | м3
23.61.12.142.05.1.06.04-1444-075 | Плиты перекрытий многопустотные железобетонные ПК 51-10-8АтVТ-С8а, бетон В15, объем 0,59 м3, расход арматуры 20,34 кг | м3
23.61.12.142.05.1.06.04-1444-076 | Плиты перекрытий многопустотные железобетонные ПК 51-10-8АтVТ-С9а, бетон В15, объем 0,61 м3, расход арматуры 20,78 кг | м3
23.61.12.142.05.1.06.04-1444-077 | Плита перекрытия многопустотная железобетонная ПК 51-12-4АтVТ-а, бетон В15, объем 0,72 м3, расход арматуры 17,31 кг | м3
23.61.12.142.05.1.06.04-1444-078 | Плита перекрытия многопустотная железобетонная ПК 51-12-6АтVТ-а, бетон В15, объем 0,72 м3, расход арматуры 18,91 кг | м3
23.61.12.142.05.1.06.04-1444-079 | Плиты перекрытий многопустотные железобетонные ПК 51-12-8АтVТ-С7а, бетон В15, объем 0,73 м3, расход арматуры 22,83 кг | м3
23.61.12.142.05.1.06.04-1444-080 | Плиты перекрытий многопустотные железобетонные ПК 51-12-8АтVТ-С8а, бетон В15, объем 0,73 м3, расход арматуры 23,09 кг | м3
23.61.12.142.05.1.06.04-1444-081 | Плиты перекрытий многопустотные железобетонные ПК 51-12-8АтVТ-С9а, бетон В15, объем 0,72 м3, расход арматуры 22,95 кг | м3
23.61.12.142.05.1.06.04-1444-082 | Плита перекрытия многопустотная железобетонная ПК 51-12-8АтVТ-а, бетон В15, объем 0,72 м3, расход арматуры 21,70 кг | м3
23.61.12.142.05.1.06.04-1444-083 | Плита перекрытия многопустотная железобетонная ПК 51-15-6АтVТ-а, бетон В15, объем 0,96 м3, расход арматуры 23,12 кг | м3
23.61.12.142.05.1.06.04-1444-084 | Плиты перекрытий многопустотные железобетонные ПК 51-15-8АтVТ-С7а, бетон В15, объем 0,97 м3, расход арматуры 28,8 кг | м3
23.61.12.142.05.1.06.04-1444-085 | Плиты перекрытий многопустотные железобетонные ПК 51-15-8АтVТ-С8а, бетон В15, объем 0,97 м3, расход арматуры 29,06 кг | м3
23.61.12.142.05.1.06.04-1444-086 | Плиты перекрытий многопустотные железобетонные ПК 51-15-8АтVТ-С9а, бетон В15, объем 0,97 м3, расход арматуры 29,24 кг | м3
23.61.12.142.05.1.06.04-1444-087 | Плита перекрытия многопустотная железобетонная ПК 51-15-8АтVТ-а, бетон В15, объем 0,96 м3, расход арматуры 27,65 кг | м3
23.61.12.142.05.1.06.04-1444-088 | Плита перекрытия многопустотная железобетонная ПК 54-10-8АтVТ-а, бетон В15, объем 0,64 м3, расход арматуры 22,07 кг | м3
23.61.12.142.05.1.06.04-1444-089 | Плиты перекрытий многопустотные железобетонные ПК 54-10-8АтVТ-С7а, бетон В15, объем 0,64 м3, расход арматуры 23,02 кг | м3
23.61.12.142.05.1.06.04-1444-090 | Плиты перекрытий многопустотные железобетонные ПК 54-10-8АтVТ-С8а, бетон В15, объем 0,64 м3, расход арматуры 23,02 кг | м3
23.61.12.142.05.1.06.04-1444-091 | Плиты перекрытий многопустотные железобетонные ПК 54-10-8АтVТ-С9а, бетон В15, объем 0,64 м3, расход арматуры 23,46 кг | м3
23.61.12.142.05.1.06.04-1444-092 | Плита перекрытия многопустотная железобетонная ПК 54-12-4АтУТ-а, бетон В15, объем 0,76 м3, расход арматуры 18,08 кг | м3
23.61.12.142.05.1.06.04-1444-093 | Плита перекрытия многопустотная железобетонная ПК 54-12-6АтУТ-а, бетон В15, объем 0,76 м3, расход арматуры 21,62 кг | м3
23.61.12.142.05.1.06.04-1444-094 | Плиты перекрытий многопустотные железобетонные ПК 54-12-8АтVТ-С7а, бетон В15, объем 0,76 м3, расход арматуры 24,6 кг | м3
23.61.12.142.05.1.06.04-1444-095 | Плиты перекрытий многопустотные железобетонные ПК 54-12-8АтVТ-С8а, бетон В15, объем 0,76 м3, расход арматуры 24,86 кг | м3
23.61.12.142.05.1.06.04-1444-096 | Плиты перекрытий многопустотные железобетонные ПК 54-12-8АтVТ-С9а, бетон В15, объем 0,76 м3, расход арматуры 25,03 кг | м3
23.61.12.142.05.1.06.04-1444-097 | Плита перекрытия многопустотная железобетонная ПК 54-12-8АтVТ-а, бетон В15, объем 0,76 м3, расход арматуры 24,20 кг | м3
23.61.12.142.05.1.06.04-1444-098 | Плита перекрытия многопустотная железобетонная ПК 54-15-4АтVт-а, бетон В15, объем 1,01 м3, расход арматуры 24,11 кг | м3
23.61.12.142.05.1.06.04-1444-099 | Плита перекрытия многопустотная железобетонная ПК 54-15-6АтVТ-а, бетон В15, объем 1,01 м3, расход арматуры 25,57 кг | м3
23.61.12.142.05.1.06.04-1444-100 | Плиты перекрытий многопустотные железобетонные ПК 54-15-8АтVТ-С7а, бетон В15, объем 1,03 м3, расход арматуры 32,9 кг | м3
23.61.12.142.05.1.06.04-1444-101 | Плиты перекрытий многопустотные железобетонные ПК 54-15-8АтVТ-С8а, бетон В15, объем 1,01 м3, расход арматуры 32,51 кг | м3
23.61.12.142.05.1.06.04-1444-102 | Плиты перекрытий многопустотные железобетонные ПК 54-15-8АтVТ-С9а, бетон В15, объем 1,03 м3, расход арматуры 33,34 кг | м3
23.61.12.142.05.1.06.04-1444-103 | Плита перекрытия многопустотная железобетонная ПК 54-15-8АтVТ-а, бетон В15, объем 1,01 м3, расход арматуры 31,75 кг | м3
23.61.12.142.05.1.06.04-1444-104 | Плита перекрытия многопустотная железобетонная ПК 56-15-8АтVТ-а, бетон В15, объем 1,05 м3, расход арматуры 32,93 кг | м3
23.61.12.142.05.1.06.04-1444-105 | Плита перекрытия многопустотная железобетонная ПК 57-10-8АтVТ-а, бетон В15, объем 0,67 м3, расход арматуры 26,13 кг | м3
23.61.12.142.05.1.06.04-1444-106 | Плиты перекрытий многопустотные железобетонные ПК 57-10-8АтVТ-С7а, бетон В15, объем 0,67 м3, расход арматуры 27,08 кг | м3
23.61.12.142.05.1.06.04-1444-107 | Плиты перекрытий многопустотные железобетонные ПК 57-10-8АтVТ-С8а, бетон В15, объем 0,67 м3, расход арматуры 27,08 кг | м3
23.61.12.142.05.1.06.04-1444-108 | Плиты перекрытий многопустотные железобетонные ПК 57-10-8АтVТ-С9а, бетон В15, объем 0,66 м3, расход арматуры 27,52 кг | м3
23.61.12.142.05.1.06.04-1444-109 | Плита перекрытия многопустотная железобетонная ПК 57-12-4АтVТ-а, бетон В15, объем 0,80 м3, расход арматуры 20,52 кг | м3
23.61.12.142.05.1.06.04-1444-110 | Плита перекрытия многопустотная железобетонная ПК 57-12-6АтVТ-а, бетон В15, объем 0,80 м3, расход арматуры 22,79 кг | м3
23.61.12.142.05.1.06.04-1444-111 | Плиты перекрытий многопустотные железобетонные ПК 57-12-8АтVТ-С7а, бетон В15, объем 0,8 м3, расход арматуры 29,82 кг | м3
23.61.12.142.05.1.06.04-1444-112 | Плиты перекрытий многопустотные железобетонные ПК 57-12-8АтVТ-С8а, бетон В15, объем 0,8 м3, расход арматуры 28,77 кг | м3
23.61.12.142.05.1.06.04-1444-113 | Плиты перекрытий многопустотные железобетонные ПК 57-12-8АтVТ-С9а, бетон В15, объем 0,82 м3, расход арматуры 30,26 кг | м3
23.61.12.142.05.1.06.04-1444-114 | Плита перекрытия многопустотная железобетонная ПК 57-12-8АтVТ-а, бетон В15, объем 0,80 м3, расход арматуры 28,77 кг | м3
23.61.12.142.05.1.06.04-1444-115 | Плита перекрытия многопустотная железобетонная ПК 57-15-4АтVТ-а, бетон В15, объем 1,07 м3, расход арматуры 24,98 кг | м3
23.61.12.142.05.1.06.04-1444-116 | Плита перекрытия многопустотная железобетонная ПК 57-15-6АтVТ-а, бетон В15, объем 1,07 м3, расход арматуры 28,88 кг | м3
23.61.12.142.05.1.06.04-1444-117 | Плиты перекрытий многопустотные железобетонные ПК 57-15-8АтVТ-С7а, бетон В15, объем 1,08 м3, расход арматуры 37,78 кг | м3
23.61.12.142.05.1.06.04-1444-118 | Плиты перекрытий многопустотные железобетонные ПК 57-15-8АтVТ-С8а, бетон В15, объем 1,07 м3, расход арматуры 36,63 кг | м3
23.61.12.142.05.1.06.04-1444-119 | Плиты перекрытий многопустотные железобетонные ПК 57-15-8АтVТ-С9а, бетон В15, объем 1,08 м3, расход арматуры 38,22 кг | м3
23.61.12.142.05.1.06.04-1444-120 | Плита перекрытия многопустотная железобетонная ПК 57-15-8АтVТ-а, бетон В15, объем 1,07 м3, расход арматуры 36,63 кг | м3
23.61.12.142.05.1.06.04-1444-121 | Плита перекрытия многопустотная железобетонная ПК 58-15-8АтVТ-а, бетон В15, объем 1,086 м3, расход арматуры 37,27 кг | м3
23.61.12.142.05.1.06.04-1444-122 | Плита перекрытия многопустотная железобетонная ПК 60-10-8АтVТ-а, бетон В15, объем 0,71 м3, расход арматуры 28,75 кг | м3
23.61.12.142.05.1.06.04-1444-123 | Плита перекрытия многопустотная железобетонная ПК 60-15-8АтVТ-а, бетон В15, объем 1,14 м3, расход арматуры 45,08 кг | м3
23.61.12.142.05.1.06.04-1444-124 | Плиты перекрытий многопустотные железобетонные ПК 60-10-8АтVТ-С7а, бетон В15, объем 0,71 м3, расход арматуры 29,7 кг | м3
23.61.12.142.05.1.06.04-1444-125 | Плиты перекрытий многопустотные железобетонные ПК 60-10-8АтVТ-С8а, бетон В15, объем 0,69 м3, расход арматуры 28,75 кг | м3
23.61.12.142.05.1.06.04-1444-126 | Плиты перекрытий многопустотные железобетонные ПК 60-10-8АтVТ-С9а, бетон В15, объем 0,71 м3, расход арматуры 30,14 кг | м3
23.61.12.142.05.1.06.04-1444-127 | Плита перекрытия многопустотная железобетонная ПК 60-12-3АтVТ-а, бетон В15, объем 0,84 м3, расход арматуры 21,08 кг | м3
23.61.12.142.05.1.06.04-1444-128 | Плита перекрытия многопустотная железобетонная ПК 60-12-4АтVТ-а, бетон В15, объем 0,84 м3, расход арматуры 25,31 кг | м3
23.61.12.142.05.1.06.04-1444-129 | Плита перекрытия многопустотная железобетонная ПК 60-12-6АтVТ-1, бетон В15, объем 0,83 м3, расход арматуры 31,50 кг | м3
23.61.12.142.05.1.06.04-1444-130 | Плита перекрытия многопустотная железобетонная ПК 60-12-6АтVТ, бетон В15, объем 0,83 м3, расход арматуры 30,41 кг | м3
23.61.12.142.05.1.06.04-1444-131 | Плита перекрытия многопустотная железобетонная ПК 60-12-6АтVТ-а, бетон В15, объем 0,84 м3, расход арматуры 29,35 кг | м3
23.61.12.142.05.1.06.04-1444-132 | Плита перекрытия многопустотная железобетонная ПК 60-12-8АтVТ-1, бетон В15, объем 0,83 м3, расход арматуры 38,60 кг | м3
23.61.12.142.05.1.06.04-1444-133 | Плита перекрытия многопустотная железобетонная ПК 60-12-8АтVТ, бетон В15, объем 0,83 м3, расход арматуры 37,51 кг | м3
23.61.12.142.05.1.06.04-1444-134 | Плиты перекрытий многопустотные железобетонные ПК 60-12-8АтVТ-С7а, бетон В15, объем 0,86 м3, расход арматуры 37,23 кг | м3
23.61.12.142.05.1.06.04-1444-135 | Плиты перекрытий многопустотные железобетонные ПК 60-12-8АтVТ-С8а, бетон В15, объем 0,86 м3, расход арматуры 37,4 кг | м3
23.61.12.142.05.1.06.04-1444-136 | Плиты перекрытий многопустотные железобетонные ПК 60-12-8АтVТ-С9а, бетон В15, объем 0,86 м3, расход арматуры 30,26 кг | м3
23.61.12.142.05.1.06.04-1444-137 | Плита перекрытия многопустотная железобетонная ПК 60-12-8АтVТ-а, бетон В15, объем 0,84 м3, расход арматуры 36,18 кг | м3
23.61.12.142.05.1.06.04-1444-138 | Плита перекрытия многопустотная железобетонная ПК 60-15-4АтVТ-а, бетон В15, объем 1,12 м3, расход арматуры 27,99 кг | м3
23.61.12.142.05.1.06.04-1444-139 | Плита перекрытия многопустотная железобетонная ПК 60-15-6АтVТ-1, бетон В15, объем 1,11 м3, расход арматуры 39,94 кг | м3
23.61.12.142.05.1.06.04-1444-140 | Плита перекрытия многопустотная железобетонная ПК 60-15-6АтVТ, бетон В15, объем 1,11 м3, расход арматуры 38,86 кг | м3
23.61.12.142.05.1.06.04-1444-141 | Плита перекрытия многопустотная железобетонная ПК 60-15-6АтVТ-а, бетон В15, объем 1,12 м3, расход арматуры 34,30 кг | м3
23.61.12.142.05.1.06.04-1444-142 | Плита перекрытия многопустотная железобетонная ПК 60-15-8АтVТ-1, бетон В15, объем 1,11 м3, расход арматуры 46,60 кг | м3
23.61.12.142.05.1.06.04-1444-143 | Плита перекрытия многопустотная железобетонная ПК 60-15-8АтVТ, бетон В15, объем 1,11 м3, расход арматуры 45,51 кг | м3
23.61.12.142.05.1.06.04-1444-144 | Плиты перекрытий многопустотные железобетонные ПК 60-15-8АтVТ-С7а, бетон В15, объем 1,14 м3, расход арматуры 46,23 кг | м3
23.61.12.142.05.1.06.04-1444-145 | Плиты перекрытий многопустотные железобетонные ПК 60-15-8АтVТ-С8а, бетон В15, объем 1,18 м3, расход арматуры 48,34 кг | м3
23.61.12.142.05.1.06.04-1444-146 | Плиты перекрытий многопустотные железобетонные ПК 60-15-8АтVТ-С9а, бетон В15, объем 1,14 м3, расход арматуры 46,67 кг | м3
23.61.12.142.05.1.06.04-1444-147 | Плита перекрытия многопустотная железобетонная ПК 60-15-8АтVТ-а, бетон В15, объем 1,12 м3, расход арматуры 45,08 кг | м3
23.61.12.142.05.1.06.04-1444-148 | Плита перекрытия многопустотная железобетонная ПК 63-12-6АтVТ-а, бетон В15, объем 0,9 м3, расход арматуры 32,09 кг | м3
23.61.12.142.05.1.06.04-1444-149 | Плита перекрытия многопустотная железобетонная ПК 63-10-6АтVТ-а, бетон В15, объем 0,73 м3, расход арматуры 26,37 кг | м3
23.61.12.142.05.1.06.04-1444-150 | Плита перекрытия многопустотная железобетонная ПК 63-10-8АтVТ-а, бетон В15, объем 0,73 м3, расход арматуры 35,19 кг | м3
23.61.12.142.05.1.06.04-1444-151 | Плиты перекрытий многопустотные железобетонные ПК 63-10-8АтVТ-С7а, бетон В15, объем 0,74 м3, расход арматуры 36,14 кг | м3
23.61.12.142.05.1.06.04-1444-152 | Плиты перекрытий многопустотные железобетонные ПК 63-10-8АтVТ-С8а, бетон В15, объем 0,73 м3, расход арматуры 35,19 кг | м3
23.61.12.142.05.1.06.04-1444-153 | Плиты перекрытий многопустотные железобетонные ПК 63-10-8АтVТ-С9а, бетон В15, объем 0,74 м3, расход арматуры 36,58 кг | м3
23.61.12.142.05.1.06.04-1444-154 | Плита перекрытия многопустотная железобетонная ПК 63-12-4АтVТ-а, бетон В15, объем 0,88 м3, расход арматуры 26,16 кг | м3
23.61.12.142.05.1.06.04-1444-155 | Плита перекрытия многопустотная железобетонная ПК 63-12-6АтVТ-а, бетон В15, объем 0,88 м3, расход арматуры 32,09 кг | м3
23.61.12.142.05.1.06.04-1444-156 | Плиты перекрытий многопустотные железобетонные ПК 63-12-8АтVТ-С7а, бетон В15, объем 0,9 м3, расход арматуры 42,56 кг | м3
23.61.12.142.05.1.06.04-1444-157 | Плиты перекрытий многопустотные железобетонные ПК 63-12-8АтVТ-С8а, бетон В15, объем 0,88 м3, расход арматуры 41,51 кг | м3
23.61.12.142.05.1.06.04-1444-158 | Плиты перекрытий многопустотные железобетонные ПК 63-12-8АтVТ-С9а, бетон В15, объем 0,88 м3, расход арматуры 43 кг | м3
23.61.12.142.05.1.06.04-1444-159 | Плита перекрытия многопустотная железобетонная ПК 63-12-8АтVТ-а, бетон В15, объем 0,88 м3, расход арматуры 41,51 кг | м3
23.61.12.142.05.1.06.04-1444-160 | Плита перекрытия многопустотная железобетонная ПК 63-15-3АтVТ-а, бетон В15, объем 1,18 м3, расход арматуры 26,84 кг | м3
23.61.12.142.05.1.06.04-1444-161 | Плита перекрытия многопустотная железобетонная ПК 63-15-4АтVТ-а, бетон В15, объем 1,18 м3, расход арматуры 31,11 кг | м3
23.61.12.142.05.1.06.04-1444-162 | Плита перекрытия многопустотная железобетонная ПК 63-15-6АтVТ-а, бетон В15, объем 1,18 м3, расход арматуры 38,95 кг | м3
23.61.12.142.05.1.06.04-1444-163 | Плиты перекрытий многопустотные железобетонные ПК 63-15-8АтVТ-С7а, бетон В15, объем 1,18 м3, расход арматуры 49,49 кг | м3
23.61.12.142.05.1.06.04-1444-164 | Плиты перекрытий многопустотные железобетонные ПК 63-15-8АтVТ-С8а, бетон В15, объем 1,18 м3, расход арматуры 48,34 кг | м3
23.61.12.142.05.1.06.04-1444-165 | Плиты перекрытий многопустотные железобетонные ПК 63-15-8АтVТ-С9а, бетон В15, объем 1,19 м3, расход арматуры 49,93 кг | м3
23.61.12.142.05.1.06.04-1444-166 | Плита перекрытия многопустотная железобетонная ПК 63-15-8АтVТ-а, бетон В15, объем 1,18 м3, расход арматуры 48,34 кг | м3
23.61.12.142.05.1.06.04-1444-167 | Плита перекрытия многопустотная железобетонная ПК 64-12, бетон В15, объем 0,954 м3, расход арматуры 42,82 кг | м3
23.61.12.142.05.1.06.04-1444-177 | Плиты перекрытия многопустотные ПК 63.12-3АтVТ-а, бетон В15, объем 0,88 м3, расход арматуры 23,68 кг | м3
05.1.06.04-1546 | Плиты перекрытий многопустотные железобетонные, объем до 1,2 м3, бетон В15, расход арматуры от 50 до 100 кг/м3 | м3
23.61.12.142.05.1.06.04-1546-000 | Плиты перекрытий многопустотные железобетонные, объем до 1,2 м3, бетон В15, расход арматуры от 50 до 100 кг/м3 | м3
23.61.12.142.05.1.06.04-1546-001 | Плита перекрытия многопустотная железобетонная ПК23-12-8А-III-с9, 2260х1190х220 мм, бетон В15, объем 0,33 м3, расход арматуры 8,58 кг | м3
23.61.12.142.05.1.06.04-1546-002 | Плита перекрытия многопустотная железобетонная ПК 30-12-8Т, бетон В15, объем 0,42 м3, расход арматуры 21,43 кг | м3
23.61.12.142.05.1.06.04-1546-003 | Плита перекрытия многопустотная железобетонная ПК 30-12-12,5Т, бетон В15, объем 0,42 м3, расход арматуры 21,43 кг | м3
23.61.12.142.05.1.06.04-1546-004 | Плита перекрытия многопустотная железобетонная ПК 60-12-12,5АтV, бетон В15, объем 0,83 м3, расход арматуры 52,89 кг | м3
23.61.12.142.05.1.06.04-1546-005 | Плита перекрытия многопустотная железобетонная ПК 60-15-12,5АтVТ, бетон В15, объем 1,11 м3, расход арматуры 64,71 кг | м3
23.61.12.142.05.1.06.04-1546-006 | Плиты перекрытия многопустотные ПК 64.15-1у, бетон В15, объем 1,17 м3, расход арматуры 69,64 кг | м3
05.1.06.04-1570 | Плиты перекрытий многопустотные железобетонные, объем до 1,4 м3, бетон В25, расход арматуры до 50 кг/м3 | м3
23.61.12.142.05.1.06.04-1570-000 | Плиты перекрытий многопустотные железобетонные, объем до 1,4 м3, бетон В25, расход арматуры до 50 кг/м3 | м3
23.61.12.142.05.1.06.04-1570-001 | Плита перекрытия многопустотная железобетонная ПК 72-12-8АтVТ-а, бетон В25, объем 1,03 м3, расход арматуры 49,83 кг | м3
23.61.12.142.05.1.06.04-1570-002 | Плита перекрытия многопустотная железобетонная ПК 72-15-8АтVТ-а, бетон В25, объем 1,36 м3, расход арматуры 63,0 кг | м3
05.1.06.04-1575 | Плиты перекрытий многопустотные преднапряженные безопалубочного формования железобетонные, бетон В22,5, расход арматуры до 50 кг/м3 | м3
23.61.12.142.05.1.06.04-1575-000 | Плиты перекрытий многопустотные преднапряженные безопалубочного формования железобетонные, бетон В22,5, расход арматуры до 50 кг/м3 | м3
23.61.12.142.05.1.06.04-1575-001 | Плиты перекрытий многопустотные преднапряженные безопалубочного формования железобетонные, бетон В22,5, пролетом до 5,2 м, объем 0,753 м3, расход арматуры 7,35 кг | м3
23.61.12.142.05.1.06.04-1575-002 | Плиты перекрытий многопустотные преднапряженные безопалубочного формования железобетонные, бетон В22,5, пролетом 5,2-8,1 м, объем 0,768 м3, расход арматуры 13,79 кг | м3
23.61.12.142.05.1.06.04-1575-003 | Плиты перекрытий многопустотные преднапряженные безопалубочного формования железобетонные, бетон В22,5, пролетом 8,2-9 м, объем 1,32 м3, расход арматуры 32,56 кг | м3
23.61.12.142.05.1.06.04-1575-004 | Плита перекрытия многопустотная преднапряженная безопалубочного формования железобетонная ПБ18-12-16, бетон В22,5, объем 0,269 м3, расход арматуры 3,05 кг | м3
23.61.12.142.05.1.06.04-1575-005 | Плита перекрытия многопустотная преднапряженная безопалубочного формования железобетонная ПБ19-12-16, бетон В22,5, объем 0,29 м3, расход арматуры 3,22 кг | м3
23.61.12.142.05.1.06.04-1575-006 | Плита перекрытия многопустотная преднапряженная безопалубочного формования железобетонная ПБ20-12-16, бетон В22,5, объем 0,296 м3, расход арматуры 3,39 кг | м3
23.61.12.142.05.1.06.04-1575-007 | Плита перекрытия многопустотная преднапряженная безопалубочного формования железобетонная ПБ21-12-16, бетон В22,5, объем 0,32 м3, расход арматуры 3,56 кг | м3
23.61.12.142.05.1.06.04-1575-008 | Плита перекрытия многопустотная преднапряженная безопалубочного формования железобетонная ПБ22-12-16, бетон В22,5, объем 0,327 м3, расход арматуры 3,73 кг | м3
23.61.12.142.05.1.06.04-1575-009 | Плита перекрытия многопустотная преднапряженная безопалубочного формования железобетонная ПБ23-12-16, бетон В22,5, объем 0,338 м3, расход арматуры 3,9 кг | м3
23.61.12.142.05.1.06.04-1575-010 | Плита перекрытия многопустотная преднапряженная безопалубочного формования железобетонная ПБ24-12-16, бетон В22,5, объем 0,352 м3, расход арматуры 4,04 кг | м3
23.61.12.142.05.1.06.04-1575-011 | Плита перекрытия многопустотная преднапряженная безопалубочного формования железобетонная ПБ25-12-16, бетон В22,5, объем 0,371 м3, расход арматуры 4,24 кг | м3
23.61.12.142.05.1.06.04-1575-012 | Плита перекрытия многопустотная преднапряженная безопалубочного формования железобетонная ПБ26-12-16, бетон В22,5, объем 0,386 м3, расход арматуры 4,41 кг | м3
23.61.12.142.05.1.06.04-1575-013 | Плита перекрытия многопустотная преднапряженная безопалубочного формования железобетонная ПБ27-12-16, бетон В22,5, объем 0,397 м3, расход арматуры 5,39 кг | м3
23.61.12.142.05.1.06.04-1575-014 | Плита перекрытия многопустотная преднапряженная безопалубочного формования железобетонная ПБ28-12-16, бетон В22,5, объем 0,418 м3, расход арматуры 5,58 кг | м3
23.61.12.142.05.1.06.04-1575-015 | Плита перекрытия многопустотная преднапряженная безопалубочного формования железобетонная ПБ29-12-16, бетон В22,5, объем 0,43 м3, расход арматуры 5,79 кг | м3
23.61.12.142.05.1.06.04-1575-016 | Плита перекрытия многопустотная преднапряженная безопалубочного формования железобетонная ПБ30-12-16, бетон В22,5, объем 0,442 м3, расход арматуры 5,97 кг | м3
23.61.12.142.05.1.06.04-1575-017 | Плита перекрытия многопустотная преднапряженная безопалубочного формования железобетонная ПБ31-12-12, бетон В22,5, объем 0,437 м3, расход арматуры 6,19 кг | м3
23.61.12.142.05.1.06.04-1575-018 | Плита перекрытия многопустотная преднапряженная безопалубочного формования железобетонная ПБ32-12-12, бетон В22,5, объем 0,47 м3, расход арматуры 6,39 кг | м3
23.61.12.142.05.1.06.04-1575-019 | Плита перекрытия многопустотная преднапряженная безопалубочного формования железобетонная ПБ33-12-12, бетон В22,5, объем 0,465 м3, расход арматуры 6,58 кг | м3
23.61.12.142.05.1.06.04-1575-020 | Плита перекрытия многопустотная преднапряженная безопалубочного формования железобетонная ПБ34-12-12, бетон В22,5, объем 0,48 м3, расход арматуры 6,78 кг | м3
23.61.12.142.05.1.06.04-1575-021 | Плита перекрытия многопустотная преднапряженная безопалубочного формования железобетонная ПБ35-12-12, бетон В22,5, объем 0,522 м3, расход арматуры 6,98 кг | м3
23.61.12.142.05.1.06.04-1575-022 | Плита перекрытия многопустотная преднапряженная безопалубочного формования железобетонная ПБ36-12-12, бетон В22,5, объем 0,531 м3, расход арматуры 7,18 кг | м3
23.61.12.142.05.1.06.04-1575-023 | Плита перекрытия многопустотная преднапряженная безопалубочного формования железобетонная ПБ37-12-8, бетон В22,5, объем 0,543 м3, расход арматуры 7,39 кг | м3
23.61.12.142.05.1.06.04-1575-024 | Плита перекрытия многопустотная преднапряженная безопалубочного формования железобетонная ПБ38-12-8, бетон В22,5, объем 0,56 м3, расход арматуры 7,58 кг | м3
23.61.12.142.05.1.06.04-1575-025 | Плита перекрытия многопустотная преднапряженная безопалубочного формования железобетонная ПБ39-12-8, бетон В22,5, объем 0,575 м3, расход арматуры 7,78 кг | м3
23.61.12.142.05.1.06.04-1575-026 | Плита перекрытия многопустотная преднапряженная безопалубочного формования железобетонная ПБ40-12-8, бетон В22,5, объем 0,59 м3, расход арматуры 7,98 кг | м3
23.61.12.142.05.1.06.04-1575-027 | Плита перекрытия многопустотная преднапряженная безопалубочного формования железобетонная ПБ41-12-8, бетон В22,5, объем 0,605 м3, расход арматуры 8,18 кг | м3
23.61.12.142.05.1.06.04-1575-028 | Плита перекрытия многопустотная преднапряженная безопалубочного формования железобетонная ПБ42-12-8, бетон В22,5, объем 0,619 м3, расход арматуры 8,38 кг | м3
23.61.12.142.05.1.06.04-1575-029 | Плита перекрытия многопустотная преднапряженная безопалубочного формования железобетонная ПБ43-12-10, бетон В22,5, объем 0,607 м3, расход арматуры 8,58 кг | м3
23.61.12.142.05.1.06.04-1575-030 | Плита перекрытия многопустотная преднапряженная безопалубочного формования железобетонная ПБ44-12-10, бетон В22,5, объем 0,67 м3, расход арматуры 8,78 кг | м3
23.61.12.142.05.1.06.04-1575-031 | Плита перекрытия многопустотная преднапряженная безопалубочного формования железобетонная ПБ45-12-10, бетон В22,5, объем 0,636 м3, расход арматуры 29,75 кг | м3
23.61.12.142.05.1.06.04-1575-032 | Плита перекрытия многопустотная преднапряженная безопалубочного формования железобетонная ПБ46-12-10, бетон В22,5, объем 0,65 м3, расход арматуры 11,99 кг | м3
23.61.12.142.05.1.06.04-1575-033 | Плита перекрытия многопустотная преднапряженная безопалубочного формования железобетонная ПБ47-12-10, бетон В22,5, объем 0,664 м3, расход арматуры 12,25 кг | м3
23.61.12.142.05.1.06.04-1575-034 | Плита перекрытия многопустотная преднапряженная безопалубочного формования железобетонная ПБ48-12-10, бетон В22,5, объем 0,708 м3, расход арматуры 12,5 кг | м3
23.61.12.142.05.1.06.04-1575-035 | Плита перекрытия многопустотная преднапряженная безопалубочного формования железобетонная ПБ49-12-8, бетон В22,5, объем 0,724 м3, расход арматуры 12,78 кг | м3
23.61.12.142.05.1.06.04-1575-036 | Плита перекрытия многопустотная преднапряженная безопалубочного формования железобетонная ПБ50-12-8, бетон В22,5, объем 0,738 м3, расход арматуры 13,04 кг | м3
23.61.12.142.05.1.06.04-1575-037 | Плита перекрытия многопустотная преднапряженная безопалубочного формования железобетонная ПБ51-12-8, бетон В22,5, объем 0,753 м3, расход арматуры 13,3 кг | м3
23.61.12.142.05.1.06.04-1575-038 | Плита перекрытия многопустотная преднапряженная безопалубочного формования железобетонная ПБ52-12-8, бетон В22,5, объем 0,768 м3, расход арматуры 13,56 кг | м3
23.61.12.142.05.1.06.04-1575-039 | Плита перекрытия многопустотная преднапряженная безопалубочного формования железобетонная ПБ53-12-8, бетон В22,5, объем 0,783 м3, расход арматуры 13,82 кг | м3
23.61.12.142.05.1.06.04-1575-040 | Плита перекрытия многопустотная преднапряженная безопалубочного формования железобетонная ПБ54-12-8, бетон В22,5, объем 0,796 м3, расход арматуры 14,1 кг | м3
23.61.12.142.05.1.06.04-1575-041 | Плита перекрытия многопустотная преднапряженная безопалубочного формования железобетонная ПБ55-12-8, бетон В22,5, объем 0,813 м3, расход арматуры 14,35 кг | м3
23.61.12.142.05.1.06.04-1575-042 | Плита перекрытия многопустотная преднапряженная безопалубочного формования железобетонная ПБ56-12-8, бетон В22,5, объем 0,827 м3, расход арматуры 14,61 кг | м3
23.61.12.142.05.1.06.04-1575-043 | Плита перекрытия многопустотная преднапряженная безопалубочного формования железобетонная ПБ57-12-8, бетон В22,5, объем 0,842 м3, расход арматуры 19,31 кг | м3
23.61.12.142.05.1.06.04-1575-044 | Плита перекрытия многопустотная преднапряженная безопалубочного формования железобетонная ПБ58-12-8, бетон В22,5, объем 0,857 м3, расход арматуры 19,65 кг | м3
23.61.12.142.05.1.06.04-1575-045 | Плита перекрытия многопустотная преднапряженная безопалубочного формования железобетонная ПБ59-12-8, бетон В22,5, объем 0,872 м3, расход арматуры 19,98 кг | м3
23.61.12.142.05.1.06.04-1575-046 | Плита перекрытия многопустотная преднапряженная безопалубочного формования железобетонная ПБ60-12-8, бетон В22,5, объем 0,885 м3, расход арматуры 20,3 кг | м3
23.61.12.142.05.1.06.04-1575-047 | Плита перекрытия многопустотная преднапряженная безопалубочного формования железобетонная ПБ61-12-8, бетон В22,5, объем 0,902 м3, расход арматуры 20,67 кг | м3
23.61.12.142.05.1.06.04-1575-048 | Плита перекрытия многопустотная преднапряженная безопалубочного формования железобетонная ПБ62-12-8, бетон В22,5, объем 0,916 м3, расход арматуры 21,01 кг | м3
23.61.12.142.05.1.06.04-1575-049 | Плита перекрытия многопустотная преднапряженная безопалубочного формования железобетонная ПБ63-12-8, бетон В22,5, объем 0,892 м3, расход арматуры 25,2 кг | м3
23.61.12.142.05.1.06.04-1575-050 | Плита перекрытия многопустотная преднапряженная безопалубочного формования железобетонная ПБ64-12-8, бетон В22,5, объем 0,946 м3, расход арматуры 25,6 кг | м3
23.61.12.142.05.1.06.04-1575-051 | Плита перекрытия многопустотная преднапряженная безопалубочного формования железобетонная ПБ65-12-8, бетон В22,5, объем 0,96 м3, расход арматуры 26 кг | м3
23.61.12.142.05.1.06.04-1575-052 | Плита перекрытия многопустотная преднапряженная безопалубочного формования железобетонная ПБ66-12-8, бетон В22,5, объем 0,975 м3, расход арматуры 26,4 кг | м3
23.61.12.142.05.1.06.04-1575-053 | Плита перекрытия многопустотная преднапряженная безопалубочного формования железобетонная ПБ67-12-8, бетон В22,5, объем 0,999 м3, расход арматуры 26,79 кг | м3
23.61.12.142.05.1.06.04-1575-054 | Плита перекрытия многопустотная преднапряженная безопалубочного формования железобетонная ПБ68-12-8, бетон В22,5, объем 1,004 м3, расход арматуры 27,2 кг | м3
23.61.12.142.05.1.06.04-1575-055 | Плита перекрытия многопустотная преднапряженная безопалубочного формования железобетонная ПБ69-12-8, бетон В22,5, объем 1,02 м3, расход арматуры 32,9 кг | м3
23.61.12.142.05.1.06.04-1575-056 | Плита перекрытия многопустотная преднапряженная безопалубочного формования железобетонная ПБ70-12-8, бетон В22,5, объем 1,032 м3, расход арматуры 33,37 кг | м3
23.61.12.142.05.1.06.04-1575-057 | Плита перекрытия многопустотная преднапряженная безопалубочного формования железобетонная ПБ71-12-8, бетон В22,5, объем 1,05 м3, расход арматуры 33,85 кг | м3
23.61.12.142.05.1.06.04-1575-058 | Плита перекрытия многопустотная преднапряженная безопалубочного формования железобетонная ПБ72-12-8, бетон В22,5, объем 1,06 м3, расход арматуры 34,3 кг | м3
23.61.12.142.05.1.06.04-1575-059 | Плита перекрытия многопустотная преднапряженная безопалубочного формования железобетонная ПБ73-12-12, бетон В22,5, объем 1,079 м3, расход арматуры 34,8 кг | м3
23.61.12.142.05.1.06.04-1575-060 | Плита перекрытия многопустотная преднапряженная безопалубочного формования железобетонная ПБ74-12-12, бетон В22,5, объем 1,094 м3, расход арматуры 50,11 кг | м3
23.61.12.142.05.1.06.04-1575-061 | Плита перекрытия многопустотная преднапряженная безопалубочного формования железобетонная ПБ75-12-12, бетон В22,5, объем 1,109 м3, расход арматуры 50,79 кг | м3
23.61.12.142.05.1.06.04-1575-062 | Плита перекрытия многопустотная преднапряженная безопалубочного формования железобетонная ПБ76-12-12, бетон В22,5, объем 1,16 м3, расход арматуры 57,21 кг | м3
23.61.12.142.05.1.06.04-1575-063 | Плита перекрытия многопустотная преднапряженная безопалубочного формования железобетонная ПБ82-12-10, бетон В22,5, объем 1,25 м3, расход арматуры 61,73 кг | м3
23.61.12.142.05.1.06.04-1575-064 | Плита перекрытия многопустотная преднапряженная безопалубочного формования железобетонная ПБЗ 18-12-24, бетон В22,5, объем 0,266 м3, расход арматуры 4,56 кг | м3
23.61.12.142.05.1.06.04-1575-065 | Плита перекрытия многопустотная преднапряженная безопалубочного формования железобетонная ПБЗ 20-12-24, бетон В22,5, объем 0,336 м3, расход арматуры 5,07 кг | м3
23.61.12.142.05.1.06.04-1575-066 | Плита перекрытия многопустотная преднапряженная безопалубочного формования железобетонная ПБЗ 21-12-24, бетон В22,5, объем 0,356 м3, расход арматуры 5,31 кг | м3
23.61.12.142.05.1.06.04-1575-067 | Плита перекрытия многопустотная преднапряженная безопалубочного формования железобетонная ПБЗ 22-12-24, бетон В22,5, объем 0,372 м3, расход арматуры 5,57 кг | м3
23.61.12.142.05.1.06.04-1575-068 | Плита перекрытия многопустотная преднапряженная безопалубочного формования железобетонная ПБЗ 23-12-24, бетон В22,5, объем 0,388 м3, расход арматуры 5,83 кг | м3
23.61.12.142.05.1.06.04-1575-069 | Плита перекрытия многопустотная преднапряженная безопалубочного формования железобетонная ПБЗ 24-12-24, бетон В22,5, объем 0,408 м3, расход арматуры 8,41 кг | м3
23.61.12.142.05.1.06.04-1575-070 | Плита перекрытия многопустотная преднапряженная безопалубочного формования железобетонная ПБЗ 25-12-24, бетон В22,5, объем 0,424 м3, расход арматуры 6,33 кг | м3
23.61.12.142.05.1.06.04-1575-071 | Плита перекрытия многопустотная преднапряженная безопалубочного формования железобетонная ПБЗ 26-12-24, бетон В22,5, объем 0,43 м3, расход арматуры 6,58 кг | м3
23.61.12.142.05.1.06.04-1575-072 | Плита перекрытия многопустотная преднапряженная безопалубочного формования железобетонная ПБЗ 27-12-24, бетон В22,5, объем 0,456 м3, расход арматуры 9,8 кг | м3
23.61.12.142.05.1.06.04-1575-073 | Плита перекрытия многопустотная преднапряженная безопалубочного формования железобетонная ПБЗ 28-12-24, бетон В22,5, объем 0,472 м3, расход арматуры 7,09 кг | м3
23.61.12.142.05.1.06.04-1575-074 | Плита перекрытия многопустотная преднапряженная безопалубочного формования железобетонная ПБЗ 29-12-24, бетон В22,5, объем 0,492 м3, расход арматуры 7,34 кг | м3
23.61.12.142.05.1.06.04-1575-075 | Плита перекрытия многопустотная преднапряженная безопалубочного формования железобетонная ПБЗ 30-12-24, бетон В22,5, объем 0,508 м3, расход арматуры 7,6 кг | м3
23.61.12.142.05.1.06.04-1575-076 | Плита перекрытия многопустотная преднапряженная безопалубочного формования железобетонная ПБЗ 31-12-24, бетон В22,5, объем 0,536 м3, расход арматуры 7,84 кг | м3
23.61.12.142.05.1.06.04-1575-077 | Плита перекрытия многопустотная преднапряженная безопалубочного формования железобетонная ПБЗ 32-12-24, бетон В22,5, объем 0,544 м3, расход арматуры 8,1 кг | м3
23.61.12.142.05.1.06.04-1575-078 | Плита перекрытия многопустотная преднапряженная безопалубочного формования железобетонная ПБЗ 33-12-24, бетон В22,5, объем 0,56 м3, расход арматуры 8,36 кг | м3
23.61.12.142.05.1.06.04-1575-079 | Плита перекрытия многопустотная преднапряженная безопалубочного формования железобетонная ПБЗ 34-12-24, бетон В22,5, объем 0,576 м3, расход арматуры 8,61 кг | м3
23.61.12.142.05.1.06.04-1575-080 | Плита перекрытия многопустотная преднапряженная безопалубочного формования железобетонная ПБЗ 35-12-24, бетон В22,5, объем 0,596 м3, расход арматуры 8,86 кг | м3
23.61.12.142.05.1.06.04-1575-081 | Плита перекрытия многопустотная преднапряженная безопалубочного формования железобетонная ПБЗ 36-12-24, бетон В22,5, объем 0,612 м3, расход арматуры 9,11 кг | м3
23.61.12.142.05.1.06.04-1575-082 | Плита перекрытия многопустотная преднапряженная безопалубочного формования железобетонная ПБЗ 37-12-16.0, бетон В22,5, объем 0,628 м3, расход арматуры 9,37 кг | м3
23.61.12.142.05.1.06.04-1575-083 | Плита перекрытия многопустотная преднапряженная безопалубочного формования железобетонная ПБЗ 37-12-20.5, бетон В22,5, объем 0,628 м3, расход арматуры 12,63 кг | м3
23.61.12.142.05.1.06.04-1575-084 | Плита перекрытия многопустотная преднапряженная безопалубочного формования железобетонная ПБЗ 38-12-16.0, бетон В22,5, объем 0,644 м3, расход арматуры 9,63 кг | м3
23.61.12.142.05.1.06.04-1575-085 | Плита перекрытия многопустотная преднапряженная безопалубочного формования железобетонная ПБЗ 38-12-20.5, бетон В22,5, объем 0,644 м3, расход арматуры 12,97 кг | м3
23.61.12.142.05.1.06.04-1575-086 | Плита перекрытия многопустотная преднапряженная безопалубочного формования железобетонная ПБЗ 39-12-16, бетон В22,5, объем 0,664 м3, расход арматуры 9,83 кг | м3
23.61.12.142.05.1.06.04-1575-087 | Плита перекрытия многопустотная преднапряженная безопалубочного формования железобетонная ПБЗ 39-12-20.5, бетон В22,5, объем 0,664 м3, расход арматуры 13,24 кг | м3
23.61.12.142.05.1.06.04-1575-088 | Плита перекрытия многопустотная преднапряженная безопалубочного формования железобетонная ПБЗ 40-12-16, бетон В22,5, объем 0,68 м3, расход арматуры 10,13 кг | м3
23.61.12.142.05.1.06.04-1575-089 | Плита перекрытия многопустотная преднапряженная безопалубочного формования железобетонная ПБЗ 40-12-20.5, бетон В22,5, объем 0,68 м3, расход арматуры 13,65 кг | м3
23.61.12.142.05.1.06.04-1575-090 | Плита перекрытия многопустотная преднапряженная безопалубочного формования железобетонная ПБЗ 41-12-16, бетон В22,5, объем 0,696 м3, расход арматуры 10,38 кг | м3
23.61.12.142.05.1.06.04-1575-091 | Плита перекрытия многопустотная преднапряженная безопалубочного формования железобетонная ПБЗ 41-12-20.5, бетон В22,5, объем 0,696 м3, расход арматуры 13,99 кг | м3
23.61.12.142.05.1.06.04-1575-092 | Плита перекрытия многопустотная преднапряженная безопалубочного формования железобетонная ПБЗ 42-12-16, бетон В22,5, объем 0,619 м3, расход арматуры 10,64 кг | м3
23.61.12.142.05.1.06.04-1575-093 | Плита перекрытия многопустотная преднапряженная безопалубочного формования железобетонная ПБЗ 42-12-20.5, бетон В22,5, объем 0,712 м3, расход арматуры 14,34 кг | м3
23.61.12.142.05.1.06.04-1575-094 | Плита перекрытия многопустотная преднапряженная безопалубочного формования железобетонная ПБЗ 43-12-11.5, бетон В22,5, объем 0,728 м3, расход арматуры 17,78 кг | м3
23.61.12.142.05.1.06.04-1575-095 | Плита перекрытия многопустотная преднапряженная безопалубочного формования железобетонная ПБЗ 43-12-15.5, бетон В22,5, объем 0,728 м3, расход арматуры 14,67 кг | м3
23.61.12.142.05.1.06.04-1575-096 | Плита перекрытия многопустотная преднапряженная безопалубочного формования железобетонная ПБЗ 44-12-11.5, бетон В22,5, объем 0,748 м3, расход арматуры 11,14 кг | м3
23.61.12.142.05.1.06.04-1575-097 | Плита перекрытия многопустотная преднапряженная безопалубочного формования железобетонная ПБЗ 45-12-11.5, бетон В22,5, объем 0,76 м3, расход арматуры 11,4 кг | м3
23.61.12.142.05.1.06.04-1575-098 | Плита перекрытия многопустотная преднапряженная безопалубочного формования железобетонная ПБЗ 45-12-15.5, бетон В22,5, объем 0,764 м3, расход арматуры 15,36 кг | м3
23.61.12.142.05.1.06.04-1575-099 | Плита перекрытия многопустотная преднапряженная безопалубочного формования железобетонная ПБЗ 46-12-11.5, бетон В22,5, объем 0,78 м3, расход арматуры 11,64 кг | м3
23.61.12.142.05.1.06.04-1575-100 | Плита перекрытия многопустотная преднапряженная безопалубочного формования железобетонная ПБЗ 46-12-15.5, бетон В22,5, объем 0,78 м3, расход арматуры 15,69 кг | м3
23.61.12.142.05.1.06.04-1575-101 | Плита перекрытия многопустотная преднапряженная безопалубочного формования железобетонная ПБЗ 47-12-11.5, бетон В22,5, объем 0,8 м3, расход арматуры 11,9 кг | м3
23.61.12.142.05.1.06.04-1575-102 | Плита перекрытия многопустотная преднапряженная безопалубочного формования железобетонная ПБЗ 47-12-15.5, бетон В22,5, объем 0,796 м3, расход арматуры 16,04 кг | м3
23.61.12.142.05.1.06.04-1575-103 | Плита перекрытия многопустотная преднапряженная безопалубочного формования железобетонная ПБЗ 48-12-11.5, бетон В22,5, объем 0,71 м3, расход арматуры 12,16 кг | м3
23.61.12.142.05.1.06.04-1575-104 | Плита перекрытия многопустотная преднапряженная безопалубочного формования железобетонная ПБЗ 48-12-15.5, бетон В22,5, объем 0,816 м3, расход арматуры 16,38 кг | м3
23.61.12.142.05.1.06.04-1575-105 | Плита перекрытия многопустотная преднапряженная безопалубочного формования железобетонная ПБЗ 49-12-12, бетон В22,5, объем 0,832 м3, расход арматуры 16,72 кг | м3
23.61.12.142.05.1.06.04-1575-106 | Плита перекрытия многопустотная преднапряженная безопалубочного формования железобетонная ПБЗ 50-12-12, бетон В22,5, объем 0,852 м3, расход арматуры 17,06 кг | м3
23.61.12.142.05.1.06.04-1575-107 | Плита перекрытия многопустотная преднапряженная безопалубочного формования железобетонная ПБЗ 51-12-12, бетон В22,5, объем 0,868 м3, расход арматуры 17,4 кг | м3
23.61.12.142.05.1.06.04-1575-108 | Плита перекрытия многопустотная преднапряженная безопалубочного формования железобетонная ПБЗ 52-12-12, бетон В22,5, объем 0,88 м3, расход арматуры 17,75 кг | м3
23.61.12.142.05.1.06.04-1575-109 | Плита перекрытия многопустотная преднапряженная безопалубочного формования железобетонная ПБЗ 53-12-12, бетон В22,5, объем 0,896 м3, расход арматуры 18,08 кг | м3
23.61.12.142.05.1.06.04-1575-110 | Плита перекрытия многопустотная преднапряженная безопалубочного формования железобетонная ПБЗ 54-12-12, бетон В22,5, объем 0,92 м3, расход арматуры 18,42 кг | м3
23.61.12.142.05.1.06.04-1575-111 | Плита перекрытия многопустотная преднапряженная безопалубочного формования железобетонная ПБЗ 55-12-9.5, бетон В22,5, объем 0,936 м3, расход арматуры 18,77 кг | м3
23.61.12.142.05.1.06.04-1575-112 | Плита перекрытия многопустотная преднапряженная безопалубочного формования железобетонная ПБЗ 57-12-9.5, бетон В22,5, объем 0,968 м3, расход арматуры 19,45 кг | м3
23.61.12.142.05.1.06.04-1575-113 | Плита перекрытия многопустотная преднапряженная безопалубочного формования железобетонная ПБЗ 58-12-9.5, бетон В22,5, объем 0,984 м3, расход арматуры 19,79 кг | м3
23.61.12.142.05.1.06.04-1575-114 | Плита перекрытия многопустотная преднапряженная безопалубочного формования железобетонная ПБЗ 59-12-9.5, бетон В22,5, объем 1,004 м3, расход арматуры 20,13 кг | м3
23.61.12.142.05.1.06.04-1575-115 | Плита перекрытия многопустотная преднапряженная безопалубочного формования железобетонная ПБЗ 60-12-9.5, бетон В22,5, объем 1,02 м3, расход арматуры 20,48 кг | м3
23.61.12.142.05.1.06.04-1575-116 | Плита перекрытия многопустотная преднапряженная безопалубочного формования железобетонная ПБШ 55-12-22.0, бетон В22,5, объем 1,056 м3, расход арматуры 47,63 кг | м3
23.61.12.142.05.1.06.04-1575-117 | Плита перекрытия многопустотная преднапряженная безопалубочного формования железобетонная ПБШ 55-15-20.0, бетон В22,5, объем 1,312 м3, расход арматуры 54,95 кг | м3
23.61.12.142.05.1.06.04-1575-118 | Плита перекрытия многопустотная преднапряженная безопалубочного формования железобетонная ПБШ 56-12-22.0, бетон В22,5, объем 1,084 м3, расход арматуры 48,68 кг | м3
23.61.12.142.05.1.06.04-1575-119 | Плита перекрытия многопустотная преднапряженная безопалубочного формования железобетонная ПБШ 56-15-20.0, бетон В22,5, объем 1,36 м3, расход арматуры 56,15 кг | м3
23.61.12.142.05.1.06.04-1575-120 | Плита перекрытия многопустотная преднапряженная безопалубочного формования железобетонная ПБШ 57-12-22.0, бетон В22,5, объем 1,084 м3, расход арматуры 49,54 кг | м3
23.61.12.142.05.1.06.04-1575-121 | Плита перекрытия многопустотная преднапряженная безопалубочного формования железобетонная ПБШ 57-15-20.0, бетон В22,5, объем 1,36 м3, расход арматуры 57,15 кг | м3
23.61.12.142.05.1.06.04-1575-122 | Плита перекрытия многопустотная преднапряженная безопалубочного формования железобетонная ПБШ 58-12-22.0, бетон В22,5, объем 1,116 м3, расход арматуры 50,41 кг | м3
23.61.12.142.05.1.06.04-1575-123 | Плита перекрытия многопустотная преднапряженная безопалубочного формования железобетонная ПБШ 58-15-20, бетон В22,5, объем 1,384 м3, расход арматуры 58,16 кг | м3
23.61.12.142.05.1.06.04-1575-124 | Плита перекрытия многопустотная преднапряженная безопалубочного формования железобетонная ПБШ 59-12-22.0, бетон В22,5, объем 1,132 м3, расход арматуры 51,28 кг | м3
23.61.12.142.05.1.06.04-1575-125 | Плита перекрытия многопустотная преднапряженная безопалубочного формования железобетонная ПБШ 59-15-20, бетон В22,5, объем 1,404 м3, расход арматуры 59,17 кг | м3
23.61.12.142.05.1.06.04-1575-126 | Плита перекрытия многопустотная преднапряженная безопалубочного формования железобетонная ПБШ 60-12-22, бетон В22,5, объем 1,16 м3, расход арматуры 50,94 кг | м3
23.61.12.142.05.1.06.04-1575-127 | Плита перекрытия многопустотная преднапряженная безопалубочного формования железобетонная ПБШ 60-15-20.0, бетон В22,5, объем 1,436 м3, расход арматуры 60,17 кг | м3
23.61.12.142.05.1.06.04-1575-128 | Плита перекрытия многопустотная преднапряженная безопалубочного формования железобетонная ПБШ 61-12-17.5, бетон В22,5, объем 1,176 м3, расход арматуры 53,02 кг | м3
23.61.12.142.05.1.06.04-1575-129 | Плита перекрытия многопустотная преднапряженная безопалубочного формования железобетонная ПБШ 61-15-13.0, бетон В22,5, объем 1,456 м3, расход арматуры 49,92 кг | м3
23.61.12.142.05.1.06.04-1575-130 | Плита перекрытия многопустотная преднапряженная безопалубочного формования железобетонная ПБШ 61-15-16.0, бетон В22,5, объем 1,456 м3, расход арматуры 61,17 кг | м3
23.61.12.142.05.1.06.04-1575-131 | Плита перекрытия многопустотная преднапряженная безопалубочного формования железобетонная ПБШ 62-12-17.5, бетон В22,5, объем 1,2 м3, расход арматуры 53,89 кг | м3
23.61.12.142.05.1.06.04-1575-132 | Плита перекрытия многопустотная преднапряженная безопалубочного формования железобетонная ПБШ 62-15-13.0, бетон В22,5, объем 1,484 м3, расход арматуры 50,74 кг | м3
23.61.12.142.05.1.06.04-1575-133 | Плита перекрытия многопустотная преднапряженная безопалубочного формования железобетонная ПБШ 62-15-16.0, бетон В22,5, объем 1,484 м3, расход арматуры 62,17 кг | м3
23.61.12.142.05.1.06.04-1575-134 | Плита перекрытия многопустотная преднапряженная безопалубочного формования железобетонная ПБШ 63-12-17.5, бетон В22,5, объем 1,212 м3, расход арматуры 53,71 кг | м3
23.61.12.142.05.1.06.04-1575-135 | Плита перекрытия многопустотная преднапряженная безопалубочного формования железобетонная ПБШ 63-15-13, бетон В22,5, объем 1,19 м3, расход арматуры 48,34 кг | м3
23.61.12.142.05.1.06.04-1575-136 | Плита перекрытия многопустотная преднапряженная безопалубочного формования железобетонная ПБШ 63-15-16.0, бетон В22,5, объем 1,5 м3, расход арматуры 63,17 кг | м3
23.61.12.142.05.1.06.04-1575-137 | Плита перекрытия многопустотная преднапряженная безопалубочного формования железобетонная ПБШ 64-12-17.5, бетон В22,5, объем 1,236 м3, расход арматуры 55,63 кг | м3
23.61.12.142.05.1.06.04-1575-138 | Плита перекрытия многопустотная преднапряженная безопалубочного формования железобетонная ПБШ 64-15-13, бетон В22,5, объем 1,528 м3, расход арматуры 52,38 кг | м3
23.61.12.142.05.1.06.04-1575-139 | Плита перекрытия многопустотная преднапряженная безопалубочного формования железобетонная ПБШ 64-15-16.0, бетон В22,5, объем 1,528 м3, расход арматуры 64,17 кг | м3
23.61.12.142.05.1.06.04-1575-140 | Плита перекрытия многопустотная преднапряженная безопалубочного формования железобетонная ПБШ 65-12-17.5, бетон В22,5, объем 1,248 м3, расход арматуры 56,49 кг | м3
23.61.12.142.05.1.06.04-1575-141 | Плита перекрытия многопустотная преднапряженная безопалубочного формования железобетонная ПБШ 65-15-13, бетон В22,5, объем 1,552 м3, расход арматуры 53,19 кг | м3
23.61.12.142.05.1.06.04-1575-142 | Плита перекрытия многопустотная преднапряженная безопалубочного формования железобетонная ПБШ 65-15-16.0, бетон В22,5, объем 1,552 м3, расход арматуры 65,18 кг | м3
23.61.12.142.05.1.06.04-1575-143 | Плита перекрытия многопустотная преднапряженная безопалубочного формования железобетонная ПБШ 66-12-17.5, бетон В22,5, объем 1,272 м3, расход арматуры 57,37 кг | м3
23.61.12.142.05.1.06.04-1575-144 | Плита перекрытия многопустотная преднапряженная безопалубочного формования железобетонная ПБШ 66-15-13, бетон В22,5, объем 1,58 м3, расход арматуры 54,01 кг | м3
23.61.12.142.05.1.06.04-1575-145 | Плита перекрытия многопустотная преднапряженная безопалубочного формования железобетонная ПБШ 66-15-16, бетон В22,5, объем 1,58 м3, расход арматуры 66,18 кг | м3
23.61.12.142.05.1.06.04-1575-146 | Плита перекрытия многопустотная преднапряженная безопалубочного формования железобетонная ПБШ 67-12-8.0, бетон В22,5, объем 1,296 м3, расход арматуры 34,66 кг | м3
23.61.12.142.05.1.06.04-1575-147 | Плита перекрытия многопустотная преднапряженная безопалубочного формования железобетонная ПБШ 67-12-14.0, бетон В22,5, объем 1,296 м3, расход арматуры 58,24 кг | м3
23.61.12.142.05.1.06.04-1575-148 | Плита перекрытия многопустотная преднапряженная безопалубочного формования железобетонная ПБШ 67-15-10, бетон В22,5, объем 1,29 м3, расход арматуры 54,83 кг | м3
23.61.12.142.05.1.06.04-1575-149 | Плита перекрытия многопустотная преднапряженная безопалубочного формования железобетонная ПБШ 67-15-12.5, бетон В22,5, объем 1,596 м3, расход арматуры 67,18 кг | м3
23.61.12.142.05.1.06.04-1575-150 | Плита перекрытия многопустотная преднапряженная безопалубочного формования железобетонная ПБШ 68-12-8, бетон В22,5, объем 1,328 м3, расход арматуры 35,17 кг | м3
23.61.12.142.05.1.06.04-1575-151 | Плита перекрытия многопустотная преднапряженная безопалубочного формования железобетонная ПБШ 68-12-14, бетон В22,5, объем 1,328 м3, расход арматуры 59,1 кг | м3
23.61.12.142.05.1.06.04-1575-152 | Плита перекрытия многопустотная преднапряженная безопалубочного формования железобетонная ПБШ 68-15-10, бетон В22,5, объем 1,648 м3, расход арматуры 55,66 кг | м3
23.61.12.142.05.1.06.04-1575-153 | Плита перекрытия многопустотная преднапряженная безопалубочного формования железобетонная ПБШ 68-15-12.5, бетон В22,5, объем 1,648 м3, расход арматуры 68,19 кг | м3
23.61.12.142.05.1.06.04-1575-154 | Плита перекрытия многопустотная преднапряженная безопалубочного формования железобетонная ПБШ 69-12-8, бетон В22,5, объем 1,336 м3, расход арматуры 35,69 кг | м3
23.61.12.142.05.1.06.04-1575-155 | Плита перекрытия многопустотная преднапряженная безопалубочного формования железобетонная ПБШ 69-12-14, бетон В22,5, объем 1,336 м3, расход арматуры 59,1 кг | м3
23.61.12.142.05.1.06.04-1575-156 | Плита перекрытия многопустотная преднапряженная безопалубочного формования железобетонная ПБШ 69-15-10, бетон В22,5, объем 1,33 м3, расход арматуры 56,47 кг | м3
23.61.12.142.05.1.06.04-1575-157 | Плита перекрытия многопустотная преднапряженная безопалубочного формования железобетонная ПБШ 69-15-12.5, бетон В22,5, объем 1,648 м3, расход арматуры 69,19 кг | м3
23.61.12.142.05.1.06.04-1575-158 | Плита перекрытия многопустотная преднапряженная безопалубочного формования железобетонная ПБШ 70-12-8, бетон В22,5, объем 1,352 м3, расход арматуры 36,21 кг | м3
23.61.12.142.05.1.06.04-1575-159 | Плита перекрытия многопустотная преднапряженная безопалубочного формования железобетонная ПБШ 70-12-14, бетон В22,5, объем 1,352 м3, расход арматуры 60,84 кг | м3
23.61.12.142.05.1.06.04-1575-160 | Плита перекрытия многопустотная преднапряженная безопалубочного формования железобетонная ПБШ 70-15-10, бетон В22,5, объем 1,676 м3, расход арматуры 57,29 кг | м3
23.61.12.142.05.1.06.04-1575-161 | Плита перекрытия многопустотная преднапряженная безопалубочного формования железобетонная ПБШ 70-15-12.5, бетон В22,5, объем 1,676 м3, расход арматуры 70,2 кг | м3
23.61.12.142.05.1.06.04-1575-162 | Плита перекрытия многопустотная преднапряженная безопалубочного формования железобетонная ПБШ 71-12-8, бетон В22,5, объем 1,372 м3, расход арматуры 36,73 кг | м3
23.61.12.142.05.1.06.04-1575-163 | Плита перекрытия многопустотная преднапряженная безопалубочного формования железобетонная ПБШ 71-12-14, бетон В22,5, объем 1,372 м3, расход арматуры 61,71 кг | м3
23.61.12.142.05.1.06.04-1575-164 | Плита перекрытия многопустотная преднапряженная безопалубочного формования железобетонная ПБШ 71-15-10, бетон В22,5, объем 1,696 м3, расход арматуры 58,11 кг | м3
23.61.12.142.05.1.06.04-1575-165 | Плита перекрытия многопустотная преднапряженная безопалубочного формования железобетонная ПБШ 71-15-12.5, бетон В22,5, объем 1,696 м3, расход арматуры 45,02 кг | м3
23.61.12.142.05.1.06.04-1575-166 | Плита перекрытия многопустотная преднапряженная безопалубочного формования железобетонная ПБШ 72-12-8, бетон В22,5, объем 1,392 м3, расход арматуры 37,24 кг | м3
23.61.12.142.05.1.06.04-1575-167 | Плита перекрытия многопустотная преднапряженная безопалубочного формования железобетонная ПБШ 72-12-14, бетон В22,5, объем 1,392 м3, расход арматуры 62,58 кг | м3
23.61.12.142.05.1.06.04-1575-168 | Плита перекрытия многопустотная преднапряженная безопалубочного формования железобетонная ПБШ 73-12-11.5, бетон В22,5, объем 1,412 м3, расход арматуры 63,45 кг | м3
23.61.12.142.05.1.06.04-1575-169 | Плита перекрытия многопустотная преднапряженная безопалубочного формования железобетонная ПБШ 74-12-11.5, бетон В22,5, объем 1,432 м3, расход арматуры 64,32 кг | м3
23.61.12.142.05.1.06.04-1575-170 | Плита перекрытия многопустотная преднапряженная безопалубочного формования железобетонная ПБШ 75-12-11.5, бетон В22,5, объем 1,452 м3, расход арматуры 65,19 кг | м3
23.61.12.142.05.1.06.04-1575-171 | Плита перекрытия многопустотная преднапряженная безопалубочного формования железобетонная ПБШ 76-12-11.5, бетон В22,5, объем 1,468 м3, расход арматуры 66,05 кг | м3
23.61.12.142.05.1.06.04-1575-172 | Плита перекрытия многопустотная преднапряженная безопалубочного формования железобетонная ПБШ 77-12-11.5, бетон В22,5, объем 1,488 м3, расход арматуры 66,93 кг | м3
23.61.12.142.05.1.06.04-1575-173 | Плита перекрытия многопустотная преднапряженная безопалубочного формования железобетонная ПБШ 78-12-11.5, бетон В22,5, объем 1,508 м3, расход арматуры 67,8 кг | м3
23.61.12.142.05.1.06.04-1575-174 | Плита перекрытия многопустотная преднапряженная безопалубочного формования железобетонная ПБШ 79-12-9.0, бетон В22,5, объем 1,528 м3, расход арматуры 68,66 кг | м3
23.61.12.142.05.1.06.04-1575-175 | Плита перекрытия многопустотная преднапряженная безопалубочного формования железобетонная ПБШ 80-12-9.0, бетон В22,5, объем 1,548 м3, расход арматуры 69,53 кг | м3
23.61.12.142.05.1.06.04-1575-176 | Плита перекрытия многопустотная преднапряженная безопалубочного формования железобетонная ПБШ 81-12-9, бетон В22,5, объем 1,568 м3, расход арматуры 70,4 кг | м3
23.61.12.142.05.1.06.04-1575-177 | Плита перекрытия многопустотная преднапряженная безопалубочного формования железобетонная ПБШ 82-12-9, бетон В22,5, объем 1,584 м3, расход арматуры 71,28 кг | м3
23.61.12.142.05.1.06.04-1575-178 | Плита перекрытия многопустотная преднапряженная безопалубочного формования железобетонная ПБШ 83-12-9, бетон В22,5, объем 1,604 м3, расход арматуры 72,14 кг | м3
23.61.12.142.05.1.06.04-1575-179 | Плита перекрытия многопустотная преднапряженная безопалубочного формования железобетонная ПБШ 84-12-9, бетон В22,5, объем 1,624 м3, расход арматуры 73,01 кг | м3
23.61.12.142.05.1.06.04-1575-180 | Плита перекрытия многопустотная преднапряженная безопалубочного формования железобетонная ПБШ 85-12-7.5, бетон В22,5, объем 1,644 м3, расход арматуры 73,88 кг | м3
23.61.12.142.05.1.06.04-1575-181 | Плита перекрытия многопустотная преднапряженная безопалубочного формования железобетонная ПБШ 86-12-7.5, бетон В22,5, объем 1,68 м3, расход арматуры 74,75 кг | м3
23.61.12.142.05.1.06.04-1575-182 | Плита перекрытия многопустотная преднапряженная безопалубочного формования железобетонная ПБШ 87-12-7.5, бетон В22,5, объем 1,684 м3, расход арматуры 75,61 кг | м3
23.61.12.142.05.1.06.04-1575-183 | Плита перекрытия многопустотная преднапряженная безопалубочного формования железобетонная ПБШ 88-12-7.5, бетон В22,5, объем 1,704 м3, расход арматуры 76,49 кг | м3
23.61.12.142.05.1.06.04-1575-184 | Плита перекрытия многопустотная преднапряженная безопалубочного формования железобетонная ПБШ 89-12-7.5, бетон В22,5, объем 1,724 м3, расход арматуры 77,36 кг | м3
23.61.12.142.05.1.06.04-1575-185 | Плита перекрытия многопустотная преднапряженная безопалубочного формования железобетонная ПБШ 90-12-7.5, бетон В22,5, объем 1,74 м3, расход арматуры 78,22 кг | м3
23.61.12.142.05.1.06.04-1575-186 | Плита перекрытия многопустотная железобетонная ПК 72-15-6АтVТ-1, бетон В22,5, объем 1,33 м3, расход арматуры 65,47 кг | м3
23.61.12.142.05.1.06.04-1575-187 | Плита перекрытия многопустотная железобетонная ПК 72-15-6АтVТ, бетон В22,5, объем 1,33 м3, расход арматуры 61,13 кг | м3
23.61.12.142.05.1.06.04-1575-188 | Плиты перекрытий многопустотные преднапряженные безопалубочного формования ПБЗ 20-15-24, бетон В22,5, объем 0,65 м3, расход арматуры 7,07 кг | м3
23.61.12.142.05.1.06.04-1575-189 | Плиты перекрытий многопустотные преднапряженные безопалубочного формования ПБЗ 21-15-24, бетон В22,5, объем 0,68 м3, расход арматуры 7,51 кг | м3
23.61.12.142.05.1.06.04-1575-190 | Плиты перекрытий многопустотные преднапряженные безопалубочного формования ПБЗ 22-15-24, бетон В22,5, объем 0,71 м3, расход арматуры 7,86 кг | м3
23.61.12.142.05.1.06.04-1575-191 | Плиты перекрытий многопустотные преднапряженные безопалубочного формования ПБЗ 23-15-24, бетон В22,5, объем 0,75 м3, расход арматуры 8,22 кг | м3
23.61.12.142.05.1.06.04-1575-192 | Плиты перекрытий многопустотные преднапряженные безопалубочного формования ПБЗ 24-15-24, бетон В22,5, объем 0,78 м3, расход арматуры 8,58 кг | м3
23.61.12.142.05.1.06.04-1575-193 | Плиты перекрытий многопустотные преднапряженные безопалубочного формования ПБЗ 25-15-24, бетон В22,5, объем 0,82 м3, расход арматуры 8,93 кг | м3
23.61.12.142.05.1.06.04-1575-194 | Плиты перекрытий многопустотные преднапряженные безопалубочного формования ПБЗ 26-15-24, бетон В22,5, объем 0,87 м3, расход арматуры 9,29 кг | м3
23.61.12.142.05.1.06.04-1575-195 | Плиты перекрытий многопустотные преднапряженные безопалубочного формования ПБЗ 27-15-24, бетон В22,5, объем 0,88 м3, расход арматуры 9,66 кг | м3
23.61.12.142.05.1.06.04-1575-196 | Плиты перекрытий многопустотные преднапряженные безопалубочного формования ПБЗ 28-15-24, бетон В22,5, объем 0,9 м3, расход арматуры 10,01 кг | м3
23.61.12.142.05.1.06.04-1575-197 | Плиты перекрытий многопустотные преднапряженные безопалубочного формования ПБЗ 29-15-24, бетон В22,5, объем 0,95 м3, расход арматуры 10,37 кг | м3
23.61.12.142.05.1.06.04-1575-198 | Плиты перекрытий многопустотные преднапряженные безопалубочного формования ПБЗ 30-15-24, бетон В22,5, объем 0,97 м3, расход арматуры 10,73 кг | м3
23.61.12.142.05.1.06.04-1575-199 | Плиты перекрытий многопустотные преднапряженные безопалубочного формования ПБЗ 35-15-22, бетон В22,5, объем 1,14 м3, расход арматуры 12,51 кг | м3
23.61.12.142.05.1.06.04-1575-200 | Плиты перекрытий многопустотные преднапряженные безопалубочного формования ПБЗ 36-15-22, бетон В22,5, объем 1,17 м3, расход арматуры 12,86 кг | м3
23.61.12.142.05.1.06.04-1575-201 | Плиты перекрытий многопустотные преднапряженные безопалубочного формования ПБЗ 37-15-20, бетон В22,5, объем 1,21 м3, расход арматуры 13,22 кг | м3
23.61.12.142.05.1.06.04-1575-202 | Плиты перекрытий многопустотные преднапряженные безопалубочного формования ПБЗ 38-15-20, бетон В22,5, объем 1,24 м3, расход арматуры 13,59 кг | м3
23.61.12.142.05.1.06.04-1575-203 | Плиты перекрытий многопустотные преднапряженные безопалубочного формования ПБЗ 39-15-20, бетон В22,5, объем 1,27 м3, расход арматуры 13,94 кг | м3
23.61.12.142.05.1.06.04-1575-204 | Плиты перекрытий многопустотные преднапряженные безопалубочного формования ПБЗ 40-15-20, бетон В22,5, объем 1,3 м3, расход арматуры 14,3 кг | м3
23.61.12.142.05.1.06.04-1575-205 | Плиты перекрытий многопустотные преднапряженные безопалубочного формования ПБЗ 41-15-20, бетон В22,5, объем 1,34 м3, расход арматуры 14,66 кг | м3
23.61.12.142.05.1.06.04-1575-206 | Плиты перекрытий многопустотные преднапряженные безопалубочного формования ПБЗ 42-15-20, бетон В22,5, объем 1,37 м3, расход арматуры 14,01 кг | м3
23.61.12.142.05.1.06.04-1575-207 | Плиты перекрытий многопустотные преднапряженные безопалубочного формования ПБЗ 43-15-14, бетон В22,5, объем 1,4 м3, расход арматуры 15,37 кг | м3
23.61.12.142.05.1.06.04-1575-208 | Плиты перекрытий многопустотные преднапряженные безопалубочного формования ПБЗ 44-15-14, бетон В22,5, объем 1,44 м3, расход арматуры 15,74 кг | м3
23.61.12.142.05.1.06.04-1575-209 | Плиты перекрытий многопустотные преднапряженные безопалубочного формования ПБЗ 45-15-14, бетон В22,5, объем 1,47 м3, расход арматуры 16,08 кг | м3
23.61.12.142.05.1.06.04-1575-210 | Плиты перекрытий многопустотные преднапряженные безопалубочного формования ПБЗ 46-15-14, бетон В22,5, объем 1,5 м3, расход арматуры 16,44 кг | м3
23.61.12.142.05.1.06.04-1575-211 | Плиты перекрытий многопустотные преднапряженные безопалубочного формования ПБЗ 47-15-14, бетон В22,5, объем 1,53 м3, расход арматуры 16,8 кг | м3
23.61.12.142.05.1.06.04-1575-212 | Плиты перекрытий многопустотные преднапряженные безопалубочного формования ПБЗ 48-15-14, бетон В22,5, объем 1,57 м3, расход арматуры 17,16 кг | м3
23.61.12.142.05.1.06.04-1575-213 | Плиты перекрытий многопустотные преднапряженные безопалубочного формования ПБЗ 49-12-8, бетон В22,5, объем 1,27 м3, расход арматуры 12,41 кг | м3
23.61.12.142.05.1.06.04-1575-214 | Плиты перекрытий многопустотные преднапряженные безопалубочного формования ПБЗ 49-15-10, бетон В22,5, объем 1,6 м3, расход арматуры 17,52 кг | м3
23.61.12.142.05.1.06.04-1575-215 | Плиты перекрытий многопустотные преднапряженные безопалубочного формования ПБЗ 50-12-8, бетон В22,5, объем 1,3 м3, расход арматуры 12,66 кг | м3
23.61.12.142.05.1.06.04-1575-216 | Плиты перекрытий многопустотные преднапряженные безопалубочного формования ПБЗ 50-15-10, бетон В22,5, объем 1,63 м3, расход арматуры 17,88 кг | м3
23.61.12.142.05.1.06.04-1575-217 | Плиты перекрытий многопустотные преднапряженные безопалубочного формования ПБЗ 50-15-12.5, бетон В22,5, объем 1,63 м3, расход арматуры 22,49 кг | м3
23.61.12.142.05.1.06.04-1575-218 | Плиты перекрытий многопустотные преднапряженные безопалубочного формования ПБЗ 51-12-8, бетон В22,5, объем 1,33 м3, расход арматуры 12,91 кг | м3
23.61.12.142.05.1.06.04-1575-219 | Плиты перекрытий многопустотные преднапряженные безопалубочного формования ПБЗ 51-15-10, бетон В22,5, объем 1,66 м3, расход арматуры 18,23 кг | м3
23.61.12.142.05.1.06.04-1575-220 | Плиты перекрытий многопустотные преднапряженные безопалубочного формования ПБЗ 51-15-12.5, бетон В22,5, объем 1,66 м3, расход арматуры 22,93 кг | м3
23.61.12.142.05.1.06.04-1575-221 | Плиты перекрытий многопустотные преднапряженные безопалубочного формования ПБЗ 52-12-8, бетон В22,5, объем 1,35 м3, расход арматуры 13,17 кг | м3
23.61.12.142.05.1.06.04-1575-222 | Плиты перекрытий многопустотные преднапряженные безопалубочного формования ПБЗ 52-15-10, бетон В22,5, объем 1,68 м3, расход арматуры 18,59 кг | м3
23.61.12.142.05.1.06.04-1575-223 | Плиты перекрытий многопустотные преднапряженные безопалубочного формования ПБЗ 52-15-12.5, бетон В22,5, объем 1,68 м3, расход арматуры 23,38 кг | м3
23.61.12.142.05.1.06.04-1575-224 | Плиты перекрытий многопустотные преднапряженные безопалубочного формования ПБЗ 53-12-8, бетон В22,5, объем 1,38 м3, расход арматуры 13,42 кг | м3
23.61.12.142.05.1.06.04-1575-225 | Плиты перекрытий многопустотные преднапряженные безопалубочного формования ПБЗ 53-15-10, бетон В22,5, объем 1,73 м3, расход арматуры 18,95 кг | м3
23.61.12.142.05.1.06.04-1575-226 | Плиты перекрытий многопустотные преднапряженные безопалубочного формования ПБЗ 53-15-12.5, бетон В22,5, объем 1,73 м3, расход арматуры 23,83 кг | м3
23.61.12.142.05.1.06.04-1575-227 | Плиты перекрытий многопустотные преднапряженные безопалубочного формования ПБЗ 54-15-10, бетон В22,5, объем 1,76 м3, расход арматуры 19,3 кг | м3
23.61.12.142.05.1.06.04-1575-228 | Плиты перекрытий многопустотные преднапряженные безопалубочного формования ПБЗ 55-15-10.0, бетон В22,5, объем 1,79 м3, расход арматуры 24,73 кг | м3
23.61.12.142.05.1.06.04-1575-229 | Плиты перекрытий многопустотные преднапряженные безопалубочного формования ПБЗ 56-12-9.5, бетон В22,5, объем 1,48 м3, расход арматуры 19,11 кг | м3
23.61.12.142.05.1.06.04-1575-230 | Плиты перекрытий многопустотные преднапряженные безопалубочного формования ПБЗ 56-15-10.0, бетон В22,5, объем 1,86 м3, расход арматуры 25,18 кг | м3
23.61.12.142.05.1.06.04-1575-231 | Плиты перекрытий многопустотные преднапряженные безопалубочного формования ПБЗ 57-15-10.0, бетон В22,5, объем 1,86 м3, расход арматуры 25,63 кг | м3
23.61.12.142.05.1.06.04-1575-232 | Плиты перекрытий многопустотные преднапряженные безопалубочного формования ПБЗ 58-15-10, бетон В22,5, объем 1,89 м3, расход арматуры 26,08 кг | м3
23.61.12.142.05.1.06.04-1575-233 | Плиты перекрытий многопустотные преднапряженные безопалубочного формования ПБЗ 59-15-10, бетон В22,5, объем 1,92 м3, расход арматуры 26,53 кг | м3
23.61.12.142.05.1.06.04-1575-234 | Плиты перекрытий многопустотные преднапряженные безопалубочного формования ПБЗ 60-15-10, бетон В22,5, объем 1,96 м3, расход арматуры 26,98 кг | м3
23.61.12.142.05.1.06.04-1575-235 | Плиты перекрытий многопустотные преднапряженные безопалубочного формования ПБЗ 61-12-8.0, бетон В22,5, объем 1,59 м3, расход арматуры 26,18 кг | м3
23.61.12.142.05.1.06.04-1575-236 | Плиты перекрытий многопустотные преднапряженные безопалубочного формования ПБЗ 61-15-8.0, бетон В22,5, объем 1,99 м3, расход арматуры 27,43 кг | м3
23.61.12.142.05.1.06.04-1575-237 | Плиты перекрытий многопустотные преднапряженные безопалубочного формования ПБЗ 62-12-8.0, бетон В22,5, объем 1,62 м3, расход арматуры 26,61 кг | м3
23.61.12.142.05.1.06.04-1575-238 | Плиты перекрытий многопустотные преднапряженные безопалубочного формования ПБЗ 62-15-8.0, бетон В22,5, объем 2,03 м3, расход арматуры 27,88 кг | м3
23.61.12.142.05.1.06.04-1575-239 | Плиты перекрытий многопустотные преднапряженные безопалубочного формования ПБЗ 63-12-8.0, бетон В22,5, объем 1,64 м3, расход арматуры 27,04 кг | м3
23.61.12.142.05.1.06.04-1575-240 | Плиты перекрытий многопустотные преднапряженные безопалубочного формования ПБЗ 63-15-8, бетон В22,5, объем 2,05 м3, расход арматуры 28,33 кг | м3
23.61.12.142.05.1.06.04-1575-241 | Плиты перекрытий многопустотные преднапряженные безопалубочного формования ПБЗ 64-12-8.0, бетон В22,5, объем 1,67 м3, расход арматуры 26,95 кг | м3
23.61.12.142.05.1.06.04-1575-242 | Плиты перекрытий многопустотные преднапряженные безопалубочного формования ПБЗ 64-15-8.0, бетон В22,5, объем 2,09 м3, расход арматуры 28,78 кг | м3
23.61.12.142.05.1.06.04-1575-243 | Плиты перекрытий многопустотные преднапряженные безопалубочного формования ПБЗ 65-12-8.0, бетон В22,5, объем 1,69 м3, расход арматуры 27,9 кг | м3
23.61.12.142.05.1.06.04-1575-244 | Плиты перекрытий многопустотные преднапряженные безопалубочного формования ПБЗ 65-15-8.0, бетон В22,5, объем 2,12 м3, расход арматуры 29,23 кг | м3
23.61.12.142.05.1.06.04-1575-245 | Плиты перекрытий многопустотные преднапряженные безопалубочного формования ПБЗ 66-12-8, бетон В22,5, объем 1,72 м3, расход арматуры 28,33 кг | м3
23.61.12.142.05.1.06.04-1575-246 | Плиты перекрытий многопустотные преднапряженные безопалубочного формования ПБЗ 66-15-8, бетон В22,5, объем 2,16 м3, расход арматуры 29,67 кг | м3
23.61.12.142.05.1.06.04-1575-247 | Плиты перекрытий многопустотные преднапряженные безопалубочного формования ПБШ 50-12-22.0, бетон В22,5, объем 1,3 м3, расход арматуры 34,44 кг | м3
23.61.12.142.05.1.06.04-1575-248 | Плиты перекрытий многопустотные преднапряженные безопалубочного формования ПБШ 50-15-21.0, бетон В22,5, объем 1,63 м3, расход арматуры 40,92 кг | м3
23.61.12.142.05.1.06.04-1575-249 | Плиты перекрытий многопустотные преднапряженные безопалубочного формования ПБШ 60-15-13, бетон В22,5, объем 1,96 м3, расход арматуры 38,04 кг | м3
23.61.12.142.05.1.06.04-1575-250 | Плиты перекрытий многопустотные преднапряженные безопалубочного формования ПБШ 61-12-12.0, бетон В22,5, объем 1,59 м3, расход арматуры 36,91 кг | м3
23.61.12.142.05.1.06.04-1575-251 | Плиты перекрытий многопустотные преднапряженные безопалубочного формования ПБШ 62-12-12.0, бетон В22,5, объем 1,62 м3, расход арматуры 37,52 кг | м3
23.61.12.142.05.1.06.04-1575-252 | Плиты перекрытий многопустотные преднапряженные безопалубочного формования ПБШ 63-12-12, бетон В22,5, объем 1,64 м3, расход арматуры 37,4 кг | м3
23.61.12.142.05.1.06.04-1575-253 | Плиты перекрытий многопустотные преднапряженные безопалубочного формования ПБШ 64-12-12, бетон В22,5, объем 1,67 м3, расход арматуры 38,74 кг | м3
23.61.12.142.05.1.06.04-1575-254 | Плиты перекрытий многопустотные преднапряженные безопалубочного формования ПБШ 64-15-8.5, бетон В22,5, объем 2,09 м3, расход арматуры 34,68 кг | м3
23.61.12.142.05.1.06.04-1575-255 | Плиты перекрытий многопустотные преднапряженные безопалубочного формования ПБШ 65-12-12, бетон В22,5, объем 1,69 м3, расход арматуры 39,34 кг | м3
23.61.12.142.05.1.06.04-1575-256 | Плиты перекрытий многопустотные преднапряженные безопалубочного формования ПБШ 72-15-12.5, бетон В22,5, объем 2,35 м3, расход арматуры 72,2 кг | м3
23.61.12.142.05.1.06.04-1575-257 | Плиты перекрытий многопустотные преднапряженные безопалубочного формования ПБШ 73-15-10.0, бетон В22,5, объем 2,38 м3, расход арматуры 73,2 кг | м3
23.61.12.142.05.1.06.04-1575-258 | Плиты перекрытий многопустотные преднапряженные безопалубочного формования ПБШ 78-15-10.0, бетон В22,5, объем 2,55 м3, расход арматуры 78,21 кг | м3
05.1.06.04-1578 | Плиты перекрытий многопустотные железобетонные, объем до 1,35 м3, бетон В22,5, расход арматуры от 50 до 100 кг/м3 | м3
23.61.12.142.05.1.06.04-1578-000 | Плиты перекрытий многопустотные железобетонные, объем до 1,35 м3, бетон В22,5, расход арматуры от 50 до 100 кг/м3 | м3
23.61.12.142.05.1.06.04-1578-001 | Плита перекрытия многопустотная преднапряженная безопалубочного формования железобетонная ПБ77-12-12, бетон В22,5, объем 1,149 м3, расход арматуры 57,96 кг | м3
23.61.12.142.05.1.06.04-1578-002 | Плита перекрытия многопустотная преднапряженная безопалубочного формования железобетонная ПБ78-12-12, бетон В22,5, объем 1,16 м3, расход арматуры 58,8 кг | м3
23.61.12.142.05.1.06.04-1578-003 | Плита перекрытия многопустотная преднапряженная безопалубочного формования железобетонная ПБ79-12-10, бетон В22,5, объем 1,179 м3, расход арматуры 59,46 кг | м3
23.61.12.142.05.1.06.04-1578-004 | Плита перекрытия многопустотная преднапряженная безопалубочного формования железобетонная ПБ80-12-10, бетон В22,5, объем 1,18 м3, расход арматуры 60,22 кг | м3
23.61.12.142.05.1.06.04-1578-005 | Плита перекрытия многопустотная преднапряженная безопалубочного формования железобетонная ПБ81-12-10, бетон В22,5, объем 1,209 м3, расход арматуры 60,98 кг | м3
23.61.12.142.05.1.06.04-1578-006 | Плита перекрытия многопустотная преднапряженная безопалубочного формования железобетонная ПБ83-12-10, бетон В22,5, объем 1,228 м3, расход арматуры 62,48 кг | м3
23.61.12.142.05.1.06.04-1578-007 | Плита перекрытия многопустотная преднапряженная безопалубочного формования железобетонная ПБ84-12-10, бетон В22,5, объем 1,24 м3, расход арматуры 63,23 кг | м3
23.61.12.142.05.1.06.04-1578-008 | Плита перекрытия многопустотная преднапряженная безопалубочного формования железобетонная ПБ85-12-8, бетон В22,5, объем 1,257 м3, расход арматуры 63,98 кг | м3
23.61.12.142.05.1.06.04-1578-009 | Плита перекрытия многопустотная преднапряженная безопалубочного формования железобетонная ПБ86-12-8, бетон В22,5, объем 1,272 м3, расход арматуры 64,73 кг | м3
23.61.12.142.05.1.06.04-1578-010 | Плита перекрытия многопустотная преднапряженная безопалубочного формования железобетонная ПБ87-12-8, бетон В22,5, объем 1,287 м3, расход арматуры 65,49 кг | м3
23.61.12.142.05.1.06.04-1578-011 | Плита перекрытия многопустотная преднапряженная безопалубочного формования железобетонная ПБ88-12-8, бетон В22,5, объем 1,302 м3, расход арматуры 66,25 кг | м3
23.61.12.142.05.1.06.04-1578-012 | Плита перекрытия многопустотная преднапряженная безопалубочного формования железобетонная ПБ89-12-8, бетон В22,5, объем 1,317 м3, расход арматуры 67 кг | м3
23.61.12.142.05.1.06.04-1578-013 | Плита перекрытия многопустотная преднапряженная безопалубочного формования железобетонная ПБ90-12-8, бетон В22,5, объем 1,33 м3, расход арматуры 67,75 кг | м3
23.61.12.142.05.1.06.04-1578-014 | Плита перекрытия многопустотная железобетонная ПК 12,5-58-12, бетон В22,5, объем 0,8 м3, расход арматуры 53,71 кг | м3
23.61.12.142.05.1.06.04-1578-015 | Плита перекрытия многопустотная железобетонная ПК 72-15-8АтVТ-1, бетон В22,5, объем 1,33 м3, расход арматуры 81,86 кг | м3
23.61.12.142.05.1.06.04-1578-016 | Плита перекрытия многопустотная железобетонная ПК 72-15-8АтVТ, бетон В22,5, объем 1,33 м3, расход арматуры 77,12 кг | м3
23.61.12.142.05.1.06.04-1578-017 | Плита перекрытия многопустотная железобетонная ПК 72-12-6АтVТ-1, бетон В22,5, объем 1,0 м3, расход арматуры 54,93 кг | м3
23.61.12.142.05.1.06.04-1578-018 | Плита перекрытия многопустотная железобетонная ПК 72-12-6АтVТ, бетон В22,5, объем 1,0 м3, расход арматуры 50,59 кг | м3
23.61.12.142.05.1.06.04-1578-019 | Плита перекрытия многопустотная железобетонная ПК 72-12-8АтVТ-1, бетон В22,5, объем 1,0 м3, расход арматуры 67,89 кг | м3
23.61.12.142.05.1.06.04-1578-020 | Плита перекрытия многопустотная железобетонная ПК 72-12-8АтVТ, бетон В22,5, объем 1,0 м3, расход арматуры 63,56 кг | м3
Группа 05.1.06.05: Плиты перекрытий плоские | Группа 05.1.06.05: Плиты перекрытий плоские | Группа 05.1.06.05: Плиты перекрытий плоские
05.1.06.05-0001 | Плиты покрытий и перекрытий лотков и каналов железобетонные, объем до 1,3 м3, бетон В15, расход арматуры до 50 кг/м3 | м3
23.61.12.142.05.1.06.05-0001-000 | Плиты покрытий и перекрытий лотков и каналов железобетонные, объем до 1,3 м3, бетон В15, расход арматуры до 50 кг/м3 | м3
23.61.12.142.05.1.06.05-0001-001 | Плита плоская железобетонная ПТ 8-11.9, бетон В15, объем 0,079 м3, расход арматуры 1,29 кг | м3
23.61.12.142.05.1.06.05-0001-002 | Плита плоская железобетонная ПТ 12.5-8.6, бетон В15, объем 0,038 м3, расход арматуры 0,86 кг | м3
23.61.12.142.05.1.06.05-0001-003 | Плита плоская железобетонная ПТ 12.5-11.9, бетон В15, объем 0,079 м3, расход арматуры 1,80 кг | м3
23.61.12.142.05.1.06.05-0001-004 | Плита плоская железобетонная ПТ 8-16.14, бетон В15, объем 0,179 м3, расход арматуры 5 кг | м3
23.61.12.142.05.1.06.05-0001-005 | Плита плоская железобетонная ПТ 12.5-16.14, бетон В15, объем 0,179 м3, расход арматуры 7,1 кг | м3
23.61.12.142.05.1.06.05-0001-006 | Плиты перекрытия плоские железобетонные, бетон В15, объем более 1,0 м3, расход арматуры 40 кг/м3 | м3
23.61.12.142.05.1.06.05-0001-007 | Плиты перекрытия плоские железобетонные, бетон В15, объем до 0,2 м3, расход арматуры 40 кг/м3 | м3
23.61.12.142.05.1.06.05-0001-008 | Плиты перекрытия плоские железобетонные, бетон В15, объем от 0,2 до 1,0 м3, расход арматуры 40 кг/м3 | м3
23.61.12.142.05.1.06.05-0001-009 | Плита перекрытия плоская укороченная железобетонная ППУ 27-12, бетон В15, объем 0,39 м3, расход арматуры 18,70 кг | м3
23.61.12.142.05.1.06.05-0001-010 | Плита перекрытия плоская укороченная железобетонная ППУ 25-12, бетон В15, объем 0,36 м3, расход арматуры 17,56 кг | м3
23.61.12.142.05.1.06.05-0001-011 | Плита перекрытия плоская укороченная железобетонная ППУ 26-12, бетон В15, объем 0,37 м3, расход арматуры 18,18 кг | м3
23.61.12.142.05.1.06.05-0001-012 | Плита перекрытия плоская укороченная железобетонная ППУ 24-12, бетон В15, объем 0,35 м3, расход арматуры 17,38 кг | м3
05.1.06.05-0040 | Плиты покрытий и перекрытий лотков и каналов железобетонные, объем до 1,1 м3, бетон В15, расход арматуры от 50 до 100 кг/м3 | м3
23.61.12.142.05.1.06.05-0040-000 | Плиты покрытий и перекрытий лотков и каналов железобетонные, объем до 1,1 м3, бетон В15, расход арматуры от 50 до 100 кг/м3 | м3
23.61.12.142.05.1.06.05-0040-001 | Плита перекрытия плоская укороченная железобетонная ППУ 20-12, бетон В15, объем 0,29 м3, расход арматуры 14,6 кг | м3
23.61.12.142.05.1.06.05-0040-002 | Плита перекрытия плоская укороченная железобетонная ППУ 30-12, бетон В15, объем 0,43 м3, расход арматуры 28,52 кг | м3
23.61.12.142.05.1.06.05-0040-003 | Плита перекрытия плоская укороченная железобетонная ППУ 36-12, бетон В15, объем 0,69 м3, расход арматуры 45,86 кг | м3
23.61.12.142.05.1.06.05-0040-004 | Плита перекрытия плоская укороченная железобетонная ППУ 28-12, бетон В15, объем 0,40 м3, расход арматуры 26,66 кг | м3
23.61.12.142.05.1.06.05-0040-005 | Плита перекрытия плоская укороченная железобетонная ППУ 38-12, бетон В15, объем 0,72 м3, расход арматуры 48,15 кг | м3
23.61.12.142.05.1.06.05-0040-006 | Плита перекрытия плоская укороченная железобетонная ППУ 37-12, бетон В15, объем 0,70 м3, расход арматуры 47,02 кг | м3
23.61.12.142.05.1.06.05-0040-007 | Плита перекрытия плоская укороченная железобетонная ППУ 29-12, бетон В15, объем 0,41 м3, расход арматуры 27,73 кг | м3
23.61.12.142.05.1.06.05-0040-008 | Плита перекрытия плоская укороченная железобетонная ППУ 34-12, бетон В15, объем 0,57 м3, расход арматуры 43,34 кг | м3
23.61.12.142.05.1.06.05-0040-009 | Плита перекрытия плоская укороченная железобетонная ППУ 33-12, бетон В15, объем 0,55 м3, расход арматуры 41,93 кг | м3
23.61.12.142.05.1.06.05-0040-010 | Плита перекрытия плоская укороченная железобетонная ППУ 35-12, бетон В15, объем 0,58 м3, расход арматуры 44,46 кг | м3
23.61.12.142.05.1.06.05-0040-011 | Плита перекрытия плоская укороченная железобетонная ППУ 32-12, бетон В15, объем 0,53 м3, расход арматуры 40,81 кг | м3
23.61.12.142.05.1.06.05-0040-012 | Плита перекрытия плоская укороченная железобетонная ППУ 47-12, бетон В15, объем 1,01 м3, расход арматуры 77,79 кг | м3
23.61.12.142.05.1.06.05-0040-013 | Плита перекрытия плоская укороченная железобетонная ППУ 44-12, бетон В15, объем 0,94 м3, расход арматуры 72,97 кг | м3
23.61.12.142.05.1.06.05-0040-014 | Плита перекрытия плоская укороченная железобетонная ППУ 45-12, бетон В15, объем 0,96 м3, расход арматуры 74,57 кг | м3
23.61.12.142.05.1.06.05-0040-015 | Плита перекрытия плоская укороченная железобетонная ППУ 42-12, бетон В15, объем 0,90 м3, расход арматуры 69,98 кг | м3
23.61.12.142.05.1.06.05-0040-016 | Плита перекрытия плоская укороченная железобетонная ППУ 43-12, бетон В15, объем 0,92 м3, расход арматуры 71,78 кг | м3
23.61.12.142.05.1.06.05-0040-017 | Плита перекрытия плоская укороченная железобетонная ППУ 41-12, бетон В15, объем 0,87 м3, расход арматуры 71,70 кг | м3
23.61.12.142.05.1.06.05-0040-018 | Плита перекрытия плоская укороченная железобетонная ППУ 40-12, бетон В15, объем 0,76 м3, расход арматуры 66,17 кг | м3
23.61.12.142.05.1.06.05-0040-019 | Плита перекрытия плоская укороченная железобетонная ППУ 39-12, бетон В15, объем 0,74 м3, расход арматуры 64,56 кг | м3
23.61.12.142.05.1.06.05-0040-020 | Плита перекрытия плоская укороченная железобетонная ППУ 31-12, бетон В15, объем 0,44 м3, расход арматуры 39,64 кг | м3
23.61.12.142.05.1.06.05-0040-021 | Плита перекрытия плоская укороченная железобетонная ППУ 46-12, бетон В15, объем 0,98 м3, расход арматуры 90,80 кг | м3
23.61.12.142.05.1.06.05-0040-022 | Плита перекрытия доборная железобетонная ПТ 75.240.14-3, бетон В15, объем 0,25 м3, расход арматуры 12,6 кг | м3
23.61.12.142.05.1.06.05-0040-023 | Плита перекрытия железобетонная П7д-3, бетон В15, объем 0,06 м3, расход арматуры 3,9 кг | м3
23.61.12.142.05.1.06.05-0040-024 | Плита перекрытия железобетонная П5д-8, бетон В15, объем 0,04 м3, расход арматуры 2,7 кг | м3
23.61.12.142.05.1.06.05-0040-025 | Плита перекрытия железобетонная П5-8, бетон В15, объем 0,16 м3, расход арматуры 11 кг | м3
23.61.12.142.05.1.06.05-0040-026 | Плита перекрытия железобетонная П2д, бетон В15, объем 0,07 м3, расход арматуры 4,86 кг | м3
23.61.12.142.05.1.06.05-0040-027 | Плита перекрытия железобетонная ПП10-1, бетон В15, объем 0,10 м3, расход арматуры 8,38 кг | м3
23.61.12.142.05.1.06.05-0040-028 | Плита перекрытия железобетонная П1д, бетон В15, объем 0,04 м3, расход арматуры 3,54 кг | м3
23.61.12.142.05.1.06.05-0040-029 | Плита перекрытия железобетонная 1ПП20-1, бетон В15, объем 0,55 м3, расход арматуры 49,65 кг | м3
23.61.12.142.05.1.06.05-0040-030 | Плита перекрытия железобетонная П5-8а, бетон В15, объем 0,16 м3, расход арматуры 14,8 кг | м3
23.61.12.142.05.1.06.05-0040-031 | Плита перекрытия железобетонная П7д-5, бетон В15, объем 0,06 м3, расход арматуры 5,9 кг | м3
Группа 05.1.06.06: Плиты перекрытий ребристые | Группа 05.1.06.06: Плиты перекрытий ребристые | Группа 05.1.06.06: Плиты перекрытий ребристые
05.1.06.06-0061 | Плиты перекрытий ребристые железобетонные, объем до 1,3 м3, бетон В22,5, расход арматуры от 50 до 100 кг/м3 | м3
23.61.12.142.05.1.06.06-0061-000 | Плиты перекрытий ребристые железобетонные, объем до 1,3 м3, бетон В22,5, расход арматуры от 50 до 100 кг/м3 | м3
23.61.12.142.05.1.06.06-0061-001 | Плита перекрытия железобетонная ПР 72.15-6АтVТ-3, объем 1,23 м3, бетон В22,5, расход арматуры 110,70 кг | м3
23.61.12.142.05.1.06.06-0061-002 | Плита перекрытия железобетонная ПР 72.15-6АтVТ-1, объем 1,24 м3, бетон В22,5, расход арматуры 116,6 кг | м3
23.61.12.142.05.1.06.06-0061-003 | Плита перекрытия железобетонная ПР 72.15-6АтVТ, объем 1,24 м3, бетон В22,5, расход арматуры 110,80 кг | м3
23.61.12.142.05.1.06.06-0061-004 | Плита перекрытия железобетонная ПР 9-63-12-с, бетон В22,5, объем 0,94 м3, расход арматуры 45,57 кг | м3
05.1.06.06-0065 | Плиты перекрытий ребристые железобетонные, объем до 1,3 м3, бетон В22,5, расход арматуры от 100 до 150 кг/м3 | м3
23.61.12.142.05.1.06.06-0065-000 | Плиты перекрытий ребристые железобетонные, объем до 1,3 м3, бетон В22,5, расход арматуры от 100 до 150 кг/м3 | м3
23.61.12.142.05.1.06.06-0065-001 | Плита перекрытия железобетонная ПР 72.15-8АтVТ, объем 1,24 м3, бетон В22,5, расход арматуры 146,9 кг | м3
23.61.12.142.05.1.06.06-0065-002 | Плита перекрытия железобетонная ПР 72.15-8АтVТ-3, объем 1,23 м3, бетон В22,5, расход арматуры 146,7 кг | м3
23.61.12.142.05.1.06.06-0065-003 | Плита перекрытия железобетонная ПР 72.15-8АтVТ-1, объем 1,24 м3, бетон В22,5, расход арматуры 152,70 кг | м3
23.61.12.142.05.1.06.06-0065-004 | Плита покрытия ребристая железобетонная 2ПГ6-5А IVТ, бетон В22,5, объем 0,62 м3, расход арматуры 62,7 кг | м3
23.61.12.142.05.1.06.06-0065-005 | Плита покрытия ребристая железобетонная 2ПГ6-5Ат VТ, бетон В22,5, объем 0,62 м3, расход арматуры 62,7 кг | м3
23.61.12.142.05.1.06.06-0065-006 | Плита покрытия ребристая железобетонная 2ПГ6-5Ат IIIВТ, бетон В22,5, объем 0,62 м3, расход арматуры 68,3 кг | м3
23.61.12.142.05.1.06.06-0065-007 | Плита покрытия ребристая железобетонная ПР12.5-58.15с, бетон В22,5, объем 1,05 м3, расход арматуры 127,21 кг | м3
05.1.06.06-0111 | Плиты перекрытий ребристые железобетонные, объем от 0,5 до 1,1 м3, бетон В15, расход арматуры от 50 до 100 кг/м3 | м3
23.61.12.142.05.1.06.06-0111-000 | Плиты перекрытий ребристые железобетонные, объем от 0,5 до 1,1 м3, бетон В15, расход арматуры от 50 до 100 кг/м3 | м3
23.61.12.142.05.1.06.06-0111-001 | Плита перекрытия железобетонная ПР 30.15-6Т, объем 0,53 м3, бетон В15, расход арматуры 31,08 кг | м3
23.61.12.142.05.1.06.06-0111-002 | Плита перекрытия железобетонная ПР 30.15-6Т-3, объем 0,52 м3, бетон В15, расход арматуры 30,96 кг | м3
23.61.12.142.05.1.06.06-0111-003 | Плита перекрытия железобетонная ПР 30.15-6Т-2, объем 0,51 м3, бетон В15, расход арматуры 30,64 кг | м3
23.61.12.142.05.1.06.06-0111-004 | Плита перекрытия ребристая железобетонная 1П3-1А-IIIвт, бетон В15, объем 0,92 м3, расход арматуры 55,66 кг | м3
23.61.12.142.05.1.06.06-0111-005 | Плита перекрытия ребристая железобетонная 1П4-1А-IIIвт, бетон В15, объем 0,85 м3, расход арматуры 51,66 кг | м3
23.61.12.142.05.1.06.06-0111-006 | Плита перекрытия ребристая железобетонная 1П5-1А-IIIвт, бетон В15, объем 0,68 м3, расход арматуры 41,68 кг | м3
23.61.12.142.05.1.06.06-0111-007 | Плита перекрытия железобетонная ПР 30.15-8Т, объем 0,53 м3, бетон В15, расход арматуры 33,70 кг | м3
23.61.12.142.05.1.06.06-0111-008 | Плита перекрытия железобетонная ПР 30.15-8Т-3, объем 0,52 м3, бетон В15, расход арматуры 33,59 кг | м3
23.61.12.142.05.1.06.06-0111-009 | Плита перекрытия железобетонная ПР 30.15-8Т-2, объем 0,51 м3, бетон В15, расход арматуры 33,26 кг | м3
23.61.12.142.05.1.06.06-0111-010 | Плита перекрытия железобетонная ПР 60.15-6АтVТ, объем 1,04 м3, бетон В15, расход арматуры 69,61 кг | м3
23.61.12.142.05.1.06.06-0111-011 | Плита перекрытия железобетонная ПР 60.15-6АтVТ-3, объем 1,03 м3, бетон В15, расход арматуры 69,50 кг | м3
23.61.12.142.05.1.06.06-0111-012 | Плита перекрытия железобетонная ПР 60.15-6АтVТ-2, объем 1,02 м3, бетон В15, расход арматуры 69,18 кг | м3
23.61.12.142.05.1.06.06-0111-013 | Плита перекрытия железобетонная ПР 30.15-6Т-1, объем 0,53 м3, бетон В15, расход арматуры 36,88 кг | м3
23.61.12.142.05.1.06.06-0111-014 | Плита перекрытия ребристая железобетонная 2П1-1А-IIIв, бетон В15, объем 0,95 м3, расход арматуры 67,5 кг | м3
23.61.12.142.05.1.06.06-0111-015 | Плита перекрытия железобетонная ПР 60.15-6АтVТ-1, объем 1,04 м3, бетон В15, расход арматуры 75,42 кг | м3
23.61.12.142.05.1.06.06-0111-016 | Плита перекрытия ребристая железобетонная 1П7-1А-IIIвт, бетон В15, объем 0,6 м3, расход арматуры 44,06 кг | м3
23.61.12.142.05.1.06.06-0111-017 | Плита перекрытия железобетонная ПР 30.15-8Т-1, объем 0,53 м3, бетон В15, расход арматуры 39,51 кг | м3
23.61.12.142.05.1.06.06-0111-018 | Плита перекрытия железобетонная ПР 60.15-8АтVТ, объем 1,04 м3, бетон В15, расход арматуры 80,23 кг | м3
23.61.12.142.05.1.06.06-0111-019 | Плита перекрытия железобетонная ПР 60.15-8АтVТ-3, объем 1,03 м3, бетон В15, расход арматуры 80,11 кг | м3
23.61.12.142.05.1.06.06-0111-020 | Плита перекрытия железобетонная ПР 60.15-8АтVТ-2, объем 1,02 м3, бетон В15, расход арматуры 79,79 кг | м3
23.61.12.142.05.1.06.06-0111-021 | Плита перекрытия железобетонная ПР 60.15-8АтVТ-1, объем 1,04 м3, бетон В15, расход арматуры 86,03 кг | м3
23.61.12.142.05.1.06.06-0111-022 | Плита перекрытия ребристая железобетонная 2П1-2А-IIIвт(П), бетон В15, объем 0,95 м3, расход арматуры 87,4 кг | м3
05.1.06.06-0114 | Плиты перекрытий ребристые железобетонные, объем до 1 м3, бетон В20, расход арматуры от 50 до 100 кг/м3 | м3
23.61.12.142.05.1.06.06-0114-000 | Плиты перекрытий ребристые железобетонные, объем до 1 м3, бетон В20, расход арматуры от 50 до 100 кг/м3 | м3
23.61.12.142.05.1.06.06-0114-001 | Плита перекрытия ребристая железобетонная 1П4-2А-IIIвт, бетон В20, объем 0,85 м3, расход арматуры 62,3 кг | м3
05.1.06.06-0115 | Плиты перекрытий ребристые железобетонные, объем до 1 м3, бетон В40, расход арматуры от 150 до 200 кг/м3 | м3
23.61.12.142.05.1.06.06-0115-000 | Плиты перекрытий ребристые железобетонные, объем до 1 м3, бетон В40, расход арматуры от 150 до 200 кг/м3 | м3
23.61.12.142.05.1.06.06-0115-001 | Плита перекрытия ребристая железобетонная 1П5-7А-IIIвт, бетон В40, объем 0,68 м3, расход арматуры 118,96 кг | м3
23.61.12.142.05.1.06.06-0115-002 | Плита перекрытия ребристая железобетонная 1П4-7А-IIIвт, бетон В40, объем 0,85 м3, расход арматуры 152,96 кг | м3
23.61.12.142.05.1.06.06-0115-003 | Плита перекрытия ребристая железобетонная 1П3-7А-IIIвт, бетон В40, объем 0,92 м3, расход арматуры 181,26 кг | м3
05.1.06.06-0127 | Плиты перекрытий ребристые железобетонные, объем от 0,5 до 1,1 м3, бетон В15, расход арматуры от 100 до 150 кг/м3 | м3
23.61.12.142.05.1.06.06-0127-000 | Плиты перекрытий ребристые железобетонные, объем от 0,5 до 1,1 м3, бетон В15, расход арматуры от 100 до 150 кг/м3 | м3
23.61.12.142.05.1.06.06-0127-001 | Плита перекрытия ребристая железобетонная 2П1-3А-IIIвт(П), бетон В15, объем 0,95 м3, расход арматуры 104,9 кг | м3
23.61.12.142.05.1.06.06-0127-002 | Плита перекрытия ребристая железобетонная 1П7-2А-IIIвт(П), бетон В15, объем 0,6 м3, расход арматуры 71,5 кг | м3
23.61.12.142.05.1.06.06-0127-003 | Плита перекрытия ребристая железобетонная 2П1-4А-IIIвт(П), бетон В15, объем 0,95 м3, расход арматуры 134,6 кг | м3
23.61.12.142.05.1.06.06-0127-004 | Плита перекрытия ребристая железобетонная 1П7-3А-IIIвт(П), бетон В15, объем 0,6 м3, расход арматуры 86,5 кг | м3
23.61.12.142.05.1.06.06-0127-005 | Плита покрытия ребристая железобетонная ПР8-58.15с, бетон В15, объем 1,05 м3, расход арматуры 109,39 кг | м3
05.1.06.06-0129 | Плиты перекрытий ребристые железобетонные, объем до 1 м3, бетон В15, расход арматуры от 150 до 200 кг/м3 | м3
23.61.12.142.05.1.06.06-0129-000 | Плиты перекрытий ребристые железобетонные, объем до 1 м3, бетон В15, расход арматуры от 150 до 200 кг/м3 | м3
23.61.12.142.05.1.06.06-0129-001 | Плита перекрытия ребристая железобетонная 2П1-5А-IIIвт, бетон В15, объем 0,95 м3, расход арматуры 162,2 кг | м3
05.1.06.06-0130 | Плиты перекрытий ребристые железобетонные, объем до 1 м3, бетон В40, расход арматуры от 200 до 250 кг/м3 | м3
23.61.12.142.05.1.06.06-0130-000 | Плиты перекрытий ребристые железобетонные, объем до 1 м3, бетон В40, расход арматуры от 200 до 250 кг/м3 | м3
23.61.12.142.05.1.06.06-0130-001 | Плиты перекрытия ребристая железобетонная 2П1-6А-IIIв, бетон В40, объем 0,95 м3, расход арматуры 223,2 кг | м3
05.1.06.06-0156 | Плиты перекрытий ребристые железобетонные из тяжелого бетона шириной до 2 метров, длиной от 5 до 7 метров, расход арматуры до 4,0 кг/м2, с расчетной распределенной нагрузкой от 781 до 850 кгс/м2 при расходе арматуры до 6 кг/м2 | м2
23.61.12.142.05.1.06.06-0156-000 | Плиты перекрытий ребристые железобетонные из тяжелого бетона шириной до 2 метров, длиной от 5 до 7 метров, расход арматуры до 4,0 кг/м2, с расчетной распределенной нагрузкой от 781 до 850 кгс/м2 при расходе арматуры до 6 кг/м2 | м2
05.1.06.06-0232 | Плиты перекрытий ребристые железобетонные, объем до 1,9 м3, бетон В20, расход арматуры до 50 кг/м3 | м3
23.61.12.142.05.1.06.06-0232-000 | Плиты перекрытий ребристые железобетонные, объем до 1,9 м3, бетон В20, расход арматуры до 50 кг/м3 | м3
23.61.12.142.05.1.06.06-0232-001 | Плиты перекрытия с ребрами железобетонные, бетон В20, размер до 1,5 м2, расход арматуры 40 кг/м3 | м3
23.61.12.142.05.1.06.06-0232-002 | Плиты перекрытия с ребрами железобетонные, бетон В20, размер до 9,0 м2, расход арматуры 40 кг/м3 | м3
23.61.12.142.05.1.06.06-0232-003 | Плиты перекрытия с ребрами железобетонные, бетон В20, размер более 9,0 м2, расход арматуры 40 кг/м3 | м3
05.1.06.06-1016 | Плиты перекрытий коллекторные железобетонные, объем от 0,8 до 1,4 м3, бетон В22,5, расход арматуры от 100 до 150 кг/м3 | м3
23.61.12.140.05.1.06.06-1016-000 | Плиты перекрытий коллекторные железобетонные, объем от 0,8 до 1,4 м3, бетон В22,5, расход арматуры от 100 до 150 кг/м3 | м3
23.61.12.140.05.1.06.06-1016-001 | Плита перекрытия коллекторная железобетонная, ДПО-14, бетон В22,5, объем 1,32 м3, расход арматуры 195,67 кг | м3
23.61.12.140.05.1.06.06-1016-002 | Плита перекрытия коллекторная железобетонная, ДП-14-1т, бетон В22,5, объем 1,07 м3, расход арматуры 112,5 кг | м3
23.61.12.140.05.1.06.06-1016-003 | Плита перекрытия коллекторная железобетонная, ДП-15-1т, бетон В22,5, объем 1,37 м3, расход арматуры 161,89 кг | м3
23.61.12.140.05.1.06.06-1016-004 | Плита перекрытия коллекторная железобетонная, КП-21, бетон В22,5, объем 1,03 м3, расход арматуры 105,79 кг | м3
23.61.12.140.05.1.06.06-1016-005 | Плита перекрытия коллекторная железобетонная, КП-25, бетон В22,5, объем 0,87 м3, расход арматуры 101,17 кг | м3
23.61.12.140.05.1.06.06-1016-006 | Плита перекрытия коллекторная железобетонная, КП-30, бетон В22,5, объем 1,07 м3, расход арматуры 131,72 кг | м3
23.61.12.140.05.1.06.06-1016-007 | Плита перекрытия коллекторная железобетонная, КП-36, бетон В22,5, объем 1,32 м3, расход арматуры 196,5 кг | м3
05.1.06.06-1024 | Плиты перекрытий коллекторные железобетонные, объем от 0,3 до 0,8 м3, бетон В22,5, расход арматуры до 50 кг/м3 | м3
23.61.12.140.05.1.06.06-1024-000 | Плиты перекрытий коллекторные железобетонные, объем от 0,3 до 0,8 м3, бетон В22,5, расход арматуры до 50 кг/м3 | м3
23.61.12.140.05.1.06.06-1024-001 | Плита перекрытия коллекторная железобетонная, КП-21Д, бетон В22,5, объем 0,49 м3, расход арматуры 19,54 кг | м3
23.61.12.140.05.1.06.06-1024-002 | Плита перекрытия коллекторная железобетонная, КП-25Д, бетон В22,5, объем 0,58 м3, расход арматуры 28,85 кг | м3
05.1.06.06-1026 | Плиты перекрытий коллекторные железобетонные, объем от 0,15 до 1,0 м3, бетон В22,5, расход арматуры от 50 до 100 кг/м3 | м3
23.61.12.140.05.1.06.06-1026-000 | Плиты перекрытий коллекторные железобетонные, объем от 0,15 до 1,0 м3, бетон В22,5, расход арматуры от 50 до 100 кг/м3 | м3
23.61.12.140.05.1.06.06-1026-001 | Плита перекрытия коллекторная железобетонная, КП-30Д, бетон В22,5, объем 0,74 м3, расход арматуры 52,99 кг | м3
23.61.12.140.05.1.06.06-1026-002 | Плита перекрытия коллекторная железобетонная, КП-36Д, бетон В22,5, объем 0,63 м3, расход арматуры 47,89 кг | м3
23.61.12.140.05.1.06.06-1026-003 | Плита перекрытия коллекторная железобетонная, КП-42Д, бетон В22,5, объем 0,78 м3, расход арматуры 68,23 кг | м3
23.61.12.140.05.1.06.06-1026-004 | Плита перекрытия коллекторная железобетонная, КП-12, бетон В22,5, объем 0,17 м3, расход арматуры 16,48 кг | м3
05.1.06.06-1028 | Плиты перекрытий коллекторные железобетонные, объем от 1 до 2 м3, бетон В22,5, расход арматуры от 150 до 200 кг/м3 | м3
23.61.12.140.05.1.06.06-1028-000 | Плиты перекрытий коллекторные железобетонные, объем от 1 до 2 м3, бетон В22,5, расход арматуры от 150 до 200 кг/м3 | м3
23.61.12.140.05.1.06.06-1028-001 | Плита перекрытия коллекторная железобетонная, КП-42, бетон В22,5, объем 1,58 м3, расход арматуры 269,07 кг | м3
Группа 05.1.06.07: Плиты перекрытий с отверстиями | Группа 05.1.06.07: Плиты перекрытий с отверстиями | Группа 05.1.06.07: Плиты перекрытий с отверстиями
05.1.06.07-0004 | Плиты перекрытий с отверстиями железобетонные, объем до 0,6 м3, бетон В20, расход арматуры от 200 до 250 кг/м3 | м3
23.61.12.142.05.1.06.07-0004-000 | Плиты перекрытий с отверстиями железобетонные, объем до 0,6 м3, бетон В20, расход арматуры от 200 до 250 кг/м3 | м3
23.61.12.142.05.1.06.07-0004-001 | Плита перекрытия с отверстиями железобетонная ПТО 200.240.14-3, бетон В20, объем 0,56 м3, расход арматуры 116,3 кг | м3
Группа 05.1.06.09: Плиты перекрытий тоннелей и каналов | Группа 05.1.06.09: Плиты перекрытий тоннелей и каналов | Группа 05.1.06.09: Плиты перекрытий тоннелей и каналов
05.1.06.09-0002 | Плиты покрытий и перекрытий лотков и каналов железобетонные, объем до 0,6 м3, бетон В15, расход арматуры от 100 до 150 кг/м3 | м3
23.61.12.142.05.1.06.09-0002-000 | Плиты покрытий и перекрытий лотков и каналов железобетонные, объем до 0,6 м3, бетон В15, расход арматуры от 100 до 150 кг/м3 | м3
23.61.12.142.05.1.06.09-0002-001 | Плита перекрытия железобетонная 1ПП15-1, бетон В15, объем 0,27 м3, расход арматуры 30 кг | м3
23.61.12.142.05.1.06.09-0002-002 | Плита перекрытия железобетонная 2ПП15-1, бетон В15, объем 0,27 м3, расход арматуры 30 кг | м3
23.61.12.142.05.1.06.09-0002-003 | Плита перекрытия железобетонная 1ПП15-2, бетон В15, объем 0,27 м3, расход арматуры 32,21 кг | м3
23.61.12.142.05.1.06.09-0002-004 | Плита перекрытия железобетонная 2ПП15-2, бетон В15, объем 0,27 м3, расход арматуры 32,71 кг | м3
23.61.12.142.05.1.06.09-0002-005 | Плита перекрытия железобетонная ПП13-1, бетон В15, объем 0,18 м3, расход арматуры 22,14 кг | м3
23.61.12.142.05.1.06.09-0002-006 | Плита перекрытия железобетонная ПП13-2, бетон В15, объем 0,18 м3, расход арматуры 23,05 кг | м3
23.61.12.142.05.1.06.09-0002-007 | Плита перекрытия железобетонная 2ПП20-1, бетон В15, объем 0,48 м3, расход арматуры 62,98 кг | м3
23.61.12.142.05.1.06.09-0002-008 | Плита перекрытия железобетонная 1ПП20-2, бетон В15, объем 0,55 м3, расход арматуры 77,66 кг | м3
23.61.12.142.05.1.06.09-0002-009 | Плита перекрытия железобетонная 4ПП20-2, бетон В15, объем 0,51 м3, расход арматуры 72,96 кг | м3
05.1.06.09-0020 | Плиты покрытий и перекрытий лотков и каналов железобетонные, объем до 0,4 м3, бетон В20, расход арматуры от 50 до 100 кг/м3 | м3
23.61.12.142.05.1.06.09-0020-000 | Плиты покрытий и перекрытий лотков и каналов железобетонные, объем до 0,4 м3, бетон В20, расход арматуры от 50 до 100 кг/м3 | м3
23.61.12.142.05.1.06.09-0020-001 | Плита перекрытия доборная железобетонная ПТ 75.300.16-3, бетон В20, объем 0,35 м3, расход арматуры 19,4 кг | м3
05.1.06.09-0026 | Плиты покрытий и перекрытий лотков и каналов железобетонные, объем до 0,5 м3, бетон В25, расход арматуры от 100 до 150 кг/м3 | м3
23.61.12.142.05.1.06.09-0026-000 | Плиты покрытий и перекрытий лотков и каналов железобетонные, объем до 0,5 м3, бетон В25, расход арматуры от 100 до 150 кг/м3 | м3
23.61.12.142.05.1.06.09-0026-001 | Плита перекрытия железобетонная П3-8, бетон В25, объем 0,02 м3, расход арматуры 2 кг | м3
23.61.12.142.05.1.06.09-0026-002 | Плита перекрытия железобетонная П6, бетон В25, объем 0,43 м3, расход арматуры 46,14 кг | м3
23.61.12.142.05.1.06.09-0026-003 | Плита перекрытия железобетонная П10д-5, бетон В25, объем 0,08 м3, расход арматуры 10,2 кг | м3
23.61.12.142.05.1.06.09-0026-004 | Плита перекрытия железобетонная П10д-5б, бетон В25, объем 0,08 м3, расход арматуры 11,8 кг | м3
05.1.06.09-0035 | Плиты покрытий и перекрытий лотков и каналов железобетонные, объем до 1,4 м3, бетон В25, расход арматуры до 50 кг/м3 | м3
23.61.12.142.05.1.06.09-0035-000 | Плиты покрытий и перекрытий лотков и каналов железобетонные, объем до 1,4 м3, бетон В25, расход арматуры до 50 кг/м3 | м3
23.61.12.142.05.1.06.09-0035-001 | Плита перекрытия железобетонная П6-15, бетон В25, объем 0,28 м3, расход арматуры 6,9 кг | м3
23.61.12.142.05.1.06.09-0035-002 | Плита перекрытия железобетонная П6д-15, бетон В25, объем 0,07 м3, расход арматуры 1,8 кг | м3
23.61.12.142.05.1.06.09-0035-003 | Плита перекрытия железобетонная П26д-3, бетон В25, объем 0,5 м3, расход арматуры 19,5 кг | м3
23.61.12.142.05.1.06.09-0035-004 | Плита перекрытия железобетонная П22д-12, бетон В25, объем 0,46 м3, расход арматуры 18,7 кг | м3
23.61.12.142.05.1.06.09-0035-005 | Плита перекрытия железобетонная П20д-3, бетон В25, объем 0,25 м3, расход арматуры 10,5 кг | м3
23.61.12.142.05.1.06.09-0035-006 | Плита перекрытия железобетонная П12д-12, бетон В25, объем 0,18 м3, расход арматуры 7,6 кг | м3
23.61.12.142.05.1.06.09-0035-007 | Плита перекрытия железобетонная П12-11, бетон В25, объем 0,71 м3, расход арматуры 32,10 кг | м3
23.61.12.142.05.1.06.09-0035-008 | Плита перекрытия железобетонная П12д-11, бетон В25, объем 0,18 м3, расход арматуры 8,40 кг | м3
23.61.12.142.05.1.06.09-0035-009 | Плита перекрытия железобетонная П17д-3, бетон В25, объем 0,19 м3, расход арматуры 8,9 кг | м3
23.61.12.142.05.1.06.09-0035-010 | Плита перекрытия железобетонная П23-3, бетон В25, объем 1,33 м3, расход арматуры 63,7 кг | м3
23.61.12.142.05.1.06.09-0035-011 | Плита перекрытия железобетонная П20-3б, бетон В25, объем 1,03 м3, расход арматуры 51 кг | м3
05.1.06.09-0058 | Плиты покрытий и перекрытий лотков и каналов железобетонные, объем до 0,6 м3, бетон В25, расход арматуры от 150 до 200 кг/м3 | м3
23.61.12.142.05.1.06.09-0058-000 | Плиты покрытий и перекрытий лотков и каналов железобетонные, объем до 0,6 м3, бетон В25, расход арматуры от 150 до 200 кг/м3 | м3
23.61.12.142.05.1.06.09-0058-001 | Плита перекрытия железобетонная П14-3, бетон В25, объем 0,5 м3, расход арматуры 28 кг | м3
05.1.06.09-0078 | Плиты покрытий и перекрытий лотков и каналов железобетонные, объем до 3,1 м3, бетон В25, расход арматуры от 50 до 100 кг/м3 | м3
23.61.12.142.05.1.06.09-0078-000 | Плиты покрытий и перекрытий лотков и каналов железобетонные, объем до 3,1 м3, бетон В25, расход арматуры от 50 до 100 кг/м3 | м3
23.61.12.142.05.1.06.09-0078-001 | Плита перекрытия железобетонная П23д-3, бетон В25, объем 0,33 м3, расход арматуры 16,5 кг | м3
23.61.12.142.05.1.06.09-0078-002 | Плита перекрытия железобетонная П12д-15, бетон В25, объем 0,18 м3, расход арматуры 10,40 кг | м3
23.61.12.142.05.1.06.09-0078-003 | Плита перекрытия железобетонная П9-15, бетон В25, объем 0,42 м3, расход арматуры 24,9 кг | м3
23.61.12.142.05.1.06.09-0078-004 | Плита перекрытия железобетонная П15-5, бетон В25, объем 0,66 м3, расход арматуры 39,3 кг | м3
23.61.12.142.05.1.06.09-0078-005 | Плита перекрытия железобетонная П10д-3, бетон В25, объем 0,08 м3, расход арматуры 4,9 кг | м3
23.61.12.142.05.1.06.09-0078-006 | Плита перекрытия железобетонная П12-15, бетон В25, объем 0,71 м3, расход арматуры 44 кг | м3
23.61.12.142.05.1.06.09-0078-007 | Плита перекрытия железобетонная П21д-5, бетон В25, объем 0,29 м3, расход арматуры 18,1 кг | м3
23.61.12.142.05.1.06.09-0078-008 | Плита перекрытия железобетонная П14д-3, бетон В25, объем 0,12 м3, расход арматуры 7,6 кг | м3
23.61.12.142.05.1.06.09-0078-009 | Плита перекрытия железобетонная П21-5, бетон В25, объем 1,18 м3, расход арматуры 76,4 кг | м3
23.61.12.142.05.1.06.09-0078-010 | Плита перекрытия железобетонная П3-5, бетон В25, объем 0,02 м3, расход арматуры 1,3 кг | м3
23.61.12.142.05.1.06.09-0078-011 | Плита перекрытия железобетонная П18д-8, бетон В25, объем 0,24 м3, расход арматуры 15,7 кг | м3
23.61.12.142.05.1.06.09-0078-012 | Плита перекрытия железобетонная П11д-8, бетон В25, объем 0,11 м3, расход арматуры 7,4 кг | м3
23.61.12.142.05.1.06.09-0078-013 | Плита перекрытия железобетонная П15д-5а, бетон В25, объем 0,16 м3, расход арматуры 11,3 кг | м3
23.61.12.142.05.1.06.09-0078-014 | Плита перекрытия железобетонная П11-8, бетон В25, объем 0,44 м3, расход арматуры 31,3 кг | м3
23.61.12.142.05.1.06.09-0078-015 | Плита перекрытия железобетонная П8-11, бетон В25, объем 0,35 м3, расход арматуры 24,90 кг | м3
23.61.12.142.05.1.06.09-0078-016 | Плита перекрытия железобетонная П15-5а, бетон В25, объем 0,66 м3, расход арматуры 47,2 кг | м3
23.61.12.142.05.1.06.09-0078-017 | Плита перекрытия железобетонная П14-3б, бетон В25, объем 0,5 м3, расход арматуры 35,8 кг | м3
23.61.12.142.05.1.06.09-0078-018 | Плита перекрытия железобетонная П28д-15, бетон В25, объем 0,75 м3, расход арматуры 54,1 кг | м3
23.61.12.142.05.1.06.09-0078-019 | Плита перекрытия железобетонная П26д-5а, бетон В25, объем 0,5 м3, расход арматуры 36,9 кг | м3
23.61.12.142.05.1.06.09-0078-020 | Плита перекрытия железобетонная П8д-11, бетон В25, объем 0,09 м3, расход арматуры 6,7 кг | м3
23.61.12.142.05.1.06.09-0078-021 | Плита перекрытия железобетонная П18д-8а, бетон В25, объем 0,24 м3, расход арматуры 18,1 кг | м3
23.61.12.142.05.1.06.09-0078-022 | Плита перекрытия железобетонная П28-15, бетон В25, объем 3,03 м3, расход арматуры 232,8 кг | м3
23.61.12.142.05.1.06.09-0078-023 | Плита перекрытия железобетонная П28д-15а, бетон В25, объем 0,75 м3, расход арматуры 57,8 кг | м3
23.61.12.142.05.1.06.09-0078-024 | Плита перекрытия железобетонная П18-8а, бетон В25, объем 0,97 м3, расход арматуры 77 кг | м3
23.61.12.142.05.1.06.09-0078-025 | Плита перекрытия железобетонная П3, бетон В25, объем 0,43 м3, расход арматуры 34,35 кг | м3
23.61.12.142.05.1.06.09-0078-026 | Плита перекрытия железобетонная П1-15б, бетон В25, объем 0,02 м3, расход арматуры 1,6 кг | м3
23.61.12.142.05.1.06.09-0078-027 | Плита перекрытия железобетонная П15д-8, бетон В25, объем 0,16 м3, расход арматуры 12,8 кг | м3
23.61.12.142.05.1.06.09-0078-028 | Плита перекрытия железобетонная П21д-8, бетон В25, объем 0,29 м3, расход арматуры 23,6 кг | м3
23.61.12.142.05.1.06.09-0078-029 | Плита перекрытия железобетонная П11д-8а, бетон В25, объем 0,11 м3, расход арматуры 9 кг | м3
23.61.12.142.05.1.06.09-0078-030 | Плита перекрытия железобетонная П15-8, бетон В25, объем 0,66 м3, расход арматуры 54,3 кг | м3
23.61.12.142.05.1.06.09-0078-031 | Плита перекрытия железобетонная П21-8, бетон В22,5, объем 1,18 м3, расход арматуры 99,8 кг | м3
23.61.12.142.05.1.06.09-0078-032 | Плита перекрытия железобетонная П11-8а, бетон В25, объем 0,44 м3, расход арматуры 37,6 кг | м3
23.61.12.142.05.1.06.09-0078-033 | Плита перекрытия железобетонная П3д, бетон В25, объем 0,09 м3, расход арматуры 7,98 кг | м3
23.61.12.142.05.1.06.09-0078-034 | Плита перекрытия железобетонная П9д-15, бетон В25, объем 0,10 м3, расход арматуры 9,00 кг | м3
23.61.12.142.05.1.06.09-0078-035 | Плита перекрытия железобетонная П4-15б, бетон В25, объем 0,04 м3, расход арматуры 3,8 кг | м3
05.1.06.09-0085 | Плиты покрытий и перекрытий лотков и каналов железобетонные, объем до 0,3 м3, бетон В22,5, расход арматуры от 50 до 100 кг/м3 | м3
23.61.12.142.05.1.06.09-0085-000 | Плиты покрытий и перекрытий лотков и каналов железобетонные, объем до 0,3 м3, бетон В22,5, расход арматуры от 50 до 100 кг/м3 | м3
23.61.12.142.05.1.06.09-0085-001 | Плита перекрытия железобетонная П-5д, бетон В22,5, объем 0,23 м3, расход арматуры 20,19 кг | м3
23.61.12.142.05.1.06.09-0085-002 | Плита перекрытия железобетонная П-4д, бетон В22,5, объем 0,13 м3, расход арматуры 11,57 кг | м3
05.1.06.09-0086 | Плиты покрытий и перекрытий лотков и каналов железобетонные, объем до 0,3 м3, бетон В22,5, расход арматуры от 100 до 150 кг/м3 | м3
23.61.12.142.05.1.06.09-0086-000 | Плиты покрытий и перекрытий лотков и каналов железобетонные, объем до 0,3 м3, бетон В22,5, расход арматуры от 100 до 150 кг/м3 | м3
23.61.12.142.05.1.06.09-0086-001 | Плита перекрытия железобетонная П-8д, бетон В22,5, объем 0,23 м3, расход арматуры 26,2 кг | м3
05.1.06.09-0088 | Плиты перекрытия железобетонные, объем до 0,6 м3, бетон В15, расход арматуры от 150 до 200 кг/м3 | м3
23.61.12.142.05.1.06.09-0088-000 | Плиты перекрытия железобетонные, объем до 0,6 м3, бетон В15, расход арматуры от 150 до 200 кг/м3 | м3
23.61.12.142.05.1.06.09-0088-001 | Плита перекрытия железобетонная ПП10-2, бетон В15, объем 0,10 м3, расход арматуры 16,65 кг | м3
23.61.12.142.05.1.06.09-0088-002 | Плита перекрытия железобетонная 2ПП20-2, бетон В15, объем 0,48 м3, расход арматуры 84,49 кг | м3
23.61.12.142.05.1.06.09-0088-003 | Плита перекрытия железобетонная 3ПП15-1, бетон В15, объем 0,21 м3, расход арматуры 37,83 кг | м3
23.61.12.142.05.1.06.09-0088-004 | Плита перекрытия железобетонная 3ПП15-2, бетон В15, объем 0,21 м3, расход арматуры 38,04 кг | м3
05.1.06.09-0093 | Плиты перекрытия железобетонные, объем до 1,1 м3, бетон В15, расход арматуры до 50 кг/м3 | м3
23.61.12.142.05.1.06.09-0093-000 | Плиты перекрытия железобетонные, объем до 1,1 м3, бетон В15, расход арматуры до 50 кг/м3 | м3
23.61.12.142.05.1.06.09-0093-001 | Плита перекрытия железобетонная 1ПП8, бетон В20, объем 0,128 м3 | м3
23.61.12.142.05.1.06.09-0093-002 | Плита перекрытия железобетонная 2ПП8, бетон В20, объем 0,125 м3 | м3
23.61.12.142.05.1.06.09-0093-003 | Плита перекрытия доборная железобетонная ПТ 75.90.10-3, бетон В15, объем 0,07 м3, расход арматуры 1,1 кг | м3
23.61.12.142.05.1.06.09-0093-004 | Плита перекрытия доборная железобетонная ПТ 75.120.12-3, бетон В15, объем 0,11 м3, расход арматуры 2,5 кг | м3
23.61.12.142.05.1.06.09-0093-005 | Плита перекрытия железобетонная ПТ 300.90.10-3, бетон В15, объем 0,26 м3, расход арматуры 6,7 кг | м3
23.61.12.142.05.1.06.09-0093-006 | Плита перекрытия железобетонная ПТ 300.120.12-3, бетон В15, объем 0,42 м3, расход арматуры 11,50 кг | м3
23.61.12.142.05.1.06.09-0093-007 | Плита перекрытия железобетонная ПТ 300.150.12-3, бетон В15, объем 0,53 м3, расход арматуры 15,4 кг | м3
23.61.12.142.05.1.06.09-0093-008 | Плита перекрытия доборная железобетонная ПТ 75.150.12-3, бетон В15, объем 0,13 м3, расход арматуры 4,2 кг | м3
23.61.12.142.05.1.06.09-0093-009 | Плита перекрытия железобетонная ПТ 300.180.14-3, бетон В15, объем 0,75 м3, расход арматуры 28,3 кг | м3
23.61.12.142.05.1.06.09-0093-010 | Плита перекрытия доборная железобетонная ПТ 75.210.14-3, бетон В15, объем 0,22 м3, расход арматуры 8,5 кг | м3
23.61.12.142.05.1.06.09-0093-011 | Плита перекрытия железобетонная П5-5, бетон В15, объем 0,16 м3, расход арматуры 6,6 кг | м3
23.61.12.142.05.1.06.09-0093-012 | Плита перекрытия доборная железобетонная ПТ 75.180.14-3, бетон В15, объем 0,18 м3, расход арматуры 7,6 кг | м3
23.61.12.142.05.1.06.09-0093-013 | Плита перекрытия железобетонная П8д-8, бетон В15, объем 0,09 м3, расход арматуры 3,9 кг | м3
23.61.12.142.05.1.06.09-0093-014 | Плита перекрытия железобетонная ПТ 300.210.14-3, бетон В15, объем 0,87 м3, расход арматуры 37,8 кг | м3
23.61.12.142.05.1.06.09-0093-015 | Плита перекрытия железобетонная П1-5, бетон В15, объем 0,02 м3, расход арматуры 0,9 кг | м3
23.61.12.142.05.1.06.09-0093-016 | Плита перекрытия железобетонная П8-8, бетон В15, объем 0,35 м3, расход арматуры 16,6 кг | м3
23.61.12.142.05.1.06.09-0093-017 | Плита перекрытия железобетонная П5д-5, бетон В15, объем 0,04 м3, расход арматуры 1,9 кг | м3
23.61.12.142.05.1.06.09-0093-018 | Плита перекрытия железобетонная ПТ 300.240.14-3, бетон В15, объем 1,0 м3, расход арматуры 46,5 кг | м3
05.1.06.09-0096 | Плиты покрытий и перекрытий лотков и каналов железобетонные, объем до 1,5 м3, бетон В20, расход арматуры до 50 кг/м3 | м3
23.61.12.142.05.1.06.09-0096-000 | Плиты покрытий и перекрытий лотков и каналов железобетонные, объем до 1,5 м3, бетон В20, расход арматуры до 50 кг/м3 | м3
23.61.12.142.05.1.06.09-0096-001 | Плита перекрытия железобетонная ПТ 300.300.16-3, бетон В20, объем 1,43 м3, расход арматуры 70,0 кг | м3
Группа 05.1.06.12: Плиты покрытий ребристые | Группа 05.1.06.12: Плиты покрытий ребристые | Группа 05.1.06.12: Плиты покрытий ребристые
05.1.06.12-0022 | Плиты покрытий ребристые железобетонные, объем до 0,7 м3, бетон В25, расход арматуры от 50 до 100 кг/м3 | м3
23.61.12.141.05.1.06.12-0022-000 | Плиты покрытий ребристые железобетонные, объем до 0,7 м3, бетон В25, расход арматуры от 50 до 100 кг/м3 | м3
23.61.12.141.05.1.06.12-0022-001 | Плита покрытия ребристая железобетонная 2ПГ6-4АтVIТ, бетон В25, объем 0,62 м3, расход арматуры 57 кг | м3
05.1.06.12-0029 | Плиты покрытий ребристые железобетонные, объем до 3 м3, бетон В35, расход арматуры от 100 до 150 кг/м3 | м3
23.61.12.141.05.1.06.12-0029-000 | Плиты покрытий ребристые железобетонные, объем до 3 м3, бетон В35, расход арматуры от 100 до 150 кг/м3 | м3
23.61.12.141.05.1.06.12-0029-001 | Плита покрытия ребристая железобетонная 2ПГ12-4А IIIв, бетон В35, объем 2,92 м3, расход арматуры 370,6 кг | м3
05.1.06.12-0030 | Плиты покрытий ребристые железобетонные, объем до 1,1 м3, бетон В15, расход арматуры от 50 до 100 кг/м3 | м3
23.61.12.141.05.1.06.12-0030-000 | Плиты покрытий ребристые железобетонные, объем до 1,1 м3, бетон В15, расход арматуры от 50 до 100 кг/м3 | м3
23.61.12.141.05.1.06.12-0030-001 | Плита покрытия ребристая железобетонная 2ПГ6-2А IVТ, бетон В15, объем 0,62 м3, расход арматуры 35,5 кг | м3
23.61.12.141.05.1.06.12-0030-002 | Плита покрытия ребристая железобетонная 2ПГ6-1А-IIIвт, бетон В15, объем 0,615 м3, расход арматуры 36,2 кг | м3
23.61.12.141.05.1.06.12-0030-003 | Плита покрытия ребристая железобетонная 3ПГ6-2А IIIв(ж), бетон В15, объем 1,07 м3, расход арматуры 73,4 кг | м3
23.61.12.141.05.1.06.12-0030-004 | Плита покрытия ребристая железобетонная ИП 1-7, бетон В15, объем 0,89 м3, расход арматуры 66,1 кг | м3
23.61.12.141.05.1.06.12-0030-005 | Плита покрытия ребристая железобетонная ПР3-63.12.3, бетон В15, объем 0,59 м3, расход арматуры 47,55 кг | м3
23.61.12.141.05.1.06.12-0030-006 | Плита покрытия ребристая железобетонная ПР3-63.15.3, бетон В15, объем 0,67 м3, расход арматуры 56,06 кг | м3
05.1.06.12-0031 | Плиты покрытий ребристые железобетонные, объем до 1,1 м3, бетон В20, расход арматуры от 50 до 100 кг/м3 | м3
23.61.12.141.05.1.06.12-0031-000 | Плиты покрытий ребристые железобетонные, объем до 1,1 м3, бетон В20, расход арматуры от 50 до 100 кг/м3 | м3
23.61.12.141.05.1.06.12-0031-001 | Плита покрытия ребристая железобетонная 2ПГ6-2Ат VТ, бетон В20, объем 0,62 м3, расход арматуры 38,7 кг | м3
23.61.12.141.05.1.06.12-0031-002 | Плита покрытия ребристая железобетонная 2ПГ6-4А IVТ, бетон В20, объем 0,62 м3, расход арматуры 47,1 кг | м3
23.61.12.141.05.1.06.12-0031-003 | Плита покрытия ребристая железобетонная 3ПГ6-3А IIIв, бетон В20, объем 1,07 м3, расход арматуры 87,9 кг | м3
23.61.12.141.05.1.06.12-0031-004 | Плита покрытия ребристая железобетонная 2ПГ6-4Ат IIIВТ, бетон В20, объем 0,62 м3, расход арматуры 56,9 кг | м3
05.1.06.12-0032 | Плиты покрытий ребристые железобетонные, объем до 1,1 м3, бетон В22,5, расход арматуры от 50 до 100 кг/м3 | м3
23.61.12.141.05.1.06.12-0032-000 | Плиты покрытий ребристые железобетонные, объем до 1,1 м3, бетон В22,5, расход арматуры от 50 до 100 кг/м3 | м3
23.61.12.141.05.1.06.12-0032-001 | Плита покрытия ребристая железобетонная 2ПГ6-3Ат VТ, бетон В22,5, объем 0,62 м3, расход арматуры 42,7 кг | м3
23.61.12.141.05.1.06.12-0032-002 | Плита покрытия ребристая железобетонная 3ПГ6-4А IIIв, бетон В22,5, объем 1,07 м3, расход арматуры 97,9 кг | м3
23.61.12.141.05.1.06.12-0032-003 | Плита покрытия ребристая железобетонная 2ПГ6-4Ат VТ, бетон В22,5, объем 0,62 м3, расход арматуры 57,7 кг | м3
05.1.06.12-0033 | Плиты покрытий ребристые железобетонные, объем до 3 м3, бетон В30, расход арматуры от 100 до 150 кг/м3 | м3
23.61.12.141.05.1.06.12-0033-000 | Плиты покрытий ребристые железобетонные, объем до 3 м3, бетон В30, расход арматуры от 100 до 150 кг/м3 | м3
23.61.12.141.05.1.06.12-0033-001 | Плита покрытия ребристая железобетонная 2ПГ12-3А IIIв, бетон В30, объем 2,92 м3, расход арматуры 317,9 кг | м3
23.61.12.141.05.1.06.12-0033-002 | Плита покрытия ребристая железобетонная 3ПГ12-3А IIIв, бетон В30, объем 1,96 м3, расход арматуры 226,7 кг | м3
23.61.12.141.05.1.06.12-0033-003 | Плита покрытия ребристая железобетонная 2ПГ6-6АIVТ, бетон В30, объем 0,62 м3, расход арматуры 68,3 кг | м3
23.61.12.141.05.1.06.12-0033-004 | Плита покрытия ребристая железобетонная 2ПГ6-6АтIIIВТ, бетон В30, объем 0,62 м3, расход арматуры 74,5 кг | м3
05.1.06.12-0034 | Плиты перекрытий ребристые железобетонные, объем до 2 м3, бетон В35, расход арматуры от 150 до 200 кг/м3 | м3
23.61.12.141.05.1.06.12-0034-000 | Плиты перекрытий ребристые железобетонные, объем до 2 м3, бетон В35, расход арматуры от 150 до 200 кг/м3 | м3
23.61.12.141.05.1.06.12-0034-001 | Плита покрытия ребристая железобетонная 3ПГ12-4А IIIв, бетон В35, объем 1,96 м3, расход арматуры 324,0 кг | м3
05.1.06.12-0041 | Плиты перекрытий ребристые железобетонные, объем до 0,9 м3, бетон В22,5, расход арматуры от 150 до 200 кг/м3 | м3
23.61.12.141.05.1.06.12-0041-000 | Плиты перекрытий ребристые железобетонные, объем до 0,9 м3, бетон В22,5, расход арматуры от 150 до 200 кг/м3 | м3
23.61.12.141.05.1.06.12-0041-001 | Плита перекрытия ребристая железобетонная 1П7-4А-IIIт(П), бетон В22,5, объем 0,6 м3, расход арматуры 96,9 кг | м3
23.61.12.141.05.1.06.12-0041-002 | Плита покрытия ребристая железобетонная ИП 1-5, бетон В22,5, объем 0,89 м3, расход арматуры 134 кг | м3
23.61.12.141.05.1.06.12-0041-003 | Плита покрытия ребристая железобетонная ИП 2-5, бетон В22,5, объем 0,81 м3, расход арматуры 143,1 кг | м3
Группа 05.1.06.14: Панели, плиты перекрытий и покрытий железобетонные, не включенные в группы | Группа 05.1.06.14: Панели, плиты перекрытий и покрытий железобетонные, не включенные в группы | Группа 05.1.06.14: Панели, плиты перекрытий и покрытий железобетонные, не включенные в группы
05.1.06.14-0002 | Плиты железобетонные типа ТТ, объем до 2,6 м3, бетон В22,5, расход арматуры от 100 до 150 кг/м3 | м3
23.61.12.142.05.1.06.14-0002-000 | Плиты железобетонные типа ТТ, объем до 2,6 м3, бетон В22,5, расход арматуры от 100 до 150 кг/м3 | м3
23.61.12.142.05.1.06.14-0002-001 | Плита покрытия ребристая преднапряженная железобетонная ПТТ8-90.30-2ст, бетон В22,5, объем 2,52 м3, расход арматуры 269,5 кг | м3
05.1.06.14-0023 | Плиты перекрытий железобетонные при устройстве внутренних конструкций тоннелей, объем до 2,1 м3, бетон В22,5, расход арматуры от 100 до 150 кг/м3 | м3
23.61.12.142.05.1.06.14-0023-000 | Плиты перекрытий железобетонные при устройстве внутренних конструкций тоннелей, объем до 2,1 м3, бетон В22,5, расход арматуры от 100 до 150 кг/м3 | м3
23.61.12.142.05.1.06.14-0023-001 | Плита перекрытия железобетонная для устройства внутренних конструкций тоннелей ПОТ 10, бетон В22,5, объем 2,06 м3, расход арматуры 245,3 кг | м3
Раздел 05.1.07: Элементы конструктивные и архитектурно-строительные зданий и сооружений | Раздел 05.1.07: Элементы конструктивные и архитектурно-строительные зданий и сооружений | Раздел 05.1.07: Элементы конструктивные и архитектурно-строительные зданий и сооружений
Группа 05.1.07.01: Блоки вентиляционные | Группа 05.1.07.01: Блоки вентиляционные | Группа 05.1.07.01: Блоки вентиляционные
05.1.07.01-0043 | Блоки вентиляционные железобетонные, объем до 0,8 м3, бетон В12,5, расход арматуры до 50 кг/м3 | м3
23.61.12.175.05.1.07.01-0043-000 | Блоки вентиляционные железобетонные, объем до 0,8 м3, бетон В12,5, расход арматуры до 50 кг/м3 | м3
23.61.12.175.05.1.07.01-0043-001 | Блок вентиляционный железобетонный ВБП 9.30.3-Т, бетон В12,5, объем 0,35 м3, расход арматуры 8,8 кг | м3
Группа 05.1.07.05: Блоки шахт лифтов | Группа 05.1.07.05: Блоки шахт лифтов | Группа 05.1.07.05: Блоки шахт лифтов
05.1.07.05-0001 | Блоки шахт лифтов железобетонные объемные, объем до 2,4 м3, бетон В12,5, расход арматуры до 50 кг/м3 | м3
23.61.12.175.05.1.07.05-0001-000 | Блоки шахт лифтов железобетонные объемные, объем до 2,4 м3, бетон В12,5, расход арматуры до 50 кг/м3 | м3
23.61.12.175.05.1.07.05-0001-001 | Блоки железобетонные объемные шахт лифтов | м3
23.61.12.175.05.1.07.05-0001-002 | Блок шахт лифтов железобетонный объемный ШЛВ 9-40(32), бетон В12,5, расход арматуры 42 кг/м3, объем бетона 0,67 м3 | м3
23.61.12.175.05.1.07.05-0001-003 | Блок шахт лифтов железобетонный объемный ШЛН 14-40(32), бетон В12,5, расход арматуры 42 кг/м3, объем бетона 1,02 м3 | м3
23.61.12.175.05.1.07.05-0001-004 | Блок шахт лифтов железобетонный объемный ШЛС 28-40(32), бетон В12,5, расход арматуры 40 кг/м3, объем бетона 1,82 м3 | м3
Группа 05.1.07.09: Марши лестничные | Группа 05.1.07.09: Марши лестничные | Группа 05.1.07.09: Марши лестничные
05.1.07.09-0001 | Марши лестничные железобетонные, объем до 0,7 м3, бетон В22,5, расход арматуры до 50 кг/м3 | м3
23.61.12.171.05.1.07.09-0001-000 | Марши лестничные железобетонные, объем до 0,7 м3, бетон В22,5, расход арматуры до 50 кг/м3 | м3
23.61.12.171.05.1.07.09-0001-001 | Лестничный марш железобетонный 1ЛМ 30.12.15-4, бетон В22,5, объем 0,68 м3, расход арматуры 18,31 кг | м3
23.61.12.171.05.1.07.09-0001-002 | Лестничный марш железобетонный 1ЛМ 30.11.15-4, бетон В22,5, объем 0,59 м3, расход арматуры 16,25 кг | м3
23.61.12.171.05.1.07.09-0001-003 | Лестничный марш железобетонный 1ЛМ 27.11.14-4, бетон В22,5, объем 0,531 м3, расход арматуры 14,77 кг | м3
23.61.12.171.05.1.07.09-0001-004 | Лестничный марш железобетонный 1ЛМ 27.12.14-4, бетон В22,5, объем 0,607 м3, расход арматуры 17,16 кг | м3
23.61.12.171.05.1.07.09-0001-005 | Лестничный марш железобетонный 1ЛМ 17.12.9-4, бетон В22,5, объем 0,37 м3, расход арматуры 12,44 кг | м3
23.61.12.171.05.1.07.09-0001-006 | Лестничный марш железобетонный ЛМ-28-12, бетон В22,5, объем 0,629 м3, расход арматуры 25,18 кг | м3
23.61.12.171.05.1.07.09-0001-007 | Лестничный марш железобетонный ЛМ28-11, бетон В22,5, объем 0,531 м3, расход арматуры 24,788 кг | м3
05.1.07.09-0011 | Марши лестничные железобетонные, объем до 0,5 м3, бетон В22,5, расход арматуры от 50 до 100 кг/м3 | м3
23.61.12.171.05.1.07.09-0011-000 | Марши лестничные железобетонные, объем до 0,5 м3, бетон В22,5, расход арматуры от 50 до 100 кг/м3 | м3
23.61.12.171.05.1.07.09-0011-001 | Лестничный марш железобетонный ЛМ-28-11, бетон В22,5, объем 0,428 м3, расход арматуры 22,67 кг | м3
05.1.07.09-0015 | Марши лестничные железобетонные, объем до 0,8 м3, бетон В15, расход арматуры от 100 до 150 кг/м3 | м3
23.61.12.171.05.1.07.09-0015-000 | Марши лестничные железобетонные, объем до 0,8 м3, бетон В15, расход арматуры от 100 до 150 кг/м3 | м3
23.61.12.171.05.1.07.09-0015-001 | Лестничный марш железобетонный ЛМ 18-12, бетон В15, объем 0,79 м3, расход арматуры 98,00 кг | м3
05.1.07.09-0016 | Марши лестничные железобетонные, объем до 0,6 м3, бетон В25, расход арматуры до 50 кг/м3 | м3
23.61.12.171.05.1.07.09-0016-000 | Марши лестничные железобетонные, объем до 0,6 м3, бетон В25, расход арматуры до 50 кг/м3 | м3
23.61.12.171.05.1.07.09-0016-001 | Лестничный марш железобетонный ЛМ 28-11п, бетон В25, объем 0,531 м3, расход арматуры 20,86 кг | м3
05.1.07.09-0017 | Марши лестничные железобетонные, объем до 0,7 м3, бетон В15, расход арматуры от 50 до 100 кг/м3 | м3
23.61.12.171.05.1.07.09-0017-000 | Марши лестничные железобетонные, объем до 0,7 м3, бетон В15, расход арматуры от 50 до 100 кг/м3 | м3
23.61.12.171.05.1.07.09-0017-001 | Лестничный марш железобетонный ЛМ 29-14-9, бетон В15, объем 0,41 м3, расход арматуры 27,89 кг | м3
23.61.12.171.05.1.07.09-0017-002 | Лестничный марш железобетонный ЛМ 15-12, бетон В15, объем 0,66 м3, расход арматуры 46,20 кг | м3
23.61.12.171.05.1.07.09-0017-003 | Лестничный марш железобетонный 2ЛМФ39.12.17-5, бетон В15, объем 0,517 м3, расход арматуры 37,35 кг | м3
23.61.12.171.05.1.07.09-0017-004 | Лестничный марш железобетонный 2ЛМФ42.12.18-5-1, бетон В15, объем 0,559 м3, расход арматуры 40,92 кг | м3
23.61.12.171.05.1.07.09-0017-005 | Лестничный марш железобетонный 2ЛМФ39.14.17-5, бетон В15, объем 0,566 м3, расход арматуры 43,55 кг | м3
05.1.07.09-0020 | Марши лестничные железобетонные, объем до 1,3 м3, бетон В25, расход арматуры от 50 до 100 кг/м3 | м3
23.61.12.171.05.1.07.09-0020-000 | Марши лестничные железобетонные, объем до 1,3 м3, бетон В25, расход арматуры от 50 до 100 кг/м3 | м3
23.61.12.171.05.1.07.09-0020-001 | Лестничный марш железобетонный ЛМ 60.14-17, бетон В25, объем 1,10 м3, расход арматуры 101,86 кг | м3
23.61.12.171.05.1.07.09-0020-002 | Лестничный марш железобетонный ЛМ1, бетон В25, объем 1,2 м3, расход арматуры 114,3 кг | м3
Группа 05.1.07.10: Марши лестничные с полуплощадками | Группа 05.1.07.10: Марши лестничные с полуплощадками | Группа 05.1.07.10: Марши лестничные с полуплощадками
05.1.07.10-0005 | Марши лестничные с полуплощадками железобетонные, объем до 1,1 м3, бетон В25, расход арматуры от 50 до 100 кг/м3 | м3
23.61.12.171.05.1.07.10-0005-000 | Марши лестничные с полуплощадками железобетонные, объем до 1,1 м3, бетон В25, расход арматуры от 50 до 100 кг/м3 | м3
23.61.12.171.05.1.07.10-0005-001 | Лестничный марш с полуплощадкой железобетонный ЛМП 57.11.14-5, бетон В25, объем 0,90 м3, расход арматуры 76,6 кг | м3
23.61.12.171.05.1.07.10-0005-002 | Лестничный марш с полуплощадкой железобетонный ЛМП 57.11.15-5, бетон В25, объем 0,92 м3, расход арматуры 76,8 кг | м3
23.61.12.171.05.1.07.10-0005-003 | Лестничный марш с полуплощадкой железобетонный ЛМП 57.11.17-5, бетон В25, объем 0,95 м3, расход арматуры 84,80 кг | м3
23.61.12.171.05.1.07.10-0005-004 | Лестничный марш с полуплощадкой железобетонный ЛМП 60.11.15-5, бетон В25, объем 1,0 м3, расход арматуры 98,40 кг | м3
05.1.07.10-0009 | Марши лестничные с полуплощадками железобетонные, объем до 1,1 м3, бетон В25, расход арматуры от 100 до 150 кг/м3 | м3
23.61.12.171.05.1.07.10-0009-000 | Марши лестничные с полуплощадками железобетонные, объем до 1,1 м3, бетон В25, расход арматуры от 100 до 150 кг/м3 | м3
23.61.12.171.05.1.07.10-0009-001 | Лестничный марш с полуплощадкой железобетонный ЛМП 60.11.17-5, бетон В25, объем 1,0 м3, расход арматуры 100,6 кг | м3
Группа 05.1.07.12: Ограждения лоджий и балконов | Группа 05.1.07.12: Ограждения лоджий и балконов | Группа 05.1.07.12: Ограждения лоджий и балконов
05.1.07.12-0061 | Плиты (экраны) железобетонные для ограждения балконов и лоджий, объем до 1 м3, бетон В22,5 | м3
23.61.12.177.05.1.07.12-0061-000 | Плиты (экраны) железобетонные для ограждения балконов и лоджий, объем до 1 м3, бетон В22,5 | м3
23.61.12.177.05.1.07.12-0061-001 | Плита железобетонная для ограждения балконов и лоджий ПКЛ 36-12-8 тио, бетон В22,5, объем 0,937 м3 | м3
Группа 05.1.07.13: Панели оград | Группа 05.1.07.13: Панели оград | Группа 05.1.07.13: Панели оград
05.1.07.13-0010 | Панели оград железобетонные, объем до 0,7 м3, бетон В22,5, расход арматуры от 50 до 100 кг/м3 | м3
23.61.12.178.05.1.07.13-0010-000 | Панели оград железобетонные, объем до 0,7 м3, бетон В22,5, расход арматуры от 50 до 100 кг/м3 | м3
23.61.12.178.05.1.07.13-0010-001 | Панель ограды железобетонная П6В, бетон В22,5, объем 0,64 м3, расход арматуры 40,6 кг | м3
05.1.07.13-0014 | Панели оград железобетонные, объем до 0,7 м3, бетон В25, расход арматуры от 50 до 100 кг/м3 | м3
23.61.12.178.05.1.07.13-0014-000 | Панели оград железобетонные, объем до 0,7 м3, бетон В25, расход арматуры от 50 до 100 кг/м3 | м3
23.61.12.178.05.1.07.13-0014-001 | Панели оград рельефные (глухие) железобетонные, бетон В25, расход арматуры 66 кг/м3 | м3
23.61.12.178.05.1.07.13-0014-002 | Панель оград глухая рельефная железобетонная 3ПБ30.20, бетон В25, объем 0,48 м3, расход арматуры 31,6 кг | м3
23.61.12.178.05.1.07.13-0014-003 | Панели оград железобетонные | м3
23.61.12.178.05.1.07.13-0014-004 | Панель оград глухая рельефная железобетонная 3ПБ40.20, бетон В25, объем 0,64 м3, расход арматуры 42,3 кг | м3
23.61.12.178.05.1.07.13-0014-005 | Панель оград глухая железобетонная 1ПБ30.20, бетон В25, объем 0,38 м3, расход арматуры 25,6 кг | м3
23.61.12.178.05.1.07.13-0014-006 | Панель оград глухая железобетонная 1ПБ40.20, бетон В25, объем 0,50 м3, расход арматуры 37 кг | м3
23.61.12.178.05.1.07.13-0014-007 | Панели оград глухие плоские железобетонные, бетон В25, расход арматуры 67 кг/м3 длиной более 3м | м3
23.61.12.178.05.1.07.13-0014-008 | Панель оград решетчатая железобетонная 2ПБ30.20, бетон В25, объем 0,31 м3, расход арматуры 23 кг | м3
23.61.12.178.05.1.07.13-0014-009 | Панель оград решетчатая железобетонная 2ПБ30.16, бетон В25, объем 0,27 м3, расход арматуры 21,7 кг | м3
05.1.07.13-0020 | Панели оград железобетонные, объем до 0,2 м3, бетон В15, расход арматуры до 50 кг/м3 | м3
23.61.12.178.05.1.07.13-0020-000 | Панели оград железобетонные, объем до 0,2 м3, бетон В15, расход арматуры до 50 кг/м3 | м3
23.61.12.178.05.1.07.13-0020-001 | Панель оград цокольных железобетонная ПЦ 28.6, бетон В15, объем 0,18 м3, расход арматуры 4,96 кг | м3
23.61.12.178.05.1.07.13-0020-002 | Панель оград цокольных железобетонная ПЦ 30.6, бетон В15, объем 0,13 м3, расход арматуры 3,66 кг | м3
05.1.07.13-0021 | Панели оград железобетонные, объем от 0,2 м3, бетон В15, расход арматуры до 50 кг/м3 | м3
23.61.12.178.05.1.07.13-0021-000 | Панели оград железобетонные, объем от 0,2 м3, бетон В15, расход арматуры до 50 кг/м3 | м3
23.61.12.178.05.1.07.13-0021-001 | Панели оград железобетонные ОП-2, бетон В15, объем 0,683 м3, расход арматуры 27,2 кг | м3
Группа 05.1.07.14: Панели стеновые шахт лифтов | Группа 05.1.07.14: Панели стеновые шахт лифтов | Группа 05.1.07.14: Панели стеновые шахт лифтов
05.1.07.14-0002 | Панели стеновые шахт лифтов железобетонные, объем до 0,9 м3, бетон В15, расход арматуры от 150 до 200 кг/м3 | м3
23.61.12.175.05.1.07.14-0002-000 | Панели стеновые шахт лифтов железобетонные, объем до 0,9 м3, бетон В15, расход арматуры от 150 до 200 кг/м3 | м3
23.61.12.175.05.1.07.14-0002-001 | Панель стеновая шахт лифтов железобетонная ПЛ-1-1, бетон В15, объем 0,89 м3, расход арматуры 134,68 кг | м3
05.1.07.14-0020 | Панели шахт лифтов железобетонные, объем 0,36 м3, бетон В25, размеры 2790х2660х80 мм | м3
23.61.12.175.05.1.07.14-0020-000 | Панели шахт лифтов железобетонные, объем 0,36 м3, бетон В25, размеры 2790х2660х80 мм | м3
05.1.07.14-0021 | Панели шахт лифтов железобетонные, объем 0,28 м3, бетон В25, размеры 2660х1330х80 мм | м3
23.61.12.175.05.1.07.14-0021-000 | Панели шахт лифтов железобетонные, объем 0,28 м3, бетон В25, размеры 2660х1330х80 мм | м3
Группа 05.1.07.15: Парапеты | Группа 05.1.07.15: Парапеты | Группа 05.1.07.15: Парапеты
05.1.07.15-0002 | Ограждения парапетного типа железобетонные для автомобильных дорог, объем до 1,15 м3, бетон В22,5 | м3
23.61.12.159.05.1.07.15-0002-000 | Ограждения парапетного типа железобетонные для автомобильных дорог, объем до 1,15 м3, бетон В22,5 | м3
23.61.12.159.05.1.07.15-0002-001 | Ограждения парапетного типа железобетонные для автомобильных дорог БП-1и, бетон В22,5, объем 1,12 м3 | м3
05.1.07.15-0003 | Ограждения парапетного типа железобетонные для автомобильных дорог, объем до 2 м3, бетон В30 | м3
23.61.12.159.05.1.07.15-0003-000 | Ограждения парапетного типа железобетонные для автомобильных дорог, объем до 2 м3, бетон В30 | м3
23.61.12.159.05.1.07.15-0003-001 | Ограждения парапетного типа железобетонные для автомобильных дорог БД-1им, бетон В30, объем 1,93 м3 | м3
05.1.07.15-0020 | Ограждения железобетонные парапетного типа для автомобильных дорог, стационарные, двухсторонние, удерживающая способность 400 кДж, бетон В35, рабочая высота 810 мм | м3
23.61.12.159.05.1.07.15-0020-000 | Ограждения железобетонные парапетного типа для автомобильных дорог, стационарные, двухсторонние, удерживающая способность 400 кДж, бетон В35, рабочая высота 810 мм | м3
23.61.12.159.05.1.07.15-0020-001 | Ограждения железобетонные парапетного типа для автомобильных дорог, 12-ДД/400-0,85(0,81)-С, бетон В35, объем 0,99 м3 | м3
23.61.12.159.05.1.07.15-0020-002 | Ограждения железобетонные парапетного типа для автомобильных дорог, 12-ДД/400-0,85(0,81)-С -Д1, бетон В35, объем 0,96 м3 | м3
23.61.12.159.05.1.07.15-0020-003 | Ограждения железобетонные парапетного типа для автомобильных дорог, 12-ДД/400-0,93(0,81)-С, бетон В35, объем 1,16 м3 | м3
23.61.12.159.05.1.07.15-0020-004 | Ограждения железобетонные парапетного типа для автомобильных дорог, 12-ДД/400-0,93(0,81)-С -Д1, бетон В35, объем 1,1 м3 | м3
05.1.07.15-0021 | Ограждения железобетонные парапетного типа для автомобильных дорог, стационарные, двухсторонние, для начального, концевого, переходного по высоте и сечению участков, удерживающая способность 400 кДж, бетон В35, рабочая высота 810 мм | м3
23.61.12.159.05.1.07.15-0021-000 | Ограждения железобетонные парапетного типа для автомобильных дорог, стационарные, двухсторонние, для начального, концевого, переходного по высоте и сечению участков, удерживающая способность 400 кДж, бетон В35, рабочая высота 810 мм | м3
23.61.12.159.05.1.07.15-0021-001 | Ограждения железобетонные парапетного типа для автомобильных дорог, 12-ДД/400-0,85(0,81)-К/Н-С, бетон В35, объем 0,87 м3 | м3
23.61.12.159.05.1.07.15-0021-002 | Ограждения железобетонные парапетного типа для автомобильных дорог, 12-ДД/400-0,85(0,81)-ПС-С, бетон В35, объем 0,87 м3 | м3
23.61.12.159.05.1.07.15-0021-003 | Ограждения железобетонные парапетного типа для автомобильных дорог, 12-ДД/400-0,93(0,81)-К/Н-С, бетон В35, объем 1,07 м3 | м3
23.61.12.159.05.1.07.15-0021-004 | Ограждения железобетонные парапетного типа для автомобильных дорог, 12-ДД/400-0,93(0,81)-ПС-С, бетон В35, объем 0,99 м3 | м3
05.1.07.15-0022 | Ограждения железобетонные парапетного типа для автомобильных дорог, стационарные, односторонние, удерживающая способность 400 кДж, бетон В35, рабочая высота 810 мм | м3
23.61.12.159.05.1.07.15-0022-000 | Ограждения железобетонные парапетного типа для автомобильных дорог, стационарные, односторонние, удерживающая способность 400 кДж, бетон В35, рабочая высота 810 мм | м3
23.61.12.159.05.1.07.15-0022-001 | Ограждения железобетонные парапетного типа для автомобильных дорог, 12-ДО/400-0,85(0,81)-С, бетон В35, объем 0,87 м3 | м3
23.61.12.159.05.1.07.15-0022-002 | Ограждения железобетонные парапетного типа для автомобильных дорог, 12-ДО/400-0,85(0,81)-С-Д1, бетон В35, объем 0,84 м3 | м3
23.61.12.159.05.1.07.15-0022-003 | Ограждения железобетонные парапетного типа для автомобильных дорог, 12-ДО/400-0,93(0,81)-С, бетон В35, объем 1 м3 | м3
23.61.12.159.05.1.07.15-0022-004 | Ограждения железобетонные парапетного типа для автомобильных дорог, 12-ДО/400-0,93(0,81)-С-Д1, бетон В35, объем 0,96 м3 | м3
05.1.07.15-0023 | Ограждения железобетонные парапетного типа для автомобильных дорог, стационарные, односторонние, для начального, концевого, переходного по высоте и сечению участков, удерживающая способность 400 кДж, бетон В35, рабочая высота 810 мм | м3
23.61.12.159.05.1.07.15-0023-000 | Ограждения железобетонные парапетного типа для автомобильных дорог, стационарные, односторонние, для начального, концевого, переходного по высоте и сечению участков, удерживающая способность 400 кДж, бетон В35, рабочая высота 810 мм | м3
23.61.12.159.05.1.07.15-0023-001 | Ограждения железобетонные парапетного типа для автомобильных дорог, 12-ДО/400-0,85(0,81)-К/Н-ЛЕВ-С, бетон В35, объем 0,74 м3 | м3
23.61.12.159.05.1.07.15-0023-002 | Ограждения железобетонные парапетного типа для автомобильных дорог, 12-ДО/400-0,85(0,81)-К/Н-ПРАВ-С, бетон В35, объем 0,74 м3 | м3
23.61.12.159.05.1.07.15-0023-003 | Ограждения железобетонные парапетного типа для автомобильных дорог, 12-ДО/400-0,93(0,81)-К/Н-ЛЕВ-С, бетон В35, объем 0,89 м3 | м3
23.61.12.159.05.1.07.15-0023-004 | Ограждения железобетонные парапетного типа для автомобильных дорог, 12-ДО/400-0,93(0,81)-К/Н-ПРАВ-С, бетон В35, объем 0,89 м3 | м3
05.1.07.15-0024 | Ограждения железобетонные парапетного типа для автомобильных дорог, стационарные, двухсторонние, удерживающая способность 450 кДж, бетон В35, рабочая высота 1150 мм | м3
23.61.12.159.05.1.07.15-0024-000 | Ограждения железобетонные парапетного типа для автомобильных дорог, стационарные, двухсторонние, удерживающая способность 450 кДж, бетон В35, рабочая высота 1150 мм | м3
23.61.12.159.05.1.07.15-0024-001 | Ограждения железобетонные парапетного типа для автомобильных дорог, 12-ДД/450-1,19(1,15)-С, бетон В35, объем 1,43 м3 | м3
23.61.12.159.05.1.07.15-0024-002 | Ограждения железобетонные парапетного типа для автомобильных дорог, 12-ДД/450-1,19(1,15)-С-Д1, бетон В35, объем 1,39 м3 | м3
23.61.12.159.05.1.07.15-0024-003 | Ограждения железобетонные парапетного типа для автомобильных дорог, 12-ДД/450-1,27(1,15)-С, бетон В35, объем 1,62 м3 | м3
23.61.12.159.05.1.07.15-0024-004 | Ограждения железобетонные парапетного типа для автомобильных дорог, 12-ДД/450-1,27(1,15)-С-Д1, бетон В35, объем 1,56 м3 | м3
05.1.07.15-0025 | Ограждения железобетонные парапетного типа для автомобильных дорог, стационарные, двухсторонние, для начального, концевого, переходного по высоте и сечению участков, удерживающая способность 450 кДж, бетон В35, рабочая высота 1150 мм | м3
23.61.12.159.05.1.07.15-0025-000 | Ограждения железобетонные парапетного типа для автомобильных дорог, стационарные, двухсторонние, для начального, концевого, переходного по высоте и сечению участков, удерживающая способность 450 кДж, бетон В35, рабочая высота 1150 мм | м3
23.61.12.159.05.1.07.15-0025-001 | Ограждения железобетонные парапетного типа для автомобильных дорог, 12-ДД/450-1,19-0,85(1,15-0,81)-ПВ-С, бетон В35, объем 1,22 м3 | м3
23.61.12.159.05.1.07.15-0025-002 | Ограждения железобетонные парапетного типа для автомобильных дорог, 12-ДД/450-1,19-0,85(1,15-0,81)-ПВ-С-Д1, бетон В35, объем 1,19 м3 | м3
23.61.12.159.05.1.07.15-0025-003 | Ограждения железобетонные парапетного типа для автомобильных дорог, 12-ДД/450-1,19(1,15)-ПС-С, бетон В35, объем 1,89 м3 | м3
23.61.12.159.05.1.07.15-0025-004 | Ограждения железобетонные парапетного типа для автомобильных дорог, 12-ДД/450-1,27-0,93(1,15-0,81)-ПВ-С, бетон В35, объем 1,4 м3 | м3
23.61.12.159.05.1.07.15-0025-005 | Ограждения железобетонные парапетного типа для автомобильных дорог, 12-ДД/450-1,27-0,93(1,15-0,81)-ПВ-С-Д1, бетон В35, объем 1,34 м3 | м3
23.61.12.159.05.1.07.15-0025-006 | Ограждения железобетонные парапетного типа для автомобильных дорог, 12-ДД/450-1,27(1,15)-ПС-С, бетон В35, объем 2,09 м3 | м3
05.1.07.15-0026 | Ограждения железобетонные парапетного типа для автомобильных дорог, стационарные, односторонние, удерживающая способность 450 кДж, бетон В35, рабочая высота 1150 мм | м3
23.61.12.159.05.1.07.15-0026-000 | Ограждения железобетонные парапетного типа для автомобильных дорог, стационарные, односторонние, удерживающая способность 450 кДж, бетон В35, рабочая высота 1150 мм | м3
23.61.12.159.05.1.07.15-0026-001 | Ограждения железобетонные парапетного типа для автомобильных дорог, 12-ДО/450-1,19(1,15)-С, бетон В35, объем 1,32 м3 | м3
23.61.12.159.05.1.07.15-0026-002 | Ограждения железобетонные парапетного типа для автомобильных дорог, 12-ДО/450-1,19(1,15)-С-Д1, бетон В35, объем 1,28 м3 | м3
23.61.12.159.05.1.07.15-0026-003 | Ограждения железобетонные парапетного типа для автомобильных дорог, 12-ДО/450-1,27(1,15)-С, бетон В35, объем 1,47 м3 | м3
23.61.12.159.05.1.07.15-0026-004 | Ограждения железобетонные парапетного типа для автомобильных дорог, 12-ДО/450-1,27(1,15)-С-Д1, бетон В35, объем 1,41 м3 | м3
05.1.07.15-0027 | Ограждения железобетонные парапетного типа для автомобильных дорог, стационарные, односторонние, для начального, концевого, переходного по высоте и сечению участков, удерживающая способность 450 кДж, бетон В35, рабочая высота 1150 мм | м3
23.61.12.159.05.1.07.15-0027-000 | Ограждения железобетонные парапетного типа для автомобильных дорог, стационарные, односторонние, для начального, концевого, переходного по высоте и сечению участков, удерживающая способность 450 кДж, бетон В35, рабочая высота 1150 мм | м3
23.61.12.159.05.1.07.15-0027-001 | Ограждения железобетонные парапетного типа для автомобильных дорог, 12-ДО/450-1,19-0,85(1,15-0,81)-ПВ-ЛЕВ-С, бетон В35, объем 1,09 м3 | м3
23.61.12.159.05.1.07.15-0027-002 | Ограждения железобетонные парапетного типа для автомобильных дорог, 12-ДО/450-1,19-0,85(1,15-0,81)-ПВ-ПРАВ-С, бетон В35, объем 1,09 м3 | м3
23.61.12.159.05.1.07.15-0027-003 | Ограждения железобетонные парапетного типа для автомобильных дорог, 12-ДО/450-1,19-0,85(1,15-0,81)-ПВ-ЛЕВ-С-Д1, бетон В35, объем 1,06 м3 | м3
23.61.12.159.05.1.07.15-0027-004 | Ограждения железобетонные парапетного типа для автомобильных дорог, 12-ДО/450-1,19-0,85(1,15-0,81)-ПВ-ПРАВ-С-Д1, бетон В35, объем 1,06 м3 | м3
23.61.12.159.05.1.07.15-0027-005 | Ограждения железобетонные парапетного типа для автомобильных дорог, 12-ДО/450-1,27-0,93(1,15-0,81)-ПВ-ЛЕВ-С, бетон В35, объем 1,23 м3 | м3
23.61.12.159.05.1.07.15-0027-006 | Ограждения железобетонные парапетного типа для автомобильных дорог, 12-ДО/450-1,27-0,93(1,15-0,81)-ПВ-ПРАВ-С, бетон В35, объем 1,23 м3 | м3
23.61.12.159.05.1.07.15-0027-007 | Ограждения железобетонные парапетного типа для автомобильных дорог, 12-ДО/450-1,27-0,93(1,15-0,81)-ПВ-ЛЕВ-С-Д1, бетон В35, объем 1,18 м3 | м3
23.61.12.159.05.1.07.15-0027-008 | Ограждения железобетонные парапетного типа для автомобильных дорог, 12-ДО/450-1,27-0,93(1,15-0,81)-ПВ-ПРАВ-С-Д1, бетон В35, объем 1,18 м3 | м3
05.1.07.15-0028 | Ограждения железобетонные парапетного типа для мостов, стационарные, двухсторонние, удерживающая способность 400 кДж, бетон В40, рабочая высота 810 мм | м3
23.61.12.159.05.1.07.15-0028-000 | Ограждения железобетонные парапетного типа для мостов, стационарные, двухсторонние, удерживающая способность 400 кДж, бетон В40, рабочая высота 810 мм | м3
23.61.12.159.05.1.07.15-0028-001 | Ограждения железобетонные парапетного типа для мостов, 12-МД/400-0,85(0,81)-С, бетон В40, объем 0,99 м3 | м3
23.61.12.159.05.1.07.15-0028-002 | Ограждения железобетонные парапетного типа для мостов, 12-МД/400-0,85(0,81)-С -Д1, бетон В40, объем 0,96 м3 | м3
23.61.12.159.05.1.07.15-0028-003 | Ограждения железобетонные парапетного типа для мостов, 12-МД/400-0,93(0,81)-С, бетон В40, объем 1,16 м3 | м3
23.61.12.159.05.1.07.15-0028-004 | Ограждения железобетонные парапетного типа для мостов, 12-МД/400-0,93(0,81)-С -Д1, бетон В40, объем 1,1 м3 | м3
05.1.07.15-0029 | Ограждения железобетонные парапетного типа для мостов, стационарные, двухсторонние, для начального, концевого, переходного по высоте и сечению участков, удерживающая способность 400 кДж, бетон В40, рабочая высота 810 мм | м3
23.61.12.159.05.1.07.15-0029-000 | Ограждения железобетонные парапетного типа для мостов, стационарные, двухсторонние, для начального, концевого, переходного по высоте и сечению участков, удерживающая способность 400 кДж, бетон В40, рабочая высота 810 мм | м3
23.61.12.159.05.1.07.15-0029-001 | Ограждения железобетонные парапетного типа для мостов, 12-МД/400-0,85(0,81)-К/Н-С, бетон В40, объем 0,87 м3 | м3
23.61.12.159.05.1.07.15-0029-002 | Ограждения железобетонные парапетного типа для мостов, 12-МД/400-0,85(0,81)-ПС-С, бетон В40, объем 0,87 м3 | м3
23.61.12.159.05.1.07.15-0029-003 | Ограждения железобетонные парапетного типа для мостов, 12-МД/400-0,93(0,81)-К/Н-С, бетон В40, объем 1,07 м3 | м3
23.61.12.159.05.1.07.15-0029-004 | Ограждения железобетонные парапетного типа для мостов, 12-МД/400-0,93(0,81)-ПС-С, бетон В40, объем 0,99 м3 | м3
05.1.07.15-0030 | Ограждения железобетонные парапетного типа для мостов, стационарные, односторонние, удерживающая способность 400 кДж, бетон В40, рабочая высота 810 мм | м3
23.61.12.159.05.1.07.15-0030-000 | Ограждения железобетонные парапетного типа для мостов, стационарные, односторонние, удерживающая способность 400 кДж, бетон В40, рабочая высота 810 мм | м3
23.61.12.159.05.1.07.15-0030-001 | Ограждения железобетонные парапетного типа для мостов, 12-МО/400-0,85(0,81)-С, бетон В40, объем 0,87 м3 | м3
23.61.12.159.05.1.07.15-0030-002 | Ограждения железобетонные парапетного типа для мостов, 12-МО/400-0,85(0,81)-С-Д1, бетон В40, объем 0,84 м3 | м3
23.61.12.159.05.1.07.15-0030-003 | Ограждения железобетонные парапетного типа для мостов, 12-МО/400-0,93(0,81)-С, бетон В40, объем 1 м3 | м3
23.61.12.159.05.1.07.15-0030-004 | Ограждения железобетонные парапетного типа для мостов, 12-МО/400-0,93(0,81)-С-Д1, бетон В40, объем 0,96 м3 | м3
05.1.07.15-0031 | Ограждения железобетонные парапетного типа для мостов, стационарные, односторонние, для начального, концевого, переходного по высоте и сечению участков, удерживающая способность 400 кДж, бетон В40, рабочая высота 810 мм | м3
23.61.12.159.05.1.07.15-0031-000 | Ограждения железобетонные парапетного типа для мостов, стационарные, односторонние, для начального, концевого, переходного по высоте и сечению участков, удерживающая способность 400 кДж, бетон В40, рабочая высота 810 мм | м3
23.61.12.159.05.1.07.15-0031-001 | Ограждения железобетонные парапетного типа для мостов, 12-МО/400-0,85(0,81)-К/Н-ЛЕВ-С, бетон В40, объем 0,74 м3 | м3
23.61.12.159.05.1.07.15-0031-002 | Ограждения железобетонные парапетного типа для мостов, 12-МО/400-0,85(0,81)-К/Н-ПРАВ-С, бетон В40, объем 0,74 м3 | м3
23.61.12.159.05.1.07.15-0031-003 | Ограждения железобетонные парапетного типа для мостов, 12-МО/400-0,93(0,81)-К/Н-ЛЕВ-С, бетон В40, объем 0,89 м3 | м3
23.61.12.159.05.1.07.15-0031-004 | Ограждения железобетонные парапетного типа для мостов, 12-МО/400-0,93(0,81)-К/Н-ПРАВ-С, бетон В40, объем 0,89 м3 | м3
05.1.07.15-0032 | Ограждения железобетонные парапетного типа для мостов, стационарные, двухсторонние, удерживающая способность 450 кДж, бетон В40, рабочая высота 1150 мм | м3
23.61.12.159.05.1.07.15-0032-000 | Ограждения железобетонные парапетного типа для мостов, стационарные, двухсторонние, удерживающая способность 450 кДж, бетон В40, рабочая высота 1150 мм | м3
23.61.12.159.05.1.07.15-0032-001 | Ограждения железобетонные парапетного типа для мостов, 12-МД/450-1,19(1,15)-С, бетон В40, объем 1,43 м3 | м3
23.61.12.159.05.1.07.15-0032-002 | Ограждения железобетонные парапетного типа для мостов, 12-МД/450-1,19(1,15)-С-Д1, бетон В40, объем 1,39 м3 | м3
23.61.12.159.05.1.07.15-0032-003 | Ограждения железобетонные парапетного типа для мостов, 12-МД/450-1,27(1,15)-С, бетон В40, объем 1,62 м3 | м3
23.61.12.159.05.1.07.15-0032-004 | Ограждения железобетонные парапетного типа для мостов, 12-МД/450-1,27(1,15)-С-Д1, бетон В40, объем 1,56 м3 | м3
05.1.07.15-0033 | Ограждения железобетонные парапетного типа для мостов, стационарные, двухсторонние, для начального, концевого, переходного по высоте и сечению участков, удерживающая способность 450 кДж, бетон В40, рабочая высота 1150 мм | м3
23.61.12.159.05.1.07.15-0033-000 | Ограждения железобетонные парапетного типа для мостов, стационарные, двухсторонние, для начального, концевого, переходного по высоте и сечению участков, удерживающая способность 450 кДж, бетон В40, рабочая высота 1150 мм | м3
23.61.12.159.05.1.07.15-0033-001 | Ограждения железобетонные парапетного типа для мостов, 12-МД/450-1,19-0,85(1,15-0,81)-ПВ-С, бетон В40, объем 1,22 м3 | м3
23.61.12.159.05.1.07.15-0033-002 | Ограждения железобетонные парапетного типа для мостов, 12-МД/450-1,19-0,85(1,15-0,81)-ПВ-С-Д1, бетон В40, объем 1,19 м3 | м3
23.61.12.159.05.1.07.15-0033-003 | Ограждения железобетонные парапетного типа для мостов, 12-МД/450-1,19(1,15)-ПС-С, бетон В40, объем 1,89 м3 | м3
23.61.12.159.05.1.07.15-0033-004 | Ограждения железобетонные парапетного типа для мостов, 12-МД/450-1,27-0,93(1,15-0,81)-ПВ-С, бетон В40, объем 1,4 м3 | м3
23.61.12.159.05.1.07.15-0033-005 | Ограждения железобетонные парапетного типа для мостов, 12-МД/450-1,27-0,93(1,15-0,81)-ПВ-С-Д1, бетон В40, объем 1,34 м3 | м3
23.61.12.159.05.1.07.15-0033-006 | Ограждения железобетонные парапетного типа для мостов, 12-МД/450-1,27(1,15)-ПС-С, бетон В40, объем 2,09 м3 | м3
05.1.07.15-0034 | Ограждения железобетонные парапетного типа для мостов, стационарные, односторонние, удерживающая способность 450 кДж, бетон В40, рабочая высота 1150 мм | м3
23.61.12.159.05.1.07.15-0034-000 | Ограждения железобетонные парапетного типа для мостов, стационарные, односторонние, удерживающая способность 450 кДж, бетон В40, рабочая высота 1150 мм | м3
23.61.12.159.05.1.07.15-0034-001 | Ограждения железобетонные парапетного типа для мостов, 12-МО/450-1,19(1,15)-С, бетон В40, объем 1,32 м3 | м3
23.61.12.159.05.1.07.15-0034-002 | Ограждения железобетонные парапетного типа для мостов, 12-МО/450-1,19(1,15)-С-Д1, бетон В40, объем 1,28 м3 | м3
23.61.12.159.05.1.07.15-0034-003 | Ограждения железобетонные парапетного типа для мостов, 12-МО/450-1,27(1,15)-С, бетон В40, объем 1,47 м3 | м3
23.61.12.159.05.1.07.15-0034-004 | Ограждения железобетонные парапетного типа для мостов, 12-МО/450-1,27(1,15)-С-Д1, бетон В40, объем 1,41 м3 | м3
05.1.07.15-0035 | Ограждения железобетонные парапетного типа для мостов, стационарные, односторонние, для начального, концевого, переходного по высоте и сечению участков, удерживающая способность 450 кДж, бетон В40, рабочая высота 1150 мм | м3
23.61.12.159.05.1.07.15-0035-000 | Ограждения железобетонные парапетного типа для мостов, стационарные, односторонние, для начального, концевого, переходного по высоте и сечению участков, удерживающая способность 450 кДж, бетон В40, рабочая высота 1150 мм | м3
23.61.12.159.05.1.07.15-0035-001 | Ограждения железобетонные парапетного типа для мостов, 12-МО/450-1,19-0,85(1,15-0,81)-ПВ-ЛЕВ-С, бетон В40, объем 1,09 м3 | м3
23.61.12.159.05.1.07.15-0035-002 | Ограждения железобетонные парапетного типа для мостов, 12-МО/450-1,19-0,85(1,15-0,81)-ПВ-ПРАВ-С, бетон В40, объем 1,09 м3 | м3
23.61.12.159.05.1.07.15-0035-003 | Ограждения железобетонные парапетного типа для мостов, 12-МО/450-1,19-0,85(1,15-0,81)-ПВ-ЛЕВ-С-Д1, бетон В40, объем 1,06 м3 | м3
23.61.12.159.05.1.07.15-0035-004 | Ограждения железобетонные парапетного типа для мостов, 12-МО/450-1,19-0,85(1,15-0,81)-ПВ-ПРАВ-С-Д1, бетон В40, объем 1,06 м3 | м3
23.61.12.159.05.1.07.15-0035-005 | Ограждения железобетонные парапетного типа для мостов, 12-МО/450-1,27-0,93(1,15-0,81)-ПВ-ЛЕВ-С, бетон В40, объем 1,23 м3 | м3
23.61.12.159.05.1.07.15-0035-006 | Ограждения железобетонные парапетного типа для мостов, 12-МО/450-1,27-0,93(1,15-0,81)-ПВ-ПРАВ-С, бетон В40, объем 1,23 м3 | м3
23.61.12.159.05.1.07.15-0035-007 | Ограждения железобетонные парапетного типа для мостов, 12-МО/450-1,27-0,93(1,15-0,81)-ПВ-ЛЕВ-С-Д1, бетон В40, объем 1,18 м3 | м3
23.61.12.159.05.1.07.15-0035-008 | Ограждения железобетонные парапетного типа для мостов, 12-МО/450-1,27-0,93(1,15-0,81)-ПВ-ПРАВ-С-Д1, бетон В40, объем 1,18 м3 | м3
05.1.07.15-0036 | Ограждения железобетонные парапетного типа для мостов, стационарные, двухсторонние, удерживающая способность 600 кДж, бетон В40, рабочая высота 1150 мм | м3
23.61.12.159.05.1.07.15-0036-000 | Ограждения железобетонные парапетного типа для мостов, стационарные, двухсторонние, удерживающая способность 600 кДж, бетон В40, рабочая высота 1150 мм | м3
23.61.12.159.05.1.07.15-0036-001 | Ограждения железобетонные парапетного типа для мостов, 12-МД/600-1,27(1,15)-С, бетон В40, объем 1,62 м3 | м3
23.61.12.159.05.1.07.15-0036-002 | Ограждения железобетонные парапетного типа для мостов, 12-МД/600-1,27(1,15)-С-Д1, бетон В40, объем 1,56 м3 | м3
05.1.07.15-0037 | Ограждения железобетонные парапетного типа для мостов, стационарные, двухсторонние, для начального, концевого, переходного по высоте и сечению участков, удерживающая способность 600 кДж, бетон В40, рабочая высота 1150 мм | м3
23.61.12.159.05.1.07.15-0037-000 | Ограждения железобетонные парапетного типа для мостов, стационарные, двухсторонние, для начального, концевого, переходного по высоте и сечению участков, удерживающая способность 600 кДж, бетон В40, рабочая высота 1150 мм | м3
23.61.12.159.05.1.07.15-0037-001 | Ограждения железобетонные парапетного типа для мостов, 12-МД/600-1,27-0,93(1,15-0,81)-ПВ-С, бетон В40, объем 1,4 м3 | м3
23.61.12.159.05.1.07.15-0037-002 | Ограждения железобетонные парапетного типа для мостов, 12-МД/600-1,27-0,93(1,15-0,81)-ПВ-С-Д1, бетон В40, объем 1,34 м3 | м3
23.61.12.159.05.1.07.15-0037-003 | Ограждения железобетонные парапетного типа для мостов, 12-МД/600-1,27(1,15)-ПС-С, бетон В40, объем 2,09 м3 | м3
05.1.07.15-0038 | Ограждения железобетонные парапетного типа для мостов, стационарные, односторонние, удерживающая способность 600 кДж, бетон В40, рабочая высота 1150 мм | м3
23.61.12.159.05.1.07.15-0038-000 | Ограждения железобетонные парапетного типа для мостов, стационарные, односторонние, удерживающая способность 600 кДж, бетон В40, рабочая высота 1150 мм | м3
23.61.12.159.05.1.07.15-0038-001 | Ограждения железобетонные парапетного типа для мостов, 12-МО/600-1,27(1,15)-С, бетон В40, объем 1,47 м3 | м3
23.61.12.159.05.1.07.15-0038-002 | Ограждения железобетонные парапетного типа для мостов, 12-МО/600-1,27(1,15)-С-Д1, бетон В40, объем 1,41 м3 | м3
05.1.07.15-0039 | Ограждения железобетонные парапетного типа для мостов, стационарные, односторонние, для начального, концевого, переходного по высоте и сечению участков, удерживающая способность 600 кДж, бетон В40, рабочая высота 1150 мм | м3
23.61.12.159.05.1.07.15-0039-000 | Ограждения железобетонные парапетного типа для мостов, стационарные, односторонние, для начального, концевого, переходного по высоте и сечению участков, удерживающая способность 600 кДж, бетон В40, рабочая высота 1150 мм | м3
23.61.12.159.05.1.07.15-0039-001 | Ограждения железобетонные парапетного типа для мостов, 12-МО/600-1,27-0,93(1,15-0,81)-ПВ-ЛЕВ-С, бетон В40, объем 1,23 м3 | м3
23.61.12.159.05.1.07.15-0039-002 | Ограждения железобетонные парапетного типа для мостов, 12-МО/600-1,27-0,93(1,15-0,81)-ПВ-ПРАВ-С, бетон В40, объем 1,23 м3 | м3
23.61.12.159.05.1.07.15-0039-003 | Ограждения железобетонные парапетного типа для мостов, 12-МО/600-1,27-0,93(1,15-0,81)-ПВ-ЛЕВ-С-Д1, бетон В40, объем 1,18 м3 | м3
23.61.12.159.05.1.07.15-0039-004 | Ограждения железобетонные парапетного типа для мостов, 12-МО/600-1,27-0,93(1,15-0,81)-ПВ-ПРАВ-С-Д1, бетон В40, объем 1,18 м3 | м3
Группа 05.1.07.16: Плиты, панели карнизные | Группа 05.1.07.16: Плиты, панели карнизные | Группа 05.1.07.16: Плиты, панели карнизные
05.1.07.16-0022 | Плиты карнизные железобетонные, объем до 0,9 м3, бетон В15, расход арматуры от 50 до 100 кг/м3 | м3
23.61.12.179.05.1.07.16-0022-000 | Плиты карнизные железобетонные, объем до 0,9 м3, бетон В15, расход арматуры от 50 до 100 кг/м3 | м3
23.61.12.179.05.1.07.16-0022-001 | Плита карнизная железобетонная АК 21.10, бетон В15, объем 0,17 м3, расход арматуры 9,2 кг | м3
23.61.12.179.05.1.07.16-0022-002 | Плиты карнизные плоские железобетонные, бетон В15, расход арматуры 63 кг | м3
23.61.12.179.05.1.07.16-0022-003 | Плита карнизная железобетонная АКУ-24.9п(л), бетон В15, объем 0,183 м3, расход арматуры 10,24 кг | м3
23.61.12.179.05.1.07.16-0022-004 | Плита карнизная железобетонная АК-21.9, бетон В15, объем 0,15 м3, расход арматуры 8,43 кг | м3
23.61.12.179.05.1.07.16-0022-005 | Плита карнизная железобетонная АК-18.10, бетон В15, объем 0,142 м3, расход арматуры 8,45 кг | м3
23.61.12.179.05.1.07.16-0022-006 | Плита карнизная железобетонная АК-18.9, бетон В15, объем 0,128 м3, расход арматуры 7,79 кг | м3
23.61.12.179.05.1.07.16-0022-007 | Плита карнизная железобетонная АК-21.8, бетон В15, объем 0,12 м3, расход арматуры 7,46 кг | м3
23.61.12.179.05.1.07.16-0022-008 | Плита карнизная железобетонная АКУ-23.8п(л), бетон В15, объем 0,135 м3, расход арматуры 8,65 кг | м3
23.61.12.179.05.1.07.16-0022-009 | Плита карнизная железобетонная АК-18.8, бетон В15, объем 0,107 м3, расход арматуры 6,89 кг | м3
23.61.12.179.05.1.07.16-0022-010 | Плита карнизная железобетонная АК-15.10, бетон В15, объем 0,117 м3, расход арматуры 7,71 кг | м3
23.61.12.179.05.1.07.16-0022-011 | Плита карнизная железобетонная АК-15.9, бетон В15, объем 0,106 м3, расход арматуры 7,12 кг | м3
23.61.12.179.05.1.07.16-0022-012 | Плита карнизная железобетонная АК-15.8, бетон В15, объем 0,089 м3, расход арматуры 6,32 кг | м3
23.61.12.179.05.1.07.16-0022-013 | Плита карнизная железобетонная АК-12.10, бетон В15, объем 0,096 м3, расход арматуры 6,96 кг | м3
23.61.12.179.05.1.07.16-0022-014 | Плита карнизная железобетонная АК-12.9, бетон В15, объем 0,086 м3, расход арматуры 6,44 кг | м3
23.61.12.179.05.1.07.16-0022-015 | Плита карнизная железобетонная АК-12.8, бетон В15, объем 0,072 м3, расход арматуры 5,74 кг | м3
23.61.12.179.05.1.07.16-0022-016 | Панель карнизная железобетонная ПК 60.7-Л, бетон В12,5, объем 0,82 м3, расход арматуры 68,2 кг | м3
05.1.07.16-0025 | Плиты карнизные железобетонные, объем до 0,3 м3, бетон В15, расход арматуры до 50 кг/м3 | м3
23.61.12.179.05.1.07.16-0025-000 | Плиты карнизные железобетонные, объем до 0,3 м3, бетон В15, расход арматуры до 50 кг/м3 | м3
23.61.12.179.05.1.07.16-0025-001 | Плита карнизная железобетонная АКУ-25.10п(л), бетон В15, объем 0,2 м3, расход арматуры 9,2 кг | м3
05.1.07.16-0031 | Плиты (панели, камни) карнизные железобетонные, бетон В7,5 плотностью менее 1900 кг/м3, толщина 35 см | м2
23.61.12.179.05.1.07.16-0031-000 | Плиты (панели, камни) карнизные железобетонные, бетон В7,5 плотностью менее 1900 кг/м3, толщина 35 см | м2
05.1.07.16-0032 | Плиты (панели, камни) карнизные железобетонные, бетон В7,5 плотностью менее 1900 кг/м3, толщина 35 см (утепленные) | м2
23.61.12.179.05.1.07.16-0032-000 | Плиты (панели, камни) карнизные железобетонные, бетон В7,5 плотностью менее 1900 кг/м3, толщина 35 см (утепленные) | м2
Группа 05.1.07.17: Плиты балконов | Группа 05.1.07.17: Плиты балконов | Группа 05.1.07.17: Плиты балконов
05.1.07.17-0011 | Плиты балконные железобетонные, объем до 0,6 м3, бетон В15, расход арматуры от 50 до 100 кг/м3 | м3
23.61.12.177.05.1.07.17-0011-000 | Плиты балконные железобетонные, объем до 0,6 м3, бетон В15, расход арматуры от 50 до 100 кг/м3 | м3
23.61.12.177.05.1.07.17-0011-001 | Плита балконная железобетонная ПБК33.13-6а, бетон В15 объем 0,53 м3, расход арматуры 36,48 кг | м3
23.61.12.177.05.1.07.17-0011-002 | Плита балконная железобетонная ПБК27.13-6а, бетон В15 объем 0,43 м3, расход арматуры 30,99 кг | м3
23.61.12.177.05.1.07.17-0011-003 | Плита балконная железобетонная ПБК36.13-6а, бетон В15 объем 0,57 м3, расход арматуры 47,09 кг | м3
05.1.07.17-0051 | Плиты балконные железобетонные, объем до 0,9 м3, бетон В15, расход арматуры от 100 до 150 кг/м3 | м3
23.61.12.177.05.1.07.17-0051-000 | Плиты балконные железобетонные, объем до 0,9 м3, бетон В15, расход арматуры от 100 до 150 кг/м3 | м3
23.61.12.177.05.1.07.17-0051-001 | Плиты железобетонные балконные | м3
23.61.12.177.05.1.07.17-0051-002 | Плита балконная железобетонная ПБ28-6А, бетон В15, объем 0,384 м3, расход арматуры 45,20 кг | м3
23.61.12.177.05.1.07.17-0051-003 | Плита балконная железобетонная ПБ28-5А, бетон В15, объем 0,342 м3, расход арматуры 43,80 кг | м3
23.61.12.177.05.1.07.17-0051-004 | Плита балконная железобетонная ПБ32-5А, бетон В15, объем 0,392 м3, расход арматуры 53,10 кг | м3
23.61.12.177.05.1.07.17-0051-005 | Плита балконная железобетонная ПБ36-6к л-п, бетон В15, объем 0,867 м3, расход арматуры 126,17 кг/ | м3
Группа 05.1.07.19: Плиты козырьков | Группа 05.1.07.19: Плиты козырьков | Группа 05.1.07.19: Плиты козырьков
05.1.07.19-0023 | Плиты козырьков железобетонные, объем до 0,7 м3, бетон В15, расход арматуры от 100 до 150 кг/м3 | м3
23.61.12.174.05.1.07.19-0023-000 | Плиты козырьков железобетонные, объем до 0,7 м3, бетон В15, расход арматуры от 100 до 150 кг/м3 | м3
23.61.12.174.05.1.07.19-0023-001 | Плита козырька с малым парапетом железобетонная КВ24.19-6-1, бетон В15, объем 0,62 м3, расход арматуры 64,57 кг | м3
23.61.12.174.05.1.07.19-0023-002 | Плита козырька сплошная железобетонная КВ18.16-Т, бетон В15, объем 0,3 м3, расход арматуры 36,09 кг | м3
23.61.12.174.05.1.07.19-0023-003 | Плита козырька с малым парапетом железобетонная КВ18.19-13-1, бетон В15, объем 0,5 м3, расход арматуры 64,31 кг | м3
23.61.12.174.05.1.07.19-0023-004 | Плита козырька сплошная железобетонная КВ24.19-13, бетон В15, объем 0,47 м3, расход арматуры 61,4 кг | м3
23.61.12.174.05.1.07.19-0023-005 | Плита козырька сплошная железобетонная КВ18.19-13, бетон В15, объем 0,35 м3, расход арматуры 48,23 кг | м3
23.61.12.174.05.1.07.19-0023-006 | Плита козырька с малым парапетом железобетонная КВ24.19-13-1, бетон В15, объем 0,62 м3, расход арматуры 87,72 кг | м3
23.61.12.174.05.1.07.19-0023-007 | Плиты козырьков сплошные плоские железобетонные, бетон В15, расход арматуры до 100 кг/м3 | м3
23.61.12.174.05.1.07.19-0023-008 | Плита козырька сплошная железобетонная КВ18.22-Т, бетон В15, объем 0,42 м3, расход арматуры 61,44 кг | м3
05.1.07.19-0036 | Плиты козырьков железобетонные, объем до 0,6 м3, бетон В15, расход арматуры от 50 до 100 кг/м3 | м3
23.61.12.174.05.1.07.19-0036-000 | Плиты козырьков железобетонные, объем до 0,6 м3, бетон В15, расход арматуры от 50 до 100 кг/м3 | м3
23.61.12.174.05.1.07.19-0036-001 | Плита козырька сплошная железобетонная КВ24.19-6, бетон В15, объем 0,47 м3, расход арматуры 42,87 кг | м3
23.61.12.174.05.1.07.19-0036-002 | Плита козырька с малым парапетом железобетонная КВ18.19-6-1, бетон В15, объем 0,5 м3, расход арматуры 45,78 кг | м3
23.61.12.174.05.1.07.19-0036-003 | Плита козырька сплошная железобетонная КВ18.19-6, бетон В15, объем 0,35 м3, расход арматуры 33,09 кг | м3
Группа 05.1.07.21: Плиты лоджий | Группа 05.1.07.21: Плиты лоджий | Группа 05.1.07.21: Плиты лоджий
05.1.07.21-0001 | Плиты лоджий железобетонные, объем до 0,5 м3, бетон В15, расход арматуры от 50 до 100 кг/м3 | м3
23.61.12.177.05.1.07.21-0001-000 | Плиты лоджий железобетонные, объем до 0,5 м3, бетон В15, расход арматуры от 50 до 100 кг/м3 | м3
23.61.12.177.05.1.07.21-0001-001 | Плиты лоджий железобетонные ПБК 27.13-6 А, бетон В15, объем 0,43 м3, расход арматуры 25,04 кг | м3
05.1.07.21-0041 | Плиты лоджий железобетонные, объем до 1,2 м3, бетон В22,5, расход арматуры до 50 кг/м3 | м3
23.61.12.177.05.1.07.21-0041-000 | Плиты лоджий железобетонные, объем до 1,2 м3, бетон В22,5, расход арматуры до 50 кг/м3 | м3
23.61.12.177.05.1.07.21-0041-001 | Плита лоджии железобетонная ИПЛ 30-12, бетон В22,5, объем 0,685 м3, расход арматуры 20,9 кг | м3
23.61.12.177.05.1.07.21-0041-002 | Плита лоджии железобетонная ИПЛ 39-12, бетон В22,5, объем 0,89 м3, расход арматуры 31,56 кг | м3
23.61.12.177.05.1.07.21-0041-003 | Плита лоджии железобетонная ИПЛ 51-12, бетон В22,5, объем 1,171 м3, расход арматуры 49,58 кг | м3
05.1.07.21-0044 | Плиты лоджий железобетонные, объем до 1,5 м3, бетон В22,5, расход арматуры от 50 до 100 кг/м3 | м3
23.61.12.177.05.1.07.21-0044-000 | Плиты лоджий железобетонные, объем до 1,5 м3, бетон В22,5, расход арматуры от 50 до 100 кг/м3 | м3
23.61.12.177.05.1.07.21-0044-001 | Плита лоджии железобетонная ИПЛ 51-12 л/п, бетон В22,5, объем 1,102 м3, расход арматуры 63,19 кг | м3
23.61.12.177.05.1.07.21-0044-002 | Плита лоджии железобетонная ИПЛ 63-12, бетон В22,5, объем 1,449 м3, расход арматуры 90,01 кг | м3
23.61.12.177.05.1.07.21-0044-003 | Плита лоджии железобетонная ИПЛ 63-12 л/п, бетон В22,5, объем 1,382 м3, расход арматуры 106,58 кг | м3
23.61.12.177.05.1.07.21-0044-004 | Плита лоджии железобетонная ПЛП 63.12л-АтV, бетон В22,5, объем 1,138 м3, расход арматуры 112,98 кг | м3
23.61.12.177.05.1.07.21-0044-005 | Плита лоджии железобетонная ПЛП 63.12пр-АтV, бетон В22,5, объем 1,138 м3, расход арматуры 112,98 кг | м3
05.1.07.21-0047 | Плиты лоджий железобетонные, объем до 0,5 м3, бетон В15, расход арматуры от 100 до 150 кг/м3 | м3
23.61.12.177.05.1.07.21-0047-000 | Плиты лоджий железобетонные, объем до 0,5 м3, бетон В15, расход арматуры от 100 до 150 кг/м3 | м3
23.61.12.177.05.1.07.21-0047-001 | Плита лоджии железобетонная ПБ-32-6, бетон В15, объем 0,44 м3, расход арматуры 51,33 кг | м3
05.1.07.21-0059 | Плиты лоджий железобетонные, объем до 0,8 м3, бетон В25, расход арматуры от 50 до 100 кг/м3 | м3
23.61.12.177.05.1.07.21-0059-000 | Плиты лоджий железобетонные, объем до 0,8 м3, бетон В25, расход арматуры от 50 до 100 кг/м3 | м3
23.61.12.177.05.1.07.21-0059-001 | Плита лоджии железобетонная ПР6-51-12Л, бетон В25, объем 0,79 м3, расход арматуры 69,62 кг | м3
23.61.12.177.05.1.07.21-0059-002 | Плита лоджии железобетонная ПР6-51-12ЛЛ, бетон В25, объем 0,76 м3, расход арматуры 73,72 кг | м3
23.61.12.177.05.1.07.21-0059-003 | Плита лоджии железобетонная ПР6-51-12ЛП, бетон В25, объем 0,76 м3, расход арматуры 73,72 кг | м3
05.1.07.21-0062 | Плиты лоджий железобетонные, объем до 1 м3, бетон В25, расход арматуры от 100 до 150 кг/м3 | м3
23.61.12.177.05.1.07.21-0062-000 | Плиты лоджий железобетонные, объем до 1 м3, бетон В25, расход арматуры от 100 до 150 кг/м3 | м3
23.61.12.177.05.1.07.21-0062-001 | Плита лоджии железобетонная ПР6-63-12Л, бетон В25, объем 0,96 м3, расход арматуры 96,75 кг | м3
23.61.12.177.05.1.07.21-0062-002 | Плита лоджии железобетонная ПР6-63-12ЛЛ, бетон В25, объем 0,94 м3, расход арматуры 100,84 кг | м3
23.61.12.177.05.1.07.21-0062-003 | Плита лоджии железобетонная ПР6-63-12ЛП, бетон В25, объем 0,94 м3, расход арматуры 100,84 кг | м3
05.1.07.21-0084 | Плиты лоджий сплошные железобетонные без гидроизоляции и покрытий пола нормативной нагрузкой 1000 кг/м2, толщиной 20 см, массой от 5 до 15 т | м2
23.61.12.177.05.1.07.21-0084-000 | Плиты лоджий сплошные железобетонные без гидроизоляции и покрытий пола нормативной нагрузкой 1000 кг/м2, толщиной 20 см, массой от 5 до 15 т | м2
Группа 05.1.07.22: Плиты парапетные | Группа 05.1.07.22: Плиты парапетные | Группа 05.1.07.22: Плиты парапетные
05.1.07.22-0001 | Плиты парапетные железобетонные, объем до 0,05 м3, бетон В22,5, расход арматуры до 50 кг/м3 | м3
23.61.12.179.05.1.07.22-0001-000 | Плиты парапетные железобетонные, объем до 0,05 м3, бетон В22,5, расход арматуры до 50 кг/м3 | м3
23.61.12.179.05.1.07.22-0001-001 | Плита парапетная железобетонная ПП 10.6, бетон В22,5, объем 0,028 м3, расход арматуры 1,09 кг | м3
05.1.07.22-0013 | Плиты парапетные железобетонные, бетон В15 плотностью 1850 кг/м3 и более приведенной толщиной 8 см | м2
23.61.12.179.05.1.07.22-0013-000 | Плиты парапетные железобетонные, бетон В15 плотностью 1850 кг/м3 и более приведенной толщиной 8 см | м2
05.1.07.22-0015 | Плиты парапетные железобетонные, объем до 0,5 м3, бетон В15, расход арматуры от 100 до 150 кг/м3 | м3
23.61.12.179.05.1.07.22-0015-000 | Плиты парапетные железобетонные, объем до 0,5 м3, бетон В15, расход арматуры от 100 до 150 кг/м3 | м3
23.61.12.179.05.1.07.22-0015-001 | Плита парапетная железобетонная ПБ32-6, бетон В15, объем 0,44 м3, расход арматуры 51,42 кг | м3
05.1.07.22-0025 | Плиты парапетные железобетонные, объем до 0,06 м3, бетон В15, расход арматуры до 50 кг/м3 | м3
23.61.12.179.05.1.07.22-0025-000 | Плиты парапетные железобетонные, объем до 0,06 м3, бетон В15, расход арматуры до 50 кг/м3 | м3
23.61.12.179.05.1.07.22-0025-001 | Плита парапетная железобетонная ПП 13.6-т, бетон В15, объем 0,047 м3, расход арматуры 0,74 кг | м3
23.61.12.179.05.1.07.22-0025-002 | Плита парапетная железобетонная ППУ 10.4, бетон В15, объем 0,029 м3, расход арматуры 0,47 кг | м3
23.61.12.179.05.1.07.22-0025-003 | Плита парапетная железобетонная ПП 15.4, бетон В15, объем 0,043 м3, расход арматуры 0,71 кг | м3
23.61.12.179.05.1.07.22-0025-004 | Плита парапетная железобетонная ПП 15.5, бетон В15, объем 0,043 м3, расход арматуры 0,72 кг | м3
23.61.12.179.05.1.07.22-0025-005 | Плита парапетная железобетонная ПП 15.6, бетон В15, объем 0,052 м3, расход арматуры 0,88 кг | м3
23.61.12.179.05.1.07.22-0025-006 | Плита парапетная железобетонная ПП 6.6, бетон В15, объем 0,02 м3, расход арматуры 0,34 кг | м3
23.61.12.179.05.1.07.22-0025-007 | Плита парапетная железобетонная ПП 6.5, бетон В15, объем 0,017 м3, расход арматуры 0,29 кг | м3
23.61.12.179.05.1.07.22-0025-008 | Плита парапетная железобетонная ПП6.6-2, бетон В15, объем 0,021 м3, расход арматуры 0,47 кг | м3
23.61.12.179.05.1.07.22-0025-009 | Плита парапетная железобетонная ПП6.6-1, бетон В15, объем 0,02 м3, расход арматуры 0,47 кг | м3
23.61.12.179.05.1.07.22-0025-010 | Плита парапетная железобетонная ПП5.5-2, бетон В15, объем 0,014 м3, расход арматуры 0,33 кг | м3
23.61.12.179.05.1.07.22-0025-011 | Плита парапетная железобетонная ПП5.5-1, бетон В15, объем 0,013 м3, расход арматуры 0,33 кг | м3
23.61.12.179.05.1.07.22-0025-012 | Плита парапетная железобетонная ПП 13-5-т, бетон В15, объем 0,037 м3, расход арматуры 1,51 кг | м3
23.61.12.179.05.1.07.22-0025-013 | Плита парапетная железобетонная АП-1-5, бетон В15, объем 0,037 м3, расход арматуры 1,69 кг | м3
23.61.12.179.05.1.07.22-0025-014 | Плита парапетная железобетонная АП-1-6, бетон В15, объем 0,044 м3, расход арматуры 2,02 кг | м3
Группа 05.1.07.23: Плиты перекрытий шахты лифта | Группа 05.1.07.23: Плиты перекрытий шахты лифта | Группа 05.1.07.23: Плиты перекрытий шахты лифта
05.1.07.23-0011 | Плиты перекрытий шахты лифта железобетонные, объем до 1,2 м3 | м3
23.61.12.175.05.1.07.23-0011-000 | Плиты перекрытий шахты лифта железобетонные, объем до 1,2 м3 | м3
23.61.12.175.05.1.07.23-0011-001 | Плита перекрытия шахты лифта железобетонная ПГП 28.19-3С, объем 1,11 м3 | м3
Группа 05.1.07.24: Плиты подоконные | Группа 05.1.07.24: Плиты подоконные | Группа 05.1.07.24: Плиты подоконные
05.1.07.24-0011 | Плиты подоконные железобетонные гладкие | м2
23.61.12.173.05.1.07.24-0011-000 | Плиты подоконные железобетонные гладкие | м2
23.61.12.173.05.1.07.24-0011-001 | Плиты подоконные железобетонные ПОГ 22.45-1, объем 0,045 м3, расход арматуры 1,31 кг | м2
05.1.07.24-0014 | Плиты подоконные железобетонные с мозаичным покрытием | м2
23.61.12.173.05.1.07.24-0014-000 | Плиты подоконные железобетонные с мозаичным покрытием | м2
23.61.12.173.05.1.07.24-0014-001 | Плиты подоконные железобетонные с шлифованным мозаичным покрытием ПОШ 13.15, размеры 1300х150х45 мм, объем 0,009 м3, расход арматуры 0,48 кг | м2
05.1.07.24-0021 | Плиты подоконные на цементном вяжущем с гладкой поверхностью под окраску (категория качества А2) длиной 1600 мм и более, толщиной 45 мм, бетон В15, расход арматуры и закладных деталей до 2 кг/м2 | м2
23.61.12.173.05.1.07.24-0021-000 | Плиты подоконные на цементном вяжущем с гладкой поверхностью под окраску (категория качества А2) длиной 1600 мм и более, толщиной 45 мм, бетон В15, расход арматуры и закладных деталей до 2 кг/м2 | м2
05.1.07.24-0022 | Плиты подоконные на цементном вяжущем с гладкой поверхностью под окраску (категория качества А2) длиной до 1450 мм, толщиной 45 мм, бетон В15, расход арматуры до 1 кг/м2 | м2
23.61.12.173.05.1.07.24-0022-000 | Плиты подоконные на цементном вяжущем с гладкой поверхностью под окраску (категория качества А2) длиной до 1450 мм, толщиной 45 мм, бетон В15, расход арматуры до 1 кг/м2 | м2
05.1.07.24-0023 | Плиты подоконные на цементном вяжущем с шлифованной мозаичной поверхностью длиной 1600 мм и более, толщиной 45 мм, бетон В15, расход арматуры и закладных деталей до 2 кг/м2 | м2
23.61.12.173.05.1.07.24-0023-000 | Плиты подоконные на цементном вяжущем с шлифованной мозаичной поверхностью длиной 1600 мм и более, толщиной 45 мм, бетон В15, расход арматуры и закладных деталей до 2 кг/м2 | м2
05.1.07.24-0024 | Плиты подоконные на цементном вяжущем с шлифованной мозаичной поверхностью длиной до 1450 мм, толщиной 45 мм, бетон В15, расход арматуры до 1 кг/м2 | м2
23.61.12.173.05.1.07.24-0024-000 | Плиты подоконные на цементном вяжущем с шлифованной мозаичной поверхностью длиной до 1450 мм, толщиной 45 мм, бетон В15, расход арматуры до 1 кг/м2 | м2
05.1.07.24-0031 | Плиты подоконные железобетонные, объем до 0,04 м3, бетон В15, расход арматуры до 50 кг/м3 | м3
23.61.12.173.05.1.07.24-0031-000 | Плиты подоконные железобетонные, объем до 0,04 м3, бетон В15, расход арматуры до 50 кг/м3 | м3
23.61.12.173.05.1.07.24-0031-001 | Плита подоконная железобетонная ПОО 10.35.45-Т площадью 0,35 м2, бетон В15, объем 0,016 м3, расход арматуры 0,33 кг | м3
23.61.12.173.05.1.07.24-0031-002 | Плита подоконная железобетонная ПОО 13.35.45-Т площадью 0,46 м2, бетон В15, объем 0,020 м3, расход арматуры 0,63 кг | м3
23.61.12.173.05.1.07.24-0031-003 | Плита подоконная железобетонная ПОО 14.35.45-Т площадью 0,50 м2, бетон В15, объем 0,023 м3, расход арматуры 0,72 кг | м3
23.61.12.173.05.1.07.24-0031-004 | Плита подоконная железобетонная ПОО 16.35.45-Т-д площадью 0,56 м2, бетон В15, объем 0,025 м3, расход арматуры 0,85 кг | м3
23.61.12.173.05.1.07.24-0031-005 | Плита подоконная железобетонная ПОО 19.35.45-Т-д площадью 0,67 м2, бетон В15, объем 0,030 м3, расход арматуры 0,93 кг | м3
23.61.12.173.05.1.07.24-0031-006 | Плита подоконная железобетонная ПОО 22.35.45-Т-д площадью 0,77 м2, бетон В15, объем 0,035 м3, расход арматуры 1,03 кг | м3
Группа 05.1.07.25: Площадки лестничные | Группа 05.1.07.25: Площадки лестничные | Группа 05.1.07.25: Площадки лестничные
05.1.07.25-0018 | Площадки лестничные железобетонные, объем до 0,3 м3, бетон В22,5, расход арматуры до 50 кг/м3 | м3
23.61.12.171.05.1.07.25-0018-000 | Площадки лестничные железобетонные, объем до 0,3 м3, бетон В22,5, расход арматуры до 50 кг/м3 | м3
23.61.12.171.05.1.07.25-0018-001 | Площадка лестничная железобетонная ЛП 15.3, бетон В22,5, объем 0,15 м3, расход арматуры 5 кг | м3
05.1.07.25-0028 | Площадки лестничные железобетонные, объем до 0,4 м3, бетон В25, расход арматуры от 50 до 100 кг/м3 | м3
23.61.12.171.05.1.07.25-0028-000 | Площадки лестничные железобетонные, объем до 0,4 м3, бетон В25, расход арматуры от 50 до 100 кг/м3 | м3
23.61.12.171.05.1.07.25-0028-001 | Площадка лестничная железобетонная ЛПП 14.13в, бетон В25, объем 0,24 м3, расход арматуры 12,50 кг | м3
23.61.12.171.05.1.07.25-0028-002 | Площадка лестничная железобетонная ЛПП 16.16в, бетон В25, объем 0,29 м3, расход арматуры 15,40 кг | м3
23.61.12.171.05.1.07.25-0028-003 | Площадка лестничная железобетонная ЛПП 14.15в, бетон В25, объем 0,24 м3, расход арматуры 13 кг | м3
23.61.12.171.05.1.07.25-0028-004 | Площадка лестничная железобетонная ЛПП 14.12в, бетон В25, объем 0,20 м3, расход арматуры 12,2 кг | м3
23.61.12.171.05.1.07.25-0028-005 | Площадка лестничная железобетонная ЛПП 14.9в, бетон В25, объем 0,16 м3, расход арматуры 11,1 кг | м3
05.1.07.25-0030 | Площадки лестничные железобетонные, объем до 0,4 м3, бетон В25, расход арматуры до 50 кг/м3 | м3
23.61.12.171.05.1.07.25-0030-000 | Площадки лестничные железобетонные, объем до 0,4 м3, бетон В25, расход арматуры до 50 кг/м3 | м3
23.61.12.171.05.1.07.25-0030-001 | Площадка лестничная железобетонная ЛПП 15.15в, бетон В25, объем 0,30 м3, расход арматуры 13,10 кг | м3
23.61.12.171.05.1.07.25-0030-002 | Площадка лестничная железобетонная ЛПП 16.15в, бетон В25, объем 0,31 м3, расход арматуры 14,50 кг | м3
05.1.07.25-0033 | Площадки лестничные железобетонные, объем до 1,1 м3, бетон В15, расход арматуры от 50 до 100 кг/м3 | м3
23.61.12.171.05.1.07.25-0033-000 | Площадки лестничные железобетонные, объем до 1,1 м3, бетон В15, расход арматуры от 50 до 100 кг/м3 | м3
23.61.12.171.05.1.07.25-0033-001 | Площадка лестничная железобетонная ЛПР 25.18, бетон В15, объем 0,57 м3, расход арматуры 38,64 кг | м3
23.61.12.171.05.1.07.25-0033-002 | Площадка лестничная железобетонная ЛП 24.14, бетон В15, объем 0,31 м3, расход арматуры 22,50 кг | м3
23.61.12.171.05.1.07.25-0033-003 | Площадка лестничная железобетонная ЛП 28.17, бетон В15, объем 0,44 м3, расход арматуры 34,17 кг | м3
23.61.12.171.05.1.07.25-0033-004 | Площадка лестничная железобетонная ЛП 28.13, бетон В15, объем 0,29 м3, расход арматуры 25,87 кг | м3
05.1.07.25-0040 | Площадки лестничные железобетонные, объем до 1,1 м3, бетон В15, расход арматуры до 50 кг/м3 | м3
23.61.12.171.05.1.07.25-0040-000 | Площадки лестничные железобетонные, объем до 1,1 м3, бетон В15, расход арматуры до 50 кг/м3 | м3
23.61.12.171.05.1.07.25-0040-001 | Площадка лестничная железобетонная 1ЛП 30.15.4, бетон В15, объем 0,984 м3, расход арматуры 31,21 кг | м3
23.61.12.171.05.1.07.25-0040-002 | Площадка лестничная железобетонная ЛПФ 28.11-5-1, бетон В15, объем 0,46 м3, расход арматуры 17,23 кг | м3
23.61.12.171.05.1.07.25-0040-003 | Площадка лестничная железобетонная ЛПФ 25.13в-5, бетон В15, объем 0,488 м3, расход арматуры 18,53 кг | м3
23.61.12.171.05.1.07.25-0040-004 | Площадка лестничная железобетонная 2ЛП 22-12в-4-к, бетон В15, объем 0,423 м3, расход арматуры 16,27 кг | м3
23.61.12.171.05.1.07.25-0040-005 | Площадка лестничная железобетонная 2ЛП 22.12-4-к, бетон В15, объем 0,414 м3, расход арматуры 16,27 кг | м3
23.61.12.171.05.1.07.25-0040-006 | Площадка лестничная железобетонная ЛПФ 25.11-5, бетон В15, объем 0,394 м3, расход арматуры 15,53 кг | м3
23.61.12.171.05.1.07.25-0040-007 | Площадка лестничная железобетонная ЛПФ 28.11в-5, бетон В15, объем 0,502 м3, расход арматуры 20,27 кг | м3
23.61.12.171.05.1.07.25-0040-008 | Площадка лестничная железобетонная 2ЛП 25.15-4, бетон В15, объем 0,538 м3, расход арматуры 22,13 кг | м3
23.61.12.171.05.1.07.25-0040-009 | Площадка лестничная железобетонная 2ЛП 25.18-4К, бетон В15, объем 0,613 м3, расход арматуры 25,46 кг | м3
23.61.12.171.05.1.07.25-0040-010 | Площадка лестничная железобетонная ЛПФ 28.13-5, бетон В15, объем 0,478 м3, расход арматуры 20,38 кг | м3
23.61.12.171.05.1.07.25-0040-011 | Площадка лестничная железобетонная ЛПФ 28.11-5, бетон В15, объем 0,438 м3, расход арматуры 18,87 кг | м3
23.61.12.171.05.1.07.25-0040-012 | Площадка лестничная железобетонная 2ЛП 22.18в-4-к, бетон В15, объем 0,474 м3, расход арматуры 20,52 кг | м3
23.61.12.171.05.1.07.25-0040-013 | Площадка лестничная железобетонная 2ЛП 22.15в-4-к, бетон В15, объем 0,42 м3, расход арматуры 18,33 кг | м3
23.61.12.171.05.1.07.25-0040-014 | Площадка лестничная железобетонная 2ЛП 22.18-4-к, бетон В15, объем 0,467 м3, расход арматуры 20,52 кг | м3
23.61.12.171.05.1.07.25-0040-015 | Площадка лестничная железобетонная 2ЛП 22.15-4-к, бетон В15, объем 0,413 м3, расход арматуры 18,33 кг | м3
23.61.12.171.05.1.07.25-0040-016 | Площадка лестничная железобетонная 2ЛП 25.12-4П, бетон В15, объем 0,437 м3, расход арматуры 20,72 кг | м3
05.1.07.25-0042 | Площадки лестничные железобетонные, объем до 1,1 м3, бетон В15, расход арматуры от 100 до 150 кг/м3 | м3
23.61.12.171.05.1.07.25-0042-000 | Площадки лестничные железобетонные, объем до 1,1 м3, бетон В15, расход арматуры от 100 до 150 кг/м3 | м3
23.61.12.171.05.1.07.25-0042-001 | Площадка лестничная железобетонная ИЛП43-12, бетон В15, объем 0,65 м3, расход арматуры 74,28 кг | м3
23.61.12.171.05.1.07.25-0042-002 | Площадка лестничная железобетонная ИЛП43-12-1, бетон В15, объем 0,642 м3, расход арматуры 74,54 кг | м3
23.61.12.171.05.1.07.25-0042-003 | Площадка лестничная железобетонная ИЛП43-12-3, бетон В15, объем 0,642 м3, расход арматуры 74,54 кг | м3
05.1.07.25-0048 | Площадки лестничные железобетонные, объем до 0,05 м3, бетон В15, расход арматуры от 150 до 200 кг/м3 | м3
23.61.12.171.05.1.07.25-0048-000 | Площадки лестничные железобетонные, объем до 0,05 м3, бетон В15, расход арматуры от 150 до 200 кг/м3 | м3
23.61.12.171.05.1.07.25-0048-001 | Площадка лестничная железобетонная ПЛ 75.75.7, бетон В15, объем 0,04 м3, расход арматуры 7,84 кг | м3
05.1.07.25-0127 | Площадки лестничные железобетонные, объем до 0,3 м3, бетон В22,5, расход арматуры от 50 до 100 кг/м3 | м3
23.61.12.171.05.1.07.25-0127-000 | Площадки лестничные железобетонные, объем до 0,3 м3, бетон В22,5, расход арматуры от 50 до 100 кг/м3 | м3
23.61.12.171.05.1.07.25-0127-001 | Площадка лестничная железобетонная ЛП 22.16, бетон В25, объем 0,253 м3, расход арматуры 18,07 кг | м3
Группа 05.1.07.27: Столбы оград | Группа 05.1.07.27: Столбы оград | Группа 05.1.07.27: Столбы оград
05.1.07.27-0002 | Столбы оград железобетонные, объем до 0,06 м3, бетон В15, расход арматуры от 150 до 200 кг/м3 | м3
23.61.12.178.05.1.07.27-0002-000 | Столбы оград железобетонные, объем до 0,06 м3, бетон В15, расход арматуры от 150 до 200 кг/м3 | м3
23.61.12.178.05.1.07.27-0002-001 | Столб оград железобетонный 1С 18а, бетон В15, объем 0,04 м3, расход арматуры 7,6 кг | м3
23.61.12.178.05.1.07.27-0002-002 | Столб оград железобетонный 1С 18б, бетон В15, объем 0,04 м3, расход арматуры 6,9 кг | м3
23.61.12.178.05.1.07.27-0002-003 | Столб оград железобетонный 2С 24б, бетон В15, объем 0,05 м3, расход арматуры 9,0 кг | м3
23.61.12.178.05.1.07.27-0002-004 | Столб оград железобетонный 2С 24в, бетон В15, объем 0,05 м3, расход арматуры 8,2 кг | м3
23.61.12.178.05.1.07.27-0002-005 | Столб оград железобетонный 2С 24д, бетон В15, объем 0,05 м3, расход арматуры 9,5 кг | м3
23.61.12.178.05.1.07.27-0002-006 | Столб оград железобетонный 2С 24е, бетон В15, объем 0,05 м3, расход арматуры 8,8 кг | м3
23.61.12.178.05.1.07.27-0002-007 | Столб оград железобетонный 2С 24л, бетон В15, объем 0,05 м3, расход арматуры 10 кг | м3
23.61.12.178.05.1.07.27-0002-008 | Столб оград железобетонный 3С 30б, бетон В15, объем 0,06 м3, расход арматуры 10,9 кг | м3
23.61.12.178.05.1.07.27-0002-009 | Столб оград железобетонный 3С 30в, бетон В15, объем 0,06 м3, расход арматуры 9,7 кг | м3
23.61.12.178.05.1.07.27-0002-010 | Столб оград железобетонный 3С 30е, бетон В15, объем 0,06 м3, расход арматуры 11,9 кг | м3
23.61.12.178.05.1.07.27-0002-011 | Столб оград железобетонный 3С 30ж, бетон В15, объем 0,06 м3, расход арматуры 10,3 кг | м3
23.61.12.178.05.1.07.27-0002-012 | Столб оград железобетонный 3С 30и, бетон В15, объем 0,06 м3, расход арматуры 12 кг | м3
23.61.12.178.05.1.07.27-0002-013 | Столб оград железобетонный 3С 30л, бетон В15, объем 0,06 м3, расход арматуры 11 кг | м3
23.61.12.178.05.1.07.27-0002-014 | Столб оград железобетонный 3С 30р, бетон В15, объем 0,06 м3, расход арматуры 11,5 кг | м3
23.61.12.178.05.1.07.27-0002-015 | Столб оград железобетонный С3Ба, бетон В15, объем 0,05 м3, расход арматуры 8,2 кг | м3
05.1.07.27-0003 | Столбы оград железобетонные, объем до 0,06 м3, бетон В15, расход арматуры от 300 до 350 кг/м3 | м3
23.61.12.178.05.1.07.27-0003-000 | Столбы оград железобетонные, объем до 0,06 м3, бетон В15, расход арматуры от 300 до 350 кг/м3 | м3
23.61.12.178.05.1.07.27-0003-001 | Столб оград железобетонный 1С 18в, бетон В15, объем 0,04 м3, расход арматуры 13,5 кг | м3
23.61.12.178.05.1.07.27-0003-002 | Столб оград железобетонный 2С 24г, бетон В15, объем 0,05 м3, расход арматуры 17 кг | м3
23.61.12.178.05.1.07.27-0003-003 | Столб оград железобетонный 2С 24ж, бетон В15, объем 0,05 м3, расход арматуры 15,4 кг | м3
23.61.12.178.05.1.07.27-0003-004 | Столб оград железобетонный 3С 30к, бетон В15, объем 0,06 м3, расход арматуры 19,1 кг | м3
05.1.07.27-0004 | Столбы оград железобетонные, объем до 0,06 м3, бетон В15, расход арматуры от 200 до 250 кг/м3 | м3
23.61.12.178.05.1.07.27-0004-000 | Столбы оград железобетонные, объем до 0,06 м3, бетон В15, расход арматуры от 200 до 250 кг/м3 | м3
23.61.12.178.05.1.07.27-0004-001 | Столб оград железобетонный 2С 24а, бетон В15, объем 0,05 м3, расход арматуры 10,2 кг | м3
23.61.12.178.05.1.07.27-0004-002 | Столб оград железобетонный 2С 24и, бетон В15, объем 0,05 м3, расход арматуры 11,9 кг | м3
23.61.12.178.05.1.07.27-0004-003 | Столб оград железобетонный 2С 24к, бетон В15, объем 0,05 м3, расход арматуры 11,3 кг | м3
23.61.12.178.05.1.07.27-0004-004 | Столб оград железобетонный 3С 30а, бетон В15, объем 0,06 м3, расход арматуры 12,4 кг | м3
23.61.12.178.05.1.07.27-0004-005 | Столб оград железобетонный 3С 30д, бетон В15, объем 0,06 м3, расход арматуры 12,9 кг | м3
23.61.12.178.05.1.07.27-0004-006 | Столб оград железобетонный 3С 30м, бетон В15, объем 0,06 м3, расход арматуры 14,1 кг | м3
23.61.12.178.05.1.07.27-0004-007 | Столб оград железобетонный 3С 30п, бетон В15, объем 0,06 м3, расход арматуры 12,8 кг | м3
23.61.12.178.05.1.07.27-0004-008 | Столб оград железобетонный 3С 30с, бетон В15, объем 0,06 м3, расход арматуры 13,4 кг | м3
05.1.07.27-0029 | Столбы оград железобетонные, объем до 0,06 м3, бетон В15, расход арматуры от 350 до 400 кг/м3 | м3
23.61.12.178.05.1.07.27-0029-000 | Столбы оград железобетонные, объем до 0,06 м3, бетон В15, расход арматуры от 350 до 400 кг/м3 | м3
23.61.12.178.05.1.07.27-0029-001 | Столб оград железобетонный С1А, бетон В15, объем 0,032 м3, расход арматуры 11,48 кг | м3
05.1.07.27-0030 | Столбы оград железобетонные, объем до 0,06 м3, бетон В15, расход арматуры от 250 до 300 кг/м3 | м3
23.61.12.178.05.1.07.27-0030-000 | Столбы оград железобетонные, объем до 0,06 м3, бетон В15, расход арматуры от 250 до 300 кг/м3 | м3
23.61.12.178.05.1.07.27-0030-001 | Столб оград железобетонный 3С 30г, бетон В15, объем 0,06 м3, расход арматуры 15,3 кг | м3
23.61.12.178.05.1.07.27-0030-002 | Столб оград железобетонный 3С 30н, бетон В15, объем 0,06 м3, расход арматуры 16,9 кг | м3
23.61.12.178.05.1.07.27-0030-003 | Столб оград железобетонный С2А, бетон В15, объем 0,027 м3, расход арматуры 7 кг | м3
05.1.07.27-0031 | Столбы оград железобетонные, объем до 0,06 м3, бетон В15, расход арматуры от 100 до 150 кг/м3 | м3
23.61.12.178.05.1.07.27-0031-000 | Столбы оград железобетонные, объем до 0,06 м3, бетон В15, расход арматуры от 100 до 150 кг/м3 | м3
23.61.12.178.05.1.07.27-0031-001 | Столб оград железобетонный С3Б, бетон В15, объем 0,05 м3, расход арматуры 6,8 кг | м3
Группа 05.1.07.28: Ступени и проступи | Группа 05.1.07.28: Ступени и проступи | Группа 05.1.07.28: Ступени и проступи
05.1.07.28-0002 | Ступени лестничные железобетонные, объем до 0,02 м3, бетон В15, расход арматуры от 250 до 300 кг/м3 | м3
23.61.12.171.05.1.07.28-0002-000 | Ступени лестничные железобетонные, объем до 0,02 м3, бетон В15, расход арматуры от 250 до 300 кг/м3 | м3
23.61.12.171.05.1.07.28-0002-001 | Блок ступеней лестничных сходов железобетонный СЛ 75.35.7-1, бетон В15, объем 0,019 м3, расход арматуры 5 кг | м3
05.1.07.28-0011 | Проступи накладные железобетонные для укладки на нижние и рядовые ступени маршей, объем до 0,03 м3, бетон В25, расход арматуры до 50 кг/м3 | м3
23.61.12.171.05.1.07.28-0011-000 | Проступи накладные железобетонные для укладки на нижние и рядовые ступени маршей, объем до 0,03 м3, бетон В25, расход арматуры до 50 кг/м3 | м3
23.61.12.171.05.1.07.28-0011-001 | Проступь накладная железобетонная 1 ЛН 12.3, бетон В25, объем 0,017 м3, расход арматуры 0,32 кг | м3
23.61.12.171.05.1.07.28-0011-002 | Проступь накладная железобетонная 1 ЛН 13.3, бетон В25, объем 0,019 м3, расход арматуры 0,37 кг | м3
05.1.07.28-0020 | Проступи накладные железобетонные для укладки на площадки и верхние ступени маршей, объем до 0,03 м3, бетон В25, расход арматуры до 50 кг/м3 | м3
23.61.12.171.05.1.07.28-0020-000 | Проступи накладные железобетонные для укладки на площадки и верхние ступени маршей, объем до 0,03 м3, бетон В25, расход арматуры до 50 кг/м3 | м3
23.61.12.171.05.1.07.28-0020-001 | Проступь накладная железобетонная 2 ЛН 14.5, бетон В25, объем 0,026 м3, расход арматуры 0,37 кг | м3
23.61.12.171.05.1.07.28-0020-002 | Проступь накладная железобетонная 2 ЛН 12.5, бетон В25, объем 0,024 м3, расход арматуры 0,35 кг | м3
23.61.12.171.05.1.07.28-0020-003 | Проступь накладная железобетонная 2 ЛН 13.5, бетон В25, объем 0,025 м3, расход арматуры 0,37 кг | м3
23.61.12.171.05.1.07.28-0020-004 | Проступь накладная железобетонная 2 ЛН 9.5, бетон В25, объем 0,017 м3, расход арматуры 0,272 кг | м3
23.61.12.171.05.1.07.28-0020-005 | Проступь накладная железобетонная 2 ЛН 9.6, бетон В25, объем 0,020 м3, расход арматуры 0,33 кг | м3
23.61.12.171.05.1.07.28-0020-006 | Проступь накладная железобетонная 2 ЛН 13.3, бетон В25, объем 0,018 м3, расход арматуры 0,37 кг | м3
23.61.12.171.05.1.07.28-0020-007 | Проступь накладная железобетонная 2 ЛН 14.3, бетон В25, объем 0,018 м3, расход арматуры 0,37 кг | м3
23.61.12.171.05.1.07.28-0020-008 | Проступь накладная железобетонная 2 ЛН 12.3, бетон В25, объем 0,017 м3, расход арматуры 0,35 кг | м3
05.1.07.28-0031 | Ступени лестничные железобетонные, объем до 0,1 м3, бетон В15, расход арматуры от 100 до 150 кг/м3 | м3
23.61.12.171.05.1.07.28-0031-000 | Ступени лестничные железобетонные, объем до 0,1 м3, бетон В15, расход арматуры от 100 до 150 кг/м3 | м3
23.61.12.171.05.1.07.28-0031-001 | Ступень лестничная железобетонная ЛСП 17-1, бетон В15, объем 0,048 м3, расход арматуры 5,01 кг | м3
23.61.12.171.05.1.07.28-0031-002 | Ступень лестничная железобетонная ЛСП 15-1, бетон В15, объем 0,044 м3, расход арматуры 4,96 кг | м3
23.61.12.171.05.1.07.28-0031-003 | Ступень лестничная железобетонная ЛСП 12-1, бетон В15, объем 0,035 м3, расход арматуры 4,81 кг | м3
05.1.07.28-0042 | Ступени лестничные железобетонные, объем до 0,2 м3, бетон В25, расход арматуры до 50 кг/м3 | м3
23.61.12.171.05.1.07.28-0042-000 | Ступени лестничные железобетонные, объем до 0,2 м3, бетон В25, расход арматуры до 50 кг/м3 | м3
23.61.12.171.05.1.07.28-0042-001 | Ступень лестничная железобетонная ЛС 9, бетон В25, объем 0,04 м3, расход арматуры 0,6 кг | м3
23.61.12.171.05.1.07.28-0042-002 | Ступень лестничная железобетонная ЛС 23, бетон В25, объем 0,1 м3, расход арматуры 1,74 кг | м3
23.61.12.171.05.1.07.28-0042-003 | Ступень лестничная железобетонная ЛС 9-1, бетон В25, объем 0,04 м3, расход арматуры 0,9 кг | м3
23.61.12.171.05.1.07.28-0042-004 | Ступень лестничная железобетонная ЛС 23-1 (бетон В25, объем 0,1 м3, расход арматуры 2,54 кг) | м3
05.1.07.28-0081 | Ступени лестничные железобетонные, объем до 0,1 м3, бетон В15, расход арматуры до 50 кг/м3 | м3
23.61.12.171.05.1.07.28-0081-000 | Ступени лестничные железобетонные, объем до 0,1 м3, бетон В15, расход арматуры до 50 кг/м3 | м3
23.61.12.171.05.1.07.28-0081-001 | Ступень лестничная железобетонная ЛС 18, бетон В15, объем 0,078 м3, расход арматуры 0,61 кг | м3
23.61.12.171.05.1.07.28-0081-002 | Ступень лестничная железобетонная ЛС 17, бетон В15, объем 0,072 м3, расход арматуры 0,86 кг | м3
23.61.12.171.05.1.07.28-0081-003 | Ступень лестничная железобетонная ЛС 15, бетон В15, объем 0,066 м3, расход арматуры 0,8 кг | м3
23.61.12.171.05.1.07.28-0081-004 | Ступень лестничная железобетонная ЛС 14, бетон В15, объем 0,06 м3, расход арматуры 0,75 кг | м3
23.61.12.171.05.1.07.28-0081-005 | Ступень лестничная железобетонная ЛС 12, бетон В15, объем 0,053 м3, расход арматуры 0,69 кг | м3
23.61.12.171.05.1.07.28-0081-006 | Ступень лестничная железобетонная ЛС 12.17, бетон В15, объем 0,053 м3, расход арматуры 0,69 кг | м3
23.61.12.171.05.1.07.28-0081-007 | Ступень лестничная железобетонная ЛС 11, бетон В15, объем 0,046 м3, расход арматуры 0,65 кг | м3
23.61.12.171.05.1.07.28-0081-008 | Ступень лестничная железобетонная ЛС 11.17, бетон В15, объем 0,046 м3, расход арматуры 0,65 кг | м3
23.61.12.171.05.1.07.28-0081-009 | Ступень лестничная железобетонная ЛС 9.17, бетон В15, объем 0,04 м3, расход арматуры 0,6 кг | м3
23.61.12.171.05.1.07.28-0081-010 | Ступень лестничная железобетонная ЛСВ 17, бетон В15, объем 0,055 м3, расход арматуры 1,00 кг | м3
23.61.12.171.05.1.07.28-0081-011 | Ступень лестничная железобетонная ЛСВ 15, бетон В15, объем 0,050 м3, расход арматуры 0,94 кг | м3
23.61.12.171.05.1.07.28-0081-012 | Ступень лестничная железобетонная ЛСВ 14, бетон В15, объем 0,046 м3, расход арматуры 0,89 кг | м3
23.61.12.171.05.1.07.28-0081-013 | Ступень лестничная железобетонная ЛСВ 17-1, бетон В15, объем 0,049 м3, расход арматуры 0,96 кг | м3
23.61.12.171.05.1.07.28-0081-014 | Ступень лестничная железобетонная ЛСВ 12, бетон В15, объем 0,041 м3, расход арматуры 0.82 кг | м3
23.61.12.171.05.1.07.28-0081-015 | Ступень лестничная железобетонная ЛС 12-1, бетон В15, объем 0,053 м3, расход арматуры 1,06 кг | м3
23.61.12.171.05.1.07.28-0081-016 | Ступень лестничная железобетонная ЛСВ 15-1, бетон В15, объем 0,044 м3, расход арматуры 0,92 кг | м3
23.61.12.171.05.1.07.28-0081-017 | Ступень лестничная железобетонная ЛСВ 11, бетон В15, объем 0,036 м3, расход арматуры 0,76 кг | м3
23.61.12.171.05.1.07.28-0081-018 | Ступень лестничная железобетонная ЛС 11-1, бетон В15, объем 0,046 м3, расход арматуры 1,02 кг | м3
23.61.12.171.05.1.07.28-0081-019 | Ступень лестничная железобетонная ЛС 17-1, бетон В15, объем 0,072 м3, расход арматуры 1,65 кг | м3
23.61.12.171.05.1.07.28-0081-020 | Ступень лестничная железобетонная ЛС 15-1, бетон В15, объем 0,066 м3, расход арматуры 1,59 кг | м3
23.61.12.171.05.1.07.28-0081-021 | Ступень лестничная железобетонная ЛС 14-1, бетон В15, объем 0,060 м3, расход арматуры 1,54 кг | м3
23.61.12.171.05.1.07.28-0081-022 | Ступень лестничная железобетонная ЛСН 17, бетон В15, объем 0,038 м3, расход арматуры 1,02 кг | м3
23.61.12.171.05.1.07.28-0081-023 | Ступень лестничная железобетонная ЛСН 15, бетон В15, объем 0,034 м3, расход арматуры 0,96 кг | м3
23.61.12.171.05.1.07.28-0081-024 | Ступень лестничная железобетонная ЛСН 17-1, бетон В15, объем 0,036 м3, расход арматуры 1,02 кг | м3
23.61.12.171.05.1.07.28-0081-025 | Ступень лестничная железобетонная ЛСН12, бетон В15, объем 0,027 м3, расход арматуры 0,8 кг | м3
23.61.12.171.05.1.07.28-0081-026 | Ступень лестничная железобетонная ЛСН 15-1, бетон В15, объем 0,032 м3, расход арматуры 0,96 кг | м3
23.61.12.171.05.1.07.28-0081-027 | Ступень лестничная железобетонная ЛСН 11, бетон В15, объем 0,024 м3, расход арматуры 0,76 кг | м3
23.61.12.171.05.1.07.28-0081-028 | Ступень лестничная железобетонная ЛС 12-1, бетон В15, объем 0,053 м3, расход арматуры 1,99 кг | м3
23.61.12.171.05.1.07.28-0081-029 | Ступени лестничные железобетонные ЛС 12-1, бетон В15, расход арматуры 37,55 кг | м3
05.1.07.28-0082 | Ступени лестничные железобетонные с лицевой бетонной поверхностью, не требующей дополнительной отделки, длиной до 3 м | м
23.61.12.171.05.1.07.28-0082-000 | Ступени лестничные железобетонные с лицевой бетонной поверхностью, не требующей дополнительной отделки, длиной до 3 м | м
Группа 05.1.07.30: Шахты лифта | Группа 05.1.07.30: Шахты лифта | Группа 05.1.07.30: Шахты лифта
05.1.07.30-0001 | Шахты лифтов грузовых железобетонные, объем до 2,1 м3, бетон В15, расход арматуры от 100 до 150 кг/м3 | м3
23.61.12.175.05.1.07.30-0001-000 | Шахты лифтов грузовых железобетонные, объем до 2,1 м3, бетон В15, расход арматуры от 100 до 150 кг/м3 | м3
23.61.12.175.05.1.07.30-0001-001 | Шахта лифта грузового железобетонная ШЛ4, бетон В15, объем 2,06 м3, расход арматуры 257,4 кг | м3
23.61.12.175.05.1.07.30-0001-002 | Шахта лифта грузового железобетонная ШЛ5, бетон В15, объем 1,15 м3, расход арматуры 124,72 кг | м3
05.1.07.30-0004 | Шахты лифтов пассажирских железобетонные, объем до 1,8 м3, бетон В15, расход арматуры от 50 до 100 кг/м3 | м3
23.61.12.175.05.1.07.30-0004-000 | Шахты лифтов пассажирских железобетонные, объем до 1,8 м3, бетон В15, расход арматуры от 50 до 100 кг/м3 | м3
23.61.12.175.05.1.07.30-0004-001 | Шахта лифта пассажирского железобетонная ШЛ1, бетон В15, объем 1,702 м3, расход арматуры 125,33 кг | м3
23.61.12.175.05.1.07.30-0004-002 | Шахта лифта пассажирского железобетонная ШЛ3, бетон В15, объем 0,602 м3, расход арматуры 43,623 кг | м3
05.1.07.30-0005 | Шахты лифтов пассажирских железобетонные, объем до 1 м3, бетон В15, расход арматуры до 50 кг/м3 | м3
23.61.12.175.05.1.07.30-0005-000 | Шахты лифтов пассажирских железобетонные, объем до 1 м3, бетон В15, расход арматуры до 50 кг/м3 | м3
23.61.12.175.05.1.07.30-0005-001 | Шахта лифта пассажирского железобетонная ШЛ2, бетон В15, объем 0,947 м3, расход арматуры 38,94 кг | м3
Группа 05.1.07.33: Элементы объемные шахты лифта | Группа 05.1.07.33: Элементы объемные шахты лифта | Группа 05.1.07.33: Элементы объемные шахты лифта
05.1.07.33-0001 | Элементы объемные железобетонные шахты лифта, объем до 0,3 м3, бетон В25, расход арматуры от 100 до 150 кг/м3 | м3
23.61.12.175.05.1.07.33-0001-000 | Элементы объемные железобетонные шахты лифта, объем до 0,3 м3, бетон В25, расход арматуры от 100 до 150 кг/м3 | м3
23.61.12.175.05.1.07.33-0001-001 | Элемент объемный железобетонный шахты лифта ШЛ 40с3В, бетон В25, объем 0,23 м3, расход арматуры 23,58 кг | м3
05.1.07.33-0002 | Элементы объемные железобетонные шахты лифта, объем до 2,7 м3, бетон В25, расход арматуры от 50 до 100 кг/м3 | м3
23.61.12.175.05.1.07.33-0002-000 | Элементы объемные железобетонные шахты лифта, объем до 2,7 м3, бетон В25, расход арматуры от 50 до 100 кг/м3 | м3
23.61.12.175.05.1.07.33-0002-001 | Элемент объемный железобетонный шахты лифта ШЛ 40с9Б, бетон В25, объем 0,7 м3, расход арматуры 47,76 кг | м3
23.61.12.175.05.1.07.33-0002-002 | Элемент объемный железобетонный шахты лифта ШЛ 40с14, бетон В25, объем 1,1 м3, расход арматуры 67,21 кг | м3
23.61.12.175.05.1.07.33-0002-003 | Элемент объемный железобетонный шахты лифта ШЛ 40с28, бетон В25, объем 1,99 м3, расход арматуры 130,42 кг | м3
23.61.12.175.05.1.07.33-0002-004 | Элемент объемный железобетонный шахты лифта ШЛ 40с28-1, бетон В25, объем 1,99 м3, расход арматуры 130,42 кг | м3
23.61.12.175.05.1.07.33-0002-005 | Элемент объемный железобетонный шахты лифта ШЛ 40с30, бетон В25, объем 2,13 м3, расход арматуры 136,67 кг | м3
23.61.12.175.05.1.07.33-0002-006 | Элемент объемный железобетонный шахты лифта ШЛ 40с30-1, бетон В25, объем 2,13 м3, расход арматуры 136,67 кг | м3
23.61.12.175.05.1.07.33-0002-007 | Элемент объемный железобетонный шахты лифта ШЛГ 63с3В, бетон В25, объем 0,29 м3, расход арматуры 25,77 кг | м3
23.61.12.175.05.1.07.33-0002-008 | Элемент объемный железобетонный шахты лифта ШЛГ 63с9Б, бетон В25, объем 0,89 м3, расход арматуры 51,72 кг | м3
23.61.12.175.05.1.07.33-0002-009 | Элемент объемный железобетонный шахты лифта ШЛГ 63с12, бетон В25, объем 1,18 м3, расход арматуры 66,73 кг | м3
23.61.12.175.05.1.07.33-0002-010 | Элемент объемный железобетонный шахты лифта ШЛГ 63с14, бетон В25, объем 1,39 м3, расход арматуры 76,42 кг | м3
23.61.12.175.05.1.07.33-0002-011 | Элемент объемный железобетонный шахты лифта ШЛГ 63с14АЩ, бетон В25, объем 1,2 м3, расход арматуры 77,66 кг | м3
23.61.12.175.05.1.07.33-0002-012 | Элемент объемный железобетонный шахты лифта ШЛГ 63с28, бетон В25, объем 2,5 м3, расход арматуры 156,67 кг | м3
23.61.12.175.05.1.07.33-0002-013 | Элемент объемный железобетонный шахты лифта ШЛГ 63с28-1, бетон В25, объем 2,5 м3, расход арматуры 156,67 кг | м3
23.61.12.175.05.1.07.33-0002-014 | Элемент объемный железобетонный шахты лифта ШЛГ 63с30, бетон В25, объем 2,69 м3, расход арматуры 162,70 кг | м3
23.61.12.175.05.1.07.33-0002-015 | Элемент объемный железобетонный шахты лифта ШЛГ 63с30-1, бетон В25, объем 2,69 м3, расход арматуры 162,70 кг | м3
Раздел 05.1.08: Конструкции строительные прочие | Раздел 05.1.08: Конструкции строительные прочие | Раздел 05.1.08: Конструкции строительные прочие
Группа 05.1.08.01: Блоки | Группа 05.1.08.01: Блоки | Группа 05.1.08.01: Блоки
05.1.08.01-0011 | Блоки тоннеля железобетонные, объем до 15 м3 | м3
23.61.12.164.05.1.08.01-0011-000 | Блоки тоннеля железобетонные, объем до 15 м3 | м3
23.61.12.164.05.1.08.01-0011-001 | Блок тоннеля железобетонный Б-17, объем 14,8 м3 | м3
05.1.08.01-0012 | Плиты железобетонные перекрытий сборных тоннелей, объем до 0,7 м3, бетон В22,5, расход арматуры от 50 до 100 кг/м3 | м3
23.61.12.164.05.1.08.01-0012-000 | Плиты железобетонные перекрытий сборных тоннелей, объем до 0,7 м3, бетон В22,5, расход арматуры от 50 до 100 кг/м3 | м3
23.61.12.164.05.1.08.01-0012-001 | Плита железобетонная перекрытия сборных тоннелей ПТ 1, бетон В22,5, объем 0,65 м3, расход арматуры 58,3 кг | м3
05.1.08.01-0062 | Блоки железобетонные лекальные под звенья круглых труб и лотков, объем до 1,3 м3, бетон В30, расход арматуры до 50 кг/м3 | м3
23.61.12.159.05.1.08.01-0062-000 | Блоки железобетонные лекальные под звенья круглых труб и лотков, объем до 1,3 м3, бетон В30, расход арматуры до 50 кг/м3 | м3
23.61.12.159.05.1.08.01-0062-001 | Блок железобетонный лекальный под звенья круглых труб и лотков БЛ-12, бетон В30, объем 1,2 м3, расход арматуры 21,5 кг | м3
05.1.08.01-0072 | Блоки железобетонные обделок цельносекционные, объем до 4 м3 | м3
23.61.12.159.05.1.08.01-0072-000 | Блоки железобетонные обделок цельносекционные, объем до 4 м3 | м3
23.61.12.159.05.1.08.01-0072-001 | Блок железобетонный обделок цельносекционных БТ 4.1 | м3
05.1.08.01-0073 | Элементы железобетонные объемные для канализационных и водосточных коллекторов, объем до 2,9 м3, бетон В22,5, расход арматуры от 50 до 100 кг/м3 | м3
23.61.12.159.05.1.08.01-0073-000 | Элементы железобетонные объемные для канализационных и водосточных коллекторов, объем до 2,9 м3, бетон В22,5, расход арматуры от 50 до 100 кг/м3 | м3
23.61.12.159.05.1.08.01-0073-001 | Элемент железобетонный объемный для канализационных и водосточных коллекторов РК 18-20, бетон В22,5, объем 2,812 м3, расход арматуры 224 кг | м3
05.1.08.01-0076 | Блоки перекрытий железобетонные, объем до 1,2 м3, бетон В35, расход арматуры от 150 до 200 кг/м3 | м3
23.61.12.159.05.1.08.01-0076-000 | Блоки перекрытий железобетонные, объем до 1,2 м3, бетон В35, расход арматуры от 150 до 200 кг/м3 | м3
23.61.12.159.05.1.08.01-0076-001 | Блок перекрытия железобетонный П3.360-М, бетон В35, объем 1,13 м3, расход арматуры 170 кг | м3
05.1.08.01-0077 | Блоки железобетонные подкладные, объем до 1,4 м3, бетон В25, расход арматуры от 100 до 150 кг/м3 | м3
23.61.12.159.05.1.08.01-0077-000 | Блоки железобетонные подкладные, объем до 1,4 м3, бетон В25, расход арматуры от 100 до 150 кг/м3 | м3
23.61.12.159.05.1.08.01-0077-001 | Блок железобетонный подкладной ПП-1А, бетон В25, объем 1,3 м3, расход арматуры 152,8 кг | м3
05.1.08.01-0079 | Блоки железобетонные подферменников, объем до 0,009 м3, бетон В25, расход арматуры от 100 до 150 кг/м3 | м3
23.61.12.159.05.1.08.01-0079-000 | Блоки железобетонные подферменников, объем до 0,009 м3, бетон В25, расход арматуры от 100 до 150 кг/м3 | м3
23.61.12.159.05.1.08.01-0079-001 | Блок железобетонный подферменника БП1, бетон В25, объем 0,008 м3, расход арматуры 1,19 кг | м3
05.1.08.01-0084 | Блоки кордона железобетонные, объем до 0,4 м3, бетон В20, расход арматуры до 50 кг/м3 | м3
23.61.12.159.05.1.08.01-0084-000 | Блоки кордона железобетонные, объем до 0,4 м3, бетон В20, расход арматуры до 50 кг/м3 | м3
23.61.12.159.05.1.08.01-0084-001 | Блок кордона железобетонный БК3, бетон В20, объем 0,35 м3, расход арматуры 1,5 кг | м3
05.1.08.01-0086 | Блоки железобетонные тела опор контурные и переходные, объем до 2,6 м3, бетон В20, расход арматуры до 50 кг/м3 | м3
23.61.12.159.05.1.08.01-0086-000 | Блоки железобетонные тела опор контурные и переходные, объем до 2,6 м3, бетон В20, расход арматуры до 50 кг/м3 | м3
23.61.12.159.05.1.08.01-0086-001 | Блок железобетонный тела опор контурный и переходный 3К14.25, бетон В20, объем 2,55 м3, расход арматуры 12,1 кг | м3
23.61.12.159.05.1.08.01-0086-002 | Блок железобетонный тела опор контурный и переходный 3К11.15, бетон В20, объем 1,06 м3, расход арматуры 17,5 кг | м3
05.1.08.01-0087 | Блоки железобетонные тротуарные пролетных строений, объем до 0,5 м3, бетон В35, расход арматуры от 250 до 300 кг/м3 | м3
23.61.12.151.05.1.08.01-0087-000 | Блоки железобетонные тротуарные пролетных строений, объем до 0,5 м3, бетон В35, расход арматуры от 250 до 300 кг/м3 | м3
23.61.12.151.05.1.08.01-0087-001 | Блок железобетонный тротуарный пролетных строений Т 150.15, бетон В35, объем 0,47 м3, расход арматуры 117,5 кг | м3
05.1.08.01-0090 | Блоки железобетонные шкафных коробок (стенок) устоев, объем до 1,3 м3, бетон В25, расход арматуры от 100 до 150 кг/м3 | м3
23.61.12.159.05.1.08.01-0090-000 | Блоки железобетонные шкафных коробок (стенок) устоев, объем до 1,3 м3, бетон В25, расход арматуры от 100 до 150 кг/м3 | м3
23.61.12.159.05.1.08.01-0090-001 | Блок железобетонный шкафных коробок (стенок) устоев БШ37.12-ТАII, бетон В25, объем 1,2 м3, расход арматуры 139 кг | м3
23.61.12.159.05.1.08.01-0090-002 | Блок железобетонный шкафных коробок (стенок) устоев БШ37.10-ТАIII, бетон В25, объем 1,1 м3, расход арматуры 110 кг | м3
05.1.08.01-0092 | Блоки железобетонные лестничных площадок, объем до 0,7 м3, бетон В25, расход арматуры от 100 до 150 кг/м3 | м3
23.61.12.171.05.1.08.01-0092-000 | Блоки железобетонные лестничных площадок, объем до 0,7 м3, бетон В25, расход арматуры от 100 до 150 кг/м3 | м3
23.61.12.171.05.1.08.01-0092-001 | Блок железобетонный лестничной площадки ЛП 5, бетон В25, объем 0,63 м3, расход арматуры 84,6 кг | м3
05.1.08.01-0093 | Блоки железобетонные насадок, объем до 3,25 м3, бетон В25, расход арматуры от 100 до 150 кг/м3 | м3
23.61.12.159.05.1.08.01-0093-000 | Блоки железобетонные насадок, объем до 3,25 м3, бетон В25, расход арматуры от 100 до 150 кг/м3 | м3
23.61.12.159.05.1.08.01-0093-001 | Блок железобетонный насадки 6БН60-1-1, бетон В25, объем 3,22 м3, расход арматуры 368 кг | м3
05.1.08.01-0096 | Плиты переходные железобетонные, объем до 0,6 м3, бетон В30, расход арматуры от 50 до 100 кг/м3 | м3
23.61.12.159.05.1.08.01-0096-000 | Плиты переходные железобетонные, объем до 0,6 м3, бетон В30, расход арматуры от 50 до 100 кг/м3 | м3
23.61.12.159.05.1.08.01-0096-001 | Плита переходная железобетонная ПК400.98.15-ТА-75, бетон В30, объем 0,57 м3, расход арматуры 45 кг | м3
05.1.08.01-0211 | Блоки портальных оголовков железобетонные, объем до 1,5 м3, бетон В15, расход арматуры от 50 до 100 кг/м3 | м3
23.61.12.159.05.1.08.01-0211-000 | Блоки портальных оголовков железобетонные, объем до 1,5 м3, бетон В15, расход арматуры от 50 до 100 кг/м3 | м3
23.61.12.159.05.1.08.01-0211-001 | Блок портальный оголовков железобетонный ДП-16, бетон В15, объем 0,96 м3, расход арматуры 62,5 кг | м3
23.61.12.159.05.1.08.01-0211-002 | Блок портальный оголовков железобетонный ОПО-6, бетон В15, объем 0,65 м3, расход арматуры 57,9 кг | м3
23.61.12.159.05.1.08.01-0211-003 | Блок портальный оголовков железобетонный АО-10, бетон В15, объем 1,42 м3, расход арматуры 107,48 кг | м3
05.1.08.01-0271 | Блок железобетонный для подпорных сейсмоустойчивых стенок, бетон В30, расход арматуры 46 кг/м3, размеры 1995х1000х1250 мм | шт
23.61.12.159.05.1.08.01-0271-000 | Блок железобетонный для подпорных сейсмоустойчивых стенок, бетон В30, расход арматуры 46 кг/м3, размеры 1995х1000х1250 мм | шт
05.1.08.01-0272 | Блок железобетонный для подпорных сейсмоустойчивых стенок, бетон В30, расход арматуры 42 кг/м3, размеры 1496х1000х1250 мм | шт
23.61.12.159.05.1.08.01-0272-000 | Блок железобетонный для подпорных сейсмоустойчивых стенок, бетон В30, расход арматуры 42 кг/м3, размеры 1496х1000х1250 мм | шт
05.1.08.01-0282 | Блоки стенок железобетонные, бетон В20, объем до 6 м3, расход арматуры до 50 кг/м3 | м3
23.61.12.159.05.1.08.01-0282-000 | Блоки стенок железобетонные, бетон В20, объем до 6 м3, расход арматуры до 50 кг/м3 | м3
23.61.12.159.05.1.08.01-0282-001 | Блоки откосных стенок железобетонные СТ1.150-М, бетон В20, объем 2,75 м3, расход арматуры 14,2 кг | м3
05.1.08.01-0283 | Блоки откосных стенок железобетонные, бетон В30, объем до 4,9 м3, расход арматуры от 50 до 100 кг/м3 | м3
23.61.12.159.05.1.08.01-0283-000 | Блоки откосных стенок железобетонные, бетон В30, объем до 4,9 м3, расход арматуры от 50 до 100 кг/м3 | м3
23.61.12.159.05.1.08.01-0283-001 | Блоки откосных стенок железобетонные СТ5п.л.-М, бетон В30, объем 2,22 м3, расход арматуры 134 кг | м3
05.1.08.01-0286 | Блоки лотков железобетонные, бетон В30, объем до 3,2 м3, расход арматуры до 50 кг/м3 | м3
23.61.12.159.05.1.08.01-0286-000 | Блоки лотков железобетонные, бетон В30, объем до 3,2 м3, расход арматуры до 50 кг/м3 | м3
23.61.12.159.05.1.08.01-0286-001 | Блоки лотков железобетонные Л3.302-М, бетон В30, объем 2,23 м3, расход арматуры 72 кг | м3
05.1.08.01-0290 | Блоки перекрывающие железобетонные, объем 0,008 м3, бетон В25, расход арматуры от 150 до 200 кг/м3, размеры 500х250х149 мм | м3
23.61.12.159.05.1.08.01-0290-000 | Блоки перекрывающие железобетонные, объем 0,008 м3, бетон В25, расход арматуры от 150 до 200 кг/м3, размеры 500х250х149 мм | м3
23.61.12.159.05.1.08.01-0290-001 | Блоки перекрывающие железобетонные В1, объем 0,008 м3, бетон В25, расход арматуры 1,27 кг | м3
05.1.08.01-0291 | Блоки перекрывающие железобетонные, объем 0,005 м3, бетон В25, расход арматуры от 200 до 250 кг/м3, размеры 300х250х149 мм | м3
23.61.12.159.05.1.08.01-0291-000 | Блоки перекрывающие железобетонные, объем 0,005 м3, бетон В25, расход арматуры от 200 до 250 кг/м3, размеры 300х250х149 мм | м3
23.61.12.159.05.1.08.01-0291-001 | Блоки перекрывающие железобетонные В2, объем 0,005 м3, бетон В25, расход арматуры 1,03 кг | м3
Группа 05.1.08.06: Плиты для транспортного строительства | Группа 05.1.08.06: Плиты для транспортного строительства | Группа 05.1.08.06: Плиты для транспортного строительства
05.1.08.06-0026 | Плиты дорожные железобетонные, объем до 3,15 м3, бетон В30, расход арматуры от 50 до 100 кг/м3 | м3
23.61.12.143.05.1.08.06-0026-000 | Плиты дорожные железобетонные, объем до 3,15 м3, бетон В30, расход арматуры от 50 до 100 кг/м3 | м3
23.61.12.143.05.1.08.06-0026-001 | Плита дорожная железобетонная 1П30.18.30, бетон В30, объем 0,88 м3, расход арматуры 46,48 кг | м3
23.61.12.143.05.1.08.06-0026-002 | Плита дорожная железобетонная 1П30.18.10, бетон В30, объем 0,88 м3, расход арматуры 46,48 кг | м3
23.61.12.143.05.1.08.06-0026-003 | Плита дорожная железобетонная 1ПБ60.18-30А-IV, бетон В30, объем 1,79 м3, расход арматуры 119,68 кг, постельная площадь 10,4 м2 | м3
23.61.12.143.05.1.08.06-0026-004 | Плита дорожная железобетонная 1П35.28-30А-IV, бетон В30, объем 1,63 м3, расход арматуры 113,92 кг, постельная площадь 9,60 м2 | м3
23.61.12.143.05.1.08.06-0026-005 | Плита дорожная железобетонная 1ПББ35.20-30А-IV, бетон В30, объем 1,35 м3, расход арматуры 100,43 кг, постельная площадь 7,80 м2 | м3
23.61.12.143.05.1.08.06-0026-006 | Плита дорожная железобетонная 1П60.35-30А-IV, бетон В30, объем 2,93 м3, расход арматуры 223,89 кг, постельная площадь 21,0 м2 | м3
23.61.12.143.05.1.08.06-0026-007 | Плита дорожная железобетонная 1П60.38-30А-IV, бетон В30, объем 3,14 м3, расход арматуры 240,27 кг, постельная площадь 22,5 м2 | м3
23.61.12.143.05.1.08.06-0026-008 | Плита дорожная железобетонная 1ПТ35-30А-IV, бетон В30, объем 1,03 м3, расход арматуры 79,75 кг, постельная площадь 6,10 м2 | м3
23.61.12.143.05.1.08.06-0026-009 | Плита дорожная железобетонная 1П60.19-30А-IV, бетон В30, объем 1,56 м3, расход арматуры 123,66 кг, постельная площадь 11,2 м2 | м3
23.61.12.143.05.1.08.06-0026-010 | Плита дорожная железобетонная 1П60.30-30А-IV, бетон В30, объем 2,51 м3, расход арматуры 202,06 кг, постельная площадь 17,9 м2 | м3
23.61.12.143.05.1.08.06-0026-011 | Плита дорожная железобетонная 1П60.18-30А-IV, бетон В30, объем 1,46 м3, расход арматуры 120,76 кг, постельная площадь 10,4 м2 | м3
23.61.12.143.05.1.08.06-0026-012 | Плита дорожная железобетонная 1П18.15-30А-IV, бетон В30, объем 0,41 м3, расход арматуры 35,12 кг, постельная площадь 2,6 м2 | м3
23.61.12.143.05.1.08.06-0026-013 | Плита дорожная железобетонная 1П18.18-30А-IV, бетон В30, объем 0,48 м3, расход арматуры 46,94 кг, постельная площадь 3,0 м2 | м3
05.1.08.06-0037 | Плиты дорожные железобетонные, объем до 1,8 м3, бетон В30, расход арматуры до 50 кг/м3 | м3
23.61.12.143.05.1.08.06-0037-000 | Плиты дорожные железобетонные, объем до 1,8 м3, бетон В30, расход арматуры до 50 кг/м3 | м3
23.61.12.143.05.1.08.06-0037-001 | Плита дорожная железобетонная 1ППШ12-30А-IV, бетон В30, объем 1,70 м3, расход арматуры 15,88 кг, постельная площадь 1,70 м2 | м3
23.61.12.143.05.1.08.06-0037-002 | Плита дорожная железобетонная 1ПШ13-30А-IV, бетон В30, объем 0,72 м3, расход арматуры 25,22 кг, постельная площадь 4,00 м2 | м3
23.61.12.143.05.1.08.06-0037-003 | Плита дорожная железобетонная 1ПШП12-30А-IV, бетон В30, объем 0,67 м3, расход арматуры 24,02 кг, постельная площадь 3,50 м2 | м3
23.61.12.143.05.1.08.06-0037-004 | Плита дорожная железобетонная 1ПШД12-30А-IV, бетон В30, объем 0,66 м3, расход арматуры 24,02 кг, постельная площадь 3,50 м2 | м3
23.61.12.143.05.1.08.06-0037-005 | Плита дорожная железобетонная 1ПШ12-30А-IV, бетон В30, объем 0,63 м3, расход арматуры 24,02 кг, постельная площадь 3,50 м2 | м3
23.61.12.143.05.1.08.06-0037-006 | Плита дорожная железобетонная 1ДПШ13-30А-IV, бетон В30, объем 0,36 м3, расход арматуры 16,25 кг, постельная площадь 2,00 м2 | м3
23.61.12.143.05.1.08.06-0037-007 | Плита дорожная железобетонная 1ППШ13-30А-IV, бетон В30, объем 0,36 м3, расход арматуры 16,60 кг, постельная площадь 2,00 м2 | м3
23.61.12.143.05.1.08.06-0037-008 | Плита дорожная железобетонная 1ДПШ12-30А-IV, бетон В30, объем 0,31 м3, расход арматуры 15,48 кг, постельная площадь 1,70 м2 | м3
05.1.08.06-0049 | Плиты дорожные железобетонные, объем до 1 м3, бетон В22,5, расход арматуры до 50 кг/м3 | м3
23.61.12.143.05.1.08.06-0049-000 | Плиты дорожные железобетонные, объем до 1 м3, бетон В22,5, расход арматуры до 50 кг/м3 | м3
23.61.12.143.05.1.08.06-0049-001 | Плита дорожная железобетонная 2П30.18-10, бетон В22,5, объем 0,88 м3, расход арматуры 37,24 кг | м3
05.1.08.06-0059 | Плиты дорожные железобетонные, объем до 1 м3, бетон В20, расход арматуры от 100 до 150 кг/м3 | м3
23.61.12.143.05.1.08.06-0059-000 | Плиты дорожные железобетонные, объем до 1 м3, бетон В20, расход арматуры от 100 до 150 кг/м3 | м3
23.61.12.143.05.1.08.06-0059-001 | Плита дорожная железобетонная ПД10, бетон В20, объем 0,99 м3, расход арматуры 108,45 кг | м3
23.61.12.143.05.1.08.06-0059-002 | Плита дорожная железобетонная ПД6, бетон В20, объем 0,85 м3, расход арматуры 99,30 кг | м3
05.1.08.06-0061 | Плиты дорожные железобетонные, объем до 1 м3, бетон В15, расход арматуры от 50 до 100 кг/м3 | м3
23.61.12.143.05.1.08.06-0061-000 | Плиты дорожные железобетонные, объем до 1 м3, бетон В15, расход арматуры от 50 до 100 кг/м3 | м3
23.61.12.143.05.1.08.06-0061-001 | Плиты дорожные железобетонные ПД 2-6, бетон В15, объем 0,8 м3, расход арматуры 55,6 кг | м3
05.1.08.06-0062 | Плиты дорожные железобетонные, объем до 1 м3, бетон В22,5, расход арматуры от 100 до 150 кг/м3 | м3
23.61.12.143.05.1.08.06-0062-000 | Плиты дорожные железобетонные, объем до 1 м3, бетон В22,5, расход арматуры от 100 до 150 кг/м3 | м3
23.61.12.143.05.1.08.06-0062-001 | Плита дорожная железобетонная ПД 2-9.5, бетон В22,5, объем 0,8 м3, расход арматуры 81,6 кг | м3
05.1.08.06-0063 | Плиты дорожные железобетонные, объем до 1,7 м3, бетон В25, расход арматуры от 50 до 100 кг/м3 | м3
23.61.12.143.05.1.08.06-0063-000 | Плиты дорожные железобетонные, объем до 1,7 м3, бетон В25, расход арматуры от 50 до 100 кг/м3 | м3
23.61.12.143.05.1.08.06-0063-001 | Плита дорожная железобетонная ПДН, ПДО, бетон В25, объем 1,68 м3, расход арматуры 112,52 кг | м3
05.1.08.06-0066 | Плиты дорожные железобетонные, объем до 3 м3, бетон В22,5, расход арматуры от 50 до 100 кг/м3 | м3
23.61.12.143.05.1.08.06-0066-000 | Плиты дорожные железобетонные, объем до 3 м3, бетон В22,5, расход арматуры от 50 до 100 кг/м3 | м3
23.61.12.143.05.1.08.06-0066-001 | Плита дорожная железобетонная 2П30.18.30, бетон В22,5, объем 0,88 м3, расход арматуры 46,48 кг | м3
23.61.12.143.05.1.08.06-0066-002 | Плита дорожная железобетонная 2П18.15-30А-IV, бетон В22,5, объем 0,41 м3, расход арматуры 24,88 кг, постельная площадь 2,60 м2 | м3
23.61.12.143.05.1.08.06-0066-003 | Плита дорожная железобетонная 2П35.28-30А-IV, бетон В22,5, объем 1,63 м3, расход арматуры 113,92 кг, постельная площадь 9,60 м2 | м3
23.61.12.143.05.1.08.06-0066-004 | Плита дорожная железобетонная 2П18.18-30А-IV, бетон В22,5, объем 0,48 м3, расход арматуры 33,80 кг, постельная площадь 3,0 м2 | м3
23.61.12.143.05.1.08.06-0066-005 | Плита дорожная железобетонная 2П60.35-30А-IV, бетон В22,5, объем 2,93 м3, расход арматуры 219,57 кг, постельная площадь 21,0 м2 | м3
23.61.12.143.05.1.08.06-0066-006 | Плита дорожная железобетонная ПДПВ 24-12, бетон В22,5, объем 0,486 м3, расход арматуры 37,1 кг | м3
23.61.12.143.05.1.08.06-0066-007 | Плита дорожная железобетонная 2ПТ35-30А-IV, бетон В22,5, объем 1,03 м3, расход арматуры 79,75 кг, постельная площадь 6,1 м2 | м3
23.61.12.143.05.1.08.06-0066-008 | Плита дорожная железобетонная ПДПВ 29-12, бетон В22,5, объем 0,587 м3, расход арматуры 45,90 кг | м3
23.61.12.143.05.1.08.06-0066-009 | Плита дорожная железобетонная 2П60.30-30А-IV, бетон В22,5, объем 2,51 м3, расход арматуры 197,74 кг, постельная площадь 17,9 м2 | м3
23.61.12.143.05.1.08.06-0066-010 | Плита дорожная железобетонная 2П60.18-30А-IV, бетон В22,5, объем 1,46 м3, расход арматуры 117,88 кг, постельная площадь 10,4 м2 | м3
05.1.08.06-0075 | Плиты железобетонные для аэродромных покрытий, объем до 1,7 м3, бетон В25, расход арматуры от 50 до 100 кг/м3 | м3
23.61.12.165.05.1.08.06-0075-000 | Плиты железобетонные для аэродромных покрытий, объем до 1,7 м3, бетон В25, расход арматуры от 50 до 100 кг/м3 | м3
23.61.12.165.05.1.08.06-0075-001 | Плита железобетонная для аэродромных покрытий ПАГ-14, бетон В25, объем 1,68 м3, расход арматуры 146 кг | м3
05.1.08.06-0092 | Плиты железобетонные для укладки рельсовых путей, объем до 1,4 м3, бетон В25, расход арматуры от 300 до 350 кг/м3 | м3
23.61.12.159.05.1.08.06-0092-000 | Плиты железобетонные для укладки рельсовых путей, объем до 1,4 м3, бетон В25, расход арматуры от 300 до 350 кг/м3 | м3
23.61.12.159.05.1.08.06-0092-001 | Плита железобетонная для укладки рельсовых путей НСП 35.15, бетон В25, объем 1,31 м3, расход арматуры 453,8 кг | м3
05.1.08.06-0093 | Плиты дорожные железобетонные, объем до 1,7 м3, бетон В27,5, расход арматуры от 50 до 100 кг/м3 | м3
23.61.12.143.05.1.08.06-0093-000 | Плиты дорожные железобетонные, объем до 1,7 м3, бетон В27,5, расход арматуры от 50 до 100 кг/м3 | м3
23.61.12.143.05.1.08.06-0093-001 | Плита дорожная железобетонная ПДН, бетон В27,5, объем 1,68 м3, расход арматуры 136 кг | м3
05.1.08.06-0100 | Плиты безбалластного мостового полотна железобетонные, бетон В40, расход арматуры от 250 до 300 кг/м3 | м3
23.61.12.159.05.1.08.06-0100-000 | Плиты безбалластного мостового полотна железобетонные, бетон В40, расход арматуры от 250 до 300 кг/м3 | м3
23.61.12.159.05.1.08.06-0100-001 | Плиты безбалластного мостового полотна железобетонные П4, бетон В40, объем 1,03 м3, расход арматуры 285 кг | м3
23.61.12.159.05.1.08.06-0100-002 | Плиты безбалластного мостового полотна железобетонные П1, бетон В40, объем 0,72 м3, расход арматуры 203 кг | м3
23.61.12.159.05.1.08.06-0100-003 | Плиты безбалластного мостового полотна железобетонные П2, бетон В40, объем 0,77 м3, расход арматуры 217 кг | м3
23.61.12.159.05.1.08.06-0100-004 | Плиты безбалластного мостового полотна железобетонные П3, бетон В40, объем 0,98 м3, расход арматуры 268 кг | м3
05.1.08.06-0112 | Плиты тротуарные железобетонные, бетон В25, расход арматуры от 200 до 250 кг/м3 | м3
23.61.11.120.05.1.08.06-0112-000 | Плиты тротуарные железобетонные, бетон В25, расход арматуры от 200 до 250 кг/м3 | м3
23.61.11.120.05.1.08.06-0112-001 | Плиты тротуарные железобетонные П1, бетон В25, объем 0,054 м3, расход арматуры 12,3 кг | м3
23.61.11.120.05.1.08.06-0112-002 | Плиты тротуарные железобетонные П2, бетон В25, объем 0,065 м3, расход арматуры 15,1 кг | м3
23.61.11.120.05.1.08.06-0112-003 | Плиты тротуарные железобетонные П3, бетон В25, объем 0,068 м3, расход арматуры 15,7 кг | м3
23.61.11.120.05.1.08.06-0112-004 | Плиты тротуарные железобетонные П4, бетон В25, объем 0,07 м3, расход арматуры 16,4 кг | м3
23.61.11.120.05.1.08.06-0112-005 | Плиты тротуарные железобетонные П5, бетон В25, объем 0,072 м3, расход арматуры 16,8 кг | м3
23.61.11.120.05.1.08.06-0112-006 | Плиты тротуарные железобетонные П6, бетон В25, объем 0,076 м3, расход арматуры 17,6 кг | м3
23.61.11.120.05.1.08.06-0112-007 | Плиты тротуарные железобетонные П7, бетон В25, объем 0,078 м3, расход арматуры 18,3 кг | м3
23.61.11.120.05.1.08.06-0112-008 | Плиты тротуарные железобетонные П8, бетон В25, объем 0,08 м3, расход арматуры 18,5 кг | м3
23.61.11.120.05.1.08.06-0112-009 | Плиты тротуарные железобетонные П9, бетон В25, объем 0,082 м3, расход арматуры 19,1 кг | м3
23.61.11.120.05.1.08.06-0112-010 | Плиты тротуарные железобетонные П10, бетон В25, объем 0,083 м3, расход арматуры 19,3 кг | м3
23.61.11.120.05.1.08.06-0112-011 | Плиты тротуарные железобетонные П11, бетон В25, объем 0,085 м3, расход арматуры 19,9 кг | м3
05.1.08.06-0114 | Плиты для строительства транспортной инфраструктуры железобетонные, объем до 1,4 м3, бетон В15, расход арматуры от 50 до 100 кг/м3 | м3
23.61.12.159.05.1.08.06-0114-000 | Плиты для строительства транспортной инфраструктуры железобетонные, объем до 1,4 м3, бетон В15, расход арматуры от 50 до 100 кг/м3 | м3
23.61.12.159.05.1.08.06-0114-001 | Плиты основания железобетонные ППА 42-27-3, бетон В15, объем 1,36 м3, расход арматуры 70,24 кг | м3
23.61.12.159.05.1.08.06-0114-002 | Плиты покрытия железобетонные ППА 32-27-1, бетон В15, объем 1,04 м3, расход арматуры 63,45 кг | м3
05.1.08.06-0115 | Панели стеновые для строительства транспортной инфраструктуры железобетонные, объем до 0,8 м3, бетон В15, расход арматуры от 50 до 100 кг/м3 | м3
23.61.12.159.05.1.08.06-0115-000 | Панели стеновые для строительства транспортной инфраструктуры железобетонные, объем до 0,8 м3, бетон В15, расход арматуры от 50 до 100 кг/м3 | м3
23.61.12.159.05.1.08.06-0115-001 | Панели стеновые железобетонные ППА 23-31, бетон В15, объем 0,74 м3, расход арматуры 48,26 кг | м3
Группа 05.1.08.07: Плиты опорные железобетонные | Группа 05.1.08.07: Плиты опорные железобетонные | Группа 05.1.08.07: Плиты опорные железобетонные
05.1.08.07-0002 | Плиты опорные железобетонные, объем до 0,1 м3, бетон В15, расход арматуры от 50 до 100 кг/м3 | м3
23.61.12.159.05.1.08.07-0002-000 | Плиты опорные железобетонные, объем до 0,1 м3, бетон В15, расход арматуры от 50 до 100 кг/м3 | м3
23.61.12.159.05.1.08.07-0002-001 | Плита опорная железобетонная ОП 4.4-А-III, бетон В15, объем 0,02 м3, расход арматуры 1,61 кг | м3
23.61.12.159.05.1.08.07-0002-002 | Плита опорная железобетонная ОП 4.4-Т, бетон В15, объем 0,02 м3, расход арматуры 1,6 кг | м3
23.61.12.159.05.1.08.07-0002-003 | Плита опорная железобетонная ОП 5.2-А-III, бетон В15, объем 0,017 м3, расход арматуры 1,49 кг | м3
23.61.12.159.05.1.08.07-0002-004 | Плита опорная железобетонная ОП 5.2-Т, бетон В15, объем 0,02 м3, расход арматуры 1,48 кг | м3
23.61.12.159.05.1.08.07-0002-005 | Плита опорная железобетонная ОП 5.4-А-III, бетон В15, объем 0,027 м3, расход арматуры 2,02 кг | м3
23.61.12.159.05.1.08.07-0002-006 | Плита опорная железобетонная ОП 5.4-Т, бетон В15, объем 0,027 м3, расход арматуры 2 кг | м3
23.61.12.159.05.1.08.07-0002-007 | Плита опорная железобетонная ОП 6.2-А-III, бетон В15, объем 0,035 м3, расход арматуры 1,82 кг | м3
23.61.12.159.05.1.08.07-0002-008 | Плита опорная железобетонная ОП 6.2-Т, бетон В15, объем 0,035 м3, расход арматуры 1,84 кг | м3
23.61.12.159.05.1.08.07-0002-009 | Плита опорная железобетонная ОП 6.4-А-III, бетон В15, объем 0,05 м3, расход арматуры 2,50 кг | м3
05.1.08.07-0011 | Плиты опорные железобетонные, объем до 0,1 м3, бетон В15, расход арматуры до 50 кг/м3 | м3
23.61.12.159.05.1.08.07-0011-000 | Плиты опорные железобетонные, объем до 0,1 м3, бетон В15, расход арматуры до 50 кг/м3 | м3
23.61.12.159.05.1.08.07-0011-001 | Плита опорная железобетонная ОП 6.4-Т, бетон В15, объем 0,054 м3, расход арматуры 2,48 кг | м3
05.1.08.07-0012 | Плиты опорные железобетонные для круглых колодцев водопровода и канализации, объем до 0,4 м3, бетон В20, расход арматуры от 100 до 150 кг/м3 | м3
23.61.12.159.05.1.08.07-0012-000 | Плиты опорные железобетонные для круглых колодцев водопровода и канализации, объем до 0,4 м3, бетон В20, расход арматуры от 100 до 150 кг/м3 | м3
23.61.12.159.05.1.08.07-0012-001 | Плита опорная железобетонная ПО10, бетон В20, объем 0,32 м3, расход арматуры 38,18 кг | м3
Группа 05.1.08.08: Плиты подкладные железобетонные | Группа 05.1.08.08: Плиты подкладные железобетонные | Группа 05.1.08.08: Плиты подкладные железобетонные
05.1.08.08-0001 | Плиты подкладные железобетонные прочие | м3
23.61.12.159.05.1.08.08-0001-000 | Плиты подкладные железобетонные прочие | м3
23.61.12.159.05.1.08.08-0001-001 | Плиты подкладные железобетонные ПП 38х38, объем 0,02 м3 | м3
Группа 05.1.08.09: Подушки опорные | Группа 05.1.08.09: Подушки опорные | Группа 05.1.08.09: Подушки опорные
05.1.08.09-0001 | Подушки опорные железобетонные, объем от 0,003 до 0,006 м3, бетон В15, расход арматуры от 150 до 200 кг/м3 | м3
23.61.12.159.05.1.08.09-0001-000 | Подушки опорные железобетонные, объем от 0,003 до 0,006 м3, бетон В15, расход арматуры от 150 до 200 кг/м3 | м3
23.61.12.159.05.1.08.09-0001-001 | Подушка опорная железобетонная ОП 1, бетон В15, объем 0,004 м3, расход арматуры 0,7 кг | м3
05.1.08.09-0002 | Подушки опорные железобетонные, объем от 0,003 до 0,016 м3, бетон В15, расход арматуры от 100 до 150 кг/м3 | м3
23.61.12.159.05.1.08.09-0002-000 | Подушки опорные железобетонные, объем от 0,003 до 0,016 м3, бетон В15, расход арматуры от 100 до 150 кг/м3 | м3
23.61.12.159.05.1.08.09-0002-001 | Подушка опорная железобетонная ОП 2, бетон В15, объем 0,005 м3, расход арматуры 0,7 кг | м3
05.1.08.09-0005 | Подушки опорные железобетонные, объем от 0,04 до 0,1 м3, бетон В15, расход арматуры от 100 до 150 кг/м3 | м3
23.61.12.159.05.1.08.09-0005-000 | Подушки опорные железобетонные, объем от 0,04 до 0,1 м3, бетон В15, расход арматуры от 100 до 150 кг/м3 | м3
23.61.12.159.05.1.08.09-0005-001 | Подушка опорная железобетонная ОП 5, бетон В15, объем 0,05 м3, расход арматуры 5,4 кг | м3
23.61.12.159.05.1.08.09-0005-002 | Подушка опорная железобетонная ОП 6, бетон В15, объем 0,07 м3, расход арматуры 10,0 кг | м3
05.1.08.09-0007 | Подушки опорные железобетонные, объем от 0,04 до 0,1 м3, бетон В15, расход арматуры от 200 до 250 кг/м3 | м3
23.61.12.159.05.1.08.09-0007-000 | Подушки опорные железобетонные, объем от 0,04 до 0,1 м3, бетон В15, расход арматуры от 200 до 250 кг/м3 | м3
23.61.12.159.05.1.08.09-0007-001 | Подушка опорная железобетонная ОП 7, бетон В15, объем 0,09 м3, расход арматуры 18,5 кг | м3
05.1.08.09-0009 | Подушки опорные железобетонные, объем от 0,03 до 0,5 м3, бетон В15, расход арматуры от 50 до 100 кг/м3 | м3
23.61.12.159.05.1.08.09-0009-000 | Подушки опорные железобетонные, объем от 0,03 до 0,5 м3, бетон В15, расход арматуры от 50 до 100 кг/м3 | м3
23.61.12.159.05.1.08.09-0009-001 | Подушка опорная железобетонная ОП 9, бетон В15, объем 0,45 м3, расход арматуры 30,2 кг | м3
23.61.12.159.05.1.08.09-0009-002 | Подушка опорная железобетонная ОП 8, бетон В15, объем 0,26 м3, расход арматуры 18,3 кг | м3
23.61.12.159.05.1.08.09-0009-003 | Подушка опорная железобетонная ОП 4, бетон В15, объем 0,04 м3, расход арматуры 3,4 кг | м3
Группа 05.1.08.10: Полурамы и рамы | Группа 05.1.08.10: Полурамы и рамы | Группа 05.1.08.10: Полурамы и рамы
05.1.08.10-1000 | Рамы опорные под корпус дождеприемника, объем 0,083 м3, бетон В22,5, размеры 1265х733х160 мм | м3
23.61.12.159.05.1.08.10-1000-000 | Рамы опорные под корпус дождеприемника, объем 0,083 м3, бетон В22,5, размеры 1265х733х160 мм | м3
Группа 05.1.08.12: Шпунты | Группа 05.1.08.12: Шпунты | Группа 05.1.08.12: Шпунты
05.1.08.12-0003 | Шпунт железобетонный тавровый для причальных набережных, объем до 5 м3, бетон В30 | м3
23.61.12.159.05.1.08.12-0003-000 | Шпунт железобетонный тавровый для причальных набережных, объем до 5 м3, бетон В30 | м3
23.61.12.159.05.1.08.12-0003-001 | Шпунт железобетонный тавровый для причальных набережных ШТВ 85.5-2, объем 2,6 м3 | м3
Группа 05.1.08.14: Конструкции, не включенные в группы | Группа 05.1.08.14: Конструкции, не включенные в группы | Группа 05.1.08.14: Конструкции, не включенные в группы
05.1.08.14-0121 | Стаканы железобетонные для крепления дефлекторов и зонтов, объем до 0,2 м3, бетон В15, расход арматуры от 100 до 150 кг/м3 | м3
23.61.12.112.05.1.08.14-0121-000 | Стаканы железобетонные для крепления дефлекторов и зонтов, объем до 0,2 м3, бетон В15, расход арматуры от 100 до 150 кг/м3 | м3
23.61.12.112.05.1.08.14-0121-001 | Стакан железобетонный для крепления дефлекторов и зонтов СБ 7 Б-1, бетон В15, объем 0,13 м3, расход арматуры 13,1 кг | м3
05.1.08.14-0122 | Стаканы железобетонные для крепления дефлекторов и зонтов, объем до 0,2 м3, бетон В15, расход арматуры от 150 до 200 кг/м3 | м3
23.61.12.112.05.1.08.14-0122-000 | Стаканы железобетонные для крепления дефлекторов и зонтов, объем до 0,2 м3, бетон В15, расход арматуры от 150 до 200 кг/м3 | м3
23.61.12.112.05.1.08.14-0122-001 | Стакан железобетонный для крепления дефлекторов и зонтов СБ 4 А-1, бетон В15, объем 0,06 м3, расход арматуры 9,9 кг | м3
05.1.08.14-0142 | Тетраподы для берегозащитных и оградительных сооружений бетонные, объем до 9,6 м3, бетон В25 | м3
23.61.12.159.05.1.08.14-0142-000 | Тетраподы для берегозащитных и оградительных сооружений бетонные, объем до 9,6 м3, бетон В25 | м3
23.61.12.159.05.1.08.14-0142-001 | Тетрапод для берегозащитных и оградительных сооружений железобетонный Т-7,8, объем 3,146 м3, бетон В25 | м3
05.1.08.14-0182 | Полукольца железобетонные, объем до 0,5 м3, бетон В15, расход арматуры от 100 до 150 кг/м3 | м3
23.61.12.159.05.1.08.14-0182-000 | Полукольца железобетонные, объем до 0,5 м3, бетон В15, расход арматуры от 100 до 150 кг/м3 | м3
23.61.12.159.05.1.08.14-0182-001 | Полукольца железобетонные ПКА 1-1, бетон В15, объем 0,34 м3, расход арматуры 35,25 кг | м3
05.1.08.14-1018 | Профиль гидроизолирующий для рабочих швов в монолитных железобетонных конструкциях | м
22.19.10.000.05.1.08.14-1018-000 | Профиль гидроизолирующий для рабочих швов в монолитных железобетонных конструкциях | м
Часть 05.2: Плиты, кирпичи и аналогичные изделия из цемента, бетона или искусственного камня | Часть 05.2: Плиты, кирпичи и аналогичные изделия из цемента, бетона или искусственного камня | Часть 05.2: Плиты, кирпичи и аналогичные изделия из цемента, бетона или искусственного камня
Раздел 05.2.02: Изделия из цемента, бетона или искусственного камня | Раздел 05.2.02: Изделия из цемента, бетона или искусственного камня | Раздел 05.2.02: Изделия из цемента, бетона или искусственного камня
Группа 05.2.02.01: Блоки бетонные для стен подвалов | Группа 05.2.02.01: Блоки бетонные для стен подвалов | Группа 05.2.02.01: Блоки бетонные для стен подвалов
05.2.02.01-0032 | Блоки железобетонные для стен подвалов полнотелые с вырезом, объем до 0,6 м3, бетон В7,5, расход арматуры до 50 кг/м3 | м3
23.61.11.190.05.2.02.01-0032-000 | Блоки железобетонные для стен подвалов полнотелые с вырезом, объем до 0,6 м3, бетон В7,5, расход арматуры до 50 кг/м3 | м3
23.61.11.190.05.2.02.01-0032-001 | Блок железобетонный для стен подвалов полнотелый с вырезом ФБВ 9-4-6-Т, бетон В7,5, объем 0,161 м3, расход арматуры 0,76 кг | м3
23.61.11.190.05.2.02.01-0032-002 | Блок железобетонный для стен подвалов полнотелый с вырезом ФБВ 9-5-6-Т, бетон В7,5, объем 0,202 м3, расход арматуры 0,76 кг | м3
23.61.11.190.05.2.02.01-0032-003 | Блок железобетонный для стен подвалов полнотелый с вырезом ФБВ 9-6-6-Т, бетон В7,5, объем 0,243 м3, расход арматуры 0,76 кг | м3
05.2.02.01-0051 | Блоки железобетонные сплошные для стен подвалов, объем до 0,9 м3, бетон В7,5, расход арматуры до 50 кг/м3 | м3
23.61.11.190.05.2.02.01-0051-000 | Блоки железобетонные сплошные для стен подвалов, объем до 0,9 м3, бетон В7,5, расход арматуры до 50 кг/м3 | м3
23.61.11.190.05.2.02.01-0051-001 | Блок железобетонный для стен подвалов полнотелый ФБС24-3-6-Т, бетон В7,5, объем 0,406 м3, расход арматуры 0,97 кг | м3
23.61.11.190.05.2.02.01-0051-002 | Блок железобетонный для стен подвалов полнотелый ФБС24-4-6-Т, бетон В7,5, объем 0,543 м3, расход арматуры 1,46 кг | м3
23.61.11.190.05.2.02.01-0051-003 | Блок железобетонный для стен подвалов полнотелый ФБС24-6-6-Т, бетон В7,5, объем 0,815 м3, расход арматуры 2,36 кг | м3
23.61.11.190.05.2.02.01-0051-004 | Блок железобетонный для стен подвалов полнотелый ФБС9-5-6-Т, бетон В7,5, объем 0,244 м3, расход арматуры 0,76 кг | м3
23.61.11.190.05.2.02.01-0051-005 | Блок железобетонный для стен подвалов полнотелый ФБС24-5-6-Т, бетон В7,5, объем 0,679 м3, расход арматуры 2,36 кг | м3
23.61.11.190.05.2.02.01-0051-006 | Блок железобетонный для стен подвалов полнотелый ФБС12-6-6-Т, бетон В7,5, объем 0,398 м3, расход арматуры 1,46 кг | м3
23.61.11.190.05.2.02.01-0051-007 | Блок железобетонный для стен подвалов полнотелый ФБС12-6-3-Т, бетон В7,5, объем 0,191 м3, расход арматуры 0,74 кг | м3
23.61.11.190.05.2.02.01-0051-008 | Блок железобетонный для стен подвалов полнотелый ФБС9-4-6-Т, бетон В7,5, объем 0,195 м3, расход арматуры 0,76 кг | м3
23.61.11.190.05.2.02.01-0051-009 | Блок железобетонный для стен подвалов полнотелый ФБС12-5-6-Т, бетон В7,5, объем 0,331 м3, расход арматуры 1,46 кг | м3
23.61.11.190.05.2.02.01-0051-010 | Блок железобетонный для стен подвалов полнотелый ФБС12-5-3-Т, бетон В7,5, объем 0,159 м3, расход арматуры 0,74 кг | м3
23.61.11.190.05.2.02.01-0051-011 | Блок железобетонный для стен подвалов полнотелый ФБС9-6-6-Т, бетон В7,5, объем 0,293 м3, расход арматуры 1,46 кг | м3
23.61.11.190.05.2.02.01-0051-012 | Блок железобетонный для стен подвалов полнотелый ФБС9-3-6-Т, бетон В7,5, объем 0,146 м3, расход арматуры 0,76 кг | м3
23.61.11.190.05.2.02.01-0051-013 | Блок железобетонный для стен подвалов полнотелый ФБС12-4-6-Т, бетон В7,5, объем 0,265 м3, расход арматуры 1,46 кг | м3
23.61.11.190.05.2.02.01-0051-014 | Блок железобетонный для стен подвалов полнотелый ФБС12-4-3-Т, бетон В7,5, объем 0,127 м3, расход арматуры 0,74 кг | м3
05.2.02.01-0062 | Блоки железобетонные для стен подвалов пустотные, объем до 1,7 м3, бетон В15, расход арматуры до 50 кг/м3 | м3
23.61.11.190.05.2.02.01-0062-000 | Блоки железобетонные для стен подвалов пустотные, объем до 1,7 м3, бетон В15, расход арматуры до 50 кг/м3 | м3
23.61.11.190.05.2.02.01-0062-001 | Блок фундаментный пустотный железобетонный, ФБП 12-1, бетон B15, объем 0,41 м3, расход арматуры 5,44 кг | м3
23.61.11.190.05.2.02.01-0062-002 | Блок фундаментный пустотный железобетонный, ФБП 24-1, бетон B15, объем 0,83 м3, расход арматуры 10,81 кг | м3
23.61.11.190.05.2.02.01-0062-003 | Блок фундаментный пустотный железобетонный, ФБП 36-1, бетон B15, объем 1,25 м3, расход арматуры 14,46 кг | м3
23.61.11.190.05.2.02.01-0062-004 | Блок фундаментный пустотный железобетонный, ФБП 40-1, бетон B15, объем 1,39 м3, расход арматуры 15,94 кг | м3
23.61.11.190.05.2.02.01-0062-005 | Блок фундаментный пустотный железобетонный, ФБП 48-1, бетон B15, объем 1,66 м3, расход арматуры 19,02 кг | м3
05.2.02.01-0063 | Блоки железобетонные для стен подвалов пустотные, объем до 0,6 м3, бетон В12,5, расход арматуры до 50 кг/м3 | м3
23.61.11.190.05.2.02.01-0063-000 | Блоки железобетонные для стен подвалов пустотные, объем до 0,6 м3, бетон В12,5, расход арматуры до 50 кг/м3 | м3
23.61.11.190.05.2.02.01-0063-001 | Блок железобетонный для стен подвалов пустотелый ФБП 24-4-6-Т, бетон В12,5, объем 0,439 м3, расход арматуры 1,46 кг | м3
23.61.11.190.05.2.02.01-0063-002 | Блок железобетонный для стен подвалов пустотелый ФБП 24-5-6-Т, бетон В12,5, объем 0,526 м3, расход арматуры 1,46 кг | м3
23.61.11.190.05.2.02.01-0063-003 | Блок железобетонный для стен подвалов пустотелый ФБП 24-6-6-Т, бетон В12,5, объем 0,583 м3, расход арматуры 1,46 кг | м3
Группа 05.2.02.06: Блоки керамзитобетонные | Группа 05.2.02.06: Блоки керамзитобетонные | Группа 05.2.02.06: Блоки керамзитобетонные
05.2.02.06-1010 | Камни керамзитобетонные перегородочные, пустотелые, размеры 390х90х188 мм, марка 25 | м3
23.61.11.190.05.2.02.06-1010-000 | Камни керамзитобетонные перегородочные, пустотелые, размеры 390х90х188 мм, марка 25 | м3
05.2.02.06-1012 | Камни керамзитобетонные стеновые, полнотелые, размеры 250х120х188 мм, марка 100 | м3
23.61.11.190.05.2.02.06-1012-000 | Камни керамзитобетонные стеновые, полнотелые, размеры 250х120х188 мм, марка 100 | м3
05.2.02.06-1014 | Камни керамзитобетонные стеновые, полнотелые, размеры 390х120х188 мм, марка 100 | м3
23.61.11.190.05.2.02.06-1014-000 | Камни керамзитобетонные стеновые, полнотелые, размеры 390х120х188 мм, марка 100 | м3
Группа 05.2.02.09: Блоки стеновые из ячеистых бетонов | Группа 05.2.02.09: Блоки стеновые из ячеистых бетонов | Группа 05.2.02.09: Блоки стеновые из ячеистых бетонов
05.2.02.09-0011 | Блоки из ячеистых бетонов стеновые 1 категории, объемная масса 500 кг/м3, бетон В1,5 | м3
23.61.11.190.05.2.02.09-0011-000 | Блоки из ячеистых бетонов стеновые 1 категории, объемная масса 500 кг/м3, бетон В1,5 | м3
05.2.02.09-0012 | Блоки из ячеистых бетонов стеновые 1 категории, объемная масса 500 кг/м3, бетон В2 | м3
23.61.11.190.05.2.02.09-0012-000 | Блоки из ячеистых бетонов стеновые 1 категории, объемная масса 500 кг/м3, бетон В2 | м3
05.2.02.09-0013 | Блоки из ячеистых бетонов стеновые 1 категории, объемная масса 500 кг/м3, бетон В2,5 | м3
23.61.11.190.05.2.02.09-0013-000 | Блоки из ячеистых бетонов стеновые 1 категории, объемная масса 500 кг/м3, бетон В2,5 | м3
05.2.02.09-0014 | Блоки из ячеистых бетонов стеновые 1 категории, объемная масса 500 кг/м3, бетон В3,5 | м3
23.61.11.190.05.2.02.09-0014-000 | Блоки из ячеистых бетонов стеновые 1 категории, объемная масса 500 кг/м3, бетон В3,5 | м3
05.2.02.09-0015 | Блоки из ячеистых бетонов стеновые 1 категории, объемная масса 600 кг/м3, бетон В2 | м3
23.61.11.190.05.2.02.09-0015-000 | Блоки из ячеистых бетонов стеновые 1 категории, объемная масса 600 кг/м3, бетон В2 | м3
05.2.02.09-0016 | Блоки из ячеистых бетонов стеновые 1 категории, объемная масса 600 кг/м3, бетон В2,5 | м3
23.61.11.190.05.2.02.09-0016-000 | Блоки из ячеистых бетонов стеновые 1 категории, объемная масса 600 кг/м3, бетон В2,5 | м3
05.2.02.09-0017 | Блоки из ячеистых бетонов стеновые 1 категории, объемная масса 600 кг/м3, бетон В3,5 | м3
23.61.11.190.05.2.02.09-0017-000 | Блоки из ячеистых бетонов стеновые 1 категории, объемная масса 600 кг/м3, бетон В3,5 | м3
05.2.02.09-0018 | Блоки из ячеистых бетонов стеновые 1 категории, объемная масса 600 кг/м3, бетон В5 | м3
23.61.11.190.05.2.02.09-0018-000 | Блоки из ячеистых бетонов стеновые 1 категории, объемная масса 600 кг/м3, бетон В5 | м3
05.2.02.09-0019 | Блоки из ячеистых бетонов стеновые 1 категории, объемная масса 700 кг/м3, бетон В2 | м3
23.61.11.190.05.2.02.09-0019-000 | Блоки из ячеистых бетонов стеновые 1 категории, объемная масса 700 кг/м3, бетон В2 | м3
05.2.02.09-0020 | Блоки из ячеистых бетонов стеновые 1 категории, объемная масса 700 кг/м3, бетон В2,5 | м3
23.61.11.190.05.2.02.09-0020-000 | Блоки из ячеистых бетонов стеновые 1 категории, объемная масса 700 кг/м3, бетон В2,5 | м3
05.2.02.09-0021 | Блоки из ячеистых бетонов стеновые 1 категории, объемная масса 700 кг/м3, бетон В3,5 | м3
23.61.11.190.05.2.02.09-0021-000 | Блоки из ячеистых бетонов стеновые 1 категории, объемная масса 700 кг/м3, бетон В3,5 | м3
05.2.02.09-0022 | Блоки из ячеистых бетонов стеновые 1 категории, объемная масса 700 кг/м3, бетон В5 | м3
23.61.11.190.05.2.02.09-0022-000 | Блоки из ячеистых бетонов стеновые 1 категории, объемная масса 700 кг/м3, бетон В5 | м3
05.2.02.09-0023 | Блоки из ячеистых бетонов стеновые 1 категории, объемная масса 800 кг/м3, бетон В2,5 | м3
23.61.11.190.05.2.02.09-0023-000 | Блоки из ячеистых бетонов стеновые 1 категории, объемная масса 800 кг/м3, бетон В2,5 | м3
05.2.02.09-0026 | Блоки из ячеистых бетонов стеновые 1 категории, объемная масса 800 кг/м3, бетон В7,5 | м3
23.61.11.190.05.2.02.09-0026-000 | Блоки из ячеистых бетонов стеновые 1 категории, объемная масса 800 кг/м3, бетон В7,5 | м3
05.2.02.09-0027 | Блоки из ячеистых бетонов стеновые 1 категории, объемная масса 900 кг/м3, бетон В2,5 | м3
23.61.11.190.05.2.02.09-0027-000 | Блоки из ячеистых бетонов стеновые 1 категории, объемная масса 900 кг/м3, бетон В2,5 | м3
05.2.02.09-0028 | Блоки из ячеистых бетонов стеновые 1 категории, объемная масса 900 кг/м3, бетон В3,5 | м3
23.61.11.190.05.2.02.09-0028-000 | Блоки из ячеистых бетонов стеновые 1 категории, объемная масса 900 кг/м3, бетон В3,5 | м3
05.2.02.09-0031 | Блоки из ячеистых бетонов стеновые 1 категории, объемная масса 1000 кг/м3, бетон В5 | м3
23.61.11.190.05.2.02.09-0031-000 | Блоки из ячеистых бетонов стеновые 1 категории, объемная масса 1000 кг/м3, бетон В5 | м3
05.2.02.09-0033 | Блоки из ячеистых бетонов стеновые 1 категории, объемная масса 1100 кг/м3, бетон В7,5 | м3
23.61.11.190.05.2.02.09-0033-000 | Блоки из ячеистых бетонов стеновые 1 категории, объемная масса 1100 кг/м3, бетон В7,5 | м3
Группа 05.2.02.10: Блоки стеновые полистиролбетонные | Группа 05.2.02.10: Блоки стеновые полистиролбетонные | Группа 05.2.02.10: Блоки стеновые полистиролбетонные
05.2.02.10-0001 | Блоки полистиролбетонные, плотность D250 | м3
23.61.11.190.05.2.02.10-0001-000 | Блоки полистиролбетонные, плотность D250 | м3
05.2.02.10-0002 | Блоки полистиролбетонные, плотность D300 | м3
23.61.11.190.05.2.02.10-0002-000 | Блоки полистиролбетонные, плотность D300 | м3
05.2.02.10-0003 | Блоки полистиролбетонные, плотность D350 | м3
23.61.11.190.05.2.02.10-0003-000 | Блоки полистиролбетонные, плотность D350 | м3
05.2.02.10-0004 | Блоки полистиролбетонные, плотность D400 | м3
23.61.11.190.05.2.02.10-0004-000 | Блоки полистиролбетонные, плотность D400 | м3
05.2.02.10-0005 | Блоки полистиролбетонные, плотность D450 | м3
23.61.11.190.05.2.02.10-0005-000 | Блоки полистиролбетонные, плотность D450 | м3
05.2.02.10-0006 | Блоки полистиролбетонные, плотность D500 | м3
23.61.11.190.05.2.02.10-0006-000 | Блоки полистиролбетонные, плотность D500 | м3
05.2.02.10-0007 | Блоки полистиролбетонные, плотность D150 | м3
23.61.11.190.05.2.02.10-0007-000 | Блоки полистиролбетонные, плотность D150 | м3
05.2.02.10-0008 | Блоки полистиролбетонные, плотность D200 | м3
23.61.11.190.05.2.02.10-0008-000 | Блоки полистиролбетонные, плотность D200 | м3
05.2.02.10-0009 | Блоки полистиролбетонные, плотность D600 | м3
23.61.11.190.05.2.02.10-0009-000 | Блоки полистиролбетонные, плотность D600 | м3
05.2.02.10-0011 | Перемычки полистиролбетонные армированные, плотность D400 | м3
23.61.11.190.05.2.02.10-0011-000 | Перемычки полистиролбетонные армированные, плотность D400 | м3
05.2.02.10-0012 | Перемычки полистиролбетонные армированные, плотность D500 | м3
23.61.11.190.05.2.02.10-0012-000 | Перемычки полистиролбетонные армированные, плотность D500 | м3
05.2.02.10-0013 | Перемычки полистиролбетонные армированные, плотность D600 | м3
23.61.11.190.05.2.02.10-0013-000 | Перемычки полистиролбетонные армированные, плотность D600 | м3
Группа 05.2.02.12: Брусчатка гиперпрессованная | Группа 05.2.02.12: Брусчатка гиперпрессованная | Группа 05.2.02.12: Брусчатка гиперпрессованная
05.2.02.12-1026 | Брусчатка гранитная, пилено-колотая, цветная, размеры 200х100х100 мм | м2
23.70.12.110.05.2.02.12-1026-000 | Брусчатка гранитная, пилено-колотая, цветная, размеры 200х100х100 мм | м2
05.2.02.12-1036 | Брусчатка гранитная, пилено-колотая, цвет серый, размеры 200х100х100 мм | м2
23.70.12.110.05.2.02.12-1036-000 | Брусчатка гранитная, пилено-колотая, цвет серый, размеры 200х100х100 мм | м2
Группа 05.2.02.13: Изделия арболитовые неармированные теплоизоляционные | Группа 05.2.02.13: Изделия арболитовые неармированные теплоизоляционные | Группа 05.2.02.13: Изделия арболитовые неармированные теплоизоляционные
05.2.02.13-0006 | Блоки арболитовые, прочие арболитовые изделия неармированные теплоизоляционные, класс В1,0 | м3
23.61.11.190.05.2.02.13-0006-000 | Блоки арболитовые, прочие арболитовые изделия неармированные теплоизоляционные, класс В1,0 | м3
23.61.11.190.05.2.02.13-0006-001 | Блок арболитовый теплоизоляционный, объем 0,03 м3, класс В1,0 | м3
Группа 05.2.02.14: Изделия из ячеистого бетона | Группа 05.2.02.14: Изделия из ячеистого бетона | Группа 05.2.02.14: Изделия из ячеистого бетона
05.2.02.14-0011 | Изделия из ячеистых бетонов теплоизоляционные первой категории качества, тип А | м3
23.61.11.190.05.2.02.14-0011-000 | Изделия из ячеистых бетонов теплоизоляционные первой категории качества, тип А | м3
05.2.02.14-0012 | Изделия из ячеистых бетонов теплоизоляционные первой категории качества, тип Б | м3
23.61.11.190.05.2.02.14-0012-000 | Изделия из ячеистых бетонов теплоизоляционные первой категории качества, тип Б | м3
Группа 05.2.02.19: Плитки вибропрессованные | Группа 05.2.02.19: Плитки вибропрессованные | Группа 05.2.02.19: Плитки вибропрессованные
05.2.02.19-0001 | Плитка вибропрессованная тротуарная, форма квадрат, цвет белый, размеры 100х100х60 мм | м2
23.61.11.190.05.2.02.19-0001-000 | Плитка вибропрессованная тротуарная, форма квадрат, цвет белый, размеры 100х100х60 мм | м2
05.2.02.19-0002 | Плитка вибропрессованная тротуарная, форма квадрат, цвет серый, размеры 100х100х60 мм | м2
23.61.11.190.05.2.02.19-0002-000 | Плитка вибропрессованная тротуарная, форма квадрат, цвет серый, размеры 100х100х60 мм | м2
05.2.02.19-0003 | Плитка вибропрессованная тротуарная, форма квадрат, на белом цементе, цветная, размеры 100х100х60 мм | м2
23.61.11.190.05.2.02.19-0003-000 | Плитка вибропрессованная тротуарная, форма квадрат, на белом цементе, цветная, размеры 100х100х60 мм | м2
05.2.02.19-0004 | Плитка вибропрессованная тротуарная, форма квадрат, на сером цементе, цветная, размеры 100х100х60 мм | м2
23.61.11.190.05.2.02.19-0004-000 | Плитка вибропрессованная тротуарная, форма квадрат, на сером цементе, цветная, размеры 100х100х60 мм | м2
05.2.02.19-0005 | Плитка вибропрессованная тротуарная, форма квадрат, цвет белый, размеры 115х115х40 мм | м2
23.61.11.190.05.2.02.19-0005-000 | Плитка вибропрессованная тротуарная, форма квадрат, цвет белый, размеры 115х115х40 мм | м2
05.2.02.19-0006 | Плитка вибропрессованная тротуарная, форма квадрат, цвет серый, размеры 115х115х40 мм | м2
23.61.11.190.05.2.02.19-0006-000 | Плитка вибропрессованная тротуарная, форма квадрат, цвет серый, размеры 115х115х40 мм | м2
05.2.02.19-0007 | Плитка вибропрессованная тротуарная, форма квадрат, на белом цементе, цветная, размеры 115х115х40 мм | м2
23.61.11.190.05.2.02.19-0007-000 | Плитка вибропрессованная тротуарная, форма квадрат, на белом цементе, цветная, размеры 115х115х40 мм | м2
05.2.02.19-0008 | Плитка вибропрессованная тротуарная, форма квадрат, на сером цементе, цветная, размеры 115х115х40 мм | м2
23.61.11.190.05.2.02.19-0008-000 | Плитка вибропрессованная тротуарная, форма квадрат, на сером цементе, цветная, размеры 115х115х40 мм | м2
05.2.02.19-0009 | Плитка вибропрессованная тротуарная, форма квадрат, цвет белый, размеры 115х115х60 мм | м2
23.61.11.190.05.2.02.19-0009-000 | Плитка вибропрессованная тротуарная, форма квадрат, цвет белый, размеры 115х115х60 мм | м2
05.2.02.19-0010 | Плитка вибропрессованная тротуарная, форма квадрат, цвет серый, размеры 115х115х60 мм | м2
23.61.11.190.05.2.02.19-0010-000 | Плитка вибропрессованная тротуарная, форма квадрат, цвет серый, размеры 115х115х60 мм | м2
05.2.02.19-0011 | Плитка вибропрессованная тротуарная, форма квадрат, на белом цементе, цветная, размеры 115х115х60 мм | м2
23.61.11.190.05.2.02.19-0011-000 | Плитка вибропрессованная тротуарная, форма квадрат, на белом цементе, цветная, размеры 115х115х60 мм | м2
05.2.02.19-0012 | Плитка вибропрессованная тротуарная, форма квадрат, на сером цементе, цветная, размеры 115х115х60 мм | м2
23.61.11.190.05.2.02.19-0012-000 | Плитка вибропрессованная тротуарная, форма квадрат, на сером цементе, цветная, размеры 115х115х60 мм | м2
05.2.02.19-0013 | Плитка вибропрессованная тротуарная, форма квадрат, цвет белый, размеры 200х200х40 мм | м2
23.61.11.190.05.2.02.19-0013-000 | Плитка вибропрессованная тротуарная, форма квадрат, цвет белый, размеры 200х200х40 мм | м2
05.2.02.19-0014 | Плитка вибропрессованная тротуарная, форма квадрат, цвет серый, размеры 200х200х40 мм | м2
23.61.11.190.05.2.02.19-0014-000 | Плитка вибропрессованная тротуарная, форма квадрат, цвет серый, размеры 200х200х40 мм | м2
05.2.02.19-0015 | Плитка вибропрессованная тротуарная, форма квадрат, на белом цементе, цветная, размеры 200х200х40 мм | м2
23.61.11.190.05.2.02.19-0015-000 | Плитка вибропрессованная тротуарная, форма квадрат, на белом цементе, цветная, размеры 200х200х40 мм | м2
05.2.02.19-0016 | Плитка вибропрессованная тротуарная, форма квадрат, на сером цементе, цветная, размеры 200х200х40 мм | м2
23.61.11.190.05.2.02.19-0016-000 | Плитка вибропрессованная тротуарная, форма квадрат, на сером цементе, цветная, размеры 200х200х40 мм | м2
05.2.02.19-0017 | Плитка вибропрессованная тротуарная, форма квадрат, цвет белый, размеры 200х200х60 мм | м2
23.61.11.190.05.2.02.19-0017-000 | Плитка вибропрессованная тротуарная, форма квадрат, цвет белый, размеры 200х200х60 мм | м2
05.2.02.19-0018 | Плитка вибропрессованная тротуарная, форма квадрат, цвет серый, размеры 200х200х60 мм | м2
23.61.11.190.05.2.02.19-0018-000 | Плитка вибропрессованная тротуарная, форма квадрат, цвет серый, размеры 200х200х60 мм | м2
05.2.02.19-0019 | Плитка вибропрессованная тротуарная, форма квадрат, на белом цементе, цветная, размеры 200х200х60 мм | м2
23.61.11.190.05.2.02.19-0019-000 | Плитка вибропрессованная тротуарная, форма квадрат, на белом цементе, цветная, размеры 200х200х60 мм | м2
05.2.02.19-0020 | Плитка вибропрессованная тротуарная, форма квадрат, цветная, размеры 200х200х60 мм | м2
23.61.11.190.05.2.02.19-0020-000 | Плитка вибропрессованная тротуарная, форма квадрат, цветная, размеры 200х200х60 мм | м2
05.2.02.19-0021 | Плитка вибропрессованная тротуарная, форма квадрат, цвет белый, размеры 300х300х60 мм | м2
23.61.11.190.05.2.02.19-0021-000 | Плитка вибропрессованная тротуарная, форма квадрат, цвет белый, размеры 300х300х60 мм | м2
05.2.02.19-0022 | Плитка вибропрессованная тротуарная, форма квадрат, цвет серый, размеры 300х300х60 мм | м2
23.61.11.190.05.2.02.19-0022-000 | Плитка вибропрессованная тротуарная, форма квадрат, цвет серый, размеры 300х300х60 мм | м2
05.2.02.19-0023 | Плитка вибропрессованная тротуарная, форма квадрат, на белом цементе, цветная, размеры 300х300х60 мм | м2
23.61.11.190.05.2.02.19-0023-000 | Плитка вибропрессованная тротуарная, форма квадрат, на белом цементе, цветная, размеры 300х300х60 мм | м2
05.2.02.19-0024 | Плитка вибропрессованная тротуарная, форма квадрат, на сером цементе, цветная, размеры 300х300х60 мм | м2
23.61.11.190.05.2.02.19-0024-000 | Плитка вибропрессованная тротуарная, форма квадрат, на сером цементе, цветная, размеры 300х300х60 мм | м2
05.2.02.19-0025 | Плитка вибропрессованная тротуарная, форма прямоугольник, цвет белый, размеры 90х75х60 мм | м2
23.61.11.190.05.2.02.19-0025-000 | Плитка вибропрессованная тротуарная, форма прямоугольник, цвет белый, размеры 90х75х60 мм | м2
05.2.02.19-0026 | Плитка вибропрессованная тротуарная, форма прямоугольник, цвет серый, размеры 90х75х60 мм | м2
23.61.11.190.05.2.02.19-0026-000 | Плитка вибропрессованная тротуарная, форма прямоугольник, цвет серый, размеры 90х75х60 мм | м2
05.2.02.19-0027 | Плитка вибропрессованная тротуарная, форма прямоугольник, на белом цементе, цветная, размеры 90х75х60 мм | м2
23.61.11.190.05.2.02.19-0027-000 | Плитка вибропрессованная тротуарная, форма прямоугольник, на белом цементе, цветная, размеры 90х75х60 мм | м2
05.2.02.19-0028 | Плитка вибропрессованная тротуарная, форма прямоугольник, на сером цементе, цветная, размеры 90х75х60 мм | м2
23.61.11.190.05.2.02.19-0028-000 | Плитка вибропрессованная тротуарная, форма прямоугольник, на сером цементе, цветная, размеры 90х75х60 мм | м2
05.2.02.19-0029 | Плитка вибропрессованная тротуарная, форма прямоугольник, цвет белый, размеры 115х57х60 мм | м2
23.61.11.190.05.2.02.19-0029-000 | Плитка вибропрессованная тротуарная, форма прямоугольник, цвет белый, размеры 115х57х60 мм | м2
05.2.02.19-0030 | Плитка вибропрессованная тротуарная, форма прямоугольник, цвет серый, размеры 115х57х60 мм | м2
23.61.11.190.05.2.02.19-0030-000 | Плитка вибропрессованная тротуарная, форма прямоугольник, цвет серый, размеры 115х57х60 мм | м2
05.2.02.19-0031 | Плитка вибропрессованная тротуарная, форма прямоугольник, на белом цементе, цветная, размеры 115х57х60 мм | м2
23.61.11.190.05.2.02.19-0031-000 | Плитка вибропрессованная тротуарная, форма прямоугольник, на белом цементе, цветная, размеры 115х57х60 мм | м2
05.2.02.19-0032 | Плитка вибропрессованная тротуарная, форма прямоугольник, на сером цементе, цветная, размеры 115х57х60 мм | м2
23.61.11.190.05.2.02.19-0032-000 | Плитка вибропрессованная тротуарная, форма прямоугольник, на сером цементе, цветная, размеры 115х57х60 мм | м2
05.2.02.19-0033 | Плитка вибропрессованная тротуарная, форма прямоугольник, цвет белый, размеры 150х90х60 мм | м2
23.61.11.190.05.2.02.19-0033-000 | Плитка вибропрессованная тротуарная, форма прямоугольник, цвет белый, размеры 150х90х60 мм | м2
05.2.02.19-0034 | Плитка вибропрессованная тротуарная, форма прямоугольник, цвет серый, размеры 150х90х60 мм | м2
23.61.11.190.05.2.02.19-0034-000 | Плитка вибропрессованная тротуарная, форма прямоугольник, цвет серый, размеры 150х90х60 мм | м2
05.2.02.19-0035 | Плитка вибропрессованная тротуарная, форма прямоугольник, на белом цементе, цветная, размеры 150х90х60 мм | м2
23.61.11.190.05.2.02.19-0035-000 | Плитка вибропрессованная тротуарная, форма прямоугольник, на белом цементе, цветная, размеры 150х90х60 мм | м2
05.2.02.19-0036 | Плитка вибропрессованная тротуарная, форма прямоугольник, на сером цементе, цветная, размеры 150х90х60 мм | м2
23.61.11.190.05.2.02.19-0036-000 | Плитка вибропрессованная тротуарная, форма прямоугольник, на сером цементе, цветная, размеры 150х90х60 мм | м2
05.2.02.19-0037 | Плитка вибропрессованная тротуарная, форма прямоугольник, цвет белый, размеры 172х115х40 мм | м2
23.61.11.190.05.2.02.19-0037-000 | Плитка вибропрессованная тротуарная, форма прямоугольник, цвет белый, размеры 172х115х40 мм | м2
05.2.02.19-0038 | Плитка вибропрессованная тротуарная, форма прямоугольник, цвет серый, размеры 172х115х40 мм | м2
23.61.11.190.05.2.02.19-0038-000 | Плитка вибропрессованная тротуарная, форма прямоугольник, цвет серый, размеры 172х115х40 мм | м2
05.2.02.19-0039 | Плитка вибропрессованная тротуарная, форма прямоугольник, на белом цементе, цветная, размеры 172х115х40 мм | м2
23.61.11.190.05.2.02.19-0039-000 | Плитка вибропрессованная тротуарная, форма прямоугольник, на белом цементе, цветная, размеры 172х115х40 мм | м2
05.2.02.19-0040 | Плитка вибропрессованная тротуарная, форма прямоугольник, на сером цементе, цветная, размеры 172х115х40 мм | м2
23.61.11.190.05.2.02.19-0040-000 | Плитка вибропрессованная тротуарная, форма прямоугольник, на сером цементе, цветная, размеры 172х115х40 мм | м2
05.2.02.19-0041 | Плитка вибропрессованная тротуарная, форма прямоугольник, цвет белый, размеры 172х115х60 мм | м2
23.61.11.190.05.2.02.19-0041-000 | Плитка вибропрессованная тротуарная, форма прямоугольник, цвет белый, размеры 172х115х60 мм | м2
05.2.02.19-0042 | Плитка вибропрессованная тротуарная, форма прямоугольник, цвет серый, размеры 172х115х60 мм | м2
23.61.11.190.05.2.02.19-0042-000 | Плитка вибропрессованная тротуарная, форма прямоугольник, цвет серый, размеры 172х115х60 мм | м2
05.2.02.19-0043 | Плитка вибропрессованная тротуарная, форма прямоугольник, на белом цементе, цветная, размеры 172х115х60 мм | м2
23.61.11.190.05.2.02.19-0043-000 | Плитка вибропрессованная тротуарная, форма прямоугольник, на белом цементе, цветная, размеры 172х115х60 мм | м2
05.2.02.19-0044 | Плитка вибропрессованная тротуарная, форма прямоугольник, на сером цементе, цветная, размеры 172х115х60 мм | м2
23.61.11.190.05.2.02.19-0044-000 | Плитка вибропрессованная тротуарная, форма прямоугольник, на сером цементе, цветная, размеры 172х115х60 мм | м2
05.2.02.19-0045 | Плитка вибропрессованная тротуарная, форма прямоугольник, цвет белый, размеры 200х100х40 мм | м2
23.61.11.190.05.2.02.19-0045-000 | Плитка вибропрессованная тротуарная, форма прямоугольник, цвет белый, размеры 200х100х40 мм | м2
05.2.02.19-0046 | Плитка вибропрессованная тротуарная, форма прямоугольник, цвет серый, размеры 200х100х40 мм | м2
23.61.11.190.05.2.02.19-0046-000 | Плитка вибропрессованная тротуарная, форма прямоугольник, цвет серый, размеры 200х100х40 мм | м2
05.2.02.19-0047 | Плитка вибропрессованная тротуарная, форма прямоугольник, на белом цементе, цветная, размеры 200х100х40 мм | м2
23.61.11.190.05.2.02.19-0047-000 | Плитка вибропрессованная тротуарная, форма прямоугольник, на белом цементе, цветная, размеры 200х100х40 мм | м2
05.2.02.19-0048 | Плитка вибропрессованная тротуарная, форма прямоугольник, на сером цементе, цветная, размеры 200х100х40 мм | м2
23.61.11.190.05.2.02.19-0048-000 | Плитка вибропрессованная тротуарная, форма прямоугольник, на сером цементе, цветная, размеры 200х100х40 мм | м2
05.2.02.19-0049 | Плитка вибропрессованная тротуарная, форма прямоугольник, цвет белый, размеры 200х100х60 мм | м2
23.61.11.190.05.2.02.19-0049-000 | Плитка вибропрессованная тротуарная, форма прямоугольник, цвет белый, размеры 200х100х60 мм | м2
05.2.02.19-0050 | Плитка вибропрессованная тротуарная, форма прямоугольник, цвет серый, размеры 200х100х60 мм | м2
23.61.11.190.05.2.02.19-0050-000 | Плитка вибропрессованная тротуарная, форма прямоугольник, цвет серый, размеры 200х100х60 мм | м2
05.2.02.19-0051 | Плитка вибропрессованная тротуарная, форма прямоугольник, на белом цементе, цветная, размеры 200х100х60 мм | м2
23.61.11.190.05.2.02.19-0051-000 | Плитка вибропрессованная тротуарная, форма прямоугольник, на белом цементе, цветная, размеры 200х100х60 мм | м2
05.2.02.19-0052 | Плитка вибропрессованная тротуарная, форма прямоугольник, на сером цементе, цветная, размеры 200х100х60 мм | м2
23.61.11.190.05.2.02.19-0052-000 | Плитка вибропрессованная тротуарная, форма прямоугольник, на сером цементе, цветная, размеры 200х100х60 мм | м2
05.2.02.19-0053 | Плитка вибропрессованная тротуарная, форма прямоугольник, цвет белый, размеры 200х100х100 мм | м2
23.61.11.190.05.2.02.19-0053-000 | Плитка вибропрессованная тротуарная, форма прямоугольник, цвет белый, размеры 200х100х100 мм | м2
05.2.02.19-0054 | Плитка вибропрессованная тротуарная, форма прямоугольник, цвет серый, размеры 200х100х100 мм | м2
23.61.11.190.05.2.02.19-0054-000 | Плитка вибропрессованная тротуарная, форма прямоугольник, цвет серый, размеры 200х100х100 мм | м2
05.2.02.19-0055 | Плитка вибропрессованная тротуарная, форма прямоугольник, на белом цементе, цветная, размеры 200х100х100 мм | м2
23.61.11.190.05.2.02.19-0055-000 | Плитка вибропрессованная тротуарная, форма прямоугольник, на белом цементе, цветная, размеры 200х100х100 мм | м2
05.2.02.19-0056 | Плитка вибропрессованная тротуарная, форма прямоугольник, на сером цементе, цветная, размеры 200х100х100 мм | м2
23.61.11.190.05.2.02.19-0056-000 | Плитка вибропрессованная тротуарная, форма прямоугольник, на сером цементе, цветная, размеры 200х100х100 мм | м2
05.2.02.19-0057 | Плитка вибропрессованная тротуарная, форма прямоугольник, цвет белый, размеры 300х200х40 мм | м2
23.61.11.190.05.2.02.19-0057-000 | Плитка вибропрессованная тротуарная, форма прямоугольник, цвет белый, размеры 300х200х40 мм | м2
05.2.02.19-0058 | Плитка вибропрессованная тротуарная, форма прямоугольник, цвет серый, размеры 300х200х40 мм | м2
23.61.11.190.05.2.02.19-0058-000 | Плитка вибропрессованная тротуарная, форма прямоугольник, цвет серый, размеры 300х200х40 мм | м2
05.2.02.19-0059 | Плитка вибропрессованная тротуарная, форма прямоугольник, на белом цементе, цветная, размеры 300х200х40 мм | м2
23.61.11.190.05.2.02.19-0059-000 | Плитка вибропрессованная тротуарная, форма прямоугольник, на белом цементе, цветная, размеры 300х200х40 мм | м2
05.2.02.19-0060 | Плитка вибропрессованная тротуарная, форма прямоугольник, на сером цементе, цветная, размеры 300х200х40 мм | м2
23.61.11.190.05.2.02.19-0060-000 | Плитка вибропрессованная тротуарная, форма прямоугольник, на сером цементе, цветная, размеры 300х200х40 мм | м2
05.2.02.19-0061 | Плитка вибропрессованная тротуарная, форма прямоугольник, цвет белый, размеры 300х200х60 мм | м2
23.61.11.190.05.2.02.19-0061-000 | Плитка вибропрессованная тротуарная, форма прямоугольник, цвет белый, размеры 300х200х60 мм | м2
05.2.02.19-0062 | Плитка вибропрессованная тротуарная, форма прямоугольник, цвет серый, размеры 300х200х60 мм | м2
23.61.11.190.05.2.02.19-0062-000 | Плитка вибропрессованная тротуарная, форма прямоугольник, цвет серый, размеры 300х200х60 мм | м2
05.2.02.19-0063 | Плитка вибропрессованная тротуарная, форма прямоугольник, на белом цементе, цветная, размеры 300х200х60 мм | м2
23.61.11.190.05.2.02.19-0063-000 | Плитка вибропрессованная тротуарная, форма прямоугольник, на белом цементе, цветная, размеры 300х200х60 мм | м2
05.2.02.19-0064 | Плитка вибропрессованная тротуарная, форма прямоугольник, на сером цементе, цветная, размеры 300х200х60 мм | м2
23.61.11.190.05.2.02.19-0064-000 | Плитка вибропрессованная тротуарная, форма прямоугольник, на сером цементе, цветная, размеры 300х200х60 мм | м2
05.2.02.19-0065 | Плитка вибропрессованная тротуарная, форма пятиугольник, цвет белый, размеры 240х280х100х40 мм | м2
23.61.11.190.05.2.02.19-0065-000 | Плитка вибропрессованная тротуарная, форма пятиугольник, цвет белый, размеры 240х280х100х40 мм | м2
05.2.02.19-0066 | Плитка вибропрессованная тротуарная, форма пятиугольник, цвет серая, размеры 240х280х100х40 мм | м2
23.61.11.190.05.2.02.19-0066-000 | Плитка вибропрессованная тротуарная, форма пятиугольник, цвет серая, размеры 240х280х100х40 мм | м2
05.2.02.19-0067 | Плитка вибропрессованная тротуарная, форма пятиугольник, на белом цементе, цветная, размеры 240х280х100х40 мм | м2
23.61.11.190.05.2.02.19-0067-000 | Плитка вибропрессованная тротуарная, форма пятиугольник, на белом цементе, цветная, размеры 240х280х100х40 мм | м2
05.2.02.19-0068 | Плитка вибропрессованная тротуарная, форма пятиугольник, на сером цементе, цветная, размеры 240х280х100х40 мм | м2
23.61.11.190.05.2.02.19-0068-000 | Плитка вибропрессованная тротуарная, форма пятиугольник, на сером цементе, цветная, размеры 240х280х100х40 мм | м2
05.2.02.19-0069 | Плитка вибропрессованная тротуарная, форма пятиугольник, цвет белый, размеры 240х280х100х60 мм | м2
23.61.11.190.05.2.02.19-0069-000 | Плитка вибропрессованная тротуарная, форма пятиугольник, цвет белый, размеры 240х280х100х60 мм | м2
05.2.02.19-0070 | Плитка вибропрессованная тротуарная, форма пятиугольник, цвет серый, размеры 240х280х100х60 мм | м2
23.61.11.190.05.2.02.19-0070-000 | Плитка вибропрессованная тротуарная, форма пятиугольник, цвет серый, размеры 240х280х100х60 мм | м2
05.2.02.19-0071 | Плитка вибропрессованная тротуарная, форма пятиугольник, на белом цементе, цветная, размеры 240х280х100х60 мм | м2
23.61.11.190.05.2.02.19-0071-000 | Плитка вибропрессованная тротуарная, форма пятиугольник, на белом цементе, цветная, размеры 240х280х100х60 мм | м2
05.2.02.19-0072 | Плитка вибропрессованная тротуарная, форма пятиугольник, на сером цементе, цветная, размеры 240х280х100х60 мм | м2
23.61.11.190.05.2.02.19-0072-000 | Плитка вибропрессованная тротуарная, форма пятиугольник, на сером цементе, цветная, размеры 240х280х100х60 мм | м2
05.2.02.19-0073 | Плитка вибропрессованная тротуарная, форма трапеция, цвет белый, размеры 112х70х115х60 мм | м2
23.61.11.190.05.2.02.19-0073-000 | Плитка вибропрессованная тротуарная, форма трапеция, цвет белый, размеры 112х70х115х60 мм | м2
05.2.02.19-0074 | Плитка вибропрессованная тротуарная, форма трапеция, цвет серый, размеры 112х70х115х60 мм | м2
23.61.11.190.05.2.02.19-0074-000 | Плитка вибропрессованная тротуарная, форма трапеция, цвет серый, размеры 112х70х115х60 мм | м2
05.2.02.19-0075 | Плитка вибропрессованная тротуарная, форма трапеция, на белом цементе, цветная, размеры 112х70х115х60 мм | м2
23.61.11.190.05.2.02.19-0075-000 | Плитка вибропрессованная тротуарная, форма трапеция, на белом цементе, цветная, размеры 112х70х115х60 мм | м2
05.2.02.19-0076 | Плитка вибропрессованная тротуарная, форма трапеция, на сером цементе, цветная, размеры 112х70х115х60 мм | м2
23.61.11.190.05.2.02.19-0076-000 | Плитка вибропрессованная тротуарная, форма трапеция, на сером цементе, цветная, размеры 112х70х115х60 мм | м2
05.2.02.19-0077 | Плитка вибропрессованная тротуарная, форма трапеция, цвет белый, размеры 114х53х86х60 мм | м2
23.61.11.190.05.2.02.19-0077-000 | Плитка вибропрессованная тротуарная, форма трапеция, цвет белый, размеры 114х53х86х60 мм | м2
05.2.02.19-0078 | Плитка вибропрессованная тротуарная, форма трапеция, цвет серый, размеры 114х53х86х60 мм | м2
23.61.11.190.05.2.02.19-0078-000 | Плитка вибропрессованная тротуарная, форма трапеция, цвет серый, размеры 114х53х86х60 мм | м2
05.2.02.19-0079 | Плитка вибропрессованная тротуарная, форма трапеция, на белом цементе, цветная, размеры 114х53х86х60 мм | м2
23.61.11.190.05.2.02.19-0079-000 | Плитка вибропрессованная тротуарная, форма трапеция, на белом цементе, цветная, размеры 114х53х86х60 мм | м2
05.2.02.19-0080 | Плитка вибропрессованная тротуарная, форма трапеция, на сером цементе, цветная, размеры 114х53х86х60 мм | м2
23.61.11.190.05.2.02.19-0080-000 | Плитка вибропрессованная тротуарная, форма трапеция, на сером цементе, цветная, размеры 114х53х86х60 мм | м2
Группа 05.2.02.21: Плитки тротуарные декоративные | Группа 05.2.02.21: Плитки тротуарные декоративные | Группа 05.2.02.21: Плитки тротуарные декоративные
05.2.02.21-0022 | Плитка бетонная тротуарная декоративная (брусчатка), форма волна, толщина 25 мм | м2
23.61.11.190.05.2.02.21-0022-000 | Плитка бетонная тротуарная декоративная (брусчатка), форма волна, толщина 25 мм | м2
05.2.02.21-0024 | Плитка бетонная тротуарная декоративная (брусчатка), форма волна, толщина 60 мм | м2
23.61.11.190.05.2.02.21-0024-000 | Плитка бетонная тротуарная декоративная (брусчатка), форма волна, толщина 60 мм | м2
05.2.02.21-0026 | Плитка бетонная тротуарная декоративная (брусчатка), форма кирпичик, толщина 60 мм | м2
23.61.11.190.05.2.02.21-0026-000 | Плитка бетонная тротуарная декоративная (брусчатка), форма кирпичик, толщина 60 мм | м2
05.2.02.21-0028 | Плитка бетонная тротуарная декоративная (брусчатка), форма клевер, толщина 40 мм | м2
23.61.11.190.05.2.02.21-0028-000 | Плитка бетонная тротуарная декоративная (брусчатка), форма клевер, толщина 40 мм | м2
05.2.02.21-0030 | Плитка бетонная тротуарная декоративная (брусчатка), форма цветочек, толщина 50 мм | м2
23.61.11.190.05.2.02.21-0030-000 | Плитка бетонная тротуарная декоративная (брусчатка), форма цветочек, толщина 50 мм | м2
05.2.02.21-0032 | Плитка бетонная тротуарная декоративная (брусчатка), форма шагрень, толщина 40 мм | м2
23.61.11.190.05.2.02.21-0032-000 | Плитка бетонная тротуарная декоративная (брусчатка), форма шагрень, толщина 40 мм | м2
Группа 05.2.02.22: Плитки тротуарные фигурные | Группа 05.2.02.22: Плитки тротуарные фигурные | Группа 05.2.02.22: Плитки тротуарные фигурные
05.2.02.22-0008 | Плитка бетонная тротуарная фигурная, толщина 25 мм | м2
23.61.11.190.05.2.02.22-0008-000 | Плитка бетонная тротуарная фигурная, толщина 25 мм | м2
05.2.02.22-0009 | Плитка бетонная тротуарная фигурная, толщина 30 мм | м2
23.61.11.190.05.2.02.22-0009-000 | Плитка бетонная тротуарная фигурная, толщина 30 мм | м2
05.2.02.22-0010 | Плитка бетонная тротуарная фигурная, толщина 45 мм | м2
23.61.11.190.05.2.02.22-0010-000 | Плитка бетонная тротуарная фигурная, толщина 45 мм | м2
05.2.02.22-0011 | Плитка бетонная тротуарная фигурная, толщина 50 мм | м2
23.61.11.190.05.2.02.22-0011-000 | Плитка бетонная тротуарная фигурная, толщина 50 мм | м2
05.2.02.22-0012 | Плитка бетонная тротуарная фигурная, толщина 60 мм | м2
23.61.11.190.05.2.02.22-0012-000 | Плитка бетонная тротуарная фигурная, толщина 60 мм | м2
05.2.02.22-0013 | Плитка бетонная тротуарная фигурная, толщина 80 мм | м2
23.61.11.190.05.2.02.22-0013-000 | Плитка бетонная тротуарная фигурная, толщина 80 мм | м2
05.2.02.22-0014 | Плитка бетонная тротуарная фигурная, толщина 90 мм | м2
23.61.11.190.05.2.02.22-0014-000 | Плитка бетонная тротуарная фигурная, толщина 90 мм | м2
Группа 05.2.02.23: Ступени цельные вибропрессованные | Группа 05.2.02.23: Ступени цельные вибропрессованные | Группа 05.2.02.23: Ступени цельные вибропрессованные
05.2.02.23-0001 | Ступени цементные цельные вибропрессованные, на белом цементе | м3
23.61.11.190.05.2.02.23-0001-000 | Ступени цементные цельные вибропрессованные, на белом цементе | м3
23.61.11.190.05.2.02.23-0001-001 | Ступени цельные вибропрессованные с колотым подступенком, размеры 600х300х150 мм, белые | м3
23.61.11.190.05.2.02.23-0001-002 | Ступени цельные вибропрессованные с колотым подступенком, размеры 1000х300х150 мм, белые | м3
23.61.11.190.05.2.02.23-0001-003 | Ступени цельные вибропрессованные, размеры 600х300х150 мм, белые | м3
23.61.11.190.05.2.02.23-0001-004 | Ступени цельные вибропрессованные, размеры 1000х300х150 мм, белые | м3
05.2.02.23-0002 | Ступени цементные цельные вибропрессованные, на сером цементе | м3
23.61.11.190.05.2.02.23-0002-000 | Ступени цементные цельные вибропрессованные, на сером цементе | м3
23.61.11.190.05.2.02.23-0002-001 | Ступени цельные вибропрессованные с колотым подступенком, размеры 600х300х150 мм, серые | м3
23.61.11.190.05.2.02.23-0002-002 | Ступени цельные вибропрессованные с колотым подступенком, размеры 1000х300х150 мм, серые | м3
23.61.11.190.05.2.02.23-0002-003 | Ступени цельные вибропрессованные, размеры 600х300х150 мм, серые | м3
23.61.11.190.05.2.02.23-0002-004 | Ступени цельные вибропрессованные, размеры 1000х300х150 мм, серые | м3
05.2.02.23-0003 | Ступени цементные цельные вибропрессованные, цветные на белом цементе | м3
23.61.11.190.05.2.02.23-0003-000 | Ступени цементные цельные вибропрессованные, цветные на белом цементе | м3
23.61.11.190.05.2.02.23-0003-001 | Ступени цельные вибропрессованные с колотым подступенком, размеры 600х300х150 мм, цветные на белом цементе | м3
23.61.11.190.05.2.02.23-0003-002 | Ступени цельные вибропрессованные с колотым подступенком, размеры 1000х300х150 мм, цветные на белом цементе | м3
23.61.11.190.05.2.02.23-0003-003 | Ступени цельные вибропрессованные, размеры 600х300х150 мм, цветные на белом цементе | м3
23.61.11.190.05.2.02.23-0003-004 | Ступени цельные вибропрессованные, размеры 1000х300х150 мм, цветные на белом цементе | м3
05.2.02.23-0004 | Ступени цементные цельные вибропрессованные, цветные на сером цементе | м3
23.61.11.190.05.2.02.23-0004-000 | Ступени цементные цельные вибропрессованные, цветные на сером цементе | м3
23.61.11.190.05.2.02.23-0004-001 | Ступени цельные вибропрессованные с колотым подступенком, размеры 600х300х150 мм, цветные на сером цементе | м3
23.61.11.190.05.2.02.23-0004-002 | Ступени цельные вибропрессованные с колотым подступенком, размеры 1000х300х150 мм, цветные на сером цементе | м3
23.61.11.190.05.2.02.23-0004-003 | Ступени цельные вибропрессованные, размеры 600х300х150 мм, цветные на сером цементе | м3
23.61.11.190.05.2.02.23-0004-004 | Ступени цельные вибропрессованные, размеры 1000х300х150 мм, цветные на сером цементе | м3
Группа 05.2.02.24: Изделия, не включенные в группы | Группа 05.2.02.24: Изделия, не включенные в группы | Группа 05.2.02.24: Изделия, не включенные в группы
05.2.02.24-0021 | Кубики путевые, бетон В15, объем 0,006 м3 | м3
23.69.19.000.05.2.02.24-0021-000 | Кубики путевые, бетон В15, объем 0,006 м3 | м3
23.69.19.000.05.2.02.24-0021-001 | Кубик путевой, бетон В15, размеры 150х200х200 мм | м3
05.2.02.24-0051 | Подкладка бетонная, размеры 50х50х70 мм | шт
23.69.19.000.05.2.02.24-0051-000 | Подкладка бетонная, размеры 50х50х70 мм | шт
05.2.02.24-1007 | Полотно бетонное гибкое трехмерно армированное волокном, наполненное сухой бетонной смесью с подкладкой из ПВХ и ткани, толщина 5 мм | м2
23.61.12.159.05.2.02.24-1007-000 | Полотно бетонное гибкое трехмерно армированное волокном, наполненное сухой бетонной смесью с подкладкой из ПВХ и ткани, толщина 5 мм | м2
05.2.02.24-1010 | Полотно бетонное гибкое трехмерно армированное волокном, наполненное сухой бетонной смесью с подкладкой из ПВХ и ткани, толщина 8 мм | м2
23.61.12.159.05.2.02.24-1010-000 | Полотно бетонное гибкое трехмерно армированное волокном, наполненное сухой бетонной смесью с подкладкой из ПВХ и ткани, толщина 8 мм | м2
05.2.02.24-1015 | Полотно бетонное гибкое трехмерно армированное волокном, наполненное сухой бетонной смесью с подкладкой из ПВХ и ткани, толщина 13 мм | м2
23.61.12.159.05.2.02.24-1015-000 | Полотно бетонное гибкое трехмерно армированное волокном, наполненное сухой бетонной смесью с подкладкой из ПВХ и ткани, толщина 13 мм | м2
Группа 05.2.02.25: Изделия бетонные для систем водоотвода | Группа 05.2.02.25: Изделия бетонные для систем водоотвода | Группа 05.2.02.25: Изделия бетонные для систем водоотвода
05.2.02.25-0002 | Лоток водоотводный бетонный, класс нагрузки C250, D400, E600, гидравлическое сечение DN100, длина 1000 мм, высота 180 мм | шт
23.69.19.000.05.2.02.25-0002-000 | Лоток водоотводный бетонный, класс нагрузки C250, D400, E600, гидравлическое сечение DN100, длина 1000 мм, высота 180 мм | шт
05.2.02.25-0004 | Лоток водоотводный бетонный, класс нагрузки C250, D400, E600, гидравлическое сечение DN110, длина 1000 мм, высота 180 мм | шт
23.69.19.000.05.2.02.25-0004-000 | Лоток водоотводный бетонный, класс нагрузки C250, D400, E600, гидравлическое сечение DN110, длина 1000 мм, высота 180 мм | шт
05.2.02.25-0006 | Лоток водоотводный бетонный, класс нагрузки C250, D400, E600, гидравлическое сечение DN150, длина 1000 мм, высота 275 мм | шт
23.69.19.000.05.2.02.25-0006-000 | Лоток водоотводный бетонный, класс нагрузки C250, D400, E600, гидравлическое сечение DN150, длина 1000 мм, высота 275 мм | шт
05.2.02.25-0008 | Лоток водоотводный бетонный, класс нагрузки C250, D400, E600, гидравлическое сечение DN160, длина 1000 мм, высота 225 мм | шт
23.69.19.000.05.2.02.25-0008-000 | Лоток водоотводный бетонный, класс нагрузки C250, D400, E600, гидравлическое сечение DN160, длина 1000 мм, высота 225 мм | шт
05.2.02.25-0010 | Лоток водоотводный бетонный, класс нагрузки C250, D400, E600, гидравлическое сечение DN200, длина 1000 мм, высота 280 мм | шт
23.69.19.000.05.2.02.25-0010-000 | Лоток водоотводный бетонный, класс нагрузки C250, D400, E600, гидравлическое сечение DN200, длина 1000 мм, высота 280 мм | шт
05.2.02.25-0012 | Лоток водоотводный бетонный, класс нагрузки C250, D400, E600, гидравлическое сечение DN300, длина 1000 мм, высота 360 мм | шт
23.69.19.000.05.2.02.25-0012-000 | Лоток водоотводный бетонный, класс нагрузки C250, D400, E600, гидравлическое сечение DN300, длина 1000 мм, высота 360 мм | шт
05.2.02.25-0014 | Лоток водоотводный бетонный, класс нагрузки C250, D400, E600, гидравлическое сечение DN400, длина 1000 мм, высота 450 мм | шт
23.69.19.000.05.2.02.25-0014-000 | Лоток водоотводный бетонный, класс нагрузки C250, D400, E600, гидравлическое сечение DN400, длина 1000 мм, высота 450 мм | шт
05.2.02.25-0016 | Лоток водоотводный бетонный, класс нагрузки C250, D400, E600, гидравлическое сечение DN500, длина 1000 мм, высота 550 мм | шт
23.69.19.000.05.2.02.25-0016-000 | Лоток водоотводный бетонный, класс нагрузки C250, D400, E600, гидравлическое сечение DN500, длина 1000 мм, высота 550 мм | шт
05.2.02.25-0102 | Пескоуловитель бетонный односекционный, класс нагрузки C250, D400, E600, гидравлическое сечение DN100, длина 500 мм, ширина 190 мм, высота 500 мм | шт
23.69.19.000.05.2.02.25-0102-000 | Пескоуловитель бетонный односекционный, класс нагрузки C250, D400, E600, гидравлическое сечение DN100, длина 500 мм, ширина 190 мм, высота 500 мм | шт
05.2.02.25-0104 | Пескоуловитель бетонный односекционный, класс нагрузки C250, D400, E600, гидравлическое сечение DN110, длина 500 мм, ширина 190 мм, высота 500 мм | шт
23.69.19.000.05.2.02.25-0104-000 | Пескоуловитель бетонный односекционный, класс нагрузки C250, D400, E600, гидравлическое сечение DN110, длина 500 мм, ширина 190 мм, высота 500 мм | шт
05.2.02.25-0106 | Пескоуловитель бетонный односекционный, класс нагрузки C250, D400, E600, гидравлическое сечение DN150, длина 500 мм, ширина 245 мм, высота 600 мм | шт
23.69.19.000.05.2.02.25-0106-000 | Пескоуловитель бетонный односекционный, класс нагрузки C250, D400, E600, гидравлическое сечение DN150, длина 500 мм, ширина 245 мм, высота 600 мм | шт
05.2.02.25-0108 | Пескоуловитель бетонный односекционный, класс нагрузки C250, D400, E600, гидравлическое сечение DN160, длина 500 мм, ширина 245 мм, высота 600 мм | шт
23.69.19.000.05.2.02.25-0108-000 | Пескоуловитель бетонный односекционный, класс нагрузки C250, D400, E600, гидравлическое сечение DN160, длина 500 мм, ширина 245 мм, высота 600 мм | шт
05.2.02.25-0110 | Пескоуловитель бетонный односекционный, класс нагрузки C250, D400, E600, гидравлическое сечение DN200, длина 500 мм, ширина 290 мм, высота 600 мм | шт
23.69.19.000.05.2.02.25-0110-000 | Пескоуловитель бетонный односекционный, класс нагрузки C250, D400, E600, гидравлическое сечение DN200, длина 500 мм, ширина 290 мм, высота 600 мм | шт
05.2.02.25-0112 | Пескоуловитель бетонный односекционный, класс нагрузки C250, D400, E600, гидравлическое сечение DN300, длина 500 мм, ширина 385 мм, высота 950 мм | шт
23.69.19.000.05.2.02.25-0112-000 | Пескоуловитель бетонный односекционный, класс нагрузки C250, D400, E600, гидравлическое сечение DN300, длина 500 мм, ширина 385 мм, высота 950 мм | шт
05.2.02.25-0114 | Пескоуловитель бетонный односекционный, класс нагрузки C250, D400, E600, гидравлическое сечение DN400, длина 500 мм, ширина 580 мм, высота 980 мм | шт
23.69.19.000.05.2.02.25-0114-000 | Пескоуловитель бетонный односекционный, класс нагрузки C250, D400, E600, гидравлическое сечение DN400, длина 500 мм, ширина 580 мм, высота 980 мм | шт
05.2.02.25-0116 | Пескоуловитель бетонный односекционный, класс нагрузки C250, D400, E600, гидравлическое сечение DN400, длина 1000 мм, ширина 520 мм, высота 950 мм | шт
23.69.19.000.05.2.02.25-0116-000 | Пескоуловитель бетонный односекционный, класс нагрузки C250, D400, E600, гидравлическое сечение DN400, длина 1000 мм, ширина 520 мм, высота 950 мм | шт
05.2.02.25-0118 | Пескоуловитель бетонный односекционный, класс нагрузки C250, D400, E600, гидравлическое сечение DN500, длина 1000 мм, ширина 640 мм, высота 950 мм | шт
23.69.19.000.05.2.02.25-0118-000 | Пескоуловитель бетонный односекционный, класс нагрузки C250, D400, E600, гидравлическое сечение DN500, длина 1000 мм, ширина 640 мм, высота 950 мм | шт
05.2.02.25-0120 | Пескоуловитель бетонный многосекционный (верхняя часть), класс нагрузки C250, D400, E600, гидравлическое сечение DN200, длина 500 мм, ширина 290 мм, высота 600 мм | шт
23.69.19.000.05.2.02.25-0120-000 | Пескоуловитель бетонный многосекционный (верхняя часть), класс нагрузки C250, D400, E600, гидравлическое сечение DN200, длина 500 мм, ширина 290 мм, высота 600 мм | шт
05.2.02.25-0122 | Пескоуловитель бетонный многосекционный (средняя часть), класс нагрузки C250, D400, E600, гидравлическое сечение DN200, длина 500 мм, ширина 290 мм, высота 600 мм | шт
23.69.19.000.05.2.02.25-0122-000 | Пескоуловитель бетонный многосекционный (средняя часть), класс нагрузки C250, D400, E600, гидравлическое сечение DN200, длина 500 мм, ширина 290 мм, высота 600 мм | шт
05.2.02.25-0124 | Пескоуловитель бетонный многосекционный (нижняя часть), класс нагрузки C250, D400, E600, гидравлическое сечение DN200, длина 500 мм, ширина 290 мм, высота 600 мм | шт
23.69.19.000.05.2.02.25-0124-000 | Пескоуловитель бетонный многосекционный (нижняя часть), класс нагрузки C250, D400, E600, гидравлическое сечение DN200, длина 500 мм, ширина 290 мм, высота 600 мм | шт
05.2.02.25-0126 | Пескоуловитель бетонный многосекционный (верхняя часть), класс нагрузки C250, D400, E600, гидравлическое сечение DN300, длина 500 мм, ширина 385 мм, высота 950 мм | шт
23.69.19.000.05.2.02.25-0126-000 | Пескоуловитель бетонный многосекционный (верхняя часть), класс нагрузки C250, D400, E600, гидравлическое сечение DN300, длина 500 мм, ширина 385 мм, высота 950 мм | шт
05.2.02.25-0128 | Пескоуловитель бетонный многосекционный (средняя часть), класс нагрузки C250, D400, E600, гидравлическое сечение DN300, длина 500 мм, ширина 385 мм, высота 950 мм | шт
23.69.19.000.05.2.02.25-0128-000 | Пескоуловитель бетонный многосекционный (средняя часть), класс нагрузки C250, D400, E600, гидравлическое сечение DN300, длина 500 мм, ширина 385 мм, высота 950 мм | шт
05.2.02.25-0130 | Пескоуловитель бетонный многосекционный (нижняя часть), класс нагрузки C250, D400, E600, гидравлическое сечение DN300, длина 500 мм, ширина 385 мм, высота 950 мм | шт
23.69.19.000.05.2.02.25-0130-000 | Пескоуловитель бетонный многосекционный (нижняя часть), класс нагрузки C250, D400, E600, гидравлическое сечение DN300, длина 500 мм, ширина 385 мм, высота 950 мм | шт
05.2.02.25-0132 | Пескоуловитель бетонный многосекционный (верхняя часть), класс нагрузки C250, D400, E600, гидравлическое сечение DN400, длина 500 мм, ширина 580 мм, высота 980 мм | шт
23.69.19.000.05.2.02.25-0132-000 | Пескоуловитель бетонный многосекционный (верхняя часть), класс нагрузки C250, D400, E600, гидравлическое сечение DN400, длина 500 мм, ширина 580 мм, высота 980 мм | шт
05.2.02.25-0134 | Пескоуловитель бетонный многосекционный (средняя часть), класс нагрузки C250, D400, E600, гидравлическое сечение DN400, длина 500 мм, ширина 580 мм, высота 980 мм | шт
23.69.19.000.05.2.02.25-0134-000 | Пескоуловитель бетонный многосекционный (средняя часть), класс нагрузки C250, D400, E600, гидравлическое сечение DN400, длина 500 мм, ширина 580 мм, высота 980 мм | шт
05.2.02.25-0136 | Пескоуловитель бетонный многосекционный (нижняя часть), класс нагрузки C250, D400, E600, гидравлическое сечение DN400, длина 500 мм, ширина 580 мм, высота 980 мм | шт
23.69.19.000.05.2.02.25-0136-000 | Пескоуловитель бетонный многосекционный (нижняя часть), класс нагрузки C250, D400, E600, гидравлическое сечение DN400, длина 500 мм, ширина 580 мм, высота 980 мм | шт
05.2.02.25-0138 | Пескоуловитель бетонный многосекционный (верхняя часть), класс нагрузки C250, D400, E600, гидравлическое сечение DN400, длина 1000 мм, ширина 520 мм, высота 950 мм | шт
23.69.19.000.05.2.02.25-0138-000 | Пескоуловитель бетонный многосекционный (верхняя часть), класс нагрузки C250, D400, E600, гидравлическое сечение DN400, длина 1000 мм, ширина 520 мм, высота 950 мм | шт
05.2.02.25-0140 | Пескоуловитель бетонный многосекционный (средняя часть), класс нагрузки C250, D400, E600, гидравлическое сечение DN400, длина 1000 мм, ширина 520 мм, высота 950 мм | шт
23.69.19.000.05.2.02.25-0140-000 | Пескоуловитель бетонный многосекционный (средняя часть), класс нагрузки C250, D400, E600, гидравлическое сечение DN400, длина 1000 мм, ширина 520 мм, высота 950 мм | шт
05.2.02.25-0142 | Пескоуловитель бетонный многосекционный (нижняя часть), класс нагрузки C250, D400, E600, гидравлическое сечение DN400, длина 1000 мм, ширина 520 мм, высота 950 мм | шт
23.69.19.000.05.2.02.25-0142-000 | Пескоуловитель бетонный многосекционный (нижняя часть), класс нагрузки C250, D400, E600, гидравлическое сечение DN400, длина 1000 мм, ширина 520 мм, высота 950 мм | шт
05.2.02.25-0144 | Пескоуловитель бетонный многосекционный (верхняя часть), класс нагрузки C250, D400, E600, гидравлическое сечение DN500, длина 1000 мм, ширина 640 мм, высота 950 мм | шт
23.69.19.000.05.2.02.25-0144-000 | Пескоуловитель бетонный многосекционный (верхняя часть), класс нагрузки C250, D400, E600, гидравлическое сечение DN500, длина 1000 мм, ширина 640 мм, высота 950 мм | шт
05.2.02.25-0146 | Пескоуловитель бетонный многосекционный (средняя часть), класс нагрузки C250, D400, E600, гидравлическое сечение DN500, длина 1000 мм, ширина 640 мм, высота 950 мм | шт
23.69.19.000.05.2.02.25-0146-000 | Пескоуловитель бетонный многосекционный (средняя часть), класс нагрузки C250, D400, E600, гидравлическое сечение DN500, длина 1000 мм, ширина 640 мм, высота 950 мм | шт
05.2.02.25-0148 | Пескоуловитель бетонный многосекционный (нижняя часть), класс нагрузки C250, D400, E600, гидравлическое сечение DN500, длина 1000 мм, ширина 640 мм, высота 950 мм | шт
23.69.19.000.05.2.02.25-0148-000 | Пескоуловитель бетонный многосекционный (нижняя часть), класс нагрузки C250, D400, E600, гидравлическое сечение DN500, длина 1000 мм, ширина 640 мм, высота 950 мм | шт
05.2.02.25-0302 | Решетка бетонная для водоотводного лотка, класс нагрузки C250, D400, E600, гидравлическое сечение DN150, длина 1000 мм | шт
23.69.19.000.05.2.02.25-0302-000 | Решетка бетонная для водоотводного лотка, класс нагрузки C250, D400, E600, гидравлическое сечение DN150, длина 1000 мм | шт
05.2.02.25-0304 | Решетка бетонная для водоотводного лотка, класс нагрузки C250, D400, E600, гидравлическое сечение DN160, длина 1000 мм | шт
23.69.19.000.05.2.02.25-0304-000 | Решетка бетонная для водоотводного лотка, класс нагрузки C250, D400, E600, гидравлическое сечение DN160, длина 1000 мм | шт
05.2.02.25-0306 | Решетка бетонная для водоотводного лотка, класс нагрузки C250, D400, E600, гидравлическое сечение DN200, длина 1000 мм | шт
23.69.19.000.05.2.02.25-0306-000 | Решетка бетонная для водоотводного лотка, класс нагрузки C250, D400, E600, гидравлическое сечение DN200, длина 1000 мм | шт
05.2.02.25-0308 | Решетка бетонная для водоотводного лотка, класс нагрузки C250, D400, E600, гидравлическое сечение DN300, длина 1000 мм | шт
23.69.19.000.05.2.02.25-0308-000 | Решетка бетонная для водоотводного лотка, класс нагрузки C250, D400, E600, гидравлическое сечение DN300, длина 1000 мм | шт
05.2.02.25-0310 | Решетка бетонная для водоотводного лотка, класс нагрузки C250, D400, E600, гидравлическое сечение DN400, длина 1000 мм | шт
23.69.19.000.05.2.02.25-0310-000 | Решетка бетонная для водоотводного лотка, класс нагрузки C250, D400, E600, гидравлическое сечение DN400, длина 1000 мм | шт
05.2.02.25-0312 | Решетка бетонная для водоотводного лотка, класс нагрузки C250, D400, E600, гидравлическое сечение DN500, длина 1000 мм | шт
23.69.19.000.05.2.02.25-0312-000 | Решетка бетонная для водоотводного лотка, класс нагрузки C250, D400, E600, гидравлическое сечение DN500, длина 1000 мм | шт
Раздел 05.2.03: Кирпичи строительные | Раздел 05.2.03: Кирпичи строительные | Раздел 05.2.03: Кирпичи строительные
Группа 05.2.03.01: Камни бетонные стеновые из легкого бетона | Группа 05.2.03.01: Камни бетонные стеновые из легкого бетона | Группа 05.2.03.01: Камни бетонные стеновые из легкого бетона
05.2.03.01-0001 | Камни бетонные стеновые из легкого бетона, размеры 390х190х188 мм, пустотелые, марка 50 | м3
23.61.11.130.05.2.03.01-0001-000 | Камни бетонные стеновые из легкого бетона, размеры 390х190х188 мм, пустотелые, марка 50 | м3
05.2.03.01-0011 | Камни бетонные стеновые из легкого бетона, размеры 390х190х188 мм, марка 25 | м3
23.61.11.130.05.2.03.01-0011-000 | Камни бетонные стеновые из легкого бетона, размеры 390х190х188 мм, марка 25 | м3
05.2.03.01-0012 | Камни бетонные стеновые из легкого бетона, размеры 390х190х188 мм, марка 35 | м3
23.61.11.130.05.2.03.01-0012-000 | Камни бетонные стеновые из легкого бетона, размеры 390х190х188 мм, марка 35 | м3
05.2.03.01-0013 | Камни бетонные стеновые из легкого бетона, размеры 390х190х188 мм, марка 50 | м3
23.61.11.130.05.2.03.01-0013-000 | Камни бетонные стеновые из легкого бетона, размеры 390х190х188 мм, марка 50 | м3
05.2.03.01-0014 | Камни бетонные стеновые из легкого бетона, размеры 390х190х188 мм, марка 75 | м3
23.61.11.130.05.2.03.01-0014-000 | Камни бетонные стеновые из легкого бетона, размеры 390х190х188 мм, марка 75 | м3
05.2.03.01-0015 | Камни бетонные стеновые из легкого бетона, размеры 390х190х188 мм, марка 100 | м3
23.61.11.130.05.2.03.01-0015-000 | Камни бетонные стеновые из легкого бетона, размеры 390х190х188 мм, марка 100 | м3
05.2.03.01-1006 | Камни бетонные стеновые из легкого бетона, размеры 390х190х188 мм, пустотелые, марка 25 | м3
23.61.11.130.05.2.03.01-1006-000 | Камни бетонные стеновые из легкого бетона, размеры 390х190х188 мм, пустотелые, марка 25 | м3
05.2.03.01-1008 | Камни бетонные стеновые из легкого бетона, размеры 390х190х188 мм, пустотелые, марка 35 | м3
23.61.11.130.05.2.03.01-1008-000 | Камни бетонные стеновые из легкого бетона, размеры 390х190х188 мм, пустотелые, марка 35 | м3
Группа 05.2.03.02: Камни бетонные стеновые из тяжелого бетона | Группа 05.2.03.02: Камни бетонные стеновые из тяжелого бетона | Группа 05.2.03.02: Камни бетонные стеновые из тяжелого бетона
05.2.03.02-0001 | Камни бетонные стеновые из тяжелого бетона, размеры 390х190х188 мм, марка 200 | м3
23.61.11.130.05.2.03.02-0001-000 | Камни бетонные стеновые из тяжелого бетона, размеры 390х190х188 мм, марка 200 | м3
05.2.03.02-0011 | Камни бетонные стеновые из тяжелого бетона, размеры 390х190х188 мм, марка 50 | м3
23.61.11.130.05.2.03.02-0011-000 | Камни бетонные стеновые из тяжелого бетона, размеры 390х190х188 мм, марка 50 | м3
05.2.03.02-0013 | Камни бетонные стеновые из тяжелого бетона, размеры 390х190х188 мм, марка 100 | м3
23.61.11.130.05.2.03.02-0013-000 | Камни бетонные стеновые из тяжелого бетона, размеры 390х190х188 мм, марка 100 | м3
05.2.03.02-0014 | Камни бетонные стеновые из тяжелого бетона, размеры 390х190х188 мм, марка 150 | м3
23.61.11.130.05.2.03.02-0014-000 | Камни бетонные стеновые из тяжелого бетона, размеры 390х190х188 мм, марка 150 | м3
Группа 05.2.03.03: Камни бортовые бетонные | Группа 05.2.03.03: Камни бортовые бетонные | Группа 05.2.03.03: Камни бортовые бетонные
05.2.03.03-0011 | Камни бортовые бетонные марки БР, БВ, бетон В22,5 (М300) | м3
23.61.11.190.05.2.03.03-0011-000 | Камни бортовые бетонные марки БР, БВ, бетон В22,5 (М300) | м3
05.2.03.03-0012 | Камни бортовые бетонные марки БР, БВ, бетон В30 (М400) | м3
23.61.11.190.05.2.03.03-0012-000 | Камни бортовые бетонные марки БР, БВ, бетон В30 (М400) | м3
23.61.11.190.05.2.03.03-0012-001 | Камни бортовые бетонные БВ 100.30.15, бетон В30 (М400), объем 0,042 м3 | м3
23.61.11.190.05.2.03.03-0012-003 | Камни бортовые бетонные БВ 100.30.18, бетон В30 (М400), объем 0,049 м3 | м3
23.61.11.190.05.2.03.03-0012-004 | Камни бортовые бетонные БР 100.30.15, бетон В30 (М400), объем 0,043 м3 | м3
23.61.11.190.05.2.03.03-0012-006 | Камни бортовые бетонные БР 100.30.18, бетон В30 (М400), объем 0,052 м3 | м3
05.2.03.03-0023 | Камни бортовые бетонные БК, бетон В30 (М400) | м3
23.61.11.190.05.2.03.03-0023-000 | Камни бортовые бетонные БК, бетон В30 (М400) | м3
23.61.11.190.05.2.03.03-0023-001 | Камни бортовые бетонные БК 100.30.18, бетон В30 (М400), объем 0,049 м3 | м3
23.61.11.190.05.2.03.03-0023-002 | Камни бортовые бетонные БК 100.30.18.8, бетон В30 (М400), объем 0,049 м3 | м3
23.61.11.190.05.2.03.03-0023-003 | Камни бортовые бетонные БК 100.30.18.12, бетон В30 (М400), объем 0,043 м3 | м3
23.61.11.190.05.2.03.03-0023-004 | Камни бортовые бетонные БК 100.30.18.15, бетон В30 (М400), объем 0,049 м3 | м3
23.61.11.190.05.2.03.03-0023-005 | Камни бортовые бетонные БК 100.30.21.5, бетон В30 (М400), объем 0,058 м3 | м3
23.61.11.190.05.2.03.03-0023-006 | Камни бортовые бетонные БК 100.30.21.8, бетон В30 (М400), объем 0,058 м3 | м3
23.61.11.190.05.2.03.03-0023-007 | Камни бортовые бетонные БК 100.30.21.12, бетон В30 (М400), объем 0,058 м3 | м3
Группа 05.2.03.06: Камни силикатные лицевые | Группа 05.2.03.06: Камни силикатные лицевые | Группа 05.2.03.06: Камни силикатные лицевые
05.2.03.06-0004 | Камни силикатные лицевые неокрашенные одинарные, размеры 250х120х138 мм, марка 150 | 1000 шт
23.61.11.131.05.2.03.06-0004-000 | Камни силикатные лицевые неокрашенные одинарные, размеры 250х120х138 мм, марка 150 | 1000 шт
05.2.03.06-0005 | Камни силикатные лицевые неокрашенные одинарные, размеры 250х120х138 мм, марка 200 | 1000 шт
23.61.11.131.05.2.03.06-0005-000 | Камни силикатные лицевые неокрашенные одинарные, размеры 250х120х138 мм, марка 200 | 1000 шт
05.2.03.06-0006 | Камни силикатные лицевые неокрашенные одинарные, размеры 250х120х138 мм, марка 250 | 1000 шт
23.61.11.131.05.2.03.06-0006-000 | Камни силикатные лицевые неокрашенные одинарные, размеры 250х120х138 мм, марка 250 | 1000 шт
05.2.03.06-0007 | Камни силикатные лицевые неокрашенные одинарные, размеры 250х120х138 мм, марка 300 | 1000 шт
23.61.11.131.05.2.03.06-0007-000 | Камни силикатные лицевые неокрашенные одинарные, размеры 250х120х138 мм, марка 300 | 1000 шт
Группа 05.2.03.08: Камни силикатные пустотелые одинарные | Группа 05.2.03.08: Камни силикатные пустотелые одинарные | Группа 05.2.03.08: Камни силикатные пустотелые одинарные
05.2.03.08-0004 | Камни силикатные пустотелые одинарные, размеры 250х120х138 мм, марка 150 | 1000 шт
23.61.11.131.05.2.03.08-0004-000 | Камни силикатные пустотелые одинарные, размеры 250х120х138 мм, марка 150 | 1000 шт
05.2.03.08-0005 | Камни силикатные пустотелые одинарные, размеры 250х120х138 мм, марка 200 | 1000 шт
23.61.11.131.05.2.03.08-0005-000 | Камни силикатные пустотелые одинарные, размеры 250х120х138 мм, марка 200 | 1000 шт
05.2.03.08-0006 | Камни силикатные пустотелые одинарные, размеры 250х120х138 мм, марка 250 | 1000 шт
23.61.11.131.05.2.03.08-0006-000 | Камни силикатные пустотелые одинарные, размеры 250х120х138 мм, марка 250 | 1000 шт
05.2.03.08-0007 | Камни силикатные пустотелые одинарные, размеры 250х120х138 мм, марка 300 | 1000 шт
23.61.11.131.05.2.03.08-0007-000 | Камни силикатные пустотелые одинарные, размеры 250х120х138 мм, марка 300 | 1000 шт
Группа 05.2.03.13: Кирпичи силикатные лицевые одинарные | Группа 05.2.03.13: Кирпичи силикатные лицевые одинарные | Группа 05.2.03.13: Кирпичи силикатные лицевые одинарные
05.2.03.13-0002 | Кирпич силикатный лицевой полнотелый одинарный, размеры 250х120х65 мм, марка 100 | 1000 шт
23.61.11.131.05.2.03.13-0002-000 | Кирпич силикатный лицевой полнотелый одинарный, размеры 250х120х65 мм, марка 100 | 1000 шт
05.2.03.13-0003 | Кирпич силикатный лицевой полнотелый одинарный, размеры 250х120х65 мм, марка 125 | 1000 шт
23.61.11.131.05.2.03.13-0003-000 | Кирпич силикатный лицевой полнотелый одинарный, размеры 250х120х65 мм, марка 125 | 1000 шт
05.2.03.13-0004 | Кирпич силикатный лицевой полнотелый одинарный, размеры 250х120х65 мм, марка 150 | 1000 шт
23.61.11.131.05.2.03.13-0004-000 | Кирпич силикатный лицевой полнотелый одинарный, размеры 250х120х65 мм, марка 150 | 1000 шт
05.2.03.13-0005 | Кирпич силикатный лицевой полнотелый одинарный, размеры 250х120х65 мм, марка 200 | 1000 шт
23.61.11.131.05.2.03.13-0005-000 | Кирпич силикатный лицевой полнотелый одинарный, размеры 250х120х65 мм, марка 200 | 1000 шт
05.2.03.13-0006 | Кирпич силикатный лицевой полнотелый одинарный, размеры 250х120х65 мм, марка 250 | 1000 шт
23.61.11.131.05.2.03.13-0006-000 | Кирпич силикатный лицевой полнотелый одинарный, размеры 250х120х65 мм, марка 250 | 1000 шт
05.2.03.13-0007 | Кирпич силикатный лицевой полнотелый одинарный, размеры 250х120х65 мм, марка 300 | 1000 шт
23.61.11.131.05.2.03.13-0007-000 | Кирпич силикатный лицевой полнотелый одинарный, размеры 250х120х65 мм, марка 300 | 1000 шт
Группа 05.2.03.14: Кирпичи силикатные лицевые полнотелые | Группа 05.2.03.14: Кирпичи силикатные лицевые полнотелые | Группа 05.2.03.14: Кирпичи силикатные лицевые полнотелые
05.2.03.14-0001 | Кирпич силикатный лицевой полнотелый фактурный, рустированный, колотый, гидрофобизированный с ложка, размеры 250х60х65 мм, марка 150, цвет желтый, коричневый | 1000 шт
23.61.11.131.05.2.03.14-0001-000 | Кирпич силикатный лицевой полнотелый фактурный, рустированный, колотый, гидрофобизированный с ложка, размеры 250х60х65 мм, марка 150, цвет желтый, коричневый | 1000 шт
05.2.03.14-0002 | Кирпич силикатный лицевой полнотелый фактурный, рустированный с ложка, размеры 250х95х65 мм, марка 150-200, цвет белый | 1000 шт
23.61.11.131.05.2.03.14-0002-000 | Кирпич силикатный лицевой полнотелый фактурный, рустированный с ложка, размеры 250х95х65 мм, марка 150-200, цвет белый | 1000 шт
05.2.03.14-0003 | Кирпич силикатный лицевой полнотелый фактурный, рустированный с ложка, размеры 250х95х65 мм, марка 150-200, цвет желтый, коричневый | 1000 шт
23.61.11.131.05.2.03.14-0003-000 | Кирпич силикатный лицевой полнотелый фактурный, рустированный с ложка, размеры 250х95х65 мм, марка 150-200, цвет желтый, коричневый | 1000 шт
05.2.03.14-0004 | Кирпич силикатный лицевой полнотелый фактурный, рустированный с ложка, размеры 250х95х65 мм, марка 150-200, цвет зеленый, красный, терракотовый, черный | 1000 шт
23.61.11.131.05.2.03.14-0004-000 | Кирпич силикатный лицевой полнотелый фактурный, рустированный с ложка, размеры 250х95х65 мм, марка 150-200, цвет зеленый, красный, терракотовый, черный | 1000 шт
05.2.03.14-0005 | Кирпич силикатный лицевой полнотелый фактурный, рустированный с тычка, размеры 225х120х65 мм, марка 150-200, цвет белый | 1000 шт
23.61.11.131.05.2.03.14-0005-000 | Кирпич силикатный лицевой полнотелый фактурный, рустированный с тычка, размеры 225х120х65 мм, марка 150-200, цвет белый | 1000 шт
05.2.03.14-0006 | Кирпич силикатный лицевой полнотелый фактурный, рустированный с тычка, размеры 225х120х65 мм, марка 150-200, цвет зеленый, красный, терракотовый, черный | 1000 шт
23.61.11.131.05.2.03.14-0006-000 | Кирпич силикатный лицевой полнотелый фактурный, рустированный с тычка, размеры 225х120х65 мм, марка 150-200, цвет зеленый, красный, терракотовый, черный | 1000 шт
05.2.03.14-0007 | Кирпич силикатный лицевой полнотелый фактурный, рустированный углом, размеры 225х95х65 мм, марка 150-200, цвет белый | 1000 шт
23.61.11.131.05.2.03.14-0007-000 | Кирпич силикатный лицевой полнотелый фактурный, рустированный углом, размеры 225х95х65 мм, марка 150-200, цвет белый | 1000 шт
05.2.03.14-0008 | Кирпич силикатный лицевой полнотелый фактурный, рустированный углом, размеры 225х95х65 мм, марка 150-200, цвет желтый, коричневый | 1000 шт
23.61.11.131.05.2.03.14-0008-000 | Кирпич силикатный лицевой полнотелый фактурный, рустированный углом, размеры 225х95х65 мм, марка 150-200, цвет желтый, коричневый | 1000 шт
05.2.03.14-0009 | Кирпич силикатный лицевой полнотелый фактурный, рустированный углом, размеры 225х95х65 мм, марка 150-200, цвет зеленый, красный, терракотовый, черный | 1000 шт
23.61.11.131.05.2.03.14-0009-000 | Кирпич силикатный лицевой полнотелый фактурный, рустированный углом, размеры 225х95х65 мм, марка 150-200, цвет зеленый, красный, терракотовый, черный | 1000 шт
05.2.03.14-0011 | Кирпич силикатный лицевой полнотелый, размеры 250х120х65 мм, марка 200, цвет зеленый, красный, терракотовый, черный | 1000 шт
23.61.11.131.05.2.03.14-0011-000 | Кирпич силикатный лицевой полнотелый, размеры 250х120х65 мм, марка 200, цвет зеленый, красный, терракотовый, черный | 1000 шт
05.2.03.14-0013 | Кирпич силикатный лицевой полнотелый одинарный, размеры 250х120х65 мм, марка 150, цветной | 1000 шт
23.61.11.131.05.2.03.14-0013-000 | Кирпич силикатный лицевой полнотелый одинарный, размеры 250х120х65 мм, марка 150, цветной | 1000 шт
Группа 05.2.03.15: Кирпичи силикатные лицевые пустотелые | Группа 05.2.03.15: Кирпичи силикатные лицевые пустотелые | Группа 05.2.03.15: Кирпичи силикатные лицевые пустотелые
05.2.03.15-0001 | Кирпич силикатный лицевой пустотелый утолщенный, размеры 250х120х88 мм, марка 150 | 1000 шт
23.61.11.131.05.2.03.15-0001-000 | Кирпич силикатный лицевой пустотелый утолщенный, размеры 250х120х88 мм, марка 150 | 1000 шт
05.2.03.15-0002 | Кирпич силикатный лицевой пустотелый утолщенный, размеры 250х120х88 мм, марка 150-200, цвет желтый, коричневый | 1000 шт
23.61.11.131.05.2.03.15-0002-000 | Кирпич силикатный лицевой пустотелый утолщенный, размеры 250х120х88 мм, марка 150-200, цвет желтый, коричневый | 1000 шт
05.2.03.15-0003 | Кирпич силикатный лицевой пустотелый утолщенный, размеры 250х120х88 мм, марка 150-200, цвет зеленый, красный, терракотовый, черный | 1000 шт
23.61.11.131.05.2.03.15-0003-000 | Кирпич силикатный лицевой пустотелый утолщенный, размеры 250х120х88 мм, марка 150-200, цвет зеленый, красный, терракотовый, черный | 1000 шт
05.2.03.15-0011 | Кирпич силикатный лицевой пустотелый одинарный, размеры 250х120х65 мм, марка 150-200, цвет желтый, коричневый | 1000 шт
23.61.11.131.05.2.03.15-0011-000 | Кирпич силикатный лицевой пустотелый одинарный, размеры 250х120х65 мм, марка 150-200, цвет желтый, коричневый | 1000 шт
05.2.03.15-0012 | Кирпич силикатный лицевой пустотелый одинарный, размеры 250х120х65 мм, марка 150-200, цвет зеленый, красный, терракотовый, черный | 1000 шт
23.61.11.131.05.2.03.15-0012-000 | Кирпич силикатный лицевой пустотелый одинарный, размеры 250х120х65 мм, марка 150-200, цвет зеленый, красный, терракотовый, черный | 1000 шт
Группа 05.2.03.16: Кирпичи силикатные полнотелые одинарные | Группа 05.2.03.16: Кирпичи силикатные полнотелые одинарные | Группа 05.2.03.16: Кирпичи силикатные полнотелые одинарные
05.2.03.16-0002 | Кирпич силикатный полнотелый одинарный, размеры 250х120х65 мм, марка 100 | 1000 шт
23.61.11.131.05.2.03.16-0002-000 | Кирпич силикатный полнотелый одинарный, размеры 250х120х65 мм, марка 100 | 1000 шт
05.2.03.16-0003 | Кирпич силикатный полнотелый одинарный, размеры 250х120х65 мм, марка 125 | 1000 шт
23.61.11.131.05.2.03.16-0003-000 | Кирпич силикатный полнотелый одинарный, размеры 250х120х65 мм, марка 125 | 1000 шт
05.2.03.16-0004 | Кирпич силикатный полнотелый одинарный, размеры 250х120х65 мм, марка 150 | 1000 шт
23.61.11.131.05.2.03.16-0004-000 | Кирпич силикатный полнотелый одинарный, размеры 250х120х65 мм, марка 150 | 1000 шт
05.2.03.16-0005 | Кирпич силикатный полнотелый одинарный, размеры 250х120х65 мм, марка 200 | 1000 шт
23.61.11.131.05.2.03.16-0005-000 | Кирпич силикатный полнотелый одинарный, размеры 250х120х65 мм, марка 200 | 1000 шт
05.2.03.16-0006 | Кирпич силикатный полнотелый одинарный, размеры 250х120х65 мм, марка 250 | 1000 шт
23.61.11.131.05.2.03.16-0006-000 | Кирпич силикатный полнотелый одинарный, размеры 250х120х65 мм, марка 250 | 1000 шт
05.2.03.16-0007 | Кирпич силикатный полнотелый одинарный, размеры 250х120х65 мм, марка 300 | 1000 шт
23.61.11.131.05.2.03.16-0007-000 | Кирпич силикатный полнотелый одинарный, размеры 250х120х65 мм, марка 300 | 1000 шт
Группа 05.2.03.17: Кирпичи силикатные полнотелые утолщенные | Группа 05.2.03.17: Кирпичи силикатные полнотелые утолщенные | Группа 05.2.03.17: Кирпичи силикатные полнотелые утолщенные
05.2.03.17-0002 | Кирпич силикатный полнотелый утолщенный, размеры 250х120х88 мм, марка 100 | 1000 шт
23.61.11.131.05.2.03.17-0002-000 | Кирпич силикатный полнотелый утолщенный, размеры 250х120х88 мм, марка 100 | 1000 шт
05.2.03.17-0003 | Кирпич силикатный полнотелый утолщенный, размеры 250х120х88 мм, марка 125 | 1000 шт
23.61.11.131.05.2.03.17-0003-000 | Кирпич силикатный полнотелый утолщенный, размеры 250х120х88 мм, марка 125 | 1000 шт
05.2.03.17-0004 | Кирпич силикатный полнотелый утолщенный, размеры 250х120х88 мм, марка 150 | 1000 шт
23.61.11.131.05.2.03.17-0004-000 | Кирпич силикатный полнотелый утолщенный, размеры 250х120х88 мм, марка 150 | 1000 шт
05.2.03.17-0005 | Кирпич силикатный полнотелый утолщенный, размеры 250х120х88 мм, марка 200 | 1000 шт
23.61.11.131.05.2.03.17-0005-000 | Кирпич силикатный полнотелый утолщенный, размеры 250х120х88 мм, марка 200 | 1000 шт
05.2.03.17-0006 | Кирпич силикатный полнотелый утолщенный, размеры 250х120х88 мм, марка 250 | 1000 шт
23.61.11.131.05.2.03.17-0006-000 | Кирпич силикатный полнотелый утолщенный, размеры 250х120х88 мм, марка 250 | 1000 шт
05.2.03.17-0007 | Кирпич силикатный полнотелый утолщенный, размеры 250х120х88 мм, марка 300 | 1000 шт
23.61.11.131.05.2.03.17-0007-000 | Кирпич силикатный полнотелый утолщенный, размеры 250х120х88 мм, марка 300 | 1000 шт
05.2.03.17-0010 | Кирпич силикатный лицевой полнотелый утолщенный, размеры 250х120х88 мм, марка 150-175, цветной | 1000 шт
23.61.11.131.05.2.03.17-0010-000 | Кирпич силикатный лицевой полнотелый утолщенный, размеры 250х120х88 мм, марка 150-175, цветной | 1000 шт
23.61.11.131.05.2.03.17-0010-001 | Кирпич силикатный лицевой полнотелый утолщенный, размеры 250х120х88 мм, марка 150, цветной | 1000 шт
23.61.11.131.05.2.03.17-0010-002 | Кирпич силикатный лицевой полнотелый утолщенный, размеры 250х120х88 мм, марка 175, цветной | 1000 шт
05.2.03.17-0013 | Кирпич силикатный лицевой полнотелый утолщенный, размеры 250х120х88 мм, марка 150-175, цвет белый | 1000 шт
23.61.11.131.05.2.03.17-0013-000 | Кирпич силикатный лицевой полнотелый утолщенный, размеры 250х120х88 мм, марка 150-175, цвет белый | 1000 шт
23.61.11.131.05.2.03.17-0013-001 | Кирпич силикатный лицевой полнотелый утолщенный, размеры 250х120х88 мм, марка 150, цвет белый | 1000 шт
23.61.11.131.05.2.03.17-0013-002 | Кирпич силикатный лицевой полнотелый утолщенный, размеры 250х120х88 мм, марка 175, цвет белый | 1000 шт
05.2.03.17-0015 | Кирпич силикатный лицевой полнотелый утолщенный, размеры 250х120х88 мм, марка 200, цвет белый | 1000 шт
23.61.11.131.05.2.03.17-0015-000 | Кирпич силикатный лицевой полнотелый утолщенный, размеры 250х120х88 мм, марка 200, цвет белый | 1000 шт
Группа 05.2.03.18: Кирпичи силикатные пустотелые одинарные | Группа 05.2.03.18: Кирпичи силикатные пустотелые одинарные | Группа 05.2.03.18: Кирпичи силикатные пустотелые одинарные
05.2.03.18-0002 | Кирпич силикатный пустотелый одинарный, размеры 250х120х65 мм, марка 100 | 1000 шт
23.61.11.131.05.2.03.18-0002-000 | Кирпич силикатный пустотелый одинарный, размеры 250х120х65 мм, марка 100 | 1000 шт
05.2.03.18-0003 | Кирпич силикатный пустотелый одинарный, размеры 250х120х65 мм, марка 125 | 1000 шт
23.61.11.131.05.2.03.18-0003-000 | Кирпич силикатный пустотелый одинарный, размеры 250х120х65 мм, марка 125 | 1000 шт
05.2.03.18-0004 | Кирпич силикатный пустотелый одинарный, размеры 250х120х65 мм, марка 150 | 1000 шт
23.61.11.131.05.2.03.18-0004-000 | Кирпич силикатный пустотелый одинарный, размеры 250х120х65 мм, марка 150 | 1000 шт
05.2.03.18-0005 | Кирпич силикатный пустотелый одинарный, размеры 250х120х65 мм, марка 200 | 1000 шт
23.61.11.131.05.2.03.18-0005-000 | Кирпич силикатный пустотелый одинарный, размеры 250х120х65 мм, марка 200 | 1000 шт
05.2.03.18-0006 | Кирпич силикатный пустотелый одинарный, размеры 250х120х65 мм, марка 250 | 1000 шт
23.61.11.131.05.2.03.18-0006-000 | Кирпич силикатный пустотелый одинарный, размеры 250х120х65 мм, марка 250 | 1000 шт
05.2.03.18-0007 | Кирпич силикатный пустотелый одинарный, размеры 250х120х65 мм, марка 300 | 1000 шт
23.61.11.131.05.2.03.18-0007-000 | Кирпич силикатный пустотелый одинарный, размеры 250х120х65 мм, марка 300 | 1000 шт
Группа 05.2.03.19: Кирпичи силикатные пустотелые утолщенные | Группа 05.2.03.19: Кирпичи силикатные пустотелые утолщенные | Группа 05.2.03.19: Кирпичи силикатные пустотелые утолщенные
05.2.03.19-0002 | Кирпич силикатный пустотелый утолщенный, размеры 250х120х88 мм, марка 100 | 1000 шт
23.61.11.131.05.2.03.19-0002-000 | Кирпич силикатный пустотелый утолщенный, размеры 250х120х88 мм, марка 100 | 1000 шт
05.2.03.19-0003 | Кирпич силикатный пустотелый утолщенный, размеры 250х120х88 мм, марка 125 | 1000 шт
23.61.11.131.05.2.03.19-0003-000 | Кирпич силикатный пустотелый утолщенный, размеры 250х120х88 мм, марка 125 | 1000 шт
05.2.03.19-0004 | Кирпич силикатный пустотелый утолщенный, размеры 250х120х88 мм, марка 150 | 1000 шт
23.61.11.131.05.2.03.19-0004-000 | Кирпич силикатный пустотелый утолщенный, размеры 250х120х88 мм, марка 150 | 1000 шт
05.2.03.19-0005 | Кирпич силикатный пустотелый утолщенный, размеры 250х120х88 мм, марка 200 | 1000 шт
23.61.11.131.05.2.03.19-0005-000 | Кирпич силикатный пустотелый утолщенный, размеры 250х120х88 мм, марка 200 | 1000 шт
05.2.03.19-0006 | Кирпич силикатный пустотелый утолщенный, размеры 250х120х88 мм, марка 250 | 1000 шт
23.61.11.131.05.2.03.19-0006-000 | Кирпич силикатный пустотелый утолщенный, размеры 250х120х88 мм, марка 250 | 1000 шт
05.2.03.19-0007 | Кирпич силикатный пустотелый утолщенный, размеры 250х120х88 мм, марка 300 | 1000 шт
23.61.11.131.05.2.03.19-0007-000 | Кирпич силикатный пустотелый утолщенный, размеры 250х120х88 мм, марка 300 | 1000 шт
Раздел 05.2.04: Плиты из цемента, бетона или искусственного камня | Раздел 05.2.04: Плиты из цемента, бетона или искусственного камня | Раздел 05.2.04: Плиты из цемента, бетона или искусственного камня
Группа 05.2.04.01: Плиты бетонные для полов и облицовки | Группа 05.2.04.01: Плиты бетонные для полов и облицовки | Группа 05.2.04.01: Плиты бетонные для полов и облицовки
05.2.04.01-0100 | Камни накрывные бетонные, толщина 70 мм | м2
23.61.11.120.05.2.04.01-0100-000 | Камни накрывные бетонные, толщина 70 мм | м2
05.2.04.01-0101 | Камни накрывные бетонные, толщина 80 мм | м2
23.61.11.120.05.2.04.01-0101-000 | Камни накрывные бетонные, толщина 80 мм | м2
05.2.04.01-0103 | Камни накрывные бетонные, толщина 100 мм | м2
23.61.11.120.05.2.04.01-0103-000 | Камни накрывные бетонные, толщина 100 мм | м2
Группа 05.2.04.03: Плиты бетонные придорожные | Группа 05.2.04.03: Плиты бетонные придорожные | Группа 05.2.04.03: Плиты бетонные придорожные
05.2.04.03-0001 | Плиты бетонные придорожные, цвет белый, размеры 600х500х120 мм | м2
23.61.11.120.05.2.04.03-0001-000 | Плиты бетонные придорожные, цвет белый, размеры 600х500х120 мм | м2
05.2.04.03-0002 | Плиты бетонные придорожные, цвет серый, размеры 600х500х120 мм | м2
23.61.11.120.05.2.04.03-0002-000 | Плиты бетонные придорожные, цвет серый, размеры 600х500х120 мм | м2
05.2.04.03-0003 | Плиты бетонные придорожные, на белом цементе, цветные, размеры 600х500х120 мм | м2
23.61.11.120.05.2.04.03-0003-000 | Плиты бетонные придорожные, на белом цементе, цветные, размеры 600х500х120 мм | м2
05.2.04.03-0004 | Плиты бетонные придорожные, на сером цементе, цветные, размеры 600х500х120 мм | м2
23.61.11.120.05.2.04.03-0004-000 | Плиты бетонные придорожные, на сером цементе, цветные, размеры 600х500х120 мм | м2
Группа 05.2.04.04: Плиты бетонные тротуарные | Группа 05.2.04.04: Плиты бетонные тротуарные | Группа 05.2.04.04: Плиты бетонные тротуарные
05.2.04.04-0001 | Плиты бетонные и цементно-песчаные для тротуаров, полов и облицовки, марка 300, толщина 10 мм | м2
23.61.11.120.05.2.04.04-0001-000 | Плиты бетонные и цементно-песчаные для тротуаров, полов и облицовки, марка 300, толщина 10 мм | м2
05.2.04.04-0002 | Плиты бетонные и цементно-песчаные для тротуаров, полов и облицовки, марка 300, толщина 13, 15 мм | м2
23.61.11.120.05.2.04.04-0002-000 | Плиты бетонные и цементно-песчаные для тротуаров, полов и облицовки, марка 300, толщина 13, 15 мм | м2
05.2.04.04-0003 | Плиты бетонные и цементно-песчаные для тротуаров, полов и облицовки, марка 300, толщина 20 мм | м2
23.61.11.120.05.2.04.04-0003-000 | Плиты бетонные и цементно-песчаные для тротуаров, полов и облицовки, марка 300, толщина 20 мм | м2
05.2.04.04-0004 | Плиты бетонные и цементно-песчаные для тротуаров, полов и облицовки, марка 300, толщина 35 мм | м2
23.61.11.120.05.2.04.04-0004-000 | Плиты бетонные и цементно-песчаные для тротуаров, полов и облицовки, марка 300, толщина 35 мм | м2
05.2.04.04-0005 | Плиты бетонные и цементно-песчаные для тротуаров, полов и облицовки, марка 300, толщина 40 мм | м2
23.61.11.120.05.2.04.04-0005-000 | Плиты бетонные и цементно-песчаные для тротуаров, полов и облицовки, марка 300, толщина 40 мм | м2
05.2.04.04-0006 | Плиты бетонные и цементно-песчаные для тротуаров, полов и облицовки, марка 300, толщина 50 мм | м2
23.61.11.120.05.2.04.04-0006-000 | Плиты бетонные и цементно-песчаные для тротуаров, полов и облицовки, марка 300, толщина 50 мм | м2
05.2.04.04-0007 | Плиты бетонные и цементно-песчаные для тротуаров, полов и облицовки, марка 400, толщина 50 мм | м2
23.61.11.120.05.2.04.04-0007-000 | Плиты бетонные и цементно-песчаные для тротуаров, полов и облицовки, марка 400, толщина 50 мм | м2
05.2.04.04-0011 | Плиты бетонные тротуарные, разного цвета, толщина 70 мм | м2
23.61.11.120.05.2.04.04-0011-000 | Плиты бетонные тротуарные, разного цвета, толщина 70 мм | м2
05.2.04.04-0014 | Плиты бетонные тротуарные, цвет серый, толщина 70 мм | м2
23.61.11.120.05.2.04.04-0014-000 | Плиты бетонные тротуарные, цвет серый, толщина 70 мм | м2
05.2.04.04-0015 | Плиты бетонные тротуарные, разного цвета, толщина 100 мм | м2
23.61.11.120.05.2.04.04-0015-000 | Плиты бетонные тротуарные, разного цвета, толщина 100 мм | м2
05.2.04.04-0018 | Плиты бетонные тротуарные, цвет серый, толщина 100 мм | м2
23.61.11.120.05.2.04.04-0018-000 | Плиты бетонные тротуарные, цвет серый, толщина 100 мм | м2
05.2.04.04-1002 | Плиты бетонные тротуарные тактильные, толщина 80 мм | м2
23.61.11.120.05.2.04.04-1002-000 | Плиты бетонные тротуарные тактильные, толщина 80 мм | м2
Часть 05.3: Изделия лепные гипсовые и цементные | Часть 05.3: Изделия лепные гипсовые и цементные | Часть 05.3: Изделия лепные гипсовые и цементные
Раздел 05.3.01: Изделия лепные гипсовые | Раздел 05.3.01: Изделия лепные гипсовые | Раздел 05.3.01: Изделия лепные гипсовые
Группа 05.3.01.01: Базы | Группа 05.3.01.01: Базы | Группа 05.3.01.01: Базы
05.3.01.01-0001 | База гипсовая пилястры, высота до 250 мм | шт
23.69.11.000.05.3.01.01-0001-000 | База гипсовая пилястры, высота до 250 мм | шт
05.3.01.01-0002 | База гипсовая пилястры, высота от 251 до 400 мм | шт
23.69.11.000.05.3.01.01-0002-000 | База гипсовая пилястры, высота от 251 до 400 мм | шт
05.3.01.01-0003 | База гипсовая пилястры, высота от 401 до 500 мм | шт
23.69.11.000.05.3.01.01-0003-000 | База гипсовая пилястры, высота от 401 до 500 мм | шт
05.3.01.01-0004 | База гипсовая под колонну, высота до 250 мм | шт
23.69.11.000.05.3.01.01-0004-000 | База гипсовая под колонну, высота до 250 мм | шт
05.3.01.01-0005 | База гипсовая под колонну, высота от 251 до 400 мм | шт
23.69.11.000.05.3.01.01-0005-000 | База гипсовая под колонну, высота от 251 до 400 мм | шт
05.3.01.01-0006 | База гипсовая под колонну, высота от 401 до 500 мм | шт
23.69.11.000.05.3.01.01-0006-000 | База гипсовая под колонну, высота от 401 до 500 мм | шт
05.3.01.01-1000 | База гипсовая гладкая под колонну, высота от 251 до 400 мм | шт
23.62.10.000.05.3.01.01-1000-000 | База гипсовая гладкая под колонну, высота от 251 до 400 мм | шт
05.3.01.01-1002 | База гипсовая гладкая под колонну высотой до 250 мм | шт
23.69.11.000.05.3.01.01-1002-000 | База гипсовая гладкая под колонну высотой до 250 мм | шт
Группа 05.3.01.02: Балясины и полубалясины | Группа 05.3.01.02: Балясины и полубалясины | Группа 05.3.01.02: Балясины и полубалясины
05.3.01.02-0001 | Балясина гипсовая цилиндрическая бутылочная и квадратная без орнамента, высота до 750 мм | шт
23.69.11.000.05.3.01.02-0001-000 | Балясина гипсовая цилиндрическая бутылочная и квадратная без орнамента, высота до 750 мм | шт
05.3.01.02-0002 | Балясина гипсовая цилиндрическая бутылочная и квадратная без орнамента, высота от 751 до 1000 мм | шт
23.69.11.000.05.3.01.02-0002-000 | Балясина гипсовая цилиндрическая бутылочная и квадратная без орнамента, высота от 751 до 1000 мм | шт
05.3.01.02-0011 | Полубалясина гипсовая цилиндрическая бутылочная и квадратная без орнамента, высота до 750 мм | шт
23.69.11.000.05.3.01.02-0011-000 | Полубалясина гипсовая цилиндрическая бутылочная и квадратная без орнамента, высота до 750 мм | шт
05.3.01.02-0012 | Полубалясина гипсовая цилиндрическая бутылочная и квадратная без орнамента, высота от 751 до 1000 мм | шт
23.69.11.000.05.3.01.02-0012-000 | Полубалясина гипсовая цилиндрическая бутылочная и квадратная без орнамента, высота от 751 до 1000 мм | шт
Группа 05.3.01.03: Вазы | Группа 05.3.01.03: Вазы | Группа 05.3.01.03: Вазы
05.3.01.03-0001 | Ваза гипсовая гладкая, высота до 500 мм | шт
23.69.11.000.05.3.01.03-0001-000 | Ваза гипсовая гладкая, высота до 500 мм | шт
05.3.01.03-0002 | Ваза гипсовая гладкая, высота от 501 до 750 мм | шт
23.69.11.000.05.3.01.03-0002-000 | Ваза гипсовая гладкая, высота от 501 до 750 мм | шт
05.3.01.03-0003 | Ваза гипсовая гладкая, высота от 751 до 1000 мм | шт
23.69.11.000.05.3.01.03-0003-000 | Ваза гипсовая гладкая, высота от 751 до 1000 мм | шт
05.3.01.03-0004 | Ваза гипсовая гладкая, высота от 1001 до 1350 мм | шт
23.69.11.000.05.3.01.03-0004-000 | Ваза гипсовая гладкая, высота от 1001 до 1350 мм | шт
Группа 05.3.01.04: Венки | Группа 05.3.01.04: Венки | Группа 05.3.01.04: Венки
05.3.01.04-0001 | Венок гипсовый, диаметр до 500 мм | шт
23.69.11.000.05.3.01.04-0001-000 | Венок гипсовый, диаметр до 500 мм | шт
05.3.01.04-0002 | Венок гипсовый, диаметр от 501 до 1000 мм | шт
23.69.11.000.05.3.01.04-0002-000 | Венок гипсовый, диаметр от 501 до 1000 мм | шт
Группа 05.3.01.05: Гербы | Группа 05.3.01.05: Гербы | Группа 05.3.01.05: Гербы
05.3.01.05-0001 | Герб гипсовый, высота до 500 мм | шт
23.69.11.000.05.3.01.05-0001-000 | Герб гипсовый, высота до 500 мм | шт
05.3.01.05-0002 | Герб гипсовый, высота до 750 мм | шт
23.69.11.000.05.3.01.05-0002-000 | Герб гипсовый, высота до 750 мм | шт
05.3.01.05-0003 | Герб гипсовый, высота до 1000 мм | шт
23.69.11.000.05.3.01.05-0003-000 | Герб гипсовый, высота до 1000 мм | шт
05.3.01.05-0004 | Герб гипсовый, высота до 1500 мм | шт
23.69.11.000.05.3.01.05-0004-000 | Герб гипсовый, высота до 1500 мм | шт
Группа 05.3.01.06: Гирлянды | Группа 05.3.01.06: Гирлянды | Группа 05.3.01.06: Гирлянды
05.3.01.06-0001 | Гирлянда гипсовая, длина по огибу до 750 мм | шт
23.69.11.000.05.3.01.06-0001-000 | Гирлянда гипсовая, длина по огибу до 750 мм | шт
05.3.01.06-0002 | Гирлянда гипсовая, длина по огибу от 751 до 1000 мм | шт
23.69.11.000.05.3.01.06-0002-000 | Гирлянда гипсовая, длина по огибу от 751 до 1000 мм | шт
Группа 05.3.01.07: Изделия погонные | Группа 05.3.01.07: Изделия погонные | Группа 05.3.01.07: Изделия погонные
05.3.01.07-0001 | Детали погонажные гипсовые орнаментованные плоские, выпуклые и рельефные простого рисунка, высота до 50 мм | м
23.69.11.000.05.3.01.07-0001-000 | Детали погонажные гипсовые орнаментованные плоские, выпуклые и рельефные простого рисунка, высота до 50 мм | м
05.3.01.07-0002 | Детали погонажные гипсовые орнаментованные плоские, выпуклые и рельефные простого рисунка, высота от 51 до 100 мм | м
23.69.11.000.05.3.01.07-0002-000 | Детали погонажные гипсовые орнаментованные плоские, выпуклые и рельефные простого рисунка, высота от 51 до 100 мм | м
05.3.01.07-0003 | Детали погонажные гипсовые орнаментованные плоские, выпуклые и рельефные простого рисунка, высота от 101 до 200 мм | м
23.69.11.000.05.3.01.07-0003-000 | Детали погонажные гипсовые орнаментованные плоские, выпуклые и рельефные простого рисунка, высота от 101 до 200 мм | м
05.3.01.07-0004 | Детали погонажные гипсовые орнаментованные плоские, выпуклые и рельефные простого рисунка, высота от 201 до 300 мм | м
23.69.11.000.05.3.01.07-0004-000 | Детали погонажные гипсовые орнаментованные плоские, выпуклые и рельефные простого рисунка, высота от 201 до 300 мм | м
05.3.01.07-0005 | Детали погонажные гипсовые орнаментованные плоские, выпуклые и рельефные простого рисунка, высота от 301 до 500 мм | м
23.69.11.000.05.3.01.07-0005-000 | Детали погонажные гипсовые орнаментованные плоские, выпуклые и рельефные простого рисунка, высота от 301 до 500 мм | м
05.3.01.07-0006 | Детали погонажные гипсовые орнаментованные плоские, выпуклые и рельефные простого рисунка, высота от 501 до 750 мм | м
23.69.11.000.05.3.01.07-0006-000 | Детали погонажные гипсовые орнаментованные плоские, выпуклые и рельефные простого рисунка, высота от 501 до 750 мм | м
05.3.01.07-1006 | Детали погонажные гипсовые орнаментованные плоские, выпуклые и рельефные сложного рисунка высотой до 100 мм | м
23.69.11.000.05.3.01.07-1006-000 | Детали погонажные гипсовые орнаментованные плоские, выпуклые и рельефные сложного рисунка высотой до 100 мм | м
05.3.01.07-1010 | Детали погонажные гипсовые орнаментованные плоские, выпуклые и рельефные сложного рисунка, высота от 101 до 200 мм | м
23.62.10.000.05.3.01.07-1010-000 | Детали погонажные гипсовые орнаментованные плоские, выпуклые и рельефные сложного рисунка, высота от 101 до 200 мм | м
05.3.01.07-1012 | Детали погонажные гипсовые орнаментованные плоские, выпуклые и рельефные сложного рисунка, высота от 201 до 300 мм | м
23.62.10.000.05.3.01.07-1012-000 | Детали погонажные гипсовые орнаментованные плоские, выпуклые и рельефные сложного рисунка, высота от 201 до 300 мм | м
05.3.01.07-1014 | Детали погонажные гипсовые орнаментованные плоские, выпуклые и рельефные сложного рисунка, высота от 301 до 500 мм | м
23.62.10.000.05.3.01.07-1014-000 | Детали погонажные гипсовые орнаментованные плоские, выпуклые и рельефные сложного рисунка, высота от 301 до 500 мм | м
05.3.01.07-1016 | Детали погонажные гипсовые орнаментованные плоские, выпуклые и рельефные сложного рисунка, высота от 501 до 750 мм | м
23.62.10.000.05.3.01.07-1016-000 | Детали погонажные гипсовые орнаментованные плоские, выпуклые и рельефные сложного рисунка, высота от 501 до 750 мм | м
Группа 05.3.01.08: Капители | Группа 05.3.01.08: Капители | Группа 05.3.01.08: Капители
05.3.01.08-0001 | Капитель гипсовая дорическая и тосканская, высота до 250 мм | шт
23.69.11.000.05.3.01.08-0001-000 | Капитель гипсовая дорическая и тосканская, высота до 250 мм | шт
05.3.01.08-0002 | Капитель гипсовая дорическая и тосканская, высота от 251 до 500 мм | шт
23.69.11.000.05.3.01.08-0002-000 | Капитель гипсовая дорическая и тосканская, высота от 251 до 500 мм | шт
05.3.01.08-0003 | Капитель гипсовая дорическая и тосканская, высота от 501 до 750 мм | шт
23.69.11.000.05.3.01.08-0003-000 | Капитель гипсовая дорическая и тосканская, высота от 501 до 750 мм | шт
05.3.01.08-0004 | Капитель гипсовая ионическая, высота до 250 мм | шт
23.69.11.000.05.3.01.08-0004-000 | Капитель гипсовая ионическая, высота до 250 мм | шт
05.3.01.08-0005 | Капитель гипсовая ионическая, высота от 251 до 500 мм | шт
23.69.11.000.05.3.01.08-0005-000 | Капитель гипсовая ионическая, высота от 251 до 500 мм | шт
05.3.01.08-0006 | Капитель гипсовая коринфская, высота от 201 до 500 мм | шт
23.69.11.000.05.3.01.08-0006-000 | Капитель гипсовая коринфская, высота от 201 до 500 мм | шт
05.3.01.08-0007 | Капитель гипсовая коринфская, высота от 501 до 750 мм | шт
23.69.11.000.05.3.01.08-0007-000 | Капитель гипсовая коринфская, высота от 501 до 750 мм | шт
05.3.01.08-0008 | Капитель гипсовая коринфская, высота от 751 до 1000 мм | шт
23.69.11.000.05.3.01.08-0008-000 | Капитель гипсовая коринфская, высота от 751 до 1000 мм | шт
05.3.01.08-0009 | Капитель гипсовая коринфская, высота от 1001 до 2000 мм | шт
23.69.11.000.05.3.01.08-0009-000 | Капитель гипсовая коринфская, высота от 1001 до 2000 мм | шт
05.3.01.08-1000 | Капитель гипсовая ионическая орнаментованная, высота до 250 мм | шт
23.62.10.000.05.3.01.08-1000-000 | Капитель гипсовая ионическая орнаментованная, высота до 250 мм | шт
05.3.01.08-1002 | Капитель гипсовая ионическая орнаментованная, высота от 251 до 500 мм | шт
23.62.10.000.05.3.01.08-1002-000 | Капитель гипсовая ионическая орнаментованная, высота от 251 до 500 мм | шт
05.3.01.08-1004 | Капитель гипсовая коринфская высота до 200 мм | шт
23.62.10.000.05.3.01.08-1004-000 | Капитель гипсовая коринфская высота до 200 мм | шт
Группа 05.3.01.09: Картуши | Группа 05.3.01.09: Картуши | Группа 05.3.01.09: Картуши
05.3.01.09-0001 | Картуш гипсовый с наибольшим измерением (высота, ширина) до 500 мм | шт
23.69.11.000.05.3.01.09-0001-000 | Картуш гипсовый с наибольшим измерением (высота, ширина) до 500 мм | шт
05.3.01.09-0002 | Картуш гипсовый с наибольшим измерением (высота, ширина) от 501 до 750 мм | шт
23.69.11.000.05.3.01.09-0002-000 | Картуш гипсовый с наибольшим измерением (высота, ширина) от 501 до 750 мм | шт
05.3.01.09-0003 | Картуш гипсовый с наибольшим измерением (высота, ширина) от 751 до 1000 мм | шт
23.69.11.000.05.3.01.09-0003-000 | Картуш гипсовый с наибольшим измерением (высота, ширина) от 751 до 1000 мм | шт
Группа 05.3.01.10: Кронштейны и модульоны | Группа 05.3.01.10: Кронштейны и модульоны | Группа 05.3.01.10: Кронштейны и модульоны
05.3.01.10-0001 | Кронштейн и модульон гипсовый гладкий, наибольшее измерение до 200 мм | шт
23.69.11.000.05.3.01.10-0001-000 | Кронштейн и модульон гипсовый гладкий, наибольшее измерение до 200 мм | шт
05.3.01.10-0002 | Кронштейн и модульон гипсовый гладкий, наибольшее измерение от 201 до 300 мм | шт
23.69.11.000.05.3.01.10-0002-000 | Кронштейн и модульон гипсовый гладкий, наибольшее измерение от 201 до 300 мм | шт
05.3.01.10-0003 | Кронштейн и модульон гипсовый гладкий, наибольшее измерение от 301 до 400 мм | шт
23.69.11.000.05.3.01.10-0003-000 | Кронштейн и модульон гипсовый гладкий, наибольшее измерение от 301 до 400 мм | шт
05.3.01.10-0004 | Кронштейн и модульон гипсовый гладкий, наибольшее измерение от 401 до 500 мм | шт
23.69.11.000.05.3.01.10-0004-000 | Кронштейн и модульон гипсовый гладкий, наибольшее измерение от 401 до 500 мм | шт
05.3.01.10-0005 | Кронштейн и модульон гипсовый гладкий, наибольшее измерение от 501 до 750 мм | шт
23.69.11.000.05.3.01.10-0005-000 | Кронштейн и модульон гипсовый гладкий, наибольшее измерение от 501 до 750 мм | шт
05.3.01.10-0006 | Кронштейн и модульон гипсовый гладкий, наибольшее измерение от 751 до 1100 мм | шт
23.69.11.000.05.3.01.10-0006-000 | Кронштейн и модульон гипсовый гладкий, наибольшее измерение от 751 до 1100 мм | шт
05.3.01.10-1000 | Кронштейн, модульон, сухарь, орнаментованный гипсовый гладкий, наибольшее измерение до 200 мм | шт
23.62.10.000.05.3.01.10-1000-000 | Кронштейн, модульон, сухарь, орнаментованный гипсовый гладкий, наибольшее измерение до 200 мм | шт
05.3.01.10-1002 | Кронштейн, модульон, сухарь гладкий, гипсовый, длина большей стороны до 1100 мм | шт
23.62.10.000.05.3.01.10-1002-000 | Кронштейн, модульон, сухарь гладкий, гипсовый, длина большей стороны до 1100 мм | шт
05.3.01.10-1006 | Кронштейн, модульон, сухарь, орнаментованный, гипсовый длина большей стороны от 260 до 400 мм | шт
23.62.10.000.05.3.01.10-1006-000 | Кронштейн, модульон, сухарь, орнаментованный, гипсовый длина большей стороны от 260 до 400 мм | шт
05.3.01.10-1008 | Кронштейн, модульон, сухарь, орнаментованный, гипсовый длина большей стороны от 410 до 750 мм | шт
23.62.10.000.05.3.01.10-1008-000 | Кронштейн, модульон, сухарь, орнаментованный, гипсовый длина большей стороны от 410 до 750 мм | шт
Группа 05.3.01.11: Листы | Группа 05.3.01.11: Листы | Группа 05.3.01.11: Листы
05.3.01.11-0001 | Лист гипсовый гладкий, высота до 150 мм | шт
23.69.11.000.05.3.01.11-0001-000 | Лист гипсовый гладкий, высота до 150 мм | шт
05.3.01.11-0002 | Лист гипсовый гладкий, высота от 151 до 250 мм | шт
23.69.11.000.05.3.01.11-0002-000 | Лист гипсовый гладкий, высота от 151 до 250 мм | шт
05.3.01.11-0003 | Лист гипсовый гладкий, высота от 251 до 400 мм | шт
23.69.11.000.05.3.01.11-0003-000 | Лист гипсовый гладкий, высота от 251 до 400 мм | шт
Группа 05.3.01.12: Маски-замки | Группа 05.3.01.12: Маски-замки | Группа 05.3.01.12: Маски-замки
05.3.01.12-0001 | Маска-замок гипсовая, высота до 250 мм | шт
23.69.11.000.05.3.01.12-0001-000 | Маска-замок гипсовая, высота до 250 мм | шт
05.3.01.12-0002 | Маска-замок гипсовая, высота от 251 до 500 мм | шт
23.69.11.000.05.3.01.12-0002-000 | Маска-замок гипсовая, высота от 251 до 500 мм | шт
Группа 05.3.01.13: Поручни | Группа 05.3.01.13: Поручни | Группа 05.3.01.13: Поручни
05.3.01.13-0001 | Поручни гипсовые, ширина до 250 мм | м
23.69.11.000.05.3.01.13-0001-000 | Поручни гипсовые, ширина до 250 мм | м
Группа 05.3.01.14: Решетки | Группа 05.3.01.14: Решетки | Группа 05.3.01.14: Решетки
05.3.01.14-0001 | Решетка гипсовая вентиляционная площадью до 0,1 м2 | шт
23.69.11.000.05.3.01.14-0001-000 | Решетка гипсовая вентиляционная площадью до 0,1 м2 | шт
05.3.01.14-0002 | Решетка гипсовая вентиляционная площадью от 0,2 до 0,4 м2 | шт
23.69.11.000.05.3.01.14-0002-000 | Решетка гипсовая вентиляционная площадью от 0,2 до 0,4 м2 | шт
05.3.01.14-0003 | Решетка гипсовая вентиляционная площадью от 0,4 до 0,5 м2 | шт
23.69.11.000.05.3.01.14-0003-000 | Решетка гипсовая вентиляционная площадью от 0,4 до 0,5 м2 | шт
Группа 05.3.01.15: Розетки потолочные | Группа 05.3.01.15: Розетки потолочные | Группа 05.3.01.15: Розетки потолочные
05.3.01.15-0001 | Розетка гипсовая кессонная круглая, диаметр до 200 мм | шт
23.69.11.000.05.3.01.15-0001-000 | Розетка гипсовая кессонная круглая, диаметр до 200 мм | шт
05.3.01.15-0002 | Розетка гипсовая кессонная круглая, диаметр от 201 до 300 мм | шт
23.69.11.000.05.3.01.15-0002-000 | Розетка гипсовая кессонная круглая, диаметр от 201 до 300 мм | шт
05.3.01.15-0003 | Розетка гипсовая потолочная круглая, диаметр от 301 до 500 мм | шт
23.69.11.000.05.3.01.15-0003-000 | Розетка гипсовая потолочная круглая, диаметр от 301 до 500 мм | шт
05.3.01.15-0004 | Розетка гипсовая потолочная круглая, диаметр от 501 до 750 мм | шт
23.69.11.000.05.3.01.15-0004-000 | Розетка гипсовая потолочная круглая, диаметр от 501 до 750 мм | шт
05.3.01.15-0005 | Розетка гипсовая потолочная круглая, диаметр от 751 до 800 мм | шт
23.69.11.000.05.3.01.15-0005-000 | Розетка гипсовая потолочная круглая, диаметр от 751 до 800 мм | шт
05.3.01.15-0006 | Розетка гипсовая потолочная круглая, диаметр от 801 до 1750 мм | шт
23.69.11.000.05.3.01.15-0006-000 | Розетка гипсовая потолочная круглая, диаметр от 801 до 1750 мм | шт
Группа 05.3.01.16: Сухари | Группа 05.3.01.16: Сухари | Группа 05.3.01.16: Сухари
05.3.01.16-0001 | Сухарь гипсовый, высота до 150 мм | шт
23.69.11.000.05.3.01.16-0001-000 | Сухарь гипсовый, высота до 150 мм | шт
05.3.01.16-0002 | Сухарь гипсовый, высота от 151 до 250 мм | шт
23.69.11.000.05.3.01.16-0002-000 | Сухарь гипсовый, высота от 151 до 250 мм | шт
05.3.01.16-0003 | Сухарь гипсовый, высота от 251 до 400 мм | шт
23.69.11.000.05.3.01.16-0003-000 | Сухарь гипсовый, высота от 251 до 400 мм | шт
Группа 05.3.01.17: Триглифы | Группа 05.3.01.17: Триглифы | Группа 05.3.01.17: Триглифы
05.3.01.17-0001 | Триглиф гипсовый, высота до 250 мм | шт
23.69.11.000.05.3.01.17-0001-000 | Триглиф гипсовый, высота до 250 мм | шт
05.3.01.17-0002 | Триглиф гипсовый, высота от 251 до 350 мм | шт
23.69.11.000.05.3.01.17-0002-000 | Триглиф гипсовый, высота от 251 до 350 мм | шт
05.3.01.17-0003 | Триглиф гипсовый, высота от 351 до 750 мм | шт
23.69.11.000.05.3.01.17-0003-000 | Триглиф гипсовый, высота от 351 до 750 мм | шт
Группа 05.3.01.18: Шишки | Группа 05.3.01.18: Шишки | Группа 05.3.01.18: Шишки
05.3.01.18-0001 | Шишка гипсовая орнаментованная, высота до 200 мм | шт
23.69.11.000.05.3.01.18-0001-000 | Шишка гипсовая орнаментованная, высота до 200 мм | шт
05.3.01.18-0002 | Шишка гипсовая орнаментованная, высота от 201 до 250 мм | шт
23.69.11.000.05.3.01.18-0002-000 | Шишка гипсовая орнаментованная, высота от 201 до 250 мм | шт
05.3.01.18-1000 | Шишка гипсовая гладкая, высота до 200 мм | шт
23.62.10.000.05.3.01.18-1000-000 | Шишка гипсовая гладкая, высота до 200 мм | шт
Группа 05.3.01.19: Эмблемы | Группа 05.3.01.19: Эмблемы | Группа 05.3.01.19: Эмблемы
05.3.01.19-0001 | Эмблема гипсовая круглая, диаметр до 200 мм | шт
23.69.11.000.05.3.01.19-0001-000 | Эмблема гипсовая круглая, диаметр до 200 мм | шт
05.3.01.19-0002 | Эмблема гипсовая круглая, диаметр от 201 до 300 мм | шт
23.69.11.000.05.3.01.19-0002-000 | Эмблема гипсовая круглая, диаметр от 201 до 300 мм | шт
05.3.01.19-0003 | Эмблема гипсовая круглая, диаметр от 301 до 500 мм | шт
23.69.11.000.05.3.01.19-0003-000 | Эмблема гипсовая круглая, диаметр от 301 до 500 мм | шт
05.3.01.19-0004 | Эмблема гипсовая круглая, диаметр от 501 до 800 мм | шт
23.69.11.000.05.3.01.19-0004-000 | Эмблема гипсовая круглая, диаметр от 501 до 800 мм | шт
05.3.01.19-0005 | Эмблема гипсовая портальная площадью до 0,5 м2 | шт
23.69.11.000.05.3.01.19-0005-000 | Эмблема гипсовая портальная площадью до 0,5 м2 | шт
05.3.01.19-0006 | Эмблема гипсовая портальная площадью от 0,51 до 0,8 м2 | шт
23.69.11.000.05.3.01.19-0006-000 | Эмблема гипсовая портальная площадью от 0,51 до 0,8 м2 | шт
05.3.01.19-0007 | Эмблема гипсовая портальная площадью от 0,81 до 1 м2 | шт
23.69.11.000.05.3.01.19-0007-000 | Эмблема гипсовая портальная площадью от 0,81 до 1 м2 | шт
Раздел 05.3.02: Изделия лепные цементные | Раздел 05.3.02: Изделия лепные цементные | Раздел 05.3.02: Изделия лепные цементные
Группа 05.3.02.03: Вазы | Группа 05.3.02.03: Вазы | Группа 05.3.02.03: Вазы
05.3.02.03-0010 | Вазон бетонный, длина 100 мм, высота до 300 мм, ширина 400 мм | шт
23.61.11.190.05.3.02.03-0010-000 | Вазон бетонный, длина 100 мм, высота до 300 мм, ширина 400 мм | шт
05.3.02.03-0011 | Вазон бетонный, длина 300 мм, высота до 200 мм, ширина 300 мм | шт
23.61.11.190.05.3.02.03-0011-000 | Вазон бетонный, длина 300 мм, высота до 200 мм, ширина 300 мм | шт
05.3.02.03-0012 | Вазон бетонный, длина 300 мм, высота до 300 мм, ширина 300 мм | шт
23.61.11.190.05.3.02.03-0012-000 | Вазон бетонный, длина 300 мм, высота до 300 мм, ширина 300 мм | шт
05.3.02.03-0013 | Вазон бетонный, длина 400 мм, высота до 300 мм, ширина 400 мм | шт
23.61.11.190.05.3.02.03-0013-000 | Вазон бетонный, длина 400 мм, высота до 300 мм, ширина 400 мм | шт
05.3.02.03-0014 | Вазон бетонный, длина 400 мм, высота до 1000 мм, ширина 300 мм | шт
23.61.11.190.05.3.02.03-0014-000 | Вазон бетонный, длина 400 мм, высота до 1000 мм, ширина 300 мм | шт
05.3.02.03-0015 | Вазон бетонный, длина 500 мм, высота до 400 мм, ширина 500 мм | шт
23.61.11.190.05.3.02.03-0015-000 | Вазон бетонный, длина 500 мм, высота до 400 мм, ширина 500 мм | шт
05.3.02.03-0016 | Вазон бетонный, длина 530 мм, высота до 1000 мм, ширина 650 мм | шт
23.61.11.190.05.3.02.03-0016-000 | Вазон бетонный, длина 530 мм, высота до 1000 мм, ширина 650 мм | шт
05.3.02.03-0017 | Вазон бетонный, длина 600 мм, высота до 400 мм, ширина 600 мм | шт
23.61.11.190.05.3.02.03-0017-000 | Вазон бетонный, длина 600 мм, высота до 400 мм, ширина 600 мм | шт
05.3.02.03-0018 | Вазон бетонный, длина 600 мм, высота до 600 мм, ширина 600 мм | шт
23.61.11.190.05.3.02.03-0018-000 | Вазон бетонный, длина 600 мм, высота до 600 мм, ширина 600 мм | шт
05.3.02.03-0019 | Вазон бетонный, длина 650 мм, высота до 400 мм, ширина 650 мм | шт
23.61.11.190.05.3.02.03-0019-000 | Вазон бетонный, длина 650 мм, высота до 400 мм, ширина 650 мм | шт
05.3.02.03-0020 | Вазон бетонный, длина 650 мм, высота до 600 мм, ширина 650 мм | шт
23.61.11.190.05.3.02.03-0020-000 | Вазон бетонный, длина 650 мм, высота до 600 мм, ширина 650 мм | шт
05.3.02.03-0021 | Вазон бетонный, длина 650 мм, высота до 1000 мм, ширина 650 мм | шт
23.61.11.190.05.3.02.03-0021-000 | Вазон бетонный, длина 650 мм, высота до 1000 мм, ширина 650 мм | шт
05.3.02.03-0022 | Вазон бетонный, длина 750 мм, высота до 400 мм, ширина 750 мм | шт
23.61.11.190.05.3.02.03-0022-000 | Вазон бетонный, длина 750 мм, высота до 400 мм, ширина 750 мм | шт
05.3.02.03-0023 | Вазон бетонный, длина 1000 мм, высота до 600 мм, ширина 600 мм | шт
23.61.11.190.05.3.02.03-0023-000 | Вазон бетонный, длина 1000 мм, высота до 600 мм, ширина 600 мм | шт
05.3.02.03-0024 | Вазон бетонный, длина 1100 мм, высота до 400 мм, ширина 400 мм | шт
23.61.11.190.05.3.02.03-0024-000 | Вазон бетонный, длина 1100 мм, высота до 400 мм, ширина 400 мм | шт
05.3.02.03-0025 | Вазон бетонный, длина 1200 мм, высота до 600 мм, ширина 600 мм | шт
23.61.11.190.05.3.02.03-0025-000 | Вазон бетонный, длина 1200 мм, высота до 600 мм, ширина 600 мм | шт
05.3.02.03-0026 | Вазон бетонный, длина 1250 мм, высота до 400 мм, ширина 700 мм | шт
23.61.11.190.05.3.02.03-0026-000 | Вазон бетонный, длина 1250 мм, высота до 400 мм, ширина 700 мм | шт
05.3.02.03-0027 | Вазон бетонный, диаметр 300 мм, высота до 300 мм | шт
23.61.11.190.05.3.02.03-0027-000 | Вазон бетонный, диаметр 300 мм, высота до 300 мм | шт
05.3.02.03-0028 | Вазон бетонный, диаметр 320 мм, высота до 300 мм | шт
23.61.11.190.05.3.02.03-0028-000 | Вазон бетонный, диаметр 320 мм, высота до 300 мм | шт
05.3.02.03-0029 | Вазон бетонный, диаметр 320 мм, высота до 420 мм | шт
23.61.11.190.05.3.02.03-0029-000 | Вазон бетонный, диаметр 320 мм, высота до 420 мм | шт
05.3.02.03-0030 | Вазон бетонный, диаметр 400 мм, высота до 190 мм | шт
23.61.11.190.05.3.02.03-0030-000 | Вазон бетонный, диаметр 400 мм, высота до 190 мм | шт
05.3.02.03-0031 | Вазон бетонный, диаметр 400 мм, высота до 300 мм | шт
23.61.11.190.05.3.02.03-0031-000 | Вазон бетонный, диаметр 400 мм, высота до 300 мм | шт
05.3.02.03-0032 | Вазон бетонный, диаметр 400 мм, высота до 700 мм | шт
23.61.11.190.05.3.02.03-0032-000 | Вазон бетонный, диаметр 400 мм, высота до 700 мм | шт
05.3.02.03-0033 | Вазон бетонный, диаметр 400 мм, высота до 800 мм | шт
23.61.11.190.05.3.02.03-0033-000 | Вазон бетонный, диаметр 400 мм, высота до 800 мм | шт
05.3.02.03-0034 | Вазон бетонный, диаметр 400 мм, высота до 900 мм | шт
23.61.11.190.05.3.02.03-0034-000 | Вазон бетонный, диаметр 400 мм, высота до 900 мм | шт
05.3.02.03-0035 | Вазон бетонный, диаметр 450 мм, высота до 600 мм | шт
23.61.11.190.05.3.02.03-0035-000 | Вазон бетонный, диаметр 450 мм, высота до 600 мм | шт
05.3.02.03-0036 | Вазон бетонный, диаметр 500 мм, высота до 280 мм | шт
23.61.11.190.05.3.02.03-0036-000 | Вазон бетонный, диаметр 500 мм, высота до 280 мм | шт
05.3.02.03-0037 | Вазон бетонный, диаметр 500 мм, высота до 430 мм | шт
23.61.11.190.05.3.02.03-0037-000 | Вазон бетонный, диаметр 500 мм, высота до 430 мм | шт
05.3.02.03-0038 | Вазон бетонный, диаметр 500 мм, высота до 500 мм | шт
23.61.11.190.05.3.02.03-0038-000 | Вазон бетонный, диаметр 500 мм, высота до 500 мм | шт
05.3.02.03-0039 | Вазон бетонный, диаметр 590 мм, высота до 400 мм | шт
23.61.11.190.05.3.02.03-0039-000 | Вазон бетонный, диаметр 590 мм, высота до 400 мм | шт
05.3.02.03-0040 | Вазон бетонный, диаметр 600 мм, высота до 300 мм | шт
23.61.11.190.05.3.02.03-0040-000 | Вазон бетонный, диаметр 600 мм, высота до 300 мм | шт
05.3.02.03-0041 | Вазон бетонный, диаметр 600 мм, высота до 500 мм | шт
23.61.11.190.05.3.02.03-0041-000 | Вазон бетонный, диаметр 600 мм, высота до 500 мм | шт
05.3.02.03-0042 | Вазон бетонный, диаметр 700 мм, высота до 300 мм | шт
23.61.11.190.05.3.02.03-0042-000 | Вазон бетонный, диаметр 700 мм, высота до 300 мм | шт
05.3.02.03-0043 | Вазон бетонный, диаметр 700 мм, высота до 500 мм | шт
23.61.11.190.05.3.02.03-0043-000 | Вазон бетонный, диаметр 700 мм, высота до 500 мм | шт
05.3.02.03-0044 | Вазон бетонный, диаметр 700 мм, высота до 1000 мм | шт
23.61.11.190.05.3.02.03-0044-000 | Вазон бетонный, диаметр 700 мм, высота до 1000 мм | шт
05.3.02.03-0045 | Вазон бетонный, диаметр 800 мм, высота до 500 мм | шт
23.61.11.190.05.3.02.03-0045-000 | Вазон бетонный, диаметр 800 мм, высота до 500 мм | шт
05.3.02.03-0046 | Вазон бетонный, диаметр 900 мм, высота до 450 мм | шт
23.61.11.190.05.3.02.03-0046-000 | Вазон бетонный, диаметр 900 мм, высота до 450 мм | шт
05.3.02.03-0047 | Вазон бетонный, диаметр 900 мм, высота до 500 мм | шт
23.61.11.190.05.3.02.03-0047-000 | Вазон бетонный, диаметр 900 мм, высота до 500 мм | шт
05.3.02.03-0048 | Вазон бетонный, диаметр 900 мм, высота до 700 мм | шт
23.61.11.190.05.3.02.03-0048-000 | Вазон бетонный, диаметр 900 мм, высота до 700 мм | шт
05.3.02.03-0049 | Вазон бетонный, диаметр 900 мм, высота до 750 мм | шт
23.61.11.190.05.3.02.03-0049-000 | Вазон бетонный, диаметр 900 мм, высота до 750 мм | шт
05.3.02.03-0050 | Вазон бетонный, диаметр 900 мм, высота до 950 мм | шт
23.61.11.190.05.3.02.03-0050-000 | Вазон бетонный, диаметр 900 мм, высота до 950 мм | шт
05.3.02.03-0051 | Вазон бетонный, диаметр 1000 мм, высота до 500 мм | шт
23.61.11.190.05.3.02.03-0051-000 | Вазон бетонный, диаметр 1000 мм, высота до 500 мм | шт
05.3.02.03-0052 | Вазон бетонный, диаметр 1020 мм, высота до 1210 мм | шт
23.61.11.190.05.3.02.03-0052-000 | Вазон бетонный, диаметр 1020 мм, высота до 1210 мм | шт
05.3.02.03-0053 | Вазон бетонный, диаметр 1100 мм, высота до 400 мм | шт
23.61.11.190.05.3.02.03-0053-000 | Вазон бетонный, диаметр 1100 мм, высота до 400 мм | шт
05.3.02.03-0054 | Вазон бетонный, диаметр 1200 мм, высота до 1840 мм | шт
23.61.11.190.05.3.02.03-0054-000 | Вазон бетонный, диаметр 1200 мм, высота до 1840 мм | шт
05.3.02.03-0055 | Вазон бетонный, диаметр 1600 мм, высота до 400 мм | шт
23.61.11.190.05.3.02.03-0055-000 | Вазон бетонный, диаметр 1600 мм, высота до 400 мм | шт
Часть 05.4: Изделия из гипса строительные | Часть 05.4: Изделия из гипса строительные | Часть 05.4: Изделия из гипса строительные
Раздел 05.4.01: Камни, панели и плиты из гипса | Раздел 05.4.01: Камни, панели и плиты из гипса | Раздел 05.4.01: Камни, панели и плиты из гипса
Группа 05.4.01.03: Плиты гипсовые пазогребневые | Группа 05.4.01.03: Плиты гипсовые пазогребневые | Группа 05.4.01.03: Плиты гипсовые пазогребневые
05.4.01.03-0001 | Плиты гипсовые пазогребневые полнотелые гидрофобизированные для перегородок, толщина 80 мм | м2
23.62.10.000.05.4.01.03-0001-000 | Плиты гипсовые пазогребневые полнотелые гидрофобизированные для перегородок, толщина 80 мм | м2
05.4.01.03-0002 | Плиты гипсовые пазогребневые полнотелые гидрофобизированные для перегородок, толщина 100 мм | м2
23.62.10.000.05.4.01.03-0002-000 | Плиты гипсовые пазогребневые полнотелые гидрофобизированные для перегородок, толщина 100 мм | м2
05.4.01.03-0003 | Плиты гипсовые пазогребневые пустотелые гидрофобизированные для перегородок, толщина 80 мм | м2
23.62.10.000.05.4.01.03-0003-000 | Плиты гипсовые пазогребневые пустотелые гидрофобизированные для перегородок, толщина 80 мм | м2
05.4.01.03-0012 | Плиты гипсовые пазогребневые полнотелые без гидрофобизирующей добавки для перегородок, толщина 100 мм | м2
23.62.10.000.05.4.01.03-0012-000 | Плиты гипсовые пазогребневые полнотелые без гидрофобизирующей добавки для перегородок, толщина 100 мм | м2
05.4.01.03-0013 | Плиты гипсовые пазогребневые пустотелые без гидрофобизирующей добавки для перегородок, толщина 80 мм | м2
23.62.10.000.05.4.01.03-0013-000 | Плиты гипсовые пазогребневые пустотелые без гидрофобизирующей добавки для перегородок, толщина 80 мм | м2
05.4.01.03-0014 | Плиты гипсовые пазогребневые полнотелые без гидрофобизирующей добавки для перегородок, толщина 80 мм | м2
23.62.10.000.05.4.01.03-0014-000 | Плиты гипсовые пазогребневые полнотелые без гидрофобизирующей добавки для перегородок, толщина 80 мм | м2
Книга 06: Изделия керамические строительные | Книга 06: Изделия керамические строительные | Книга 06: Изделия керамические строительные
Часть 06.1: Кирпичи и изделия строительные из обожженной глины | Часть 06.1: Кирпичи и изделия строительные из обожженной глины | Часть 06.1: Кирпичи и изделия строительные из обожженной глины
Раздел 06.1.01: Кирпичи и камни керамические неогнеупорные строительные | Раздел 06.1.01: Кирпичи и камни керамические неогнеупорные строительные | Раздел 06.1.01: Кирпичи и камни керамические неогнеупорные строительные
Группа 06.1.01.01: Камни керамические лицевые | Группа 06.1.01.01: Камни керамические лицевые | Группа 06.1.01.01: Камни керамические лицевые
06.1.01.01-0011 | Камни керамические лицевые одинарные, размеры 250х120х140 мм, марка 25 | 1000 шт
23.32.11.110.06.1.01.01-0011-000 | Камни керамические лицевые одинарные, размеры 250х120х140 мм, марка 25 | 1000 шт
06.1.01.01-0012 | Камни керамические лицевые одинарные, размеры 250х120х140 мм, марка 35 | 1000 шт
23.32.11.110.06.1.01.01-0012-000 | Камни керамические лицевые одинарные, размеры 250х120х140 мм, марка 35 | 1000 шт
06.1.01.01-0013 | Камни керамические лицевые одинарные, размеры 250х120х140 мм, марка 50 | 1000 шт
23.32.11.110.06.1.01.01-0013-000 | Камни керамические лицевые одинарные, размеры 250х120х140 мм, марка 50 | 1000 шт
06.1.01.01-0014 | Камни керамические лицевые одинарные, размеры 250х120х140 мм, марка 75 | 1000 шт
23.32.11.110.06.1.01.01-0014-000 | Камни керамические лицевые одинарные, размеры 250х120х140 мм, марка 75 | 1000 шт
06.1.01.01-0015 | Камни керамические лицевые одинарные, размеры 250х120х140 мм, марка 100 | 1000 шт
23.32.11.110.06.1.01.01-0015-000 | Камни керамические лицевые одинарные, размеры 250х120х140 мм, марка 100 | 1000 шт
06.1.01.01-0016 | Камни керамические лицевые одинарные, размеры 250х120х140 мм, марка 125 | 1000 шт
23.32.11.110.06.1.01.01-0016-000 | Камни керамические лицевые одинарные, размеры 250х120х140 мм, марка 125 | 1000 шт
06.1.01.01-0017 | Камни керамические лицевые одинарные, размеры 250х120х140 мм, марка 150 | 1000 шт
23.32.11.110.06.1.01.01-0017-000 | Камни керамические лицевые одинарные, размеры 250х120х140 мм, марка 150 | 1000 шт
06.1.01.01-0018 | Камни керамические лицевые одинарные, размеры 250х120х140 мм, марка 175 | 1000 шт
23.32.11.110.06.1.01.01-0018-000 | Камни керамические лицевые одинарные, размеры 250х120х140 мм, марка 175 | 1000 шт
06.1.01.01-0019 | Камни керамические лицевые одинарные, размеры 250х120х140 мм, марка 200 | 1000 шт
23.32.11.110.06.1.01.01-0019-000 | Камни керамические лицевые одинарные, размеры 250х120х140 мм, марка 200 | 1000 шт
06.1.01.01-0020 | Камни керамические лицевые одинарные, размеры 250х120х140 мм, марка 250 | 1000 шт
23.32.11.110.06.1.01.01-0020-000 | Камни керамические лицевые одинарные, размеры 250х120х140 мм, марка 250 | 1000 шт
06.1.01.01-0021 | Камни керамические лицевые одинарные, размеры 250х120х140 мм, марка 300 | 1000 шт
23.32.11.110.06.1.01.01-0021-000 | Камни керамические лицевые одинарные, размеры 250х120х140 мм, марка 300 | 1000 шт
Группа 06.1.01.02: Камни керамические одинарные | Группа 06.1.01.02: Камни керамические одинарные | Группа 06.1.01.02: Камни керамические одинарные
06.1.01.02-0024 | Камни керамические пустотелые одинарные, размеры 250х120х140 мм, марка 75 | 1000 шт
23.32.11.110.06.1.01.02-0024-000 | Камни керамические пустотелые одинарные, размеры 250х120х140 мм, марка 75 | 1000 шт
06.1.01.02-0025 | Камни керамические пустотелые одинарные, размеры 250х120х140 мм, марка 100 | 1000 шт
23.32.11.110.06.1.01.02-0025-000 | Камни керамические пустотелые одинарные, размеры 250х120х140 мм, марка 100 | 1000 шт
06.1.01.02-0026 | Камни керамические пустотелые одинарные, размеры 250х120х140 мм, марка 125 | 1000 шт
23.32.11.110.06.1.01.02-0026-000 | Камни керамические пустотелые одинарные, размеры 250х120х140 мм, марка 125 | 1000 шт
06.1.01.02-0027 | Камни керамические пустотелые одинарные, размеры 250х120х140 мм, марка 150 | 1000 шт
23.32.11.110.06.1.01.02-0027-000 | Камни керамические пустотелые одинарные, размеры 250х120х140 мм, марка 150 | 1000 шт
06.1.01.02-0028 | Камни керамические пустотелые одинарные, размеры 250х120х140 мм, марка 175 | 1000 шт
23.32.11.110.06.1.01.02-0028-000 | Камни керамические пустотелые одинарные, размеры 250х120х140 мм, марка 175 | 1000 шт
06.1.01.02-0029 | Камни керамические пустотелые одинарные, размеры 250х120х140 мм, марка 200 | 1000 шт
23.32.11.110.06.1.01.02-0029-000 | Камни керамические пустотелые одинарные, размеры 250х120х140 мм, марка 200 | 1000 шт
06.1.01.02-0030 | Камни керамические пустотелые одинарные, размеры 250х120х140 мм, марка 250 | 1000 шт
23.32.11.110.06.1.01.02-0030-000 | Камни керамические пустотелые одинарные, размеры 250х120х140 мм, марка 250 | 1000 шт
06.1.01.02-0031 | Камни керамические пустотелые одинарные, размеры 250х120х140 мм, марка 300 | 1000 шт
23.32.11.110.06.1.01.02-0031-000 | Камни керамические пустотелые одинарные, размеры 250х120х140 мм, марка 300 | 1000 шт
Группа 06.1.01.04: Кирпичи глиняные для дымовых труб | Группа 06.1.01.04: Кирпичи глиняные для дымовых труб | Группа 06.1.01.04: Кирпичи глиняные для дымовых труб
06.1.01.04-0006 | Кирпич глиняный для дымовых труб одинарный, размеры 250х120х65 мм, марка 125 | 1000 шт
23.32.11.110.06.1.01.04-0006-000 | Кирпич глиняный для дымовых труб одинарный, размеры 250х120х65 мм, марка 125 | 1000 шт
06.1.01.04-0007 | Кирпич глиняный для дымовых труб, размеры 250х120х65 мм, марка 150 | 1000 шт
23.32.11.110.06.1.01.04-0007-000 | Кирпич глиняный для дымовых труб, размеры 250х120х65 мм, марка 150 | 1000 шт
06.1.01.04-0009 | Кирпич глиняный для дымовых труб одинарный, размеры 250х120х65 мм, марка 200 | 1000 шт
23.32.11.110.06.1.01.04-0009-000 | Кирпич глиняный для дымовых труб одинарный, размеры 250х120х65 мм, марка 200 | 1000 шт
06.1.01.04-0010 | Кирпич глиняный для дымовых труб одинарный, размеры 250х120х65 мм, марка 250 | 1000 шт
23.32.11.110.06.1.01.04-0010-000 | Кирпич глиняный для дымовых труб одинарный, размеры 250х120х65 мм, марка 250 | 1000 шт
06.1.01.04-0011 | Кирпич глиняный для дымовых труб одинарный, размеры 250х120х65 мм, марка 300 | 1000 шт
23.32.11.110.06.1.01.04-0011-000 | Кирпич глиняный для дымовых труб одинарный, размеры 250х120х65 мм, марка 300 | 1000 шт
Группа 06.1.01.05: Кирпичи керамические | Группа 06.1.01.05: Кирпичи керамические | Группа 06.1.01.05: Кирпичи керамические
06.1.01.05-0015 | Кирпич керамический лицевой полнотелый одинарный, размеры 250х120х65 мм, марка 100 | 1000 шт
23.32.11.110.06.1.01.05-0015-000 | Кирпич керамический лицевой полнотелый одинарный, размеры 250х120х65 мм, марка 100 | 1000 шт
06.1.01.05-0016 | Кирпич керамический лицевой полнотелый одинарный, размеры 250х120х65 мм, марка 125 | 1000 шт
23.32.11.110.06.1.01.05-0016-000 | Кирпич керамический лицевой полнотелый одинарный, размеры 250х120х65 мм, марка 125 | 1000 шт
06.1.01.05-0017 | Кирпич керамический лицевой полнотелый одинарный, размеры 250х120х65 мм, марка 150 | 1000 шт
23.32.11.110.06.1.01.05-0017-000 | Кирпич керамический лицевой полнотелый одинарный, размеры 250х120х65 мм, марка 150 | 1000 шт
06.1.01.05-0018 | Кирпич керамический лицевой полнотелый одинарный, размеры 250х120х65 мм, марка 175 | 1000 шт
23.32.11.110.06.1.01.05-0018-000 | Кирпич керамический лицевой полнотелый одинарный, размеры 250х120х65 мм, марка 175 | 1000 шт
06.1.01.05-0019 | Кирпич керамический лицевой полнотелый одинарный, размеры 250х120х65 мм, марка 200 | 1000 шт
23.32.11.110.06.1.01.05-0019-000 | Кирпич керамический лицевой полнотелый одинарный, размеры 250х120х65 мм, марка 200 | 1000 шт
06.1.01.05-0020 | Кирпич керамический лицевой полнотелый одинарный, размеры 250х120х65 мм, марка 250 | 1000 шт
23.32.11.110.06.1.01.05-0020-000 | Кирпич керамический лицевой полнотелый одинарный, размеры 250х120х65 мм, марка 250 | 1000 шт
06.1.01.05-0021 | Кирпич керамический лицевой полнотелый одинарный, размеры 250х120х65 мм, марка 300 | 1000 шт
23.32.11.110.06.1.01.05-0021-000 | Кирпич керамический лицевой полнотелый одинарный, размеры 250х120х65 мм, марка 300 | 1000 шт
06.1.01.05-0035 | Кирпич керамический полнотелый одинарный, размеры 250х120х65 мм, марка 100 | 1000 шт
23.32.11.110.06.1.01.05-0035-000 | Кирпич керамический полнотелый одинарный, размеры 250х120х65 мм, марка 100 | 1000 шт
06.1.01.05-0036 | Кирпич керамический полнотелый одинарный, размеры 250х120х65 мм, марка 125 | 1000 шт
23.32.11.110.06.1.01.05-0036-000 | Кирпич керамический полнотелый одинарный, размеры 250х120х65 мм, марка 125 | 1000 шт
06.1.01.05-0037 | Кирпич керамический полнотелый одинарный, размеры 250х120х65 мм, марка 150 | 1000 шт
23.32.11.110.06.1.01.05-0037-000 | Кирпич керамический полнотелый одинарный, размеры 250х120х65 мм, марка 150 | 1000 шт
06.1.01.05-0038 | Кирпич керамический полнотелый одинарный, размеры 250х120х65 мм, марка 175 | 1000 шт
23.32.11.110.06.1.01.05-0038-000 | Кирпич керамический полнотелый одинарный, размеры 250х120х65 мм, марка 175 | 1000 шт
06.1.01.05-0039 | Кирпич керамический полнотелый одинарный, размеры 250х120х65 мм, марка 200 | 1000 шт
23.32.11.110.06.1.01.05-0039-000 | Кирпич керамический полнотелый одинарный, размеры 250х120х65 мм, марка 200 | 1000 шт
06.1.01.05-0040 | Кирпич керамический полнотелый одинарный, размеры 250х120х65 мм, марка 250 | 1000 шт
23.32.11.110.06.1.01.05-0040-000 | Кирпич керамический полнотелый одинарный, размеры 250х120х65 мм, марка 250 | 1000 шт
06.1.01.05-0041 | Кирпич керамический полнотелый одинарный, размеры 250х120х65 мм, марка 300 | 1000 шт
23.32.11.110.06.1.01.05-0041-000 | Кирпич керамический полнотелый одинарный, размеры 250х120х65 мм, марка 300 | 1000 шт
06.1.01.05-0095 | Кирпич керамический полнотелый утолщенный, размеры 250х120х88 мм, марка 100 | 1000 шт
23.32.11.110.06.1.01.05-0095-000 | Кирпич керамический полнотелый утолщенный, размеры 250х120х88 мм, марка 100 | 1000 шт
06.1.01.05-0096 | Кирпич керамический полнотелый утолщенный, размеры 250х120х88 мм, марка 125 | 1000 шт
23.32.11.110.06.1.01.05-0096-000 | Кирпич керамический полнотелый утолщенный, размеры 250х120х88 мм, марка 125 | 1000 шт
06.1.01.05-0097 | Кирпич керамический полнотелый утолщенный, размеры 250х120х88 мм, марка 150 | 1000 шт
23.32.11.110.06.1.01.05-0097-000 | Кирпич керамический полнотелый утолщенный, размеры 250х120х88 мм, марка 150 | 1000 шт
06.1.01.05-0098 | Кирпич керамический полнотелый утолщенный, размеры 250х120х88 мм, марка 175 | 1000 шт
23.32.11.110.06.1.01.05-0098-000 | Кирпич керамический полнотелый утолщенный, размеры 250х120х88 мм, марка 175 | 1000 шт
06.1.01.05-0099 | Кирпич керамический полнотелый утолщенный, размеры 250х120х88 мм, марка 200 | 1000 шт
23.32.11.110.06.1.01.05-0099-000 | Кирпич керамический полнотелый утолщенный, размеры 250х120х88 мм, марка 200 | 1000 шт
06.1.01.05-0100 | Кирпич керамический полнотелый утолщенный, размеры 250х120х88 мм, марка 250 | 1000 шт
23.32.11.110.06.1.01.05-0100-000 | Кирпич керамический полнотелый утолщенный, размеры 250х120х88 мм, марка 250 | 1000 шт
06.1.01.05-0101 | Кирпич керамический полнотелый утолщенный, размеры 250х120х88 мм, марка 300 | 1000 шт
23.32.11.110.06.1.01.05-0101-000 | Кирпич керамический полнотелый утолщенный, размеры 250х120х88 мм, марка 300 | 1000 шт
06.1.01.05-0111 | Кирпич керамический пустотелый одинарный, размеры 250х120х65 мм, марка 100 | 1000 шт
23.32.11.110.06.1.01.05-0111-000 | Кирпич керамический пустотелый одинарный, размеры 250х120х65 мм, марка 100 | 1000 шт
06.1.01.05-0112 | Кирпич керамический пустотелый одинарный, размеры 250х120х65 мм, марка 125 | 1000 шт
23.32.11.110.06.1.01.05-0112-000 | Кирпич керамический пустотелый одинарный, размеры 250х120х65 мм, марка 125 | 1000 шт
06.1.01.05-0113 | Кирпич керамический пустотелый одинарный, размеры 250х120х65 мм, марка 150 | 1000 шт
23.32.11.110.06.1.01.05-0113-000 | Кирпич керамический пустотелый одинарный, размеры 250х120х65 мм, марка 150 | 1000 шт
06.1.01.05-0114 | Кирпич керамический пустотелый одинарный, размеры 250х120х65 мм, марка 175 | 1000 шт
23.32.11.110.06.1.01.05-0114-000 | Кирпич керамический пустотелый одинарный, размеры 250х120х65 мм, марка 175 | 1000 шт
06.1.01.05-0115 | Кирпич керамический пустотелый одинарный, размеры 250х120х65 мм, марка 200 | 1000 шт
23.32.11.110.06.1.01.05-0115-000 | Кирпич керамический пустотелый одинарный, размеры 250х120х65 мм, марка 200 | 1000 шт
06.1.01.05-0116 | Кирпич керамический пустотелый одинарный, размеры 250х120х65 мм, марка 250 | 1000 шт
23.32.11.110.06.1.01.05-0116-000 | Кирпич керамический пустотелый одинарный, размеры 250х120х65 мм, марка 250 | 1000 шт
06.1.01.05-0117 | Кирпич керамический пустотелый одинарный, размеры 250х120х65 мм, марка 300 | 1000 шт
23.32.11.110.06.1.01.05-0117-000 | Кирпич керамический пустотелый одинарный, размеры 250х120х65 мм, марка 300 | 1000 шт
06.1.01.05-0125 | Кирпич керамический пустотелый утолщенный, размеры 250х120х88 мм, марка 100 | 1000 шт
23.32.11.110.06.1.01.05-0125-000 | Кирпич керамический пустотелый утолщенный, размеры 250х120х88 мм, марка 100 | 1000 шт
06.1.01.05-0126 | Кирпич керамический пустотелый утолщенный, размеры 250х120х88 мм, марка 125 | 1000 шт
23.32.11.110.06.1.01.05-0126-000 | Кирпич керамический пустотелый утолщенный, размеры 250х120х88 мм, марка 125 | 1000 шт
06.1.01.05-0127 | Кирпич керамический пустотелый утолщенный, размеры 250х120х88 мм, марка 150 | 1000 шт
23.32.11.110.06.1.01.05-0127-000 | Кирпич керамический пустотелый утолщенный, размеры 250х120х88 мм, марка 150 | 1000 шт
06.1.01.05-0128 | Кирпич керамический пустотелый утолщенный, размеры 250х120х88 мм, марка 175 | 1000 шт
23.32.11.110.06.1.01.05-0128-000 | Кирпич керамический пустотелый утолщенный, размеры 250х120х88 мм, марка 175 | 1000 шт
06.1.01.05-0129 | Кирпич керамический пустотелый утолщенный, размеры 250х120х88 мм, марка 200 | 1000 шт
23.32.11.110.06.1.01.05-0129-000 | Кирпич керамический пустотелый утолщенный, размеры 250х120х88 мм, марка 200 | 1000 шт
06.1.01.05-0130 | Кирпич керамический пустотелый утолщенный, размеры 250х120х88 мм, марка 250 | 1000 шт
23.32.11.110.06.1.01.05-0130-000 | Кирпич керамический пустотелый утолщенный, размеры 250х120х88 мм, марка 250 | 1000 шт
06.1.01.05-0131 | Кирпич керамический пустотелый утолщенный, размеры 250х120х88 мм, марка 300 | 1000 шт
23.32.11.110.06.1.01.05-0131-000 | Кирпич керамический пустотелый утолщенный, размеры 250х120х88 мм, марка 300 | 1000 шт
06.1.01.05-0141 | Кирпич керамический лицевой пустотелый утолщенный, размеры 250х120х88 мм, марка 125 | 1000 шт
23.32.11.110.06.1.01.05-0141-000 | Кирпич керамический лицевой пустотелый утолщенный, размеры 250х120х88 мм, марка 125 | 1000 шт
06.1.01.05-0142 | Кирпич керамический лицевой пустотелый утолщенный, размеры 250х120х88 мм, марка 150 | 1000 шт
23.32.11.110.06.1.01.05-0142-000 | Кирпич керамический лицевой пустотелый утолщенный, размеры 250х120х88 мм, марка 150 | 1000 шт
06.1.01.05-0143 | Кирпич керамический лицевой пустотелый утолщенный, размеры 250х120х88 мм, марка 175 | 1000 шт
23.32.11.110.06.1.01.05-0143-000 | Кирпич керамический лицевой пустотелый утолщенный, размеры 250х120х88 мм, марка 175 | 1000 шт
06.1.01.05-0144 | Кирпич керамический лицевой пустотелый утолщенный, размеры 250х120х88 мм, марка 200 | 1000 шт
23.32.11.110.06.1.01.05-0144-000 | Кирпич керамический лицевой пустотелый утолщенный, размеры 250х120х88 мм, марка 200 | 1000 шт
06.1.01.05-0171 | Кирпич керамический лицевой пустотелый одинарный, размеры 250х120х65 мм, марка 125 | 1000 шт
23.32.11.110.06.1.01.05-0171-000 | Кирпич керамический лицевой пустотелый одинарный, размеры 250х120х65 мм, марка 125 | 1000 шт
06.1.01.05-0172 | Кирпич керамический лицевой пустотелый одинарный, размеры 250х120х65 мм, марка 150 | 1000 шт
23.32.11.110.06.1.01.05-0172-000 | Кирпич керамический лицевой пустотелый одинарный, размеры 250х120х65 мм, марка 150 | 1000 шт
06.1.01.05-0173 | Кирпич керамический лицевой пустотелый одинарный, размеры 250х120х65 мм, марка 175 | 1000 шт
23.32.11.110.06.1.01.05-0173-000 | Кирпич керамический лицевой пустотелый одинарный, размеры 250х120х65 мм, марка 175 | 1000 шт
06.1.01.05-0174 | Кирпич керамический лицевой пустотелый одинарный, размеры 250х120х65 мм, марка 200 | 1000 шт
23.32.11.110.06.1.01.05-0174-000 | Кирпич керамический лицевой пустотелый одинарный, размеры 250х120х65 мм, марка 200 | 1000 шт
06.1.01.05-1002 | Кирпич керамический лицевой фасонный одинарный, ФЛ | 1000 шт
23.32.11.110.06.1.01.05-1002-000 | Кирпич керамический лицевой фасонный одинарный, ФЛ | 1000 шт
Группа 06.1.01.06: Кирпичи кислотоупорные | Группа 06.1.01.06: Кирпичи кислотоупорные | Группа 06.1.01.06: Кирпичи кислотоупорные
06.1.01.06-0001 | Кирпич кислотоупорный клиновой КТ, КТР, класс А, размеры 230х113х65 мм | т
23.31.10.124.06.1.01.06-0001-000 | Кирпич кислотоупорный клиновой КТ, КТР, класс А, размеры 230х113х65 мм | т
06.1.01.06-0003 | Кирпич кислотоупорный клиновой КТ, КТР, класс В, размеры 230х113х65 мм | т
23.31.10.124.06.1.01.06-0003-000 | Кирпич кислотоупорный клиновой КТ, КТР, класс В, размеры 230х113х65 мм | т
06.1.01.06-0011 | Кирпич кислотоупорный прямой КП, класс А, размеры 230х113х65 мм | т
23.31.10.124.06.1.01.06-0011-000 | Кирпич кислотоупорный прямой КП, класс А, размеры 230х113х65 мм | т
06.1.01.06-0012 | Кирпич кислотоупорный прямой, класс Б, размеры 230х113х65 мм | т
23.31.10.124.06.1.01.06-0012-000 | Кирпич кислотоупорный прямой, класс Б, размеры 230х113х65 мм | т
06.1.01.06-0013 | Кирпич кислотоупорный прямой КП, класс В, размеры 230х113х65 мм | т
23.31.10.124.06.1.01.06-0013-000 | Кирпич кислотоупорный прямой КП, класс В, размеры 230х113х65 мм | т
06.1.01.06-0021 | Кирпич кислотоупорный радиальный продольный, класс А, размеры 230х113х65 мм | т
23.31.10.124.06.1.01.06-0021-000 | Кирпич кислотоупорный радиальный продольный, класс А, размеры 230х113х65 мм | т
Группа 06.1.01.09: Кирпичи-половняки | Группа 06.1.01.09: Кирпичи-половняки | Группа 06.1.01.09: Кирпичи-половняки
06.1.01.09-0001 | Кирпич-половняк керамический | м3
23.32.11.110.06.1.01.09-0001-000 | Кирпич-половняк керамический | м3
Раздел 06.1.02: Изделия керамические строительные прочие | Раздел 06.1.02: Изделия керамические строительные прочие | Раздел 06.1.02: Изделия керамические строительные прочие
Группа 06.1.02.01: Изделия кислотоупорные фасонные керамические | Группа 06.1.02.01: Изделия кислотоупорные фасонные керамические | Группа 06.1.02.01: Изделия кислотоупорные фасонные керамические
06.1.02.01-0011 | Изделия кислотоупорные фасонные керамические шпунтованные, лекальные, лекально-шпунтованные, марка ИШ (ИЛШ, ИЛ), толщина 50 мм | т
23.31.10.124.06.1.02.01-0011-000 | Изделия кислотоупорные фасонные керамические шпунтованные, лекальные, лекально-шпунтованные, марка ИШ (ИЛШ, ИЛ), толщина 50 мм | т
06.1.02.01-0013 | Изделия кислотоупорные фасонные керамические шпунтованные, лекальные, лекально-шпунтованные, марка ИШ (ИЛШ, ИЛ), толщина 70 мм | т
23.31.10.124.06.1.02.01-0013-000 | Изделия кислотоупорные фасонные керамические шпунтованные, лекальные, лекально-шпунтованные, марка ИШ (ИЛШ, ИЛ), толщина 70 мм | т
Группа 06.1.02.02: Лом кирпичный | Группа 06.1.02.02: Лом кирпичный | Группа 06.1.02.02: Лом кирпичный
06.1.02.02-0001 | Лом кирпича глиняного обыкновенного | м3
23.32.12.190.06.1.02.02-0001-000 | Лом кирпича глиняного обыкновенного | м3
06.1.02.02-0011 | Щебень кирпичный | м3
23.32.12.190.06.1.02.02-0011-000 | Щебень кирпичный | м3
Часть 06.2: Плитки керамические | Часть 06.2: Плитки керамические | Часть 06.2: Плитки керамические
Раздел 06.2.01: Плитки керамические глазурованные для внутренней облицовки стен | Раздел 06.2.01: Плитки керамические глазурованные для внутренней облицовки стен | Раздел 06.2.01: Плитки керамические глазурованные для внутренней облицовки стен
Группа 06.2.01.02: Плитки керамические глазурованные для внутренней облицовки стен | Группа 06.2.01.02: Плитки керамические глазурованные для внутренней облицовки стен | Группа 06.2.01.02: Плитки керамические глазурованные для внутренней облицовки стен
06.2.01.02-0010 | Плитка керамическая для внутренней облицовки стен, глазурованная, гладкая, цветная, толщина 7,01-7,5 мм | м2
23.31.10.121.06.2.01.02-0010-000 | Плитка керамическая для внутренней облицовки стен, глазурованная, гладкая, цветная, толщина 7,01-7,5 мм | м2
23.31.10.121.06.2.01.02-0010-001 | Плитка керамическая для внутренней облицовки стен, глазурованная, гладкая, многоцветная, толщина 7,01-7,5 мм | м2
23.31.10.121.06.2.01.02-0010-002 | Плитка керамическая для внутренней облицовки стен, глазурованная, гладкая, с рисунком, без завала, многоцветная, толщина 7,01-7,5 мм | м2
23.31.10.121.06.2.01.02-0010-003 | Плитка керамическая для внутренней облицовки стен, глазурованная, гладкая, с рисунком, с завалом, многоцветная, толщина 7,01-7,5 мм | м2
23.31.10.121.06.2.01.02-0010-004 | Плитка керамическая для внутренней облицовки стен, глазурованная, гладкая, с рисунком, без завала, цветная, толщина 7,01-7,5 мм | м2
23.31.10.121.06.2.01.02-0010-005 | Плитка керамическая для внутренней облицовки стен, глазурованная, гладкая, с рисунком, с завалом, цветная, толщина 7,01-7,5 мм | м2
06.2.01.02-0041 | Плитка керамическая для внутренней облицовки стен, глазурованная, гладкая, цветная, толщина 7 мм | м2
23.31.10.121.06.2.01.02-0041-000 | Плитка керамическая для внутренней облицовки стен, глазурованная, гладкая, цветная, толщина 7 мм | м2
06.2.01.02-0042 | Плитка керамическая для внутренней облицовки стен, глазурованная, гладкая, цветная, толщина 8 мм | м2
23.31.10.121.06.2.01.02-0042-000 | Плитка керамическая для внутренней облицовки стен, глазурованная, гладкая, цветная, толщина 8 мм | м2
06.2.01.02-1000 | Плитка керамическая для внутренней облицовки стен, глазурованная, многоцветная, толщина 7,01-7,5 мм | м2
23.31.10.121.06.2.01.02-1000-000 | Плитка керамическая для внутренней облицовки стен, глазурованная, многоцветная, толщина 7,01-7,5 мм | м2
06.2.01.02-1002 | Плитка керамическая для внутренней облицовки стен, глазурованная, многоцветная, толщина 7,51-8 мм | м2
23.31.10.121.06.2.01.02-1002-000 | Плитка керамическая для внутренней облицовки стен, глазурованная, многоцветная, толщина 7,51-8 мм | м2
06.2.01.02-1014 | Плитка керамическая для внутренней облицовки стен, глазурованная, декоративная, бордюрная, размеры 30х200 мм | м
23.31.10.121.06.2.01.02-1014-000 | Плитка керамическая для внутренней облицовки стен, глазурованная, декоративная, бордюрная, размеры 30х200 мм | м
06.2.01.02-1016 | Плитка керамическая для внутренней облицовки стен, глазурованная, декоративная, бордюрная, размеры 50х200 мм | м
23.31.10.121.06.2.01.02-1016-000 | Плитка керамическая для внутренней облицовки стен, глазурованная, декоративная, бордюрная, размеры 50х200 мм | м
06.2.01.02-1018 | Плитка керамическая для внутренней облицовки стен, глазурованная, декоративная, бордюрная, размеры 70х200 мм | м
23.31.10.121.06.2.01.02-1018-000 | Плитка керамическая для внутренней облицовки стен, глазурованная, декоративная, бордюрная, размеры 70х200 мм | м
Раздел 06.2.02: Плитки керамические для полов | Раздел 06.2.02: Плитки керамические для полов | Раздел 06.2.02: Плитки керамические для полов
Группа 06.2.02.01: Плитки и ковры из плиток керамических для полов | Группа 06.2.02.01: Плитки и ковры из плиток керамических для полов | Группа 06.2.02.01: Плитки и ковры из плиток керамических для полов
06.2.02.01-0002 | Ковры из плиток керамических неглазурованных для полов, гладкие, цветные, толщина 4-6 мм | м2
23.31.10.123.06.2.02.01-0002-000 | Ковры из плиток керамических неглазурованных для полов, гладкие, цветные, толщина 4-6 мм | м2
06.2.02.01-0032 | Плитка керамическая для полов, глазурованная, гладкая, декорированная методом сериографии, с одноцветным рисунком, толщина 11 мм | м2
23.31.10.122.06.2.02.01-0032-000 | Плитка керамическая для полов, глазурованная, гладкая, декорированная методом сериографии, с одноцветным рисунком, толщина 11 мм | м2
06.2.02.01-0051 | Плитка керамическая для полов, неглазурованная, гладкая, многоцветная | м2
23.31.10.122.06.2.02.01-0051-000 | Плитка керамическая для полов, неглазурованная, гладкая, многоцветная | м2
06.2.02.01-0061 | Плитка керамическая для полов, неглазурованная, гладкая, цветная, толщина 11 мм | м2
23.31.10.122.06.2.02.01-0061-000 | Плитка керамическая для полов, неглазурованная, гладкая, цветная, толщина 11 мм | м2
06.2.02.01-0062 | Плитка керамическая для полов, неглазурованная, гладкая, цветная, толщина 13 мм | м2
23.31.10.122.06.2.02.01-0062-000 | Плитка керамическая для полов, неглазурованная, гладкая, цветная, толщина 13 мм | м2
06.2.02.01-0081 | Плитка керамическая для полов, глазурованная, рельефная, декорированная методом сериографии, с многоцветным рисунком, толщина 11 мм | м2
23.31.10.122.06.2.02.01-0081-000 | Плитка керамическая для полов, глазурованная, рельефная, декорированная методом сериографии, с многоцветным рисунком, толщина 11 мм | м2
06.2.02.01-0082 | Плитка керамическая для полов, глазурованная, рельефная, декорированная методом сериографии, с многоцветным рисунком, толщина 13 мм | м2
23.31.10.122.06.2.02.01-0082-000 | Плитка керамическая для полов, глазурованная, рельефная, декорированная методом сериографии, с многоцветным рисунком, толщина 13 мм | м2
06.2.02.01-0083 | Плитка керамическая для полов, глазурованная, рельефная, декорированная методом сериографии, с одноцветным рисунком, толщина 11 мм | м2
23.31.10.122.06.2.02.01-0083-000 | Плитка керамическая для полов, глазурованная, рельефная, декорированная методом сериографии, с одноцветным рисунком, толщина 11 мм | м2
06.2.02.01-0084 | Плитка керамическая для полов, глазурованная, рельефная, декорированная методом сериографии, с одноцветным рисунком, толщина 13 мм | м2
23.31.10.122.06.2.02.01-0084-000 | Плитка керамическая для полов, глазурованная, рельефная, декорированная методом сериографии, с одноцветным рисунком, толщина 13 мм | м2
06.2.02.01-1018 | Плитка керамическая для полов, глазурованная, гладкая, декорированная под мрамор, многоцветная, толщина 8 мм | м2
23.31.10.121.06.2.02.01-1018-000 | Плитка керамическая для полов, глазурованная, гладкая, декорированная под мрамор, многоцветная, толщина 8 мм | м2
Раздел 06.2.03: Плитки керамические фасадные и ковры из них | Раздел 06.2.03: Плитки керамические фасадные и ковры из них | Раздел 06.2.03: Плитки керамические фасадные и ковры из них
Группа 06.2.03.02: Плитки керамические фасадные | Группа 06.2.03.02: Плитки керамические фасадные | Группа 06.2.03.02: Плитки керамические фасадные
06.2.03.02-0001 | Плитка керамическая фасадная, глазурованная, гладкая, многоцветная, толщина 7 мм | м2
23.31.10.123.06.2.03.02-0001-000 | Плитка керамическая фасадная, глазурованная, гладкая, многоцветная, толщина 7 мм | м2
06.2.03.02-0002 | Плитка керамическая фасадная, глазурованная, гладкая, многоцветная, толщина 9 мм | м2
23.31.10.123.06.2.03.02-0002-000 | Плитка керамическая фасадная, глазурованная, гладкая, многоцветная, толщина 9 мм | м2
06.2.03.02-0021 | Плитка керамическая фасадная, глазурованная, гладкая, цветная, толщина 7 мм | м2
23.31.10.123.06.2.03.02-0021-000 | Плитка керамическая фасадная, глазурованная, гладкая, цветная, толщина 7 мм | м2
06.2.03.02-0022 | Плитка керамическая фасадная, глазурованная, гладкая, цветная, толщина 9 мм | м2
23.31.10.123.06.2.03.02-0022-000 | Плитка керамическая фасадная, глазурованная, гладкая, цветная, толщина 9 мм | м2
06.2.03.02-0023 | Плитка керамическая фасадная, глазурованная, рельефная, цвет белый, толщина 7 мм | м2
23.31.10.123.06.2.03.02-0023-000 | Плитка керамическая фасадная, глазурованная, рельефная, цвет белый, толщина 7 мм | м2
06.2.03.02-0024 | Плитка керамическая фасадная, глазурованная, рельефная, цвет белый, толщина 9 мм | м2
23.31.10.123.06.2.03.02-0024-000 | Плитка керамическая фасадная, глазурованная, рельефная, цвет белый, толщина 9 мм | м2
06.2.03.02-0025 | Плитка керамическая фасадная, неглазурованная, гладкая, толщина 7 мм | м2
23.31.10.123.06.2.03.02-0025-000 | Плитка керамическая фасадная, неглазурованная, гладкая, толщина 7 мм | м2
06.2.03.02-0026 | Плитка керамическая фасадная, неглазурованная, гладкая, толщина 9 мм | м2
23.31.10.123.06.2.03.02-0026-000 | Плитка керамическая фасадная, неглазурованная, гладкая, толщина 9 мм | м2
06.2.03.02-0027 | Плитка керамическая фасадная, неглазурованная, рельефная, толщина 9 мм | м2
23.31.10.123.06.2.03.02-0027-000 | Плитка керамическая фасадная, неглазурованная, рельефная, толщина 9 мм | м2
Раздел 06.2.04: Плитки кислотоупорные и термокислотоупорные керамические | Раздел 06.2.04: Плитки кислотоупорные и термокислотоупорные керамические | Раздел 06.2.04: Плитки кислотоупорные и термокислотоупорные керамические
Группа 06.2.04.01: Плитки кислотоупорные | Группа 06.2.04.01: Плитки кислотоупорные | Группа 06.2.04.01: Плитки кислотоупорные
06.2.04.01-0001 | Плитка камнелитая кислотоупорная износостойкая, квадратная и прямоугольная, толщина 18 мм | м2
23.31.10.124.06.2.04.01-0001-000 | Плитка камнелитая кислотоупорная износостойкая, квадратная и прямоугольная, толщина 18 мм | м2
06.2.04.01-0002 | Плитка камнелитая кислотоупорная износостойкая, квадратная и прямоугольная, толщина 30 мм | м2
23.31.10.124.06.2.04.01-0002-000 | Плитка камнелитая кислотоупорная износостойкая, квадратная и прямоугольная, толщина 30 мм | м2
06.2.04.01-0021 | Плитка шамотная кислотоупорная квадратная и прямоугольная, толщина 20 мм | м2
23.31.10.124.06.2.04.01-0021-000 | Плитка шамотная кислотоупорная квадратная и прямоугольная, толщина 20 мм | м2
06.2.04.01-0023 | Плитка шамотная кислотоупорная квадратная и прямоугольная, толщина 35 мм | м2
23.31.10.124.06.2.04.01-0023-000 | Плитка шамотная кислотоупорная квадратная и прямоугольная, толщина 35 мм | м2
Раздел 06.2.05: Плитки керамические прочие | Раздел 06.2.05: Плитки керамические прочие | Раздел 06.2.05: Плитки керамические прочие
Группа 06.2.05.01: Изразцы керамические | Группа 06.2.05.01: Изразцы керамические | Группа 06.2.05.01: Изразцы керамические
06.2.05.01-0001 | Изразцы печные глазурованные рядовые гладкие, одноцветные, размеры 150х150х18 мм | м2
23.31.10.121.06.2.05.01-0001-000 | Изразцы печные глазурованные рядовые гладкие, одноцветные, размеры 150х150х18 мм | м2
06.2.05.01-0005 | Изразцы печные глазурованные рядовые с лепным рельефом, многоцветные, размеры 150х150х18 мм | м2
23.31.10.121.06.2.05.01-0005-000 | Изразцы печные глазурованные рядовые с лепным рельефом, многоцветные, размеры 150х150х18 мм | м2
06.2.05.01-0006 | Изразцы печные глазурованные угловые гладкие, одноцветные, размеры 80х150х18 мм | м2
23.31.10.121.06.2.05.01-0006-000 | Изразцы печные глазурованные угловые гладкие, одноцветные, размеры 80х150х18 мм | м2
Группа 06.2.05.03: Плитки керамогранитные | Группа 06.2.05.03: Плитки керамогранитные | Группа 06.2.05.03: Плитки керамогранитные
06.2.05.03-0001 | Плитка керамогранитная, неполированная, многоцветная, толщина 8 мм | м2
23.31.10.129.06.2.05.03-0001-000 | Плитка керамогранитная, неполированная, многоцветная, толщина 8 мм | м2
06.2.05.03-0002 | Плитка керамогранитная, неполированная, многоцветная, толщина 10 мм | м2
23.31.10.129.06.2.05.03-0002-000 | Плитка керамогранитная, неполированная, многоцветная, толщина 10 мм | м2
06.2.05.03-0003 | Плитка керамогранитная, неполированная, многоцветная, толщина 9 мм | м2
23.31.10.129.06.2.05.03-0003-000 | Плитка керамогранитная, неполированная, многоцветная, толщина 9 мм | м2
06.2.05.03-0005 | Плитка керамогранитная, полированная, многоцветная, толщина 10 мм | м2
23.31.10.129.06.2.05.03-0005-000 | Плитка керамогранитная, полированная, многоцветная, толщина 10 мм | м2
06.2.05.03-0007 | Плитка керамогранитная, полированная, многоцветная, толщина 11 мм | м2
23.31.10.129.06.2.05.03-0007-000 | Плитка керамогранитная, полированная, многоцветная, толщина 11 мм | м2
06.2.05.03-0011 | Плитка керамогранитная, неполированная, толщина 8 мм | м2
23.31.10.129.06.2.05.03-0011-000 | Плитка керамогранитная, неполированная, толщина 8 мм | м2
06.2.05.03-0021 | Плитка керамогранитная, неполированная, толщина 9 мм | м2
23.31.10.129.06.2.05.03-0021-000 | Плитка керамогранитная, неполированная, толщина 9 мм | м2
06.2.05.03-0031 | Плитка керамическая плинтусная, глазурованная, белая, ширина 80 мм, толщина 11 мм | м
23.31.10.121.06.2.05.03-0031-000 | Плитка керамическая плинтусная, глазурованная, белая, ширина 80 мм, толщина 11 мм | м
Группа 06.2.05.04: Плитки фасонные | Группа 06.2.05.04: Плитки фасонные | Группа 06.2.05.04: Плитки фасонные
06.2.05.04-0001 | Плитка кислотоупорная футеровочная графитовая, предел прочности на изгиб/сжатие не менее 21/50 МПа, теплопроводность 25-30 Вт/(м*град), плотность не менее 1750 кг/м3 | т
23.31.10.124.06.2.05.04-0001-000 | Плитка кислотоупорная футеровочная графитовая, предел прочности на изгиб/сжатие не менее 21/50 МПа, теплопроводность 25-30 Вт/(м*град), плотность не менее 1750 кг/м3 | т
06.2.05.04-0012 | Плитка керамическая угловая прямая, ширина 35 мм | м
23.31.10.129.06.2.05.04-0012-000 | Плитка керамическая угловая прямая, ширина 35 мм | м
06.2.05.04-0013 | Плитка керамическая карнизная прямая, глазурованная, цвет белый, ширина 160 мм, толщина 16 мм | м
23.31.10.121.06.2.05.04-0013-000 | Плитка керамическая карнизная прямая, глазурованная, цвет белый, ширина 160 мм, толщина 16 мм | м
Книга 07: Металлоконструкции строительные и их части из черных металлов | Книга 07: Металлоконструкции строительные и их части из черных металлов | Книга 07: Металлоконструкции строительные и их части из черных металлов
Часть 07.1: Двери, окна и их рамы и пороги для дверей | Часть 07.1: Двери, окна и их рамы и пороги для дверей | Часть 07.1: Двери, окна и их рамы и пороги для дверей
Раздел 07.1.01: Двери | Раздел 07.1.01: Двери | Раздел 07.1.01: Двери
Группа 07.1.01.01: Блоки дверные стальные с полотнами металлическими противопожарными | Группа 07.1.01.01: Блоки дверные стальные с полотнами металлическими противопожарными | Группа 07.1.01.01: Блоки дверные стальные с полотнами металлическими противопожарными
07.1.01.01-0001 | Блок дверной металлический противопожарный двупольный, предел огнестойкости EI 30, с заполнением минеральной ватой, окрашенный порошковыми красками, с замком-защелкой, без доводчика, размеры 1200х2100 мм | шт
25.12.10.000.07.1.01.01-0001-000 | Блок дверной металлический противопожарный двупольный, предел огнестойкости EI 30, с заполнением минеральной ватой, окрашенный порошковыми красками, с замком-защелкой, без доводчика, размеры 1200х2100 мм | шт
07.1.01.01-0002 | Блок дверной металлический противопожарный двупольный, предел огнестойкости EI 30, с заполнением минеральной ватой, окрашенный порошковыми красками, с замком-защелкой, без доводчика, размеры 1300х2100 мм | шт
25.12.10.000.07.1.01.01-0002-000 | Блок дверной металлический противопожарный двупольный, предел огнестойкости EI 30, с заполнением минеральной ватой, окрашенный порошковыми красками, с замком-защелкой, без доводчика, размеры 1300х2100 мм | шт
07.1.01.01-0003 | Блок дверной металлический противопожарный двупольный, предел огнестойкости EI 30, с заполнением минеральной ватой, окрашенный порошковыми красками, с замком-защелкой, без доводчика, размеры 1400х2100 мм | шт
25.12.10.000.07.1.01.01-0003-000 | Блок дверной металлический противопожарный двупольный, предел огнестойкости EI 30, с заполнением минеральной ватой, окрашенный порошковыми красками, с замком-защелкой, без доводчика, размеры 1400х2100 мм | шт
07.1.01.01-0004 | Блок дверной металлический противопожарный двупольный, предел огнестойкости EI 30, с заполнением минеральной ватой, окрашенный порошковыми красками, с замком-защелкой, без доводчика, размеры 1500х2100 мм | шт
25.12.10.000.07.1.01.01-0004-000 | Блок дверной металлический противопожарный двупольный, предел огнестойкости EI 30, с заполнением минеральной ватой, окрашенный порошковыми красками, с замком-защелкой, без доводчика, размеры 1500х2100 мм | шт
07.1.01.01-0005 | Блок дверной металлический противопожарный двупольный, предел огнестойкости EI 60, с заполнением минеральной ватой, окрашенный порошковыми красками, с замком-защелкой, без доводчика, размеры 1200х2100 мм | шт
25.12.10.000.07.1.01.01-0005-000 | Блок дверной металлический противопожарный двупольный, предел огнестойкости EI 60, с заполнением минеральной ватой, окрашенный порошковыми красками, с замком-защелкой, без доводчика, размеры 1200х2100 мм | шт
07.1.01.01-0006 | Блок дверной металлический противопожарный двупольный, предел огнестойкости EI 60, с заполнением минеральной ватой, окрашенный порошковыми красками, с замком-защелкой, без доводчика, размеры 1300х2100 мм | шт
25.12.10.000.07.1.01.01-0006-000 | Блок дверной металлический противопожарный двупольный, предел огнестойкости EI 60, с заполнением минеральной ватой, окрашенный порошковыми красками, с замком-защелкой, без доводчика, размеры 1300х2100 мм | шт
07.1.01.01-0007 | Блок дверной металлический противопожарный двупольный, предел огнестойкости EI 60, с заполнением минеральной ватой, окрашенный порошковыми красками, с замком-защелкой, без доводчика, размеры 1400х2100 мм | шт
25.12.10.000.07.1.01.01-0007-000 | Блок дверной металлический противопожарный двупольный, предел огнестойкости EI 60, с заполнением минеральной ватой, окрашенный порошковыми красками, с замком-защелкой, без доводчика, размеры 1400х2100 мм | шт
07.1.01.01-0008 | Блок дверной металлический противопожарный двупольный, предел огнестойкости EI 60, с заполнением минеральной ватой, окрашенный порошковыми красками, с замком-защелкой, без доводчика, размеры 1500х2100 мм | шт
25.12.10.000.07.1.01.01-0008-000 | Блок дверной металлический противопожарный двупольный, предел огнестойкости EI 60, с заполнением минеральной ватой, окрашенный порошковыми красками, с замком-защелкой, без доводчика, размеры 1500х2100 мм | шт
07.1.01.01-0009 | Блок дверной металлический противопожарный двупольный, предел огнестойкости EI 60, с заполнением минеральной ватой, окрашенный порошковыми красками, с замком-защелкой, без доводчика, размеры 1600х2100 мм | шт
25.12.10.000.07.1.01.01-0009-000 | Блок дверной металлический противопожарный двупольный, предел огнестойкости EI 60, с заполнением минеральной ватой, окрашенный порошковыми красками, с замком-защелкой, без доводчика, размеры 1600х2100 мм | шт
07.1.01.01-0010 | Блок дверной металлический противопожарный однопольный, предел огнестойкости EI 30, с заполнением минеральной ватой, окрашенный порошковыми красками, с замком-защелкой, без доводчика, размеры 800х2100 мм | шт
25.12.10.000.07.1.01.01-0010-000 | Блок дверной металлический противопожарный однопольный, предел огнестойкости EI 30, с заполнением минеральной ватой, окрашенный порошковыми красками, с замком-защелкой, без доводчика, размеры 800х2100 мм | шт
07.1.01.01-0011 | Блок дверной металлический противопожарный однопольный, предел огнестойкости EI 30, с заполнением минеральной ватой, окрашенный порошковыми красками, с замком-защелкой, без доводчика, размеры 900х1600 мм | шт
25.12.10.000.07.1.01.01-0011-000 | Блок дверной металлический противопожарный однопольный, предел огнестойкости EI 30, с заполнением минеральной ватой, окрашенный порошковыми красками, с замком-защелкой, без доводчика, размеры 900х1600 мм | шт
07.1.01.01-0012 | Блок дверной металлический противопожарный однопольный, предел огнестойкости EI 30, с заполнением минеральной ватой, окрашенный порошковыми красками, с замком-защелкой, без доводчика, размеры 900х1900 мм | шт
25.12.10.000.07.1.01.01-0012-000 | Блок дверной металлический противопожарный однопольный, предел огнестойкости EI 30, с заполнением минеральной ватой, окрашенный порошковыми красками, с замком-защелкой, без доводчика, размеры 900х1900 мм | шт
07.1.01.01-0013 | Блок дверной металлический противопожарный однопольный, предел огнестойкости EI 30, с заполнением минеральной ватой, окрашенный порошковыми красками, с замком-защелкой, без доводчика, размеры 900х2100 мм | шт
25.12.10.000.07.1.01.01-0013-000 | Блок дверной металлический противопожарный однопольный, предел огнестойкости EI 30, с заполнением минеральной ватой, окрашенный порошковыми красками, с замком-защелкой, без доводчика, размеры 900х2100 мм | шт
07.1.01.01-0014 | Блок дверной металлический противопожарный однопольный, предел огнестойкости EI 30, с заполнением минеральной ватой, окрашенный порошковыми красками, с замком-защелкой, без доводчика, размеры 1000х1900 мм | шт
25.12.10.000.07.1.01.01-0014-000 | Блок дверной металлический противопожарный однопольный, предел огнестойкости EI 30, с заполнением минеральной ватой, окрашенный порошковыми красками, с замком-защелкой, без доводчика, размеры 1000х1900 мм | шт
07.1.01.01-0015 | Блок дверной металлический противопожарный однопольный, предел огнестойкости EI 30, с заполнением минеральной ватой, окрашенный порошковыми красками, с замком-защелкой, без доводчика, размеры 1000х2100 мм | шт
25.12.10.000.07.1.01.01-0015-000 | Блок дверной металлический противопожарный однопольный, предел огнестойкости EI 30, с заполнением минеральной ватой, окрашенный порошковыми красками, с замком-защелкой, без доводчика, размеры 1000х2100 мм | шт
07.1.01.01-0016 | Блок дверной металлический противопожарный однопольный, предел огнестойкости EI 60, с заполнением минеральной ватой, окрашенные порошковыми красками, с замком-защелкой, без доводчика, размеры 800х2100 мм | шт
25.12.10.000.07.1.01.01-0016-000 | Блок дверной металлический противопожарный однопольный, предел огнестойкости EI 60, с заполнением минеральной ватой, окрашенные порошковыми красками, с замком-защелкой, без доводчика, размеры 800х2100 мм | шт
07.1.01.01-0017 | Блок дверной металлический противопожарный однопольный, предел огнестойкости EI 60, с заполнением минеральной ватой, окрашенный порошковыми красками, с замком-защелкой, без доводчика, размеры 900х1600 мм | шт
25.12.10.000.07.1.01.01-0017-000 | Блок дверной металлический противопожарный однопольный, предел огнестойкости EI 60, с заполнением минеральной ватой, окрашенный порошковыми красками, с замком-защелкой, без доводчика, размеры 900х1600 мм | шт
07.1.01.01-0018 | Блок дверной металлический противопожарный однопольный, предел огнестойкости EI 60, с заполнением минеральной ватой, окрашенный порошковыми красками, с замком-защелкой, без доводчика, размеры 900х1900 мм | шт
25.12.10.000.07.1.01.01-0018-000 | Блок дверной металлический противопожарный однопольный, предел огнестойкости EI 60, с заполнением минеральной ватой, окрашенный порошковыми красками, с замком-защелкой, без доводчика, размеры 900х1900 мм | шт
07.1.01.01-0019 | Блок дверной металлический противопожарный однопольный, предел огнестойкости EI 60, с заполнением минеральной ватой, окрашенный порошковыми красками, с замком-защелкой, без доводчика, размеры 900х2100 мм | шт
25.12.10.000.07.1.01.01-0019-000 | Блок дверной металлический противопожарный однопольный, предел огнестойкости EI 60, с заполнением минеральной ватой, окрашенный порошковыми красками, с замком-защелкой, без доводчика, размеры 900х2100 мм | шт
07.1.01.01-0020 | Блок дверной металлический противопожарный однопольный, предел огнестойкости EI 60, с заполнением минеральной ватой, окрашенный порошковыми красками, с замком-защелкой, без доводчика, размеры 1000х2100 мм | шт
25.12.10.000.07.1.01.01-0020-000 | Блок дверной металлический противопожарный однопольный, предел огнестойкости EI 60, с заполнением минеральной ватой, окрашенный порошковыми красками, с замком-защелкой, без доводчика, размеры 1000х2100 мм | шт
07.1.01.01-0021 | Блок дверной металлический противопожарный однопольный, предел огнестойкости EI 60, с заполнением минеральной ватой, окрашенный порошковыми красками, с замком-защелкой, без доводчика, размеры 1100х2100 мм | шт
25.12.10.000.07.1.01.01-0021-000 | Блок дверной металлический противопожарный однопольный, предел огнестойкости EI 60, с заполнением минеральной ватой, окрашенный порошковыми красками, с замком-защелкой, без доводчика, размеры 1100х2100 мм | шт
07.1.01.01-0022 | Блок дверной металлический противопожарный двупольный остекленный, предел огнестойкости EI 30, с заполнением минеральной ватой, окрашенный порошковыми красками, с замком-защелкой, без доводчика, размеры 1300х2100 мм | шт
25.12.10.000.07.1.01.01-0022-000 | Блок дверной металлический противопожарный двупольный остекленный, предел огнестойкости EI 30, с заполнением минеральной ватой, окрашенный порошковыми красками, с замком-защелкой, без доводчика, размеры 1300х2100 мм | шт
07.1.01.01-0023 | Блок дверной металлический противопожарный двупольный остекленный, предел огнестойкости EI 30, с заполнением минеральной ватой, окрашенный порошковыми красками, с замком-защелкой, без доводчика, размеры 1500х2100 мм | шт
25.12.10.000.07.1.01.01-0023-000 | Блок дверной металлический противопожарный двупольный остекленный, предел огнестойкости EI 30, с заполнением минеральной ватой, окрашенный порошковыми красками, с замком-защелкой, без доводчика, размеры 1500х2100 мм | шт
07.1.01.01-0024 | Блок дверной металлический противопожарный двупольный остекленный, предел огнестойкости EI 60, с заполнением минеральной ватой, окрашенный порошковыми красками, с замком-защелкой, без доводчика, размеры 1300х2100 мм | шт
25.12.10.000.07.1.01.01-0024-000 | Блок дверной металлический противопожарный двупольный остекленный, предел огнестойкости EI 60, с заполнением минеральной ватой, окрашенный порошковыми красками, с замком-защелкой, без доводчика, размеры 1300х2100 мм | шт
07.1.01.01-0025 | Блок дверной металлический противопожарный двупольный остекленный, предел огнестойкости EI 60, с заполнением минеральной ватой, окрашенный порошковыми красками, с замком-защелкой, без доводчика, размеры 1500х2100 мм | шт
25.12.10.000.07.1.01.01-0025-000 | Блок дверной металлический противопожарный двупольный остекленный, предел огнестойкости EI 60, с заполнением минеральной ватой, окрашенный порошковыми красками, с замком-защелкой, без доводчика, размеры 1500х2100 мм | шт
07.1.01.01-0026 | Блок дверной металлический противопожарный однопольный остекленный, предел огнестойкости EI 30, с заполнением минеральной ватой, окрашенный порошковыми красками, с замком-защелкой, без доводчика, размеры 900х2100 мм | шт
25.12.10.000.07.1.01.01-0026-000 | Блок дверной металлический противопожарный однопольный остекленный, предел огнестойкости EI 30, с заполнением минеральной ватой, окрашенный порошковыми красками, с замком-защелкой, без доводчика, размеры 900х2100 мм | шт
07.1.01.01-0027 | Блок дверной металлический противопожарный однопольный остекленный, предел огнестойкости EI 30, с заполнением минеральной ватой, окрашенный порошковыми красками, с замком-защелкой, без доводчика, размеры 1000х2100 мм | шт
25.12.10.000.07.1.01.01-0027-000 | Блок дверной металлический противопожарный однопольный остекленный, предел огнестойкости EI 30, с заполнением минеральной ватой, окрашенный порошковыми красками, с замком-защелкой, без доводчика, размеры 1000х2100 мм | шт
07.1.01.01-0028 | Блок дверной металлический противопожарный однопольный остекленный, предел огнестойкости EI 60, с заполнением минеральной ватой, окрашенный порошковыми красками, с замком-защелкой, без доводчика, размеры 900х2100 мм | шт
25.12.10.000.07.1.01.01-0028-000 | Блок дверной металлический противопожарный однопольный остекленный, предел огнестойкости EI 60, с заполнением минеральной ватой, окрашенный порошковыми красками, с замком-защелкой, без доводчика, размеры 900х2100 мм | шт
07.1.01.01-0029 | Блок дверной металлический противопожарный однопольный остекленный, предел огнестойкости EI 60, с заполнением минеральной ватой, окрашенный порошковыми красками, с замком-защелкой, без доводчика, размеры 1000х2100 мм | шт
25.12.10.000.07.1.01.01-0029-000 | Блок дверной металлический противопожарный однопольный остекленный, предел огнестойкости EI 60, с заполнением минеральной ватой, окрашенный порошковыми красками, с замком-защелкой, без доводчика, размеры 1000х2100 мм | шт
07.1.01.01-1010 | Блок дверной металлический противопожарный однопольный остекленный, предел огнестойкости EI 30, с заполнением минеральной ватой, окрашенный порошковыми красками, с замком-защелкой, без доводчика, размеры 1100х2100 мм | шт
25.12.10.000.07.1.01.01-1010-000 | Блок дверной металлический противопожарный однопольный остекленный, предел огнестойкости EI 30, с заполнением минеральной ватой, окрашенный порошковыми красками, с замком-защелкой, без доводчика, размеры 1100х2100 мм | шт
07.1.01.01-1012 | Блок дверной металлический противопожарный однопольный остекленный, предел огнестойкости EI 60, с заполнением минеральной ватой, окрашенный порошковыми красками, с замком-защелкой, без доводчика, размеры 1100х2100 мм | шт
25.12.10.000.07.1.01.01-1012-000 | Блок дверной металлический противопожарный однопольный остекленный, предел огнестойкости EI 60, с заполнением минеральной ватой, окрашенный порошковыми красками, с замком-защелкой, без доводчика, размеры 1100х2100 мм | шт
07.1.01.01-1014 | Блок дверной металлический противопожарный двупольный, предел огнестойкости EI 60, с заполнением минеральной ватой, окрашенный порошковыми красками, с замком-защелкой, без доводчика, размеры 1700х2100 мм | шт
25.12.10.000.07.1.01.01-1014-000 | Блок дверной металлический противопожарный двупольный, предел огнестойкости EI 60, с заполнением минеральной ватой, окрашенный порошковыми красками, с замком-защелкой, без доводчика, размеры 1700х2100 мм | шт
07.1.01.01-1084 | Блок дверной металлический противопожарный двупольный остекленный, предел огнестойкости EI 60, с заполнением минеральной ватой, окрашенный порошковыми красками, с замком-защелкой, без доводчика, размеры 1200х2100 мм | шт
25.12.10.000.07.1.01.01-1084-000 | Блок дверной металлический противопожарный двупольный остекленный, предел огнестойкости EI 60, с заполнением минеральной ватой, окрашенный порошковыми красками, с замком-защелкой, без доводчика, размеры 1200х2100 мм | шт
07.1.01.01-1086 | Блок дверной металлический противопожарный двупольный остекленный, предел огнестойкости EI 60, с заполнением минеральной ватой, окрашенный порошковыми красками, с замком-защелкой, без доводчика, размеры 1400х2100 мм | шт
25.12.10.000.07.1.01.01-1086-000 | Блок дверной металлический противопожарный двупольный остекленный, предел огнестойкости EI 60, с заполнением минеральной ватой, окрашенный порошковыми красками, с замком-защелкой, без доводчика, размеры 1400х2100 мм | шт
07.1.01.01-1088 | Блок дверной металлический противопожарный двупольный остекленный, предел огнестойкости EI 60, с заполнением минеральной ватой, окрашенный порошковыми красками, с замком-защелкой, без доводчика, размеры 1700х2100 мм | шт
25.12.10.000.07.1.01.01-1088-000 | Блок дверной металлический противопожарный двупольный остекленный, предел огнестойкости EI 60, с заполнением минеральной ватой, окрашенный порошковыми красками, с замком-защелкой, без доводчика, размеры 1700х2100 мм | шт
07.1.01.01-1090 | Блок дверной металлический противопожарный двупольный остекленный, предел огнестойкости EI 60, с заполнением минеральной ватой, окрашенный порошковыми красками, с замком-защелкой, без доводчика, размеры 1600х2100 мм | шт
25.12.10.000.07.1.01.01-1090-000 | Блок дверной металлический противопожарный двупольный остекленный, предел огнестойкости EI 60, с заполнением минеральной ватой, окрашенный порошковыми красками, с замком-защелкой, без доводчика, размеры 1600х2100 мм | шт
Группа 07.1.01.02: Блоки дверные стальные с полотнами рентгенозащитными | Группа 07.1.01.02: Блоки дверные стальные с полотнами рентгенозащитными | Группа 07.1.01.02: Блоки дверные стальные с полотнами рентгенозащитными
07.1.01.02-0001 | Блок дверной рентгенозащитный однопольный распашной, размеры 980х2080 мм | шт
25.12.10.000.07.1.01.02-0001-000 | Блок дверной рентгенозащитный однопольный распашной, размеры 980х2080 мм | шт
25.12.10.000.07.1.01.02-0001-001 | Блок дверной рентгенозащитный однопольный распашной, размеры 980х2080 мм, свинцовый эквивалент 1 мм | шт
25.12.10.000.07.1.01.02-0001-002 | Блок дверной рентгенозащитный однопольный распашной, размеры 980х2080 мм, свинцовый эквивалент 2 мм | шт
25.12.10.000.07.1.01.02-0001-003 | Блок дверной рентгенозащитный однопольный распашной, размеры 980х2080 мм, свинцовый эквивалент 3 мм | шт
25.12.10.000.07.1.01.02-0001-004 | Блок дверной рентгенозащитный однопольный распашной, размеры 980х2080 мм, свинцовый эквивалент 4 мм | шт
07.1.01.02-0005 | Блок дверной рентгенозащитный однопольный распашной, размеры 780х2080 мм | шт
25.12.10.000.07.1.01.02-0005-000 | Блок дверной рентгенозащитный однопольный распашной, размеры 780х2080 мм | шт
25.12.10.000.07.1.01.02-0005-001 | Блок дверной рентгенозащитный однопольный распашной, размеры 780х2080 мм, свинцовый эквивалент 1 мм | шт
25.12.10.000.07.1.01.02-0005-002 | Блок дверной рентгенозащитный однопольный распашной, размеры 780х2080 мм, свинцовый эквивалент 2 мм | шт
25.12.10.000.07.1.01.02-0005-003 | Блок дверной рентгенозащитный однопольный распашной, размеры 780х2080 мм, свинцовый эквивалент 3 мм | шт
25.12.10.000.07.1.01.02-0005-004 | Блок дверной рентгенозащитный однопольный распашной, размеры 780х2080 мм, свинцовый эквивалент 4 мм | шт
07.1.01.02-0009 | Блок дверной рентгенозащитный двупольный распашной, размеры 1400х2080 мм | шт
25.12.10.000.07.1.01.02-0009-000 | Блок дверной рентгенозащитный двупольный распашной, размеры 1400х2080 мм | шт
25.12.10.000.07.1.01.02-0009-001 | Блок дверной рентгенозащитный двупольный распашной, размеры 1400х2080 мм, свинцовый эквивалент 1 мм | шт
25.12.10.000.07.1.01.02-0009-002 | Блок дверной рентгенозащитный двупольный распашной, размеры 1400х2080 мм, свинцовый эквивалент 2 мм | шт
25.12.10.000.07.1.01.02-0009-003 | Блок дверной рентгенозащитный двупольный распашной, размеры 1400х2080 мм, свинцовый эквивалент 3 мм | шт
25.12.10.000.07.1.01.02-0009-004 | Блок дверной рентгенозащитный двупольный распашной, размеры 1400х2080 мм, свинцовый эквивалент 4 мм | шт
07.1.01.02-1000 | Блок дверной металлический для рентгенотерапевтических кабинетов, слоистый с прокладкой свинцового листа, толщина 1,5-3,0 мм, размеры 1000х2080 мм | шт
25.12.10.000.07.1.01.02-1000-000 | Блок дверной металлический для рентгенотерапевтических кабинетов, слоистый с прокладкой свинцового листа, толщина 1,5-3,0 мм, размеры 1000х2080 мм | шт
07.1.01.02-1002 | Блок дверной металлический для рентгенотерапевтических кабинетов, слоистый с прокладкой свинцового листа, толщина 1,5-3,0 мм, размеры 1200х2080 мм | шт
25.12.10.000.07.1.01.02-1002-000 | Блок дверной металлический для рентгенотерапевтических кабинетов, слоистый с прокладкой свинцового листа, толщина 1,5-3,0 мм, размеры 1200х2080 мм | шт
07.1.01.02-1004 | Окно рентгенозащитное смотровое, глухое, остекленное, окрашенное эмалями, одностворчатое, размеры 356х356х10 мм | шт
25.12.10.000.07.1.01.02-1004-000 | Окно рентгенозащитное смотровое, глухое, остекленное, окрашенное эмалями, одностворчатое, размеры 356х356х10 мм | шт
07.1.01.02-1006 | Окно рентгенозащитное смотровое, глухое, остекленное, окрашенное эмалями, одностворчатое, размеры 400х400х10 мм | шт
25.12.10.000.07.1.01.02-1006-000 | Окно рентгенозащитное смотровое, глухое, остекленное, окрашенное эмалями, одностворчатое, размеры 400х400х10 мм | шт
07.1.01.02-1008 | Окно рентгенозащитное смотровое, глухое, остекленное, окрашенное эмалями, одностворчатое, размеры 500х500х10 мм | шт
25.12.10.000.07.1.01.02-1008-000 | Окно рентгенозащитное смотровое, глухое, остекленное, окрашенное эмалями, одностворчатое, размеры 500х500х10 мм | шт
07.1.01.02-1009 | Окно рентгенозащитное смотровое, глухое, остекленное, окрашенное эмалями, одностворчатое, размеры 1000х500х10 мм | шт
25.12.10.000.07.1.01.02-1009-000 | Окно рентгенозащитное смотровое, глухое, остекленное, окрашенное эмалями, одностворчатое, размеры 1000х500х10 мм | шт
07.1.01.02-1010 | Ставни рентгенозащитные, размеры 1800х2000 мм, с прокладкой из свинцового листа, толщина листа 1 мм | шт
25.12.10.000.07.1.01.02-1010-000 | Ставни рентгенозащитные, размеры 1800х2000 мм, с прокладкой из свинцового листа, толщина листа 1 мм | шт
07.1.01.02-1012 | Ставни рентгенозащитные, размеры 1800х2000 мм, с прокладкой из свинцового листа, толщина листа 2 мм | шт
25.12.10.000.07.1.01.02-1012-000 | Ставни рентгенозащитные, размеры 1800х2000 мм, с прокладкой из свинцового листа, толщина листа 2 мм | шт
07.1.01.02-1014 | Ставни рентгенозащитные, размеры 1800х2000 мм, с прокладкой из свинцового листа, толщина листа 3 мм | шт
25.12.10.000.07.1.01.02-1014-000 | Ставни рентгенозащитные, размеры 1800х2000 мм, с прокладкой из свинцового листа, толщина листа 3 мм | шт
07.1.01.02-1016 | Ставни рентгенозащитные, размеры 1800х2000 мм, с прокладкой из свинцового листа, толщина листа 4 мм | шт
25.12.10.000.07.1.01.02-1016-000 | Ставни рентгенозащитные, размеры 1800х2000 мм, с прокладкой из свинцового листа, толщина листа 4 мм | шт
Группа 07.1.01.03: Блоки дверные стальные, не включенные в группы | Группа 07.1.01.03: Блоки дверные стальные, не включенные в группы | Группа 07.1.01.03: Блоки дверные стальные, не включенные в группы
07.1.01.03-0001 | Блок дверной стальной внутренний однопольный, с замком-защелкой, без доводчика, площадь 2,1 м2 | м2
25.12.10.000.07.1.01.03-0001-000 | Блок дверной стальной внутренний однопольный, с замком-защелкой, без доводчика, площадь 2,1 м2 | м2
07.1.01.03-0002 | Блок дверной стальной наружный двупольный, с замком-защелкой, без доводчика, площадь 2,73 м2 | м2
25.12.10.000.07.1.01.03-0002-000 | Блок дверной стальной наружный двупольный, с замком-защелкой, без доводчика, площадь 2,73 м2 | м2
Раздел 07.1.02: Окна | Раздел 07.1.02: Окна | Раздел 07.1.02: Окна
Группа 07.1.02.03: Окна стальные глухие с одинарным переплетом для одинарного и двойного остекления | Группа 07.1.02.03: Окна стальные глухие с одинарным переплетом для одинарного и двойного остекления | Группа 07.1.02.03: Окна стальные глухие с одинарным переплетом для одинарного и двойного остекления
07.1.02.03-0002 | Окно из оцинкованной стали глухое с одинарным переплетом, высота 1145 мм, площадь 2,05 м2 | шт
25.12.10.000.07.1.02.03-0002-000 | Окно из оцинкованной стали глухое с одинарным переплетом, высота 1145 мм, площадь 2,05 м2 | шт
07.1.02.03-0003 | Окно из оцинкованной стали глухое с одинарным переплетом, высота 1745 мм, площадь 3,12 м2 | шт
25.12.10.000.07.1.02.03-0003-000 | Окно из оцинкованной стали глухое с одинарным переплетом, высота 1745 мм, площадь 3,12 м2 | шт
07.1.02.03-0004 | Окно из оцинкованной стали глухое с одинарным переплетом, высота 1145 мм, площадь 2,27 м2 | шт
25.12.10.000.07.1.02.03-0004-000 | Окно из оцинкованной стали глухое с одинарным переплетом, высота 1145 мм, площадь 2,27 м2 | шт
07.1.02.03-0005 | Окно из оцинкованной стали глухое с одинарным переплетом, высота 1745 мм, площадь 3,46 м2 | шт
25.12.10.000.07.1.02.03-0005-000 | Окно из оцинкованной стали глухое с одинарным переплетом, высота 1745 мм, площадь 3,46 м2 | шт
07.1.02.03-0007 | Окно из оцинкованной стали глухое с одинарным переплетом, высота 1145 мм, площадь 2,75 м2 | шт
25.12.10.000.07.1.02.03-0007-000 | Окно из оцинкованной стали глухое с одинарным переплетом, высота 1145 мм, площадь 2,75 м2 | шт
07.1.02.03-0008 | Окно из оцинкованной стали глухое с одинарным переплетом, высота 1745 мм, площадь 4,20 м2 | шт
25.12.10.000.07.1.02.03-0008-000 | Окно из оцинкованной стали глухое с одинарным переплетом, высота 1745 мм, площадь 4,20 м2 | шт
07.1.02.03-0010 | Окно из оцинкованной стали глухое с одинарным переплетом, высота 1145 мм, площадь 3,41 м2 | шт
25.12.10.000.07.1.02.03-0010-000 | Окно из оцинкованной стали глухое с одинарным переплетом, высота 1145 мм, площадь 3,41 м2 | шт
07.1.02.03-0011 | Окно из оцинкованной стали глухое с одинарным переплетом, высота 1745 мм, площадь 5,19 м2 | шт
25.12.10.000.07.1.02.03-0011-000 | Окно из оцинкованной стали глухое с одинарным переплетом, высота 1745 мм, площадь 5,19 м2 | шт
Группа 07.1.02.04: Окна стальные глухие с раздельными переплетами | Группа 07.1.02.04: Окна стальные глухие с раздельными переплетами | Группа 07.1.02.04: Окна стальные глухие с раздельными переплетами
07.1.02.04-0001 | Окно из оцинкованной стали глухое с раздельными переплетами, высота 1145 мм, площадь 2,05 м2 | шт
25.12.10.000.07.1.02.04-0001-000 | Окно из оцинкованной стали глухое с раздельными переплетами, высота 1145 мм, площадь 2,05 м2 | шт
07.1.02.04-0002 | Окно из оцинкованной стали глухое с раздельными переплетами, высота 1745 мм, площадь 3,12 м2 | шт
25.12.10.000.07.1.02.04-0002-000 | Окно из оцинкованной стали глухое с раздельными переплетами, высота 1745 мм, площадь 3,12 м2 | шт
07.1.02.04-0003 | Окно из оцинкованной стали глухое с раздельными переплетами, высота 1145 мм, площадь 2,27 м2 | шт
25.12.10.000.07.1.02.04-0003-000 | Окно из оцинкованной стали глухое с раздельными переплетами, высота 1145 мм, площадь 2,27 м2 | шт
07.1.02.04-0004 | Окно из оцинкованной стали глухое с раздельными переплетами, высота 1745 мм, площадь 3,46 м2 | шт
25.12.10.000.07.1.02.04-0004-000 | Окно из оцинкованной стали глухое с раздельными переплетами, высота 1745 мм, площадь 3,46 м2 | шт
07.1.02.04-0005 | Окно из оцинкованной стали глухое с раздельными переплетами, высота 1145 мм, площадь 3,41 м2 | шт
25.12.10.000.07.1.02.04-0005-000 | Окно из оцинкованной стали глухое с раздельными переплетами, высота 1145 мм, площадь 3,41 м2 | шт
07.1.02.04-0006 | Окно из оцинкованной стали глухое с раздельными переплетами, высота 1745 мм, площадь 5,19 м2 | шт
25.12.10.000.07.1.02.04-0006-000 | Окно из оцинкованной стали глухое с раздельными переплетами, высота 1745 мм, площадь 5,19 м2 | шт
Группа 07.1.02.05: Окна стальные открывающиеся с одинарным переплетом для одинарного и двойного остекления | Группа 07.1.02.05: Окна стальные открывающиеся с одинарным переплетом для одинарного и двойного остекления | Группа 07.1.02.05: Окна стальные открывающиеся с одинарным переплетом для одинарного и двойного остекления
07.1.02.05-0001 | Окно из оцинкованной стали открывающееся с одинарным переплетом, высота 1145 мм, площадь 2,05 м2 | шт
25.12.10.000.07.1.02.05-0001-000 | Окно из оцинкованной стали открывающееся с одинарным переплетом, высота 1145 мм, площадь 2,05 м2 | шт
07.1.02.05-0002 | Окно из оцинкованной стали открывающееся с одинарным переплетом, высота 1745 мм, площадь 3,12 м2 | шт
25.12.10.000.07.1.02.05-0002-000 | Окно из оцинкованной стали открывающееся с одинарным переплетом, высота 1745 мм, площадь 3,12 м2 | шт
07.1.02.05-0003 | Окно из оцинкованной стали открывающееся с одинарным переплетом, высота 1145 мм, площадь 2,27 м2 | шт
25.12.10.000.07.1.02.05-0003-000 | Окно из оцинкованной стали открывающееся с одинарным переплетом, высота 1145 мм, площадь 2,27 м2 | шт
07.1.02.05-0004 | Окно из оцинкованной стали открывающееся с одинарным переплетом, высота 1745 мм, площадь 3,46 м2 | шт
25.12.10.000.07.1.02.05-0004-000 | Окно из оцинкованной стали открывающееся с одинарным переплетом, высота 1745 мм, площадь 3,46 м2 | шт
07.1.02.05-0005 | Окно из оцинкованной стали открывающееся с одинарным переплетом, высота 1145 мм, площадь 2,75 м2 | шт
25.12.10.000.07.1.02.05-0005-000 | Окно из оцинкованной стали открывающееся с одинарным переплетом, высота 1145 мм, площадь 2,75 м2 | шт
07.1.02.05-0006 | Окно из оцинкованной стали открывающееся с одинарным переплетом, высота 1745 мм, площадь 4,20 м2 | шт
25.12.10.000.07.1.02.05-0006-000 | Окно из оцинкованной стали открывающееся с одинарным переплетом, высота 1745 мм, площадь 4,20 м2 | шт
07.1.02.05-0007 | Окно из оцинкованной стали открывающееся с одинарным переплетом, высота 1145 мм, площадь 3,41 м2 | шт
25.12.10.000.07.1.02.05-0007-000 | Окно из оцинкованной стали открывающееся с одинарным переплетом, высота 1145 мм, площадь 3,41 м2 | шт
07.1.02.05-0008 | Окно из оцинкованной стали открывающееся с одинарным переплетом, высота 1745 мм, площадь 5,19 м2 | шт
25.12.10.000.07.1.02.05-0008-000 | Окно из оцинкованной стали открывающееся с одинарным переплетом, высота 1745 мм, площадь 5,19 м2 | шт
Группа 07.1.02.06: Окна стальные открывающиеся с раздельными переплетами | Группа 07.1.02.06: Окна стальные открывающиеся с раздельными переплетами | Группа 07.1.02.06: Окна стальные открывающиеся с раздельными переплетами
07.1.02.06-0001 | Окно из оцинкованной стали открывающееся с раздельными переплетами, высота 1145 мм, площадь 2,05 м2 | шт
25.12.10.000.07.1.02.06-0001-000 | Окно из оцинкованной стали открывающееся с раздельными переплетами, высота 1145 мм, площадь 2,05 м2 | шт
07.1.02.06-0002 | Окно из оцинкованной стали открывающееся с раздельными переплетами, высота 1745 мм, площадь 3,12 м2 | шт
25.12.10.000.07.1.02.06-0002-000 | Окно из оцинкованной стали открывающееся с раздельными переплетами, высота 1745 мм, площадь 3,12 м2 | шт
07.1.02.06-0003 | Окно из оцинкованной стали открывающееся с раздельными переплетами, высота 1145 мм, площадь 2,27 м2 | шт
25.12.10.000.07.1.02.06-0003-000 | Окно из оцинкованной стали открывающееся с раздельными переплетами, высота 1145 мм, площадь 2,27 м2 | шт
07.1.02.06-0004 | Окно из оцинкованной стали открывающееся с раздельными переплетами, высота 1745 мм, площадь 3,46 м2 | шт
25.12.10.000.07.1.02.06-0004-000 | Окно из оцинкованной стали открывающееся с раздельными переплетами, высота 1745 мм, площадь 3,46 м2 | шт
07.1.02.06-0005 | Окно из оцинкованной стали открывающееся с раздельными переплетами, высота 1145 мм, площадь 3,41 м2 | шт
25.12.10.000.07.1.02.06-0005-000 | Окно из оцинкованной стали открывающееся с раздельными переплетами, высота 1145 мм, площадь 3,41 м2 | шт
07.1.02.06-0006 | Окно из оцинкованной стали открывающееся с раздельными переплетами, высота 1745 мм, площадь 5,19 м2 | шт
25.12.10.000.07.1.02.06-0006-000 | Окно из оцинкованной стали открывающееся с раздельными переплетами, высота 1745 мм, площадь 5,19 м2 | шт
Раздел 07.1.03: Переплеты оконные | Раздел 07.1.03: Переплеты оконные | Раздел 07.1.03: Переплеты оконные
Группа 07.1.03.05: Переплеты оконные, не включенные в группы | Группа 07.1.03.05: Переплеты оконные, не включенные в группы | Группа 07.1.03.05: Переплеты оконные, не включенные в группы
07.1.03.05-0011 | Решетки защитные металлические на окна с покрытием эмалью, стационарные, сварные, прямые | т
25.12.10.000.07.1.03.05-0011-000 | Решетки защитные металлические на окна с покрытием эмалью, стационарные, сварные, прямые | т
07.1.03.05-0012 | Решетки защитные металлические на окна с покрытием эмалью, стационарные, сварные, прямые, декоративные | т
25.12.10.000.07.1.03.05-0012-000 | Решетки защитные металлические на окна с покрытием эмалью, стационарные, сварные, прямые, декоративные | т
07.1.03.05-0013 | Решетки защитные металлические на окна с покрытием эмалью, стационарные, сварные, дутые | т
25.12.10.000.07.1.03.05-0013-000 | Решетки защитные металлические на окна с покрытием эмалью, стационарные, сварные, дутые | т
07.1.03.05-0014 | Решетки защитные металлические на окна с покрытием эмалью, стационарные, сварные, дутые, декоративные | т
25.12.10.000.07.1.03.05-0014-000 | Решетки защитные металлические на окна с покрытием эмалью, стационарные, сварные, дутые, декоративные | т
07.1.03.05-0015 | Решетки защитные металлические на окна с покрытием эмалью, стационарные, кованые, прямые | т
25.12.10.000.07.1.03.05-0015-000 | Решетки защитные металлические на окна с покрытием эмалью, стационарные, кованые, прямые | т
07.1.03.05-0016 | Решетки защитные металлические на окна с покрытием эмалью, стационарные, кованые, дутые | т
25.12.10.000.07.1.03.05-0016-000 | Решетки защитные металлические на окна с покрытием эмалью, стационарные, кованые, дутые | т
07.1.03.05-0017 | Решетки защитные металлические на окна с покрытием эмалью, распашные, сварные, прямые | т
25.12.10.000.07.1.03.05-0017-000 | Решетки защитные металлические на окна с покрытием эмалью, распашные, сварные, прямые | т
07.1.03.05-0018 | Решетки защитные металлические на окна с покрытием эмалью, распашные, сварные, прямые, декоративные | т
25.12.10.000.07.1.03.05-0018-000 | Решетки защитные металлические на окна с покрытием эмалью, распашные, сварные, прямые, декоративные | т
07.1.03.05-0019 | Решетки защитные металлические на окна с покрытием эмалью, распашные, сварные, дутые | т
25.12.10.000.07.1.03.05-0019-000 | Решетки защитные металлические на окна с покрытием эмалью, распашные, сварные, дутые | т
07.1.03.05-0020 | Решетки защитные металлические на окна с покрытием эмалью, распашные, сварные, дутые, декоративные | т
25.12.10.000.07.1.03.05-0020-000 | Решетки защитные металлические на окна с покрытием эмалью, распашные, сварные, дутые, декоративные | т
07.1.03.05-0021 | Решетки защитные металлические на окна с покрытием эмалью, распашные, кованые, прямые | т
25.12.10.000.07.1.03.05-0021-000 | Решетки защитные металлические на окна с покрытием эмалью, распашные, кованые, прямые | т
07.1.03.05-0022 | Решетки защитные металлические на окна с покрытием эмалью, распашные, кованые, дутые | т
25.12.10.000.07.1.03.05-0022-000 | Решетки защитные металлические на окна с покрытием эмалью, распашные, кованые, дутые | т
Раздел 07.1.04: Фонари | Раздел 07.1.04: Фонари | Раздел 07.1.04: Фонари
Группа 07.1.04.01: Каркасы фонарей светоаэрационных | Группа 07.1.04.01: Каркасы фонарей светоаэрационных | Группа 07.1.04.01: Каркасы фонарей светоаэрационных
07.1.04.01-0002 | Каркас металлический светоаэрационных фонарей на крыше промышленных сооружений | т
25.11.23.119.07.1.04.01-0002-000 | Каркас металлический светоаэрационных фонарей на крыше промышленных сооружений | т
Группа 07.1.04.02: Фонари зенитные и детали крепления | Группа 07.1.04.02: Фонари зенитные и детали крепления | Группа 07.1.04.02: Фонари зенитные и детали крепления
07.1.04.02-0001 | Детали крепления стальные для фонарей зенитных | кг
25.12.10.000.07.1.04.02-0001-000 | Детали крепления стальные для фонарей зенитных | кг
Раздел 07.1.05: Люки | Раздел 07.1.05: Люки | Раздел 07.1.05: Люки
Группа 07.1.05.01: Люки противопожарные | Группа 07.1.05.01: Люки противопожарные | Группа 07.1.05.01: Люки противопожарные
07.1.05.01-0002 | Люк металлический противопожарный ЛПМ, степень огнестойкости EI 60, размеры 800х1000 мм | шт
25.12.10.000.07.1.05.01-0002-000 | Люк металлический противопожарный ЛПМ, степень огнестойкости EI 60, размеры 800х1000 мм | шт
07.1.05.01-0003 | Люк металлический противопожарный ЛПМ, степень огнестойкости EI 60, размеры 1150х1450 мм | шт
25.12.10.000.07.1.05.01-0003-000 | Люк металлический противопожарный ЛПМ, степень огнестойкости EI 60, размеры 1150х1450 мм | шт
07.1.05.01-0004 | Люк металлический противопожарный ЛПМ, степень огнестойкости EI 60, размеры 600х600 мм | шт
25.12.10.000.07.1.05.01-0004-000 | Люк металлический противопожарный ЛПМ, степень огнестойкости EI 60, размеры 600х600 мм | шт
07.1.05.01-0005 | Люк металлический противопожарный ЛПМ, степень огнестойкости EI 60, размеры 600х700 мм | шт
25.12.10.000.07.1.05.01-0005-000 | Люк металлический противопожарный ЛПМ, степень огнестойкости EI 60, размеры 600х700 мм | шт
07.1.05.01-0006 | Люк металлический противопожарный ЛПМ, степень огнестойкости EI 60, размеры 600х800 мм | шт
25.12.10.000.07.1.05.01-0006-000 | Люк металлический противопожарный ЛПМ, степень огнестойкости EI 60, размеры 600х800 мм | шт
07.1.05.01-0007 | Люк металлический противопожарный ЛПМ, степень огнестойкости EI 60, размеры 600х900 мм | шт
25.12.10.000.07.1.05.01-0007-000 | Люк металлический противопожарный ЛПМ, степень огнестойкости EI 60, размеры 600х900 мм | шт
07.1.05.01-0008 | Люк металлический противопожарный ЛПМ, степень огнестойкости EI 60, размеры 600х1000 мм | шт
25.12.10.000.07.1.05.01-0008-000 | Люк металлический противопожарный ЛПМ, степень огнестойкости EI 60, размеры 600х1000 мм | шт
07.1.05.01-0009 | Люк металлический противопожарный ЛПМ, степень огнестойкости EI 60, размеры 700х700 мм | шт
25.12.10.000.07.1.05.01-0009-000 | Люк металлический противопожарный ЛПМ, степень огнестойкости EI 60, размеры 700х700 мм | шт
07.1.05.01-0010 | Люк металлический противопожарный ЛПМ, степень огнестойкости EI 60, размеры 700х800 мм | шт
25.12.10.000.07.1.05.01-0010-000 | Люк металлический противопожарный ЛПМ, степень огнестойкости EI 60, размеры 700х800 мм | шт
07.1.05.01-0011 | Люк металлический противопожарный ЛПМ, степень огнестойкости EI 60, размеры 700х900 мм | шт
25.12.10.000.07.1.05.01-0011-000 | Люк металлический противопожарный ЛПМ, степень огнестойкости EI 60, размеры 700х900 мм | шт
07.1.05.01-0012 | Люк металлический противопожарный ЛПМ, степень огнестойкости EI 60, размеры 700х1000 мм | шт
25.12.10.000.07.1.05.01-0012-000 | Люк металлический противопожарный ЛПМ, степень огнестойкости EI 60, размеры 700х1000 мм | шт
07.1.05.01-0013 | Люк металлический противопожарный ЛПМ, степень огнестойкости EI 60, размеры 800х600 мм | шт
25.12.10.000.07.1.05.01-0013-000 | Люк металлический противопожарный ЛПМ, степень огнестойкости EI 60, размеры 800х600 мм | шт
07.1.05.01-0014 | Люк металлический противопожарный ЛПМ, степень огнестойкости EI 60, размеры 800х800 мм | шт
25.12.10.000.07.1.05.01-0014-000 | Люк металлический противопожарный ЛПМ, степень огнестойкости EI 60, размеры 800х800 мм | шт
07.1.05.01-0015 | Люк металлический противопожарный ЛПМ, степень огнестойкости EI 60, размеры 800х900 мм | шт
25.12.10.000.07.1.05.01-0015-000 | Люк металлический противопожарный ЛПМ, степень огнестойкости EI 60, размеры 800х900 мм | шт
07.1.05.01-0017 | Люк металлический противопожарный ЛПМ, степень огнестойкости EI 60, размеры 900х900 мм | шт
25.12.10.000.07.1.05.01-0017-000 | Люк металлический противопожарный ЛПМ, степень огнестойкости EI 60, размеры 900х900 мм | шт
07.1.05.01-0018 | Люк металлический противопожарный ЛПМ, степень огнестойкости EI 60, размеры 900х1000 мм | шт
25.12.10.000.07.1.05.01-0018-000 | Люк металлический противопожарный ЛПМ, степень огнестойкости EI 60, размеры 900х1000 мм | шт
07.1.05.01-0019 | Люк металлический противопожарный ЛПМ, степень огнестойкости EI 60, размеры 1000х1000 мм | шт
25.12.10.000.07.1.05.01-0019-000 | Люк металлический противопожарный ЛПМ, степень огнестойкости EI 60, размеры 1000х1000 мм | шт
Часть 07.2: Конструкции и детали конструкций строительные | Часть 07.2: Конструкции и детали конструкций строительные | Часть 07.2: Конструкции и детали конструкций строительные
Раздел 07.2.01: Конструкции гидротехнических сооружений | Раздел 07.2.01: Конструкции гидротехнических сооружений | Раздел 07.2.01: Конструкции гидротехнических сооружений
Группа 07.2.01.01: Пути | Группа 07.2.01.01: Пути | Группа 07.2.01.01: Пути
07.2.01.01-0013 | Рельсы крановые КР70 | т
25.11.23.119.07.2.01.01-0013-000 | Рельсы крановые КР70 | т
07.2.01.01-0065 | Накладки стыковые для кранового рельса КР70 | т
25.11.23.119.07.2.01.01-0065-000 | Накладки стыковые для кранового рельса КР70 | т
Группа 07.2.01.03: Части и закладные | Группа 07.2.01.03: Части и закладные | Группа 07.2.01.03: Части и закладные
07.2.01.03-0032 | Части закладные стальные разного назначения, масса до 4 т | т
25.11.23.114.07.2.01.03-0032-000 | Части закладные стальные разного назначения, масса до 4 т | т
07.2.01.03-0040 | Части закладные стальные механического оборудования и металлических конструкций гидротехнических сооружений, масса свыше 15 т | т
25.11.23.114.07.2.01.03-0040-000 | Части закладные стальные механического оборудования и металлических конструкций гидротехнических сооружений, масса свыше 15 т | т
07.2.01.03-0041 | Части закладные стальные металлических конструкций в штрабах при обрамлении ниш каналов, проемов и шахт, для гидротехнических сооружений, масса до 1 т | т
25.11.23.114.07.2.01.03-0041-000 | Части закладные стальные металлических конструкций в штрабах при обрамлении ниш каналов, проемов и шахт, для гидротехнических сооружений, масса до 1 т | т
07.2.01.03-0050 | Части закладные стальные сварные для механического оборудования и гидротехнических сооружений | т
25.11.23.114.07.2.01.03-0050-000 | Части закладные стальные сварные для механического оборудования и гидротехнических сооружений | т
Раздел 07.2.02: Конструкции и детали линий электропередач и открытых подстанций | Раздел 07.2.02: Конструкции и детали линий электропередач и открытых подстанций | Раздел 07.2.02: Конструкции и детали линий электропередач и открытых подстанций
Группа 07.2.02.01: Детали закладные фундамента опор | Группа 07.2.02.01: Детали закладные фундамента опор | Группа 07.2.02.01: Детали закладные фундамента опор
07.2.02.01-0017 | Деталь закладная фундамента стальная фланцевая трубчатая, количество отверстий фланца 4 шт, диаметр трубы 108 мм, размер фланца 190 мм, диаметр отверстий крепежных элементов 16 мм, высота закладной 1000 мм | шт
25.11.22.110.07.2.02.01-0017-000 | Деталь закладная фундамента стальная фланцевая трубчатая, количество отверстий фланца 4 шт, диаметр трубы 108 мм, размер фланца 190 мм, диаметр отверстий крепежных элементов 16 мм, высота закладной 1000 мм | шт
07.2.02.01-0018 | Деталь закладная фундамента стальная фланцевая трубчатая, количество отверстий фланца 4 шт, диаметр трубы 168 мм, размер фланца 224 мм, диаметр отверстий крепежных элементов 20 мм, высота закладной 800 мм | шт
25.11.22.110.07.2.02.01-0018-000 | Деталь закладная фундамента стальная фланцевая трубчатая, количество отверстий фланца 4 шт, диаметр трубы 168 мм, размер фланца 224 мм, диаметр отверстий крепежных элементов 20 мм, высота закладной 800 мм | шт
07.2.02.01-0019 | Деталь закладная фундамента стальная фланцевая трубчатая, количество отверстий фланца 4 шт, диаметр трубы 168 мм, размер фланца 224 мм, диаметр отверстий крепежных элементов 20 мм, высота закладной 1000 мм | шт
25.11.22.110.07.2.02.01-0019-000 | Деталь закладная фундамента стальная фланцевая трубчатая, количество отверстий фланца 4 шт, диаметр трубы 168 мм, размер фланца 224 мм, диаметр отверстий крепежных элементов 20 мм, высота закладной 1000 мм | шт
07.2.02.01-0020 | Деталь закладная фундамента стальная фланцевая трубчатая, количество отверстий фланца 4 шт, диаметр трубы 133 мм, размер фланца 250 мм, диаметр отверстий крепежных элементов 20 мм, высота закладной 1200 мм | шт
25.11.22.110.07.2.02.01-0020-000 | Деталь закладная фундамента стальная фланцевая трубчатая, количество отверстий фланца 4 шт, диаметр трубы 133 мм, размер фланца 250 мм, диаметр отверстий крепежных элементов 20 мм, высота закладной 1200 мм | шт
07.2.02.01-0021 | Деталь закладная фундамента стальная фланцевая трубчатая, количество отверстий фланца 4 шт, диаметр трубы 159 мм, размер фланца 250 мм, диаметр отверстий крепежных элементов 20 мм, высота закладной 1300 мм | шт
25.11.22.110.07.2.02.01-0021-000 | Деталь закладная фундамента стальная фланцевая трубчатая, количество отверстий фланца 4 шт, диаметр трубы 159 мм, размер фланца 250 мм, диаметр отверстий крепежных элементов 20 мм, высота закладной 1300 мм | шт
07.2.02.01-0022 | Деталь закладная фундамента стальная фланцевая трубчатая, количество отверстий фланца 4 шт, диаметр трубы 168 мм, размер фланца 224 мм, диаметр отверстий крепежных элементов 20 мм, высота закладной 1500 мм | шт
25.11.22.110.07.2.02.01-0022-000 | Деталь закладная фундамента стальная фланцевая трубчатая, количество отверстий фланца 4 шт, диаметр трубы 168 мм, размер фланца 224 мм, диаметр отверстий крепежных элементов 20 мм, высота закладной 1500 мм | шт
07.2.02.01-0023 | Деталь закладная фундамента стальная фланцевая трубчатая, количество отверстий фланца 8 шт, диаметр трубы 219 мм, размер фланца 420 мм, диаметр отверстий крепежных элементов 20 мм, высота закладной 2500 мм | шт
25.11.22.110.07.2.02.01-0023-000 | Деталь закладная фундамента стальная фланцевая трубчатая, количество отверстий фланца 8 шт, диаметр трубы 219 мм, размер фланца 420 мм, диаметр отверстий крепежных элементов 20 мм, высота закладной 2500 мм | шт
07.2.02.01-0025 | Деталь закладная фундамента стальная фланцевая трубчатая, количество отверстий фланца 8 шт, диаметр трубы 219 мм, размер фланца 400 мм, диаметр отверстий крепежных элементов 24 мм, высота закладной 2000 мм | шт
25.11.22.110.07.2.02.01-0025-000 | Деталь закладная фундамента стальная фланцевая трубчатая, количество отверстий фланца 8 шт, диаметр трубы 219 мм, размер фланца 400 мм, диаметр отверстий крепежных элементов 24 мм, высота закладной 2000 мм | шт
07.2.02.01-0026 | Деталь закладная фундамента стальная фланцевая трубчатая, количество отверстий фланца 8 шт, диаметр трубы 219 мм, размер фланца 400 мм, диаметр отверстий крепежных элементов 24 мм, высота закладной 2500 мм | шт
25.11.22.110.07.2.02.01-0026-000 | Деталь закладная фундамента стальная фланцевая трубчатая, количество отверстий фланца 8 шт, диаметр трубы 219 мм, размер фланца 400 мм, диаметр отверстий крепежных элементов 24 мм, высота закладной 2500 мм | шт
07.2.02.01-0027 | Деталь закладная фундамента стальная фланцевая трубчатая, количество отверстий фланца 8 шт, диаметр трубы 273 мм, размер фланца 420 мм, диаметр отверстий крепежных элементов 24 мм, высота закладной 2500 мм | шт
25.11.22.110.07.2.02.01-0027-000 | Деталь закладная фундамента стальная фланцевая трубчатая, количество отверстий фланца 8 шт, диаметр трубы 273 мм, размер фланца 420 мм, диаметр отверстий крепежных элементов 24 мм, высота закладной 2500 мм | шт
07.2.02.01-0028 | Деталь закладная фундамента стальная фланцевая трубчатая, количество отверстий фланца 4 шт, диаметр трубы 133 мм, размер фланца 320 мм, диаметр отверстий крепежных элементов 30 мм, высота закладной 1500 мм | шт
25.11.22.110.07.2.02.01-0028-000 | Деталь закладная фундамента стальная фланцевая трубчатая, количество отверстий фланца 4 шт, диаметр трубы 133 мм, размер фланца 320 мм, диаметр отверстий крепежных элементов 30 мм, высота закладной 1500 мм | шт
07.2.02.01-0029 | Деталь закладная фундамента стальная фланцевая трубчатая, количество отверстий фланца 4 шт, диаметр трубы 159 мм, размер фланца 320 мм, диаметр отверстий крепежных элементов 30 мм, высота закладной 1500 мм | шт
25.11.22.110.07.2.02.01-0029-000 | Деталь закладная фундамента стальная фланцевая трубчатая, количество отверстий фланца 4 шт, диаметр трубы 159 мм, размер фланца 320 мм, диаметр отверстий крепежных элементов 30 мм, высота закладной 1500 мм | шт
07.2.02.01-0030 | Деталь закладная фундамента стальная фланцевая трубчатая, количество отверстий фланца 4 шт, диаметр трубы 159 мм, размер фланца 400 мм, диаметр отверстий крепежных элементов 30 мм, высота закладной 2000 мм | шт
25.11.22.110.07.2.02.01-0030-000 | Деталь закладная фундамента стальная фланцевая трубчатая, количество отверстий фланца 4 шт, диаметр трубы 159 мм, размер фланца 400 мм, диаметр отверстий крепежных элементов 30 мм, высота закладной 2000 мм | шт
07.2.02.01-0031 | Деталь закладная фундамента стальная фланцевая трубчатая, количество отверстий фланца 4 шт, диаметр трубы 168 мм, размер фланца 400 мм, диаметр отверстий крепежных элементов 30 мм, высота закладной 2000 мм | шт
25.11.22.110.07.2.02.01-0031-000 | Деталь закладная фундамента стальная фланцевая трубчатая, количество отверстий фланца 4 шт, диаметр трубы 168 мм, размер фланца 400 мм, диаметр отверстий крепежных элементов 30 мм, высота закладной 2000 мм | шт
07.2.02.01-0032 | Деталь закладная фундамента стальная фланцевая трубчатая, количество отверстий фланца 8 шт, диаметр трубы 273 мм, размер фланца 500 мм, диаметр отверстий крепежных элементов 30 мм, высота закладной 2500 мм | шт
25.11.22.110.07.2.02.01-0032-000 | Деталь закладная фундамента стальная фланцевая трубчатая, количество отверстий фланца 8 шт, диаметр трубы 273 мм, размер фланца 500 мм, диаметр отверстий крепежных элементов 30 мм, высота закладной 2500 мм | шт
07.2.02.01-0033 | Деталь закладная фундамента стальная фланцевая трубчатая, количество отверстий фланца 12 шт, диаметр трубы 325 мм, размер фланца 552 мм, диаметр отверстий крепежных элементов 30 мм, высота закладной 3000 мм | шт
25.11.22.110.07.2.02.01-0033-000 | Деталь закладная фундамента стальная фланцевая трубчатая, количество отверстий фланца 12 шт, диаметр трубы 325 мм, размер фланца 552 мм, диаметр отверстий крепежных элементов 30 мм, высота закладной 3000 мм | шт
07.2.02.01-0034 | Деталь закладная фундамента стальная фланцевая трубчатая, количество отверстий фланца 12 шт, диаметр трубы 377 мм, размер фланца 610 мм, диаметр отверстий крепежных элементов 30 мм, высота закладной 3000 мм | шт
25.11.22.110.07.2.02.01-0034-000 | Деталь закладная фундамента стальная фланцевая трубчатая, количество отверстий фланца 12 шт, диаметр трубы 377 мм, размер фланца 610 мм, диаметр отверстий крепежных элементов 30 мм, высота закладной 3000 мм | шт
07.2.02.01-0035 | Деталь закладная фундамента стальная фланцевая трубчатая, количество отверстий фланца 4 шт, диаметр трубы 325 мм, размер фланца 500 мм, диаметр отверстий крепежных элементов 36 мм, высота закладной 3000 мм | шт
25.11.22.110.07.2.02.01-0035-000 | Деталь закладная фундамента стальная фланцевая трубчатая, количество отверстий фланца 4 шт, диаметр трубы 325 мм, размер фланца 500 мм, диаметр отверстий крепежных элементов 36 мм, высота закладной 3000 мм | шт
07.2.02.01-0036 | Деталь закладная фундамента стальная фланцевая трубчатая, количество отверстий фланца 12 шт, диаметр трубы 377 мм, размер фланца 580 мм, диаметр отверстий крепежных элементов 36 мм, высота закладной 3000 мм | шт
25.11.22.110.07.2.02.01-0036-000 | Деталь закладная фундамента стальная фланцевая трубчатая, количество отверстий фланца 12 шт, диаметр трубы 377 мм, размер фланца 580 мм, диаметр отверстий крепежных элементов 36 мм, высота закладной 3000 мм | шт
07.2.02.01-0037 | Деталь закладная фундамента стальная фланцевая трубчатая, количество отверстий фланца 12 шт, диаметр трубы 377 мм, размер фланца 670 мм, диаметр отверстий крепежных элементов 36 мм, высота закладной 3000 мм | шт
25.11.22.110.07.2.02.01-0037-000 | Деталь закладная фундамента стальная фланцевая трубчатая, количество отверстий фланца 12 шт, диаметр трубы 377 мм, размер фланца 670 мм, диаметр отверстий крепежных элементов 36 мм, высота закладной 3000 мм | шт
07.2.02.01-0038 | Деталь закладная фундамента стальная фланцевая трубчатая, количество отверстий фланца 4 шт, диаметр трубы 168 мм, размер фланца 224 мм, диаметр отверстий крепежных элементов 16 мм, высота закладной 1250 мм | шт
25.11.22.110.07.2.02.01-0038-000 | Деталь закладная фундамента стальная фланцевая трубчатая, количество отверстий фланца 4 шт, диаметр трубы 168 мм, размер фланца 224 мм, диаметр отверстий крепежных элементов 16 мм, высота закладной 1250 мм | шт
07.2.02.01-0039 | Деталь закладная фундамента стальная фланцевая трубчатая, количество отверстий фланца 12 шт, диаметр трубы 273 мм, размер фланца 420 мм, диаметр отверстий крепежных элементов 20 мм, высота закладной 2500 мм | шт
25.11.22.110.07.2.02.01-0039-000 | Деталь закладная фундамента стальная фланцевая трубчатая, количество отверстий фланца 12 шт, диаметр трубы 273 мм, размер фланца 420 мм, диаметр отверстий крепежных элементов 20 мм, высота закладной 2500 мм | шт
07.2.02.01-0040 | Деталь закладная фундамента стальная фланцевая трубчатая, количество отверстий фланца 12 шт, диаметр трубы 325 мм, размер фланца 456 мм, диаметр отверстий крепежных элементов 24 мм, высота закладной 2500 мм | шт
25.11.22.110.07.2.02.01-0040-000 | Деталь закладная фундамента стальная фланцевая трубчатая, количество отверстий фланца 12 шт, диаметр трубы 325 мм, размер фланца 456 мм, диаметр отверстий крепежных элементов 24 мм, высота закладной 2500 мм | шт
07.2.02.01-0050 | Консоль стальная прямая выносная с фланцем размерами 440х16 мм, диаметр отверстия 219 мм, длина 1400 мм | шт
25.11.23.119.07.2.02.01-0050-000 | Консоль стальная прямая выносная с фланцем размерами 440х16 мм, диаметр отверстия 219 мм, длина 1400 мм | шт
07.2.02.01-0051 | Консоль стальная прямая выносная с фланцем размерами 440х16 мм, диаметр отверстия 219 мм, длина 1700 мм | шт
25.11.23.119.07.2.02.01-0051-000 | Консоль стальная прямая выносная с фланцем размерами 440х16 мм, диаметр отверстия 219 мм, длина 1700 мм | шт
07.2.02.01-0052 | Консоль стальная прямая выносная с фланцем размерами 440х16 мм, диаметр отверстия 219 мм, длина 2000 мм | шт
25.11.23.119.07.2.02.01-0052-000 | Консоль стальная прямая выносная с фланцем размерами 440х16 мм, диаметр отверстия 219 мм, длина 2000 мм | шт
07.2.02.01-0053 | Консоль стальная прямая выносная с фланцем размерами 425х16 мм, диаметр отверстия 219 мм, длина 1400 мм | шт
25.11.23.119.07.2.02.01-0053-000 | Консоль стальная прямая выносная с фланцем размерами 425х16 мм, диаметр отверстия 219 мм, длина 1400 мм | шт
07.2.02.01-0054 | Консоль стальная прямая выносная с фланцем размерами 425х16 мм, диаметр отверстия 219 мм, длина 1700 мм | шт
25.11.23.119.07.2.02.01-0054-000 | Консоль стальная прямая выносная с фланцем размерами 425х16 мм, диаметр отверстия 219 мм, длина 1700 мм | шт
07.2.02.01-0055 | Консоль стальная прямая выносная с фланцем размерами 425х16 мм, диаметр отверстия 219 мм, длина 2000 мм | шт
25.11.23.119.07.2.02.01-0055-000 | Консоль стальная прямая выносная с фланцем размерами 425х16 мм, диаметр отверстия 219 мм, длина 2000 мм | шт
07.2.02.01-0056 | Консоль стальная прямая выносная с фланцем размерами 520х20 мм, диаметр отверстия 273 мм, длина 1400 мм | шт
25.11.23.119.07.2.02.01-0056-000 | Консоль стальная прямая выносная с фланцем размерами 520х20 мм, диаметр отверстия 273 мм, длина 1400 мм | шт
07.2.02.01-0057 | Консоль стальная прямая выносная с фланцем размерами 520х20 мм, диаметр отверстия 273 мм, длина 1700 мм | шт
25.11.23.119.07.2.02.01-0057-000 | Консоль стальная прямая выносная с фланцем размерами 520х20 мм, диаметр отверстия 273 мм, длина 1700 мм | шт
07.2.02.01-0058 | Консоль стальная прямая выносная с фланцем размерами 520х20 мм, диаметр отверстия 273 мм, длина 2000 мм | шт
25.11.23.119.07.2.02.01-0058-000 | Консоль стальная прямая выносная с фланцем размерами 520х20 мм, диаметр отверстия 273 мм, длина 2000 мм | шт
07.2.02.01-0059 | Консоль стальная прямая выносная с фланцем размерами 450х16 мм, диаметр отверстия 273 мм, длина 1400 мм | шт
25.11.23.119.07.2.02.01-0059-000 | Консоль стальная прямая выносная с фланцем размерами 450х16 мм, диаметр отверстия 273 мм, длина 1400 мм | шт
07.2.02.01-0060 | Консоль стальная прямая выносная с фланцем размерами 450х16 мм, диаметр отверстия 273 мм, длина 1700 мм | шт
25.11.23.119.07.2.02.01-0060-000 | Консоль стальная прямая выносная с фланцем размерами 450х16 мм, диаметр отверстия 273 мм, длина 1700 мм | шт
07.2.02.01-0061 | Консоль стальная прямая выносная с фланцем размерами 450х16 мм, диаметр отверстия 273 мм, длина 2000 мм | шт
25.11.23.119.07.2.02.01-0061-000 | Консоль стальная прямая выносная с фланцем размерами 450х16 мм, диаметр отверстия 273 мм, длина 2000 мм | шт
07.2.02.01-0062 | Консоль стальная прямая выносная с фланцем размерами 520х25 мм, диаметр отверстия 325 мм, длина 1400 мм | шт
25.11.23.119.07.2.02.01-0062-000 | Консоль стальная прямая выносная с фланцем размерами 520х25 мм, диаметр отверстия 325 мм, длина 1400 мм | шт
07.2.02.01-0063 | Консоль стальная прямая выносная с фланцем размерами 520х25 мм, диаметр отверстия 325 мм, длина 1700 мм | шт
25.11.23.119.07.2.02.01-0063-000 | Консоль стальная прямая выносная с фланцем размерами 520х25 мм, диаметр отверстия 325 мм, длина 1700 мм | шт
07.2.02.01-0064 | Консоль стальная прямая выносная с фланцем размерами 520х25 мм, диаметр отверстия 325 мм, длина 2000 мм | шт
25.11.23.119.07.2.02.01-0064-000 | Консоль стальная прямая выносная с фланцем размерами 520х25 мм, диаметр отверстия 325 мм, длина 2000 мм | шт
07.2.02.01-0065 | Консоль стальная прямая выносная с фланцем размерами 570х25 мм, диаметр отверстия 325 мм, длина 1400 мм | шт
25.11.23.119.07.2.02.01-0065-000 | Консоль стальная прямая выносная с фланцем размерами 570х25 мм, диаметр отверстия 325 мм, длина 1400 мм | шт
07.2.02.01-0066 | Консоль стальная прямая выносная с фланцем размерами 570х25 мм, диаметр отверстия 325 мм, длина 1700 мм | шт
25.11.23.119.07.2.02.01-0066-000 | Консоль стальная прямая выносная с фланцем размерами 570х25 мм, диаметр отверстия 325 мм, длина 1700 мм | шт
07.2.02.01-0067 | Консоль стальная прямая выносная с фланцем размерами 570х25 мм, диаметр отверстия 325 мм, длина 2000 мм | шт
25.11.23.119.07.2.02.01-0067-000 | Консоль стальная прямая выносная с фланцем размерами 570х25 мм, диаметр отверстия 325 мм, длина 2000 мм | шт
07.2.02.01-0068 | Консоль стальная прямая выносная с фланцем размерами 550х20 мм, диаметр отверстия 325 мм, длина 1400 мм | шт
25.11.23.119.07.2.02.01-0068-000 | Консоль стальная прямая выносная с фланцем размерами 550х20 мм, диаметр отверстия 325 мм, длина 1400 мм | шт
07.2.02.01-0069 | Консоль стальная прямая выносная с фланцем размерами 550х20 мм, диаметр отверстия 325 мм, длина 1700 мм | шт
25.11.23.119.07.2.02.01-0069-000 | Консоль стальная прямая выносная с фланцем размерами 550х20 мм, диаметр отверстия 325 мм, длина 1700 мм | шт
07.2.02.01-0070 | Консоль стальная прямая выносная с фланцем размерами 550х20 мм, диаметр отверстия 325 мм, длина 2000 мм | шт
25.11.23.119.07.2.02.01-0070-000 | Консоль стальная прямая выносная с фланцем размерами 550х20 мм, диаметр отверстия 325 мм, длина 2000 мм | шт
07.2.02.01-0071 | Консоль стальная прямая выносная с фланцем размерами 570х25 мм, диаметр отверстия 377 мм, длина 1400 мм | шт
25.11.23.119.07.2.02.01-0071-000 | Консоль стальная прямая выносная с фланцем размерами 570х25 мм, диаметр отверстия 377 мм, длина 1400 мм | шт
07.2.02.01-0072 | Консоль стальная прямая выносная с фланцем размерами 570х25 мм, диаметр отверстия 377 мм, длина 1700 мм | шт
25.11.23.119.07.2.02.01-0072-000 | Консоль стальная прямая выносная с фланцем размерами 570х25 мм, диаметр отверстия 377 мм, длина 1700 мм | шт
07.2.02.01-0073 | Консоль стальная прямая выносная с фланцем размерами 570х25 мм, диаметр отверстия 377 мм, длина 2000 мм | шт
25.11.23.119.07.2.02.01-0073-000 | Консоль стальная прямая выносная с фланцем размерами 570х25 мм, диаметр отверстия 377 мм, длина 2000 мм | шт
07.2.02.01-0080 | Деталь закладная фундамента стальная фланцевая трубчатая покрытая битумом (грунтом), диаметр трубы 108 мм, размер фланца 190 мм, количество отверстий фланца 4 шт, диаметр отверстий крепежных элементов 16 мм, высота закладной 1000 мм | шт
25.11.22.110.07.2.02.01-0080-000 | Деталь закладная фундамента стальная фланцевая трубчатая покрытая битумом (грунтом), диаметр трубы 108 мм, размер фланца 190 мм, количество отверстий фланца 4 шт, диаметр отверстий крепежных элементов 16 мм, высота закладной 1000 мм | шт
07.2.02.01-0081 | Деталь закладная фундамента стальная фланцевая трубчатая покрытая битумом (грунтом), диаметр трубы 133 мм, размер фланца 250 мм, количество отверстий фланца 4 шт, диаметр отверстий крепежных элементов 20 мм, высота закладной 1200 мм | шт
25.11.22.110.07.2.02.01-0081-000 | Деталь закладная фундамента стальная фланцевая трубчатая покрытая битумом (грунтом), диаметр трубы 133 мм, размер фланца 250 мм, количество отверстий фланца 4 шт, диаметр отверстий крепежных элементов 20 мм, высота закладной 1200 мм | шт
07.2.02.01-0082 | Деталь закладная фундамента стальная фланцевая трубчатая покрытая битумом (грунтом), диаметр трубы 133 мм, размер фланца 320 мм, количество отверстий фланца 4 шт, диаметр отверстий крепежных элементов 30 мм, высота закладной 1500 мм | шт
25.11.22.110.07.2.02.01-0082-000 | Деталь закладная фундамента стальная фланцевая трубчатая покрытая битумом (грунтом), диаметр трубы 133 мм, размер фланца 320 мм, количество отверстий фланца 4 шт, диаметр отверстий крепежных элементов 30 мм, высота закладной 1500 мм | шт
07.2.02.01-0083 | Деталь закладная фундамента стальная фланцевая трубчатая покрытая битумом (грунтом), диаметр трубы 159 мм, размер фланца 250 мм, количество отверстий фланца 4 шт, диаметр отверстий крепежных элементов 20 мм, высота закладной 1300 мм | шт
25.11.22.110.07.2.02.01-0083-000 | Деталь закладная фундамента стальная фланцевая трубчатая покрытая битумом (грунтом), диаметр трубы 159 мм, размер фланца 250 мм, количество отверстий фланца 4 шт, диаметр отверстий крепежных элементов 20 мм, высота закладной 1300 мм | шт
07.2.02.01-0084 | Деталь закладная фундамента стальная фланцевая трубчатая покрытая битумом (грунтом), диаметр трубы 159 мм, размер фланца 320 мм, количество отверстий фланца 4 шт, диаметр отверстий крепежных элементов 30 мм, высота закладной 1500 мм | шт
25.11.22.110.07.2.02.01-0084-000 | Деталь закладная фундамента стальная фланцевая трубчатая покрытая битумом (грунтом), диаметр трубы 159 мм, размер фланца 320 мм, количество отверстий фланца 4 шт, диаметр отверстий крепежных элементов 30 мм, высота закладной 1500 мм | шт
07.2.02.01-0085 | Деталь закладная фундамента стальная фланцевая трубчатая покрытая битумом (грунтом), диаметр трубы 159 мм, размер фланца 400 мм, количество отверстий фланца 4 шт, диаметр отверстий крепежных элементов 30 мм, высота закладной 2000 мм | шт
25.11.22.110.07.2.02.01-0085-000 | Деталь закладная фундамента стальная фланцевая трубчатая покрытая битумом (грунтом), диаметр трубы 159 мм, размер фланца 400 мм, количество отверстий фланца 4 шт, диаметр отверстий крепежных элементов 30 мм, высота закладной 2000 мм | шт
07.2.02.01-0086 | Деталь закладная фундамента стальная фланцевая трубчатая покрытая битумом (грунтом), диаметр трубы 168 мм, размер фланца 224 мм, количество отверстий фланца 4 шт, диаметр отверстий крепежных элементов 20 мм, высота закладной 800 мм | шт
25.11.22.110.07.2.02.01-0086-000 | Деталь закладная фундамента стальная фланцевая трубчатая покрытая битумом (грунтом), диаметр трубы 168 мм, размер фланца 224 мм, количество отверстий фланца 4 шт, диаметр отверстий крепежных элементов 20 мм, высота закладной 800 мм | шт
07.2.02.01-0087 | Деталь закладная фундамента стальная фланцевая трубчатая покрытая битумом (грунтом), диаметр трубы 168 мм, размер фланца 224 мм, количество отверстий фланца 4 шт, диаметр отверстий крепежных элементов 20 мм, высота закладной 1200 мм | шт
25.11.22.110.07.2.02.01-0087-000 | Деталь закладная фундамента стальная фланцевая трубчатая покрытая битумом (грунтом), диаметр трубы 168 мм, размер фланца 224 мм, количество отверстий фланца 4 шт, диаметр отверстий крепежных элементов 20 мм, высота закладной 1200 мм | шт
07.2.02.01-0088 | Деталь закладная фундамента стальная фланцевая трубчатая покрытая битумом (грунтом), диаметр трубы 168 мм, размер фланца 224 мм, количество отверстий фланца 4 шт, диаметр отверстий крепежных элементов 16 мм, высота закладной 1250 мм | шт
25.11.22.110.07.2.02.01-0088-000 | Деталь закладная фундамента стальная фланцевая трубчатая покрытая битумом (грунтом), диаметр трубы 168 мм, размер фланца 224 мм, количество отверстий фланца 4 шт, диаметр отверстий крепежных элементов 16 мм, высота закладной 1250 мм | шт
07.2.02.01-0089 | Деталь закладная фундамента стальная фланцевая трубчатая покрытая битумом (грунтом), диаметр трубы 168 мм, размер фланца 224 мм, количество отверстий фланца 4 шт, диаметр отверстий крепежных элементов 20 мм, высота закладной 1500 мм | шт
25.11.22.110.07.2.02.01-0089-000 | Деталь закладная фундамента стальная фланцевая трубчатая покрытая битумом (грунтом), диаметр трубы 168 мм, размер фланца 224 мм, количество отверстий фланца 4 шт, диаметр отверстий крепежных элементов 20 мм, высота закладной 1500 мм | шт
07.2.02.01-0090 | Деталь закладная фундамента стальная фланцевая трубчатая покрытая битумом (грунтом), диаметр трубы 168 мм, размер фланца 400 мм, количество отверстий фланца 4 шт, диаметр отверстий крепежных элементов 24 мм, высота закладной 2000 мм | шт
25.11.22.110.07.2.02.01-0090-000 | Деталь закладная фундамента стальная фланцевая трубчатая покрытая битумом (грунтом), диаметр трубы 168 мм, размер фланца 400 мм, количество отверстий фланца 4 шт, диаметр отверстий крепежных элементов 24 мм, высота закладной 2000 мм | шт
07.2.02.01-0091 | Деталь закладная фундамента стальная фланцевая трубчатая покрытая битумом (грунтом), диаметр трубы 219 мм, размер фланца 400 мм, количество отверстий фланца 8 шт, диаметр отверстий крепежных элементов 24 мм, высота закладной 2000 мм | шт
25.11.22.110.07.2.02.01-0091-000 | Деталь закладная фундамента стальная фланцевая трубчатая покрытая битумом (грунтом), диаметр трубы 219 мм, размер фланца 400 мм, количество отверстий фланца 8 шт, диаметр отверстий крепежных элементов 24 мм, высота закладной 2000 мм | шт
07.2.02.01-0092 | Деталь закладная фундамента стальная фланцевая трубчатая покрытая битумом (грунтом), диаметр трубы 219 мм, размер фланца 400 мм, количество отверстий фланца 8 шт, диаметр отверстий крепежных элементов 24 мм, высота закладной 2500 мм | шт
25.11.22.110.07.2.02.01-0092-000 | Деталь закладная фундамента стальная фланцевая трубчатая покрытая битумом (грунтом), диаметр трубы 219 мм, размер фланца 400 мм, количество отверстий фланца 8 шт, диаметр отверстий крепежных элементов 24 мм, высота закладной 2500 мм | шт
07.2.02.01-0093 | Деталь закладная фундамента стальная фланцевая трубчатая покрытая битумом (грунтом), диаметр трубы 219 мм, размер фланца 420 мм, количество отверстий фланца 8 шт, диаметр отверстий крепежных элементов 20 мм, высота закладной 2000 мм | шт
25.11.22.110.07.2.02.01-0093-000 | Деталь закладная фундамента стальная фланцевая трубчатая покрытая битумом (грунтом), диаметр трубы 219 мм, размер фланца 420 мм, количество отверстий фланца 8 шт, диаметр отверстий крепежных элементов 20 мм, высота закладной 2000 мм | шт
07.2.02.01-0094 | Деталь закладная фундамента стальная фланцевая трубчатая покрытая битумом (грунтом), диаметр трубы 273 мм, размер фланца 420 мм, количество отверстий фланца 8 шт, диаметр отверстий крепежных элементов 20 мм, высота закладной 2500 мм | шт
25.11.22.110.07.2.02.01-0094-000 | Деталь закладная фундамента стальная фланцевая трубчатая покрытая битумом (грунтом), диаметр трубы 273 мм, размер фланца 420 мм, количество отверстий фланца 8 шт, диаметр отверстий крепежных элементов 20 мм, высота закладной 2500 мм | шт
07.2.02.01-0095 | Деталь закладная фундамента стальная фланцевая трубчатая покрытая битумом (грунтом), диаметр трубы 273 мм, размер фланца 420 мм, количество отверстий фланца 8 шт, диаметр отверстий крепежных элементов 24 мм, высота закладной 2500 мм | шт
25.11.22.110.07.2.02.01-0095-000 | Деталь закладная фундамента стальная фланцевая трубчатая покрытая битумом (грунтом), диаметр трубы 273 мм, размер фланца 420 мм, количество отверстий фланца 8 шт, диаметр отверстий крепежных элементов 24 мм, высота закладной 2500 мм | шт
07.2.02.01-0096 | Деталь закладная фундамента стальная фланцевая трубчатая покрытая битумом (грунтом), диаметр трубы 273 мм, размер фланца 420 мм, количество отверстий фланца 12 шт, диаметр отверстий крепежных элементов 20 мм, высота закладной 2500 мм | шт
25.11.22.110.07.2.02.01-0096-000 | Деталь закладная фундамента стальная фланцевая трубчатая покрытая битумом (грунтом), диаметр трубы 273 мм, размер фланца 420 мм, количество отверстий фланца 12 шт, диаметр отверстий крепежных элементов 20 мм, высота закладной 2500 мм | шт
07.2.02.01-0097 | Деталь закладная фундамента стальная фланцевая трубчатая покрытая битумом (грунтом), диаметр трубы 273 мм, размер фланца 500 мм, количество отверстий фланца 8 шт, диаметр отверстий крепежных элементов 30 мм, высота закладной 2500 мм | шт
25.11.22.110.07.2.02.01-0097-000 | Деталь закладная фундамента стальная фланцевая трубчатая покрытая битумом (грунтом), диаметр трубы 273 мм, размер фланца 500 мм, количество отверстий фланца 8 шт, диаметр отверстий крепежных элементов 30 мм, высота закладной 2500 мм | шт
07.2.02.01-0098 | Деталь закладная фундамента стальная фланцевая трубчатая покрытая битумом (грунтом), диаметр трубы 325 мм, размер фланца 456 мм, количество отверстий фланца 12 шт, диаметр отверстий крепежных элементов 24 мм, высота закладной 2500 мм | шт
25.11.22.110.07.2.02.01-0098-000 | Деталь закладная фундамента стальная фланцевая трубчатая покрытая битумом (грунтом), диаметр трубы 325 мм, размер фланца 456 мм, количество отверстий фланца 12 шт, диаметр отверстий крепежных элементов 24 мм, высота закладной 2500 мм | шт
07.2.02.01-0099 | Деталь закладная фундамента стальная фланцевая трубчатая покрытая битумом (грунтом), диаметр трубы 325 мм, размер фланца 500 мм, количество отверстий фланца 4 шт, диаметр отверстий крепежных элементов 36 мм, высота закладной 3000 мм | шт
25.11.22.110.07.2.02.01-0099-000 | Деталь закладная фундамента стальная фланцевая трубчатая покрытая битумом (грунтом), диаметр трубы 325 мм, размер фланца 500 мм, количество отверстий фланца 4 шт, диаметр отверстий крепежных элементов 36 мм, высота закладной 3000 мм | шт
07.2.02.01-0100 | Деталь закладная фундамента стальная фланцевая трубчатая покрытая битумом (грунтом), диаметр трубы 325 мм, размер фланца 552 мм, количество отверстий фланца 12 шт, диаметр отверстий крепежных элементов 30 мм, высота закладной 3000 мм | шт
25.11.22.110.07.2.02.01-0100-000 | Деталь закладная фундамента стальная фланцевая трубчатая покрытая битумом (грунтом), диаметр трубы 325 мм, размер фланца 552 мм, количество отверстий фланца 12 шт, диаметр отверстий крепежных элементов 30 мм, высота закладной 3000 мм | шт
07.2.02.01-0101 | Деталь закладная фундамента стальная фланцевая трубчатая покрытая битумом (грунтом), диаметр трубы 377 мм, размер фланца 580 мм, количество отверстий фланца 12 шт, диаметр отверстий крепежных элементов 33 мм, высота закладной 3000 мм | шт
25.11.22.110.07.2.02.01-0101-000 | Деталь закладная фундамента стальная фланцевая трубчатая покрытая битумом (грунтом), диаметр трубы 377 мм, размер фланца 580 мм, количество отверстий фланца 12 шт, диаметр отверстий крепежных элементов 33 мм, высота закладной 3000 мм | шт
07.2.02.01-0102 | Деталь закладная фундамента стальная фланцевая трубчатая покрытая битумом (грунтом), диаметр трубы 377 мм, размер фланца 610 мм, количество отверстий фланца 12 шт, диаметр отверстий крепежных элементов 30 мм, высота закладной 3000 мм | шт
25.11.22.110.07.2.02.01-0102-000 | Деталь закладная фундамента стальная фланцевая трубчатая покрытая битумом (грунтом), диаметр трубы 377 мм, размер фланца 610 мм, количество отверстий фланца 12 шт, диаметр отверстий крепежных элементов 30 мм, высота закладной 3000 мм | шт
07.2.02.01-0103 | Деталь закладная фундамента стальная фланцевая трубчатая покрытая битумом (грунтом), диаметр трубы 377 мм, размер фланца 670 мм, количество отверстий фланца 12 шт, диаметр отверстий крепежных элементов 36 мм, высота закладной 3000 мм | шт
25.11.22.110.07.2.02.01-0103-000 | Деталь закладная фундамента стальная фланцевая трубчатая покрытая битумом (грунтом), диаметр трубы 377 мм, размер фланца 670 мм, количество отверстий фланца 12 шт, диаметр отверстий крепежных элементов 36 мм, высота закладной 3000 мм | шт
07.2.02.01-0110 | Деталь закладная фундамента стальная фланцевая трубчатая оцинкованная, диаметр трубы 108 мм, толщина 3,5 мм, размер фланца 190 мм, количество отверстий фланца 4 шт, диаметр отверстий крепежных элементов 16 мм, высота закладной 1000 мм | шт
25.11.22.110.07.2.02.01-0110-000 | Деталь закладная фундамента стальная фланцевая трубчатая оцинкованная, диаметр трубы 108 мм, толщина 3,5 мм, размер фланца 190 мм, количество отверстий фланца 4 шт, диаметр отверстий крепежных элементов 16 мм, высота закладной 1000 мм | шт
07.2.02.01-0111 | Деталь закладная фундамента стальная фланцевая трубчатая оцинкованная, диаметр трубы 133 мм, толщина 4 мм, размер фланца 250 мм, количество отверстий фланца 4 шт, диаметр отверстий крепежных элементов 20 мм, высота закладной 1200 мм | шт
25.11.22.110.07.2.02.01-0111-000 | Деталь закладная фундамента стальная фланцевая трубчатая оцинкованная, диаметр трубы 133 мм, толщина 4 мм, размер фланца 250 мм, количество отверстий фланца 4 шт, диаметр отверстий крепежных элементов 20 мм, высота закладной 1200 мм | шт
07.2.02.01-0112 | Деталь закладная фундамента стальная фланцевая трубчатая оцинкованная, диаметр трубы 133 мм, толщина 4 мм, размер фланца 320 мм, количество отверстий фланца 4 шт, диаметр отверстий крепежных элементов 30 мм, высота закладной 1500 мм | шт
25.11.22.110.07.2.02.01-0112-000 | Деталь закладная фундамента стальная фланцевая трубчатая оцинкованная, диаметр трубы 133 мм, толщина 4 мм, размер фланца 320 мм, количество отверстий фланца 4 шт, диаметр отверстий крепежных элементов 30 мм, высота закладной 1500 мм | шт
07.2.02.01-0113 | Деталь закладная фундамента стальная фланцевая трубчатая оцинкованная, диаметр трубы 159 мм, толщина 4 мм, размер фланца 250 мм, количество отверстий фланца 4 шт, диаметр отверстий крепежных элементов 20 мм, высота закладной 1300 мм | шт
25.11.22.110.07.2.02.01-0113-000 | Деталь закладная фундамента стальная фланцевая трубчатая оцинкованная, диаметр трубы 159 мм, толщина 4 мм, размер фланца 250 мм, количество отверстий фланца 4 шт, диаметр отверстий крепежных элементов 20 мм, высота закладной 1300 мм | шт
07.2.02.01-0114 | Деталь закладная фундамента стальная фланцевая трубчатая оцинкованная, диаметр трубы 159 мм, толщина 4 мм, размер фланца 320 мм, количество отверстий фланца 4 шт, диаметр отверстий крепежных элементов 30 мм, высота закладной 1500 мм | шт
25.11.22.110.07.2.02.01-0114-000 | Деталь закладная фундамента стальная фланцевая трубчатая оцинкованная, диаметр трубы 159 мм, толщина 4 мм, размер фланца 320 мм, количество отверстий фланца 4 шт, диаметр отверстий крепежных элементов 30 мм, высота закладной 1500 мм | шт
07.2.02.01-0115 | Деталь закладная фундамента стальная фланцевая трубчатая оцинкованная, диаметр трубы 159 мм, толщина 4 мм, размер фланца 400 мм, количество отверстий фланца 4 шт, диаметр отверстий крепежных элементов 30 мм, высота закладной 2000 мм | шт
25.11.22.110.07.2.02.01-0115-000 | Деталь закладная фундамента стальная фланцевая трубчатая оцинкованная, диаметр трубы 159 мм, толщина 4 мм, размер фланца 400 мм, количество отверстий фланца 4 шт, диаметр отверстий крепежных элементов 30 мм, высота закладной 2000 мм | шт
07.2.02.01-0116 | Деталь закладная фундамента стальная фланцевая трубчатая оцинкованная, диаметр трубы 168 мм, толщина 4 мм, размер фланца 224 мм, количество отверстий фланца 4 шт, диаметр отверстий крепежных элементов 20 мм, высота закладной 800 мм | шт
25.11.22.110.07.2.02.01-0116-000 | Деталь закладная фундамента стальная фланцевая трубчатая оцинкованная, диаметр трубы 168 мм, толщина 4 мм, размер фланца 224 мм, количество отверстий фланца 4 шт, диаметр отверстий крепежных элементов 20 мм, высота закладной 800 мм | шт
07.2.02.01-0117 | Деталь закладная фундамента стальная фланцевая трубчатая оцинкованная, диаметр трубы 168 мм, толщина 4 мм, размер фланца 224 мм, количество отверстий фланца 4 шт, диаметр отверстий крепежных элементов 20 мм, высота закладной 1200 мм | шт
25.11.22.110.07.2.02.01-0117-000 | Деталь закладная фундамента стальная фланцевая трубчатая оцинкованная, диаметр трубы 168 мм, толщина 4 мм, размер фланца 224 мм, количество отверстий фланца 4 шт, диаметр отверстий крепежных элементов 20 мм, высота закладной 1200 мм | шт
07.2.02.01-0118 | Деталь закладная фундамента стальная фланцевая трубчатая оцинкованная, диаметр трубы 168 мм, толщина 4 мм, размер фланца 224 мм, количество отверстий фланца 4 шт, диаметр отверстий крепежных элементов 16 мм, высота закладной 1250 мм | шт
25.11.22.110.07.2.02.01-0118-000 | Деталь закладная фундамента стальная фланцевая трубчатая оцинкованная, диаметр трубы 168 мм, толщина 4 мм, размер фланца 224 мм, количество отверстий фланца 4 шт, диаметр отверстий крепежных элементов 16 мм, высота закладной 1250 мм | шт
07.2.02.01-0119 | Деталь закладная фундамента стальная фланцевая трубчатая оцинкованная, диаметр трубы 168 мм, толщина 4 мм, размер фланца 224 мм, количество отверстий фланца 4 шт, диаметр отверстий крепежных элементов 20 мм, высота закладной 1500 мм | шт
25.11.22.110.07.2.02.01-0119-000 | Деталь закладная фундамента стальная фланцевая трубчатая оцинкованная, диаметр трубы 168 мм, толщина 4 мм, размер фланца 224 мм, количество отверстий фланца 4 шт, диаметр отверстий крепежных элементов 20 мм, высота закладной 1500 мм | шт
07.2.02.01-0120 | Деталь закладная фундамента стальная фланцевая трубчатая оцинкованная, диаметр трубы 168 мм, толщина 4 мм, размер фланца 400 мм, количество отверстий фланца 4 шт, диаметр отверстий крепежных элементов 24 мм, высота закладной 2000 мм | шт
25.11.22.110.07.2.02.01-0120-000 | Деталь закладная фундамента стальная фланцевая трубчатая оцинкованная, диаметр трубы 168 мм, толщина 4 мм, размер фланца 400 мм, количество отверстий фланца 4 шт, диаметр отверстий крепежных элементов 24 мм, высота закладной 2000 мм | шт
07.2.02.01-0121 | Деталь закладная фундамента стальная фланцевая трубчатая оцинкованная, диаметр трубы 219 мм, толщина 6 мм, размер фланца 400 мм, количество отверстий фланца 8 шт, диаметр отверстий крепежных элементов 24 мм, высота закладной 2000 мм | шт
25.11.22.110.07.2.02.01-0121-000 | Деталь закладная фундамента стальная фланцевая трубчатая оцинкованная, диаметр трубы 219 мм, толщина 6 мм, размер фланца 400 мм, количество отверстий фланца 8 шт, диаметр отверстий крепежных элементов 24 мм, высота закладной 2000 мм | шт
07.2.02.01-0122 | Деталь закладная фундамента стальная фланцевая трубчатая оцинкованная, диаметр трубы 219 мм, толщина 6 мм, размер фланца 400 мм, количество отверстий фланца 8 шт, диаметр отверстий крепежных элементов 24 мм, высота закладной 2500 мм | шт
25.11.22.110.07.2.02.01-0122-000 | Деталь закладная фундамента стальная фланцевая трубчатая оцинкованная, диаметр трубы 219 мм, толщина 6 мм, размер фланца 400 мм, количество отверстий фланца 8 шт, диаметр отверстий крепежных элементов 24 мм, высота закладной 2500 мм | шт
07.2.02.01-0123 | Деталь закладная фундамента стальная фланцевая трубчатая оцинкованная, диаметр трубы 219 мм, толщина 6 мм, размер фланца 420 мм, количество отверстий фланца 8 шт, диаметр отверстий крепежных элементов 20 мм, высота закладной 2000 мм | шт
25.11.22.110.07.2.02.01-0123-000 | Деталь закладная фундамента стальная фланцевая трубчатая оцинкованная, диаметр трубы 219 мм, толщина 6 мм, размер фланца 420 мм, количество отверстий фланца 8 шт, диаметр отверстий крепежных элементов 20 мм, высота закладной 2000 мм | шт
07.2.02.01-0124 | Деталь закладная фундамента стальная фланцевая трубчатая оцинкованная, диаметр трубы 273 мм, толщина 6 мм, размер фланца 420 мм, количество отверстий фланца 8 шт, диаметр отверстий крепежных элементов 20 мм, высота закладной 2500 мм | шт
25.11.22.110.07.2.02.01-0124-000 | Деталь закладная фундамента стальная фланцевая трубчатая оцинкованная, диаметр трубы 273 мм, толщина 6 мм, размер фланца 420 мм, количество отверстий фланца 8 шт, диаметр отверстий крепежных элементов 20 мм, высота закладной 2500 мм | шт
07.2.02.01-0125 | Деталь закладная фундамента стальная фланцевая трубчатая оцинкованная, диаметр трубы 273 мм, толщина 6 мм, размер фланца 420 мм, количество отверстий фланца 8 шт, диаметр отверстий крепежных элементов 24 мм, высота закладной 2500 мм | шт
25.11.22.110.07.2.02.01-0125-000 | Деталь закладная фундамента стальная фланцевая трубчатая оцинкованная, диаметр трубы 273 мм, толщина 6 мм, размер фланца 420 мм, количество отверстий фланца 8 шт, диаметр отверстий крепежных элементов 24 мм, высота закладной 2500 мм | шт
07.2.02.01-0126 | Деталь закладная фундамента стальная фланцевая трубчатая оцинкованная, диаметр трубы 273 мм, толщина 6 мм, размер фланца 420 мм, количество отверстий фланца 12 шт, диаметр отверстий крепежных элементов 20 мм, высота закладной 2500 мм | шт
25.11.22.110.07.2.02.01-0126-000 | Деталь закладная фундамента стальная фланцевая трубчатая оцинкованная, диаметр трубы 273 мм, толщина 6 мм, размер фланца 420 мм, количество отверстий фланца 12 шт, диаметр отверстий крепежных элементов 20 мм, высота закладной 2500 мм | шт
07.2.02.01-0127 | Деталь закладная фундамента стальная фланцевая трубчатая оцинкованная, диаметр трубы 273 мм, толщина 6 мм, размер фланца 500 мм, количество отверстий фланца 8 шт, диаметр отверстий крепежных элементов 30 мм, высота закладной 2500 мм | шт
25.11.22.110.07.2.02.01-0127-000 | Деталь закладная фундамента стальная фланцевая трубчатая оцинкованная, диаметр трубы 273 мм, толщина 6 мм, размер фланца 500 мм, количество отверстий фланца 8 шт, диаметр отверстий крепежных элементов 30 мм, высота закладной 2500 мм | шт
07.2.02.01-0128 | Деталь закладная фундамента стальная фланцевая трубчатая оцинкованная, диаметр трубы 325 мм, толщина 6 мм, размер фланца 456 мм, количество отверстий фланца 12 шт, диаметр отверстий крепежных элементов 24 мм, высота закладной 2500 мм | шт
25.11.22.110.07.2.02.01-0128-000 | Деталь закладная фундамента стальная фланцевая трубчатая оцинкованная, диаметр трубы 325 мм, толщина 6 мм, размер фланца 456 мм, количество отверстий фланца 12 шт, диаметр отверстий крепежных элементов 24 мм, высота закладной 2500 мм | шт
07.2.02.01-0129 | Деталь закладная фундамента стальная фланцевая трубчатая оцинкованная, диаметр трубы 325 мм, толщина 6 мм, размер фланца 500 мм, количество отверстий фланца 4 шт, диаметр отверстий крепежных элементов 36 мм, высота закладной 3000 мм | шт
25.11.22.110.07.2.02.01-0129-000 | Деталь закладная фундамента стальная фланцевая трубчатая оцинкованная, диаметр трубы 325 мм, толщина 6 мм, размер фланца 500 мм, количество отверстий фланца 4 шт, диаметр отверстий крепежных элементов 36 мм, высота закладной 3000 мм | шт
07.2.02.01-0130 | Деталь закладная фундамента стальная фланцевая трубчатая оцинкованная, диаметр трубы 325 мм, толщина 6 мм, размер фланца 552 мм, количество отверстий фланца 12 шт, диаметр отверстий крепежных элементов 30 мм, высота закладной 3000 мм | шт
25.11.22.110.07.2.02.01-0130-000 | Деталь закладная фундамента стальная фланцевая трубчатая оцинкованная, диаметр трубы 325 мм, толщина 6 мм, размер фланца 552 мм, количество отверстий фланца 12 шт, диаметр отверстий крепежных элементов 30 мм, высота закладной 3000 мм | шт
07.2.02.01-0131 | Деталь закладная фундамента стальная фланцевая трубчатая оцинкованная, диаметр трубы 377 мм, толщина 6 мм, размер фланца 580 мм, количество отверстий фланца 12 шт, диаметр отверстий крепежных элементов 33 мм, высота закладной 3000 мм | шт
25.11.22.110.07.2.02.01-0131-000 | Деталь закладная фундамента стальная фланцевая трубчатая оцинкованная, диаметр трубы 377 мм, толщина 6 мм, размер фланца 580 мм, количество отверстий фланца 12 шт, диаметр отверстий крепежных элементов 33 мм, высота закладной 3000 мм | шт
07.2.02.01-0132 | Деталь закладная фундамента стальная фланцевая трубчатая оцинкованная, диаметр трубы 377 мм, толщина 6 мм, размер фланца 610 мм, количество отверстий фланца 12 шт, диаметр отверстий крепежных элементов 30 мм, высота закладной 3000 мм | шт
25.11.22.110.07.2.02.01-0132-000 | Деталь закладная фундамента стальная фланцевая трубчатая оцинкованная, диаметр трубы 377 мм, толщина 6 мм, размер фланца 610 мм, количество отверстий фланца 12 шт, диаметр отверстий крепежных элементов 30 мм, высота закладной 3000 мм | шт
07.2.02.01-0133 | Деталь закладная фундамента стальная фланцевая трубчатая оцинкованная, диаметр трубы 377 мм, толщина 6 мм, размер фланца 670 мм, количество отверстий фланца 12 шт, диаметр отверстий крепежных элементов 36 мм, высота закладной 3000 мм | шт
25.11.22.110.07.2.02.01-0133-000 | Деталь закладная фундамента стальная фланцевая трубчатая оцинкованная, диаметр трубы 377 мм, толщина 6 мм, размер фланца 670 мм, количество отверстий фланца 12 шт, диаметр отверстий крепежных элементов 36 мм, высота закладной 3000 мм | шт
Группа 07.2.02.02: Конструкции освещения дорог и магистралей | Группа 07.2.02.02: Конструкции освещения дорог и магистралей | Группа 07.2.02.02: Конструкции освещения дорог и магистралей
07.2.02.02-0061 | Кронштейн однорожковый оцинкованный для консольных и подвесных светильников, высота 500 мм, вылет 500 мм, диаметр кронштейна 48 мм, диаметр опорного фланца 76 мм | шт
25.11.23.119.07.2.02.02-0061-000 | Кронштейн однорожковый оцинкованный для консольных и подвесных светильников, высота 500 мм, вылет 500 мм, диаметр кронштейна 48 мм, диаметр опорного фланца 76 мм | шт
07.2.02.02-0062 | Кронштейн однорожковый оцинкованный для консольных и подвесных светильников, высота 1000 мм, вылет 1000 мм, диаметр кронштейна 48 мм, диаметр обечайки 270 мм | шт
25.11.23.119.07.2.02.02-0062-000 | Кронштейн однорожковый оцинкованный для консольных и подвесных светильников, высота 1000 мм, вылет 1000 мм, диаметр кронштейна 48 мм, диаметр обечайки 270 мм | шт
07.2.02.02-0063 | Кронштейн однорожковый оцинкованный для консольных и подвесных светильников, высота 1000 мм, вылет 1000 мм, диаметр кронштейна 48 мм, диаметр опорного фланца 60 мм | шт
25.11.23.119.07.2.02.02-0063-000 | Кронштейн однорожковый оцинкованный для консольных и подвесных светильников, высота 1000 мм, вылет 1000 мм, диаметр кронштейна 48 мм, диаметр опорного фланца 60 мм | шт
07.2.02.02-0064 | Кронштейн однорожковый оцинкованный для консольных и подвесных светильников, высота 1000 мм, вылет 1000 мм, диаметр кронштейна 48 мм, диаметр опорного фланца 75 мм | шт
25.11.23.119.07.2.02.02-0064-000 | Кронштейн однорожковый оцинкованный для консольных и подвесных светильников, высота 1000 мм, вылет 1000 мм, диаметр кронштейна 48 мм, диаметр опорного фланца 75 мм | шт
07.2.02.02-0065 | Кронштейн однорожковый оцинкованный настенный для консольных и подвесных светильников, высота 1200 мм, вылет 500 мм, размеры крепления 200х340 мм | шт
25.11.23.119.07.2.02.02-0065-000 | Кронштейн однорожковый оцинкованный настенный для консольных и подвесных светильников, высота 1200 мм, вылет 500 мм, размеры крепления 200х340 мм | шт
07.2.02.02-0066 | Кронштейн однорожковый оцинкованный приставной для консольных и подвесных светильников, высота 1200 мм, вылет 500 мм, диаметр кронштейна 48 мм, диаметр хомута 168 мм | шт
25.11.23.119.07.2.02.02-0066-000 | Кронштейн однорожковый оцинкованный приставной для консольных и подвесных светильников, высота 1200 мм, вылет 500 мм, диаметр кронштейна 48 мм, диаметр хомута 168 мм | шт
07.2.02.02-0067 | Кронштейн однорожковый оцинкованный приставной для консольных и подвесных светильников, высота 1200 мм, вылет 500 мм, диаметр кронштейна 48 мм, диаметр хомута 220 мм | шт
25.11.23.119.07.2.02.02-0067-000 | Кронштейн однорожковый оцинкованный приставной для консольных и подвесных светильников, высота 1200 мм, вылет 500 мм, диаметр кронштейна 48 мм, диаметр хомута 220 мм | шт
07.2.02.02-0068 | Кронштейн однорожковый оцинкованный приставной для консольных и подвесных светильников, высота 1200 мм, вылет 500 мм, диаметр кронштейна 48 мм, диаметр хомута 273 мм | шт
25.11.23.119.07.2.02.02-0068-000 | Кронштейн однорожковый оцинкованный приставной для консольных и подвесных светильников, высота 1200 мм, вылет 500 мм, диаметр кронштейна 48 мм, диаметр хомута 273 мм | шт
07.2.02.02-0069 | Кронштейн однорожковый оцинкованный приставной для консольных и подвесных светильников, высота 1200 мм, вылет 500 мм, диаметр кронштейна 48 мм, диаметр хомута 180 мм | шт
25.11.23.119.07.2.02.02-0069-000 | Кронштейн однорожковый оцинкованный приставной для консольных и подвесных светильников, высота 1200 мм, вылет 500 мм, диаметр кронштейна 48 мм, диаметр хомута 180 мм | шт
07.2.02.02-0070 | Кронштейн однорожковый оцинкованный настенный для консольных и подвесных светильников, высота 1500 мм, вылет 1000 мм, диаметр кронштейна 48 мм, длина крепления 200 мм | шт
25.11.23.119.07.2.02.02-0070-000 | Кронштейн однорожковый оцинкованный настенный для консольных и подвесных светильников, высота 1500 мм, вылет 1000 мм, диаметр кронштейна 48 мм, длина крепления 200 мм | шт
07.2.02.02-0071 | Кронштейн однорожковый оцинкованный для консольных и подвесных светильников, высота 1500 мм, вылет 1000 мм, диаметр кронштейна 48 мм, диаметр обечайки 180 мм | шт
25.11.23.119.07.2.02.02-0071-000 | Кронштейн однорожковый оцинкованный для консольных и подвесных светильников, высота 1500 мм, вылет 1000 мм, диаметр кронштейна 48 мм, диаметр обечайки 180 мм | шт
07.2.02.02-0072 | Кронштейн однорожковый оцинкованный для консольных и подвесных светильников, высота 1500 мм, вылет 1000 мм, диаметр кронштейна 48 мм, диаметр обечайки 230 мм | шт
25.11.23.119.07.2.02.02-0072-000 | Кронштейн однорожковый оцинкованный для консольных и подвесных светильников, высота 1500 мм, вылет 1000 мм, диаметр кронштейна 48 мм, диаметр обечайки 230 мм | шт
07.2.02.02-0073 | Кронштейн однорожковый оцинкованный для консольных и подвесных светильников, высота 1500 мм, вылет 1000 мм, диаметр кронштейна 48 мм, диаметр опорного фланца 60 мм | шт
25.11.23.119.07.2.02.02-0073-000 | Кронштейн однорожковый оцинкованный для консольных и подвесных светильников, высота 1500 мм, вылет 1000 мм, диаметр кронштейна 48 мм, диаметр опорного фланца 60 мм | шт
07.2.02.02-0074 | Кронштейн однорожковый оцинкованный для консольных и подвесных светильников, высота 1500 мм, вылет 1500 мм, диаметр кронштейна 48 мм, диаметр обечайки 145 мм | шт
25.11.23.119.07.2.02.02-0074-000 | Кронштейн однорожковый оцинкованный для консольных и подвесных светильников, высота 1500 мм, вылет 1500 мм, диаметр кронштейна 48 мм, диаметр обечайки 145 мм | шт
07.2.02.02-0075 | Кронштейн однорожковый оцинкованный для консольных и подвесных светильников, высота 1500 мм, вылет 1500 мм, диаметр кронштейна 48 мм, диаметр обечайки 180 мм | шт
25.11.23.119.07.2.02.02-0075-000 | Кронштейн однорожковый оцинкованный для консольных и подвесных светильников, высота 1500 мм, вылет 1500 мм, диаметр кронштейна 48 мм, диаметр обечайки 180 мм | шт
07.2.02.02-0076 | Кронштейн однорожковый оцинкованный для консольных и подвесных светильников, высота 1500 мм, вылет 1500 мм, диаметр кронштейна 48 мм, диаметр обечайки 230 мм | шт
25.11.23.119.07.2.02.02-0076-000 | Кронштейн однорожковый оцинкованный для консольных и подвесных светильников, высота 1500 мм, вылет 1500 мм, диаметр кронштейна 48 мм, диаметр обечайки 230 мм | шт
07.2.02.02-0077 | Кронштейн однорожковый оцинкованный для консольных и подвесных светильников, высота 1500 мм, вылет 1500 мм, диаметр кронштейна 48 мм, диаметр обечайки 285 мм | шт
25.11.23.119.07.2.02.02-0077-000 | Кронштейн однорожковый оцинкованный для консольных и подвесных светильников, высота 1500 мм, вылет 1500 мм, диаметр кронштейна 48 мм, диаметр обечайки 285 мм | шт
07.2.02.02-0078 | Кронштейн однорожковый оцинкованный для консольных и подвесных светильников, высота 1500 мм, вылет 1500 мм, диаметр кронштейна 48 мм, диаметр опорного фланца 60 мм | шт
25.11.23.119.07.2.02.02-0078-000 | Кронштейн однорожковый оцинкованный для консольных и подвесных светильников, высота 1500 мм, вылет 1500 мм, диаметр кронштейна 48 мм, диаметр опорного фланца 60 мм | шт
07.2.02.02-0079 | Кронштейн однорожковый оцинкованный для консольных и подвесных светильников, высота 1500 мм, вылет 1500 мм, диаметр кронштейна 48 мм, диаметр опорного фланца 76 мм | шт
25.11.23.119.07.2.02.02-0079-000 | Кронштейн однорожковый оцинкованный для консольных и подвесных светильников, высота 1500 мм, вылет 1500 мм, диаметр кронштейна 48 мм, диаметр опорного фланца 76 мм | шт
07.2.02.02-0080 | Кронштейн однорожковый оцинкованный для консольных и подвесных светильников, высота 1500 мм, вылет 1500 мм, диаметр кронштейна 60 мм, диаметр опорного фланца 76 мм | шт
25.11.23.119.07.2.02.02-0080-000 | Кронштейн однорожковый оцинкованный для консольных и подвесных светильников, высота 1500 мм, вылет 1500 мм, диаметр кронштейна 60 мм, диаметр опорного фланца 76 мм | шт
07.2.02.02-0081 | Кронштейн однорожковый оцинкованный для консольных и подвесных светильников, высота 1500 мм, вылет 2000 мм, диаметр кронштейна 60 мм, диаметр опорного фланца 76 мм | шт
25.11.23.119.07.2.02.02-0081-000 | Кронштейн однорожковый оцинкованный для консольных и подвесных светильников, высота 1500 мм, вылет 2000 мм, диаметр кронштейна 60 мм, диаметр опорного фланца 76 мм | шт
07.2.02.02-0082 | Кронштейн однорожковый оцинкованный для консольных и подвесных светильников, высота 1500 мм, вылет 2000 мм, диаметр кронштейна 60 мм, диаметр опорного фланца 100 мм | шт
25.11.23.119.07.2.02.02-0082-000 | Кронштейн однорожковый оцинкованный для консольных и подвесных светильников, высота 1500 мм, вылет 2000 мм, диаметр кронштейна 60 мм, диаметр опорного фланца 100 мм | шт
07.2.02.02-0083 | Кронштейн однорожковый оцинкованный для консольных и подвесных светильников, высота 1500 мм, вылет 2500 мм, диаметр кронштейна 60 мм, диаметр опорного фланца 76 мм | шт
25.11.23.119.07.2.02.02-0083-000 | Кронштейн однорожковый оцинкованный для консольных и подвесных светильников, высота 1500 мм, вылет 2500 мм, диаметр кронштейна 60 мм, диаметр опорного фланца 76 мм | шт
07.2.02.02-0084 | Кронштейн однорожковый оцинкованный для консольных и подвесных светильников, высота 1700 мм, вылет 1300 мм, диаметр кронштейна 48 мм, диаметр обечайки 285 мм | шт
25.11.23.119.07.2.02.02-0084-000 | Кронштейн однорожковый оцинкованный для консольных и подвесных светильников, высота 1700 мм, вылет 1300 мм, диаметр кронштейна 48 мм, диаметр обечайки 285 мм | шт
07.2.02.02-0085 | Кронштейн однорожковый оцинкованный для консольных и подвесных светильников, высота 1700 мм, вылет 1300 мм, диаметр кронштейна 60 мм, диаметр обечайки 335 мм | шт
25.11.23.119.07.2.02.02-0085-000 | Кронштейн однорожковый оцинкованный для консольных и подвесных светильников, высота 1700 мм, вылет 1300 мм, диаметр кронштейна 60 мм, диаметр обечайки 335 мм | шт
07.2.02.02-0086 | Кронштейн однорожковый оцинкованный для консольных и подвесных светильников, высота 2000 мм, вылет 1000 мм, диаметр кронштейна 60 мм, диаметр опорного фланца 76 мм | шт
25.11.23.119.07.2.02.02-0086-000 | Кронштейн однорожковый оцинкованный для консольных и подвесных светильников, высота 2000 мм, вылет 1000 мм, диаметр кронштейна 60 мм, диаметр опорного фланца 76 мм | шт
07.2.02.02-0087 | Кронштейн однорожковый оцинкованный для консольных и подвесных светильников, высота 2000 мм, вылет 1500 мм, диаметр кронштейна 60 мм, диаметр опорного фланца 76 мм | шт
25.11.23.119.07.2.02.02-0087-000 | Кронштейн однорожковый оцинкованный для консольных и подвесных светильников, высота 2000 мм, вылет 1500 мм, диаметр кронштейна 60 мм, диаметр опорного фланца 76 мм | шт
07.2.02.02-0088 | Кронштейн однорожковый оцинкованный для консольных и подвесных светильников, высота 2000 мм, вылет 2000 мм, диаметр кронштейна 48 мм, диаметр обечайки 180 мм | шт
25.11.23.119.07.2.02.02-0088-000 | Кронштейн однорожковый оцинкованный для консольных и подвесных светильников, высота 2000 мм, вылет 2000 мм, диаметр кронштейна 48 мм, диаметр обечайки 180 мм | шт
07.2.02.02-0089 | Кронштейн однорожковый оцинкованный для консольных и подвесных светильников, высота 2000 мм, вылет 2000 мм, диаметр кронштейна 60 мм, диаметр обечайки 230 мм | шт
25.11.23.119.07.2.02.02-0089-000 | Кронштейн однорожковый оцинкованный для консольных и подвесных светильников, высота 2000 мм, вылет 2000 мм, диаметр кронштейна 60 мм, диаметр обечайки 230 мм | шт
07.2.02.02-0090 | Кронштейн однорожковый оцинкованный для консольных и подвесных светильников, высота 2000 мм, вылет 2000 мм, диаметр кронштейна 60 мм, диаметр обечайки 285 мм | шт
25.11.23.119.07.2.02.02-0090-000 | Кронштейн однорожковый оцинкованный для консольных и подвесных светильников, высота 2000 мм, вылет 2000 мм, диаметр кронштейна 60 мм, диаметр обечайки 285 мм | шт
07.2.02.02-0091 | Кронштейн однорожковый оцинкованный для консольных и подвесных светильников, высота 2000 мм, вылет 2000 мм, диаметр кронштейна 60 мм, диаметр обечайки 335 мм | шт
25.11.23.119.07.2.02.02-0091-000 | Кронштейн однорожковый оцинкованный для консольных и подвесных светильников, высота 2000 мм, вылет 2000 мм, диаметр кронштейна 60 мм, диаметр обечайки 335 мм | шт
07.2.02.02-0092 | Кронштейн однорожковый оцинкованный для консольных и подвесных светильников, высота 2000 мм, вылет 2000 мм, диаметр кронштейна 60 мм, диаметр обечайки 250 мм | шт
25.11.23.119.07.2.02.02-0092-000 | Кронштейн однорожковый оцинкованный для консольных и подвесных светильников, высота 2000 мм, вылет 2000 мм, диаметр кронштейна 60 мм, диаметр обечайки 250 мм | шт
07.2.02.02-0093 | Кронштейн однорожковый оцинкованный для консольных и подвесных светильников, высота 2000 мм, вылет 2000 мм, диаметр кронштейна 60 мм, диаметр обечайки 270 мм | шт
25.11.23.119.07.2.02.02-0093-000 | Кронштейн однорожковый оцинкованный для консольных и подвесных светильников, высота 2000 мм, вылет 2000 мм, диаметр кронштейна 60 мм, диаметр обечайки 270 мм | шт
07.2.02.02-0094 | Кронштейн однорожковый оцинкованный для консольных и подвесных светильников, высота 2000 мм, вылет 2000 мм, диаметр кронштейна 60 мм, диаметр опорного фланца 76 мм | шт
25.11.23.119.07.2.02.02-0094-000 | Кронштейн однорожковый оцинкованный для консольных и подвесных светильников, высота 2000 мм, вылет 2000 мм, диаметр кронштейна 60 мм, диаметр опорного фланца 76 мм | шт
07.2.02.02-0095 | Кронштейн однорожковый оцинкованный для консольных и подвесных светильников, высота 2000 мм, вылет 2000 мм, диаметр кронштейна 60 мм, диаметр опорного фланца 100 мм | шт
25.11.23.119.07.2.02.02-0095-000 | Кронштейн однорожковый оцинкованный для консольных и подвесных светильников, высота 2000 мм, вылет 2000 мм, диаметр кронштейна 60 мм, диаметр опорного фланца 100 мм | шт
07.2.02.02-0096 | Кронштейн однорожковый оцинкованный для консольных и подвесных светильников, высота 2000 мм, вылет 2000 мм, диаметр кронштейна 76 мм, диаметр опорного фланца 135 мм | шт
25.11.23.119.07.2.02.02-0096-000 | Кронштейн однорожковый оцинкованный для консольных и подвесных светильников, высота 2000 мм, вылет 2000 мм, диаметр кронштейна 76 мм, диаметр опорного фланца 135 мм | шт
07.2.02.02-0097 | Кронштейн однорожковый оцинкованный для консольных и подвесных светильников, высота 2000 мм, вылет 2500 мм, диаметр кронштейна 60 мм, диаметр опорного фланца 76 мм | шт
25.11.23.119.07.2.02.02-0097-000 | Кронштейн однорожковый оцинкованный для консольных и подвесных светильников, высота 2000 мм, вылет 2500 мм, диаметр кронштейна 60 мм, диаметр опорного фланца 76 мм | шт
07.2.02.02-0098 | Кронштейн однорожковый оцинкованный для консольных и подвесных светильников, высота 2000 мм, вылет 2000 мм, угол наклона посадочного места 30°, диаметр кронштейна 60 мм, диаметр обечайки 180 мм | шт
25.11.23.119.07.2.02.02-0098-000 | Кронштейн однорожковый оцинкованный для консольных и подвесных светильников, высота 2000 мм, вылет 2000 мм, угол наклона посадочного места 30°, диаметр кронштейна 60 мм, диаметр обечайки 180 мм | шт
07.2.02.02-0099 | Кронштейн однорожковый оцинкованный для консольных и подвесных светильников, высота 2000 мм, вылет 2000 мм, угол наклона посадочного места 30°, диаметр кронштейна 60 мм, диаметр обечайки 230 мм | шт
25.11.23.119.07.2.02.02-0099-000 | Кронштейн однорожковый оцинкованный для консольных и подвесных светильников, высота 2000 мм, вылет 2000 мм, угол наклона посадочного места 30°, диаметр кронштейна 60 мм, диаметр обечайки 230 мм | шт
07.2.02.02-0100 | Кронштейн однорожковый оцинкованный для консольных и подвесных светильников, высота 2500 мм, вылет 2000 мм, диаметр кронштейна 60 мм, диаметр обечайки 145 мм | шт
25.11.23.119.07.2.02.02-0100-000 | Кронштейн однорожковый оцинкованный для консольных и подвесных светильников, высота 2500 мм, вылет 2000 мм, диаметр кронштейна 60 мм, диаметр обечайки 145 мм | шт
07.2.02.02-0101 | Кронштейн однорожковый оцинкованный для консольных и подвесных светильников, высота 2500 мм, вылет 2000 мм, диаметр кронштейна 60 мм, диаметр обечайки 180 мм | шт
25.11.23.119.07.2.02.02-0101-000 | Кронштейн однорожковый оцинкованный для консольных и подвесных светильников, высота 2500 мм, вылет 2000 мм, диаметр кронштейна 60 мм, диаметр обечайки 180 мм | шт
07.2.02.02-0102 | Кронштейн однорожковый оцинкованный для консольных и подвесных светильников, высота 2500 мм, вылет 2000 мм, диаметр кронштейна 60 мм, диаметр обечайки 230 мм | шт
25.11.23.119.07.2.02.02-0102-000 | Кронштейн однорожковый оцинкованный для консольных и подвесных светильников, высота 2500 мм, вылет 2000 мм, диаметр кронштейна 60 мм, диаметр обечайки 230 мм | шт
07.2.02.02-0103 | Кронштейн однорожковый оцинкованный для консольных и подвесных светильников, высота 2500 мм, вылет 2000 мм, диаметр кронштейна 60 мм, диаметр обечайки 285 мм | шт
25.11.23.119.07.2.02.02-0103-000 | Кронштейн однорожковый оцинкованный для консольных и подвесных светильников, высота 2500 мм, вылет 2000 мм, диаметр кронштейна 60 мм, диаметр обечайки 285 мм | шт
07.2.02.02-0104 | Кронштейн однорожковый оцинкованный для консольных и подвесных светильников, высота 2500 мм, вылет 2000 мм, диаметр кронштейна 60 мм, диаметр обечайки 250 мм | шт
25.11.23.119.07.2.02.02-0104-000 | Кронштейн однорожковый оцинкованный для консольных и подвесных светильников, высота 2500 мм, вылет 2000 мм, диаметр кронштейна 60 мм, диаметр обечайки 250 мм | шт
07.2.02.02-0105 | Кронштейн однорожковый оцинкованный для консольных и подвесных светильников, высота 2500 мм, вылет 2000 мм, диаметр кронштейна 60 мм, диаметр обечайки 270 мм | шт
25.11.23.119.07.2.02.02-0105-000 | Кронштейн однорожковый оцинкованный для консольных и подвесных светильников, высота 2500 мм, вылет 2000 мм, диаметр кронштейна 60 мм, диаметр обечайки 270 мм | шт
07.2.02.02-0106 | Кронштейн однорожковый оцинкованный для консольных и подвесных светильников, высота 2500 мм, вылет 2000 мм, диаметр кронштейна 60 мм, диаметр опорного фланца 76 мм | шт
25.11.23.119.07.2.02.02-0106-000 | Кронштейн однорожковый оцинкованный для консольных и подвесных светильников, высота 2500 мм, вылет 2000 мм, диаметр кронштейна 60 мм, диаметр опорного фланца 76 мм | шт
07.2.02.02-0107 | Кронштейн однорожковый оцинкованный для консольных и подвесных светильников, высота 2500 мм, вылет 2000 мм, диаметр кронштейна 60 мм, диаметр опорного фланца 100 мм | шт
25.11.23.119.07.2.02.02-0107-000 | Кронштейн однорожковый оцинкованный для консольных и подвесных светильников, высота 2500 мм, вылет 2000 мм, диаметр кронштейна 60 мм, диаметр опорного фланца 100 мм | шт
07.2.02.02-0108 | Кронштейн однорожковый оцинкованный для консольных и подвесных светильников, высота 2500 мм, вылет 2000 мм, угол наклона посадочного места 30°, диаметр кронштейна 60 мм, диаметр обечайки 180 мм | шт
25.11.23.119.07.2.02.02-0108-000 | Кронштейн однорожковый оцинкованный для консольных и подвесных светильников, высота 2500 мм, вылет 2000 мм, угол наклона посадочного места 30°, диаметр кронштейна 60 мм, диаметр обечайки 180 мм | шт
07.2.02.02-0109 | Кронштейн однорожковый оцинкованный для консольных и подвесных светильников, высота 2500 мм, вылет 2000 мм, угол наклона посадочного места 30°, диаметр кронштейна 60 мм, диаметр обечайки 230 мм | шт
25.11.23.119.07.2.02.02-0109-000 | Кронштейн однорожковый оцинкованный для консольных и подвесных светильников, высота 2500 мм, вылет 2000 мм, угол наклона посадочного места 30°, диаметр кронштейна 60 мм, диаметр обечайки 230 мм | шт
07.2.02.02-0125 | Кронштейн двухрожковый оцинкованный для консольных и подвесных светильников, высота 1500 мм, вылет 1500 мм, диаметр 180 мм, крепежный элемент располагается в верхней части ствола опоры | шт
25.11.23.119.07.2.02.02-0125-000 | Кронштейн двухрожковый оцинкованный для консольных и подвесных светильников, высота 1500 мм, вылет 1500 мм, диаметр 180 мм, крепежный элемент располагается в верхней части ствола опоры | шт
07.2.02.02-0135 | Кронштейн двухрожковый оцинкованный для консольных и подвесных светильников, высота 2000 мм, вылет 2000 мм, диаметр 180 мм, угол между посадочными местами 90°, крепежный элемент располагается в верхней части ствола опоры | шт
25.11.23.119.07.2.02.02-0135-000 | Кронштейн двухрожковый оцинкованный для консольных и подвесных светильников, высота 2000 мм, вылет 2000 мм, диаметр 180 мм, угол между посадочными местами 90°, крепежный элемент располагается в верхней части ствола опоры | шт
07.2.02.02-0136 | Кронштейн двухрожковый оцинкованный для консольных и подвесных светильников, высота 2000 мм, вылет 2000 мм, диаметр 230 мм, угол между посадочными местами 90°, крепежный элемент располагается в верхней части ствола опоры | шт
25.11.23.119.07.2.02.02-0136-000 | Кронштейн двухрожковый оцинкованный для консольных и подвесных светильников, высота 2000 мм, вылет 2000 мм, диаметр 230 мм, угол между посадочными местами 90°, крепежный элемент располагается в верхней части ствола опоры | шт
07.2.02.02-0137 | Кронштейн двухрожковый оцинкованный для консольных и подвесных светильников, высота 2000 мм, вылет 2000 мм, диаметр 230 мм, угол между посадочными местами 180°, крепежный элемент располагается в верхней части ствола опоры | шт
25.11.23.119.07.2.02.02-0137-000 | Кронштейн двухрожковый оцинкованный для консольных и подвесных светильников, высота 2000 мм, вылет 2000 мм, диаметр 230 мм, угол между посадочными местами 180°, крепежный элемент располагается в верхней части ствола опоры | шт
07.2.02.02-0153 | Кронштейн двухрожковый оцинкованный для консольных и подвесных светильников, высота 2500 мм, вылет 2000 мм, диаметр 230 мм, угол между посадочными местами 90°, крепежный элемент располагается в верхней части ствола опоры | шт
25.11.23.119.07.2.02.02-0153-000 | Кронштейн двухрожковый оцинкованный для консольных и подвесных светильников, высота 2500 мм, вылет 2000 мм, диаметр 230 мм, угол между посадочными местами 90°, крепежный элемент располагается в верхней части ствола опоры | шт
07.2.02.02-0154 | Кронштейн двухрожковый оцинкованный для консольных и подвесных светильников, высота 2500 мм, вылет 2000 мм, диаметр 230 мм, угол между посадочными местами 180°, крепежный элемент располагается в верхней части ствола опоры | шт
25.11.23.119.07.2.02.02-0154-000 | Кронштейн двухрожковый оцинкованный для консольных и подвесных светильников, высота 2500 мм, вылет 2000 мм, диаметр 230 мм, угол между посадочными местами 180°, крепежный элемент располагается в верхней части ствола опоры | шт
07.2.02.02-0164 | Кронштейн двухрожковый оцинкованный для консольных и подвесных светильников, высота 2500 мм, вылет 2000 мм, диаметр 180 мм, угол между посадочными местами 180°, наклон посадочных мест к горизонтали 30°, крепежный элемент располагается в верхней части ствола опоры | шт
25.11.23.119.07.2.02.02-0164-000 | Кронштейн двухрожковый оцинкованный для консольных и подвесных светильников, высота 2500 мм, вылет 2000 мм, диаметр 180 мм, угол между посадочными местами 180°, наклон посадочных мест к горизонтали 30°, крепежный элемент располагается в верхней части ствола опоры | шт
07.2.02.02-0180 | Кронштейн трехрожковый оцинкованный для консольных и подвесных светильников, высота 2500 мм, вылет 2000 мм, диаметр 230 мм, угол между посадочными местами 180°, наклон посадочных мест к горизонтали 30°, крепежный элемент располагается в верхней части ствола опоры | шт
25.11.23.119.07.2.02.02-0180-000 | Кронштейн трехрожковый оцинкованный для консольных и подвесных светильников, высота 2500 мм, вылет 2000 мм, диаметр 230 мм, угол между посадочными местами 180°, наклон посадочных мест к горизонтали 30°, крепежный элемент располагается в верхней части ствола опоры | шт
07.2.02.02-0231 | Кронштейн двухрожковый оцинкованный для консольных светильников, высота 500 мм, вылет 1500 мм, диаметр 60 мм, крепежный элемент располагается в верхней части ствола опоры | шт
25.11.23.119.07.2.02.02-0231-000 | Кронштейн двухрожковый оцинкованный для консольных светильников, высота 500 мм, вылет 1500 мм, диаметр 60 мм, крепежный элемент располагается в верхней части ствола опоры | шт
07.2.02.02-0248 | Кронштейн однорожковый оцинкованный для установки на конические опоры, высота 2000 мм, вылет 2000 мм, диаметр 100 мм, крепежный элемент располагается в верхней части ствола опоры | шт
25.11.23.119.07.2.02.02-0248-000 | Кронштейн однорожковый оцинкованный для установки на конические опоры, высота 2000 мм, вылет 2000 мм, диаметр 100 мм, крепежный элемент располагается в верхней части ствола опоры | шт
07.2.02.02-0296 | Кронштейн однорожковый оцинкованный для установки на трубчатые и конические опоры, высота 1000 мм, вылет 1500 мм, диаметр 76 мм, крепежный элемент располагается в верхней части ствола опоры | шт
25.11.23.119.07.2.02.02-0296-000 | Кронштейн однорожковый оцинкованный для установки на трубчатые и конические опоры, высота 1000 мм, вылет 1500 мм, диаметр 76 мм, крепежный элемент располагается в верхней части ствола опоры | шт
07.2.02.02-0303 | Кронштейн трехрожковый оцинкованный для установки на конические опоры, высота 1000 мм, вылет 1000 мм, диаметр 76 мм, угол между посадочными местами 120°, крепежный элемент располагается в верхней части ствола опоры | шт
25.11.23.119.07.2.02.02-0303-000 | Кронштейн трехрожковый оцинкованный для установки на конические опоры, высота 1000 мм, вылет 1000 мм, диаметр 76 мм, угол между посадочными местами 120°, крепежный элемент располагается в верхней части ствола опоры | шт
07.2.02.02-0307 | Кронштейн трехрожковый оцинкованный для установки на конические опоры, высота 2000 мм, вылет 1000 мм, диаметр 76 мм, угол между посадочными местами 120°, крепежный элемент располагается в верхней части ствола опоры | шт
25.11.23.119.07.2.02.02-0307-000 | Кронштейн трехрожковый оцинкованный для установки на конические опоры, высота 2000 мм, вылет 1000 мм, диаметр 76 мм, угол между посадочными местами 120°, крепежный элемент располагается в верхней части ствола опоры | шт
07.2.02.02-0308 | Кронштейн трехрожковый оцинкованный для установки на конические опоры, высота 2000 мм, вылет 1000 мм, диаметр 100 мм, угол между посадочными местами 120°, крепежный элемент располагается в верхней части ствола опоры | шт
25.11.23.119.07.2.02.02-0308-000 | Кронштейн трехрожковый оцинкованный для установки на конические опоры, высота 2000 мм, вылет 1000 мм, диаметр 100 мм, угол между посадочными местами 120°, крепежный элемент располагается в верхней части ствола опоры | шт
Группа 07.2.02.03: Оттяжки | Группа 07.2.02.03: Оттяжки | Группа 07.2.02.03: Оттяжки
07.2.02.03-0021 | Оттяжка стальная анкерная для опор, марка В60 | компл
25.11.23.115.07.2.02.03-0021-000 | Оттяжка стальная анкерная для опор, марка В60 | компл
07.2.02.03-0022 | Оттяжка стальная анкерная для опор, марка В61 | компл
25.11.23.115.07.2.02.03-0022-000 | Оттяжка стальная анкерная для опор, марка В61 | компл
07.2.02.03-0023 | Оттяжка стальная анкерная для опор, марка В63 | компл
25.11.23.115.07.2.02.03-0023-000 | Оттяжка стальная анкерная для опор, марка В63 | компл
07.2.02.03-0024 | Оттяжка стальная для опор, марка ОТ-3 | компл
25.11.23.115.07.2.02.03-0024-000 | Оттяжка стальная для опор, марка ОТ-3 | компл
07.2.02.03-0025 | Оттяжка стальная для опор, марка ОТ-5 | компл
25.11.23.115.07.2.02.03-0025-000 | Оттяжка стальная для опор, марка ОТ-5 | компл
07.2.02.03-0026 | Оттяжка стальная для опор, марка ОТ-6 | компл
25.11.23.115.07.2.02.03-0026-000 | Оттяжка стальная для опор, марка ОТ-6 | компл
07.2.02.03-0027 | Оттяжка стальная канатная для опор, марка ОТ-250 | компл
25.11.23.115.07.2.02.03-0027-000 | Оттяжка стальная канатная для опор, марка ОТ-250 | компл
07.2.02.03-0028 | Оттяжка стальная канатная для опор, марка ОТ-251 | компл
25.11.23.115.07.2.02.03-0028-000 | Оттяжка стальная канатная для опор, марка ОТ-251 | компл
07.2.02.03-0029 | Оттяжка стальная канатная для опор, марка ОТ-253 | компл
25.11.23.115.07.2.02.03-0029-000 | Оттяжка стальная канатная для опор, марка ОТ-253 | компл
07.2.02.03-0030 | Оттяжка стальная канатная для опор, марка ОТ-254 | компл
25.11.23.115.07.2.02.03-0030-000 | Оттяжка стальная канатная для опор, марка ОТ-254 | компл
07.2.02.03-0031 | Оттяжка стальная канатная для опор, марка ОТ-256 | компл
25.11.23.115.07.2.02.03-0031-000 | Оттяжка стальная канатная для опор, марка ОТ-256 | компл
07.2.02.03-0032 | Оттяжка стальная канатная для опор, марка ОТ-259 | компл
25.11.23.115.07.2.02.03-0032-000 | Оттяжка стальная канатная для опор, марка ОТ-259 | компл
Группа 07.2.02.05: Конструкции линий электропередач, не включенные в группы | Группа 07.2.02.05: Конструкции линий электропередач, не включенные в группы | Группа 07.2.02.05: Конструкции линий электропередач, не включенные в группы
07.2.02.05-0021 | Траверсы металлические высоковольтные | т
25.11.23.115.07.2.02.05-0021-000 | Траверсы металлические высоковольтные | т
07.2.02.05-0031 | Тросостойка стальная, марка В20С | т
25.11.23.119.07.2.02.05-0031-000 | Тросостойка стальная, марка В20С | т
07.2.02.05-0050 | Ригели стальные жестких поперечин контактной сети железнодорожного транспорта без освещения | кг
25.11.23.111.07.2.02.05-0050-000 | Ригели стальные жестких поперечин контактной сети железнодорожного транспорта без освещения | кг
25.11.23.111.07.2.02.05-0050-001 | Ригель поперечины контактной сети без освещения, марка стали С245, несущая способность 100 кН, длина 16,9 м | кг
25.11.23.111.07.2.02.05-0050-002 | Ригель поперечины контактной сети без освещения, марка стали С245, несущая способность 200 кН, длина 22,5 м | кг
25.11.23.111.07.2.02.05-0050-003 | Ригель поперечины контактной сети без освещения, марка стали С245, несущая способность 380 кН, длина 30,3 м | кг
07.2.02.05-0051 | Ригели стальные жестких поперечин контактной сети железнодорожного транспорта с освещением | кг
25.11.23.115.07.2.02.05-0051-000 | Ригели стальные жестких поперечин контактной сети железнодорожного транспорта с освещением | кг
Раздел 07.2.03: Конструкции каркасов зданий | Раздел 07.2.03: Конструкции каркасов зданий | Раздел 07.2.03: Конструкции каркасов зданий
Группа 07.2.03.01: Каркасы одноэтажных производственных зданий с рамными конструкциями коробчатого сечения | Группа 07.2.03.01: Каркасы одноэтажных производственных зданий с рамными конструкциями коробчатого сечения | Группа 07.2.03.01: Каркасы одноэтажных производственных зданий с рамными конструкциями коробчатого сечения
07.2.03.01-0002 | Балка Б1-А, проект 3.407-115 | шт
25.11.23.110.07.2.03.01-0002-000 | Балка Б1-А, проект 3.407-115 | шт
Группа 07.2.03.04: Конструкции каркасов реконструируемого здания | Группа 07.2.03.04: Конструкции каркасов реконструируемого здания | Группа 07.2.03.04: Конструкции каркасов реконструируемого здания
07.2.03.04-0001 | Конструкции металлические каркасов, основных несущих зданий производственного и непроизводственного назначения | т
25.11.23.110.07.2.03.04-0001-000 | Конструкции металлические каркасов, основных несущих зданий производственного и непроизводственного назначения | т
25.11.23.110.07.2.03.04-0001-001 | Конструкции металлические каркасов, основных несущих зданий производственного и непроизводственного назначения, расход стали на 1 м2 суммарной площади этажей здания до 100 кг | т
07.2.03.04-0002 | Конструкции металлические каркасов, основных несущих зданий производственного и непроизводственного назначения, сталь С345 | т
25.11.23.119.07.2.03.04-0002-000 | Конструкции металлические каркасов, основных несущих зданий производственного и непроизводственного назначения, сталь С345 | т
Группа 07.2.03.06: Элементы каркаса одноэтажных производственных зданий | Группа 07.2.03.06: Элементы каркаса одноэтажных производственных зданий | Группа 07.2.03.06: Элементы каркаса одноэтажных производственных зданий
07.2.03.06-0001 | Балка двутавровая монорельсовая, номер профиля 24М | т
25.11.23.119.07.2.03.06-0001-000 | Балка двутавровая монорельсовая, номер профиля 24М | т
07.2.03.06-0092 | Балка двутавровая монорельсовая, номер профиля 36М | т
24.10.75.130.07.2.03.06-0092-000 | Балка двутавровая монорельсовая, номер профиля 36М | т
07.2.03.06-0140 | Планка прижимная для крепления кранового рельса, марка П1 | т
25.11.23.119.07.2.03.06-0140-000 | Планка прижимная для крепления кранового рельса, марка П1 | т
Раздел 07.2.04: Конструкции промышленных печей | Раздел 07.2.04: Конструкции промышленных печей | Раздел 07.2.04: Конструкции промышленных печей
Группа 07.2.04.04: Конструкции промышленных печей, не включенные в группы | Группа 07.2.04.04: Конструкции промышленных печей, не включенные в группы | Группа 07.2.04.04: Конструкции промышленных печей, не включенные в группы
07.2.04.04-0001 | Анкеры из стали жаростойкой марки 20Х23Н18 | т
25.11.23.119.07.2.04.04-0001-000 | Анкеры из стали жаростойкой марки 20Х23Н18 | т
25.11.23.119.07.2.04.04-0001-001 | Анкеры из стали жаростойкой марки 20Х23Н18, диаметр 8 мм | т
07.2.04.04-0021 | Плита металлическая сборная для очагов с двумя отверстиями для конфорок, размеры 710х410 мм | шт
25.11.23.119.07.2.04.04-0021-000 | Плита металлическая сборная для очагов с двумя отверстиями для конфорок, размеры 710х410 мм | шт
Раздел 07.2.05: Конструкции ограждающие и встроенные | Раздел 07.2.05: Конструкции ограждающие и встроенные | Раздел 07.2.05: Конструкции ограждающие и встроенные
Группа 07.2.05.01: Лестницы маршевые, площадки и ограждения стальные | Группа 07.2.05.01: Лестницы маршевые, площадки и ограждения стальные | Группа 07.2.05.01: Лестницы маршевые, площадки и ограждения стальные
07.2.05.01-0001 | Косоур металлический, марка ЛК1 | т
25.11.23.110.07.2.05.01-0001-000 | Косоур металлический, марка ЛК1 | т
07.2.05.01-0021 | Лестница металлическая одномаршевая без площадки, с ограждением высотой 1200 мм, высота подъема 3000 мм, ширина марша 600 мм | м
25.11.23.110.07.2.05.01-0021-000 | Лестница металлическая одномаршевая без площадки, с ограждением высотой 1200 мм, высота подъема 3000 мм, ширина марша 600 мм | м
07.2.05.01-0023 | Лестница металлическая одномаршевая без площадки, с ограждением высотой 1200 мм, высота подъема 3000 мм, ширина марша 1000 мм | м
25.11.23.110.07.2.05.01-0023-000 | Лестница металлическая одномаршевая без площадки, с ограждением высотой 1200 мм, высота подъема 3000 мм, ширина марша 1000 мм | м
07.2.05.01-0034 | Перила-ограждения металлические маршевых лестниц, марка ОМ 17-1, длина ограждения в плане 3070 мм, высота стоек 1060 мм, высота решетчатого заполнения 710 мм | м
25.11.23.110.07.2.05.01-0034-000 | Перила-ограждения металлические маршевых лестниц, марка ОМ 17-1, длина ограждения в плане 3070 мм, высота стоек 1060 мм, высота решетчатого заполнения 710 мм | м
07.2.05.01-0035 | Перила-ограждения металлические маршевых лестниц, марка ОМВ 14-1, длина ограждения в плане 1400 мм, высота стоек 1060 мм, высота решетчатого заполнения 710 мм | м
25.11.23.110.07.2.05.01-0035-000 | Перила-ограждения металлические маршевых лестниц, марка ОМВ 14-1, длина ограждения в плане 1400 мм, высота стоек 1060 мм, высота решетчатого заполнения 710 мм | м
07.2.05.01-0036 | Лестница-стремянка металлическая, марка НТС 62-91-111а, ширина 600 мм, шаг ступеней 300 мм, высота от 1 до 6 м | т
25.11.23.110.07.2.05.01-0036-000 | Лестница-стремянка металлическая, марка НТС 62-91-111а, ширина 600 мм, шаг ступеней 300 мм, высота от 1 до 6 м | т
Группа 07.2.05.02: Панели многослойные | Группа 07.2.05.02: Панели многослойные | Группа 07.2.05.02: Панели многослойные
07.2.05.02-0001 | Изделия металлические фасонные для стеновых сэндвич-панелей, покрытие полиэстер, толщина 0,5 мм | м2
25.11.23.160.07.2.05.02-0001-000 | Изделия металлические фасонные для стеновых сэндвич-панелей, покрытие полиэстер, толщина 0,5 мм | м2
07.2.05.02-0002 | Изделия металлические оцинкованные фасонные для стеновых сэндвич-панелей, толщина 2 мм | м2
25.11.23.160.07.2.05.02-0002-000 | Изделия металлические оцинкованные фасонные для стеновых сэндвич-панелей, толщина 2 мм | м2
07.2.05.02-0113 | Сэндвич-панель трехслойная кровельная, сердцевина из базальтового волокна, металлическая облицовка с двух сторон толщиной 0,5 мм, тип покрытия полиэстер, внутренняя облицовка гладкая, наружная облицовка трапециевидная, с симметричным замком, толщина 80 мм | м2
25.11.23.169.07.2.05.02-0113-000 | Сэндвич-панель трехслойная кровельная, сердцевина из базальтового волокна, металлическая облицовка с двух сторон толщиной 0,5 мм, тип покрытия полиэстер, внутренняя облицовка гладкая, наружная облицовка трапециевидная, с симметричным замком, толщина 80 мм | м2
07.2.05.02-0114 | Сэндвич-панель трехслойная кровельная, сердцевина из базальтового волокна, металлическая облицовка с двух сторон толщиной 0,5 мм, тип покрытия полиэстер, внутренняя облицовка гладкая, наружная облицовка трапециевидная, с симметричным замком, толщина 100 мм | м2
25.11.23.169.07.2.05.02-0114-000 | Сэндвич-панель трехслойная кровельная, сердцевина из базальтового волокна, металлическая облицовка с двух сторон толщиной 0,5 мм, тип покрытия полиэстер, внутренняя облицовка гладкая, наружная облицовка трапециевидная, с симметричным замком, толщина 100 мм | м2
07.2.05.02-0115 | Сэндвич-панель трехслойная кровельная, сердцевина из базальтового волокна, металлическая облицовка с двух сторон толщиной 0,5 мм, тип покрытия полиэстер, внутренняя облицовка гладкая, наружная облицовка трапециевидная, с симметричным замком, толщина 120 мм | м2
25.11.23.169.07.2.05.02-0115-000 | Сэндвич-панель трехслойная кровельная, сердцевина из базальтового волокна, металлическая облицовка с двух сторон толщиной 0,5 мм, тип покрытия полиэстер, внутренняя облицовка гладкая, наружная облицовка трапециевидная, с симметричным замком, толщина 120 мм | м2
07.2.05.02-0116 | Сэндвич-панель трехслойная кровельная, сердцевина из базальтового волокна, металлическая облицовка с двух сторон толщиной 0,5 мм, тип покрытия полиэстер, внутренняя облицовка гладкая, наружная облицовка трапециевидная, с симметричным замком, толщина 150 мм | м2
25.11.23.169.07.2.05.02-0116-000 | Сэндвич-панель трехслойная кровельная, сердцевина из базальтового волокна, металлическая облицовка с двух сторон толщиной 0,5 мм, тип покрытия полиэстер, внутренняя облицовка гладкая, наружная облицовка трапециевидная, с симметричным замком, толщина 150 мм | м2
07.2.05.02-0117 | Сэндвич-панель трехслойная кровельная, сердцевина из базальтового волокна, металлическая облицовка с двух сторон толщиной 0,5 мм, тип покрытия полиэстер, внутренняя облицовка гладкая, наружная облицовка трапециевидная, с симметричным замком, толщина 180 мм | м2
25.11.23.169.07.2.05.02-0117-000 | Сэндвич-панель трехслойная кровельная, сердцевина из базальтового волокна, металлическая облицовка с двух сторон толщиной 0,5 мм, тип покрытия полиэстер, внутренняя облицовка гладкая, наружная облицовка трапециевидная, с симметричным замком, толщина 180 мм | м2
07.2.05.02-0118 | Сэндвич-панель трехслойная кровельная, сердцевина из базальтового волокна, металлическая облицовка с двух сторон толщиной 0,5 мм, тип покрытия полиэстер, внутренняя облицовка гладкая, наружная облицовка трапециевидная, с симметричным замком, толщина 200 мм | м2
25.11.23.169.07.2.05.02-0118-000 | Сэндвич-панель трехслойная кровельная, сердцевина из базальтового волокна, металлическая облицовка с двух сторон толщиной 0,5 мм, тип покрытия полиэстер, внутренняя облицовка гладкая, наружная облицовка трапециевидная, с симметричным замком, толщина 200 мм | м2
07.2.05.02-0119 | Сэндвич-панель трехслойная кровельная, сердцевина из базальтового волокна, металлическая облицовка с двух сторон толщиной 0,5 мм, тип покрытия полиэстер, внутренняя облицовка гладкая, наружная облицовка трапециевидная, с симметричным замком, толщина 250 мм | м2
25.11.23.169.07.2.05.02-0119-000 | Сэндвич-панель трехслойная кровельная, сердцевина из базальтового волокна, металлическая облицовка с двух сторон толщиной 0,5 мм, тип покрытия полиэстер, внутренняя облицовка гладкая, наружная облицовка трапециевидная, с симметричным замком, толщина 250 мм | м2
07.2.05.02-0120 | Сэндвич-панель трехслойная кровельная, сердцевина из базальтового волокна, металлическая облицовка с двух сторон толщиной 0,7 мм, тип покрытия полиэстер, внутренняя облицовка гладкая, наружная облицовка трапециевидная, с симметричным замком, толщина 80 мм | м2
25.11.23.169.07.2.05.02-0120-000 | Сэндвич-панель трехслойная кровельная, сердцевина из базальтового волокна, металлическая облицовка с двух сторон толщиной 0,7 мм, тип покрытия полиэстер, внутренняя облицовка гладкая, наружная облицовка трапециевидная, с симметричным замком, толщина 80 мм | м2
07.2.05.02-0121 | Сэндвич-панель трехслойная кровельная, сердцевина из базальтового волокна, металлическая облицовка с двух сторон толщиной 0,7 мм, тип покрытия полиэстер, внутренняя облицовка гладкая, наружная облицовка трапециевидная, с симметричным замком, толщина 100 мм | м2
25.11.23.169.07.2.05.02-0121-000 | Сэндвич-панель трехслойная кровельная, сердцевина из базальтового волокна, металлическая облицовка с двух сторон толщиной 0,7 мм, тип покрытия полиэстер, внутренняя облицовка гладкая, наружная облицовка трапециевидная, с симметричным замком, толщина 100 мм | м2
07.2.05.02-0122 | Сэндвич-панель трехслойная кровельная, сердцевина из базальтового волокна, металлическая облицовка с двух сторон толщиной 0,7 мм, тип покрытия полиэстер, внутренняя облицовка гладкая, наружная облицовка трапециевидная, с симметричным замком, толщина 120 мм | м2
25.11.23.169.07.2.05.02-0122-000 | Сэндвич-панель трехслойная кровельная, сердцевина из базальтового волокна, металлическая облицовка с двух сторон толщиной 0,7 мм, тип покрытия полиэстер, внутренняя облицовка гладкая, наружная облицовка трапециевидная, с симметричным замком, толщина 120 мм | м2
07.2.05.02-0123 | Сэндвич-панель трехслойная кровельная, сердцевина из базальтового волокна, металлическая облицовка с двух сторон толщиной 0,7 мм, тип покрытия полиэстер, внутренняя облицовка гладкая, наружная облицовка трапециевидная, с симметричным замком, толщина 150 мм | м2
25.11.23.169.07.2.05.02-0123-000 | Сэндвич-панель трехслойная кровельная, сердцевина из базальтового волокна, металлическая облицовка с двух сторон толщиной 0,7 мм, тип покрытия полиэстер, внутренняя облицовка гладкая, наружная облицовка трапециевидная, с симметричным замком, толщина 150 мм | м2
07.2.05.02-0124 | Сэндвич-панель трехслойная кровельная, сердцевина из базальтового волокна, металлическая облицовка с двух сторон толщиной 0,7 мм, тип покрытия полиэстер, внутренняя облицовка гладкая, наружная облицовка трапециевидная, с симметричным замком, толщина 180 мм | м2
25.11.23.169.07.2.05.02-0124-000 | Сэндвич-панель трехслойная кровельная, сердцевина из базальтового волокна, металлическая облицовка с двух сторон толщиной 0,7 мм, тип покрытия полиэстер, внутренняя облицовка гладкая, наружная облицовка трапециевидная, с симметричным замком, толщина 180 мм | м2
07.2.05.02-0125 | Сэндвич-панель трехслойная кровельная, сердцевина из базальтового волокна, металлическая облицовка с двух сторон толщиной 0,7 мм, тип покрытия полиэстер, внутренняя облицовка гладкая, наружная облицовка трапециевидная, с симметричным замком, толщина 200 мм | м2
25.11.23.169.07.2.05.02-0125-000 | Сэндвич-панель трехслойная кровельная, сердцевина из базальтового волокна, металлическая облицовка с двух сторон толщиной 0,7 мм, тип покрытия полиэстер, внутренняя облицовка гладкая, наружная облицовка трапециевидная, с симметричным замком, толщина 200 мм | м2
07.2.05.02-0126 | Сэндвич-панель трехслойная кровельная, сердцевина из базальтового волокна, металлическая облицовка с двух сторон толщиной 0,7 мм, тип покрытия полиэстер, внутренняя облицовка гладкая, наружная облицовка трапециевидная, с симметричным замком, толщина 250 мм | м2
25.11.23.169.07.2.05.02-0126-000 | Сэндвич-панель трехслойная кровельная, сердцевина из базальтового волокна, металлическая облицовка с двух сторон толщиной 0,7 мм, тип покрытия полиэстер, внутренняя облицовка гладкая, наружная облицовка трапециевидная, с симметричным замком, толщина 250 мм | м2
07.2.05.02-0127 | Сэндвич-панель трехслойная кровельная, сердцевина из пенополистирола, металлическая облицовка с двух сторон толщиной 0,5 мм, тип покрытия полиэстер, внутренняя облицовка гладкая, наружная облицовка трапециевидная, с симметричным замком, толщина 80 мм | м2
25.11.23.164.07.2.05.02-0127-000 | Сэндвич-панель трехслойная кровельная, сердцевина из пенополистирола, металлическая облицовка с двух сторон толщиной 0,5 мм, тип покрытия полиэстер, внутренняя облицовка гладкая, наружная облицовка трапециевидная, с симметричным замком, толщина 80 мм | м2
07.2.05.02-0128 | Сэндвич-панель трехслойная кровельная, сердцевина из пенополистирола, металлическая облицовка с двух сторон толщиной 0,5 мм, тип покрытия полиэстер, внутренняя облицовка гладкая, наружная облицовка трапециевидная, с симметричным замком, толщина 100 мм | м2
25.11.23.164.07.2.05.02-0128-000 | Сэндвич-панель трехслойная кровельная, сердцевина из пенополистирола, металлическая облицовка с двух сторон толщиной 0,5 мм, тип покрытия полиэстер, внутренняя облицовка гладкая, наружная облицовка трапециевидная, с симметричным замком, толщина 100 мм | м2
07.2.05.02-0129 | Сэндвич-панель трехслойная кровельная, сердцевина из пенополистирола, металлическая облицовка с двух сторон толщиной 0,5 мм, тип покрытия полиэстер, внутренняя облицовка гладкая, наружная облицовка трапециевидная, с симметричным замком, толщина 120 мм | м2
25.11.23.164.07.2.05.02-0129-000 | Сэндвич-панель трехслойная кровельная, сердцевина из пенополистирола, металлическая облицовка с двух сторон толщиной 0,5 мм, тип покрытия полиэстер, внутренняя облицовка гладкая, наружная облицовка трапециевидная, с симметричным замком, толщина 120 мм | м2
07.2.05.02-0130 | Сэндвич-панель трехслойная кровельная, сердцевина из пенополистирола, металлическая облицовка с двух сторон толщиной 0,5 мм, тип покрытия полиэстер, внутренняя облицовка гладкая, наружная облицовка трапециевидная, с симметричным замком, толщина 150 мм | м2
25.11.23.164.07.2.05.02-0130-000 | Сэндвич-панель трехслойная кровельная, сердцевина из пенополистирола, металлическая облицовка с двух сторон толщиной 0,5 мм, тип покрытия полиэстер, внутренняя облицовка гладкая, наружная облицовка трапециевидная, с симметричным замком, толщина 150 мм | м2
07.2.05.02-0131 | Сэндвич-панель трехслойная кровельная, сердцевина из пенополистирола, металлическая облицовка с двух сторон толщиной 0,5 мм, тип покрытия полиэстер, внутренняя облицовка гладкая, наружная облицовка трапециевидная, с симметричным замком, толщина 180 мм | м2
25.11.23.164.07.2.05.02-0131-000 | Сэндвич-панель трехслойная кровельная, сердцевина из пенополистирола, металлическая облицовка с двух сторон толщиной 0,5 мм, тип покрытия полиэстер, внутренняя облицовка гладкая, наружная облицовка трапециевидная, с симметричным замком, толщина 180 мм | м2
07.2.05.02-0132 | Сэндвич-панель трехслойная кровельная, сердцевина из пенополистирола, металлическая облицовка с двух сторон толщиной 0,5 мм, тип покрытия полиэстер, внутренняя облицовка гладкая, наружная облицовка трапециевидная, с симметричным замком, толщина 200 мм | м2
25.11.23.164.07.2.05.02-0132-000 | Сэндвич-панель трехслойная кровельная, сердцевина из пенополистирола, металлическая облицовка с двух сторон толщиной 0,5 мм, тип покрытия полиэстер, внутренняя облицовка гладкая, наружная облицовка трапециевидная, с симметричным замком, толщина 200 мм | м2
07.2.05.02-0133 | Сэндвич-панель трехслойная кровельная, сердцевина из пенополистирола, металлическая облицовка с двух сторон толщиной 0,5 мм, тип покрытия полиэстер, внутренняя облицовка гладкая, наружная облицовка трапециевидная, с симметричным замком, толщина 250 мм | м2
25.11.23.164.07.2.05.02-0133-000 | Сэндвич-панель трехслойная кровельная, сердцевина из пенополистирола, металлическая облицовка с двух сторон толщиной 0,5 мм, тип покрытия полиэстер, внутренняя облицовка гладкая, наружная облицовка трапециевидная, с симметричным замком, толщина 250 мм | м2
07.2.05.02-0134 | Сэндвич-панель трехслойная кровельная, сердцевина из пенополистирола, металлическая облицовка с двух сторон толщиной 0,7 мм, тип покрытия полиэстер, внутренняя облицовка гладкая, наружная облицовка трапециевидная, с симметричным замком, толщина 80 мм | м2
25.11.23.164.07.2.05.02-0134-000 | Сэндвич-панель трехслойная кровельная, сердцевина из пенополистирола, металлическая облицовка с двух сторон толщиной 0,7 мм, тип покрытия полиэстер, внутренняя облицовка гладкая, наружная облицовка трапециевидная, с симметричным замком, толщина 80 мм | м2
07.2.05.02-0135 | Сэндвич-панель трехслойная кровельная, сердцевина из пенополистирола, металлическая облицовка с двух сторон толщиной 0,7 мм, тип покрытия полиэстер, внутренняя облицовка гладкая, наружная облицовка трапециевидная, с симметричным замком, толщина 100 мм | м2
25.11.23.164.07.2.05.02-0135-000 | Сэндвич-панель трехслойная кровельная, сердцевина из пенополистирола, металлическая облицовка с двух сторон толщиной 0,7 мм, тип покрытия полиэстер, внутренняя облицовка гладкая, наружная облицовка трапециевидная, с симметричным замком, толщина 100 мм | м2
07.2.05.02-0136 | Сэндвич-панель трехслойная кровельная, сердцевина из пенополистирола, металлическая облицовка с двух сторон толщиной 0,7 мм, тип покрытия полиэстер, внутренняя облицовка гладкая, наружная облицовка трапециевидная, с симметричным замком, толщина 120 мм | м2
25.11.23.164.07.2.05.02-0136-000 | Сэндвич-панель трехслойная кровельная, сердцевина из пенополистирола, металлическая облицовка с двух сторон толщиной 0,7 мм, тип покрытия полиэстер, внутренняя облицовка гладкая, наружная облицовка трапециевидная, с симметричным замком, толщина 120 мм | м2
07.2.05.02-0137 | Сэндвич-панель трехслойная кровельная, сердцевина из пенополистирола, металлическая облицовка с двух сторон толщиной 0,7 мм, тип покрытия полиэстер, внутренняя облицовка гладкая, наружная облицовка трапециевидная, с симметричным замком, толщина 150 мм | м2
25.11.23.164.07.2.05.02-0137-000 | Сэндвич-панель трехслойная кровельная, сердцевина из пенополистирола, металлическая облицовка с двух сторон толщиной 0,7 мм, тип покрытия полиэстер, внутренняя облицовка гладкая, наружная облицовка трапециевидная, с симметричным замком, толщина 150 мм | м2
07.2.05.02-0138 | Сэндвич-панель трехслойная кровельная, сердцевина из пенополистирола, металлическая облицовка с двух сторон толщиной 0,7 мм, тип покрытия полиэстер, внутренняя облицовка гладкая, наружная облицовка трапециевидная, с симметричным замком, толщина 180 мм | м2
25.11.23.164.07.2.05.02-0138-000 | Сэндвич-панель трехслойная кровельная, сердцевина из пенополистирола, металлическая облицовка с двух сторон толщиной 0,7 мм, тип покрытия полиэстер, внутренняя облицовка гладкая, наружная облицовка трапециевидная, с симметричным замком, толщина 180 мм | м2
07.2.05.02-0139 | Сэндвич-панель трехслойная кровельная, сердцевина из пенополистирола, металлическая облицовка с двух сторон толщиной 0,7 мм, тип покрытия полиэстер, внутренняя облицовка гладкая, наружная облицовка трапециевидная, с симметричным замком, толщина 200 мм | м2
25.11.23.164.07.2.05.02-0139-000 | Сэндвич-панель трехслойная кровельная, сердцевина из пенополистирола, металлическая облицовка с двух сторон толщиной 0,7 мм, тип покрытия полиэстер, внутренняя облицовка гладкая, наружная облицовка трапециевидная, с симметричным замком, толщина 200 мм | м2
07.2.05.02-0140 | Сэндвич-панель трехслойная кровельная, сердцевина из пенополистирола, металлическая облицовка с двух сторон толщиной 0,7 мм, тип покрытия полиэстер, внутренняя облицовка гладкая, наружная облицовка трапециевидная, с симметричным замком, толщина 250 мм | м2
25.11.23.164.07.2.05.02-0140-000 | Сэндвич-панель трехслойная кровельная, сердцевина из пенополистирола, металлическая облицовка с двух сторон толщиной 0,7 мм, тип покрытия полиэстер, внутренняя облицовка гладкая, наружная облицовка трапециевидная, с симметричным замком, толщина 250 мм | м2
07.2.05.02-0141 | Сэндвич-панель трехслойная стеновая, сердцевина из базальтового волокна, металлическая облицовка с двух сторон толщиной 0,5 мм, тип покрытия полиэстер, внутренняя облицовка гладкая, наружная облицовка накатка, с симметричным замком, толщина 50 мм | м2
25.11.23.161.07.2.05.02-0141-000 | Сэндвич-панель трехслойная стеновая, сердцевина из базальтового волокна, металлическая облицовка с двух сторон толщиной 0,5 мм, тип покрытия полиэстер, внутренняя облицовка гладкая, наружная облицовка накатка, с симметричным замком, толщина 50 мм | м2
07.2.05.02-0142 | Сэндвич-панель трехслойная стеновая, сердцевина из базальтового волокна, металлическая облицовка с двух сторон толщиной 0,5 мм, тип покрытия полиэстер, внутренняя облицовка гладкая, наружная облицовка накатка, с симметричным замком, толщина 80 мм | м2
25.11.23.161.07.2.05.02-0142-000 | Сэндвич-панель трехслойная стеновая, сердцевина из базальтового волокна, металлическая облицовка с двух сторон толщиной 0,5 мм, тип покрытия полиэстер, внутренняя облицовка гладкая, наружная облицовка накатка, с симметричным замком, толщина 80 мм | м2
07.2.05.02-0143 | Сэндвич-панель трехслойная стеновая, сердцевина из базальтового волокна, металлическая облицовка с двух сторон толщиной 0,5 мм, тип покрытия полиэстер, внутренняя облицовка гладкая, наружная облицовка накатка, с симметричным замком, толщина 100 мм | м2
25.11.23.161.07.2.05.02-0143-000 | Сэндвич-панель трехслойная стеновая, сердцевина из базальтового волокна, металлическая облицовка с двух сторон толщиной 0,5 мм, тип покрытия полиэстер, внутренняя облицовка гладкая, наружная облицовка накатка, с симметричным замком, толщина 100 мм | м2
07.2.05.02-0144 | Сэндвич-панель трехслойная стеновая, сердцевина из базальтового волокна, металлическая облицовка с двух сторон толщиной 0,5 мм, тип покрытия полиэстер, внутренняя облицовка гладкая, наружная облицовка накатка, с симметричным замком, толщина 120 мм | м2
25.11.23.161.07.2.05.02-0144-000 | Сэндвич-панель трехслойная стеновая, сердцевина из базальтового волокна, металлическая облицовка с двух сторон толщиной 0,5 мм, тип покрытия полиэстер, внутренняя облицовка гладкая, наружная облицовка накатка, с симметричным замком, толщина 120 мм | м2
07.2.05.02-0145 | Сэндвич-панель трехслойная стеновая, сердцевина из базальтового волокна, металлическая облицовка с двух сторон толщиной 0,5 мм, тип покрытия полиэстер, внутренняя облицовка гладкая, наружная облицовка накатка, с симметричным замком, толщина 150 мм | м2
25.11.23.161.07.2.05.02-0145-000 | Сэндвич-панель трехслойная стеновая, сердцевина из базальтового волокна, металлическая облицовка с двух сторон толщиной 0,5 мм, тип покрытия полиэстер, внутренняя облицовка гладкая, наружная облицовка накатка, с симметричным замком, толщина 150 мм | м2
07.2.05.02-0146 | Сэндвич-панель трехслойная стеновая, сердцевина из базальтового волокна, металлическая облицовка с двух сторон толщиной 0,5 мм, тип покрытия полиэстер, внутренняя облицовка гладкая, наружная облицовка накатка, с симметричным замком, толщина 180 мм | м2
25.11.23.161.07.2.05.02-0146-000 | Сэндвич-панель трехслойная стеновая, сердцевина из базальтового волокна, металлическая облицовка с двух сторон толщиной 0,5 мм, тип покрытия полиэстер, внутренняя облицовка гладкая, наружная облицовка накатка, с симметричным замком, толщина 180 мм | м2
07.2.05.02-0147 | Сэндвич-панель трехслойная стеновая, сердцевина из базальтового волокна, металлическая облицовка с двух сторон толщиной 0,5 мм, тип покрытия полиэстер, внутренняя облицовка гладкая, наружная облицовка накатка, с симметричным замком, толщина 200 мм | м2
25.11.23.161.07.2.05.02-0147-000 | Сэндвич-панель трехслойная стеновая, сердцевина из базальтового волокна, металлическая облицовка с двух сторон толщиной 0,5 мм, тип покрытия полиэстер, внутренняя облицовка гладкая, наружная облицовка накатка, с симметричным замком, толщина 200 мм | м2
07.2.05.02-0148 | Сэндвич-панель трехслойная стеновая, сердцевина из базальтового волокна, металлическая облицовка с двух сторон толщиной 0,5 мм, тип покрытия полиэстер, внутренняя облицовка гладкая, наружная облицовка накатка, с симметричным замком, толщина 250 мм | м2
25.11.23.161.07.2.05.02-0148-000 | Сэндвич-панель трехслойная стеновая, сердцевина из базальтового волокна, металлическая облицовка с двух сторон толщиной 0,5 мм, тип покрытия полиэстер, внутренняя облицовка гладкая, наружная облицовка накатка, с симметричным замком, толщина 250 мм | м2
07.2.05.02-0149 | Сэндвич-панель трехслойная стеновая, сердцевина из базальтового волокна, металлическая облицовка с двух сторон толщиной 0,7 мм, тип покрытия полиэстер, внутренняя облицовка гладкая, наружная облицовка накатка, с симметричным замком, толщина 50 мм | м2
25.11.23.161.07.2.05.02-0149-000 | Сэндвич-панель трехслойная стеновая, сердцевина из базальтового волокна, металлическая облицовка с двух сторон толщиной 0,7 мм, тип покрытия полиэстер, внутренняя облицовка гладкая, наружная облицовка накатка, с симметричным замком, толщина 50 мм | м2
07.2.05.02-0150 | Сэндвич-панель трехслойная стеновая, сердцевина из базальтового волокна, металлическая облицовка с двух сторон толщиной 0,7 мм, тип покрытия полиэстер, внутренняя облицовка гладкая, наружная облицовка накатка, с симметричным замком, толщина 80 мм | м2
25.11.23.161.07.2.05.02-0150-000 | Сэндвич-панель трехслойная стеновая, сердцевина из базальтового волокна, металлическая облицовка с двух сторон толщиной 0,7 мм, тип покрытия полиэстер, внутренняя облицовка гладкая, наружная облицовка накатка, с симметричным замком, толщина 80 мм | м2
07.2.05.02-0151 | Сэндвич-панель трехслойная стеновая, сердцевина из базальтового волокна, металлическая облицовка с двух сторон толщиной 0,7 мм, тип покрытия полиэстер, внутренняя облицовка гладкая, наружная облицовка накатка, с симметричным замком, толщина 100 мм | м2
25.11.23.161.07.2.05.02-0151-000 | Сэндвич-панель трехслойная стеновая, сердцевина из базальтового волокна, металлическая облицовка с двух сторон толщиной 0,7 мм, тип покрытия полиэстер, внутренняя облицовка гладкая, наружная облицовка накатка, с симметричным замком, толщина 100 мм | м2
07.2.05.02-0152 | Сэндвич-панель трехслойная стеновая, сердцевина из базальтового волокна, металлическая облицовка с двух сторон толщиной 0,7 мм, тип покрытия полиэстер, внутренняя облицовка гладкая, наружная облицовка накатка, с симметричным замком, толщина 120 мм | м2
25.11.23.161.07.2.05.02-0152-000 | Сэндвич-панель трехслойная стеновая, сердцевина из базальтового волокна, металлическая облицовка с двух сторон толщиной 0,7 мм, тип покрытия полиэстер, внутренняя облицовка гладкая, наружная облицовка накатка, с симметричным замком, толщина 120 мм | м2
07.2.05.02-0153 | Сэндвич-панель трехслойная стеновая, сердцевина из базальтового волокна, металлическая облицовка с двух сторон толщиной 0,7 мм, тип покрытия полиэстер, внутренняя облицовка гладкая, наружная облицовка накатка, с симметричным замком, толщина 150 мм | м2
25.11.23.161.07.2.05.02-0153-000 | Сэндвич-панель трехслойная стеновая, сердцевина из базальтового волокна, металлическая облицовка с двух сторон толщиной 0,7 мм, тип покрытия полиэстер, внутренняя облицовка гладкая, наружная облицовка накатка, с симметричным замком, толщина 150 мм | м2
07.2.05.02-0154 | Сэндвич-панель трехслойная стеновая, сердцевина из базальтового волокна, металлическая облицовка с двух сторон толщиной 0,7 мм, тип покрытия полиэстер, внутренняя облицовка гладкая, наружная облицовка накатка, с симметричным замком, толщина 180 мм | м2
25.11.23.161.07.2.05.02-0154-000 | Сэндвич-панель трехслойная стеновая, сердцевина из базальтового волокна, металлическая облицовка с двух сторон толщиной 0,7 мм, тип покрытия полиэстер, внутренняя облицовка гладкая, наружная облицовка накатка, с симметричным замком, толщина 180 мм | м2
07.2.05.02-0155 | Сэндвич-панель трехслойная стеновая, сердцевина из базальтового волокна, металлическая облицовка с двух сторон толщиной 0,7 мм, тип покрытия полиэстер, внутренняя облицовка гладкая, наружная облицовка накатка, с симметричным замком, толщина 200 мм | м2
25.11.23.161.07.2.05.02-0155-000 | Сэндвич-панель трехслойная стеновая, сердцевина из базальтового волокна, металлическая облицовка с двух сторон толщиной 0,7 мм, тип покрытия полиэстер, внутренняя облицовка гладкая, наружная облицовка накатка, с симметричным замком, толщина 200 мм | м2
07.2.05.02-0156 | Сэндвич-панель трехслойная стеновая, сердцевина из базальтового волокна, металлическая облицовка с двух сторон толщиной 0,7 мм, тип покрытия полиэстер, внутренняя облицовка гладкая, наружная облицовка накатка, с симметричным замком, толщина 250 мм | м2
25.11.23.161.07.2.05.02-0156-000 | Сэндвич-панель трехслойная стеновая, сердцевина из базальтового волокна, металлическая облицовка с двух сторон толщиной 0,7 мм, тип покрытия полиэстер, внутренняя облицовка гладкая, наружная облицовка накатка, с симметричным замком, толщина 250 мм | м2
07.2.05.02-0157 | Сэндвич-панель трехслойная стеновая, сердцевина из пенополистирола, металлическая облицовка с двух сторон толщиной 0,5 мм, тип покрытия полиэстер, внутренняя облицовка гладкая, наружная облицовка накатка, с симметричным замком, толщина 50 мм | м2
25.11.23.164.07.2.05.02-0157-000 | Сэндвич-панель трехслойная стеновая, сердцевина из пенополистирола, металлическая облицовка с двух сторон толщиной 0,5 мм, тип покрытия полиэстер, внутренняя облицовка гладкая, наружная облицовка накатка, с симметричным замком, толщина 50 мм | м2
07.2.05.02-0158 | Сэндвич-панель трехслойная стеновая, сердцевина из пенополистирола, металлическая облицовка с двух сторон толщиной 0,5 мм, тип покрытия полиэстер, внутренняя облицовка гладкая, наружная облицовка накатка, с симметричным замком, толщина 80 мм | м2
25.11.23.164.07.2.05.02-0158-000 | Сэндвич-панель трехслойная стеновая, сердцевина из пенополистирола, металлическая облицовка с двух сторон толщиной 0,5 мм, тип покрытия полиэстер, внутренняя облицовка гладкая, наружная облицовка накатка, с симметричным замком, толщина 80 мм | м2
07.2.05.02-0159 | Сэндвич-панель трехслойная стеновая, сердцевина из пенополистирола, металлическая облицовка с двух сторон толщиной 0,5 мм, тип покрытия полиэстер, внутренняя облицовка гладкая, наружная облицовка накатка, с симметричным замком, толщина 100 мм | м2
25.11.23.164.07.2.05.02-0159-000 | Сэндвич-панель трехслойная стеновая, сердцевина из пенополистирола, металлическая облицовка с двух сторон толщиной 0,5 мм, тип покрытия полиэстер, внутренняя облицовка гладкая, наружная облицовка накатка, с симметричным замком, толщина 100 мм | м2
07.2.05.02-0160 | Сэндвич-панель трехслойная стеновая, сердцевина из пенополистирола, металлическая облицовка с двух сторон толщиной 0,5 мм, тип покрытия полиэстер, внутренняя облицовка гладкая, наружная облицовка накатка, с симметричным замком, толщина 120 мм | м2
25.11.23.164.07.2.05.02-0160-000 | Сэндвич-панель трехслойная стеновая, сердцевина из пенополистирола, металлическая облицовка с двух сторон толщиной 0,5 мм, тип покрытия полиэстер, внутренняя облицовка гладкая, наружная облицовка накатка, с симметричным замком, толщина 120 мм | м2
07.2.05.02-0161 | Сэндвич-панель трехслойная стеновая, сердцевина из пенополистирола, металлическая облицовка с двух сторон толщиной 0,5 мм, тип покрытия полиэстер, внутренняя облицовка гладкая, наружная облицовка накатка, с симметричным замком, толщина 150 мм | м2
25.11.23.164.07.2.05.02-0161-000 | Сэндвич-панель трехслойная стеновая, сердцевина из пенополистирола, металлическая облицовка с двух сторон толщиной 0,5 мм, тип покрытия полиэстер, внутренняя облицовка гладкая, наружная облицовка накатка, с симметричным замком, толщина 150 мм | м2
07.2.05.02-0162 | Сэндвич-панель трехслойная стеновая, сердцевина из пенополистирола, металлическая облицовка с двух сторон толщиной 0,5 мм, тип покрытия полиэстер, внутренняя облицовка гладкая, наружная облицовка накатка, с симметричным замком, толщина 180 мм | м2
25.11.23.164.07.2.05.02-0162-000 | Сэндвич-панель трехслойная стеновая, сердцевина из пенополистирола, металлическая облицовка с двух сторон толщиной 0,5 мм, тип покрытия полиэстер, внутренняя облицовка гладкая, наружная облицовка накатка, с симметричным замком, толщина 180 мм | м2
07.2.05.02-0163 | Сэндвич-панель трехслойная стеновая, сердцевина из пенополистирола, металлическая облицовка с двух сторон толщиной 0,5 мм, тип покрытия полиэстер, внутренняя облицовка гладкая, наружная облицовка накатка, с симметричным замком, толщина 200 мм | м2
25.11.23.164.07.2.05.02-0163-000 | Сэндвич-панель трехслойная стеновая, сердцевина из пенополистирола, металлическая облицовка с двух сторон толщиной 0,5 мм, тип покрытия полиэстер, внутренняя облицовка гладкая, наружная облицовка накатка, с симметричным замком, толщина 200 мм | м2
07.2.05.02-0164 | Сэндвич-панель трехслойная стеновая, сердцевина из пенополистирола, металлическая облицовка с двух сторон толщиной 0,5 мм, тип покрытия полиэстер, внутренняя облицовка гладкая, наружная облицовка накатка, с симметричным замком, толщина 250 мм | м2
25.11.23.164.07.2.05.02-0164-000 | Сэндвич-панель трехслойная стеновая, сердцевина из пенополистирола, металлическая облицовка с двух сторон толщиной 0,5 мм, тип покрытия полиэстер, внутренняя облицовка гладкая, наружная облицовка накатка, с симметричным замком, толщина 250 мм | м2
07.2.05.02-0165 | Сэндвич-панель трехслойная стеновая, сердцевина из пенополистирола, металлическая облицовка с двух сторон толщиной 0,7 мм, тип покрытия полиэстер, внутренняя облицовка гладкая, наружная облицовка накатка, с симметричным замком, толщина 50 мм | м2
25.11.23.164.07.2.05.02-0165-000 | Сэндвич-панель трехслойная стеновая, сердцевина из пенополистирола, металлическая облицовка с двух сторон толщиной 0,7 мм, тип покрытия полиэстер, внутренняя облицовка гладкая, наружная облицовка накатка, с симметричным замком, толщина 50 мм | м2
07.2.05.02-0166 | Сэндвич-панель трехслойная стеновая, сердцевина из пенополистирола, металлическая облицовка с двух сторон толщиной 0,7 мм, тип покрытия полиэстер, внутренняя облицовка гладкая, наружная облицовка накатка, с симметричным замком, толщина 80 мм | м2
25.11.23.164.07.2.05.02-0166-000 | Сэндвич-панель трехслойная стеновая, сердцевина из пенополистирола, металлическая облицовка с двух сторон толщиной 0,7 мм, тип покрытия полиэстер, внутренняя облицовка гладкая, наружная облицовка накатка, с симметричным замком, толщина 80 мм | м2
07.2.05.02-0167 | Сэндвич-панель трехслойная стеновая, сердцевина из пенополистирола, металлическая облицовка с двух сторон толщиной 0,7 мм, тип покрытия полиэстер, внутренняя облицовка гладкая, наружная облицовка накатка, с симметричным замком, толщина 100 мм | м2
25.11.23.164.07.2.05.02-0167-000 | Сэндвич-панель трехслойная стеновая, сердцевина из пенополистирола, металлическая облицовка с двух сторон толщиной 0,7 мм, тип покрытия полиэстер, внутренняя облицовка гладкая, наружная облицовка накатка, с симметричным замком, толщина 100 мм | м2
07.2.05.02-0168 | Сэндвич-панель трехслойная стеновая, сердцевина из пенополистирола, металлическая облицовка с двух сторон толщиной 0,7 мм, тип покрытия полиэстер, внутренняя облицовка гладкая, наружная облицовка накатка, с симметричным замком, толщина 120 мм | м2
25.11.23.164.07.2.05.02-0168-000 | Сэндвич-панель трехслойная стеновая, сердцевина из пенополистирола, металлическая облицовка с двух сторон толщиной 0,7 мм, тип покрытия полиэстер, внутренняя облицовка гладкая, наружная облицовка накатка, с симметричным замком, толщина 120 мм | м2
07.2.05.02-0169 | Сэндвич-панель трехслойная стеновая, сердцевина из пенополистирола, металлическая облицовка с двух сторон толщиной 0,7 мм, тип покрытия полиэстер, внутренняя облицовка гладкая, наружная облицовка накатка, с симметричным замком, толщина 150 мм | м2
25.11.23.164.07.2.05.02-0169-000 | Сэндвич-панель трехслойная стеновая, сердцевина из пенополистирола, металлическая облицовка с двух сторон толщиной 0,7 мм, тип покрытия полиэстер, внутренняя облицовка гладкая, наружная облицовка накатка, с симметричным замком, толщина 150 мм | м2
07.2.05.02-0170 | Сэндвич-панель трехслойная стеновая, сердцевина из пенополистирола, металлическая облицовка с двух сторон толщиной 0,7 мм, тип покрытия полиэстер, внутренняя облицовка гладкая, наружная облицовка накатка, с симметричным замком, толщина 180 мм | м2
25.11.23.164.07.2.05.02-0170-000 | Сэндвич-панель трехслойная стеновая, сердцевина из пенополистирола, металлическая облицовка с двух сторон толщиной 0,7 мм, тип покрытия полиэстер, внутренняя облицовка гладкая, наружная облицовка накатка, с симметричным замком, толщина 180 мм | м2
07.2.05.02-0171 | Сэндвич-панель трехслойная стеновая, сердцевина из пенополистирола, металлическая облицовка с двух сторон толщиной 0,7 мм, тип покрытия полиэстер, внутренняя облицовка гладкая, наружная облицовка накатка, с симметричным замком, толщина 200 мм | м2
25.11.23.164.07.2.05.02-0171-000 | Сэндвич-панель трехслойная стеновая, сердцевина из пенополистирола, металлическая облицовка с двух сторон толщиной 0,7 мм, тип покрытия полиэстер, внутренняя облицовка гладкая, наружная облицовка накатка, с симметричным замком, толщина 200 мм | м2
07.2.05.02-0172 | Сэндвич-панель трехслойная стеновая, сердцевина из пенополистирола, металлическая облицовка с двух сторон толщиной 0,7 мм, тип покрытия полиэстер, внутренняя облицовка гладкая, наружная облицовка накатка, с симметричным замком, толщина 250 мм | м2
25.11.23.164.07.2.05.02-0172-000 | Сэндвич-панель трехслойная стеновая, сердцевина из пенополистирола, металлическая облицовка с двух сторон толщиной 0,7 мм, тип покрытия полиэстер, внутренняя облицовка гладкая, наружная облицовка накатка, с симметричным замком, толщина 250 мм | м2
Раздел 07.2.06: Элементы облицовки | Раздел 07.2.06: Элементы облицовки | Раздел 07.2.06: Элементы облицовки
Группа 07.2.06.01: Комплектующие для навесных вентилируемых фасадов | Группа 07.2.06.01: Комплектующие для навесных вентилируемых фасадов | Группа 07.2.06.01: Комплектующие для навесных вентилируемых фасадов
07.2.06.01-0001 | Кляммер из нержавеющей стали рядовой для керамических плит толщиной 10 мм, размеры 76х66 мм, толщина 1,2 мм | шт
25.11.23.119.07.2.06.01-0001-000 | Кляммер из нержавеющей стали рядовой для керамических плит толщиной 10 мм, размеры 76х66 мм, толщина 1,2 мм | шт
07.2.06.01-0003 | Кронштейн из оцинкованной стали для навесных вентилируемых фасадов, размеры 70х50х50 мм, толщина стали 2 мм | шт
25.11.23.119.07.2.06.01-0003-000 | Кронштейн из оцинкованной стали для навесных вентилируемых фасадов, размеры 70х50х50 мм, толщина стали 2 мм | шт
07.2.06.01-0004 | Кронштейн из оцинкованной стали для навесных вентилируемых фасадов, размеры 100х50х50 мм, толщина стали 2 мм | шт
25.11.23.119.07.2.06.01-0004-000 | Кронштейн из оцинкованной стали для навесных вентилируемых фасадов, размеры 100х50х50 мм, толщина стали 2 мм | шт
07.2.06.01-0005 | Кронштейн из оцинкованной стали для навесных вентилируемых фасадов, размеры 150х50х50 мм, толщина стали 2 мм | шт
25.11.23.119.07.2.06.01-0005-000 | Кронштейн из оцинкованной стали для навесных вентилируемых фасадов, размеры 150х50х50 мм, толщина стали 2 мм | шт
07.2.06.01-0006 | Кронштейн из оцинкованной стали для навесных вентилируемых фасадов, усиленный, размеры 150х70х70 мм, толщина стали 2 мм | шт
25.11.23.119.07.2.06.01-0006-000 | Кронштейн из оцинкованной стали для навесных вентилируемых фасадов, усиленный, размеры 150х70х70 мм, толщина стали 2 мм | шт
07.2.06.01-0007 | Кронштейн из оцинкованной стали для навесных вентилируемых фасадов, усиленный, размеры 200х70х70 мм, толщина стали 2 мм | шт
25.11.23.119.07.2.06.01-0007-000 | Кронштейн из оцинкованной стали для навесных вентилируемых фасадов, усиленный, размеры 200х70х70 мм, толщина стали 2 мм | шт
07.2.06.01-0008 | Кронштейн из оцинкованной стали для навесных вентилируемых фасадов, усиленный, размеры 250х70х70 мм, толщина стали 2 мм | шт
25.11.23.119.07.2.06.01-0008-000 | Кронштейн из оцинкованной стали для навесных вентилируемых фасадов, усиленный, размеры 250х70х70 мм, толщина стали 2 мм | шт
07.2.06.01-0009 | Кронштейн из оцинкованной стали для навесных вентилируемых фасадов, усиленный, размеры 300х70х70 мм, толщина стали 2 мм | шт
25.11.23.119.07.2.06.01-0009-000 | Кронштейн из оцинкованной стали для навесных вентилируемых фасадов, усиленный, размеры 300х70х70 мм, толщина стали 2 мм | шт
07.2.06.01-0050 | Консоль из оцинкованной стали для навесных вентилируемых фасадов, толщина стали 1,5 мм, размеры 50х52х138 мм | шт
25.11.23.119.07.2.06.01-0050-000 | Консоль из оцинкованной стали для навесных вентилируемых фасадов, толщина стали 1,5 мм, размеры 50х52х138 мм | шт
07.2.06.01-0051 | Консоль из оцинкованной стали для навесных вентилируемых фасадов, толщина стали 1,5 мм, размеры 100х52х138 мм | шт
25.11.23.119.07.2.06.01-0051-000 | Консоль из оцинкованной стали для навесных вентилируемых фасадов, толщина стали 1,5 мм, размеры 100х52х138 мм | шт
07.2.06.01-0052 | Консоль из оцинкованной стали для навесных вентилируемых фасадов, толщина стали 1,5 мм, размеры 150х52х138 мм | шт
25.11.23.119.07.2.06.01-0052-000 | Консоль из оцинкованной стали для навесных вентилируемых фасадов, толщина стали 1,5 мм, размеры 150х52х138 мм | шт
07.2.06.01-0053 | Консоль из оцинкованной стали для навесных вентилируемых фасадов, толщина стали 1,5 мм, размеры 200х52х138 мм | шт
25.11.23.119.07.2.06.01-0053-000 | Консоль из оцинкованной стали для навесных вентилируемых фасадов, толщина стали 1,5 мм, размеры 200х52х138 мм | шт
07.2.06.01-0054 | Консоль из оцинкованной стали для навесных вентилируемых фасадов, толщина стали 1,5 мм, размеры 250х52х138 мм | шт
25.11.23.119.07.2.06.01-0054-000 | Консоль из оцинкованной стали для навесных вентилируемых фасадов, толщина стали 1,5 мм, размеры 250х52х138 мм | шт
07.2.06.01-0100 | Профиль вертикального шва из оцинкованной стали для навесных вентилируемых фасадов, размеры 60х20 мм, толщина стали 0,6 мм | м
25.11.23.119.07.2.06.01-0100-000 | Профиль вертикального шва из оцинкованной стали для навесных вентилируемых фасадов, размеры 60х20 мм, толщина стали 0,6 мм | м
07.2.06.01-0101 | Профиль горизонтального шва из оцинкованной стали для навесных вентилируемых фасадов, размеры 50х40 мм, толщина стали 0,6 мм | м
25.11.23.119.07.2.06.01-0101-000 | Профиль горизонтального шва из оцинкованной стали для навесных вентилируемых фасадов, размеры 50х40 мм, толщина стали 0,6 мм | м
07.2.06.01-0102 | Профиль внешний угловой из оцинкованной стали для навесных вентилируемых фасадов, размеры 36х36 мм, толщина стали 0,6 мм | м
25.11.23.119.07.2.06.01-0102-000 | Профиль внешний угловой из оцинкованной стали для навесных вентилируемых фасадов, размеры 36х36 мм, толщина стали 0,6 мм | м
07.2.06.01-1000 | Вставки из нержавеющей стали для навесных вентилируемых фасадов, ширина 37,5 мм, длина 120 мм | 10 шт
24.10.34.000.07.2.06.01-1000-000 | Вставки из нержавеющей стали для навесных вентилируемых фасадов, ширина 37,5 мм, длина 120 мм | 10 шт
07.2.06.01-1002 | Вставки из нержавеющей стали для навесных вентилируемых фасадов, ширина 37,5 мм, длина 160 мм | 10 шт
24.10.34.000.07.2.06.01-1002-000 | Вставки из нержавеющей стали для навесных вентилируемых фасадов, ширина 37,5 мм, длина 160 мм | 10 шт
07.2.06.01-1004 | Вставки из нержавеющей стали для навесных вентилируемых фасадов, ширина 37,5 мм, длина 80 мм | 10 шт
24.10.34.000.07.2.06.01-1004-000 | Вставки из нержавеющей стали для навесных вентилируемых фасадов, ширина 37,5 мм, длина 80 мм | 10 шт
07.2.06.01-1006 | Консоль из оцинкованной стали толщиной 1,5 мм, для навесных вентилируемых фасадов, длина 130 мм | шт
25.11.23.119.07.2.06.01-1006-000 | Консоль из оцинкованной стали толщиной 1,5 мм, для навесных вентилируемых фасадов, длина 130 мм | шт
07.2.06.01-1008 | Консоль из оцинкованной стали толщиной 1,5 мм, для навесных вентилируемых фасадов, длина 150 мм | шт
25.11.23.119.07.2.06.01-1008-000 | Консоль из оцинкованной стали толщиной 1,5 мм, для навесных вентилируемых фасадов, длина 150 мм | шт
07.2.06.01-1010 | Консоль из оцинкованной стали толщиной 1,5 мм, для навесных вентилируемых фасадов, длина 170 мм | шт
25.11.23.119.07.2.06.01-1010-000 | Консоль из оцинкованной стали толщиной 1,5 мм, для навесных вентилируемых фасадов, длина 170 мм | шт
07.2.06.01-1012 | Консоль из оцинкованной стали толщиной 1,5 мм, для навесных вентилируемых фасадов, длина 200 мм | шт
25.11.23.119.07.2.06.01-1012-000 | Консоль из оцинкованной стали толщиной 1,5 мм, для навесных вентилируемых фасадов, длина 200 мм | шт
07.2.06.01-1014 | Кронштейн из нержавеющей стали для навесных вентилируемых фасадов, ширина 40 мм, длина 100 мм | шт
24.10.72.000.07.2.06.01-1014-000 | Кронштейн из нержавеющей стали для навесных вентилируемых фасадов, ширина 40 мм, длина 100 мм | шт
07.2.06.01-1016 | Кронштейн из нержавеющей стали для навесных вентилируемых фасадов, ширина 40 мм, длина 130 мм | шт
24.10.72.000.07.2.06.01-1016-000 | Кронштейн из нержавеющей стали для навесных вентилируемых фасадов, ширина 40 мм, длина 130 мм | шт
07.2.06.01-1018 | Кронштейн из нержавеющей стали для навесных вентилируемых фасадов, ширина 40 мм, длина 150 мм | шт
24.10.72.000.07.2.06.01-1018-000 | Кронштейн из нержавеющей стали для навесных вентилируемых фасадов, ширина 40 мм, длина 150 мм | шт
07.2.06.01-1020 | Кронштейн из нержавеющей стали для навесных вентилируемых фасадов, ширина 40 мм, длина 180 мм | шт
24.10.72.000.07.2.06.01-1020-000 | Кронштейн из нержавеющей стали для навесных вентилируемых фасадов, ширина 40 мм, длина 180 мм | шт
07.2.06.01-1030 | Профиль вертикальный разрезной из оцинкованной стали с полимерным покрытием для навесных вентилируемых фасадов, размеры 98х31 мм, толщина 0,6 мм | м
25.11.23.119.07.2.06.01-1030-000 | Профиль вертикальный разрезной из оцинкованной стали с полимерным покрытием для навесных вентилируемых фасадов, размеры 98х31 мм, толщина 0,6 мм | м
07.2.06.01-1036 | Профиль направляющий из нержавеющей стали для навесных вентилируемых фасадов, ширина 80 мм, высота 32 мм | м
24.10.72.000.07.2.06.01-1036-000 | Профиль направляющий из нержавеющей стали для навесных вентилируемых фасадов, ширина 80 мм, высота 32 мм | м
07.2.06.01-1046 | Профиль горизонтальный перфорированные из оцинкованной стали с полимерным покрытием для навесных вентилируемых фасадов, размеры 100х55 мм, толщина 1,2 мм | м
25.11.23.119.07.2.06.01-1046-000 | Профиль горизонтальный перфорированные из оцинкованной стали с полимерным покрытием для навесных вентилируемых фасадов, размеры 100х55 мм, толщина 1,2 мм | м
07.2.06.01-1050 | Уголки из оцинкованной стали с полимерным покрытием для навесных вентилируемых фасадов, ширина полки 32/32 мм | м
25.11.23.119.07.2.06.01-1050-000 | Уголки из оцинкованной стали с полимерным покрытием для навесных вентилируемых фасадов, ширина полки 32/32 мм | м
07.2.06.01-1052 | Удлинители кронштейна из алюминиевых сплавов, окрашенные порошковой эмалью, для навесных вентилируемых фасадов, длина 160 мм, высота 60 мм | 10 шт
25.11.23.120.07.2.06.01-1052-000 | Удлинители кронштейна из алюминиевых сплавов, окрашенные порошковой эмалью, для навесных вентилируемых фасадов, длина 160 мм, высота 60 мм | 10 шт
07.2.06.01-1054 | Удлинители кронштейна из алюминиевых сплавов, окрашенные порошковой эмалью, для навесных вентилируемых фасадов, длина 80 мм, высота 60 мм | 10 шт
25.11.23.120.07.2.06.01-1054-000 | Удлинители кронштейна из алюминиевых сплавов, окрашенные порошковой эмалью, для навесных вентилируемых фасадов, длина 80 мм, высота 60 мм | 10 шт
07.2.06.01-1100 | Кронштейн Г-образный из оцинкованной стали с полимерным покрытием для навесных вентилируемых фасадов, облегченный, размеры 50х78х60 мм, толщина стали 1,2 мм | шт
24.10.71.190.07.2.06.01-1100-000 | Кронштейн Г-образный из оцинкованной стали с полимерным покрытием для навесных вентилируемых фасадов, облегченный, размеры 50х78х60 мм, толщина стали 1,2 мм | шт
07.2.06.01-1102 | Кронштейн Г-образный из оцинкованной стали с полимерным покрытием для навесных вентилируемых фасадов, облегченный, размеры 50х78х110 мм, толщина стали 1,2 мм | шт
24.10.71.190.07.2.06.01-1102-000 | Кронштейн Г-образный из оцинкованной стали с полимерным покрытием для навесных вентилируемых фасадов, облегченный, размеры 50х78х110 мм, толщина стали 1,2 мм | шт
07.2.06.01-1104 | Кронштейн Г-образный из оцинкованной стали с полимерным покрытием для навесных вентилируемых фасадов, облегченный, размеры 50х78х160 мм, толщина стали 1,2 мм | шт
24.10.71.190.07.2.06.01-1104-000 | Кронштейн Г-образный из оцинкованной стали с полимерным покрытием для навесных вентилируемых фасадов, облегченный, размеры 50х78х160 мм, толщина стали 1,2 мм | шт
07.2.06.01-1106 | Плечо кронштейна опорное из оцинкованной стали с полимерным покрытием для навесных вентилируемых фасадов, размеры 40х40х150 мм, толщина стали 1,2 мм | шт
24.10.71.190.07.2.06.01-1106-000 | Плечо кронштейна опорное из оцинкованной стали с полимерным покрытием для навесных вентилируемых фасадов, размеры 40х40х150 мм, толщина стали 1,2 мм | шт
07.2.06.01-1108 | Ползун из оцинкованной стали с полимерным покрытием для навесных вентилируемых фасадов, размеры 78х70 мм, толщина стали 1,2 мм | шт
24.10.71.190.07.2.06.01-1108-000 | Ползун из оцинкованной стали с полимерным покрытием для навесных вентилируемых фасадов, размеры 78х70 мм, толщина стали 1,2 мм | шт
07.2.06.01-1110 | Ползун опорного кронштейна из оцинкованной стали с полимерным покрытием для навесных вентилируемых фасадов, размеры 135х64х35 мм, толщина стали 2 мм | шт
24.10.71.190.07.2.06.01-1110-000 | Ползун опорного кронштейна из оцинкованной стали с полимерным покрытием для навесных вентилируемых фасадов, размеры 135х64х35 мм, толщина стали 2 мм | шт
07.2.06.01-1112 | Ползун опорного кронштейна вертикальный из оцинкованной стали с полимерным покрытием для навесных вентилируемых фасадов, размеры 160х61х35 мм, толщина стали 2 мм | шт
24.10.71.190.07.2.06.01-1112-000 | Ползун опорного кронштейна вертикальный из оцинкованной стали с полимерным покрытием для навесных вентилируемых фасадов, размеры 160х61х35 мм, толщина стали 2 мм | шт
07.2.06.01-1114 | Ползун опорного кронштейна кладочный из оцинкованной стали с полимерным покрытием для навесных вентилируемых фасадов, размеры 154х100х41 мм, толщина стали 2 мм | шт
24.10.71.190.07.2.06.01-1114-000 | Ползун опорного кронштейна кладочный из оцинкованной стали с полимерным покрытием для навесных вентилируемых фасадов, размеры 154х100х41 мм, толщина стали 2 мм | шт
07.2.06.01-1116 | Ползун опорного кронштейна кладочный регулировочный из оцинкованной стали с полимерным покрытием для навесных вентилируемых фасадов, размеры 157х157х39 мм, толщина стали 2 мм | шт
24.10.71.190.07.2.06.01-1116-000 | Ползун опорного кронштейна кладочный регулировочный из оцинкованной стали с полимерным покрытием для навесных вентилируемых фасадов, размеры 157х157х39 мм, толщина стали 2 мм | шт
07.2.06.01-1118 | Кронштейн Г-образный из оцинкованной стали с полимерным покрытием для навесных вентилируемых фасадов, размеры 50х50х50 мм, толщина стали 1,2 мм | шт
24.10.71.190.07.2.06.01-1118-000 | Кронштейн Г-образный из оцинкованной стали с полимерным покрытием для навесных вентилируемых фасадов, размеры 50х50х50 мм, толщина стали 1,2 мм | шт
07.2.06.01-1120 | Кронштейн Г-образный из оцинкованной стали с полимерным покрытием для навесных вентилируемых фасадов, размеры 50х50х80 мм, толщина стали 1,2 мм | шт
24.10.71.190.07.2.06.01-1120-000 | Кронштейн Г-образный из оцинкованной стали с полимерным покрытием для навесных вентилируемых фасадов, размеры 50х50х80 мм, толщина стали 1,2 мм | шт
07.2.06.01-1122 | Кронштейн Г-образный из оцинкованной стали с полимерным покрытием для навесных вентилируемых фасадов, размеры 50х50х100 мм, толщина стали 1,2 мм | шт
24.10.71.190.07.2.06.01-1122-000 | Кронштейн Г-образный из оцинкованной стали с полимерным покрытием для навесных вентилируемых фасадов, размеры 50х50х100 мм, толщина стали 1,2 мм | шт
07.2.06.01-1124 | Кронштейн Г-образный из оцинкованной стали с полимерным покрытием для навесных вентилируемых фасадов, размеры 50х50х130 мм, толщина стали 1,2 мм | шт
24.10.71.190.07.2.06.01-1124-000 | Кронштейн Г-образный из оцинкованной стали с полимерным покрытием для навесных вентилируемых фасадов, размеры 50х50х130 мм, толщина стали 1,2 мм | шт
07.2.06.01-1126 | Кронштейн Г-образный из оцинкованной стали с полимерным покрытием для навесных вентилируемых фасадов, размеры 50х50х150 мм, толщина стали 1,2 мм | шт
24.10.71.190.07.2.06.01-1126-000 | Кронштейн Г-образный из оцинкованной стали с полимерным покрытием для навесных вентилируемых фасадов, размеры 50х50х150 мм, толщина стали 1,2 мм | шт
07.2.06.01-1128 | Кронштейн Г-образный из оцинкованной стали с полимерным покрытием для навесных вентилируемых фасадов, размеры 50х50х180 мм, толщина стали 1,2 мм | шт
24.10.71.190.07.2.06.01-1128-000 | Кронштейн Г-образный из оцинкованной стали с полимерным покрытием для навесных вентилируемых фасадов, размеры 50х50х180 мм, толщина стали 1,2 мм | шт
07.2.06.01-1130 | Кронштейн Г-образный из оцинкованной стали с полимерным покрытием для навесных вентилируемых фасадов, размеры 50х50х200 мм, толщина стали 1,2 мм | шт
24.10.71.190.07.2.06.01-1130-000 | Кронштейн Г-образный из оцинкованной стали с полимерным покрытием для навесных вентилируемых фасадов, размеры 50х50х200 мм, толщина стали 1,2 мм | шт
07.2.06.01-1132 | Кронштейн Г-образный из оцинкованной стали с полимерным покрытием для навесных вентилируемых фасадов, размеры 50х50х230 мм, толщина стали 1,2 мм | шт
24.10.71.190.07.2.06.01-1132-000 | Кронштейн Г-образный из оцинкованной стали с полимерным покрытием для навесных вентилируемых фасадов, размеры 50х50х230 мм, толщина стали 1,2 мм | шт
07.2.06.01-1134 | Кронштейн Г-образный из оцинкованной стали с полимерным покрытием для навесных вентилируемых фасадов, размеры 50х50х250 мм, толщина стали 1,2 мм | шт
24.10.71.190.07.2.06.01-1134-000 | Кронштейн Г-образный из оцинкованной стали с полимерным покрытием для навесных вентилируемых фасадов, размеры 50х50х250 мм, толщина стали 1,2 мм | шт
07.2.06.01-1136 | Кронштейн Г-образный из оцинкованной стали с полимерным покрытием для навесных вентилируемых фасадов, размеры 50х50х280 мм, толщина стали 1,2 мм | шт
24.10.71.190.07.2.06.01-1136-000 | Кронштейн Г-образный из оцинкованной стали с полимерным покрытием для навесных вентилируемых фасадов, размеры 50х50х280 мм, толщина стали 1,2 мм | шт
07.2.06.01-1138 | Кронштейн Г-образный из оцинкованной стали с полимерным покрытием для навесных вентилируемых фасадов, размеры 50х50х300 мм, толщина стали 1,2 мм | шт
24.10.71.190.07.2.06.01-1138-000 | Кронштейн Г-образный из оцинкованной стали с полимерным покрытием для навесных вентилируемых фасадов, размеры 50х50х300 мм, толщина стали 1,2 мм | шт
07.2.06.01-1140 | Кронштейн Г-образный из оцинкованной стали с полимерным покрытием для навесных вентилируемых фасадов, размеры 50х50х330 мм, толщина стали 1,2 мм | шт
24.10.71.190.07.2.06.01-1140-000 | Кронштейн Г-образный из оцинкованной стали с полимерным покрытием для навесных вентилируемых фасадов, размеры 50х50х330 мм, толщина стали 1,2 мм | шт
07.2.06.01-1142 | Кронштейн Г-образный из оцинкованной стали с полимерным покрытием для навесных вентилируемых фасадов, размеры 50х50х350 мм, толщина стали 1,2 мм | шт
24.10.71.190.07.2.06.01-1142-000 | Кронштейн Г-образный из оцинкованной стали с полимерным покрытием для навесных вентилируемых фасадов, размеры 50х50х350 мм, толщина стали 1,2 мм | шт
07.2.06.01-1144 | Кронштейн Г-образный из оцинкованной стали с полимерным покрытием для навесных вентилируемых фасадов, размеры 50х50х50 мм, толщина стали 2 мм | шт
24.10.71.190.07.2.06.01-1144-000 | Кронштейн Г-образный из оцинкованной стали с полимерным покрытием для навесных вентилируемых фасадов, размеры 50х50х50 мм, толщина стали 2 мм | шт
07.2.06.01-1146 | Кронштейн Г-образный из оцинкованной стали с полимерным покрытием для навесных вентилируемых фасадов, размеры 50х50х80 мм, толщина стали 2 мм | шт
24.10.71.190.07.2.06.01-1146-000 | Кронштейн Г-образный из оцинкованной стали с полимерным покрытием для навесных вентилируемых фасадов, размеры 50х50х80 мм, толщина стали 2 мм | шт
07.2.06.01-1148 | Кронштейн Г-образный из оцинкованной стали с полимерным покрытием для навесных вентилируемых фасадов, размеры 50х50х100 мм, толщина стали 2 мм | шт
24.10.71.190.07.2.06.01-1148-000 | Кронштейн Г-образный из оцинкованной стали с полимерным покрытием для навесных вентилируемых фасадов, размеры 50х50х100 мм, толщина стали 2 мм | шт
07.2.06.01-1150 | Кронштейн Г-образный из оцинкованной стали с полимерным покрытием для навесных вентилируемых фасадов, размеры 50х50х130 мм, толщина стали 2 мм | шт
24.10.71.190.07.2.06.01-1150-000 | Кронштейн Г-образный из оцинкованной стали с полимерным покрытием для навесных вентилируемых фасадов, размеры 50х50х130 мм, толщина стали 2 мм | шт
07.2.06.01-1152 | Кронштейн Г-образный из оцинкованной стали с полимерным покрытием для навесных вентилируемых фасадов, размеры 50х50х150 мм, толщина стали 2 мм | шт
24.10.71.190.07.2.06.01-1152-000 | Кронштейн Г-образный из оцинкованной стали с полимерным покрытием для навесных вентилируемых фасадов, размеры 50х50х150 мм, толщина стали 2 мм | шт
07.2.06.01-1154 | Кронштейн Г-образный из оцинкованной стали с полимерным покрытием для навесных вентилируемых фасадов, размеры 50х50х180 мм, толщина стали 2 мм | шт
24.10.71.190.07.2.06.01-1154-000 | Кронштейн Г-образный из оцинкованной стали с полимерным покрытием для навесных вентилируемых фасадов, размеры 50х50х180 мм, толщина стали 2 мм | шт
07.2.06.01-1156 | Кронштейн Г-образный из оцинкованной стали с полимерным покрытием для навесных вентилируемых фасадов, размеры 50х50х200 мм, толщина стали 2 мм | шт
24.10.71.190.07.2.06.01-1156-000 | Кронштейн Г-образный из оцинкованной стали с полимерным покрытием для навесных вентилируемых фасадов, размеры 50х50х200 мм, толщина стали 2 мм | шт
07.2.06.01-1158 | Кронштейн Г-образный из оцинкованной стали с полимерным покрытием для навесных вентилируемых фасадов, размеры 50х50х230 мм, толщина стали 2 мм | шт
24.10.71.190.07.2.06.01-1158-000 | Кронштейн Г-образный из оцинкованной стали с полимерным покрытием для навесных вентилируемых фасадов, размеры 50х50х230 мм, толщина стали 2 мм | шт
07.2.06.01-1160 | Кронштейн Г-образный из оцинкованной стали с полимерным покрытием для навесных вентилируемых фасадов, размеры 50х50х250 мм, толщина стали 2 мм | шт
24.10.71.190.07.2.06.01-1160-000 | Кронштейн Г-образный из оцинкованной стали с полимерным покрытием для навесных вентилируемых фасадов, размеры 50х50х250 мм, толщина стали 2 мм | шт
07.2.06.01-1162 | Кронштейн Г-образный из оцинкованной стали с полимерным покрытием для навесных вентилируемых фасадов, размеры 50х50х280 мм, толщина стали 2 мм | шт
24.10.71.190.07.2.06.01-1162-000 | Кронштейн Г-образный из оцинкованной стали с полимерным покрытием для навесных вентилируемых фасадов, размеры 50х50х280 мм, толщина стали 2 мм | шт
07.2.06.01-1164 | Кронштейн Г-образный из оцинкованной стали с полимерным покрытием для навесных вентилируемых фасадов, размеры 50х50х300 мм, толщина стали 2 мм | шт
24.10.71.190.07.2.06.01-1164-000 | Кронштейн Г-образный из оцинкованной стали с полимерным покрытием для навесных вентилируемых фасадов, размеры 50х50х300 мм, толщина стали 2 мм | шт
07.2.06.01-1166 | Кронштейн Г-образный из оцинкованной стали с полимерным покрытием для навесных вентилируемых фасадов, размеры 50х50х330 мм, толщина стали 2 мм | шт
24.10.71.190.07.2.06.01-1166-000 | Кронштейн Г-образный из оцинкованной стали с полимерным покрытием для навесных вентилируемых фасадов, размеры 50х50х330 мм, толщина стали 2 мм | шт
07.2.06.01-1168 | Кронштейн Г-образный из оцинкованной стали с полимерным покрытием для навесных вентилируемых фасадов, размеры 50х50х350 мм, толщина стали 2 мм | шт
24.10.71.190.07.2.06.01-1168-000 | Кронштейн Г-образный из оцинкованной стали с полимерным покрытием для навесных вентилируемых фасадов, размеры 50х50х350 мм, толщина стали 2 мм | шт
07.2.06.01-1170 | Проставка межэтажного профиля Т-образная из оцинкованной стали с полимерным покрытием для навесных вентилируемых фасадов, размеры 290х40,8х51 мм, толщина стали 1,2 мм | шт
24.10.71.190.07.2.06.01-1170-000 | Проставка межэтажного профиля Т-образная из оцинкованной стали с полимерным покрытием для навесных вентилируемых фасадов, размеры 290х40,8х51 мм, толщина стали 1,2 мм | шт
07.2.06.01-1172 | Раскос угловой фермы из оцинкованной стали с полимерным покрытием для навесных вентилируемых фасадов, размеры 143х143 мм, толщина стали 1,2 мм | шт
24.10.71.190.07.2.06.01-1172-000 | Раскос угловой фермы из оцинкованной стали с полимерным покрытием для навесных вентилируемых фасадов, размеры 143х143 мм, толщина стали 1,2 мм | шт
07.2.06.01-1174 | Шайбы квадратные кладочные из оцинкованной стали с полимерным покрытием, диаметр отверстия 11 мм, размеры 42х38 мм, толщина стали 2 мм | 100 шт
24.10.71.190.07.2.06.01-1174-000 | Шайбы квадратные кладочные из оцинкованной стали с полимерным покрытием, диаметр отверстия 11 мм, размеры 42х38 мм, толщина стали 2 мм | 100 шт
07.2.06.01-1176 | Шайбы квадратные из оцинкованной стали с полимерным покрытием, размеры 24х20 мм, толщина стали 2 мм | 100 шт
24.10.71.190.07.2.06.01-1176-000 | Шайбы квадратные из оцинкованной стали с полимерным покрытием, размеры 24х20 мм, толщина стали 2 мм | 100 шт
07.2.06.01-1180 | Упоры Г-образные из нержавеющей стали для навесных вентилируемых фасадов, размеры 27х21х9 мм, толщина стали 1,0 мм | 100 шт
24.10.72.000.07.2.06.01-1180-000 | Упоры Г-образные из нержавеющей стали для навесных вентилируемых фасадов, размеры 27х21х9 мм, толщина стали 1,0 мм | 100 шт
Группа 07.2.06.02: Люки ревизионные | Группа 07.2.06.02: Люки ревизионные | Группа 07.2.06.02: Люки ревизионные
07.2.06.02-0001 | Люк металлический ревизионный, размеры 200х200 мм | шт
25.11.23.119.07.2.06.02-0001-000 | Люк металлический ревизионный, размеры 200х200 мм | шт
07.2.06.02-0002 | Люк металлический ревизионный, размеры 300х300 мм | шт
25.11.23.119.07.2.06.02-0002-000 | Люк металлический ревизионный, размеры 300х300 мм | шт
07.2.06.02-0003 | Люк металлический ревизионный, размеры 300х600 мм | шт
25.11.23.119.07.2.06.02-0003-000 | Люк металлический ревизионный, размеры 300х600 мм | шт
07.2.06.02-0004 | Люк металлический ревизионный, размеры 400х400 мм | шт
25.11.23.119.07.2.06.02-0004-000 | Люк металлический ревизионный, размеры 400х400 мм | шт
07.2.06.02-0005 | Люк металлический ревизионный, размеры 400х600 мм | шт
25.11.23.119.07.2.06.02-0005-000 | Люк металлический ревизионный, размеры 400х600 мм | шт
07.2.06.02-0006 | Люк металлический ревизионный, размеры 500х500 мм | шт
25.11.23.119.07.2.06.02-0006-000 | Люк металлический ревизионный, размеры 500х500 мм | шт
07.2.06.02-0007 | Люк металлический ревизионный, размеры 600х600 мм | шт
25.11.23.119.07.2.06.02-0007-000 | Люк металлический ревизионный, размеры 600х600 мм | шт
07.2.06.02-0008 | Люк металлический ревизионный, размеры 700х700 мм | шт
25.11.23.119.07.2.06.02-0008-000 | Люк металлический ревизионный, размеры 700х700 мм | шт
07.2.06.02-0009 | Люк металлический ревизионный, размеры 800х800 мм | шт
25.11.23.119.07.2.06.02-0009-000 | Люк металлический ревизионный, размеры 800х800 мм | шт
07.2.06.02-0010 | Люк металлический ревизионный, размеры 900х900 мм | шт
25.11.23.119.07.2.06.02-0010-000 | Люк металлический ревизионный, размеры 900х900 мм | шт
07.2.06.02-0011 | Люк металлический ревизионный, размеры 1000х1000 мм | шт
25.11.23.119.07.2.06.02-0011-000 | Люк металлический ревизионный, размеры 1000х1000 мм | шт
07.2.06.02-0012 | Люк металлический ревизионный, размеры 1100х1100 мм | шт
25.11.23.119.07.2.06.02-0012-000 | Люк металлический ревизионный, размеры 1100х1100 мм | шт
07.2.06.02-0013 | Люк металлический ревизионный, размеры 1200х1200 мм | шт
25.11.23.119.07.2.06.02-0013-000 | Люк металлический ревизионный, размеры 1200х1200 мм | шт
07.2.06.02-0014 | Люк металлический ревизионный, размеры 1200х1500 мм | шт
25.11.23.119.07.2.06.02-0014-000 | Люк металлический ревизионный, размеры 1200х1500 мм | шт
07.2.06.02-0015 | Люк металлический ревизионный, размеры 1200х1800 мм | шт
25.11.23.119.07.2.06.02-0015-000 | Люк металлический ревизионный, размеры 1200х1800 мм | шт
07.2.06.02-0016 | Люк металлический ревизионный, размеры 1200х2000 мм | шт
25.11.23.119.07.2.06.02-0016-000 | Люк металлический ревизионный, размеры 1200х2000 мм | шт
07.2.06.02-0017 | Люк металлический ревизионный, размеры 150х150 мм | шт
25.11.23.119.07.2.06.02-0017-000 | Люк металлический ревизионный, размеры 150х150 мм | шт
Группа 07.2.06.03: Профили | Группа 07.2.06.03: Профили | Группа 07.2.06.03: Профили
07.2.06.03-0011 | Профиль стальной оцинкованный угловой, цвет белый хром, размеры 22х22 мм, толщина 0,4 мм | м
25.11.23.119.07.2.06.03-0011-000 | Профиль стальной оцинкованный угловой, цвет белый хром, размеры 22х22 мм, толщина 0,4 мм | м
07.2.06.03-0081 | Профиль стальной оцинкованный маячковый, высота 6 мм, длина 3000 мм, толщина стали 0,6 мм | м
25.11.23.119.07.2.06.03-0081-000 | Профиль стальной оцинкованный маячковый, высота 6 мм, длина 3000 мм, толщина стали 0,6 мм | м
07.2.06.03-0091 | Профиль стальной оцинкованный маячковый, высота 6 мм, длина 3000 мм, толщина стали 0,4 мм | м
25.11.23.119.07.2.06.03-0091-000 | Профиль стальной оцинкованный маячковый, высота 6 мм, длина 3000 мм, толщина стали 0,4 мм | м
07.2.06.03-0102 | Профиль стальной оцинкованный маячковый, высота 10 мм, длина 3000 мм, толщина стали 0,6 мм | шт
25.11.23.119.07.2.06.03-0102-000 | Профиль стальной оцинкованный маячковый, высота 10 мм, длина 3000 мм, толщина стали 0,6 мм | шт
07.2.06.03-0112 | Профиль направляющий из оцинкованной стали, для монтажа гипсовых перегородок и подвесных потолков, размеры 50х40 мм, толщина стали 0,6 мм | м
25.11.23.119.07.2.06.03-0112-000 | Профиль направляющий из оцинкованной стали, для монтажа гипсовых перегородок и подвесных потолков, размеры 50х40 мм, толщина стали 0,6 мм | м
07.2.06.03-0114 | Профиль направляющий из оцинкованной стали, для монтажа гипсовых перегородок и подвесных потолков, размеры 65х40 мм, толщина 0,6 мм | м
25.11.23.119.07.2.06.03-0114-000 | Профиль направляющий из оцинкованной стали, для монтажа гипсовых перегородок и подвесных потолков, размеры 65х40 мм, толщина 0,6 мм | м
07.2.06.03-0116 | Профиль направляющий из оцинкованной стали, для монтажа гипсовых перегородок и подвесных потолков, размеры 75х40 мм, толщина стали 0,6 мм | м
25.11.23.119.07.2.06.03-0116-000 | Профиль направляющий из оцинкованной стали, для монтажа гипсовых перегородок и подвесных потолков, размеры 75х40 мм, толщина стали 0,6 мм | м
07.2.06.03-0118 | Профиль направляющий из оцинкованной стали, для монтажа гипсовых перегородок и подвесных потолков, размеры 100х40 мм, толщина стали 0,6 мм | м
25.11.23.119.07.2.06.03-0118-000 | Профиль направляющий из оцинкованной стали, для монтажа гипсовых перегородок и подвесных потолков, размеры 100х40 мм, толщина стали 0,6 мм | м
07.2.06.03-0119 | Профиль направляющий из оцинкованной стали, для монтажа гипсовых перегородок и подвесных потолков, размеры 28х27 мм, толщина стали 0,6 мм | м
25.11.23.119.07.2.06.03-0119-000 | Профиль направляющий из оцинкованной стали, для монтажа гипсовых перегородок и подвесных потолков, размеры 28х27 мм, толщина стали 0,6 мм | м
07.2.06.03-0124 | Профиль направляющий из оцинкованной стали, для бетонных полов, высота 60 мм, толщина стали 0,8 мм | м
25.11.23.119.07.2.06.03-0124-000 | Профиль направляющий из оцинкованной стали, для бетонных полов, высота 60 мм, толщина стали 0,8 мм | м
07.2.06.03-0141 | Профиль поперечный с замком из оцинкованной стали, для панелей с кромкой А и Е/Т15, цвет белый, размеры 24х26 мм, толщина стали 0,6 мм | м
25.11.23.119.07.2.06.03-0141-000 | Профиль поперечный с замком из оцинкованной стали, для панелей с кромкой А и Е/Т15, цвет белый, размеры 24х26 мм, толщина стали 0,6 мм | м
07.2.06.03-0155 | Профиль направляющий из оцинкованной стали, для монтажа гипсовых перегородок и подвесных потолков, размеры 60х27 мм, толщина стали 0,6 мм | м
25.11.23.119.07.2.06.03-0155-000 | Профиль направляющий из оцинкованной стали, для монтажа гипсовых перегородок и подвесных потолков, размеры 60х27 мм, толщина стали 0,6 мм | м
07.2.06.03-0186 | Профиль стальной оцинкованный стоечный, размеры 150х50 мм, толщина 1,0 мм | м
25.11.23.119.07.2.06.03-0186-000 | Профиль стальной оцинкованный стоечный, размеры 150х50 мм, толщина 1,0 мм | м
07.2.06.03-0195 | Профиль стальной оцинкованный стоечный, размеры 50х50 мм, толщина 0,6 мм | м
25.11.23.119.07.2.06.03-0195-000 | Профиль стальной оцинкованный стоечный, размеры 50х50 мм, толщина 0,6 мм | м
07.2.06.03-0197 | Профиль стальной оцинкованный стоечный, размеры 65х50 мм, толщина 1,0 мм | м
25.11.23.119.07.2.06.03-0197-000 | Профиль стальной оцинкованный стоечный, размеры 65х50 мм, толщина 1,0 мм | м
07.2.06.03-0199 | Профиль стальной оцинкованный стоечный, размеры 75х50 мм, толщина 0,6 мм | м
25.11.23.119.07.2.06.03-0199-000 | Профиль стальной оцинкованный стоечный, размеры 75х50 мм, толщина 0,6 мм | м
07.2.06.03-0201 | Профиль стальной оцинкованный стоечный, размеры 100х50 мм, толщина 0,6 мм | м
25.11.23.119.07.2.06.03-0201-000 | Профиль стальной оцинкованный стоечный, размеры 100х50 мм, толщина 0,6 мм | м
07.2.06.03-0228 | Профиль алюминиевый перфорированный для защиты углов, толщина 0,4 мм, размеры 25х25 мм | м
25.11.23.120.07.2.06.03-0228-000 | Профиль алюминиевый перфорированный для защиты углов, толщина 0,4 мм, размеры 25х25 мм | м
07.2.06.03-0229 | Профиль стальной оцинкованный угловой, размеры 31х31 мм, толщина 0,4 мм | м
25.11.23.119.07.2.06.03-0229-000 | Профиль стальной оцинкованный угловой, размеры 31х31 мм, толщина 0,4 мм | м
07.2.06.03-0230 | Профиль стальной оцинкованный угловой сетчатый, размеры 35х35 мм, толщина 0,4 мм | м
25.11.23.119.07.2.06.03-0230-000 | Профиль стальной оцинкованный угловой сетчатый, размеры 35х35 мм, толщина 0,4 мм | м
07.2.06.03-0261 | Профиль стальной оцинкованный угловой теневой, цвет белый, размеры 23х21 мм, толщина 0,4 мм | м
25.11.23.119.07.2.06.03-0261-000 | Профиль стальной оцинкованный угловой теневой, цвет белый, размеры 23х21 мм, толщина 0,4 мм | м
07.2.06.03-0271 | Стрингер металлический для фальшполов, П-образный, толщина 1 мм, размеры 28х5х537 мм | шт
25.11.23.119.07.2.06.03-0271-000 | Стрингер металлический для фальшполов, П-образный, толщина 1 мм, размеры 28х5х537 мм | шт
07.2.06.03-0272 | Стрингер металлический для фальшполов, П-образный, толщина 1 мм, размеры 30х30х537 мм | шт
25.11.23.119.07.2.06.03-0272-000 | Стрингер металлический для фальшполов, П-образный, толщина 1 мм, размеры 30х30х537 мм | шт
07.2.06.03-0273 | Стрингер металлический для фальшполов, П-образный, толщина 1,5 мм, размеры 30х30х537 мм | шт
25.11.23.119.07.2.06.03-0273-000 | Стрингер металлический для фальшполов, П-образный, толщина 1,5 мм, размеры 30х30х537 мм | шт
07.2.06.03-0280 | Профиль вертикальный межэтажный Z-образный из оцинкованной стали с полимерным покрытием для навесных вентилируемых фасадов, сечение 101,3х80 мм, толщина стали 1,2 мм | м
24.10.71.190.07.2.06.03-0280-000 | Профиль вертикальный межэтажный Z-образный из оцинкованной стали с полимерным покрытием для навесных вентилируемых фасадов, сечение 101,3х80 мм, толщина стали 1,2 мм | м
07.2.06.03-0282 | Профиль вертикальный облегченный из оцинкованной стали с полимерным покрытием для навесных вентилируемых фасадов, сечение 55х27 мм, толщины сторон 1,6 и 0,7 мм | м
24.10.71.190.07.2.06.03-0282-000 | Профиль вертикальный облегченный из оцинкованной стали с полимерным покрытием для навесных вентилируемых фасадов, сечение 55х27 мм, толщины сторон 1,6 и 0,7 мм | м
07.2.06.03-0284 | Профиль направляющий вертикальный из оцинкованной стали с полимерным покрытием для навесных вентилируемых фасадов, сечение 116х40 мм, толщина стали 1,2 мм | м
24.10.71.190.07.2.06.03-0284-000 | Профиль направляющий вертикальный из оцинкованной стали с полимерным покрытием для навесных вентилируемых фасадов, сечение 116х40 мм, толщина стали 1,2 мм | м
07.2.06.03-0286 | Профиль направляющий вертикальный из оцинкованной стали с полимерным покрытием для навесных вентилируемых фасадов, сечение 135,2х40 мм, толщина стали 1,2 мм | м
24.10.71.190.07.2.06.03-0286-000 | Профиль направляющий вертикальный из оцинкованной стали с полимерным покрытием для навесных вентилируемых фасадов, сечение 135,2х40 мм, толщина стали 1,2 мм | м
07.2.06.03-0290 | Профиль направляющий вертикальный усиленный из оцинкованной стали с полимерным покрытием для навесных вентилируемых фасадов, сечение 183х80 мм, толщина стали 1,2 мм | м
24.10.71.190.07.2.06.03-0290-000 | Профиль направляющий вертикальный усиленный из оцинкованной стали с полимерным покрытием для навесных вентилируемых фасадов, сечение 183х80 мм, толщина стали 1,2 мм | м
07.2.06.03-0292 | Профиль направляющий горизонтальный Z-образный из оцинкованной стали с полимерным покрытием для навесных вентилируемых фасадов, сечение 60х40 мм, толщина стали 1,2 мм | м
24.10.71.190.07.2.06.03-0292-000 | Профиль направляющий горизонтальный Z-образный из оцинкованной стали с полимерным покрытием для навесных вентилируемых фасадов, сечение 60х40 мм, толщина стали 1,2 мм | м
07.2.06.03-0294 | Профиль направляющий горизонтальный Z-образный из оцинкованной стали с полимерным покрытием для навесных вентилируемых фасадов, сечение 70х50 мм, толщина стали 1,2 мм | м
24.10.71.190.07.2.06.03-0294-000 | Профиль направляющий горизонтальный Z-образный из оцинкованной стали с полимерным покрытием для навесных вентилируемых фасадов, сечение 70х50 мм, толщина стали 1,2 мм | м
07.2.06.03-0296 | Профиль направляющий радиусный из оцинкованной стали с полимерным покрытием для навесных вентилируемых фасадов, сечение 120х20 мм, толщина стали 1,2 мм | м
24.10.71.190.07.2.06.03-0296-000 | Профиль направляющий радиусный из оцинкованной стали с полимерным покрытием для навесных вентилируемых фасадов, сечение 120х20 мм, толщина стали 1,2 мм | м
07.2.06.03-0298 | Профиль монтажный угловой 79° из оцинкованной стали с полимерным покрытием для навесных вентилируемых фасадов, сечение 40х40 мм, толщина стали 1,2 мм | м
24.10.71.190.07.2.06.03-0298-000 | Профиль монтажный угловой 79° из оцинкованной стали с полимерным покрытием для навесных вентилируемых фасадов, сечение 40х40 мм, толщина стали 1,2 мм | м
07.2.06.03-0300 | Профиль соединительный из оцинкованной стали с полимерным покрытием для навесных вентилируемых фасадов, размеры 210х71х36,9 мм, толщина стали 1,2 мм | шт
24.10.71.190.07.2.06.03-0300-000 | Профиль соединительный из оцинкованной стали с полимерным покрытием для навесных вентилируемых фасадов, размеры 210х71х36,9 мм, толщина стали 1,2 мм | шт
07.2.06.03-0302 | Профиль соединительный из оцинкованной стали с полимерным покрытием для навесных вентилируемых фасадов, размеры 210х91х36,9 мм, толщина стали 1,2 мм | шт
24.10.71.190.07.2.06.03-0302-000 | Профиль соединительный из оцинкованной стали с полимерным покрытием для навесных вентилируемых фасадов, размеры 210х91х36,9 мм, толщина стали 1,2 мм | шт
07.2.06.03-0304 | Профиль соединительный из оцинкованной стали с полимерным покрытием для навесных вентилируемых фасадов, размеры 350х91х36,9 мм, толщина стали 1,2 мм | шт
24.10.71.190.07.2.06.03-0304-000 | Профиль соединительный из оцинкованной стали с полимерным покрытием для навесных вентилируемых фасадов, размеры 350х91х36,9 мм, толщина стали 1,2 мм | шт
07.2.06.03-0306 | Профиль температурный Г-образный из оцинкованной стали с полимерным покрытием для навесных вентилируемых фасадов, размеры сторон 28х13х4 мм, толщина стали 0,5 мм | м
24.10.71.190.07.2.06.03-0306-000 | Профиль температурный Г-образный из оцинкованной стали с полимерным покрытием для навесных вентилируемых фасадов, размеры сторон 28х13х4 мм, толщина стали 0,5 мм | м
07.2.06.03-0308 | Профиль фасадный крепежный из оцинкованной стали с полимерным покрытием для навесных вентилируемых фасадов, с фиксирующими элементами, площадь сечения 54 мм2, ширина 35,6 мм, толщина стали 0,7 мм | м
24.10.71.190.07.2.06.03-0308-000 | Профиль фасадный крепежный из оцинкованной стали с полимерным покрытием для навесных вентилируемых фасадов, с фиксирующими элементами, площадь сечения 54 мм2, ширина 35,6 мм, толщина стали 0,7 мм | м
07.2.06.03-0310 | Профиль горизонтальный из нержавеющей стали для навесных вентилируемых фасадов, сечение 48х24 мм | м
24.10.72.000.07.2.06.03-0310-000 | Профиль горизонтальный из нержавеющей стали для навесных вентилируемых фасадов, сечение 48х24 мм | м
07.2.06.03-0311 | Профиль стартовый П-образный из нержавеющей стали для крепления клинкерной плитки для навесных вентилируемых фасадов, ширина 10,5 мм, высоты сторон 23 и 6,5 мм, толщина стали 0,5 мм | м
24.10.72.000.07.2.06.03-0311-000 | Профиль стартовый П-образный из нержавеющей стали для крепления клинкерной плитки для навесных вентилируемых фасадов, ширина 10,5 мм, высоты сторон 23 и 6,5 мм, толщина стали 0,5 мм | м
07.2.06.03-0312 | Профиль шляпный горизонтальны из нержавеющей стали для крепления клинкерной плитки для навесных вентилируемых фасадов, сечение 24х10,5 мм, толщина стали 0,5 мм | м
24.10.72.000.07.2.06.03-0312-000 | Профиль шляпный горизонтальны из нержавеющей стали для крепления клинкерной плитки для навесных вентилируемых фасадов, сечение 24х10,5 мм, толщина стали 0,5 мм | м
07.2.06.03-0314 | Профиль горизонтальный из нержавеющей стали для навесных вентилируемых фасадов, сечение криволинейное 39х15 мм, толщина 0,7 мм | м
24.10.72.000.07.2.06.03-0314-000 | Профиль горизонтальный из нержавеющей стали для навесных вентилируемых фасадов, сечение криволинейное 39х15 мм, толщина 0,7 мм | м
07.2.06.03-0500 | Профиль горячекатаный для крепи горных выработок СВП-14 | т
24.10.62.124.07.2.06.03-0500-000 | Профиль горячекатаный для крепи горных выработок СВП-14 | т
07.2.06.03-0502 | Профиль горячекатаный для крепи горных выработок СВП-17, СВП-19, СВП-22, СВП-27, СВП-33 | т
24.10.62.124.07.2.06.03-0502-000 | Профиль горячекатаный для крепи горных выработок СВП-17, СВП-19, СВП-22, СВП-27, СВП-33 | т
24.10.62.124.07.2.06.03-0502-001 | Профиль горячекатаный для крепи горных выработок СВП-17 | т
24.10.62.124.07.2.06.03-0502-002 | Профиль горячекатаный для крепи горных выработок СВП-19 | т
24.10.62.124.07.2.06.03-0502-003 | Профиль горячекатаный для крепи горных выработок СВП-22 | т
24.10.62.124.07.2.06.03-0502-004 | Профиль горячекатаный для крепи горных выработок СВП-27 | т
24.10.62.124.07.2.06.03-0502-005 | Профиль горячекатаный для крепи горных выработок СВП-33 | т
07.2.06.03-1022 | Профиль стальной оцинкованный стоечный, размеры 150х50 мм, толщина 1,2 мм | м
25.11.23.119.07.2.06.03-1022-000 | Профиль стальной оцинкованный стоечный, размеры 150х50 мм, толщина 1,2 мм | м
07.2.06.03-1024 | Профиль стальной оцинкованный стоечный, размеры 150х50 мм, толщина 1,5 мм | м
25.11.23.119.07.2.06.03-1024-000 | Профиль стальной оцинкованный стоечный, размеры 150х50 мм, толщина 1,5 мм | м
07.2.06.03-1026 | Профиль стальной оцинкованный, размеры 90х20 мм, толщина 1,2 мм | м
25.11.23.119.07.2.06.03-1026-000 | Профиль стальной оцинкованный, размеры 90х20 мм, толщина 1,2 мм | м
07.2.06.03-1028 | Профиль стальной оцинкованный угловой, размеры 50х50 мм, толщина 1,0 мм | м
25.11.23.119.07.2.06.03-1028-000 | Профиль стальной оцинкованный угловой, размеры 50х50 мм, толщина 1,0 мм | м
07.2.06.03-1069 | Профиль стальной оцинкованный шляпный, размеры 92х45 мм, толщина 0,7 мм | м
25.11.23.119.07.2.06.03-1069-000 | Профиль стальной оцинкованный шляпный, размеры 92х45 мм, толщина 0,7 мм | м
07.2.06.03-1120 | Профиль стальной оцинкованный направляющий, размеры 100х50 мм, толщина 0,7 мм | м
25.11.23.119.07.2.06.03-1120-000 | Профиль стальной оцинкованный направляющий, размеры 100х50 мм, толщина 0,7 мм | м
07.2.06.03-1121 | Профиль стальной оцинкованный направляющий, размеры 100х50 мм, толщина 1,0 мм | м
25.11.23.119.07.2.06.03-1121-000 | Профиль стальной оцинкованный направляющий, размеры 100х50 мм, толщина 1,0 мм | м
07.2.06.03-1122 | Профиль стальной оцинкованный направляющий, размеры 100х50 мм, толщина 1,2 мм | м
25.11.23.119.07.2.06.03-1122-000 | Профиль стальной оцинкованный направляющий, размеры 100х50 мм, толщина 1,2 мм | м
07.2.06.03-1123 | Профиль стальной оцинкованный направляющий, размеры 100х50 мм, толщина 1,5 мм | м
25.11.23.119.07.2.06.03-1123-000 | Профиль стальной оцинкованный направляющий, размеры 100х50 мм, толщина 1,5 мм | м
07.2.06.03-1124 | Профиль стальной оцинкованный направляющий, размеры 150х50 мм, толщина 1,0 мм | м
25.11.23.119.07.2.06.03-1124-000 | Профиль стальной оцинкованный направляющий, размеры 150х50 мм, толщина 1,0 мм | м
07.2.06.03-1125 | Профиль стальной оцинкованный направляющий, размеры 150х50 мм, толщина 1,2 мм | м
25.11.23.119.07.2.06.03-1125-000 | Профиль стальной оцинкованный направляющий, размеры 150х50 мм, толщина 1,2 мм | м
07.2.06.03-1126 | Профиль стальной оцинкованный направляющий, размеры 150х50 мм, толщина 1,5 мм | м
25.11.23.119.07.2.06.03-1126-000 | Профиль стальной оцинкованный направляющий, размеры 150х50 мм, толщина 1,5 мм | м
07.2.06.03-1127 | Профиль стальной оцинкованный направляющий, размеры 200х50 мм, толщина 1,0 мм | м
25.11.23.119.07.2.06.03-1127-000 | Профиль стальной оцинкованный направляющий, размеры 200х50 мм, толщина 1,0 мм | м
07.2.06.03-1128 | Профиль стальной оцинкованный направляющий, размеры 200х50 мм, толщина 1,2 мм | м
25.11.23.119.07.2.06.03-1128-000 | Профиль стальной оцинкованный направляющий, размеры 200х50 мм, толщина 1,2 мм | м
07.2.06.03-1129 | Профиль стальной оцинкованный направляющий, размеры 200х50 мм, толщина 1,5 мм | м
25.11.23.119.07.2.06.03-1129-000 | Профиль стальной оцинкованный направляющий, размеры 200х50 мм, толщина 1,5 мм | м
07.2.06.03-1130 | Профиль стальной оцинкованный направляющий, размеры 250х50 мм, толщина 1,2 мм | м
25.11.23.119.07.2.06.03-1130-000 | Профиль стальной оцинкованный направляющий, размеры 250х50 мм, толщина 1,2 мм | м
07.2.06.03-1131 | Профиль стальной оцинкованный направляющий, размеры 250х50 мм, толщина 1,5 мм | м
25.11.23.119.07.2.06.03-1131-000 | Профиль стальной оцинкованный направляющий, размеры 250х50 мм, толщина 1,5 мм | м
07.2.06.03-1132 | Профиль стальной оцинкованный стоечный, размеры 200х100 мм, толщина 3,0 мм | м
25.11.23.119.07.2.06.03-1132-000 | Профиль стальной оцинкованный стоечный, размеры 200х100 мм, толщина 3,0 мм | м
07.2.06.03-1133 | Профиль стальной оцинкованный стоечный, размеры 100х50 мм, толщина 0,7 мм | м
25.11.23.119.07.2.06.03-1133-000 | Профиль стальной оцинкованный стоечный, размеры 100х50 мм, толщина 0,7 мм | м
07.2.06.03-1134 | Профиль стальной оцинкованный стоечный, размеры 100х50 мм, толщина 1,0 мм | м
25.11.23.119.07.2.06.03-1134-000 | Профиль стальной оцинкованный стоечный, размеры 100х50 мм, толщина 1,0 мм | м
07.2.06.03-1135 | Профиль стальной оцинкованный стоечный, размеры 100х50 мм, толщина 1,2 мм | м
25.11.23.119.07.2.06.03-1135-000 | Профиль стальной оцинкованный стоечный, размеры 100х50 мм, толщина 1,2 мм | м
07.2.06.03-1136 | Профиль стальной оцинкованный стоечный, размеры 100х50 мм, толщина 1,5 мм | м
25.11.23.119.07.2.06.03-1136-000 | Профиль стальной оцинкованный стоечный, размеры 100х50 мм, толщина 1,5 мм | м
07.2.06.03-1137 | Профиль стальной оцинкованный стоечный, размеры 200х50 мм, толщина 1,0 мм | м
25.11.23.119.07.2.06.03-1137-000 | Профиль стальной оцинкованный стоечный, размеры 200х50 мм, толщина 1,0 мм | м
07.2.06.03-1138 | Профиль стальной оцинкованный стоечный, размеры 200х50 мм, толщина 1,2 мм | м
25.11.23.119.07.2.06.03-1138-000 | Профиль стальной оцинкованный стоечный, размеры 200х50 мм, толщина 1,2 мм | м
07.2.06.03-1139 | Профиль стальной оцинкованный стоечный, размеры 200х50 мм, толщина 1,5 мм | м
25.11.23.119.07.2.06.03-1139-000 | Профиль стальной оцинкованный стоечный, размеры 200х50 мм, толщина 1,5 мм | м
07.2.06.03-1140 | Профиль стальной оцинкованный стоечный, размеры 250х50 мм, толщина 1,2 мм | м
25.11.23.119.07.2.06.03-1140-000 | Профиль стальной оцинкованный стоечный, размеры 250х50 мм, толщина 1,2 мм | м
07.2.06.03-1141 | Профиль стальной оцинкованный стоечный, размеры 250х50 мм, толщина 1,5 мм | м
25.11.23.119.07.2.06.03-1141-000 | Профиль стальной оцинкованный стоечный, размеры 250х50 мм, толщина 1,5 мм | м
07.2.06.03-1142 | Профиль стальной оцинкованный стоечный, размеры 300х50 мм, толщина 1,5 мм | м
25.11.23.119.07.2.06.03-1142-000 | Профиль стальной оцинкованный стоечный, размеры 300х50 мм, толщина 1,5 мм | м
07.2.06.03-1143 | Профиль стальной оцинкованный стоечный, размеры 300х50 мм, толщина 1,8 мм | м
25.11.23.119.07.2.06.03-1143-000 | Профиль стальной оцинкованный стоечный, размеры 300х50 мм, толщина 1,8 мм | м
07.2.06.03-1144 | Профиль стальной оцинкованный стоечный, размеры 300х50 мм, толщина 2,0 мм | м
25.11.23.119.07.2.06.03-1144-000 | Профиль стальной оцинкованный стоечный, размеры 300х50 мм, толщина 2,0 мм | м
07.2.06.03-1145 | Профиль стальной оцинкованный шляпный, размеры 92х45 мм, толщина 1,0 мм | м
25.11.23.119.07.2.06.03-1145-000 | Профиль стальной оцинкованный шляпный, размеры 92х45 мм, толщина 1,0 мм | м
07.2.06.03-1146 | Профиль стальной оцинкованный шляпный, размеры 92х45 мм, толщина 1,2 мм | м
25.11.23.119.07.2.06.03-1146-000 | Профиль стальной оцинкованный шляпный, размеры 92х45 мм, толщина 1,2 мм | м
07.2.06.03-1147 | Профиль стальной оцинкованный шляпный, размеры 85х35 мм, толщина 1,0 мм | м
25.11.23.119.07.2.06.03-1147-000 | Профиль стальной оцинкованный шляпный, размеры 85х35 мм, толщина 1,0 мм | м
07.2.06.03-1148 | Профиль стальной оцинкованный шляпный, размеры 85х35 мм, толщина 1,2 мм | м
25.11.23.119.07.2.06.03-1148-000 | Профиль стальной оцинкованный шляпный, размеры 85х35 мм, толщина 1,2 мм | м
07.2.06.03-1149 | Профиль стальной оцинкованный угловой, размеры 30х30 мм, толщина 1,0 мм | м
25.11.23.119.07.2.06.03-1149-000 | Профиль стальной оцинкованный угловой, размеры 30х30 мм, толщина 1,0 мм | м
07.2.06.03-1150 | Профиль стальной оцинкованный угловой, размеры 35х35 мм, толщина 1,0 мм | м
25.11.23.119.07.2.06.03-1150-000 | Профиль стальной оцинкованный угловой, размеры 35х35 мм, толщина 1,0 мм | м
07.2.06.03-1151 | Профиль стальной оцинкованный угловой, размеры 40х40 мм, толщина 1,0 мм | м
25.11.23.119.07.2.06.03-1151-000 | Профиль стальной оцинкованный угловой, размеры 40х40 мм, толщина 1,0 мм | м
07.2.06.03-1152 | Профиль стальной оцинкованный угловой, размеры 45х45 мм, толщина 1,0 мм | м
25.11.23.119.07.2.06.03-1152-000 | Профиль стальной оцинкованный угловой, размеры 45х45 мм, толщина 1,0 мм | м
07.2.06.03-1153 | Профиль стальной оцинкованный угловой, размеры 50х50 мм, толщина 1,2 мм | м
25.11.23.119.07.2.06.03-1153-000 | Профиль стальной оцинкованный угловой, размеры 50х50 мм, толщина 1,2 мм | м
07.2.06.03-1154 | Профиль стальной оцинкованный угловой, размеры 50х50 мм, толщина 1,5 мм | м
25.11.23.119.07.2.06.03-1154-000 | Профиль стальной оцинкованный угловой, размеры 50х50 мм, толщина 1,5 мм | м
07.2.06.03-1155 | Профиль стальной оцинкованный угловой, размеры 60х60 мм, толщина 1,0 мм | м
25.11.23.119.07.2.06.03-1155-000 | Профиль стальной оцинкованный угловой, размеры 60х60 мм, толщина 1,0 мм | м
07.2.06.03-1156 | Профиль стальной оцинкованный угловой, размеры 60х60 мм, толщина 1,2 мм | м
25.11.23.119.07.2.06.03-1156-000 | Профиль стальной оцинкованный угловой, размеры 60х60 мм, толщина 1,2 мм | м
07.2.06.03-1157 | Профиль стальной оцинкованный угловой, размеры 60х60 мм, толщина 1,5 мм | м
25.11.23.119.07.2.06.03-1157-000 | Профиль стальной оцинкованный угловой, размеры 60х60 мм, толщина 1,5 мм | м
07.2.06.03-1158 | Профиль стальной оцинкованный угловой, размеры 70х70 мм, толщина 2,0 мм | м
25.11.23.119.07.2.06.03-1158-000 | Профиль стальной оцинкованный угловой, размеры 70х70 мм, толщина 2,0 мм | м
07.2.06.03-1159 | Профиль стальной оцинкованный угловой, размеры 70х70 мм, толщина 2,5 мм | м
25.11.23.119.07.2.06.03-1159-000 | Профиль стальной оцинкованный угловой, размеры 70х70 мм, толщина 2,5 мм | м
07.2.06.03-1160 | Профиль стальной оцинкованный угловой, размеры 80х80 мм, толщина 2,0 мм | м
25.11.23.119.07.2.06.03-1160-000 | Профиль стальной оцинкованный угловой, размеры 80х80 мм, толщина 2,0 мм | м
07.2.06.03-1161 | Профиль стальной оцинкованный угловой, размеры 80х80 мм, толщина 2,5 мм | м
25.11.23.119.07.2.06.03-1161-000 | Профиль стальной оцинкованный угловой, размеры 80х80 мм, толщина 2,5 мм | м
07.2.06.03-1162 | Профиль стальной оцинкованный угловой, размеры 90х90 мм, толщина 2,0 мм | м
25.11.23.119.07.2.06.03-1162-000 | Профиль стальной оцинкованный угловой, размеры 90х90 мм, толщина 2,0 мм | м
07.2.06.03-1163 | Профиль стальной оцинкованный угловой, размеры 90х90 мм, толщина 2,5 мм | м
25.11.23.119.07.2.06.03-1163-000 | Профиль стальной оцинкованный угловой, размеры 90х90 мм, толщина 2,5 мм | м
07.2.06.03-1165 | Профиль балочный из оцинкованной стали, сигма-образный, размеры 200х65х20 мм, толщина 2,0 мм | м
24.42.22.139.07.2.06.03-1165-000 | Профиль балочный из оцинкованной стали, сигма-образный, размеры 200х65х20 мм, толщина 2,0 мм | м
Группа 07.2.06.04: Элементы крепежные | Группа 07.2.06.04: Элементы крепежные | Группа 07.2.06.04: Элементы крепежные
07.2.06.04-0011 | Уголки верхние, нижние для крепления несущих элементов двери, размеры 100х123 мм | 100 шт
25.11.23.119.07.2.06.04-0011-000 | Уголки верхние, нижние для крепления несущих элементов двери, размеры 100х123 мм | 100 шт
25.11.23.119.07.2.06.04-0011-001 | Уголки верхние для крепления несущих элементов двери, размеры 100х123 мм | 100 шт
25.11.23.119.07.2.06.04-0011-002 | Уголки нижние для крепления несущих элементов двери, размеры 100х123 мм | 100 шт
07.2.06.04-0021 | Клипса из нержавеющей стали подвеса для подвесных потолков | шт
25.11.23.119.07.2.06.04-0021-000 | Клипса из нержавеющей стали подвеса для подвесных потолков | шт
07.2.06.04-0042 | Ленты стальные оцинкованные монтажные перфорированные, ширина 12 мм, толщина 0,55 мм | 10 м
25.11.23.119.07.2.06.04-0042-000 | Ленты стальные оцинкованные монтажные перфорированные, ширина 12 мм, толщина 0,55 мм | 10 м
07.2.06.04-0051 | Профиль направляющий из оцинкованной стали, белый, для видимых и полускрытых подвесных систем, размеры 24х38 мм, толщина стали 0,6 мм | м
25.11.23.119.07.2.06.04-0051-000 | Профиль направляющий из оцинкованной стали, белый, для видимых и полускрытых подвесных систем, размеры 24х38 мм, толщина стали 0,6 мм | м
07.2.06.04-0077 | Подвес регулируемый стальной оцинкованный, диаметр 4 мм, длина 120-200 мм | шт
25.11.23.119.07.2.06.04-0077-000 | Подвес регулируемый стальной оцинкованный, диаметр 4 мм, длина 120-200 мм | шт
07.2.06.04-0078 | Подвесы анкерные стальные оцинкованные пружинные с зажимом профиля, размеры профиля 60х27 мм | 100 шт
25.11.23.119.07.2.06.04-0078-000 | Подвесы анкерные стальные оцинкованные пружинные с зажимом профиля, размеры профиля 60х27 мм | 100 шт
07.2.06.04-0093 | Подвесы стальные оцинкованные прямые для крепления подвесного потолка к профилю, размеры профиля 60х27 мм, длина подвеса 300 мм, толщина 0,7 мм | 100 шт
25.11.23.119.07.2.06.04-0093-000 | Подвесы стальные оцинкованные прямые для крепления подвесного потолка к профилю, размеры профиля 60х27 мм, длина подвеса 300 мм, толщина 0,7 мм | 100 шт
07.2.06.04-0111 | Тяги подвеса стальные оцинкованные для монтажа подвесных потолков, диаметр 4 мм, длина 250 мм | 100 шт
25.11.23.119.07.2.06.04-0111-000 | Тяги подвеса стальные оцинкованные для монтажа подвесных потолков, диаметр 4 мм, длина 250 мм | 100 шт
07.2.06.04-0112 | Тяги подвеса стальные оцинкованные для монтажа подвесных потолков, диаметр 4 мм, длина 350 мм | 100 шт
25.11.23.119.07.2.06.04-0112-000 | Тяги подвеса стальные оцинкованные для монтажа подвесных потолков, диаметр 4 мм, длина 350 мм | 100 шт
07.2.06.04-0113 | Тяги подвеса стальные оцинкованные для монтажа подвесных потолков, диаметр 4 мм, длина 500 мм | 100 шт
25.11.23.119.07.2.06.04-0113-000 | Тяги подвеса стальные оцинкованные для монтажа подвесных потолков, диаметр 4 мм, длина 500 мм | 100 шт
07.2.06.04-0114 | Тяги подвеса стальные оцинкованные для монтажа подвесных потолков, диаметр 4 мм, длина 750 мм | 100 шт
25.11.23.119.07.2.06.04-0114-000 | Тяги подвеса стальные оцинкованные для монтажа подвесных потолков, диаметр 4 мм, длина 750 мм | 100 шт
07.2.06.04-0116 | Тяги подвеса стальные оцинкованные для монтажа подвесных потолков, диаметр 4 мм, длина 1000 мм | 100 шт
25.11.23.119.07.2.06.04-0116-000 | Тяги подвеса стальные оцинкованные для монтажа подвесных потолков, диаметр 4 мм, длина 1000 мм | 100 шт
07.2.06.04-0141 | Профиль стальной оцинкованный перфорированный для защиты углов, размеры 31х231 мм, толщина 0,4 мм | м
25.11.23.119.07.2.06.04-0141-000 | Профиль стальной оцинкованный перфорированный для защиты углов, размеры 31х231 мм, толщина 0,4 мм | м
07.2.06.04-0152 | Уголок вертикальный из оцинкованной стали с полимерным покрытием для навесных вентилируемых фасадов, сечение 60х40 мм, толщина стали 1,2 мм | м
24.10.71.112.07.2.06.04-0152-000 | Уголок вертикальный из оцинкованной стали с полимерным покрытием для навесных вентилируемых фасадов, сечение 60х40 мм, толщина стали 1,2 мм | м
07.2.06.04-0153 | Уголок монтажный из оцинкованной стали с полимерным покрытием для навесных вентилируемых фасадов, сечение 40х40 мм, толщина стали 1,2 мм | м
24.10.71.111.07.2.06.04-0153-000 | Уголок монтажный из оцинкованной стали с полимерным покрытием для навесных вентилируемых фасадов, сечение 40х40 мм, толщина стали 1,2 мм | м
07.2.06.04-0154 | Уголки фиксирующие из оцинкованной стали с полимерным покрытием для угловых элементов облицовки навесных вентилируемых фасадов, сечение 40х40 мм, длина 39,5 мм, толщина стали 1,2 мм | 10 шт
24.10.71.111.07.2.06.04-0154-000 | Уголки фиксирующие из оцинкованной стали с полимерным покрытием для угловых элементов облицовки навесных вентилируемых фасадов, сечение 40х40 мм, длина 39,5 мм, толщина стали 1,2 мм | 10 шт
07.2.06.04-0155 | Упор откоса из оцинкованной стали с полимерным покрытием для навесных вентилируемых фасадов, размеры 200х50х50 мм, толщина стали 0,7 мм | шт
24.10.71.190.07.2.06.04-0155-000 | Упор откоса из оцинкованной стали с полимерным покрытием для навесных вентилируемых фасадов, размеры 200х50х50 мм, толщина стали 0,7 мм | шт
07.2.06.04-0156 | Упор откоса коробчатый из оцинкованной стали с полимерным покрытием для навесных вентилируемых фасадов, размеры 200х50х50 мм, толщина стали 0,7 мм | шт
24.10.71.190.07.2.06.04-0156-000 | Упор откоса коробчатый из оцинкованной стали с полимерным покрытием для навесных вентилируемых фасадов, размеры 200х50х50 мм, толщина стали 0,7 мм | шт
07.2.06.04-0157 | Кляммер из нержавеющей стали для навесных вентилируемых фасадов, размеры 69х65х16 мм, толщина 1,2 мм | шт
25.94.12.190.07.2.06.04-0157-000 | Кляммер из нержавеющей стали для навесных вентилируемых фасадов, размеры 69х65х16 мм, толщина 1,2 мм | шт
07.2.06.04-0158 | Кляммер из нержавеющей стали для навесных вентилируемых фасадов, размеры 69х39х16 мм, толщина 1,2 мм | шт
25.94.12.190.07.2.06.04-0158-000 | Кляммер из нержавеющей стали для навесных вентилируемых фасадов, размеры 69х39х16 мм, толщина 1,2 мм | шт
07.2.06.04-0159 | Кляммер из нержавеющей стали для навесных вентилируемых фасадов, размеры 39х65х16 мм, толщина 1,2 мм | шт
25.94.12.190.07.2.06.04-0159-000 | Кляммер из нержавеющей стали для навесных вентилируемых фасадов, размеры 39х65х16 мм, толщина 1,2 мм | шт
07.2.06.04-0161 | Ленты стальные монтажные перфорированные оцинкованные, ширина 25 мм, толщина 0,55 мм | 10 м
25.11.23.119.07.2.06.04-0161-000 | Ленты стальные монтажные перфорированные оцинкованные, ширина 25 мм, толщина 0,55 мм | 10 м
Группа 07.2.06.05: Элементы соединительные | Группа 07.2.06.05: Элементы соединительные | Группа 07.2.06.05: Элементы соединительные
07.2.06.05-0001 | Удлинители стальные оцинкованные для соединения потолочных профилей размером 60х27 мм, размеры 110х58х25 мм, толщина 0,6 мм | 100 шт
25.11.23.119.07.2.06.05-0001-000 | Удлинители стальные оцинкованные для соединения потолочных профилей размером 60х27 мм, размеры 110х58х25 мм, толщина 0,6 мм | 100 шт
07.2.06.05-0015 | Соединители профиля стальные оцинкованные двухуровневые потолочные, размеры 62х58х45 мм, толщина 0,9 мм | 100 шт
25.11.23.119.07.2.06.05-0015-000 | Соединители профиля стальные оцинкованные двухуровневые потолочные, размеры 62х58х45 мм, толщина 0,9 мм | 100 шт
07.2.06.05-0017 | Соединители профиля стальные оцинкованные одноуровневые потолочные (краб), размеры 148х148 мм, толщина 0,9 мм | 100 шт
25.11.23.119.07.2.06.05-0017-000 | Соединители профиля стальные оцинкованные одноуровневые потолочные (краб), размеры 148х148 мм, толщина 0,9 мм | 100 шт
Группа 07.2.06.06: Элементы фасадные | Группа 07.2.06.06: Элементы фасадные | Группа 07.2.06.06: Элементы фасадные
07.2.06.06-0011 | Конструкции навесной фасадной системы с воздушным зазором | м2
25.11.23.119.07.2.06.06-0011-000 | Конструкции навесной фасадной системы с воздушным зазором | м2
07.2.06.06-0023 | Кронштейны крепления поручня стальные, под трубу диаметром 50,8 мм, размеры основания 40х40 мм | 100 шт
25.11.23.119.07.2.06.06-0023-000 | Кронштейны крепления поручня стальные, под трубу диаметром 50,8 мм, размеры основания 40х40 мм | 100 шт
07.2.06.06-0031 | Профиль алюминиевый анодированный Н-образный для крепления плит, размеры 18х13х18 мм, толщина 1,5 мм | м
25.11.23.119.07.2.06.06-0031-000 | Профиль алюминиевый анодированный Н-образный для крепления плит, размеры 18х13х18 мм, толщина 1,5 мм | м
07.2.06.06-0051 | Профиль стальной оцинкованный для крепления плит вентилируемого фасада, в комплекте с профилем горизонтальным и вертикальным, декоративным профилем | т
25.11.23.119.07.2.06.06-0051-000 | Профиль стальной оцинкованный для крепления плит вентилируемого фасада, в комплекте с профилем горизонтальным и вертикальным, декоративным профилем | т
07.2.06.06-0061 | Профиль алюминиевый боковой защиты, размеры 100х30 мм, толщина 2 мм | м
25.11.23.119.07.2.06.06-0061-000 | Профиль алюминиевый боковой защиты, размеры 100х30 мм, толщина 2 мм | м
07.2.06.06-0071 | Профиль алюминиевый цокольный, ширина 50 мм, длина 2500 мм | м
25.11.23.120.07.2.06.06-0071-000 | Профиль алюминиевый цокольный, ширина 50 мм, длина 2500 мм | м
07.2.06.06-0072 | Профиль алюминиевый цокольный, ширина 100 мм, длина 2500 мм | м
25.11.23.120.07.2.06.06-0072-000 | Профиль алюминиевый цокольный, ширина 100 мм, длина 2500 мм | м
07.2.06.06-0073 | Профиль алюминиевый цокольный, ширина 120 мм, длина 2500 мм | м
25.11.23.120.07.2.06.06-0073-000 | Профиль алюминиевый цокольный, ширина 120 мм, длина 2500 мм | м
07.2.06.06-0074 | Профиль алюминиевый цокольный, ширина 150 мм, длина 2500 мм | м
25.11.23.120.07.2.06.06-0074-000 | Профиль алюминиевый цокольный, ширина 150 мм, длина 2500 мм | м
07.2.06.06-0075 | Профиль алюминиевый цокольный, ширина 200 мм, длина 2500 мм | м
25.11.23.120.07.2.06.06-0075-000 | Профиль алюминиевый цокольный, ширина 200 мм, длина 2500 мм | м
07.2.06.06-0081 | Пластины рихтовочные (дистанционные подкладки) пластиковые, длина 100 мм, ширина 16-32 мм, толщина 0,5-3 мм | 100 шт
25.11.23.119.07.2.06.06-0081-000 | Пластины рихтовочные (дистанционные подкладки) пластиковые, длина 100 мм, ширина 16-32 мм, толщина 0,5-3 мм | 100 шт
07.2.06.06-0100 | Планка прижимная Z-образная из ПВХ для защиты верхней кромки дренажной мембраны | 100 м
22.21.10.130.07.2.06.06-0100-000 | Планка прижимная Z-образная из ПВХ для защиты верхней кромки дренажной мембраны | 100 м
07.2.06.06-0200 | Панели алюминиевые акустические перфорированные, диаметр отверстий 5-8 мм, толщина 1 мм | м2
25.11.23.120.07.2.06.06-0200-000 | Панели алюминиевые акустические перфорированные, диаметр отверстий 5-8 мм, толщина 1 мм | м2
07.2.06.06-1010 | Кронштейн из алюминия окрашенный П-образный для навесных вентилируемых фасадов, толщина 2,2 мм, размеры 150х100х56 мм | шт
24.42.22.139.07.2.06.06-1010-000 | Кронштейн из алюминия окрашенный П-образный для навесных вентилируемых фасадов, толщина 2,2 мм, размеры 150х100х56 мм | шт
07.2.06.06-1030 | Профиль (планка) из ПВХ для крепления дренажного полотна по верхней кромке, с крепежными отверстиями диаметром 6 мм, ширина 105 мм | 100 м
22.21.10.130.07.2.06.06-1030-000 | Профиль (планка) из ПВХ для крепления дренажного полотна по верхней кромке, с крепежными отверстиями диаметром 6 мм, ширина 105 мм | 100 м
07.2.06.06-1050 | Кронштейн стеновой из оцинкованной стали для навесного вентилируемого фасадного модуля с крепежом | компл
25.11.23.119.07.2.06.06-1050-000 | Кронштейн стеновой из оцинкованной стали для навесного вентилируемого фасадного модуля с крепежом | компл
07.2.06.06-1051 | Кронштейн опорный из оцинкованной стали для навесного вентилируемого фасадного модуля с крепежом | компл
25.11.23.119.07.2.06.06-1051-000 | Кронштейн опорный из оцинкованной стали для навесного вентилируемого фасадного модуля с крепежом | компл
07.2.06.06-1060 | Стойка опорного кронштейна из оцинкованной стали с полимерным покрытием для навесных вентилируемых фасадов, размеры 85х90х40 мм, толщина стали 2 мм | шт
24.10.71.190.07.2.06.06-1060-000 | Стойка опорного кронштейна из оцинкованной стали с полимерным покрытием для навесных вентилируемых фасадов, размеры 85х90х40 мм, толщина стали 2 мм | шт
07.2.06.06-1062 | Стойка опорного кронштейна из оцинкованной стали с полимерным покрытием для навесных вентилируемых фасадов, размеры 135х90х40 мм, толщина стали 2 мм | шт
24.10.71.190.07.2.06.06-1062-000 | Стойка опорного кронштейна из оцинкованной стали с полимерным покрытием для навесных вентилируемых фасадов, размеры 135х90х40 мм, толщина стали 2 мм | шт
07.2.06.06-1064 | Стойка опорного кронштейна из оцинкованной стали с полимерным покрытием для навесных вентилируемых фасадов, размеры 175х90х40 мм, толщина стали 2 мм | шт
24.10.71.190.07.2.06.06-1064-000 | Стойка опорного кронштейна из оцинкованной стали с полимерным покрытием для навесных вентилируемых фасадов, размеры 175х90х40 мм, толщина стали 2 мм | шт
07.2.06.06-1066 | Стойка опорного кронштейна из оцинкованной стали с полимерным покрытием для навесных вентилируемых фасадов, размеры 225х90х40 мм, толщина стали 2 мм | шт
24.10.71.190.07.2.06.06-1066-000 | Стойка опорного кронштейна из оцинкованной стали с полимерным покрытием для навесных вентилируемых фасадов, размеры 225х90х40 мм, толщина стали 2 мм | шт
07.2.06.06-1068 | Стойка опорного кронштейна из оцинкованной стали с полимерным покрытием для навесных вентилируемых фасадов, размеры 275х90х40 мм, толщина стали 2 мм | шт
24.10.71.190.07.2.06.06-1068-000 | Стойка опорного кронштейна из оцинкованной стали с полимерным покрытием для навесных вентилируемых фасадов, размеры 275х90х40 мм, толщина стали 2 мм | шт
07.2.06.06-1070 | Стойка опорного кронштейна из оцинкованной стали с полимерным покрытием для навесных вентилируемых фасадов, кладочная, размеры 175х138х41 мм, толщина стали 2 мм | шт
24.10.71.190.07.2.06.06-1070-000 | Стойка опорного кронштейна из оцинкованной стали с полимерным покрытием для навесных вентилируемых фасадов, кладочная, размеры 175х138х41 мм, толщина стали 2 мм | шт
07.2.06.06-1072 | Стойка опорного кронштейна из оцинкованной стали с полимерным покрытием для навесных вентилируемых фасадов, кладочная, размеры 225х138х41 мм, толщина стали 2 мм | шт
24.10.71.190.07.2.06.06-1072-000 | Стойка опорного кронштейна из оцинкованной стали с полимерным покрытием для навесных вентилируемых фасадов, кладочная, размеры 225х138х41 мм, толщина стали 2 мм | шт
07.2.06.06-1074 | Стойка опорного кронштейна из оцинкованной стали с полимерным покрытием для навесных вентилируемых фасадов, кладочная, размеры 275х138х41 мм, толщина стали 2 мм | шт
24.10.71.190.07.2.06.06-1074-000 | Стойка опорного кронштейна из оцинкованной стали с полимерным покрытием для навесных вентилируемых фасадов, кладочная, размеры 275х138х41 мм, толщина стали 2 мм | шт
07.2.06.06-1076 | Стойка опорного кронштейна из оцинкованной стали с полимерным покрытием для навесных вентилируемых фасадов, усиленная, размеры 85х90х40 мм, толщина стали 2 мм | шт
24.10.71.190.07.2.06.06-1076-000 | Стойка опорного кронштейна из оцинкованной стали с полимерным покрытием для навесных вентилируемых фасадов, усиленная, размеры 85х90х40 мм, толщина стали 2 мм | шт
07.2.06.06-1078 | Стойка опорного кронштейна из оцинкованной стали с полимерным покрытием для навесных вентилируемых фасадов, усиленная, размеры 135х90х40 мм, толщина стали 2 мм | шт
24.10.71.190.07.2.06.06-1078-000 | Стойка опорного кронштейна из оцинкованной стали с полимерным покрытием для навесных вентилируемых фасадов, усиленная, размеры 135х90х40 мм, толщина стали 2 мм | шт
07.2.06.06-1080 | Стойка опорного кронштейна из оцинкованной стали с полимерным покрытием для навесных вентилируемых фасадов, усиленная, размеры 175х90х40 мм, толщина стали 2 мм | шт
24.10.71.190.07.2.06.06-1080-000 | Стойка опорного кронштейна из оцинкованной стали с полимерным покрытием для навесных вентилируемых фасадов, усиленная, размеры 175х90х40 мм, толщина стали 2 мм | шт
07.2.06.06-1082 | Стойка опорного кронштейна из оцинкованной стали с полимерным покрытием для навесных вентилируемых фасадов, усиленная, размеры 225х90х40 мм, толщина стали 2 мм | шт
24.10.71.190.07.2.06.06-1082-000 | Стойка опорного кронштейна из оцинкованной стали с полимерным покрытием для навесных вентилируемых фасадов, усиленная, размеры 225х90х40 мм, толщина стали 2 мм | шт
07.2.06.06-1084 | Стойка опорного кронштейна из оцинкованной стали с полимерным покрытием для навесных вентилируемых фасадов, усиленная, размеры 275х90х40 мм, толщина стали 2 мм | шт
24.10.71.190.07.2.06.06-1084-000 | Стойка опорного кронштейна из оцинкованной стали с полимерным покрытием для навесных вентилируемых фасадов, усиленная, размеры 275х90х40 мм, толщина стали 2 мм | шт
07.2.06.06-1086 | Элемент температурный из оцинкованной стали с полимерным покрытием для навесных вентилируемых фасадов, размеры 50х58х38 мм, толщина стали 1,2 мм | шт
24.10.71.190.07.2.06.06-1086-000 | Элемент температурный из оцинкованной стали с полимерным покрытием для навесных вентилируемых фасадов, размеры 50х58х38 мм, толщина стали 1,2 мм | шт
07.2.06.06-1088 | Элемент температурный из оцинкованной стали с полимерным покрытием для навесных вентилируемых фасадов, размеры 140х58х38 мм, толщина стали 1,2 мм | шт
24.10.71.190.07.2.06.06-1088-000 | Элемент температурный из оцинкованной стали с полимерным покрытием для навесных вентилируемых фасадов, размеры 140х58х38 мм, толщина стали 1,2 мм | шт
07.2.06.06-1090 | Элемент температурный V-образный из оцинкованной стали с полимерным покрытием для навесных вентилируемых фасадов, сечение 57,2х13 мм, длина 40 мм, толщина стали 1,2 мм | шт
24.10.71.190.07.2.06.06-1090-000 | Элемент температурный V-образный из оцинкованной стали с полимерным покрытием для навесных вентилируемых фасадов, сечение 57,2х13 мм, длина 40 мм, толщина стали 1,2 мм | шт
07.2.06.06-1092 | Элемент температурный вертикального шва из оцинкованной стали с полимерным покрытием для навесных вентилируемых фасадов, сечение 60х41 мм, толщина стали 1,2 мм | м
24.10.71.190.07.2.06.06-1092-000 | Элемент температурный вертикального шва из оцинкованной стали с полимерным покрытием для навесных вентилируемых фасадов, сечение 60х41 мм, толщина стали 1,2 мм | м
07.2.06.06-1094 | Элемент температурный вертикального шва из оцинкованной стали V-образный с полимерным покрытием для навесных вентилируемых фасадов, сечение 120х32 мм, толщина стали 0,7 мм | м
24.10.71.190.07.2.06.06-1094-000 | Элемент температурный вертикального шва из оцинкованной стали V-образный с полимерным покрытием для навесных вентилируемых фасадов, сечение 120х32 мм, толщина стали 0,7 мм | м
07.2.06.06-1100 | Кронштейны стальные оцинкованные угловые, размеры 50х50х40 мм, толщина 2 мм | 100 шт
25.11.23.119.07.2.06.06-1100-000 | Кронштейны стальные оцинкованные угловые, размеры 50х50х40 мм, толщина 2 мм | 100 шт
07.2.06.06-1102 | Кронштейны стальные оцинкованные угловые, размеры 50х50х35 мм, толщина 2 мм | 100 шт
25.11.23.119.07.2.06.06-1102-000 | Кронштейны стальные оцинкованные угловые, размеры 50х50х35 мм, толщина 2 мм | 100 шт
Раздел 07.2.07: Конструкции и детали конструкций сооружений прочие | Раздел 07.2.07: Конструкции и детали конструкций сооружений прочие | Раздел 07.2.07: Конструкции и детали конструкций сооружений прочие
Группа 07.2.07.02: Кондукторы | Группа 07.2.07.02: Кондукторы | Группа 07.2.07.02: Кондукторы
07.2.07.02-0001 | Кондуктор инвентарный металлический | шт
25.11.23.119.07.2.07.02-0001-000 | Кондуктор инвентарный металлический | шт
07.2.07.02-0002 | Кондуктор металлический для модулей грунтовых, марка ГП-1500, размеры 2520х2520 мм | шт
25.11.23.119.07.2.07.02-0002-000 | Кондуктор металлический для модулей грунтовых, марка ГП-1500, размеры 2520х2520 мм | шт
07.2.07.02-0003 | Кондуктор металлический для модулей грунтовых, марка ГП-1500, размеры 4200х4200 мм | шт
25.11.23.119.07.2.07.02-0003-000 | Кондуктор металлический для модулей грунтовых, марка ГП-1500, размеры 4200х4200 мм | шт
Группа 07.2.07.04: Конструкции индивидуальные сварные | Группа 07.2.07.04: Конструкции индивидуальные сварные | Группа 07.2.07.04: Конструкции индивидуальные сварные
07.2.07.04-0002 | Конструкции индивидуальные из листовой стали, толщина 3-10 мм | т
25.11.23.119.07.2.07.04-0002-000 | Конструкции индивидуальные из листовой стали, толщина 3-10 мм | т
25.11.23.119.07.2.07.04-0002-001 | Конструкции индивидуальные из листовой стали, толщина 3-10 мм, масса сборочной единицы до 0,1 т | т
25.11.23.119.07.2.07.04-0002-002 | Конструкции индивидуальные из листовой стали, толщина 3-10 мм, масса сборочной единицы от 0,1 до 0,5 т | т
07.2.07.04-0007 | Конструкции стальные индивидуального изготовления из сортового проката | т
25.11.23.119.07.2.07.04-0007-000 | Конструкции стальные индивидуального изготовления из сортового проката | т
25.11.23.119.07.2.07.04-0007-001 | Конструкции стальные индивидуального изготовления из сортового проката, масса сборочной единицы до 0,1 т | т
25.11.23.119.07.2.07.04-0007-002 | Конструкции стальные индивидуального изготовления из сортового проката, масса сборочной единицы от 0,1 до 0,5 т | т
25.11.23.119.07.2.07.04-0007-003 | Конструкции стальные индивидуального изготовления из сортового проката, масса сборочной единицы от 0,5 до 1 т | т
25.11.23.119.07.2.07.04-0007-004 | Конструкции стальные индивидуального изготовления из сортового проката, масса сборочной единицы от 1 до 2 т | т
25.11.23.119.07.2.07.04-0007-005 | Конструкции стальные индивидуального изготовления из сортового проката, масса сборочной единицы от 2 до 5 т | т
25.11.23.119.07.2.07.04-0007-006 | Конструкции стальные индивидуального изготовления из сортового проката, масса сборочной единицы свыше 5 т | т
07.2.07.04-0009 | Конструкции стальные индивидуального изготовления из сортового проката, сталь С345 | т
25.11.23.119.07.2.07.04-0009-000 | Конструкции стальные индивидуального изготовления из сортового проката, сталь С345 | т
Группа 07.2.07.08: Конструкции рамные | Группа 07.2.07.08: Конструкции рамные | Группа 07.2.07.08: Конструкции рамные
07.2.07.08-0001 | Конструкция рамы металлическая из балки и стали листовой | т
25.11.23.119.07.2.07.08-0001-000 | Конструкция рамы металлическая из балки и стали листовой | т
07.2.07.08-0011 | Опора стальная рамная для крепления дорожных знаков, щитов, светофоров, марка РМГ, масса от 0,5 до 1,5 т | т
25.11.23.119.07.2.07.08-0011-000 | Опора стальная рамная для крепления дорожных знаков, щитов, светофоров, марка РМГ, масса от 0,5 до 1,5 т | т
07.2.07.08-0012 | Опора стальная оцинкованная рамная для крепления дорожных знаков, щитов, светофоров, марка РМГ, масса от 0,5 до 1,5 т | т
25.11.23.119.07.2.07.08-0012-000 | Опора стальная оцинкованная рамная для крепления дорожных знаков, щитов, светофоров, марка РМГ, масса от 0,5 до 1,5 т | т
07.2.07.08-0013 | Опора стальная оцинкованная рамная для крепления дорожных знаков, щитов, светофоров, марка РМП, РМТ, масса от 1 до 4 т | т
25.11.23.119.07.2.07.08-0013-000 | Опора стальная оцинкованная рамная для крепления дорожных знаков, щитов, светофоров, марка РМП, РМТ, масса от 1 до 4 т | т
07.2.07.08-0014 | Опора стальная рамная для крепления дорожных знаков, щитов, светофоров, марка РМП, РМТ, масса от 1 до 4 т | т
25.11.23.119.07.2.07.08-0014-000 | Опора стальная рамная для крепления дорожных знаков, щитов, светофоров, марка РМП, РМТ, масса от 1 до 4 т | т
07.2.07.08-1000 | Опора стальная рамная для крепления информационных щитов, марка РПМ, покрытие грунт ГФ-021 | т
25.11.23.119.07.2.07.08-1000-000 | Опора стальная рамная для крепления информационных щитов, марка РПМ, покрытие грунт ГФ-021 | т
07.2.07.08-1002 | Опора стальная рамная для крепления информационных щитов, марка РПМ, оцинкованная | т
25.11.23.119.07.2.07.08-1002-000 | Опора стальная рамная для крепления информационных щитов, марка РПМ, оцинкованная | т
Группа 07.2.07.11: Опоры, стойки | Группа 07.2.07.11: Опоры, стойки | Группа 07.2.07.11: Опоры, стойки
07.2.07.11-0002 | Опора для трубопроводов неподвижная стальная из горячекатаных профилей | т
25.11.23.119.07.2.07.11-0002-000 | Опора для трубопроводов неподвижная стальная из горячекатаных профилей | т
07.2.07.11-0003 | Опора для трубопроводов подвижная стальная однохомутовая | т
25.11.23.119.07.2.07.11-0003-000 | Опора для трубопроводов подвижная стальная однохомутовая | т
07.2.07.11-0004 | Опора для трубопроводов подвижная стальная из горячекатаных профилей | т
25.11.23.119.07.2.07.11-0004-000 | Опора для трубопроводов подвижная стальная из горячекатаных профилей | т
07.2.07.11-0032 | Стойка стальная опорная для фальшполов, резьба М16, высота 60-95 мм | шт
25.11.23.119.07.2.07.11-0032-000 | Стойка стальная опорная для фальшполов, резьба М16, высота 60-95 мм | шт
07.2.07.11-0033 | Стойка стальная опорная для фальшполов, резьба М16, высота 310-390 мм | шт
25.11.23.119.07.2.07.11-0033-000 | Стойка стальная опорная для фальшполов, резьба М16, высота 310-390 мм | шт
07.2.07.11-0040 | Опора неподвижная щитовая, диаметр 100 мм | шт
25.11.23.119.07.2.07.11-0040-000 | Опора неподвижная щитовая, диаметр 100 мм | шт
07.2.07.11-0041 | Опора неподвижная щитовая, диаметр 125 мм | шт
25.11.23.119.07.2.07.11-0041-000 | Опора неподвижная щитовая, диаметр 125 мм | шт
07.2.07.11-0042 | Опора неподвижная щитовая, диаметр 150 мм | шт
25.11.23.119.07.2.07.11-0042-000 | Опора неподвижная щитовая, диаметр 150 мм | шт
07.2.07.11-0043 | Опора неподвижная щитовая, диаметр 300 мм | шт
25.11.23.119.07.2.07.11-0043-000 | Опора неподвижная щитовая, диаметр 300 мм | шт
07.2.07.11-0044 | Опора неподвижная щитовая, диаметр 400 мм | шт
25.11.23.119.07.2.07.11-0044-000 | Опора неподвижная щитовая, диаметр 400 мм | шт
07.2.07.11-0045 | Стойка стальная опорная для фальшполов, резьба М12, высота 24-36 мм | шт
25.11.23.119.07.2.07.11-0045-000 | Стойка стальная опорная для фальшполов, резьба М12, высота 24-36 мм | шт
07.2.07.11-0046 | Стойка стальная опорная для фальшполов, резьба М12, высота 30-50 мм | шт
25.11.23.119.07.2.07.11-0046-000 | Стойка стальная опорная для фальшполов, резьба М12, высота 30-50 мм | шт
07.2.07.11-0047 | Стойка стальная опорная для фальшполов, резьба М12, высота 45-70 мм | шт
25.11.23.119.07.2.07.11-0047-000 | Стойка стальная опорная для фальшполов, резьба М12, высота 45-70 мм | шт
07.2.07.11-0048 | Стойка стальная опорная для фальшполов, резьба М12, высота 60-95 мм | шт
25.11.23.119.07.2.07.11-0048-000 | Стойка стальная опорная для фальшполов, резьба М12, высота 60-95 мм | шт
07.2.07.11-0049 | Стойка стальная опорная для фальшполов, резьба М16, высота 24-36 мм | шт
25.11.23.119.07.2.07.11-0049-000 | Стойка стальная опорная для фальшполов, резьба М16, высота 24-36 мм | шт
07.2.07.11-0050 | Стойка стальная опорная для фальшполов, резьба М16, высота 30-50 мм | шт
25.11.23.119.07.2.07.11-0050-000 | Стойка стальная опорная для фальшполов, резьба М16, высота 30-50 мм | шт
07.2.07.11-0051 | Стойка стальная опорная для фальшполов, резьба М16, высота 45-70 мм | шт
25.11.23.119.07.2.07.11-0051-000 | Стойка стальная опорная для фальшполов, резьба М16, высота 45-70 мм | шт
07.2.07.11-0052 | Стойка стальная опорная для фальшполов, резьба М16, высота 80-140 мм | шт
25.11.23.119.07.2.07.11-0052-000 | Стойка стальная опорная для фальшполов, резьба М16, высота 80-140 мм | шт
07.2.07.11-0053 | Стойка стальная опорная для фальшполов, резьба М16, высота 120-210 мм | шт
25.11.23.119.07.2.07.11-0053-000 | Стойка стальная опорная для фальшполов, резьба М16, высота 120-210 мм | шт
07.2.07.11-0054 | Стойка стальная опорная для фальшполов, резьба М16, высота 160-250 мм | шт
25.11.23.119.07.2.07.11-0054-000 | Стойка стальная опорная для фальшполов, резьба М16, высота 160-250 мм | шт
07.2.07.11-0055 | Стойка стальная опорная для фальшполов, резьба М16, высота 210-290 мм | шт
25.11.23.119.07.2.07.11-0055-000 | Стойка стальная опорная для фальшполов, резьба М16, высота 210-290 мм | шт
07.2.07.11-0059 | Стойка стальная опорная для фальшполов, резьба М16, высота 260-340 мм | шт
25.11.23.119.07.2.07.11-0059-000 | Стойка стальная опорная для фальшполов, резьба М16, высота 260-340 мм | шт
07.2.07.11-0060 | Стойка стальная опорная для фальшполов, резьба М16, высота 360-440 мм | шт
25.11.23.119.07.2.07.11-0060-000 | Стойка стальная опорная для фальшполов, резьба М16, высота 360-440 мм | шт
07.2.07.11-0061 | Стойка стальная опорная для фальшполов, резьба М16, высота 410-490 мм | шт
25.11.23.119.07.2.07.11-0061-000 | Стойка стальная опорная для фальшполов, резьба М16, высота 410-490 мм | шт
07.2.07.11-0062 | Стойка стальная опорная для фальшполов, резьба М20, высота 480-540 мм | шт
25.11.23.119.07.2.07.11-0062-000 | Стойка стальная опорная для фальшполов, резьба М20, высота 480-540 мм | шт
07.2.07.11-0063 | Стойка стальная опорная для фальшполов, резьба М20, высота 530-590 мм | шт
25.11.23.119.07.2.07.11-0063-000 | Стойка стальная опорная для фальшполов, резьба М20, высота 530-590 мм | шт
07.2.07.11-0064 | Стойка стальная опорная для фальшполов, резьба М20, высота 580-640 мм | шт
25.11.23.119.07.2.07.11-0064-000 | Стойка стальная опорная для фальшполов, резьба М20, высота 580-640 мм | шт
07.2.07.11-0065 | Стойка стальная опорная для фальшполов, резьба М20, высота 630-690 мм | шт
25.11.23.119.07.2.07.11-0065-000 | Стойка стальная опорная для фальшполов, резьба М20, высота 630-690 мм | шт
07.2.07.11-0066 | Стойка стальная опорная для фальшполов, резьба М20, высота 680-740 мм | шт
25.11.23.119.07.2.07.11-0066-000 | Стойка стальная опорная для фальшполов, резьба М20, высота 680-740 мм | шт
07.2.07.11-0067 | Стойка стальная опорная для фальшполов, резьба М20, высота 730-790 мм | шт
25.11.23.119.07.2.07.11-0067-000 | Стойка стальная опорная для фальшполов, резьба М20, высота 730-790 мм | шт
07.2.07.11-0068 | Стойка стальная опорная для фальшполов, резьба М20, высота 780-810 мм | шт
25.11.23.119.07.2.07.11-0068-000 | Стойка стальная опорная для фальшполов, резьба М20, высота 780-810 мм | шт
07.2.07.11-0069 | Стойка стальная опорная для фальшполов, резьба М20, высота 830-890 мм | шт
25.11.23.119.07.2.07.11-0069-000 | Стойка стальная опорная для фальшполов, резьба М20, высота 830-890 мм | шт
07.2.07.11-0070 | Стойка стальная опорная для фальшполов, резьба М20, высота 880-940 мм | шт
25.11.23.119.07.2.07.11-0070-000 | Стойка стальная опорная для фальшполов, резьба М20, высота 880-940 мм | шт
07.2.07.11-0071 | Стойка стальная опорная для фальшполов, резьба М20, высота 930-990 мм | шт
25.11.23.119.07.2.07.11-0071-000 | Стойка стальная опорная для фальшполов, резьба М20, высота 930-990 мм | шт
07.2.07.11-0072 | Стойка стальная опорная для фальшполов, резьба М20, высота 980-1040 мм | шт
25.11.23.119.07.2.07.11-0072-000 | Стойка стальная опорная для фальшполов, резьба М20, высота 980-1040 мм | шт
07.2.07.11-0073 | Стойка стальная опорная для фальшполов, резьба М20, высота 1030-1090 мм | шт
25.11.23.119.07.2.07.11-0073-000 | Стойка стальная опорная для фальшполов, резьба М20, высота 1030-1090 мм | шт
07.2.07.11-0074 | Стойка стальная опорная для фальшполов, резьба М20, высота 1080-1140 мм | шт
25.11.23.119.07.2.07.11-0074-000 | Стойка стальная опорная для фальшполов, резьба М20, высота 1080-1140 мм | шт
07.2.07.11-0075 | Стойка стальная опорная для фальшполов, резьба М20, высота 1130-1190 мм | шт
25.11.23.119.07.2.07.11-0075-000 | Стойка стальная опорная для фальшполов, резьба М20, высота 1130-1190 мм | шт
07.2.07.11-0076 | Стойка стальная опорная для фальшполов, резьба М20, высота 1180-1240 мм | шт
25.11.23.119.07.2.07.11-0076-000 | Стойка стальная опорная для фальшполов, резьба М20, высота 1180-1240 мм | шт
07.2.07.11-0077 | Стойка стальная опорная для фальшполов, резьба М20, высота 1230-1290 мм | шт
25.11.23.119.07.2.07.11-0077-000 | Стойка стальная опорная для фальшполов, резьба М20, высота 1230-1290 мм | шт
07.2.07.11-0078 | Стойка стальная опорная для фальшполов, резьба М20, высота 1280-1340 мм | шт
25.11.23.119.07.2.07.11-0078-000 | Стойка стальная опорная для фальшполов, резьба М20, высота 1280-1340 мм | шт
07.2.07.11-0079 | Стойка стальная опорная для фальшполов, резьба М20, высота 1330-1390 мм | шт
25.11.23.119.07.2.07.11-0079-000 | Стойка стальная опорная для фальшполов, резьба М20, высота 1330-1390 мм | шт
07.2.07.11-0080 | Стойка стальная опорная для фальшполов, резьба М20, высота 1380-1440 мм | шт
25.11.23.119.07.2.07.11-0080-000 | Стойка стальная опорная для фальшполов, резьба М20, высота 1380-1440 мм | шт
07.2.07.11-0081 | Стойка стальная опорная для фальшполов, резьба М20, высота 1430-1490 мм | шт
25.11.23.119.07.2.07.11-0081-000 | Стойка стальная опорная для фальшполов, резьба М20, высота 1430-1490 мм | шт
07.2.07.11-0082 | Накладка стальная опоры для фальшполов, диаметр 90 мм | шт
25.11.23.119.07.2.07.11-0082-000 | Накладка стальная опоры для фальшполов, диаметр 90 мм | шт
Группа 07.2.07.12: Элементы конструктивные зданий и сооружений | Группа 07.2.07.12: Элементы конструктивные зданий и сооружений | Группа 07.2.07.12: Элементы конструктивные зданий и сооружений
07.2.07.12-0001 | Металлоконструкции вспомогательного назначения с преобладанием толстолистовой стали или профильного проката, с отверстиями и без | т
25.11.23.119.07.2.07.12-0001-000 | Металлоконструкции вспомогательного назначения с преобладанием толстолистовой стали или профильного проката, с отверстиями и без | т
25.11.23.119.07.2.07.12-0001-001 | Металлоконструкции вспомогательного назначения с преобладанием толстолистовой стали без отверстий, массой не более 0,05 т | т
25.11.23.119.07.2.07.12-0001-002 | Металлоконструкции вспомогательного назначения с преобладанием толстолистовой стали с отверстиями, массой не более 0,05 т | т
25.11.23.119.07.2.07.12-0001-003 | Металлоконструкции вспомогательного назначения с преобладанием толстолистовой стали с отверстиями и без, массой не более 0,05 т | т
25.11.23.119.07.2.07.12-0001-004 | Металлоконструкции вспомогательного назначения с преобладанием профильного проката без отверстий | т
25.11.23.119.07.2.07.12-0001-005 | Металлоконструкции вспомогательного назначения с преобладанием профильного проката с отверстиями | т
25.11.23.119.07.2.07.12-0001-006 | Металлоконструкции вспомогательного назначения с преобладанием профильного проката, с отверстиями и без отверстий | т
25.11.23.119.07.2.07.12-0001-007 | Металлоконструкции вспомогательного назначения с преобладанием толстолистовой стали или профильного проката, с отверстиями и без, для крепежных блоков с распорами | т
25.11.23.119.07.2.07.12-0001-008 | Металлоконструкции вспомогательного назначения с преобладанием толстолистовой стали или профильного проката, с отверстиями и без, для монтажа паровых котлов | т
25.11.23.119.07.2.07.12-0001-009 | Металлоконструкции вспомогательного назначения с преобладанием толстолистовой стали или профильного проката, для монтажа | т
25.11.23.119.07.2.07.12-0001-010 | Металлоконструкции вспомогательного назначения с преобладанием толстолистовой стали или профильного проката, для опорных башмаков | т
25.11.23.119.07.2.07.12-0001-011 | Металлоконструкции вспомогательного назначения с преобладанием толстолистовой стали или профильного проката, для стальной обечайки, крышек | т
07.2.07.12-0011 | Металлоконструкции зданий и сооружений с преобладанием гнутых профилей и круглых труб | т
25.11.23.119.07.2.07.12-0011-000 | Металлоконструкции зданий и сооружений с преобладанием гнутых профилей и круглых труб | т
25.11.23.119.07.2.07.12-0011-001 | Металлоконструкции зданий и сооружений с преобладанием гнутых профилей и круглых труб, масса до 0,1 т | т
25.11.23.119.07.2.07.12-0011-002 | Металлоконструкции зданий и сооружений с преобладанием гнутых профилей и круглых труб, масса от 0,1 т до 0,5 т | т
25.11.23.119.07.2.07.12-0011-003 | Металлоконструкции зданий и сооружений с преобладанием гнутых профилей и круглых труб, масса от 0,5 т до 1 т | т
25.11.23.119.07.2.07.12-0011-004 | Металлоконструкции зданий и сооружений с преобладанием гнутых профилей и круглых труб, масса от 1 т до 3 т | т
25.11.23.119.07.2.07.12-0011-005 | Металлоконструкции зданий и сооружений с преобладанием гнутых профилей и круглых труб, масса свыше 3 т | т
25.11.23.119.07.2.07.12-0011-006 | Металлоконструкции зданий и сооружений с преобладанием гнутых профилей, масса до 0,1 т | т
25.11.23.119.07.2.07.12-0011-007 | Металлоконструкции зданий и сооружений с преобладанием гнутых профилей, масса от 0,1 т до 0,5 т | т
25.11.23.119.07.2.07.12-0011-008 | Металлоконструкции зданий и сооружений с преобладанием гнутых профилей, масса от 0,5 т до 1 т | т
25.11.23.119.07.2.07.12-0011-009 | Металлоконструкции зданий и сооружений с преобладанием гнутых профилей, масса от 1 т до 3 т | т
25.11.23.119.07.2.07.12-0011-010 | Металлоконструкции зданий и сооружений с преобладанием гнутых профилей, масса свыше 3 т | т
07.2.07.12-0028 | Металлоконструкции вспомогательного назначения с преобладанием толстолистовой стали или профильного проката, с отверстиями и без, сталь С345 | т
25.11.23.119.07.2.07.12-0028-000 | Металлоконструкции вспомогательного назначения с преобладанием толстолистовой стали или профильного проката, с отверстиями и без, сталь С345 | т
07.2.07.12-0029 | Металлоконструкции зданий и сооружений с преобладанием гнутых профилей и круглых труб, сталь С345 | т
25.11.23.119.07.2.07.12-0029-000 | Металлоконструкции зданий и сооружений с преобладанием гнутых профилей и круглых труб, сталь С345 | т
07.2.07.12-0030 | Металлоконструкции прочие одноэтажных производственных зданий, сталь С345 | т
25.11.23.119.07.2.07.12-0030-000 | Металлоконструкции прочие одноэтажных производственных зданий, сталь С345 | т
07.2.07.12-0031 | Металлоконструкции прочие одноэтажных производственных зданий | т
25.11.23.119.07.2.07.12-0031-000 | Металлоконструкции прочие одноэтажных производственных зданий | т
25.11.23.119.07.2.07.12-0031-001 | Металлоконструкции прочие одноэтажных производственных зданий, масса до 0,1 т | т
25.11.23.119.07.2.07.12-0031-002 | Металлоконструкции прочие одноэтажных производственных зданий, масса от 0,1 т до 0,5 т | т
25.11.23.119.07.2.07.12-0031-003 | Металлоконструкции прочие одноэтажных производственных зданий, масса от 0,5 т до 1 т | т
25.11.23.119.07.2.07.12-0031-004 | Металлоконструкции прочие одноэтажных производственных зданий, масса свыше 1 т | т
Группа 07.2.07.13: Конструкции и детали, не включенные в группы | Группа 07.2.07.13: Конструкции и детали, не включенные в группы | Группа 07.2.07.13: Конструкции и детали, не включенные в группы
07.2.07.13-0011 | Балки под установку направляющих лифтов, обрамление проемов, конструкции боковых помещений и т.п. | т
25.11.23.119.07.2.07.13-0011-000 | Балки под установку направляющих лифтов, обрамление проемов, конструкции боковых помещений и т.п. | т
07.2.07.13-0013 | Балки под установку направляющих лифтов, обрамление проемов, конструкции боковых помещений и т.п., сталь С345 | т
25.11.23.119.07.2.07.13-0013-000 | Балки под установку направляющих лифтов, обрамление проемов, конструкции боковых помещений и т.п., сталь С345 | т
07.2.07.13-0014 | Расстрел металлический из балки коробчатого сечения, сталь С345 | т
25.11.23.119.07.2.07.13-0014-000 | Расстрел металлический из балки коробчатого сечения, сталь С345 | т
07.2.07.13-0031 | Клинья металлические парные | т
25.11.23.119.07.2.07.13-0031-000 | Клинья металлические парные | т
07.2.07.13-0141 | Отлив (отмет) стальной оцинкованный, диаметр 140 мм, толщина 0,55 мм | шт
25.11.23.119.07.2.07.13-0141-000 | Отлив (отмет) стальной оцинкованный, диаметр 140 мм, толщина 0,55 мм | шт
07.2.07.13-0181 | Стальные настилы и щиты междуэтажных перекрытий зданий производственного назначения, толщина до 5 мм | т
25.11.23.119.07.2.07.13-0181-000 | Стальные настилы и щиты междуэтажных перекрытий зданий производственного назначения, толщина до 5 мм | т
07.2.07.13-0191 | Стеллажи различного назначения (для механизированных складов) | т
25.11.23.119.07.2.07.13-0191-000 | Стеллажи различного назначения (для механизированных складов) | т
07.2.07.13-0201 | Стяжка стальная винтовая, диаметр 15-17 мм, в комплекте с гайкой стальной оцинкованной, диаметр 90 мм | шт
25.11.23.119.07.2.07.13-0201-000 | Стяжка стальная винтовая, диаметр 15-17 мм, в комплекте с гайкой стальной оцинкованной, диаметр 90 мм | шт
07.2.07.13-0221 | Хомуты стальные | кг
25.11.23.119.07.2.07.13-0221-000 | Хомуты стальные | кг
07.2.07.13-0242 | Зажимы соединительные стальные оцинкованные, параллельные, пруток-пруток | т
25.11.23.119.07.2.07.13-0242-000 | Зажимы соединительные стальные оцинкованные, параллельные, пруток-пруток | т
07.2.07.13-0250 | Расстрел металлический из балки коробчатого сечения | т
25.11.23.119.07.2.07.13-0250-000 | Расстрел металлический из балки коробчатого сечения | т
07.2.07.13-0300 | Оголовок свечи продувочной с присоединением под приварку, диаметр 50 мм | шт
25.11.23.119.07.2.07.13-0300-000 | Оголовок свечи продувочной с присоединением под приварку, диаметр 50 мм | шт
07.2.07.13-0301 | Оголовок свечи продувочной с присоединением под приварку, диаметр 80 мм | шт
25.11.23.119.07.2.07.13-0301-000 | Оголовок свечи продувочной с присоединением под приварку, диаметр 80 мм | шт
07.2.07.13-0302 | Оголовок свечи продувочной с присоединением под приварку, диаметр 100 мм | шт
25.11.23.119.07.2.07.13-0302-000 | Оголовок свечи продувочной с присоединением под приварку, диаметр 100 мм | шт
07.2.07.13-0303 | Оголовок свечи продувочной с присоединением под приварку, диаметр 150 мм | шт
25.11.23.119.07.2.07.13-0303-000 | Оголовок свечи продувочной с присоединением под приварку, диаметр 150 мм | шт
07.2.07.13-0304 | Оголовок свечи продувочной с присоединением под приварку, диаметр 200 мм | шт
25.11.23.119.07.2.07.13-0304-000 | Оголовок свечи продувочной с присоединением под приварку, диаметр 200 мм | шт
07.2.07.13-0305 | Оголовок свечи продувочной с присоединением под приварку, диаметр 300 мм | шт
25.11.23.119.07.2.07.13-0305-000 | Оголовок свечи продувочной с присоединением под приварку, диаметр 300 мм | шт
07.2.07.13-1054 | Обрамление дверного проема шахты лифта из оцинкованной стали с комплектом креплений (метизы, монтажные уголки), окрашенное порошковой эмалью, толщина металла 1 мм, ширина дверного проема 1000 мм, ширина наличника 100 мм, толщина стены 100 мм | компл
25.11.23.119.07.2.07.13-1054-000 | Обрамление дверного проема шахты лифта из оцинкованной стали с комплектом креплений (метизы, монтажные уголки), окрашенное порошковой эмалью, толщина металла 1 мм, ширина дверного проема 1000 мм, ширина наличника 100 мм, толщина стены 100 мм | компл
07.2.07.13-1058 | Обрамление дверного проема шахты лифта из оцинкованной стали с комплектом креплений (метизы, монтажные уголки), окрашенное порошковой эмалью, толщина металла 1 мм, ширина дверного проема 1000 мм, ширина наличника 120 мм, толщина стены 150 мм | компл
25.11.23.119.07.2.07.13-1058-000 | Обрамление дверного проема шахты лифта из оцинкованной стали с комплектом креплений (метизы, монтажные уголки), окрашенное порошковой эмалью, толщина металла 1 мм, ширина дверного проема 1000 мм, ширина наличника 120 мм, толщина стены 150 мм | компл
07.2.07.13-1062 | Обрамление дверного проема шахты лифта из оцинкованной стали с комплектом креплений (метизы, монтажные уголки), окрашенное порошковой эмалью, толщина металла 1 мм, ширина дверного проема 1000 мм, ширина наличника 120 мм, толщина стены 200 мм | компл
25.11.23.119.07.2.07.13-1062-000 | Обрамление дверного проема шахты лифта из оцинкованной стали с комплектом креплений (метизы, монтажные уголки), окрашенное порошковой эмалью, толщина металла 1 мм, ширина дверного проема 1000 мм, ширина наличника 120 мм, толщина стены 200 мм | компл
07.2.07.13-1066 | Обрамление дверного проема шахты лифта из оцинкованной стали с комплектом креплений (метизы, монтажные уголки), окрашенное порошковой эмалью, толщина металла 1 мм, ширина дверного проема 1000 мм, ширина наличника 150 мм, толщина стены 250 мм | компл
25.11.23.119.07.2.07.13-1066-000 | Обрамление дверного проема шахты лифта из оцинкованной стали с комплектом креплений (метизы, монтажные уголки), окрашенное порошковой эмалью, толщина металла 1 мм, ширина дверного проема 1000 мм, ширина наличника 150 мм, толщина стены 250 мм | компл
07.2.07.13-1070 | Обрамление дверного проема шахты лифта из оцинкованной стали с комплектом креплений (метизы, монтажные уголки), окрашенное порошковой эмалью, толщина металла 1 мм, ширина дверного проема 1000 мм, ширина наличника 150 мм, толщина стены 380 мм | компл
25.11.23.119.07.2.07.13-1070-000 | Обрамление дверного проема шахты лифта из оцинкованной стали с комплектом креплений (метизы, монтажные уголки), окрашенное порошковой эмалью, толщина металла 1 мм, ширина дверного проема 1000 мм, ширина наличника 150 мм, толщина стены 380 мм | компл
07.2.07.13-1074 | Обрамление дверного проема шахты лифта из оцинкованной стали с комплектом креплений (метизы, монтажные уголки), окрашенное порошковой эмалью, толщина металла 1,2 мм, ширина дверного проема 1000 мм, ширина наличника 200 мм, толщина стены 450 мм | компл
25.11.23.119.07.2.07.13-1074-000 | Обрамление дверного проема шахты лифта из оцинкованной стали с комплектом креплений (метизы, монтажные уголки), окрашенное порошковой эмалью, толщина металла 1,2 мм, ширина дверного проема 1000 мм, ширина наличника 200 мм, толщина стены 450 мм | компл
07.2.07.13-1078 | Обрамление дверного проема шахты лифта из оцинкованной стали с комплектом креплений (метизы, монтажные уголки), окрашенное порошковой эмалью, толщина металла 1,2 мм, ширина дверного проема 1000 мм, ширина наличника 200 мм, толщина стены 510 мм | компл
25.11.23.119.07.2.07.13-1078-000 | Обрамление дверного проема шахты лифта из оцинкованной стали с комплектом креплений (метизы, монтажные уголки), окрашенное порошковой эмалью, толщина металла 1,2 мм, ширина дверного проема 1000 мм, ширина наличника 200 мм, толщина стены 510 мм | компл
07.2.07.13-1082 | Обрамление дверного проема шахты лифта из оцинкованной стали с комплектом креплений (метизы, монтажные уголки), окрашенное порошковой эмалью, толщина металла 1 мм, ширина дверного проема 1200 мм, ширина наличника 100 мм, толщина стены 100 мм | компл
25.11.23.119.07.2.07.13-1082-000 | Обрамление дверного проема шахты лифта из оцинкованной стали с комплектом креплений (метизы, монтажные уголки), окрашенное порошковой эмалью, толщина металла 1 мм, ширина дверного проема 1200 мм, ширина наличника 100 мм, толщина стены 100 мм | компл
07.2.07.13-1086 | Обрамление дверного проема шахты лифта из оцинкованной стали с комплектом креплений (метизы, монтажные уголки), окрашенное порошковой эмалью, толщина металла 1 мм, ширина дверного проема 1200 мм, ширина наличника 100 мм, толщина стены 150 мм | компл
25.11.23.119.07.2.07.13-1086-000 | Обрамление дверного проема шахты лифта из оцинкованной стали с комплектом креплений (метизы, монтажные уголки), окрашенное порошковой эмалью, толщина металла 1 мм, ширина дверного проема 1200 мм, ширина наличника 100 мм, толщина стены 150 мм | компл
07.2.07.13-1090 | Обрамление дверного проема шахты лифта из оцинкованной стали с комплектом креплений (метизы, монтажные уголки), окрашенное порошковой эмалью, толщина металла 1 мм, ширина дверного проема 1200 мм, ширина наличника 120 мм, толщина стены 200 мм | компл
25.11.23.119.07.2.07.13-1090-000 | Обрамление дверного проема шахты лифта из оцинкованной стали с комплектом креплений (метизы, монтажные уголки), окрашенное порошковой эмалью, толщина металла 1 мм, ширина дверного проема 1200 мм, ширина наличника 120 мм, толщина стены 200 мм | компл
07.2.07.13-1094 | Обрамление дверного проема шахты лифта из оцинкованной стали с комплектом креплений (метизы, монтажные уголки), окрашенное порошковой эмалью, толщина металла 1 мм, ширина дверного проема 1200 мм, ширина наличника 150 мм, толщина стены 250 мм | компл
25.11.23.119.07.2.07.13-1094-000 | Обрамление дверного проема шахты лифта из оцинкованной стали с комплектом креплений (метизы, монтажные уголки), окрашенное порошковой эмалью, толщина металла 1 мм, ширина дверного проема 1200 мм, ширина наличника 150 мм, толщина стены 250 мм | компл
07.2.07.13-1098 | Обрамление дверного проема шахты лифта из оцинкованной стали с комплектом креплений (метизы, монтажные уголки), окрашенное порошковой эмалью, толщина металла 1 мм, ширина дверного проема 1200 мм, ширина наличника 150 мм, толщина стены 380 мм | компл
25.11.23.119.07.2.07.13-1098-000 | Обрамление дверного проема шахты лифта из оцинкованной стали с комплектом креплений (метизы, монтажные уголки), окрашенное порошковой эмалью, толщина металла 1 мм, ширина дверного проема 1200 мм, ширина наличника 150 мм, толщина стены 380 мм | компл
07.2.07.13-1102 | Обрамление дверного проема шахты лифта из оцинкованной стали с комплектом креплений (метизы, монтажные уголки), окрашенное порошковой эмалью, толщина металла 1,2 мм, ширина дверного проема 1200 мм, ширина наличника 200 мм, толщина стены 450 мм | компл
25.11.23.119.07.2.07.13-1102-000 | Обрамление дверного проема шахты лифта из оцинкованной стали с комплектом креплений (метизы, монтажные уголки), окрашенное порошковой эмалью, толщина металла 1,2 мм, ширина дверного проема 1200 мм, ширина наличника 200 мм, толщина стены 450 мм | компл
07.2.07.13-1106 | Обрамление дверного проема шахты лифта из оцинкованной стали с комплектом креплений (метизы, монтажные уголки), окрашенное порошковой эмалью, толщина металла 1,2 мм, ширина дверного проема 1200 мм, ширина наличника 200 мм, толщина стены 510 мм | компл
25.11.23.119.07.2.07.13-1106-000 | Обрамление дверного проема шахты лифта из оцинкованной стали с комплектом креплений (метизы, монтажные уголки), окрашенное порошковой эмалью, толщина металла 1,2 мм, ширина дверного проема 1200 мм, ширина наличника 200 мм, толщина стены 510 мм | компл
07.2.07.13-1110 | Обрамление дверного проема шахты лифта из оцинкованной стали с комплектом креплений (метизы, монтажные уголки), окрашенное порошковой эмалью, толщина металла 1 мм, ширина дверного проема 800 мм, ширина наличника 100 мм, толщина стены 100 мм | компл
25.11.23.119.07.2.07.13-1110-000 | Обрамление дверного проема шахты лифта из оцинкованной стали с комплектом креплений (метизы, монтажные уголки), окрашенное порошковой эмалью, толщина металла 1 мм, ширина дверного проема 800 мм, ширина наличника 100 мм, толщина стены 100 мм | компл
07.2.07.13-1114 | Обрамление дверного проема шахты лифта из оцинкованной стали с комплектом креплений (метизы, монтажные уголки), окрашенное порошковой эмалью, толщина металла 1 мм, ширина дверного проема 800 мм, ширина наличника 120 мм, толщина стены 150 мм | компл
25.11.23.119.07.2.07.13-1114-000 | Обрамление дверного проема шахты лифта из оцинкованной стали с комплектом креплений (метизы, монтажные уголки), окрашенное порошковой эмалью, толщина металла 1 мм, ширина дверного проема 800 мм, ширина наличника 120 мм, толщина стены 150 мм | компл
07.2.07.13-1118 | Обрамление дверного проема шахты лифта из оцинкованной стали с комплектом креплений (метизы, монтажные уголки), окрашенное порошковой эмалью, толщина металла 1 мм, ширина дверного проема 800 мм, ширина наличника 120 мм, толщина стены 200 мм | компл
25.11.23.119.07.2.07.13-1118-000 | Обрамление дверного проема шахты лифта из оцинкованной стали с комплектом креплений (метизы, монтажные уголки), окрашенное порошковой эмалью, толщина металла 1 мм, ширина дверного проема 800 мм, ширина наличника 120 мм, толщина стены 200 мм | компл
07.2.07.13-1122 | Обрамление дверного проема шахты лифта из оцинкованной стали с комплектом креплений (метизы, монтажные уголки), окрашенное порошковой эмалью, толщина металла 1 мм, ширина дверного проема 800 мм, ширина наличника 150 мм, толщина стены 250 мм | компл
25.11.23.119.07.2.07.13-1122-000 | Обрамление дверного проема шахты лифта из оцинкованной стали с комплектом креплений (метизы, монтажные уголки), окрашенное порошковой эмалью, толщина металла 1 мм, ширина дверного проема 800 мм, ширина наличника 150 мм, толщина стены 250 мм | компл
07.2.07.13-1126 | Обрамление дверного проема шахты лифта из оцинкованной стали с комплектом креплений (метизы, монтажные уголки), окрашенное порошковой эмалью, толщина металла 1 мм, ширина дверного проема 800 мм, ширина наличника 150 мм, толщина стены 380 мм | компл
25.11.23.119.07.2.07.13-1126-000 | Обрамление дверного проема шахты лифта из оцинкованной стали с комплектом креплений (метизы, монтажные уголки), окрашенное порошковой эмалью, толщина металла 1 мм, ширина дверного проема 800 мм, ширина наличника 150 мм, толщина стены 380 мм | компл
07.2.07.13-1130 | Обрамление дверного проема шахты лифта из оцинкованной стали с комплектом креплений (метизы, монтажные уголки), окрашенное порошковой эмалью, толщина металла 1,2 мм, ширина дверного проема 800 мм, ширина наличника 200 мм, толщина стены 450 мм | компл
25.11.23.119.07.2.07.13-1130-000 | Обрамление дверного проема шахты лифта из оцинкованной стали с комплектом креплений (метизы, монтажные уголки), окрашенное порошковой эмалью, толщина металла 1,2 мм, ширина дверного проема 800 мм, ширина наличника 200 мм, толщина стены 450 мм | компл
07.2.07.13-1134 | Обрамление дверного проема шахты лифта из оцинкованной стали с комплектом креплений (метизы, монтажные уголки), окрашенное порошковой эмалью, толщина металла 1,2 мм, ширина дверного проема 800 мм, ширина наличника 200 мм, толщина стены 510 мм | компл
25.11.23.119.07.2.07.13-1134-000 | Обрамление дверного проема шахты лифта из оцинкованной стали с комплектом креплений (метизы, монтажные уголки), окрашенное порошковой эмалью, толщина металла 1,2 мм, ширина дверного проема 800 мм, ширина наличника 200 мм, толщина стены 510 мм | компл
07.2.07.13-1360 | Обшивка островка безопасности АЗС из нержавеющей стали 12Х18Н10Т толщиной 2 мм, ширина 1200 мм | м
24.10.64.124.07.2.07.13-1360-000 | Обшивка островка безопасности АЗС из нержавеющей стали 12Х18Н10Т толщиной 2 мм, ширина 1200 мм | м
07.2.07.13-1460 | Обрамление дверного проема шахты лифта из оцинкованной стали с комплектом креплений (метизы, монтажные уголки), окрашенное порошковой эмалью, толщина металла 1 мм, ширина дверного проема 1400 мм, ширина наличника 100 мм, толщина стены 100 мм | компл
25.11.23.119.07.2.07.13-1460-000 | Обрамление дверного проема шахты лифта из оцинкованной стали с комплектом креплений (метизы, монтажные уголки), окрашенное порошковой эмалью, толщина металла 1 мм, ширина дверного проема 1400 мм, ширина наличника 100 мм, толщина стены 100 мм | компл
07.2.07.13-1461 | Обрамление дверного проема шахты лифта из оцинкованной стали с комплектом креплений (метизы, монтажные уголки), окрашенное порошковой эмалью, толщина металла 1 мм, ширина дверного проема 1400 мм, ширина наличника 120 мм, толщина стены 150 мм | компл
25.11.23.119.07.2.07.13-1461-000 | Обрамление дверного проема шахты лифта из оцинкованной стали с комплектом креплений (метизы, монтажные уголки), окрашенное порошковой эмалью, толщина металла 1 мм, ширина дверного проема 1400 мм, ширина наличника 120 мм, толщина стены 150 мм | компл
07.2.07.13-1462 | Обрамление дверного проема шахты лифта из оцинкованной стали с комплектом креплений (метизы, монтажные уголки), окрашенное порошковой эмалью, толщина металла 1 мм, ширина дверного проема 1400 мм, ширина наличника 120 мм, толщина стены 200 мм | компл
25.11.23.119.07.2.07.13-1462-000 | Обрамление дверного проема шахты лифта из оцинкованной стали с комплектом креплений (метизы, монтажные уголки), окрашенное порошковой эмалью, толщина металла 1 мм, ширина дверного проема 1400 мм, ширина наличника 120 мм, толщина стены 200 мм | компл
07.2.07.13-1463 | Обрамление дверного проема шахты лифта из оцинкованной стали с комплектом креплений (метизы, монтажные уголки), окрашенное порошковой эмалью, толщина металла 1 мм, ширина дверного проема 1400 мм, ширина наличника 150 мм, толщина стены 250 мм | компл
25.11.23.119.07.2.07.13-1463-000 | Обрамление дверного проема шахты лифта из оцинкованной стали с комплектом креплений (метизы, монтажные уголки), окрашенное порошковой эмалью, толщина металла 1 мм, ширина дверного проема 1400 мм, ширина наличника 150 мм, толщина стены 250 мм | компл
07.2.07.13-1464 | Обрамление дверного проема шахты лифта из оцинкованной стали с комплектом креплений (метизы, монтажные уголки), окрашенное порошковой эмалью, толщина металла 1 мм, ширина дверного проема 1400 мм, ширина наличника 150 мм, толщина стены 380 мм | компл
25.11.23.119.07.2.07.13-1464-000 | Обрамление дверного проема шахты лифта из оцинкованной стали с комплектом креплений (метизы, монтажные уголки), окрашенное порошковой эмалью, толщина металла 1 мм, ширина дверного проема 1400 мм, ширина наличника 150 мм, толщина стены 380 мм | компл
07.2.07.13-1465 | Обрамление дверного проема шахты лифта из оцинкованной стали с комплектом креплений (метизы, монтажные уголки), окрашенное порошковой эмалью, толщина металла 1,2 мм, ширина дверного проема 1400 мм, ширина наличника 200 мм, толщина стены 450 мм | компл
25.11.23.119.07.2.07.13-1465-000 | Обрамление дверного проема шахты лифта из оцинкованной стали с комплектом креплений (метизы, монтажные уголки), окрашенное порошковой эмалью, толщина металла 1,2 мм, ширина дверного проема 1400 мм, ширина наличника 200 мм, толщина стены 450 мм | компл
07.2.07.13-1466 | Обрамление дверного проема шахты лифта из оцинкованной стали с комплектом креплений (метизы, монтажные уголки), окрашенное порошковой эмалью, толщина металла 1,2 мм, ширина дверного проема 1400 мм, ширина наличника 200 мм, толщина стены 510 мм | компл
25.11.23.119.07.2.07.13-1466-000 | Обрамление дверного проема шахты лифта из оцинкованной стали с комплектом креплений (метизы, монтажные уголки), окрашенное порошковой эмалью, толщина металла 1,2 мм, ширина дверного проема 1400 мм, ширина наличника 200 мм, толщина стены 510 мм | компл
07.2.07.13-1467 | Обрамление дверного проема шахты лифта из нержавеющей стали с комплектом креплений (метизы, монтажные уголки), толщина металла 1 мм, ширина дверного проема 800 мм, ширина наличника 100 мм, толщина стены 100 мм | компл
25.11.23.119.07.2.07.13-1467-000 | Обрамление дверного проема шахты лифта из нержавеющей стали с комплектом креплений (метизы, монтажные уголки), толщина металла 1 мм, ширина дверного проема 800 мм, ширина наличника 100 мм, толщина стены 100 мм | компл
07.2.07.13-1468 | Обрамление дверного проема шахты лифта из нержавеющей стали с комплектом креплений (метизы, монтажные уголки), толщина металла 1 мм, ширина дверного проема 800 мм, ширина наличника 100 мм, толщина стены 150 мм | компл
25.11.23.119.07.2.07.13-1468-000 | Обрамление дверного проема шахты лифта из нержавеющей стали с комплектом креплений (метизы, монтажные уголки), толщина металла 1 мм, ширина дверного проема 800 мм, ширина наличника 100 мм, толщина стены 150 мм | компл
07.2.07.13-1469 | Обрамление дверного проема шахты лифта из нержавеющей стали с комплектом креплений (метизы, монтажные уголки), толщина металла 1 мм, ширина дверного проема 800 мм, ширина наличника 100 мм, толщина стены 200 мм | компл
25.11.23.119.07.2.07.13-1469-000 | Обрамление дверного проема шахты лифта из нержавеющей стали с комплектом креплений (метизы, монтажные уголки), толщина металла 1 мм, ширина дверного проема 800 мм, ширина наличника 100 мм, толщина стены 200 мм | компл
07.2.07.13-1471 | Обрамление дверного проема шахты лифта из нержавеющей стали с комплектом креплений (метизы, монтажные уголки), толщина металла 1 мм, ширина дверного проема 800 мм, ширина наличника 100 мм, толщина стены 380 мм | компл
25.11.23.119.07.2.07.13-1471-000 | Обрамление дверного проема шахты лифта из нержавеющей стали с комплектом креплений (метизы, монтажные уголки), толщина металла 1 мм, ширина дверного проема 800 мм, ширина наличника 100 мм, толщина стены 380 мм | компл
07.2.07.13-1472 | Обрамление дверного проема шахты лифта из нержавеющей стали с комплектом креплений (метизы, монтажные уголки), толщина металла 1,2 мм, ширина дверного проема 800 мм, ширина наличника 100 мм, толщина стены 450 мм | компл
25.11.23.119.07.2.07.13-1472-000 | Обрамление дверного проема шахты лифта из нержавеющей стали с комплектом креплений (метизы, монтажные уголки), толщина металла 1,2 мм, ширина дверного проема 800 мм, ширина наличника 100 мм, толщина стены 450 мм | компл
07.2.07.13-1473 | Обрамление дверного проема шахты лифта из нержавеющей стали с комплектом креплений (метизы, монтажные уголки), толщина металла 1,2 мм, ширина дверного проема 800 мм, ширина наличника 100 мм, толщина стены 500 мм | компл
25.11.23.119.07.2.07.13-1473-000 | Обрамление дверного проема шахты лифта из нержавеющей стали с комплектом креплений (метизы, монтажные уголки), толщина металла 1,2 мм, ширина дверного проема 800 мм, ширина наличника 100 мм, толщина стены 500 мм | компл
07.2.07.13-1474 | Обрамление дверного проема шахты лифта из нержавеющей стали с комплектом креплений (метизы, монтажные уголки), толщина металла 1 мм, ширина дверного проема 1000 мм, ширина наличника 100 мм, толщина стены 100 мм | компл
25.11.23.119.07.2.07.13-1474-000 | Обрамление дверного проема шахты лифта из нержавеющей стали с комплектом креплений (метизы, монтажные уголки), толщина металла 1 мм, ширина дверного проема 1000 мм, ширина наличника 100 мм, толщина стены 100 мм | компл
07.2.07.13-1475 | Обрамление дверного проема шахты лифта из нержавеющей стали с комплектом креплений (метизы, монтажные уголки), толщина металла 1 мм, ширина дверного проема 1000 мм, ширина наличника 100 мм, толщина стены 150 мм | компл
25.11.23.119.07.2.07.13-1475-000 | Обрамление дверного проема шахты лифта из нержавеющей стали с комплектом креплений (метизы, монтажные уголки), толщина металла 1 мм, ширина дверного проема 1000 мм, ширина наличника 100 мм, толщина стены 150 мм | компл
07.2.07.13-1476 | Обрамление дверного проема шахты лифта из нержавеющей стали с комплектом креплений (метизы, монтажные уголки), толщина металла 1 мм, ширина дверного проема 1000 мм, ширина наличника 100 мм, толщина стены 200 мм | компл
25.11.23.119.07.2.07.13-1476-000 | Обрамление дверного проема шахты лифта из нержавеющей стали с комплектом креплений (метизы, монтажные уголки), толщина металла 1 мм, ширина дверного проема 1000 мм, ширина наличника 100 мм, толщина стены 200 мм | компл
07.2.07.13-1477 | Обрамление дверного проема шахты лифта из нержавеющей стали с комплектом креплений (метизы, монтажные уголки), толщина металла 1 мм, ширина дверного проема 1000 мм, ширина наличника 100 мм, толщина стены 250 мм | компл
25.11.23.119.07.2.07.13-1477-000 | Обрамление дверного проема шахты лифта из нержавеющей стали с комплектом креплений (метизы, монтажные уголки), толщина металла 1 мм, ширина дверного проема 1000 мм, ширина наличника 100 мм, толщина стены 250 мм | компл
07.2.07.13-1478 | Обрамление дверного проема шахты лифта из нержавеющей стали с комплектом креплений (метизы, монтажные уголки), толщина металла 1 мм, ширина дверного проема 1000 мм, ширина наличника 100 мм, толщина стены 380 мм | компл
25.11.23.119.07.2.07.13-1478-000 | Обрамление дверного проема шахты лифта из нержавеющей стали с комплектом креплений (метизы, монтажные уголки), толщина металла 1 мм, ширина дверного проема 1000 мм, ширина наличника 100 мм, толщина стены 380 мм | компл
07.2.07.13-1479 | Обрамление дверного проема шахты лифта из нержавеющей стали с комплектом креплений (метизы, монтажные уголки), толщина металла 1,2 мм, ширина дверного проема 1000 мм, ширина наличника 100 мм, толщина стены 450 мм | компл
25.11.23.119.07.2.07.13-1479-000 | Обрамление дверного проема шахты лифта из нержавеющей стали с комплектом креплений (метизы, монтажные уголки), толщина металла 1,2 мм, ширина дверного проема 1000 мм, ширина наличника 100 мм, толщина стены 450 мм | компл
07.2.07.13-1480 | Обрамление дверного проема шахты лифта из нержавеющей стали с комплектом креплений (метизы, монтажные уголки), толщина металла 1,2 мм, ширина дверного проема 1000 мм, ширина наличника 100 мм, толщина стены 510 мм | компл
25.11.23.119.07.2.07.13-1480-000 | Обрамление дверного проема шахты лифта из нержавеющей стали с комплектом креплений (метизы, монтажные уголки), толщина металла 1,2 мм, ширина дверного проема 1000 мм, ширина наличника 100 мм, толщина стены 510 мм | компл
07.2.07.13-1481 | Обрамление дверного проема шахты лифта из нержавеющей стали с комплектом креплений (метизы, монтажные уголки), толщина металла 1 мм, ширина дверного проема 1200 мм, ширина наличника 100 мм, толщина стены 100 мм | компл
25.11.23.119.07.2.07.13-1481-000 | Обрамление дверного проема шахты лифта из нержавеющей стали с комплектом креплений (метизы, монтажные уголки), толщина металла 1 мм, ширина дверного проема 1200 мм, ширина наличника 100 мм, толщина стены 100 мм | компл
07.2.07.13-1482 | Обрамление дверного проема шахты лифта из нержавеющей стали с комплектом креплений (метизы, монтажные уголки), толщина металла 1 мм, ширина дверного проема 1200 мм, ширина наличника 100 мм, толщина стены 150 мм | компл
25.11.23.119.07.2.07.13-1482-000 | Обрамление дверного проема шахты лифта из нержавеющей стали с комплектом креплений (метизы, монтажные уголки), толщина металла 1 мм, ширина дверного проема 1200 мм, ширина наличника 100 мм, толщина стены 150 мм | компл
07.2.07.13-1483 | Обрамление дверного проема шахты лифта из нержавеющей стали с комплектом креплений (метизы, монтажные уголки), толщина металла 1 мм, ширина дверного проема 1200 мм, ширина наличника 100 мм, толщина стены 200 мм | компл
25.11.23.119.07.2.07.13-1483-000 | Обрамление дверного проема шахты лифта из нержавеющей стали с комплектом креплений (метизы, монтажные уголки), толщина металла 1 мм, ширина дверного проема 1200 мм, ширина наличника 100 мм, толщина стены 200 мм | компл
07.2.07.13-1484 | Обрамление дверного проема шахты лифта из нержавеющей стали с комплектом креплений (метизы, монтажные уголки), толщина металла 1 мм, ширина дверного проема 1200 мм, ширина наличника 100 мм, толщина стены 250 мм | компл
25.11.23.119.07.2.07.13-1484-000 | Обрамление дверного проема шахты лифта из нержавеющей стали с комплектом креплений (метизы, монтажные уголки), толщина металла 1 мм, ширина дверного проема 1200 мм, ширина наличника 100 мм, толщина стены 250 мм | компл
07.2.07.13-1485 | Обрамление дверного проема шахты лифта из нержавеющей стали с комплектом креплений (метизы, монтажные уголки), толщина металла 1 мм, ширина дверного проема 1200 мм, ширина наличника 100 мм, толщина стены 380 мм | компл
25.11.23.119.07.2.07.13-1485-000 | Обрамление дверного проема шахты лифта из нержавеющей стали с комплектом креплений (метизы, монтажные уголки), толщина металла 1 мм, ширина дверного проема 1200 мм, ширина наличника 100 мм, толщина стены 380 мм | компл
07.2.07.13-1486 | Обрамление дверного проема шахты лифта из нержавеющей стали с комплектом креплений (метизы, монтажные уголки), толщина металла 1,2 мм, ширина дверного проема 1200 мм, ширина наличника 100 мм, толщина стены 450 мм | компл
25.11.23.119.07.2.07.13-1486-000 | Обрамление дверного проема шахты лифта из нержавеющей стали с комплектом креплений (метизы, монтажные уголки), толщина металла 1,2 мм, ширина дверного проема 1200 мм, ширина наличника 100 мм, толщина стены 450 мм | компл
07.2.07.13-1487 | Обрамление дверного проема шахты лифта из нержавеющей стали с комплектом креплений (метизы, монтажные уголки), толщина металла 1,2 мм, ширина дверного проема 1200 мм, ширина наличника 100 мм, толщина стены 510 мм | компл
25.11.23.119.07.2.07.13-1487-000 | Обрамление дверного проема шахты лифта из нержавеющей стали с комплектом креплений (метизы, монтажные уголки), толщина металла 1,2 мм, ширина дверного проема 1200 мм, ширина наличника 100 мм, толщина стены 510 мм | компл
Группа 07.2.07.15: Конструкции металлические оцинкованные гофрированные | Группа 07.2.07.15: Конструкции металлические оцинкованные гофрированные | Группа 07.2.07.15: Конструкции металлические оцинкованные гофрированные
07.2.07.15-0001 | Конструкции металлические оцинкованные гофрированные для водопропускных труб, сечение круглое, сталь 09Г2С, толщина стали 3-5 мм, диаметр от 1,0 до 2,5 м | т
25.11.23.119.07.2.07.15-0001-000 | Конструкции металлические оцинкованные гофрированные для водопропускных труб, сечение круглое, сталь 09Г2С, толщина стали 3-5 мм, диаметр от 1,0 до 2,5 м | т
07.2.07.15-0002 | Конструкции металлические оцинкованные гофрированные для водопропускных труб, сечение круглое, сталь 09Г2С, толщина стали 3-7 мм, диаметр от 2,5 до 8,0 м | т
25.11.23.119.07.2.07.15-0002-000 | Конструкции металлические оцинкованные гофрированные для водопропускных труб, сечение круглое, сталь 09Г2С, толщина стали 3-7 мм, диаметр от 2,5 до 8,0 м | т
07.2.07.15-0003 | Конструкции арочные из гофрированного стального оцинкованного профиля с постоянным по длине профиля сечением, толщина стали 5 мм | т
25.11.23.119.07.2.07.15-0003-000 | Конструкции арочные из гофрированного стального оцинкованного профиля с постоянным по длине профиля сечением, толщина стали 5 мм | т
07.2.07.15-0004 | Конструкции арочные из гофрированного стального оцинкованного профиля с постоянным по длине профиля сечением, толщина стали 6 мм | т
25.11.23.119.07.2.07.15-0004-000 | Конструкции арочные из гофрированного стального оцинкованного профиля с постоянным по длине профиля сечением, толщина стали 6 мм | т
07.2.07.15-0005 | Конструкции арочные из гофрированного стального оцинкованного профиля с постоянным по длине профиля сечением, толщина стали 7 мм | т
25.11.23.119.07.2.07.15-0005-000 | Конструкции арочные из гофрированного стального оцинкованного профиля с постоянным по длине профиля сечением, толщина стали 7 мм | т
Часть 07.3: Мосты и секции мостов | Часть 07.3: Мосты и секции мостов | Часть 07.3: Мосты и секции мостов
Раздел 07.3.01: Галереи и эстакады | Раздел 07.3.01: Галереи и эстакады | Раздел 07.3.01: Галереи и эстакады
Группа 07.3.01.01: Галереи | Группа 07.3.01.01: Галереи | Группа 07.3.01.01: Галереи
07.3.01.01-0011 | Строения пролетные цельнометаллические транспортерных галерей и прокладки трубопроводов, опоры, монорельсы, седла, кронштейны, круглого и прямоугольного сечения | т
25.11.23.139.07.3.01.01-0011-000 | Строения пролетные цельнометаллические транспортерных галерей и прокладки трубопроводов, опоры, монорельсы, седла, кронштейны, круглого и прямоугольного сечения | т
25.11.23.139.07.3.01.01-0011-001 | Строения пролетные цельнометаллические транспортерных галерей, опоры, монорельсы, круглого сечения | т
25.11.23.139.07.3.01.01-0011-002 | Строения пролетные цельнометаллические транспортерных галерей, опоры, монорельсы, прямоугольного сечения | т
25.11.23.139.07.3.01.01-0011-003 | Строения пролетные цельнометаллические транспортерных галерей, опоры, монорельсы, прямоугольного сечения, масса 1 м до 0,7 т | т
25.11.23.139.07.3.01.01-0011-004 | Строения пролетные цельнометаллические транспортерных галерей, опоры, монорельсы, прямоугольного сечения, масса 1 м от 0,7 т до 1,3 т | т
25.11.23.139.07.3.01.01-0011-005 | Строения пролетные цельнометаллические транспортерных галерей, опоры, монорельсы, прямоугольного сечения, масса 1 м свыше 1,3 т | т
25.11.23.139.07.3.01.01-0011-006 | Строения пролетные цельнометаллические для прокладки трубопроводов, опоры, седла, кронштейны | т
Раздел 07.3.02: Конструкции мостов и искусственных сооружений | Раздел 07.3.02: Конструкции мостов и искусственных сооружений | Раздел 07.3.02: Конструкции мостов и искусственных сооружений
Группа 07.3.02.03: Строения пролетные автодорожных мостов | Группа 07.3.02.03: Строения пролетные автодорожных мостов | Группа 07.3.02.03: Строения пролетные автодорожных мостов
07.3.02.03-0004 | Строения пролетные цельнометаллические автодорожных мостов, длина пролета до 66 м | т
25.11.21.111.07.3.02.03-0004-000 | Строения пролетные цельнометаллические автодорожных мостов, длина пролета до 66 м | т
Группа 07.3.02.04: Строения пролетные железнодорожных мостов | Группа 07.3.02.04: Строения пролетные железнодорожных мостов | Группа 07.3.02.04: Строения пролетные железнодорожных мостов
07.3.02.04-0003 | Строения пролетные цельнометаллические железнодорожных мостов, длина пролета от 18,2 м до 2х110 м | т
25.11.21.112.07.3.02.04-0003-000 | Строения пролетные цельнометаллические железнодорожных мостов, длина пролета от 18,2 м до 2х110 м | т
25.11.21.112.07.3.02.04-0003-001 | Строения пролетные цельнометаллические железнодорожных мостов, длина пролета 18,2 м, проект 563/1,5 | т
25.11.21.112.07.3.02.04-0003-002 | Строения пролетные цельнометаллические железнодорожных мостов, длина пролета 18,2 м, проект 821/1 | т
25.11.21.112.07.3.02.04-0003-003 | Строения пролетные цельнометаллические железнодорожных мостов, длина пролета 18,2 м, проект 739/1,11 с гибкими упорами | т
25.11.21.112.07.3.02.04-0003-004 | Строения пролетные цельнометаллические железнодорожных мостов, длина пролета 23 м, проект 563/2,5 | т
25.11.21.112.07.3.02.04-0003-005 | Строения пролетные цельнометаллические железнодорожных мостов, длина пролета 23 м, проект 821/2 | т
25.11.21.112.07.3.02.04-0003-006 | Строения пролетные цельнометаллические железнодорожных мостов, длина пролета 23 м, проект 739/2,11 с гибкими упорами | т
25.11.21.112.07.3.02.04-0003-007 | Строения пролетные цельнометаллические железнодорожных мостов, длина пролета 27 м, проект 563/3,5 | т
25.11.21.112.07.3.02.04-0003-008 | Строения пролетные цельнометаллические железнодорожных мостов, длина пролета 27 м, проект 821/3 | т
25.11.21.112.07.3.02.04-0003-009 | Строения пролетные цельнометаллические железнодорожных мостов, длина пролета 27 м, проект 739/3,11 с гибкими упорами | т
25.11.21.112.07.3.02.04-0003-010 | Строения пролетные цельнометаллические железнодорожных мостов, длина пролета 33 м, проект 690/1 | т
25.11.21.112.07.3.02.04-0003-011 | Строения пролетные цельнометаллические железнодорожных мостов, длина пролета 33,6 м, проект 821/4 | т
25.11.21.112.07.3.02.04-0003-012 | Строения пролетные цельнометаллические железнодорожных мостов, длина пролета 33,6 м, проект 739/4,11 с гибкими упорами | т
25.11.21.112.07.3.02.04-0003-013 | Строения пролетные цельнометаллические железнодорожных мостов, длина пролета 33,8 м, проект 690/1 | т
25.11.21.112.07.3.02.04-0003-014 | Строения пролетные цельнометаллические железнодорожных мостов, длина пролета 44 м, проект 690/2 | т
25.11.21.112.07.3.02.04-0003-015 | Строения пролетные цельнометаллические железнодорожных мостов, длина пролета 44 м, проект 1062/1 | т
25.11.21.112.07.3.02.04-0003-016 | Строения пролетные цельнометаллические железнодорожных мостов, длина пролета 44,8 м, проект 690/2 | т
25.11.21.112.07.3.02.04-0003-017 | Строения пролетные цельнометаллические железнодорожных мостов, длина пролета 45 м, проект 739/6,12 с гибкими упорами | т
25.11.21.112.07.3.02.04-0003-018 | Строения пролетные цельнометаллические железнодорожных мостов, длина пролета 55 м, проект 690/3 | т
25.11.21.112.07.3.02.04-0003-019 | Строения пролетные цельнометаллические железнодорожных мостов, длина пролета 55 м, проект 1062/2 | т
25.11.21.112.07.3.02.04-0003-020 | Строения пролетные цельнометаллические железнодорожных мостов, длина пролета 55 м, проект 739/7,12 с гибкими упорами | т
25.11.21.112.07.3.02.04-0003-021 | Строения пролетные цельнометаллические железнодорожных мостов, длина пролета 66 м | т
25.11.21.112.07.3.02.04-0003-022 | Строения пролетные цельнометаллические железнодорожных мостов, длина пролета 66 м, проект 690/4 | т
25.11.21.112.07.3.02.04-0003-023 | Строения пролетные цельнометаллические железнодорожных мостов, длина пролета 66 м, проект 1062/3 | т
25.11.21.112.07.3.02.04-0003-024 | Строения пролетные цельнометаллические железнодорожных мостов, длина пролета 77 м, проект 690/4 | т
25.11.21.112.07.3.02.04-0003-025 | Строения пролетные цельнометаллические железнодорожных мостов, длина пролета 87,5 м, проект 690/6к | т
25.11.21.112.07.3.02.04-0003-026 | Строения пролетные цельнометаллические железнодорожных мостов, длина пролета 88 м | т
25.11.21.112.07.3.02.04-0003-027 | Строения пролетные цельнометаллические железнодорожных мостов, длина пролета 88 м, проект 690/6к | т
25.11.21.112.07.3.02.04-0003-028 | Строения пролетные цельнометаллические железнодорожных мостов, длина пролета 109,5 м, проект 690/7к | т
25.11.21.112.07.3.02.04-0003-029 | Строения пролетные цельнометаллические железнодорожных мостов, длина пролета 110 м | т
25.11.21.112.07.3.02.04-0003-030 | Строения пролетные цельнометаллические железнодорожных мостов, длина пролета 110 м, проект 690/7к | т
25.11.21.112.07.3.02.04-0003-031 | Строения пролетные цельнометаллические железнодорожных мостов, длина пролета 2х110 м, проект 930 | т
25.11.21.112.07.3.02.04-0003-032 | Строения пролетные цельнометаллические железнодорожных мостов, длина пролета 2х110 м | т
Группа 07.3.02.08: Части опорные пролетных строений | Группа 07.3.02.08: Части опорные пролетных строений | Группа 07.3.02.08: Части опорные пролетных строений
07.3.02.08-0002 | Металлоконструкции опорные пролетных строений из стали прокатной, сталь С345 | т
25.11.23.119.07.3.02.08-0002-000 | Металлоконструкции опорные пролетных строений из стали прокатной, сталь С345 | т
07.3.02.08-0011 | Металлоконструкции опорные пролетных строений из стали прокатной | т
25.11.21.119.07.3.02.08-0011-000 | Металлоконструкции опорные пролетных строений из стали прокатной | т
25.11.21.119.07.3.02.08-0011-001 | Металлоконструкции опорные пролетных строений из стали прокатной, массой до 0,125 т | т
25.11.21.119.07.3.02.08-0011-002 | Металлоконструкции опорные пролетных строений из стали прокатной, массой свыше 0,125 т | т
Группа 07.3.02.10: Швы деформационные | Группа 07.3.02.10: Швы деформационные | Группа 07.3.02.10: Швы деформационные
07.3.02.10-0011 | Конструкция однопрофильного деформационного шва с резиновым V-образным компенсатором для железобетонных пролетных строений, расчетное продольное перемещение ±40 мм, для мостов на автомобильных дорогах и автомагистралях с габаритами ниш, размеры 300х300 мм | м
25.11.23.119.07.3.02.10-0011-000 | Конструкция однопрофильного деформационного шва с резиновым V-образным компенсатором для железобетонных пролетных строений, расчетное продольное перемещение ±40 мм, для мостов на автомобильных дорогах и автомагистралях с габаритами ниш, размеры 300х300 мм | м
07.3.02.10-0012 | Конструкция однопрофильного деформационного шва с резиновым V-образным компенсатором для железобетонных пролетных строений, расчетное продольное перемещение ±50 мм, для мостов на автомобильных дорогах и автомагистралях с габаритами ниш, размеры 300х300 мм | м
25.11.23.119.07.3.02.10-0012-000 | Конструкция однопрофильного деформационного шва с резиновым V-образным компенсатором для железобетонных пролетных строений, расчетное продольное перемещение ±50 мм, для мостов на автомобильных дорогах и автомагистралях с габаритами ниш, размеры 300х300 мм | м
07.3.02.10-0013 | Конструкция однопрофильного деформационного шва с резиновым V-образным компенсатором для железобетонных пролетных строений, расчетное продольное перемещение ±80 мм, для мостов на автомобильных дорогах и автомагистралях с габаритами ниш, размеры 300х300 мм | м
25.11.23.119.07.3.02.10-0013-000 | Конструкция однопрофильного деформационного шва с резиновым V-образным компенсатором для железобетонных пролетных строений, расчетное продольное перемещение ±80 мм, для мостов на автомобильных дорогах и автомагистралях с габаритами ниш, размеры 300х300 мм | м
07.3.02.10-0014 | Конструкция однопрофильного деформационного шва с резиновым V-образным компенсатором для железобетонных пролетных строений, расчетное продольное перемещение ±20 мм, для мостов на железных дорогах с габаритами ниш, размеры 300х300 мм | м
25.11.23.119.07.3.02.10-0014-000 | Конструкция однопрофильного деформационного шва с резиновым V-образным компенсатором для железобетонных пролетных строений, расчетное продольное перемещение ±20 мм, для мостов на железных дорогах с габаритами ниш, размеры 300х300 мм | м
07.3.02.10-0015 | Конструкция однопрофильного деформационного шва с резиновым V-образным компенсатором для железобетонных пролетных строений, расчетное продольное перемещение ±40 мм, для мостов на железных дорогах с габаритами ниш, размеры 300х300 мм | м
25.11.23.119.07.3.02.10-0015-000 | Конструкция однопрофильного деформационного шва с резиновым V-образным компенсатором для железобетонных пролетных строений, расчетное продольное перемещение ±40 мм, для мостов на железных дорогах с габаритами ниш, размеры 300х300 мм | м
07.3.02.10-0016 | Конструкция однопрофильного деформационного шва с резиновым V-образным компенсатором для железобетонных пролетных строений, расчетное продольное перемещение ±65 мм, для мостов на железных дорогах с габаритами ниш, размеры 300х300 мм | м
25.11.23.119.07.3.02.10-0016-000 | Конструкция однопрофильного деформационного шва с резиновым V-образным компенсатором для железобетонных пролетных строений, расчетное продольное перемещение ±65 мм, для мостов на железных дорогах с габаритами ниш, размеры 300х300 мм | м
07.3.02.10-0018 | Конструкция многопрофильного деформационного шва с поворотными траверсами и резиновыми V-образными компенсаторами для железобетонных пролетных строений, расчетное продольное перемещение ±120 мм, для мостов на железных дорогах с габаритами ниш, размеры 300х300 мм | м
25.11.23.119.07.3.02.10-0018-000 | Конструкция многопрофильного деформационного шва с поворотными траверсами и резиновыми V-образными компенсаторами для железобетонных пролетных строений, расчетное продольное перемещение ±120 мм, для мостов на железных дорогах с габаритами ниш, размеры 300х300 мм | м
07.3.02.10-0019 | Конструкция многопрофильного деформационного шва с поворотными траверсами и резиновыми V-образными компенсаторами для железобетонных пролетных строений, расчетное продольное перемещение ±160 мм, для мостов на железных дорогах с габаритами ниш, размеры 300х300 мм | м
25.11.23.119.07.3.02.10-0019-000 | Конструкция многопрофильного деформационного шва с поворотными траверсами и резиновыми V-образными компенсаторами для железобетонных пролетных строений, расчетное продольное перемещение ±160 мм, для мостов на железных дорогах с габаритами ниш, размеры 300х300 мм | м
07.3.02.10-0020 | Конструкция многопрофильного деформационного шва с поворотными траверсами и резиновыми V-образными компенсаторами для железобетонных пролетных строений, расчетное продольное перемещение ±200 мм, для мостов на железных дорогах с габаритами ниш, размеры 300х300 мм | м
25.11.23.119.07.3.02.10-0020-000 | Конструкция многопрофильного деформационного шва с поворотными траверсами и резиновыми V-образными компенсаторами для железобетонных пролетных строений, расчетное продольное перемещение ±200 мм, для мостов на железных дорогах с габаритами ниш, размеры 300х300 мм | м
07.3.02.10-0025 | Конструкция однопрофильного деформационного шва с резиновым компенсатором, с трапециевидным креплением для железобетонных пролетных строений, расчетное продольное перемещение ±40 мм, для мостов на автомобильных дорогах и автомагистралях с габаритами ниш, размеры 300х300 мм | м
25.11.23.119.07.3.02.10-0025-000 | Конструкция однопрофильного деформационного шва с резиновым компенсатором, с трапециевидным креплением для железобетонных пролетных строений, расчетное продольное перемещение ±40 мм, для мостов на автомобильных дорогах и автомагистралях с габаритами ниш, размеры 300х300 мм | м
07.3.02.10-0026 | Конструкция однопрофильного деформационного шва с резиновым компенсатором, с трапециевидным креплением для железобетонных пролетных строений, расчетное продольное перемещение ±50 мм, для мостов на автомобильных дорогах и автомагистралях с габаритами ниш, размеры 300х300 мм | м
25.11.23.119.07.3.02.10-0026-000 | Конструкция однопрофильного деформационного шва с резиновым компенсатором, с трапециевидным креплением для железобетонных пролетных строений, расчетное продольное перемещение ±50 мм, для мостов на автомобильных дорогах и автомагистралях с габаритами ниш, размеры 300х300 мм | м
07.3.02.10-0027 | Конструкция однопрофильного деформационного шва с резиновым компенсатором, с трапециевидным креплением для железобетонных пролетных строений, расчетное продольное перемещение ±80 мм, для мостов на автомобильных дорогах и автомагистралях с габаритами ниш, размеры 300х300 мм | м
25.11.23.119.07.3.02.10-0027-000 | Конструкция однопрофильного деформационного шва с резиновым компенсатором, с трапециевидным креплением для железобетонных пролетных строений, расчетное продольное перемещение ±80 мм, для мостов на автомобильных дорогах и автомагистралях с габаритами ниш, размеры 300х300 мм | м
07.3.02.10-0028 | Конструкция однопрофильного деформационного шва с резиновым компенсатором, с трапециевидным креплением для железобетонных пролетных строений, расчетное продольное перемещение ±20 мм, для мостов на железных дорогах с габаритами ниш, размеры 300х300 мм | м
25.11.23.119.07.3.02.10-0028-000 | Конструкция однопрофильного деформационного шва с резиновым компенсатором, с трапециевидным креплением для железобетонных пролетных строений, расчетное продольное перемещение ±20 мм, для мостов на железных дорогах с габаритами ниш, размеры 300х300 мм | м
07.3.02.10-0029 | Конструкция однопрофильного деформационного шва с резиновым компенсатором, с трапециевидным креплением для железобетонных пролетных строений, расчетное продольное перемещение ±40 мм, для мостов на железных дорогах с габаритами ниш, размеры 300х300 мм | м
25.11.23.119.07.3.02.10-0029-000 | Конструкция однопрофильного деформационного шва с резиновым компенсатором, с трапециевидным креплением для железобетонных пролетных строений, расчетное продольное перемещение ±40 мм, для мостов на железных дорогах с габаритами ниш, размеры 300х300 мм | м
07.3.02.10-0030 | Конструкция однопрофильного деформационного шва с резиновым компенсатором, с трапециевидным креплением для железобетонных пролетных строений, расчетное продольное перемещение ±65 мм, для мостов на железных дорогах с габаритами ниш, размеры 300х300 мм | м
25.11.23.119.07.3.02.10-0030-000 | Конструкция однопрофильного деформационного шва с резиновым компенсатором, с трапециевидным креплением для железобетонных пролетных строений, расчетное продольное перемещение ±65 мм, для мостов на железных дорогах с габаритами ниш, размеры 300х300 мм | м
07.3.02.10-0031 | Конструкция многопрофильного деформационного шва с поворотными траверсами и резиновыми компенсаторами, с трапециевидным креплением для железобетонных пролетных строений, расчетное продольное перемещение ±120 мм, для мостов на железных дорогах с габаритами ниш, размеры 300х300 мм | м
25.11.23.119.07.3.02.10-0031-000 | Конструкция многопрофильного деформационного шва с поворотными траверсами и резиновыми компенсаторами, с трапециевидным креплением для железобетонных пролетных строений, расчетное продольное перемещение ±120 мм, для мостов на железных дорогах с габаритами ниш, размеры 300х300 мм | м
07.3.02.10-0032 | Конструкция многопрофильного деформационного шва с поворотными траверсами и резиновыми компенсаторами, с трапециевидным креплением для железобетонных пролетных строений, расчетное продольное перемещение ±160 мм, для мостов на железных дорогах с габаритами ниш, размеры 300х300 мм | м
25.11.23.119.07.3.02.10-0032-000 | Конструкция многопрофильного деформационного шва с поворотными траверсами и резиновыми компенсаторами, с трапециевидным креплением для железобетонных пролетных строений, расчетное продольное перемещение ±160 мм, для мостов на железных дорогах с габаритами ниш, размеры 300х300 мм | м
07.3.02.10-0033 | Конструкция многопрофильного деформационного шва с поворотными траверсами и резиновыми компенсаторами, с трапециевидным креплением для железобетонных пролетных строений, расчетное продольное перемещение ±200 мм, для мостов на железных дорогах с габаритами ниш, размеры 300х300 мм | м
25.11.23.119.07.3.02.10-0033-000 | Конструкция многопрофильного деформационного шва с поворотными траверсами и резиновыми компенсаторами, с трапециевидным креплением для железобетонных пролетных строений, расчетное продольное перемещение ±200 мм, для мостов на железных дорогах с габаритами ниш, размеры 300х300 мм | м
07.3.02.10-0100 | Шов деформационный из алюминиевых закладных высотой 30 мм с резиновым компенсатором, ширина профильных закладных 199 мм, ширина деформационного шва 40 мм | м
25.11.23.120.07.3.02.10-0100-000 | Шов деформационный из алюминиевых закладных высотой 30 мм с резиновым компенсатором, ширина профильных закладных 199 мм, ширина деформационного шва 40 мм | м
07.3.02.10-0101 | Шов деформационный из алюминиевых закладных высотой 30 мм с резиновым компенсатором, ширина профильных закладных 227 мм, ширина деформационного шва 65 мм | м
25.11.23.120.07.3.02.10-0101-000 | Шов деформационный из алюминиевых закладных высотой 30 мм с резиновым компенсатором, ширина профильных закладных 227 мм, ширина деформационного шва 65 мм | м
07.3.02.10-0102 | Шов деформационный из алюминиевых закладных высотой 30 мм с резиновым компенсатором, ширина профильных закладных 230 мм, ширина деформационного шва 70 мм | м
25.11.23.120.07.3.02.10-0102-000 | Шов деформационный из алюминиевых закладных высотой 30 мм с резиновым компенсатором, ширина профильных закладных 230 мм, ширина деформационного шва 70 мм | м
07.3.02.10-0103 | Шов деформационный из алюминиевых закладных высотой 30 мм с резиновым компенсатором, ширина профильных закладных 261 мм, ширина деформационного шва 100 мм | м
25.11.23.120.07.3.02.10-0103-000 | Шов деформационный из алюминиевых закладных высотой 30 мм с резиновым компенсатором, ширина профильных закладных 261 мм, ширина деформационного шва 100 мм | м
07.3.02.10-0104 | Шов деформационный из алюминиевых закладных высотой 20 мм с компенсатором из термоэластопласта, ширина профильных закладных 125-130 мм, ширина деформационного шва 25-30 мм | м
25.11.23.120.07.3.02.10-0104-000 | Шов деформационный из алюминиевых закладных высотой 20 мм с компенсатором из термоэластопласта, ширина профильных закладных 125-130 мм, ширина деформационного шва 25-30 мм | м
07.3.02.10-0105 | Шов деформационный из алюминиевых закладных высотой 20 мм с компенсатором из термоэластопласта, ширина профильных закладных 140 мм, ширина деформационного шва 40 мм | м
25.11.23.120.07.3.02.10-0105-000 | Шов деформационный из алюминиевых закладных высотой 20 мм с компенсатором из термоэластопласта, ширина профильных закладных 140 мм, ширина деформационного шва 40 мм | м
07.3.02.10-0106 | Шов деформационный из алюминиевых закладных высотой 20 мм с компенсатором из термоэластопласта, ширина профильных закладных 150 мм, ширина деформационного шва 50-60 мм | м
25.11.23.120.07.3.02.10-0106-000 | Шов деформационный из алюминиевых закладных высотой 20 мм с компенсатором из термоэластопласта, ширина профильных закладных 150 мм, ширина деформационного шва 50-60 мм | м
07.3.02.10-0107 | Шов деформационный из алюминиевых закладных высотой 35 мм с компенсатором из термоэластопласта, ширина профильных закладных 125-130 мм, ширина деформационного шва 25-30 мм | м
25.11.23.120.07.3.02.10-0107-000 | Шов деформационный из алюминиевых закладных высотой 35 мм с компенсатором из термоэластопласта, ширина профильных закладных 125-130 мм, ширина деформационного шва 25-30 мм | м
07.3.02.10-0108 | Шов деформационный из алюминиевых закладных высотой 35 мм с компенсатором из термоэластопласта, ширина профильных закладных 140 мм, ширина деформационного шва 40 мм | м
25.11.23.120.07.3.02.10-0108-000 | Шов деформационный из алюминиевых закладных высотой 35 мм с компенсатором из термоэластопласта, ширина профильных закладных 140 мм, ширина деформационного шва 40 мм | м
07.3.02.10-0109 | Шов деформационный из алюминиевых закладных высотой 35 мм с компенсатором из термоэластопласта, ширина профильных закладных 150-160 мм, ширина деформационного шва 50-60 мм | м
25.11.23.120.07.3.02.10-0109-000 | Шов деформационный из алюминиевых закладных высотой 35 мм с компенсатором из термоэластопласта, ширина профильных закладных 150-160 мм, ширина деформационного шва 50-60 мм | м
07.3.02.10-0110 | Шов деформационный из алюминиевых закладных высотой 50 мм с резиновым компенсатором, ширина профильных закладных 199 мм, ширина деформационного шва 40 мм | м
25.11.23.120.07.3.02.10-0110-000 | Шов деформационный из алюминиевых закладных высотой 50 мм с резиновым компенсатором, ширина профильных закладных 199 мм, ширина деформационного шва 40 мм | м
07.3.02.10-0111 | Шов деформационный из алюминиевых закладных высотой 50 мм с резиновым компенсатором, ширина профильных закладных 227 мм, ширина деформационного шва 65 мм | м
25.11.23.120.07.3.02.10-0111-000 | Шов деформационный из алюминиевых закладных высотой 50 мм с резиновым компенсатором, ширина профильных закладных 227 мм, ширина деформационного шва 65 мм | м
07.3.02.10-0112 | Шов деформационный из алюминиевых закладных высотой 50 мм с резиновым компенсатором, ширина профильных закладных 230 мм, ширина деформационного шва 70 мм | м
25.11.23.120.07.3.02.10-0112-000 | Шов деформационный из алюминиевых закладных высотой 50 мм с резиновым компенсатором, ширина профильных закладных 230 мм, ширина деформационного шва 70 мм | м
07.3.02.10-0113 | Шов деформационный из алюминиевых закладных высотой 50 мм с резиновым компенсатором, ширина профильных закладных 261 мм, ширина деформационного шва 100 мм | м
25.11.23.120.07.3.02.10-0113-000 | Шов деформационный из алюминиевых закладных высотой 50 мм с резиновым компенсатором, ширина профильных закладных 261 мм, ширина деформационного шва 100 мм | м
Группа 07.3.02.11: Конструкции мостов и сооружений, не включенные в группы | Группа 07.3.02.11: Конструкции мостов и сооружений, не включенные в группы | Группа 07.3.02.11: Конструкции мостов и сооружений, не включенные в группы
07.3.02.11-0001 | Башмак стальной круглый и бугели для сваи | кг
25.11.23.119.07.3.02.11-0001-000 | Башмак стальной круглый и бугели для сваи | кг
07.3.02.11-0022 | Тяга анкерная стальная, диаметр М42, длина 1000 мм, с двумя гайками М42 и квадратными шайбами М42 | т
25.11.23.119.07.3.02.11-0022-000 | Тяга анкерная стальная, диаметр М42, длина 1000 мм, с двумя гайками М42 и квадратными шайбами М42 | т
07.3.02.11-0041 | Конструкция стальная мостовая инвентарная стоечная и пакетная | т
25.11.23.119.07.3.02.11-0041-000 | Конструкция стальная мостовая инвентарная стоечная и пакетная | т
25.11.23.119.07.3.02.11-0041-001 | Конструкции стальные мостовые инвентарные пакетные | т
25.11.23.119.07.3.02.11-0041-002 | Конструкции стальные мостовые инвентарные стоечные из профиля | т
25.11.23.119.07.3.02.11-0041-003 | Конструкции стальные мостовые инвентарные стоечные из труб | т
07.3.02.11-0071 | Подмости инвентарные стальные для каменщика, размер площадки 2400х5500 мм, высота до 1800 мм | т
25.11.23.119.07.3.02.11-0071-000 | Подмости инвентарные стальные для каменщика, размер площадки 2400х5500 мм, высота до 1800 мм | т
07.3.02.11-0101 | Винты стальное стяжные, крепежный диаметр 15/17 мм, длина 1000 мм, с двумя чугунными стяжными гайками наружным диаметром 90 мм | т
25.11.23.119.07.3.02.11-0101-000 | Винты стальное стяжные, крепежный диаметр 15/17 мм, длина 1000 мм, с двумя чугунными стяжными гайками наружным диаметром 90 мм | т
07.3.02.11-0121 | Часть металлическая опорная унифицированная литая под пролетные строения для железнодорожных, автомобильных и городских мостов, длина до 100 м | т
25.11.23.119.07.3.02.11-0121-000 | Часть металлическая опорная унифицированная литая под пролетные строения для железнодорожных, автомобильных и городских мостов, длина до 100 м | т
07.3.02.11-0131 | Шарнир стальной для мостовых пролетных строений | т
25.11.23.119.07.3.02.11-0131-000 | Шарнир стальной для мостовых пролетных строений | т
Группа 07.3.02.12: Трубы дорожные гофрированные металлические | Группа 07.3.02.12: Трубы дорожные гофрированные металлические | Группа 07.3.02.12: Трубы дорожные гофрированные металлические
07.3.02.12-0001 | Трубы металлические гофрированные спиральновитые с одиночным цинковым покрытием, размер гофра 68х13 мм, внутренний диаметр 1000 мм, толщина металла 2,0 мм | м
24.20.13.190.07.3.02.12-0001-000 | Трубы металлические гофрированные спиральновитые с одиночным цинковым покрытием, размер гофра 68х13 мм, внутренний диаметр 1000 мм, толщина металла 2,0 мм | м
07.3.02.12-0002 | Трубы металлические гофрированные спиральновитые с одиночным цинковым покрытием, размер гофра 125х26 мм, внутренний диаметр 1250 мм, толщина металла 2,0 мм | м
24.20.13.190.07.3.02.12-0002-000 | Трубы металлические гофрированные спиральновитые с одиночным цинковым покрытием, размер гофра 125х26 мм, внутренний диаметр 1250 мм, толщина металла 2,0 мм | м
07.3.02.12-0003 | Трубы металлические гофрированные спиральновитые с одиночным цинковым покрытием, размер гофра 125х26 мм, внутренний диаметр 1500 мм, толщина металла 2,0 мм | м
24.20.13.190.07.3.02.12-0003-000 | Трубы металлические гофрированные спиральновитые с одиночным цинковым покрытием, размер гофра 125х26 мм, внутренний диаметр 1500 мм, толщина металла 2,0 мм | м
07.3.02.12-0004 | Трубы металлические гофрированные спиральновитые с одиночным цинковым покрытием, размер гофра 125х26 мм, внутренний диаметр 2000 мм, толщина металла 2,0 мм | м
24.20.13.190.07.3.02.12-0004-000 | Трубы металлические гофрированные спиральновитые с одиночным цинковым покрытием, размер гофра 125х26 мм, внутренний диаметр 2000 мм, толщина металла 2,0 мм | м
07.3.02.12-0005 | Трубы металлические гофрированные спиральновитые с одиночным цинковым покрытием, размер гофра 125х26 мм, внутренний диаметр 3000 мм, толщина металла 2,0 мм | м
24.20.13.190.07.3.02.12-0005-000 | Трубы металлические гофрированные спиральновитые с одиночным цинковым покрытием, размер гофра 125х26 мм, внутренний диаметр 3000 мм, толщина металла 2,0 мм | м
07.3.02.12-0006 | Трубы металлические гофрированные спиральновитые с одиночным цинковым покрытием, размер гофра 125х26 мм, внутренний диаметр 1000 мм, толщина металла 2,5 мм | м
24.20.13.190.07.3.02.12-0006-000 | Трубы металлические гофрированные спиральновитые с одиночным цинковым покрытием, размер гофра 125х26 мм, внутренний диаметр 1000 мм, толщина металла 2,5 мм | м
07.3.02.12-0007 | Трубы металлические гофрированные спиральновитые с одиночным цинковым покрытием, размер гофра 125х26 мм, внутренний диаметр 1250 мм, толщина металла 2,5 мм | м
24.20.13.190.07.3.02.12-0007-000 | Трубы металлические гофрированные спиральновитые с одиночным цинковым покрытием, размер гофра 125х26 мм, внутренний диаметр 1250 мм, толщина металла 2,5 мм | м
07.3.02.12-0008 | Трубы металлические гофрированные спиральновитые с одиночным цинковым покрытием, размер гофра 125х26 мм, внутренний диаметр 1500 мм, толщина металла 2,5 мм | м
24.20.13.190.07.3.02.12-0008-000 | Трубы металлические гофрированные спиральновитые с одиночным цинковым покрытием, размер гофра 125х26 мм, внутренний диаметр 1500 мм, толщина металла 2,5 мм | м
07.3.02.12-0009 | Трубы металлические гофрированные спиральновитые с одиночным цинковым покрытием, размер гофра 125х26 мм, внутренний диаметр 2000 мм, толщина металла 2,5 мм | м
24.20.13.190.07.3.02.12-0009-000 | Трубы металлические гофрированные спиральновитые с одиночным цинковым покрытием, размер гофра 125х26 мм, внутренний диаметр 2000 мм, толщина металла 2,5 мм | м
07.3.02.12-0010 | Трубы металлические гофрированные спиральновитые с одиночным цинковым покрытием, размер гофра 125х26 мм, внутренний диаметр 3000 мм, толщина металла 2,5 мм | м
24.20.13.190.07.3.02.12-0010-000 | Трубы металлические гофрированные спиральновитые с одиночным цинковым покрытием, размер гофра 125х26 мм, внутренний диаметр 3000 мм, толщина металла 2,5 мм | м
07.3.02.12-0011 | Трубы металлические гофрированные спиральновитые с одиночным цинковым покрытием, размер гофра 125х26 мм, внутренний диаметр 1000 мм, толщина металла 3,0 мм | м
24.20.13.190.07.3.02.12-0011-000 | Трубы металлические гофрированные спиральновитые с одиночным цинковым покрытием, размер гофра 125х26 мм, внутренний диаметр 1000 мм, толщина металла 3,0 мм | м
07.3.02.12-0012 | Трубы металлические гофрированные спиральновитые с одиночным цинковым покрытием, размер гофра 125х26 мм, внутренний диаметр 1250 мм, толщина металла 3,0 мм | м
24.20.13.190.07.3.02.12-0012-000 | Трубы металлические гофрированные спиральновитые с одиночным цинковым покрытием, размер гофра 125х26 мм, внутренний диаметр 1250 мм, толщина металла 3,0 мм | м
07.3.02.12-0013 | Трубы металлические гофрированные спиральновитые с одиночным цинковым покрытием, размер гофра 125х26 мм, внутренний диаметр 1500 мм, толщина металла 3,0 мм | м
24.20.13.190.07.3.02.12-0013-000 | Трубы металлические гофрированные спиральновитые с одиночным цинковым покрытием, размер гофра 125х26 мм, внутренний диаметр 1500 мм, толщина металла 3,0 мм | м
07.3.02.12-0014 | Трубы металлические гофрированные спиральновитые с одиночным цинковым покрытием, размер гофра 125х26 мм, внутренний диаметр 2000 мм, толщина металла 3,0 мм | м
24.20.13.190.07.3.02.12-0014-000 | Трубы металлические гофрированные спиральновитые с одиночным цинковым покрытием, размер гофра 125х26 мм, внутренний диаметр 2000 мм, толщина металла 3,0 мм | м
07.3.02.12-0015 | Трубы металлические гофрированные спиральновитые с одиночным цинковым покрытием, размер гофра 125х26 мм, внутренний диаметр 3000 мм, толщина металла 3,0 мм | м
24.20.13.190.07.3.02.12-0015-000 | Трубы металлические гофрированные спиральновитые с одиночным цинковым покрытием, размер гофра 125х26 мм, внутренний диаметр 3000 мм, толщина металла 3,0 мм | м
07.3.02.12-0016 | Трубы металлические гофрированные спиральновитые с одиночным цинковым покрытием, размер гофра 125х26 мм, внутренний диаметр 1000 мм, толщина металла 3,5 мм | м
24.20.13.190.07.3.02.12-0016-000 | Трубы металлические гофрированные спиральновитые с одиночным цинковым покрытием, размер гофра 125х26 мм, внутренний диаметр 1000 мм, толщина металла 3,5 мм | м
07.3.02.12-0017 | Трубы металлические гофрированные спиральновитые с одиночным цинковым покрытием, размер гофра 125х26 мм, внутренний диаметр 1250 мм, толщина металла 3,5 мм | м
24.20.13.190.07.3.02.12-0017-000 | Трубы металлические гофрированные спиральновитые с одиночным цинковым покрытием, размер гофра 125х26 мм, внутренний диаметр 1250 мм, толщина металла 3,5 мм | м
07.3.02.12-0018 | Трубы металлические гофрированные спиральновитые с одиночным цинковым покрытием, размер гофра 125х26 мм, внутренний диаметр 1500 мм, толщина металла 3,5 мм | м
24.20.13.190.07.3.02.12-0018-000 | Трубы металлические гофрированные спиральновитые с одиночным цинковым покрытием, размер гофра 125х26 мм, внутренний диаметр 1500 мм, толщина металла 3,5 мм | м
07.3.02.12-0019 | Трубы металлические гофрированные спиральновитые с одиночным цинковым покрытием, размер гофра 125х26 мм, внутренний диаметр 2000 мм, толщина металла 3,5 мм | м
24.20.13.190.07.3.02.12-0019-000 | Трубы металлические гофрированные спиральновитые с одиночным цинковым покрытием, размер гофра 125х26 мм, внутренний диаметр 2000 мм, толщина металла 3,5 мм | м
07.3.02.12-0020 | Трубы металлические гофрированные спиральновитые с одиночным цинковым покрытием, размер гофра 125х26 мм, внутренний диаметр 3000 мм, толщина металла 3,5 мм | м
24.20.13.190.07.3.02.12-0020-000 | Трубы металлические гофрированные спиральновитые с одиночным цинковым покрытием, размер гофра 125х26 мм, внутренний диаметр 3000 мм, толщина металла 3,5 мм | м
07.3.02.12-0021 | Трубы металлические гофрированные спиральновитые с одиночным цинковым покрытием, размер гофра 125х26 мм, внутренний диаметр 1000 мм, толщина металла 4,0 мм | м
24.20.13.190.07.3.02.12-0021-000 | Трубы металлические гофрированные спиральновитые с одиночным цинковым покрытием, размер гофра 125х26 мм, внутренний диаметр 1000 мм, толщина металла 4,0 мм | м
07.3.02.12-0022 | Трубы металлические гофрированные спиральновитые с одиночным цинковым покрытием, размер гофра 125х26 мм, внутренний диаметр 1250 мм, толщина металла 4,0 мм | м
24.20.13.190.07.3.02.12-0022-000 | Трубы металлические гофрированные спиральновитые с одиночным цинковым покрытием, размер гофра 125х26 мм, внутренний диаметр 1250 мм, толщина металла 4,0 мм | м
07.3.02.12-0023 | Трубы металлические гофрированные спиральновитые с одиночным цинковым покрытием, размер гофра 125х26 мм, внутренний диаметр 1500 мм, толщина металла 4,0 мм | м
24.20.13.190.07.3.02.12-0023-000 | Трубы металлические гофрированные спиральновитые с одиночным цинковым покрытием, размер гофра 125х26 мм, внутренний диаметр 1500 мм, толщина металла 4,0 мм | м
07.3.02.12-0024 | Трубы металлические гофрированные спиральновитые с одиночным цинковым покрытием, размер гофра 125х26 мм, внутренний диаметр 2000 мм, толщина металла 4,0 мм | м
24.20.13.190.07.3.02.12-0024-000 | Трубы металлические гофрированные спиральновитые с одиночным цинковым покрытием, размер гофра 125х26 мм, внутренний диаметр 2000 мм, толщина металла 4,0 мм | м
07.3.02.12-0025 | Трубы металлические гофрированные спиральновитые с одиночным цинковым покрытием, размер гофра 125х26 мм, внутренний диаметр 3000 мм, толщина металла 4,0 мм | м
24.20.13.190.07.3.02.12-0025-000 | Трубы металлические гофрированные спиральновитые с одиночным цинковым покрытием, размер гофра 125х26 мм, внутренний диаметр 3000 мм, толщина металла 4,0 мм | м
07.3.02.12-0080 | Трубы металлические гофрированные спиральновитые с одиночным цинковым покрытием, размер гофра 68х13 мм, внутренний диаметр 500 мм, толщина металла 2,0 мм | м
24.20.13.190.07.3.02.12-0080-000 | Трубы металлические гофрированные спиральновитые с одиночным цинковым покрытием, размер гофра 68х13 мм, внутренний диаметр 500 мм, толщина металла 2,0 мм | м
07.3.02.12-0081 | Трубы металлические гофрированные спиральновитые с одиночным цинковым покрытием, размер гофра 68х13 мм, внутренний диаметр 500 мм, толщина металла 2,5 мм | м
24.20.13.190.07.3.02.12-0081-000 | Трубы металлические гофрированные спиральновитые с одиночным цинковым покрытием, размер гофра 68х13 мм, внутренний диаметр 500 мм, толщина металла 2,5 мм | м
07.3.02.12-0082 | Трубы металлические гофрированные спиральновитые с одиночным цинковым покрытием, размер гофра 68х13 мм, внутренний диаметр 600 мм, толщина металла 2,0 мм | м
24.20.13.190.07.3.02.12-0082-000 | Трубы металлические гофрированные спиральновитые с одиночным цинковым покрытием, размер гофра 68х13 мм, внутренний диаметр 600 мм, толщина металла 2,0 мм | м
07.3.02.12-0083 | Трубы металлические гофрированные спиральновитые с одиночным цинковым покрытием, размер гофра 68х13 мм, внутренний диаметр 600 мм, толщина металла 2,5 мм | м
24.20.13.190.07.3.02.12-0083-000 | Трубы металлические гофрированные спиральновитые с одиночным цинковым покрытием, размер гофра 68х13 мм, внутренний диаметр 600 мм, толщина металла 2,5 мм | м
07.3.02.12-0084 | Трубы металлические гофрированные спиральновитые с одиночным цинковым покрытием, размер гофра 68х13 мм, внутренний диаметр 700 мм, толщина металла 2,0 мм | м
24.20.13.190.07.3.02.12-0084-000 | Трубы металлические гофрированные спиральновитые с одиночным цинковым покрытием, размер гофра 68х13 мм, внутренний диаметр 700 мм, толщина металла 2,0 мм | м
07.3.02.12-0085 | Трубы металлические гофрированные спиральновитые с одиночным цинковым покрытием, размер гофра 68х13 мм, внутренний диаметр 700 мм, толщина металла 2,5 мм | м
24.20.13.190.07.3.02.12-0085-000 | Трубы металлические гофрированные спиральновитые с одиночным цинковым покрытием, размер гофра 68х13 мм, внутренний диаметр 700 мм, толщина металла 2,5 мм | м
07.3.02.12-0086 | Трубы металлические гофрированные спиральновитые с одиночным цинковым покрытием, размер гофра 68х13 мм, внутренний диаметр 800 мм, толщина металла 2,0 мм | м
24.20.13.190.07.3.02.12-0086-000 | Трубы металлические гофрированные спиральновитые с одиночным цинковым покрытием, размер гофра 68х13 мм, внутренний диаметр 800 мм, толщина металла 2,0 мм | м
07.3.02.12-0087 | Трубы металлические гофрированные спиральновитые с одиночным цинковым покрытием, размер гофра 68х13 мм, внутренний диаметр 800 мм, толщина металла 2,5 мм | м
24.20.13.190.07.3.02.12-0087-000 | Трубы металлические гофрированные спиральновитые с одиночным цинковым покрытием, размер гофра 68х13 мм, внутренний диаметр 800 мм, толщина металла 2,5 мм | м
07.3.02.12-0088 | Трубы металлические гофрированные спиральновитые с одиночным цинковым покрытием, размер гофра 68х13 мм, внутренний диаметр 900 мм, толщина металла 2,0 мм | м
24.20.13.190.07.3.02.12-0088-000 | Трубы металлические гофрированные спиральновитые с одиночным цинковым покрытием, размер гофра 68х13 мм, внутренний диаметр 900 мм, толщина металла 2,0 мм | м
07.3.02.12-0089 | Трубы металлические гофрированные спиральновитые с одиночным цинковым покрытием, размер гофра 68х13 мм, внутренний диаметр 900 мм, толщина металла 2,5 мм | м
24.20.13.190.07.3.02.12-0089-000 | Трубы металлические гофрированные спиральновитые с одиночным цинковым покрытием, размер гофра 68х13 мм, внутренний диаметр 900 мм, толщина металла 2,5 мм | м
07.3.02.12-0090 | Трубы металлические гофрированные спиральновитые с одиночным цинковым покрытием, размер гофра 125х26 мм, внутренний диаметр 3200 мм, толщина металла 2,0 мм | м
24.20.13.190.07.3.02.12-0090-000 | Трубы металлические гофрированные спиральновитые с одиночным цинковым покрытием, размер гофра 125х26 мм, внутренний диаметр 3200 мм, толщина металла 2,0 мм | м
07.3.02.12-0091 | Трубы металлические гофрированные спиральновитые с одиночным цинковым покрытием, размер гофра 125х26 мм, внутренний диаметр 3200 мм, толщина металла 2,5 мм | м
24.20.13.190.07.3.02.12-0091-000 | Трубы металлические гофрированные спиральновитые с одиночным цинковым покрытием, размер гофра 125х26 мм, внутренний диаметр 3200 мм, толщина металла 2,5 мм | м
07.3.02.12-0092 | Трубы металлические гофрированные спиральновитые с одиночным покрытием, размер гофра 125х26 мм, внутренний диаметр 3200 мм, толщина металла 3,0 мм | м
24.20.13.190.07.3.02.12-0092-000 | Трубы металлические гофрированные спиральновитые с одиночным покрытием, размер гофра 125х26 мм, внутренний диаметр 3200 мм, толщина металла 3,0 мм | м
07.3.02.12-0093 | Трубы металлические гофрированные спиральновитые с одиночным покрытием, размер гофра 125х26 мм, внутренний диаметр 3200 мм, толщина металла 4,0 мм | м
24.20.13.190.07.3.02.12-0093-000 | Трубы металлические гофрированные спиральновитые с одиночным покрытием, размер гофра 125х26 мм, внутренний диаметр 3200 мм, толщина металла 4,0 мм | м
07.3.02.12-0095 | Трубы металлические гофрированные спиральновитые с одиночным покрытием, размер гофра 125х26 мм, внутренний диаметр 3500 мм, толщина металла 2,5 мм | м
24.20.13.190.07.3.02.12-0095-000 | Трубы металлические гофрированные спиральновитые с одиночным покрытием, размер гофра 125х26 мм, внутренний диаметр 3500 мм, толщина металла 2,5 мм | м
07.3.02.12-0096 | Трубы металлические гофрированные спиральновитые с одиночным покрытием, размер гофра 125х26 мм, внутренний диаметр 3500 мм, толщина металла 3,0 мм | м
24.20.13.190.07.3.02.12-0096-000 | Трубы металлические гофрированные спиральновитые с одиночным покрытием, размер гофра 125х26 мм, внутренний диаметр 3500 мм, толщина металла 3,0 мм | м
07.3.02.12-0097 | Трубы металлические гофрированные спиральновитые с одиночным покрытием, размер гофра 125х26 мм, внутренний диаметр 3500 мм, толщина металла 4,0 мм | м
24.20.13.190.07.3.02.12-0097-000 | Трубы металлические гофрированные спиральновитые с одиночным покрытием, размер гофра 125х26 мм, внутренний диаметр 3500 мм, толщина металла 4,0 мм | м
07.3.02.12-0098 | Трубы металлические гофрированные спиральновитые с двойным покрытием, размер гофра 68х13 мм, внутренний диаметр 500 мм, толщина металла 2,0 мм | м
24.20.13.190.07.3.02.12-0098-000 | Трубы металлические гофрированные спиральновитые с двойным покрытием, размер гофра 68х13 мм, внутренний диаметр 500 мм, толщина металла 2,0 мм | м
07.3.02.12-0099 | Трубы металлические гофрированные спиральновитые с двойным покрытием, размер гофра 68х13 мм, внутренний диаметр 500 мм, толщина металла 2,5 мм | м
24.20.13.190.07.3.02.12-0099-000 | Трубы металлические гофрированные спиральновитые с двойным покрытием, размер гофра 68х13 мм, внутренний диаметр 500 мм, толщина металла 2,5 мм | м
07.3.02.12-0100 | Трубы металлические гофрированные спиральновитые с двойным покрытием, размер гофра 68х13 мм, внутренний диаметр 600 мм, толщина металла 2,0 мм | м
24.20.13.190.07.3.02.12-0100-000 | Трубы металлические гофрированные спиральновитые с двойным покрытием, размер гофра 68х13 мм, внутренний диаметр 600 мм, толщина металла 2,0 мм | м
07.3.02.12-0101 | Трубы металлические гофрированные спиральновитые с двойным покрытием, размер гофра 68х13 мм, внутренний диаметр 600 мм, толщина металла 2,5 мм | м
24.20.13.190.07.3.02.12-0101-000 | Трубы металлические гофрированные спиральновитые с двойным покрытием, размер гофра 68х13 мм, внутренний диаметр 600 мм, толщина металла 2,5 мм | м
07.3.02.12-0102 | Трубы металлические гофрированные спиральновитые с двойным покрытием, размер гофра 68х13 мм, внутренний диаметр 700 мм, толщина металла 2,0 мм | м
24.20.13.190.07.3.02.12-0102-000 | Трубы металлические гофрированные спиральновитые с двойным покрытием, размер гофра 68х13 мм, внутренний диаметр 700 мм, толщина металла 2,0 мм | м
07.3.02.12-0103 | Трубы металлические гофрированные спиральновитые с двойным покрытием, размер гофра 68х13 мм, внутренний диаметр 700 мм, толщина металла 2,5 мм | м
24.20.13.190.07.3.02.12-0103-000 | Трубы металлические гофрированные спиральновитые с двойным покрытием, размер гофра 68х13 мм, внутренний диаметр 700 мм, толщина металла 2,5 мм | м
07.3.02.12-0104 | Трубы металлические гофрированные спиральновитые с двойным покрытием, размер гофра 68х13 мм, внутренний диаметр 800 мм, толщина металла 2,0 мм | м
24.20.13.190.07.3.02.12-0104-000 | Трубы металлические гофрированные спиральновитые с двойным покрытием, размер гофра 68х13 мм, внутренний диаметр 800 мм, толщина металла 2,0 мм | м
07.3.02.12-0105 | Трубы металлические гофрированные спиральновитые с двойным покрытием, размер гофра 68х13 мм, внутренний диаметр 800 мм, толщина металла 2,5 мм | м
24.20.13.190.07.3.02.12-0105-000 | Трубы металлические гофрированные спиральновитые с двойным покрытием, размер гофра 68х13 мм, внутренний диаметр 800 мм, толщина металла 2,5 мм | м
07.3.02.12-0106 | Трубы металлические гофрированные спиральновитые с двойным покрытием, размер гофра 68х13 мм, внутренний диаметр 900 мм, толщина металла 2,0 мм | м
24.20.13.190.07.3.02.12-0106-000 | Трубы металлические гофрированные спиральновитые с двойным покрытием, размер гофра 68х13 мм, внутренний диаметр 900 мм, толщина металла 2,0 мм | м
07.3.02.12-0107 | Трубы металлические гофрированные спиральновитые с двойным покрытием, размер гофра 68х13 мм, внутренний диаметр 900 мм, толщина металла 2,5 мм | м
24.20.13.190.07.3.02.12-0107-000 | Трубы металлические гофрированные спиральновитые с двойным покрытием, размер гофра 68х13 мм, внутренний диаметр 900 мм, толщина металла 2,5 мм | м
07.3.02.12-0108 | Трубы металлические гофрированные спиральновитые с двойным покрытием, размер гофра 125х26 мм, внутренний диаметр 1000 мм, толщина металла 2,0 мм | м
24.20.13.190.07.3.02.12-0108-000 | Трубы металлические гофрированные спиральновитые с двойным покрытием, размер гофра 125х26 мм, внутренний диаметр 1000 мм, толщина металла 2,0 мм | м
07.3.02.12-0109 | Трубы металлические гофрированные спиральновитые с двойным покрытием, размер гофра 125х26 мм, внутренний диаметр 1000 мм, толщина металла 2,5 мм | м
24.20.13.190.07.3.02.12-0109-000 | Трубы металлические гофрированные спиральновитые с двойным покрытием, размер гофра 125х26 мм, внутренний диаметр 1000 мм, толщина металла 2,5 мм | м
07.3.02.12-0110 | Трубы металлические гофрированные спиральновитые с двойным покрытием, размер гофра 125х26 мм, внутренний диаметр 1000 мм, толщина металла 3,0 мм | м
24.20.13.190.07.3.02.12-0110-000 | Трубы металлические гофрированные спиральновитые с двойным покрытием, размер гофра 125х26 мм, внутренний диаметр 1000 мм, толщина металла 3,0 мм | м
07.3.02.12-0112 | Трубы металлические гофрированные спиральновитые с двойным покрытием, размер гофра 125х26 мм, внутренний диаметр 1300 мм, толщина металла 2,0 мм | м
24.20.13.190.07.3.02.12-0112-000 | Трубы металлические гофрированные спиральновитые с двойным покрытием, размер гофра 125х26 мм, внутренний диаметр 1300 мм, толщина металла 2,0 мм | м
07.3.02.12-0113 | Трубы металлические гофрированные спиральновитые с двойным покрытием, размер гофра 125х26 мм, внутренний диаметр 1300 мм, толщина металла 2,5 мм | м
24.20.13.190.07.3.02.12-0113-000 | Трубы металлические гофрированные спиральновитые с двойным покрытием, размер гофра 125х26 мм, внутренний диаметр 1300 мм, толщина металла 2,5 мм | м
07.3.02.12-0114 | Трубы металлические гофрированные спиральновитые с двойным покрытием, размер гофра 125х26 мм, внутренний диаметр 1300 мм, толщина металла 3,0 мм | м
24.20.13.190.07.3.02.12-0114-000 | Трубы металлические гофрированные спиральновитые с двойным покрытием, размер гофра 125х26 мм, внутренний диаметр 1300 мм, толщина металла 3,0 мм | м
07.3.02.12-0116 | Трубы металлические гофрированные спиральновитые с двойным покрытием, размер гофра 125х26 мм, внутренний диаметр 1500 мм, толщина металла 2,0 мм | м
24.20.13.190.07.3.02.12-0116-000 | Трубы металлические гофрированные спиральновитые с двойным покрытием, размер гофра 125х26 мм, внутренний диаметр 1500 мм, толщина металла 2,0 мм | м
07.3.02.12-0117 | Трубы металлические гофрированные спиральновитые с двойным покрытием, размер гофра 125х26 мм, внутренний диаметр 1500 мм, толщина металла 2,5 мм | м
24.20.13.190.07.3.02.12-0117-000 | Трубы металлические гофрированные спиральновитые с двойным покрытием, размер гофра 125х26 мм, внутренний диаметр 1500 мм, толщина металла 2,5 мм | м
07.3.02.12-0118 | Трубы металлические гофрированные спиральновитые с двойным покрытием, размер гофра 125х26 мм, внутренний диаметр 1500 мм, толщина металла 3,0 мм | м
24.20.13.190.07.3.02.12-0118-000 | Трубы металлические гофрированные спиральновитые с двойным покрытием, размер гофра 125х26 мм, внутренний диаметр 1500 мм, толщина металла 3,0 мм | м
07.3.02.12-0120 | Трубы металлические гофрированные спиральновитые с двойным покрытием, размер гофра 125х26 мм, внутренний диаметр 2000 мм, толщина металла 2,0 мм | м
24.20.13.190.07.3.02.12-0120-000 | Трубы металлические гофрированные спиральновитые с двойным покрытием, размер гофра 125х26 мм, внутренний диаметр 2000 мм, толщина металла 2,0 мм | м
07.3.02.12-0121 | Трубы металлические гофрированные спиральновитые с двойным покрытием, размер гофра 125х26 мм, внутренний диаметр 2000 мм, толщина металла 2,5 мм | м
24.20.13.190.07.3.02.12-0121-000 | Трубы металлические гофрированные спиральновитые с двойным покрытием, размер гофра 125х26 мм, внутренний диаметр 2000 мм, толщина металла 2,5 мм | м
07.3.02.12-0122 | Трубы металлические гофрированные спиральновитые с двойным покрытием, размер гофра 125х26 мм, внутренний диаметр 2000 мм, толщина металла 3,0 мм | м
24.20.13.190.07.3.02.12-0122-000 | Трубы металлические гофрированные спиральновитые с двойным покрытием, размер гофра 125х26 мм, внутренний диаметр 2000 мм, толщина металла 3,0 мм | м
07.3.02.12-0125 | Трубы металлические гофрированные спиральновитые с двойным покрытием, размер гофра 125х26 мм, внутренний диаметр 2500 мм, толщина металла 2,5 мм | м
24.20.13.190.07.3.02.12-0125-000 | Трубы металлические гофрированные спиральновитые с двойным покрытием, размер гофра 125х26 мм, внутренний диаметр 2500 мм, толщина металла 2,5 мм | м
07.3.02.12-0126 | Трубы металлические гофрированные спиральновитые с двойным покрытием, размер гофра 125х26 мм, внутренний диаметр 2500 мм, толщина металла 3,0 мм | м
24.20.13.190.07.3.02.12-0126-000 | Трубы металлические гофрированные спиральновитые с двойным покрытием, размер гофра 125х26 мм, внутренний диаметр 2500 мм, толщина металла 3,0 мм | м
07.3.02.12-0129 | Трубы металлические гофрированные спиральновитые с двойным покрытием, размер гофра 125х26 мм, внутренний диаметр 3000 мм, толщина металла 2,5 мм | м
24.20.13.190.07.3.02.12-0129-000 | Трубы металлические гофрированные спиральновитые с двойным покрытием, размер гофра 125х26 мм, внутренний диаметр 3000 мм, толщина металла 2,5 мм | м
07.3.02.12-0130 | Трубы металлические гофрированные спиральновитые с двойным покрытием, размер гофра 125х26 мм, внутренний диаметр 3000 мм, толщина металла 3,0 мм | м
24.20.13.190.07.3.02.12-0130-000 | Трубы металлические гофрированные спиральновитые с двойным покрытием, размер гофра 125х26 мм, внутренний диаметр 3000 мм, толщина металла 3,0 мм | м
07.3.02.12-0133 | Трубы металлические гофрированные спиральновитые с двойным покрытием, размер гофра 125х26 мм, внутренний диаметр 3200 мм, толщина металла 2,5 мм | м
24.20.13.190.07.3.02.12-0133-000 | Трубы металлические гофрированные спиральновитые с двойным покрытием, размер гофра 125х26 мм, внутренний диаметр 3200 мм, толщина металла 2,5 мм | м
07.3.02.12-0134 | Трубы металлические гофрированные спиральновитые с двойным покрытием, размер гофра 125х26 мм, внутренний диаметр 3200 мм, толщина металла 3,0 мм | м
24.20.13.190.07.3.02.12-0134-000 | Трубы металлические гофрированные спиральновитые с двойным покрытием, размер гофра 125х26 мм, внутренний диаметр 3200 мм, толщина металла 3,0 мм | м
07.3.02.12-0137 | Трубы металлические гофрированные спиральновитые с двойным покрытием, размер гофра 125х26 мм, внутренний диаметр 3500 мм, толщина металла 2,5 мм | м
24.20.13.190.07.3.02.12-0137-000 | Трубы металлические гофрированные спиральновитые с двойным покрытием, размер гофра 125х26 мм, внутренний диаметр 3500 мм, толщина металла 2,5 мм | м
07.3.02.12-0138 | Трубы металлические гофрированные спиральновитые с двойным покрытием, размер гофра 125х26 мм, внутренний диаметр 3500 мм, толщина металла 3,0 мм | м
24.20.13.190.07.3.02.12-0138-000 | Трубы металлические гофрированные спиральновитые с двойным покрытием, размер гофра 125х26 мм, внутренний диаметр 3500 мм, толщина металла 3,0 мм | м
Часть 07.4: Опоры башенные и мачты решетчатые | Часть 07.4: Опоры башенные и мачты решетчатые | Часть 07.4: Опоры башенные и мачты решетчатые
Раздел 07.4.01: Мачты и башни, радиобашни, опоры башенного типа | Раздел 07.4.01: Мачты и башни, радиобашни, опоры башенного типа | Раздел 07.4.01: Мачты и башни, радиобашни, опоры башенного типа
Группа 07.4.01.04: Опоры башенного типа различного назначения | Группа 07.4.01.04: Опоры башенного типа различного назначения | Группа 07.4.01.04: Опоры башенного типа различного назначения
07.4.01.04-0001 | Металлоконструкции каркасные башен водонапорных решетчатых, прожекторные и молниезащиты, каркасы вентиляционных дымовых труб, опоры канатных дорог | т
25.11.22.192.07.4.01.04-0001-000 | Металлоконструкции каркасные башен водонапорных решетчатых, прожекторные и молниезащиты, каркасы вентиляционных дымовых труб, опоры канатных дорог | т
25.11.22.192.07.4.01.04-0001-001 | Металлоконструкции каркасные башен водонапорных решетчатых, прожекторные и молниезащиты, каркасы вентиляционных дымовых труб, опоры канатных дорог, масса до 50 кг | т
25.11.22.192.07.4.01.04-0001-002 | Металлоконструкции каркасные башен водонапорных решетчатых, прожекторные и молниезащиты, каркасы вентиляционных дымовых труб, опоры канатных дорог, масса от 50 до 100 кг | т
25.11.22.192.07.4.01.04-0001-003 | Металлоконструкции каркасные башен водонапорных решетчатых, прожекторные и молниезащиты, каркасы вентиляционных дымовых труб, опоры канатных дорог, масса от 100 до 150 кг | т
25.11.22.192.07.4.01.04-0001-004 | Металлоконструкции каркасные башен водонапорных решетчатых, прожекторные и молниезащиты, каркасы вентиляционных дымовых труб, опоры канатных дорог, масса от 150 до 200 кг | т
25.11.22.192.07.4.01.04-0001-005 | Металлоконструкции каркасные башен водонапорных решетчатых, прожекторные и молниезащиты, каркасы вентиляционных дымовых труб, опоры канатных дорог, масса от 200 до 300 кг | т
25.11.22.192.07.4.01.04-0001-006 | Металлоконструкции каркасные башен водонапорных решетчатых, прожекторные и молниезащиты, каркасы вентиляционных дымовых труб, опоры канатных дорог, масса от 300 до 400 кг | т
25.11.22.192.07.4.01.04-0001-007 | Металлоконструкции каркасные башен водонапорных решетчатых, прожекторные и молниезащиты, каркасы вентиляционных дымовых труб, опоры канатных дорог, масса от 400 до 600 кг | т
25.11.22.192.07.4.01.04-0001-008 | Металлоконструкции каркасные башен водонапорных решетчатых, прожекторные и молниезащиты, каркасы вентиляционных дымовых труб, опоры канатных дорог, масса свыше 600 кг | т
07.4.01.04-0009 | Металлоконструкции каркасные башен водонапорных решетчатых, прожекторные и молниезащиты, каркасы вентиляционных дымовых труб, опоры канатных дорог, сталь С345 | т
25.11.23.119.07.4.01.04-0009-000 | Металлоконструкции каркасные башен водонапорных решетчатых, прожекторные и молниезащиты, каркасы вентиляционных дымовых труб, опоры канатных дорог, сталь С345 | т
Раздел 07.4.02: Опоры | Раздел 07.4.02: Опоры | Раздел 07.4.02: Опоры
Группа 07.4.02.01: Опоры контактной сети прямостоечные трубчатые | Группа 07.4.02.01: Опоры контактной сети прямостоечные трубчатые | Группа 07.4.02.01: Опоры контактной сети прямостоечные трубчатые
07.4.02.01-1000 | Цоколь стеклопластиковый для опор освещения, высота 540 мм, диаметр отверстия 220 мм | шт
22.23.19.000.07.4.02.01-1000-000 | Цоколь стеклопластиковый для опор освещения, высота 540 мм, диаметр отверстия 220 мм | шт
07.4.02.01-1002 | Цоколь чугунный для опор освещения, высота 700 мм, диаметр отверстия 108 мм | шт
25.11.23.119.07.4.02.01-1002-000 | Цоколь чугунный для опор освещения, высота 700 мм, диаметр отверстия 108 мм | шт
07.4.02.01-1004 | Цоколь стеклопластиковый для опор освещения, высота 560 мм, диаметр отверстия 380 мм | шт
22.23.19.000.07.4.02.01-1004-000 | Цоколь стеклопластиковый для опор освещения, высота 560 мм, диаметр отверстия 380 мм | шт
07.4.02.01-1006 | Цоколь стеклопластиковый для опор освещения, высота 1500 мм, диаметр отверстия 220 мм | шт
22.23.19.000.07.4.02.01-1006-000 | Цоколь стеклопластиковый для опор освещения, высота 1500 мм, диаметр отверстия 220 мм | шт
07.4.02.01-1012 | Цоколь стеклопластиковый с люком для опор освещения, высота 1500 мм, диаметр отверстия 220 мм | шт
22.23.19.000.07.4.02.01-1012-000 | Цоколь стеклопластиковый с люком для опор освещения, высота 1500 мм, диаметр отверстия 220 мм | шт
07.4.02.01-1018 | Цоколь стеклопластиковый для опор освещения, высота 540 мм, диаметр отверстия 276 мм | шт
22.23.19.000.07.4.02.01-1018-000 | Цоколь стеклопластиковый для опор освещения, высота 540 мм, диаметр отверстия 276 мм | шт
07.4.02.01-1020 | Цоколь стеклопластиковый для опор освещения, высота 1500 мм, диаметр отверстия 108 мм | шт
22.23.19.000.07.4.02.01-1020-000 | Цоколь стеклопластиковый для опор освещения, высота 1500 мм, диаметр отверстия 108 мм | шт
Раздел 07.4.03: Опоры линий электропередач | Раздел 07.4.03: Опоры линий электропередач | Раздел 07.4.03: Опоры линий электропередач
Группа 07.4.03.01: Опоры на оттяжках | Группа 07.4.03.01: Опоры на оттяжках | Группа 07.4.03.01: Опоры на оттяжках
07.4.03.01-0014 | Опоры решетчатые линий электропередачи неоцинкованные, 110 кВ, промежуточные, одностоечные, свободностоящие, на оттяжках | т
25.11.22.110.07.4.03.01-0014-000 | Опоры решетчатые линий электропередачи неоцинкованные, 110 кВ, промежуточные, одностоечные, свободностоящие, на оттяжках | т
07.4.03.01-0032 | Опоры решетчатые линий электропередачи неоцинкованные, 220 кВ, промежуточные, одностоечные, свободностоящие, на оттяжках | т
25.11.22.110.07.4.03.01-0032-000 | Опоры решетчатые линий электропередачи неоцинкованные, 220 кВ, промежуточные, одностоечные, свободностоящие, на оттяжках | т
07.4.03.01-0042 | Опоры решетчатые линий электропередачи неоцинкованные, 330 кВ, промежуточные, одностоечные, свободностоящие, на оттяжках | т
25.11.22.110.07.4.03.01-0042-000 | Опоры решетчатые линий электропередачи неоцинкованные, 330 кВ, промежуточные, одностоечные, свободностоящие, на оттяжках | т
07.4.03.01-0065 | Опоры решетчатые линий электропередачи оцинкованные, 750 кВ, промежуточные, одностоечные, свободностоящие, портального типа (П-образные), на оттяжках | т
25.11.22.110.07.4.03.01-0065-000 | Опоры решетчатые линий электропередачи оцинкованные, 750 кВ, промежуточные, одностоечные, свободностоящие, портального типа (П-образные), на оттяжках | т
07.4.03.01-0067 | Опоры решетчатые линий электропередачи оцинкованные, 750 кВ, промежуточные, одностоечные, свободностоящие, V-образные, на оттяжках | т
25.11.22.110.07.4.03.01-0067-000 | Опоры решетчатые линий электропередачи оцинкованные, 750 кВ, промежуточные, одностоечные, свободностоящие, V-образные, на оттяжках | т
Группа 07.4.03.03: Опоры многогранные линий электропередач | Группа 07.4.03.03: Опоры многогранные линий электропередач | Группа 07.4.03.03: Опоры многогранные линий электропередач
07.4.03.03-0034 | Опоры стальные многогранные линий электропередачи оцинкованные, одноцепные, марка стали 09Г2С, класс напряжения 10 кВ | т
25.11.22.110.07.4.03.03-0034-000 | Опоры стальные многогранные линий электропередачи оцинкованные, одноцепные, марка стали 09Г2С, класс напряжения 10 кВ | т
07.4.03.03-0035 | Опоры стальные многогранные линий электропередачи неоцинкованные, одноцепные, марка стали 09Г2С, класс напряжения 10 кВ | т
25.11.22.110.07.4.03.03-0035-000 | Опоры стальные многогранные линий электропередачи неоцинкованные, одноцепные, марка стали 09Г2С, класс напряжения 10 кВ | т
07.4.03.03-0036 | Опоры стальные многогранные линий электропередачи оцинкованные, многоцепные, марка стали 09Г2С, класс напряжения 35 кВ | т
25.11.22.110.07.4.03.03-0036-000 | Опоры стальные многогранные линий электропередачи оцинкованные, многоцепные, марка стали 09Г2С, класс напряжения 35 кВ | т
07.4.03.03-0037 | Опоры стальные многогранные линий электропередачи неоцинкованные, многоцепные, марка стали 09Г2С, класс напряжения 35 кВ | т
25.11.22.110.07.4.03.03-0037-000 | Опоры стальные многогранные линий электропередачи неоцинкованные, многоцепные, марка стали 09Г2С, класс напряжения 35 кВ | т
07.4.03.03-0038 | Опоры стальные многогранные линий электропередачи оцинкованные, многоцепные, марка стали 09Г2С, класс напряжения 110 кВ | т
25.11.22.110.07.4.03.03-0038-000 | Опоры стальные многогранные линий электропередачи оцинкованные, многоцепные, марка стали 09Г2С, класс напряжения 110 кВ | т
07.4.03.03-0039 | Опоры стальные многогранные линий электропередачи неоцинкованные, многоцепные, марка стали 09Г2С, класс напряжения 110 кВ | т
25.11.22.110.07.4.03.03-0039-000 | Опоры стальные многогранные линий электропередачи неоцинкованные, многоцепные, марка стали 09Г2С, класс напряжения 110 кВ | т
07.4.03.03-0040 | Опоры стальные многогранные линий электропередачи оцинкованные, многоцепные, марка стали 09Г2С, класс напряжения 220 кВ | т
25.11.22.110.07.4.03.03-0040-000 | Опоры стальные многогранные линий электропередачи оцинкованные, многоцепные, марка стали 09Г2С, класс напряжения 220 кВ | т
07.4.03.03-0041 | Опоры стальные многогранные линий электропередачи неоцинкованные, многоцепные, марка стали 09Г2С, класс напряжения 220 кВ | т
25.11.22.110.07.4.03.03-0041-000 | Опоры стальные многогранные линий электропередачи неоцинкованные, многоцепные, марка стали 09Г2С, класс напряжения 220 кВ | т
07.4.03.03-0042 | Опоры стальные многогранные линий электропередачи оцинкованные, многоцепные, марка стали 09Г2С, класс напряжения 330 кВ | т
25.11.22.110.07.4.03.03-0042-000 | Опоры стальные многогранные линий электропередачи оцинкованные, многоцепные, марка стали 09Г2С, класс напряжения 330 кВ | т
07.4.03.03-0043 | Опоры стальные многогранные линий электропередачи неоцинкованные, многоцепные, марка стали 09Г2С, класс напряжения 330 кВ | т
25.11.22.110.07.4.03.03-0043-000 | Опоры стальные многогранные линий электропередачи неоцинкованные, многоцепные, марка стали 09Г2С, класс напряжения 330 кВ | т
07.4.03.03-0044 | Опоры стальные многогранные линий электропередачи оцинкованные, многоцепные, марка стали 09Г2С, класс напряжения 500 кВ | т
25.11.22.110.07.4.03.03-0044-000 | Опоры стальные многогранные линий электропередачи оцинкованные, многоцепные, марка стали 09Г2С, класс напряжения 500 кВ | т
07.4.03.03-0045 | Опоры стальные многогранные линий электропередачи неоцинкованные, многоцепные, марка стали 09Г2С, класс напряжения 500 кВ | т
25.11.22.110.07.4.03.03-0045-000 | Опоры стальные многогранные линий электропередачи неоцинкованные, многоцепные, марка стали 09Г2С, класс напряжения 500 кВ | т
Группа 07.4.03.06: Опоры несиловые фланцевые | Группа 07.4.03.06: Опоры несиловые фланцевые | Группа 07.4.03.06: Опоры несиловые фланцевые
07.4.03.06-0001 | Опора несиловая фланцевая многогранная квартальная, оцинкованная, с люком для ревизии, максимальное горизонтальное усилие в верхней точке опоры 223 кг, высота надземной части опоры 7500 мм, размеры фланца 300х200х32 мм, диаметр нижней трубы 180 мм, диаметр верхней трубы 64 мм | шт
25.11.22.110.07.4.03.06-0001-000 | Опора несиловая фланцевая многогранная квартальная, оцинкованная, с люком для ревизии, максимальное горизонтальное усилие в верхней точке опоры 223 кг, высота надземной части опоры 7500 мм, размеры фланца 300х200х32 мм, диаметр нижней трубы 180 мм, диаметр верхней трубы 64 мм | шт
07.4.03.06-0002 | Опора несиловая фланцевая многогранная квартальная, оцинкованная, с люком для ревизии, угловая 45-70°, максимальное горизонтальное усилие в верхней точке опоры 892 кг, высота надземной части опоры 7500 мм, размеры фланца 400х300х32 мм, диаметр нижней трубы 315 мм, диаметр верхней трубы 80 мм | шт
25.11.22.110.07.4.03.06-0002-000 | Опора несиловая фланцевая многогранная квартальная, оцинкованная, с люком для ревизии, угловая 45-70°, максимальное горизонтальное усилие в верхней точке опоры 892 кг, высота надземной части опоры 7500 мм, размеры фланца 400х300х32 мм, диаметр нижней трубы 315 мм, диаметр верхней трубы 80 мм | шт
07.4.03.06-0003 | Опора несиловая фланцевая многогранная квартальная, оцинкованная, с люком для ревизии, угловая 70-83°, максимальное горизонтальное усилие в верхней точке опоры 892 кг, высота надземной части опоры 7500 мм, размеры фланца 400х300х32 мм, диаметр нижней трубы 315 мм, диаметр верхней трубы 80 мм | шт
25.11.22.110.07.4.03.06-0003-000 | Опора несиловая фланцевая многогранная квартальная, оцинкованная, с люком для ревизии, угловая 70-83°, максимальное горизонтальное усилие в верхней точке опоры 892 кг, высота надземной части опоры 7500 мм, размеры фланца 400х300х32 мм, диаметр нижней трубы 315 мм, диаметр верхней трубы 80 мм | шт
07.4.03.06-0004 | Опора несиловая фланцевая многогранная квартальная, оцинкованная, с люком для ревизии, угловая 83-135°, максимальное горизонтальное усилие в верхней точке опоры 1276 кг, высота надземной части опоры 7500 мм, размеры фланца 400х300х32 мм, диаметр нижней трубы 315 мм, диаметр верхней трубы 80 мм | шт
25.11.22.110.07.4.03.06-0004-000 | Опора несиловая фланцевая многогранная квартальная, оцинкованная, с люком для ревизии, угловая 83-135°, максимальное горизонтальное усилие в верхней точке опоры 1276 кг, высота надземной части опоры 7500 мм, размеры фланца 400х300х32 мм, диаметр нижней трубы 315 мм, диаметр верхней трубы 80 мм | шт
07.4.03.06-0005 | Опора несиловая фланцевая многогранная квартальная, оцинкованная, с люком для ревизии, угловая 0-30°, максимальное горизонтальное усилие в верхней точке опоры 390 кг, высота надземной части опоры 7500 мм, размеры фланца 300х200х32 мм, диаметр нижней трубы 180 мм, диаметр верхней трубы 64 мм | шт
25.11.22.110.07.4.03.06-0005-000 | Опора несиловая фланцевая многогранная квартальная, оцинкованная, с люком для ревизии, угловая 0-30°, максимальное горизонтальное усилие в верхней точке опоры 390 кг, высота надземной части опоры 7500 мм, размеры фланца 300х200х32 мм, диаметр нижней трубы 180 мм, диаметр верхней трубы 64 мм | шт
07.4.03.06-0006 | Опора несиловая фланцевая многогранная квартальная, оцинкованная, с люком для ревизии, угловая 30-45°, максимальное горизонтальное усилие в верхней точке опоры 547 кг, высота надземной части опоры 7500 мм, размеры фланца 300х200х32 мм, диаметр нижней трубы 180 мм, диаметр верхней трубы 64 мм | шт
25.11.22.110.07.4.03.06-0006-000 | Опора несиловая фланцевая многогранная квартальная, оцинкованная, с люком для ревизии, угловая 30-45°, максимальное горизонтальное усилие в верхней точке опоры 547 кг, высота надземной части опоры 7500 мм, размеры фланца 300х200х32 мм, диаметр нижней трубы 180 мм, диаметр верхней трубы 64 мм | шт
07.4.03.06-0007 | Опора несиловая фланцевая многогранная квартальная, оцинкованная, с люком для ревизии, максимальное горизонтальное усилие в верхней точке опоры 133 кг, высота надземной части опоры 7500 мм, размеры фланца 300х200х25 мм, диаметр нижней трубы 136 мм, диаметр верхней трубы 64 мм | шт
25.11.22.110.07.4.03.06-0007-000 | Опора несиловая фланцевая многогранная квартальная, оцинкованная, с люком для ревизии, максимальное горизонтальное усилие в верхней точке опоры 133 кг, высота надземной части опоры 7500 мм, размеры фланца 300х200х25 мм, диаметр нижней трубы 136 мм, диаметр верхней трубы 64 мм | шт
07.4.03.06-0011 | Опора несиловая фланцевая многогранная коническая, оцинкованная, с люком для ревизии, высота надземной части опоры 4000 мм, размеры фланца 190х190х25 мм, диаметр нижней трубы 136 мм, диаметр верхней трубы 60 мм | шт
25.11.22.110.07.4.03.06-0011-000 | Опора несиловая фланцевая многогранная коническая, оцинкованная, с люком для ревизии, высота надземной части опоры 4000 мм, размеры фланца 190х190х25 мм, диаметр нижней трубы 136 мм, диаметр верхней трубы 60 мм | шт
07.4.03.06-0012 | Опора несиловая фланцевая многогранная коническая, оцинкованная, с люком для ревизии, высота надземной части опоры 5000 мм, размеры фланца 190х190х25 мм, диаметр нижней трубы 136 мм, диаметр верхней трубы 60 мм | шт
25.11.22.110.07.4.03.06-0012-000 | Опора несиловая фланцевая многогранная коническая, оцинкованная, с люком для ревизии, высота надземной части опоры 5000 мм, размеры фланца 190х190х25 мм, диаметр нижней трубы 136 мм, диаметр верхней трубы 60 мм | шт
07.4.03.06-0013 | Опора несиловая фланцевая многогранная коническая, оцинкованная, с люком для ревизии, высота надземной части опоры 6000 мм, размеры фланца 220х220х25 мм, диаметр нижней трубы 136 мм, диаметр верхней трубы 60 мм | шт
25.11.22.110.07.4.03.06-0013-000 | Опора несиловая фланцевая многогранная коническая, оцинкованная, с люком для ревизии, высота надземной части опоры 6000 мм, размеры фланца 220х220х25 мм, диаметр нижней трубы 136 мм, диаметр верхней трубы 60 мм | шт
07.4.03.06-0014 | Опора несиловая фланцевая многогранная коническая, оцинкованная, с люком для ревизии, высота надземной части опоры 7000 мм, размеры фланца 220х220х25 мм, диаметр нижней трубы 150 мм, диаметр верхней трубы 75 мм | шт
25.11.22.110.07.4.03.06-0014-000 | Опора несиловая фланцевая многогранная коническая, оцинкованная, с люком для ревизии, высота надземной части опоры 7000 мм, размеры фланца 220х220х25 мм, диаметр нижней трубы 150 мм, диаметр верхней трубы 75 мм | шт
07.4.03.06-0015 | Опора несиловая фланцевая многогранная коническая, оцинкованная, с люком для ревизии, высота надземной части опоры 8000 мм, размеры фланца 220х220х25 мм, диаметр нижней трубы 166 мм, диаметр верхней трубы 68 мм | шт
25.11.22.110.07.4.03.06-0015-000 | Опора несиловая фланцевая многогранная коническая, оцинкованная, с люком для ревизии, высота надземной части опоры 8000 мм, размеры фланца 220х220х25 мм, диаметр нижней трубы 166 мм, диаметр верхней трубы 68 мм | шт
07.4.03.06-0016 | Опора несиловая фланцевая многогранная коническая, оцинкованная, с люком для ревизии, высота надземной части опоры 9000 мм, размеры фланца 250х250х25 мм, диаметр нижней трубы 166 мм, диаметр верхней трубы 68 мм | шт
25.11.22.110.07.4.03.06-0016-000 | Опора несиловая фланцевая многогранная коническая, оцинкованная, с люком для ревизии, высота надземной части опоры 9000 мм, размеры фланца 250х250х25 мм, диаметр нижней трубы 166 мм, диаметр верхней трубы 68 мм | шт
07.4.03.06-0017 | Опора несиловая фланцевая многогранная коническая, оцинкованная, с люком для ревизии, высота надземной части опоры 10000 мм, размеры фланца 250х250х25 мм, диаметр нижней трубы 166 мм, диаметр верхней трубы 68 мм | шт
25.11.22.110.07.4.03.06-0017-000 | Опора несиловая фланцевая многогранная коническая, оцинкованная, с люком для ревизии, высота надземной части опоры 10000 мм, размеры фланца 250х250х25 мм, диаметр нижней трубы 166 мм, диаметр верхней трубы 68 мм | шт
07.4.03.06-0018 | Опора несиловая фланцевая многогранная коническая, оцинкованная, с люком для ревизии, высота надземной части опоры 12000 мм, размеры фланца 280х280х25 мм, диаметр нижней трубы 200 мм, диаметр верхней трубы 72 мм | шт
25.11.22.110.07.4.03.06-0018-000 | Опора несиловая фланцевая многогранная коническая, оцинкованная, с люком для ревизии, высота надземной части опоры 12000 мм, размеры фланца 280х280х25 мм, диаметр нижней трубы 200 мм, диаметр верхней трубы 72 мм | шт
07.4.03.06-0021 | Опора несиловая фланцевая граненая коническая, оцинкованная, с люком для ревизии, высота закладного элемента фундамента 1000 мм, диаметр в нижней части опоры 96 мм, диаметр в верхней части опоры 60 мм, размеры фланца 190х190 мм, высота надземной части опоры 3000 мм | шт
25.11.22.110.07.4.03.06-0021-000 | Опора несиловая фланцевая граненая коническая, оцинкованная, с люком для ревизии, высота закладного элемента фундамента 1000 мм, диаметр в нижней части опоры 96 мм, диаметр в верхней части опоры 60 мм, размеры фланца 190х190 мм, высота надземной части опоры 3000 мм | шт
07.4.03.06-0022 | Опора несиловая фланцевая граненая коническая, оцинкованная, с люком для ревизии, высота закладного элемента фундамента 1000 мм, диаметр в нижней части опоры 108 мм, диаметр в верхней части опоры 60 мм, размеры фланца 190х190 мм, высота надземной части опоры 4000 мм | шт
25.11.22.110.07.4.03.06-0022-000 | Опора несиловая фланцевая граненая коническая, оцинкованная, с люком для ревизии, высота закладного элемента фундамента 1000 мм, диаметр в нижней части опоры 108 мм, диаметр в верхней части опоры 60 мм, размеры фланца 190х190 мм, высота надземной части опоры 4000 мм | шт
07.4.03.06-0023 | Опора несиловая фланцевая граненая коническая, оцинкованная, с люком для ревизии, высота закладного элемента фундамента 1200 мм, диаметр в нижней части опоры 110 мм, диаметр в верхней части опоры 60 мм, размеры фланца 190х190 мм, высота надземной части опоры 5000 мм | шт
25.11.22.110.07.4.03.06-0023-000 | Опора несиловая фланцевая граненая коническая, оцинкованная, с люком для ревизии, высота закладного элемента фундамента 1200 мм, диаметр в нижней части опоры 110 мм, диаметр в верхней части опоры 60 мм, размеры фланца 190х190 мм, высота надземной части опоры 5000 мм | шт
07.4.03.06-0024 | Опора несиловая фланцевая граненая коническая, оцинкованная, с люком для ревизии, высота закладного элемента фундамента 1200 мм, диаметр в нижней части опоры 126 мм, диаметр в верхней части опоры 60 мм, размеры фланца 190х190 мм, высота надземной части опоры 6000 мм | шт
25.11.22.110.07.4.03.06-0024-000 | Опора несиловая фланцевая граненая коническая, оцинкованная, с люком для ревизии, высота закладного элемента фундамента 1200 мм, диаметр в нижней части опоры 126 мм, диаметр в верхней части опоры 60 мм, размеры фланца 190х190 мм, высота надземной части опоры 6000 мм | шт
07.4.03.06-0025 | Опора несиловая фланцевая граненая коническая, оцинкованная, с люком для ревизии, высота закладного элемента фундамента 1500 мм, диаметр в нижней части опоры 135 мм, диаметр в верхней части опоры 60 мм, размеры фланца 320х320 мм, высота надземной части опоры 7000 мм | шт
25.11.22.110.07.4.03.06-0025-000 | Опора несиловая фланцевая граненая коническая, оцинкованная, с люком для ревизии, высота закладного элемента фундамента 1500 мм, диаметр в нижней части опоры 135 мм, диаметр в верхней части опоры 60 мм, размеры фланца 320х320 мм, высота надземной части опоры 7000 мм | шт
07.4.03.06-0026 | Опора несиловая фланцевая граненая коническая, оцинкованная, с люком для ревизии, высота закладного элемента фундамента 1500 мм, диаметр в нижней части опоры 146 мм, диаметр в верхней части опоры 60 мм, размеры фланца 320х320 мм, высота надземной части опоры 8000 мм | шт
25.11.22.110.07.4.03.06-0026-000 | Опора несиловая фланцевая граненая коническая, оцинкованная, с люком для ревизии, высота закладного элемента фундамента 1500 мм, диаметр в нижней части опоры 146 мм, диаметр в верхней части опоры 60 мм, размеры фланца 320х320 мм, высота надземной части опоры 8000 мм | шт
07.4.03.06-0027 | Опора несиловая фланцевая граненая коническая, оцинкованная, с люком для ревизии, высота закладного элемента фундамента 2000 мм, диаметр в нижней части опоры 160 мм, диаметр в верхней части опоры 75 мм, размеры фланца 320х320 мм, высота надземной части опоры 9000 мм | шт
25.11.22.110.07.4.03.06-0027-000 | Опора несиловая фланцевая граненая коническая, оцинкованная, с люком для ревизии, высота закладного элемента фундамента 2000 мм, диаметр в нижней части опоры 160 мм, диаметр в верхней части опоры 75 мм, размеры фланца 320х320 мм, высота надземной части опоры 9000 мм | шт
07.4.03.06-0028 | Опора несиловая фланцевая граненая коническая, оцинкованная, с люком для ревизии, высота закладного элемента фундамента 2000 мм, диаметр в нижней части опоры 170 мм, диаметр в верхней части опоры 75 мм, размеры фланца 320х320 мм, высота надземной части опоры 10000 мм | шт
25.11.22.110.07.4.03.06-0028-000 | Опора несиловая фланцевая граненая коническая, оцинкованная, с люком для ревизии, высота закладного элемента фундамента 2000 мм, диаметр в нижней части опоры 170 мм, диаметр в верхней части опоры 75 мм, размеры фланца 320х320 мм, высота надземной части опоры 10000 мм | шт
07.4.03.06-0029 | Опора несиловая фланцевая граненая коническая, оцинкованная, с люком для ревизии, высота закладного элемента фундамента 2000 мм, диаметр в нижней части опоры 210 мм, диаметр в верхней части опоры 100 мм, размеры фланца 320х320 мм, высота надземной части опоры 10000 мм | шт
25.11.22.110.07.4.03.06-0029-000 | Опора несиловая фланцевая граненая коническая, оцинкованная, с люком для ревизии, высота закладного элемента фундамента 2000 мм, диаметр в нижней части опоры 210 мм, диаметр в верхней части опоры 100 мм, размеры фланца 320х320 мм, высота надземной части опоры 10000 мм | шт
07.4.03.06-0030 | Опора несиловая фланцевая граненая коническая, оцинкованная, с люком для ревизии, высота закладного элемента фундамента 2000 мм, диаметр в нижней части опоры 232 мм, диаметр в верхней части опоры 100 мм, размеры фланца 400х400 мм, высота надземной части опоры 11500 мм | шт
25.11.22.110.07.4.03.06-0030-000 | Опора несиловая фланцевая граненая коническая, оцинкованная, с люком для ревизии, высота закладного элемента фундамента 2000 мм, диаметр в нижней части опоры 232 мм, диаметр в верхней части опоры 100 мм, размеры фланца 400х400 мм, высота надземной части опоры 11500 мм | шт
07.4.03.06-0031 | Опора несиловая фланцевая граненая коническая, оцинкованная, с люком для ревизии, высота закладного элемента фундамента 2000 мм, диаметр в нижней части опоры 200 мм, диаметр в верхней части опоры 75 мм, размеры фланца 400х400 мм, высота надземной части опоры 11500 мм | шт
25.11.22.110.07.4.03.06-0031-000 | Опора несиловая фланцевая граненая коническая, оцинкованная, с люком для ревизии, высота закладного элемента фундамента 2000 мм, диаметр в нижней части опоры 200 мм, диаметр в верхней части опоры 75 мм, размеры фланца 400х400 мм, высота надземной части опоры 11500 мм | шт
07.4.03.06-0032 | Опора несиловая фланцевая граненая коническая, оцинкованная, с люком для ревизии, высота закладного элемента фундамента 3000 мм, диаметр в нижней части опоры 254 мм, диаметр в верхней части опоры 100 мм, размеры фланца 490х490 мм, высота надземной части опоры 14000 мм | шт
25.11.22.110.07.4.03.06-0032-000 | Опора несиловая фланцевая граненая коническая, оцинкованная, с люком для ревизии, высота закладного элемента фундамента 3000 мм, диаметр в нижней части опоры 254 мм, диаметр в верхней части опоры 100 мм, размеры фланца 490х490 мм, высота надземной части опоры 14000 мм | шт
07.4.03.06-0033 | Опора несиловая фланцевая граненая коническая, оцинкованная, с люком для ревизии, высота закладного элемента фундамента 3000 мм, диаметр в нижней части опоры 276 мм, диаметр в верхней части опоры 100 мм, размеры фланца 490х490 мм, высота надземной части опоры 16000 мм | шт
25.11.22.110.07.4.03.06-0033-000 | Опора несиловая фланцевая граненая коническая, оцинкованная, с люком для ревизии, высота закладного элемента фундамента 3000 мм, диаметр в нижней части опоры 276 мм, диаметр в верхней части опоры 100 мм, размеры фланца 490х490 мм, высота надземной части опоры 16000 мм | шт
07.4.03.06-0041 | Опора несиловая фланцевая круглоконическая, оцинкованная, с люком для ревизии, высота закладного элемента фундамента 1200 мм, диаметр в нижней части опоры 135 мм, диаметр в верхней части опоры 75 мм, размеры фланца 190х190 мм, высота надземной части опоры 5000 мм | шт
25.11.22.110.07.4.03.06-0041-000 | Опора несиловая фланцевая круглоконическая, оцинкованная, с люком для ревизии, высота закладного элемента фундамента 1200 мм, диаметр в нижней части опоры 135 мм, диаметр в верхней части опоры 75 мм, размеры фланца 190х190 мм, высота надземной части опоры 5000 мм | шт
07.4.03.06-0042 | Опора несиловая фланцевая круглоконическая, оцинкованная, с люком для ревизии, высота закладного элемента фундамента 1500 мм, диаметр в нижней части опоры 147 мм, диаметр в верхней части опоры 75 мм, размеры фланца 320х320 мм, высота надземной части опоры 6000 мм | шт
25.11.22.110.07.4.03.06-0042-000 | Опора несиловая фланцевая круглоконическая, оцинкованная, с люком для ревизии, высота закладного элемента фундамента 1500 мм, диаметр в нижней части опоры 147 мм, диаметр в верхней части опоры 75 мм, размеры фланца 320х320 мм, высота надземной части опоры 6000 мм | шт
07.4.03.06-0043 | Опора несиловая фланцевая круглоконическая, оцинкованная, с люком для ревизии, высота закладного элемента фундамента 1500 мм, диаметр в нижней части опоры 159 мм, диаметр в верхней части опоры 75 мм, размеры фланца 320х320 мм, высота надземной части опоры 7000 мм | шт
25.11.22.110.07.4.03.06-0043-000 | Опора несиловая фланцевая круглоконическая, оцинкованная, с люком для ревизии, высота закладного элемента фундамента 1500 мм, диаметр в нижней части опоры 159 мм, диаметр в верхней части опоры 75 мм, размеры фланца 320х320 мм, высота надземной части опоры 7000 мм | шт
07.4.03.06-0044 | Опора несиловая фланцевая круглоконическая, оцинкованная, с люком для ревизии, высота закладного элемента фундамента 2000 мм, диаметр в нижней части опоры 171 мм, диаметр в верхней части опоры 75 мм, размеры фланца 320х320 мм, высота надземной части опоры 8000 мм | шт
25.11.22.110.07.4.03.06-0044-000 | Опора несиловая фланцевая круглоконическая, оцинкованная, с люком для ревизии, высота закладного элемента фундамента 2000 мм, диаметр в нижней части опоры 171 мм, диаметр в верхней части опоры 75 мм, размеры фланца 320х320 мм, высота надземной части опоры 8000 мм | шт
07.4.03.06-0045 | Опора несиловая фланцевая круглоконическая, оцинкованная, с люком для ревизии, высота закладного элемента фундамента 2000 мм, диаметр в нижней части опоры 183 мм, диаметр в верхней части опоры 75 мм, размеры фланца 320х320 мм, высота надземной части опоры 9000 мм | шт
25.11.22.110.07.4.03.06-0045-000 | Опора несиловая фланцевая круглоконическая, оцинкованная, с люком для ревизии, высота закладного элемента фундамента 2000 мм, диаметр в нижней части опоры 183 мм, диаметр в верхней части опоры 75 мм, размеры фланца 320х320 мм, высота надземной части опоры 9000 мм | шт
07.4.03.06-0046 | Опора несиловая фланцевая круглоконическая, оцинкованная, с люком для ревизии, высота закладного элемента фундамента 2000 мм, диаметр в нижней части опоры 195 мм, диаметр в верхней части опоры 75 мм, размеры фланца 320х320 мм, высота надземной части опоры 10000 мм | шт
25.11.22.110.07.4.03.06-0046-000 | Опора несиловая фланцевая круглоконическая, оцинкованная, с люком для ревизии, высота закладного элемента фундамента 2000 мм, диаметр в нижней части опоры 195 мм, диаметр в верхней части опоры 75 мм, размеры фланца 320х320 мм, высота надземной части опоры 10000 мм | шт
07.4.03.06-0047 | Опора несиловая фланцевая круглоконическая, оцинкованная, с люком для ревизии, высота закладного элемента фундамента 2000 мм, диаметр в нижней части опоры 204 мм, диаметр в верхней части опоры 66 мм, размеры фланца 400х400 мм, высота надземной части опоры 11500 мм | шт
25.11.22.110.07.4.03.06-0047-000 | Опора несиловая фланцевая круглоконическая, оцинкованная, с люком для ревизии, высота закладного элемента фундамента 2000 мм, диаметр в нижней части опоры 204 мм, диаметр в верхней части опоры 66 мм, размеры фланца 400х400 мм, высота надземной части опоры 11500 мм | шт
Группа 07.4.03.08: Опоры решетчатые линий электропередач | Группа 07.4.03.08: Опоры решетчатые линий электропередач | Группа 07.4.03.08: Опоры решетчатые линий электропередач
07.4.03.08-0001 | Опоры решетчатые линий электропередачи оцинкованные, 220 кВ, марки стали Ст3сп, Ст3пс, анкерно-угловые, одностоечные, свободностоящие | т
25.11.22.110.07.4.03.08-0001-000 | Опоры решетчатые линий электропередачи оцинкованные, 220 кВ, марки стали Ст3сп, Ст3пс, анкерно-угловые, одностоечные, свободностоящие | т
07.4.03.08-0002 | Опоры решетчатые линий электропередачи оцинкованные, 220 кВ, марки стали Ст3сп, Ст3пс, промежуточные, одностоечные, свободностоящие | т
25.11.22.110.07.4.03.08-0002-000 | Опоры решетчатые линий электропередачи оцинкованные, 220 кВ, марки стали Ст3сп, Ст3пс, промежуточные, одностоечные, свободностоящие | т
07.4.03.08-0003 | Опоры решетчатые линий электропередачи оцинкованные, 330 кВ, марки стали Ст3сп, Ст3пс, анкерно-угловые, одностоечные, свободностоящие | т
25.11.22.110.07.4.03.08-0003-000 | Опоры решетчатые линий электропередачи оцинкованные, 330 кВ, марки стали Ст3сп, Ст3пс, анкерно-угловые, одностоечные, свободностоящие | т
07.4.03.08-0004 | Опоры решетчатые линий электропередачи оцинкованные, 330 кВ, марки стали Ст3сп, Ст3пс, промежуточные, одностоечные, свободностоящие | т
25.11.22.110.07.4.03.08-0004-000 | Опоры решетчатые линий электропередачи оцинкованные, 330 кВ, марки стали Ст3сп, Ст3пс, промежуточные, одностоечные, свободностоящие | т
07.4.03.08-0005 | Опоры решетчатые линий электропередачи оцинкованные, 500 кВ, марки стали Ст3сп, Ст3пс, анкерно-угловые, трехстоечные, свободностоящие | т
25.11.22.110.07.4.03.08-0005-000 | Опоры решетчатые линий электропередачи оцинкованные, 500 кВ, марки стали Ст3сп, Ст3пс, анкерно-угловые, трехстоечные, свободностоящие | т
07.4.03.08-0006 | Опоры решетчатые линий электропередачи оцинкованные, 500 кВ, марки стали Ст3сп, Ст3пс, промежуточные, одностоечные, свободностоящие | т
25.11.22.110.07.4.03.08-0006-000 | Опоры решетчатые линий электропередачи оцинкованные, 500 кВ, марки стали Ст3сп, Ст3пс, промежуточные, одностоечные, свободностоящие | т
07.4.03.08-0020 | Опоры решетчатые линий электропередачи оцинкованные, 35 кВ, марки стали Ст3сп, Ст3пс, анкерно-угловые, одностоечные, свободностоящие | т
25.11.22.110.07.4.03.08-0020-000 | Опоры решетчатые линий электропередачи оцинкованные, 35 кВ, марки стали Ст3сп, Ст3пс, анкерно-угловые, одностоечные, свободностоящие | т
07.4.03.08-0021 | Опоры решетчатые линий электропередачи оцинкованные, 35 кВ, марки стали Ст3сп, Ст3пс, промежуточные, одностоечные, свободностоящие | т
25.11.22.110.07.4.03.08-0021-000 | Опоры решетчатые линий электропередачи оцинкованные, 35 кВ, марки стали Ст3сп, Ст3пс, промежуточные, одностоечные, свободностоящие | т
07.4.03.08-0022 | Опоры решетчатые линий электропередачи оцинкованные, 110 кВ, марки стали Ст3сп, Ст3пс, анкерно-угловые, одностоечные, свободностоящие | т
25.11.22.110.07.4.03.08-0022-000 | Опоры решетчатые линий электропередачи оцинкованные, 110 кВ, марки стали Ст3сп, Ст3пс, анкерно-угловые, одностоечные, свободностоящие | т
07.4.03.08-0023 | Опоры решетчатые линий электропередачи оцинкованные, 110 кВ, марки стали Ст3сп, Ст3пс, промежуточные, одностоечные, свободностоящие | т
25.11.22.110.07.4.03.08-0023-000 | Опоры решетчатые линий электропередачи оцинкованные, 110 кВ, марки стали Ст3сп, Ст3пс, промежуточные, одностоечные, свободностоящие | т
07.4.03.08-0024 | Опоры решетчатые линий электропередачи оцинкованные, 750 кВ, марки стали Ст3сп, Ст3пс, анкерно-угловые, трехстоечные, свободностоящие | т
25.11.22.110.07.4.03.08-0024-000 | Опоры решетчатые линий электропередачи оцинкованные, 750 кВ, марки стали Ст3сп, Ст3пс, анкерно-угловые, трехстоечные, свободностоящие | т
07.4.03.08-0025 | Опоры решетчатые линий электропередачи оцинкованные, 750 кВ, марки стали Ст3сп, Ст3пс, промежуточные | т
25.11.22.110.07.4.03.08-0025-000 | Опоры решетчатые линий электропередачи оцинкованные, 750 кВ, марки стали Ст3сп, Ст3пс, промежуточные | т
07.4.03.08-0026 | Опоры решетчатые линий электропередачи неоцинкованные, 35 кВ, марки стали Ст3сп, Ст3пс, анкерно-угловые, одностоечные, свободностоящие | т
25.11.22.110.07.4.03.08-0026-000 | Опоры решетчатые линий электропередачи неоцинкованные, 35 кВ, марки стали Ст3сп, Ст3пс, анкерно-угловые, одностоечные, свободностоящие | т
07.4.03.08-0027 | Опоры решетчатые линий электропередачи неоцинкованные, 35 кВ, марки стали Ст3сп, Ст3пс, промежуточные, одностоечные, свободностоящие | т
25.11.22.110.07.4.03.08-0027-000 | Опоры решетчатые линий электропередачи неоцинкованные, 35 кВ, марки стали Ст3сп, Ст3пс, промежуточные, одностоечные, свободностоящие | т
07.4.03.08-0028 | Опоры решетчатые линий электропередачи неоцинкованные, 110 кВ, марки стали Ст3сп, Ст3пс, анкерно-угловые, одностоечные, свободностоящие | т
25.11.22.110.07.4.03.08-0028-000 | Опоры решетчатые линий электропередачи неоцинкованные, 110 кВ, марки стали Ст3сп, Ст3пс, анкерно-угловые, одностоечные, свободностоящие | т
07.4.03.08-0029 | Опоры решетчатые линий электропередачи неоцинкованные, 110 кВ, марки стали Ст3сп, Ст3пс, промежуточные, одностоечные, свободностоящие | т
25.11.22.110.07.4.03.08-0029-000 | Опоры решетчатые линий электропередачи неоцинкованные, 110 кВ, марки стали Ст3сп, Ст3пс, промежуточные, одностоечные, свободностоящие | т
07.4.03.08-0030 | Опоры решетчатые линий электропередачи неоцинкованные, 220 кВ, марки стали Ст3сп, Ст3пс, анкерно-угловые, одностоечные, свободностоящие | т
25.11.22.110.07.4.03.08-0030-000 | Опоры решетчатые линий электропередачи неоцинкованные, 220 кВ, марки стали Ст3сп, Ст3пс, анкерно-угловые, одностоечные, свободностоящие | т
07.4.03.08-0031 | Опоры решетчатые линий электропередачи неоцинкованные, 220 кВ, марки стали Ст3сп, Ст3пс, промежуточные, одностоечные, свободностоящие | т
25.11.22.110.07.4.03.08-0031-000 | Опоры решетчатые линий электропередачи неоцинкованные, 220 кВ, марки стали Ст3сп, Ст3пс, промежуточные, одностоечные, свободностоящие | т
07.4.03.08-0032 | Опоры решетчатые линий электропередачи неоцинкованные, 330 кВ, марки стали Ст3сп, Ст3пс, анкерно-угловые, одностоечные, свободностоящие | т
25.11.22.110.07.4.03.08-0032-000 | Опоры решетчатые линий электропередачи неоцинкованные, 330 кВ, марки стали Ст3сп, Ст3пс, анкерно-угловые, одностоечные, свободностоящие | т
07.4.03.08-0033 | Опоры решетчатые линий электропередачи неоцинкованные, 330 кВ, марки стали Ст3сп, Ст3пс, промежуточные, одностоечные, свободностоящие | т
25.11.22.110.07.4.03.08-0033-000 | Опоры решетчатые линий электропередачи неоцинкованные, 330 кВ, марки стали Ст3сп, Ст3пс, промежуточные, одностоечные, свободностоящие | т
07.4.03.08-0034 | Опоры решетчатые линий электропередачи неоцинкованные, 500 кВ, марки стали Ст3сп, Ст3пс, анкерно-угловые, одностоечные, свободностоящие | т
25.11.22.110.07.4.03.08-0034-000 | Опоры решетчатые линий электропередачи неоцинкованные, 500 кВ, марки стали Ст3сп, Ст3пс, анкерно-угловые, одностоечные, свободностоящие | т
07.4.03.08-0035 | Опоры решетчатые линий электропередачи неоцинкованные, 500 кВ, марки стали Ст3сп, Ст3пс, промежуточные, одностоечные, свободностоящие | т
25.11.22.110.07.4.03.08-0035-000 | Опоры решетчатые линий электропередачи неоцинкованные, 500 кВ, марки стали Ст3сп, Ст3пс, промежуточные, одностоечные, свободностоящие | т
07.4.03.08-0036 | Опоры решетчатые линий электропередачи неоцинкованные, 750 кВ, марки стали Ст3сп, Ст3пс, анкерно-угловые, трехстоечные, свободностоящие | т
25.11.22.110.07.4.03.08-0036-000 | Опоры решетчатые линий электропередачи неоцинкованные, 750 кВ, марки стали Ст3сп, Ст3пс, анкерно-угловые, трехстоечные, свободностоящие | т
07.4.03.08-0037 | Опоры решетчатые линий электропередачи неоцинкованные, 750 кВ, марки стали Ст3сп, Ст3пс, промежуточные | т
25.11.22.110.07.4.03.08-0037-000 | Опоры решетчатые линий электропередачи неоцинкованные, 750 кВ, марки стали Ст3сп, Ст3пс, промежуточные | т
07.4.03.08-0040 | Опоры решетчатые линий электропередачи новой унификации, оцинкованные, 220 кВ, анкерно-угловые, одностоечные, свободностоящие | т
25.11.22.110.07.4.03.08-0040-000 | Опоры решетчатые линий электропередачи новой унификации, оцинкованные, 220 кВ, анкерно-угловые, одностоечные, свободностоящие | т
07.4.03.08-0041 | Опоры решетчатые линий электропередачи новой унификации, оцинкованные, 220 кВ, промежуточные, одностоечные, свободностоящие | т
25.11.22.110.07.4.03.08-0041-000 | Опоры решетчатые линий электропередачи новой унификации, оцинкованные, 220 кВ, промежуточные, одностоечные, свободностоящие | т
07.4.03.08-0042 | Опоры решетчатые линий электропередачи новой унификации, оцинкованные, 500 кВ, анкерно-угловые, трехстоечные, свободностоящие | т
25.11.22.110.07.4.03.08-0042-000 | Опоры решетчатые линий электропередачи новой унификации, оцинкованные, 500 кВ, анкерно-угловые, трехстоечные, свободностоящие | т
07.4.03.08-0043 | Опоры решетчатые линий электропередачи новой унификации, оцинкованные, 500 кВ, промежуточные, одностоечные, свободностоящие | т
25.11.22.110.07.4.03.08-0043-000 | Опоры решетчатые линий электропередачи новой унификации, оцинкованные, 500 кВ, промежуточные, одностоечные, свободностоящие | т
07.4.03.08-0044 | Опоры решетчатые линий электропередачи новой унификации, оцинкованные, 330 кВ, анкерно-угловые, одностоечные, свободностоящие | т
25.11.22.110.07.4.03.08-0044-000 | Опоры решетчатые линий электропередачи новой унификации, оцинкованные, 330 кВ, анкерно-угловые, одностоечные, свободностоящие | т
07.4.03.08-0045 | Опоры решетчатые линий электропередачи новой унификации, оцинкованные, 330 кВ, промежуточные, одностоечные, свободностоящие | т
25.11.22.110.07.4.03.08-0045-000 | Опоры решетчатые линий электропередачи новой унификации, оцинкованные, 330 кВ, промежуточные, одностоечные, свободностоящие | т
07.4.03.08-0050 | Опоры решетчатые линий электропередачи оцинкованные, 220 кВ, марка стали 09Г2С, анкерно-угловые, одностоечные, свободностоящие | т
25.11.22.110.07.4.03.08-0050-000 | Опоры решетчатые линий электропередачи оцинкованные, 220 кВ, марка стали 09Г2С, анкерно-угловые, одностоечные, свободностоящие | т
07.4.03.08-0051 | Опоры решетчатые линий электропередачи оцинкованные, 220 кВ, марка стали 09Г2С, промежуточные, одностоечные, свободностоящие | т
25.11.22.110.07.4.03.08-0051-000 | Опоры решетчатые линий электропередачи оцинкованные, 220 кВ, марка стали 09Г2С, промежуточные, одностоечные, свободностоящие | т
07.4.03.08-0052 | Опоры решетчатые линий электропередачи оцинкованные, 330 кВ, марка стали 09Г2С, анкерно-угловые, одностоечные, свободностоящие | т
25.11.22.110.07.4.03.08-0052-000 | Опоры решетчатые линий электропередачи оцинкованные, 330 кВ, марка стали 09Г2С, анкерно-угловые, одностоечные, свободностоящие | т
07.4.03.08-0053 | Опоры решетчатые линий электропередачи оцинкованные, 330 кВ, марка стали 09Г2С, промежуточные, одностоечные, свободностоящие | т
25.11.22.110.07.4.03.08-0053-000 | Опоры решетчатые линий электропередачи оцинкованные, 330 кВ, марка стали 09Г2С, промежуточные, одностоечные, свободностоящие | т
07.4.03.08-0054 | Опоры решетчатые линий электропередачи оцинкованные, 500 кВ, марка стали 09Г2С, анкерно-угловые, трехстоечные, свободностоящие | т
25.11.22.110.07.4.03.08-0054-000 | Опоры решетчатые линий электропередачи оцинкованные, 500 кВ, марка стали 09Г2С, анкерно-угловые, трехстоечные, свободностоящие | т
07.4.03.08-0055 | Опоры решетчатые линий электропередачи оцинкованные, 500 кВ, марка стали 09Г2С, промежуточные, одностоечные, свободностоящие | т
25.11.22.110.07.4.03.08-0055-000 | Опоры решетчатые линий электропередачи оцинкованные, 500 кВ, марка стали 09Г2С, промежуточные, одностоечные, свободностоящие | т
07.4.03.08-0056 | Опоры решетчатые линий электропередачи оцинкованные, 35 кВ, марка стали 09Г2С, анкерно-угловые, одностоечные, свободностоящие | т
25.11.22.110.07.4.03.08-0056-000 | Опоры решетчатые линий электропередачи оцинкованные, 35 кВ, марка стали 09Г2С, анкерно-угловые, одностоечные, свободностоящие | т
07.4.03.08-0057 | Опоры решетчатые линий электропередачи оцинкованные, 35 кВ, марка стали 09Г2С, промежуточные, одностоечные, свободностоящие | т
25.11.22.110.07.4.03.08-0057-000 | Опоры решетчатые линий электропередачи оцинкованные, 35 кВ, марка стали 09Г2С, промежуточные, одностоечные, свободностоящие | т
07.4.03.08-0058 | Опоры решетчатые линий электропередачи оцинкованные, 110 кВ, марка стали 09Г2С, анкерно-угловые, одностоечные, свободностоящие | т
25.11.22.110.07.4.03.08-0058-000 | Опоры решетчатые линий электропередачи оцинкованные, 110 кВ, марка стали 09Г2С, анкерно-угловые, одностоечные, свободностоящие | т
07.4.03.08-0059 | Опоры решетчатые линий электропередачи оцинкованные, 110 кВ, марка стали 09Г2С, промежуточные, одностоечные, свободностоящие | т
25.11.22.110.07.4.03.08-0059-000 | Опоры решетчатые линий электропередачи оцинкованные, 110 кВ, марка стали 09Г2С, промежуточные, одностоечные, свободностоящие | т
07.4.03.08-0060 | Опоры решетчатые линий электропередачи оцинкованные, 750 кВ, марка стали 09Г2С, анкерно-угловые, трехстоечные, свободностоящие | т
25.11.22.110.07.4.03.08-0060-000 | Опоры решетчатые линий электропередачи оцинкованные, 750 кВ, марка стали 09Г2С, анкерно-угловые, трехстоечные, свободностоящие | т
07.4.03.08-0061 | Опоры решетчатые линий электропередачи оцинкованные, 750 кВ, марка стали 09Г2С, промежуточные | т
25.11.22.110.07.4.03.08-0061-000 | Опоры решетчатые линий электропередачи оцинкованные, 750 кВ, марка стали 09Г2С, промежуточные | т
07.4.03.08-0062 | Опоры решетчатые линий электропередачи неоцинкованные, 220 кВ, марка стали 09Г2С, анкерно-угловые, одностоечные, свободностоящие | т
25.11.22.110.07.4.03.08-0062-000 | Опоры решетчатые линий электропередачи неоцинкованные, 220 кВ, марка стали 09Г2С, анкерно-угловые, одностоечные, свободностоящие | т
07.4.03.08-0063 | Опоры решетчатые линий электропередачи неоцинкованные, 220 кВ, марка стали 09Г2С, промежуточные, одностоечные, свободностоящие | т
25.11.22.110.07.4.03.08-0063-000 | Опоры решетчатые линий электропередачи неоцинкованные, 220 кВ, марка стали 09Г2С, промежуточные, одностоечные, свободностоящие | т
07.4.03.08-0064 | Опоры решетчатые линий электропередачи неоцинкованные, 330 кВ, марка стали 09Г2С, анкерно-угловые, одностоечные, свободностоящие | т
25.11.22.110.07.4.03.08-0064-000 | Опоры решетчатые линий электропередачи неоцинкованные, 330 кВ, марка стали 09Г2С, анкерно-угловые, одностоечные, свободностоящие | т
07.4.03.08-0065 | Опоры решетчатые линий электропередачи неоцинкованные, 330 кВ, марка стали 09Г2С, промежуточные, одностоечные, свободностоящие | т
25.11.22.110.07.4.03.08-0065-000 | Опоры решетчатые линий электропередачи неоцинкованные, 330 кВ, марка стали 09Г2С, промежуточные, одностоечные, свободностоящие | т
07.4.03.08-0066 | Опоры решетчатые линий электропередачи неоцинкованные, 500 кВ, марка стали 09Г2С, анкерно-угловые, трехстоечные, свободностоящие | т
25.11.22.110.07.4.03.08-0066-000 | Опоры решетчатые линий электропередачи неоцинкованные, 500 кВ, марка стали 09Г2С, анкерно-угловые, трехстоечные, свободностоящие | т
07.4.03.08-0067 | Опоры решетчатые линий электропередачи неоцинкованные, 500 кВ, марка стали 09Г2С, промежуточные, одностоечные, свободностоящие | т
25.11.22.110.07.4.03.08-0067-000 | Опоры решетчатые линий электропередачи неоцинкованные, 500 кВ, марка стали 09Г2С, промежуточные, одностоечные, свободностоящие | т
07.4.03.08-0068 | Опоры решетчатые линий электропередачи неоцинкованные, 35 кВ, марка стали 09Г2С, анкерно-угловые, одностоечные, свободностоящие | т
25.11.22.110.07.4.03.08-0068-000 | Опоры решетчатые линий электропередачи неоцинкованные, 35 кВ, марка стали 09Г2С, анкерно-угловые, одностоечные, свободностоящие | т
07.4.03.08-0069 | Опоры решетчатые линий электропередачи неоцинкованные, 35 кВ, марка стали 09Г2С, промежуточные, одностоечные, свободностоящие | т
25.11.22.110.07.4.03.08-0069-000 | Опоры решетчатые линий электропередачи неоцинкованные, 35 кВ, марка стали 09Г2С, промежуточные, одностоечные, свободностоящие | т
07.4.03.08-0070 | Опоры решетчатые линий электропередачи неоцинкованные, 110 кВ, марка стали 09Г2С, анкерно-угловые, одностоечные, свободностоящие | т
25.11.22.110.07.4.03.08-0070-000 | Опоры решетчатые линий электропередачи неоцинкованные, 110 кВ, марка стали 09Г2С, анкерно-угловые, одностоечные, свободностоящие | т
07.4.03.08-0071 | Опоры решетчатые линий электропередачи неоцинкованные, 110 кВ, марка стали 09Г2С, промежуточные, одностоечные, свободностоящие | т
25.11.22.110.07.4.03.08-0071-000 | Опоры решетчатые линий электропередачи неоцинкованные, 110 кВ, марка стали 09Г2С, промежуточные, одностоечные, свободностоящие | т
07.4.03.08-0072 | Опоры решетчатые линий электропередачи неоцинкованные, 750 кВ, марка стали 09Г2С, анкерно-угловые, трехстоечные, свободностоящие | т
25.11.22.110.07.4.03.08-0072-000 | Опоры решетчатые линий электропередачи неоцинкованные, 750 кВ, марка стали 09Г2С, анкерно-угловые, трехстоечные, свободностоящие | т
07.4.03.08-0073 | Опоры решетчатые линий электропередачи неоцинкованные, 750 кВ, марка стали 09Г2С, промежуточные | т
25.11.22.110.07.4.03.08-0073-000 | Опоры решетчатые линий электропередачи неоцинкованные, 750 кВ, марка стали 09Г2С, промежуточные | т
Группа 07.4.03.09: Опоры силовые прямостоечные | Группа 07.4.03.09: Опоры силовые прямостоечные | Группа 07.4.03.09: Опоры силовые прямостоечные
07.4.03.09-0001 | Опора силовая прямостоечная граненая, оцинкованная, максимальное горизонтальное усилие в верхней точке опоры 400 кг, высота надземной части опоры 9000 мм, высота подземной части опоры 2500 мм, подвод кабеля внутренний, диаметр нижней трубы 225 мм, диаметр верхней трубы 120 мм | шт
25.11.22.110.07.4.03.09-0001-000 | Опора силовая прямостоечная граненая, оцинкованная, максимальное горизонтальное усилие в верхней точке опоры 400 кг, высота надземной части опоры 9000 мм, высота подземной части опоры 2500 мм, подвод кабеля внутренний, диаметр нижней трубы 225 мм, диаметр верхней трубы 120 мм | шт
07.4.03.09-0002 | Опора силовая прямостоечная граненая, оцинкованная, максимальное горизонтальное усилие в верхней точке опоры 700 кг, высота надземной части опоры 9000 мм, высота подземной части опоры 2500 мм, подвод кабеля внутренний, диаметр нижней трубы 305 мм, диаметр верхней трубы 120 мм | шт
25.11.22.110.07.4.03.09-0002-000 | Опора силовая прямостоечная граненая, оцинкованная, максимальное горизонтальное усилие в верхней точке опоры 700 кг, высота надземной части опоры 9000 мм, высота подземной части опоры 2500 мм, подвод кабеля внутренний, диаметр нижней трубы 305 мм, диаметр верхней трубы 120 мм | шт
07.4.03.09-0003 | Опора силовая прямостоечная граненая, оцинкованная, максимальное горизонтальное усилие в верхней точке опоры 1000 кг, высота надземной части опоры 9000 мм, высота подземной части опоры 2500 мм, подвод кабеля внутренний, диаметр нижней трубы 350 мм, диаметр верхней трубы 130 мм | шт
25.11.22.110.07.4.03.09-0003-000 | Опора силовая прямостоечная граненая, оцинкованная, максимальное горизонтальное усилие в верхней точке опоры 1000 кг, высота надземной части опоры 9000 мм, высота подземной части опоры 2500 мм, подвод кабеля внутренний, диаметр нижней трубы 350 мм, диаметр верхней трубы 130 мм | шт
07.4.03.09-0004 | Опора силовая прямостоечная граненая, оцинкованная, максимальное горизонтальное усилие в верхней точке опоры 1300 кг, высота надземной части опоры 9000 мм, высота подземной части опоры 2500 мм, подвод кабеля внутренний, диаметр нижней трубы 396 мм, диаметр верхней трубы 159 мм | шт
25.11.22.110.07.4.03.09-0004-000 | Опора силовая прямостоечная граненая, оцинкованная, максимальное горизонтальное усилие в верхней точке опоры 1300 кг, высота надземной части опоры 9000 мм, высота подземной части опоры 2500 мм, подвод кабеля внутренний, диаметр нижней трубы 396 мм, диаметр верхней трубы 159 мм | шт
07.4.03.09-0011 | Опора силовая прямостоечная трубчатая, оцинкованная, максимальное горизонтальное усилие в верхней точке опоры 300 кг, высота надземной части опоры 9000 мм, вылет верхней трубы 5250 мм, высота подземной части опоры 2000 мм, подвод кабеля воздушный, диаметр нижней трубы 219 мм, диаметр верхней трубы 159 мм | шт
25.11.22.110.07.4.03.09-0011-000 | Опора силовая прямостоечная трубчатая, оцинкованная, максимальное горизонтальное усилие в верхней точке опоры 300 кг, высота надземной части опоры 9000 мм, вылет верхней трубы 5250 мм, высота подземной части опоры 2000 мм, подвод кабеля воздушный, диаметр нижней трубы 219 мм, диаметр верхней трубы 159 мм | шт
07.4.03.09-0012 | Опора силовая прямостоечная трубчатая, оцинкованная, максимальное горизонтальное усилие в верхней точке опоры 400 кг, высота надземной части опоры 8500 мм, вылет верхней трубы 5000 мм, высота подземной части опоры 2000 мм, подвод кабеля воздушный, диаметр нижней трубы 219 мм, диаметр верхней трубы 168 мм | шт
25.11.22.110.07.4.03.09-0012-000 | Опора силовая прямостоечная трубчатая, оцинкованная, максимальное горизонтальное усилие в верхней точке опоры 400 кг, высота надземной части опоры 8500 мм, вылет верхней трубы 5000 мм, высота подземной части опоры 2000 мм, подвод кабеля воздушный, диаметр нижней трубы 219 мм, диаметр верхней трубы 168 мм | шт
07.4.03.09-0013 | Опора силовая прямостоечная трубчатая, оцинкованная, максимальное горизонтальное усилие в верхней точке опоры 400 кг, высота надземной части опоры 8500 мм, вылет верхней трубы 5000 мм, высота подземной части опоры 2000 мм, подвод кабеля внутренний, диаметр нижней трубы 219 мм, диаметр верхней трубы 168 мм | шт
25.11.22.110.07.4.03.09-0013-000 | Опора силовая прямостоечная трубчатая, оцинкованная, максимальное горизонтальное усилие в верхней точке опоры 400 кг, высота надземной части опоры 8500 мм, вылет верхней трубы 5000 мм, высота подземной части опоры 2000 мм, подвод кабеля внутренний, диаметр нижней трубы 219 мм, диаметр верхней трубы 168 мм | шт
07.4.03.09-0014 | Опора силовая прямостоечная трубчатая, оцинкованная, максимальное горизонтальное усилие в верхней точке опоры 400 кг, высота надземной части опоры 8500 мм, вылет верхней трубы 5000 мм, высота подземной части опоры 2500 мм, подвод кабеля воздушный, диаметр нижней трубы 219 мм, диаметр верхней трубы 168 мм | шт
25.11.22.110.07.4.03.09-0014-000 | Опора силовая прямостоечная трубчатая, оцинкованная, максимальное горизонтальное усилие в верхней точке опоры 400 кг, высота надземной части опоры 8500 мм, вылет верхней трубы 5000 мм, высота подземной части опоры 2500 мм, подвод кабеля воздушный, диаметр нижней трубы 219 мм, диаметр верхней трубы 168 мм | шт
07.4.03.09-0015 | Опора силовая прямостоечная трубчатая, оцинкованная, максимальное горизонтальное усилие в верхней точке опоры 400 кг, высота надземной части опоры 9000 мм, вылет верхней трубы 4000 мм, высота подземной части опоры 2000 мм, подвод кабеля воздушный, диаметр нижней трубы 219 мм, диаметр верхней трубы 168 мм | шт
25.11.22.110.07.4.03.09-0015-000 | Опора силовая прямостоечная трубчатая, оцинкованная, максимальное горизонтальное усилие в верхней точке опоры 400 кг, высота надземной части опоры 9000 мм, вылет верхней трубы 4000 мм, высота подземной части опоры 2000 мм, подвод кабеля воздушный, диаметр нижней трубы 219 мм, диаметр верхней трубы 168 мм | шт
07.4.03.09-0016 | Опора силовая прямостоечная трубчатая, оцинкованная, максимальное горизонтальное усилие в верхней точке опоры 400 кг, высота надземной части опоры 9000 мм, вылет верхней трубы 4000 мм, высота подземной части опоры 2000 мм, подвод кабеля внутренний, диаметр нижней трубы 219 мм, диаметр верхней трубы 168 мм | шт
25.11.22.110.07.4.03.09-0016-000 | Опора силовая прямостоечная трубчатая, оцинкованная, максимальное горизонтальное усилие в верхней точке опоры 400 кг, высота надземной части опоры 9000 мм, вылет верхней трубы 4000 мм, высота подземной части опоры 2000 мм, подвод кабеля внутренний, диаметр нижней трубы 219 мм, диаметр верхней трубы 168 мм | шт
07.4.03.09-0017 | Опора силовая прямостоечная трубчатая, оцинкованная, максимальное горизонтальное усилие в верхней точке опоры 600 кг, высота надземной части опоры 11000 мм, вылет верхней трубы 5000 мм, высота подземной части опоры 2500 мм, подвод кабеля воздушный, диаметр нижней трубы 325 мм, диаметр верхней трубы 219 мм | шт
25.11.22.110.07.4.03.09-0017-000 | Опора силовая прямостоечная трубчатая, оцинкованная, максимальное горизонтальное усилие в верхней точке опоры 600 кг, высота надземной части опоры 11000 мм, вылет верхней трубы 5000 мм, высота подземной части опоры 2500 мм, подвод кабеля воздушный, диаметр нижней трубы 325 мм, диаметр верхней трубы 219 мм | шт
07.4.03.09-0018 | Опора силовая прямостоечная трубчатая, оцинкованная, максимальное горизонтальное усилие в верхней точке опоры 700 кг, высота надземной части опоры 8500 мм, вылет верхней трубы 3500 мм, высота подземной части опоры 2000 мм, подвод кабеля воздушный, диаметр нижней трубы 273 мм, диаметр верхней трубы 219 мм | шт
25.11.22.110.07.4.03.09-0018-000 | Опора силовая прямостоечная трубчатая, оцинкованная, максимальное горизонтальное усилие в верхней точке опоры 700 кг, высота надземной части опоры 8500 мм, вылет верхней трубы 3500 мм, высота подземной части опоры 2000 мм, подвод кабеля воздушный, диаметр нижней трубы 273 мм, диаметр верхней трубы 219 мм | шт
07.4.03.09-0019 | Опора силовая прямостоечная трубчатая, оцинкованная, максимальное горизонтальное усилие в верхней точке опоры 700 кг, высота надземной части опоры 8500 мм, вылет верхней трубы 3500 мм, высота подземной части опоры 2500 мм, подвод кабеля воздушный, диаметр нижней трубы 273 мм, диаметр верхней трубы 219 мм | шт
25.11.22.110.07.4.03.09-0019-000 | Опора силовая прямостоечная трубчатая, оцинкованная, максимальное горизонтальное усилие в верхней точке опоры 700 кг, высота надземной части опоры 8500 мм, вылет верхней трубы 3500 мм, высота подземной части опоры 2500 мм, подвод кабеля воздушный, диаметр нижней трубы 273 мм, диаметр верхней трубы 219 мм | шт
07.4.03.09-0020 | Опора силовая прямостоечная трубчатая, оцинкованная, максимальное горизонтальное усилие в верхней точке опоры 700 кг, высота надземной части опоры 9000 мм, вылет верхней трубы 4000 мм, высота подземной части опоры 2000 мм, подвод кабеля воздушный, диаметр нижней трубы 273 мм, диаметр верхней трубы 219 мм | шт
25.11.22.110.07.4.03.09-0020-000 | Опора силовая прямостоечная трубчатая, оцинкованная, максимальное горизонтальное усилие в верхней точке опоры 700 кг, высота надземной части опоры 9000 мм, вылет верхней трубы 4000 мм, высота подземной части опоры 2000 мм, подвод кабеля воздушный, диаметр нижней трубы 273 мм, диаметр верхней трубы 219 мм | шт
07.4.03.09-0021 | Опора силовая прямостоечная трубчатая, оцинкованная, максимальное горизонтальное усилие в верхней точке опоры 700 кг, высота надземной части опоры 9000 мм, вылет верхней трубы 4000 мм, высота подземной части опоры 2000 мм, подвод кабеля внутренний, диаметр нижней трубы 273 мм, диаметр верхней трубы 219 мм | шт
25.11.22.110.07.4.03.09-0021-000 | Опора силовая прямостоечная трубчатая, оцинкованная, максимальное горизонтальное усилие в верхней точке опоры 700 кг, высота надземной части опоры 9000 мм, вылет верхней трубы 4000 мм, высота подземной части опоры 2000 мм, подвод кабеля внутренний, диаметр нижней трубы 273 мм, диаметр верхней трубы 219 мм | шт
07.4.03.09-0022 | Опора силовая прямостоечная трубчатая, оцинкованная, максимальное горизонтальное усилие в верхней точке опоры 800 кг, высота надземной части опоры 9000 мм, вылет верхней трубы 3500 мм, высота подземной части опоры 2000 мм, подвод кабеля внутренний, диаметр нижней трубы 325 мм, диаметр верхней трубы 219 мм | шт
25.11.22.110.07.4.03.09-0022-000 | Опора силовая прямостоечная трубчатая, оцинкованная, максимальное горизонтальное усилие в верхней точке опоры 800 кг, высота надземной части опоры 9000 мм, вылет верхней трубы 3500 мм, высота подземной части опоры 2000 мм, подвод кабеля внутренний, диаметр нижней трубы 325 мм, диаметр верхней трубы 219 мм | шт
07.4.03.09-1000 | Опора металлическая силовая для контактных сетей трамвая, троллейбуса и наружного освещения города, высота от уровня земли 11 м, с цоколем, ОСЦ-1,1-11 | шт
25.11.22.192.07.4.03.09-1000-000 | Опора металлическая силовая для контактных сетей трамвая, троллейбуса и наружного освещения города, высота от уровня земли 11 м, с цоколем, ОСЦ-1,1-11 | шт
07.4.03.09-1002 | Опора металлическая силовая для контактных сетей трамвая, троллейбуса и наружного освещения города, высота от уровня земли 11 м, с цоколем, ОСЦ-1,3-11 | шт
25.11.22.192.07.4.03.09-1002-000 | Опора металлическая силовая для контактных сетей трамвая, троллейбуса и наружного освещения города, высота от уровня земли 11 м, с цоколем, ОСЦ-1,3-11 | шт
07.4.03.09-1004 | Опора металлическая силовая для контактных сетей трамвая, троллейбуса и наружного освещения города, высота от уровня земли 11 м, с цоколем, ОСЦ-1,9-11 | шт
25.11.22.192.07.4.03.09-1004-000 | Опора металлическая силовая для контактных сетей трамвая, троллейбуса и наружного освещения города, высота от уровня земли 11 м, с цоколем, ОСЦ-1,9-11 | шт
07.4.03.09-1006 | Опора металлическая силовая для контактных сетей трамвая, троллейбуса и наружного освещения города, высота от уровня земли 11 м, ОС-0,4-11 | шт
25.11.22.192.07.4.03.09-1006-000 | Опора металлическая силовая для контактных сетей трамвая, троллейбуса и наружного освещения города, высота от уровня земли 11 м, ОС-0,4-11 | шт
07.4.03.09-1008 | Опора металлическая силовая для контактных сетей трамвая, троллейбуса и наружного освещения города, высота от уровня земли 11 м, ОС-1,4-11 | шт
25.11.22.192.07.4.03.09-1008-000 | Опора металлическая силовая для контактных сетей трамвая, троллейбуса и наружного освещения города, высота от уровня земли 11 м, ОС-1,4-11 | шт
07.4.03.09-1010 | Опора металлическая силовая для контактных сетей трамвая, троллейбуса и наружного освещения города, высота от уровня земли 11 м, ОС-1,8-11 | шт
25.11.22.192.07.4.03.09-1010-000 | Опора металлическая силовая для контактных сетей трамвая, троллейбуса и наружного освещения города, высота от уровня земли 11 м, ОС-1,8-11 | шт
07.4.03.09-1012 | Опора металлическая силовая для контактных сетей трамвая, троллейбуса и наружного освещения города, высота от уровня земли 11 м, ОС-2.7-11 | шт
25.11.22.192.07.4.03.09-1012-000 | Опора металлическая силовая для контактных сетей трамвая, троллейбуса и наружного освещения города, высота от уровня земли 11 м, ОС-2.7-11 | шт
07.4.03.09-1014 | Опора металлическая силовая для контактных сетей трамвая, троллейбуса и наружного освещения города, высота от уровня земли 13 м, с цоколем, ОСЦ-1,3-13 | шт
25.11.22.192.07.4.03.09-1014-000 | Опора металлическая силовая для контактных сетей трамвая, троллейбуса и наружного освещения города, высота от уровня земли 13 м, с цоколем, ОСЦ-1,3-13 | шт
07.4.03.09-1016 | Опора металлическая силовая для контактных сетей трамвая, троллейбуса и наружного освещения города, высота от уровня земли 13 м, с цоколем, ОСЦ-1,4-13 | шт
25.11.22.192.07.4.03.09-1016-000 | Опора металлическая силовая для контактных сетей трамвая, троллейбуса и наружного освещения города, высота от уровня земли 13 м, с цоколем, ОСЦ-1,4-13 | шт
07.4.03.09-1018 | Опора металлическая силовая для контактных сетей трамвая, троллейбуса и наружного освещения города, высота от уровня земли 13 м, с цоколем, ОСЦ-1,5-13 | шт
25.11.22.192.07.4.03.09-1018-000 | Опора металлическая силовая для контактных сетей трамвая, троллейбуса и наружного освещения города, высота от уровня земли 13 м, с цоколем, ОСЦ-1,5-13 | шт
07.4.03.09-1022 | Опора металлическая силовая для контактных сетей трамвая, троллейбуса и наружного освещения города, высота от уровня земли 13 м, ОС-1,0-13 | шт
25.11.22.192.07.4.03.09-1022-000 | Опора металлическая силовая для контактных сетей трамвая, троллейбуса и наружного освещения города, высота от уровня земли 13 м, ОС-1,0-13 | шт
07.4.03.09-1024 | Опора металлическая силовая для контактных сетей трамвая, троллейбуса и наружного освещения города, высота от уровня земли 13 м, ОС-1,1-13 | шт
25.11.22.192.07.4.03.09-1024-000 | Опора металлическая силовая для контактных сетей трамвая, троллейбуса и наружного освещения города, высота от уровня земли 13 м, ОС-1,1-13 | шт
07.4.03.09-1026 | Опора металлическая силовая для контактных сетей трамвая, троллейбуса и наружного освещения города, высота от уровня земли 13 м, ОС-1,5-13 | шт
25.11.22.192.07.4.03.09-1026-000 | Опора металлическая силовая для контактных сетей трамвая, троллейбуса и наружного освещения города, высота от уровня земли 13 м, ОС-1,5-13 | шт
07.4.03.09-1028 | Опора металлическая силовая для контактных сетей трамвая, троллейбуса и наружного освещения города, высота от уровня земли 13 м, ОС-1,9-13 | шт
25.11.22.192.07.4.03.09-1028-000 | Опора металлическая силовая для контактных сетей трамвая, троллейбуса и наружного освещения города, высота от уровня земли 13 м, ОС-1,9-13 | шт
07.4.03.09-1030 | Опора металлическая силовая для контактных сетей трамвая, троллейбуса и наружного освещения города, высота от уровня земли 9 м, с цоколем, ОСЦ-1,3-9 | шт
25.11.22.192.07.4.03.09-1030-000 | Опора металлическая силовая для контактных сетей трамвая, троллейбуса и наружного освещения города, высота от уровня земли 9 м, с цоколем, ОСЦ-1,3-9 | шт
07.4.03.09-1032 | Опора металлическая силовая для контактных сетей трамвая, троллейбуса и наружного освещения города, высота от уровня земли 9 м, с цоколем, ОСЦ-2,4-9 | шт
25.11.22.192.07.4.03.09-1032-000 | Опора металлическая силовая для контактных сетей трамвая, троллейбуса и наружного освещения города, высота от уровня земли 9 м, с цоколем, ОСЦ-2,4-9 | шт
07.4.03.09-1034 | Опора металлическая силовая для контактных сетей трамвая, троллейбуса и наружного освещения города, высота от уровня земли 9 м для грузовой комплектации, с цоколем, ОСЦГ-0,9-9 | шт
25.11.22.192.07.4.03.09-1034-000 | Опора металлическая силовая для контактных сетей трамвая, троллейбуса и наружного освещения города, высота от уровня земли 9 м для грузовой комплектации, с цоколем, ОСЦГ-0,9-9 | шт
07.4.03.09-1036 | Опора металлическая силовая для контактных сетей трамвая, троллейбуса и наружного освещения города, высота от уровня земли 9 м для грузовой комплектации, с цоколем, ОСЦГ-1,2-9 | шт
25.11.22.192.07.4.03.09-1036-000 | Опора металлическая силовая для контактных сетей трамвая, троллейбуса и наружного освещения города, высота от уровня земли 9 м для грузовой комплектации, с цоколем, ОСЦГ-1,2-9 | шт
07.4.03.09-1038 | Опора металлическая силовая для контактных сетей трамвая, троллейбуса и наружного освещения города, высота от уровня земли 9 м для грузовой комплектации, ОСГ-1,1-9 | шт
25.11.22.192.07.4.03.09-1038-000 | Опора металлическая силовая для контактных сетей трамвая, троллейбуса и наружного освещения города, высота от уровня земли 9 м для грузовой комплектации, ОСГ-1,1-9 | шт
07.4.03.09-1040 | Опора металлическая силовая для контактных сетей трамвая, троллейбуса и наружного освещения города, высота от уровня земли 9 м с отверстиями для кабеля, ОС-0,7-9-2в | шт
25.11.22.192.07.4.03.09-1040-000 | Опора металлическая силовая для контактных сетей трамвая, троллейбуса и наружного освещения города, высота от уровня земли 9 м с отверстиями для кабеля, ОС-0,7-9-2в | шт
07.4.03.09-1042 | Опора металлическая силовая для контактных сетей трамвая, троллейбуса и наружного освещения города, высота от уровня земли 9 м, ОС-01-9 | шт
25.11.22.192.07.4.03.09-1042-000 | Опора металлическая силовая для контактных сетей трамвая, троллейбуса и наружного освещения города, высота от уровня земли 9 м, ОС-01-9 | шт
07.4.03.09-1044 | Опора металлическая силовая для контактных сетей трамвая, троллейбуса и наружного освещения города, высота от уровня земли 9 м, ОС-04-9 | шт
25.11.22.192.07.4.03.09-1044-000 | Опора металлическая силовая для контактных сетей трамвая, троллейбуса и наружного освещения города, высота от уровня земли 9 м, ОС-04-9 | шт
07.4.03.09-1046 | Опора металлическая силовая для контактных сетей трамвая, троллейбуса и наружного освещения города, высота от уровня земли 9 м, ОС-1,1-9 | шт
25.11.22.192.07.4.03.09-1046-000 | Опора металлическая силовая для контактных сетей трамвая, троллейбуса и наружного освещения города, высота от уровня земли 9 м, ОС-1,1-9 | шт
07.4.03.09-1048 | Опора металлическая для контактных сетей трамвая, троллейбуса и наружного освещения города, высота от уровня земли, 11,0 метров, ОС-0,6-11,0 | шт
25.11.22.192.07.4.03.09-1048-000 | Опора металлическая для контактных сетей трамвая, троллейбуса и наружного освещения города, высота от уровня земли, 11,0 метров, ОС-0,6-11,0 | шт
07.4.03.09-1050 | Опора металлическая для контактных сетей трамвая, троллейбуса и наружного освещения города, высота от уровня земли, 11,0 метров, ОС-1,0-11,0 | шт
25.11.22.192.07.4.03.09-1050-000 | Опора металлическая для контактных сетей трамвая, троллейбуса и наружного освещения города, высота от уровня земли, 11,0 метров, ОС-1,0-11,0 | шт
07.4.03.09-1052 | Опора металлическая для контактных сетей трамвая, троллейбуса и наружного освещения города, высота от уровня земли, 11,0 метров, ОС-1,3-11,0 | шт
25.11.22.192.07.4.03.09-1052-000 | Опора металлическая для контактных сетей трамвая, троллейбуса и наружного освещения города, высота от уровня земли, 11,0 метров, ОС-1,3-11,0 | шт
07.4.03.09-1054 | Опора металлическая для контактных сетей трамвая, троллейбуса и наружного освещения города, высота от уровня земли, 13,0 метров с цоколем, ОСЦ-08-13,0-9,0 | шт
25.11.22.192.07.4.03.09-1054-000 | Опора металлическая для контактных сетей трамвая, троллейбуса и наружного освещения города, высота от уровня земли, 13,0 метров с цоколем, ОСЦ-08-13,0-9,0 | шт
07.4.03.09-1056 | Опора металлическая для контактных сетей трамвая, троллейбуса и наружного освещения города, высота от уровня земли, 9,0 метров с отверстиями для кабеля, ОС-0,8-9,0-2в | шт
25.11.22.192.07.4.03.09-1056-000 | Опора металлическая для контактных сетей трамвая, троллейбуса и наружного освещения города, высота от уровня земли, 9,0 метров с отверстиями для кабеля, ОС-0,8-9,0-2в | шт
07.4.03.09-1058 | Опора металлическая для контактных сетей трамвая, троллейбуса и наружного освещения города, высота от уровня земли, 9,0 метров с цоколем, ОСЦ-1,5-9,0 | шт
25.11.22.192.07.4.03.09-1058-000 | Опора металлическая для контактных сетей трамвая, троллейбуса и наружного освещения города, высота от уровня земли, 9,0 метров с цоколем, ОСЦ-1,5-9,0 | шт
07.4.03.09-1060 | Опора металлическая для контактных сетей трамвая, троллейбуса и наружного освещения города, высота от уровня земли, 9,0 метров, ОС-0,3-0,9 | шт
25.11.22.192.07.4.03.09-1060-000 | Опора металлическая для контактных сетей трамвая, троллейбуса и наружного освещения города, высота от уровня земли, 9,0 метров, ОС-0,3-0,9 | шт
07.4.03.09-1062 | Опора металлическая для контактных сетей трамвая, троллейбуса и наружного освещения города, высота от уровня земли, 9,0 метров, ОС-0,7-0,9 | шт
25.11.22.192.07.4.03.09-1062-000 | Опора металлическая для контактных сетей трамвая, троллейбуса и наружного освещения города, высота от уровня земли, 9,0 метров, ОС-0,7-0,9 | шт
07.4.03.09-1064 | Опора металлическая для контактных сетей трамвая, троллейбуса и наружного освещения города, высота от уровня земли, 9,0 метров, ОС-0,8-0,9 | шт
25.11.22.192.07.4.03.09-1064-000 | Опора металлическая для контактных сетей трамвая, троллейбуса и наружного освещения города, высота от уровня земли, 9,0 метров, ОС-0,8-0,9 | шт
07.4.03.09-1066 | Опора металлическая для контактных сетей трамвая, троллейбуса и наружного освещения города, высота от уровня земли, 9,0 метров, ОС-0,9-0,9 | шт
25.11.22.192.07.4.03.09-1066-000 | Опора металлическая для контактных сетей трамвая, троллейбуса и наружного освещения города, высота от уровня земли, 9,0 метров, ОС-0,9-0,9 | шт
07.4.03.09-1068 | Опора металлическая для контактных сетей трамвая, троллейбуса и наружного освещения города, высота от уровня земли, 9,0 метров, ОС-1,5-0,9 | шт
25.11.22.192.07.4.03.09-1068-000 | Опора металлическая для контактных сетей трамвая, троллейбуса и наружного освещения города, высота от уровня земли, 9,0 метров, ОС-1,5-0,9 | шт
07.4.03.09-1070 | Опора металлическая для контактных сетей трамвая, троллейбуса и наружного освещения города, высота от уровня земли, 9,0 метров, ОС-2,5-0,9 | шт
25.11.22.192.07.4.03.09-1070-000 | Опора металлическая для контактных сетей трамвая, троллейбуса и наружного освещения города, высота от уровня земли, 9,0 метров, ОС-2,5-0,9 | шт
07.4.03.09-1072 | Опора металлическая оцинкованная для контактных сетей трамвая, троллейбуса и наружного освещения города, высота от уровня земли 11,0 метров, ОС-1,0-11,0 | шт
25.11.22.192.07.4.03.09-1072-000 | Опора металлическая оцинкованная для контактных сетей трамвая, троллейбуса и наружного освещения города, высота от уровня земли 11,0 метров, ОС-1,0-11,0 | шт
07.4.03.09-1074 | Опора металлическая оцинкованная для контактных сетей трамвая, троллейбуса и наружного освещения города, высота от уровня земли 11,0 метров, ОС-1,3-11,0 | шт
25.11.22.192.07.4.03.09-1074-000 | Опора металлическая оцинкованная для контактных сетей трамвая, троллейбуса и наружного освещения города, высота от уровня земли 11,0 метров, ОС-1,3-11,0 | шт
07.4.03.09-1076 | Опора металлическая оцинкованная для контактных сетей трамвая, троллейбуса и наружного освещения города, высота от уровня земли 9,0 метров, ОС-0,7-9,0 | шт
25.11.22.192.07.4.03.09-1076-000 | Опора металлическая оцинкованная для контактных сетей трамвая, троллейбуса и наружного освещения города, высота от уровня земли 9,0 метров, ОС-0,7-9,0 | шт
07.4.03.09-1078 | Опора металлическая оцинкованная для контактных сетей трамвая, троллейбуса и наружного освещения города, высота от уровня земли 9,0 метров, ОС-0,8-9,0 | шт
25.11.22.192.07.4.03.09-1078-000 | Опора металлическая оцинкованная для контактных сетей трамвая, троллейбуса и наружного освещения города, высота от уровня земли 9,0 метров, ОС-0,8-9,0 | шт
07.4.03.09-1080 | Опора металлическая оцинкованная для контактных сетей трамвая, троллейбуса и наружного освещения города, высота от уровня земли 9,0 метров, ОС-0,9-9,0 | шт
25.11.22.192.07.4.03.09-1080-000 | Опора металлическая оцинкованная для контактных сетей трамвая, троллейбуса и наружного освещения города, высота от уровня земли 9,0 метров, ОС-0,9-9,0 | шт
07.4.03.09-1082 | Опора металлическая оцинкованная для контактных сетей трамвая, троллейбуса и наружного освещения города, высота от уровня земли 9,0 метров, ОС-1,5-9,0 | шт
25.11.22.192.07.4.03.09-1082-000 | Опора металлическая оцинкованная для контактных сетей трамвая, троллейбуса и наружного освещения города, высота от уровня земли 9,0 метров, ОС-1,5-9,0 | шт
Группа 07.4.03.10: Опоры силовые фланцевые | Группа 07.4.03.10: Опоры силовые фланцевые | Группа 07.4.03.10: Опоры силовые фланцевые
07.4.03.10-0001 | Опора силовая фланцевая граненая, оцинкованная, с допустимой боковой статической нагрузкой в верхней части опоры 400 кг, с внутренним подводом питания и покрытием, высота надземной части опоры 9000 мм | шт
25.11.22.192.07.4.03.10-0001-000 | Опора силовая фланцевая граненая, оцинкованная, с допустимой боковой статической нагрузкой в верхней части опоры 400 кг, с внутренним подводом питания и покрытием, высота надземной части опоры 9000 мм | шт
07.4.03.10-0002 | Опора силовая фланцевая граненая, оцинкованная, с допустимой боковой статической нагрузкой в верхней части опоры 400 кг, с внутренним подводом питания и покрытием, высота надземной части опоры 10000 мм | шт
25.11.22.192.07.4.03.10-0002-000 | Опора силовая фланцевая граненая, оцинкованная, с допустимой боковой статической нагрузкой в верхней части опоры 400 кг, с внутренним подводом питания и покрытием, высота надземной части опоры 10000 мм | шт
07.4.03.10-0003 | Опора силовая фланцевая граненая, оцинкованная, с допустимой боковой статической нагрузкой в верхней части опоры 700 кг, с внутренним подводом питания и покрытием, высота надземной части опоры 9000 мм | шт
25.11.22.192.07.4.03.10-0003-000 | Опора силовая фланцевая граненая, оцинкованная, с допустимой боковой статической нагрузкой в верхней части опоры 700 кг, с внутренним подводом питания и покрытием, высота надземной части опоры 9000 мм | шт
07.4.03.10-0004 | Опора силовая фланцевая граненая, оцинкованная, с допустимой боковой статической нагрузкой в верхней части опоры 700 кг, с внутренним подводом питания и покрытием, высота надземной части опоры 10000 мм | шт
25.11.22.192.07.4.03.10-0004-000 | Опора силовая фланцевая граненая, оцинкованная, с допустимой боковой статической нагрузкой в верхней части опоры 700 кг, с внутренним подводом питания и покрытием, высота надземной части опоры 10000 мм | шт
07.4.03.10-0005 | Опора силовая фланцевая граненая, оцинкованная, с допустимой боковой статической нагрузкой в верхней части опоры 1000 кг, с внутренним подводом питания и покрытием, высота надземной части опоры 10000 мм | шт
25.11.22.192.07.4.03.10-0005-000 | Опора силовая фланцевая граненая, оцинкованная, с допустимой боковой статической нагрузкой в верхней части опоры 1000 кг, с внутренним подводом питания и покрытием, высота надземной части опоры 10000 мм | шт
07.4.03.10-0006 | Опора силовая фланцевая граненая, оцинкованная, с допустимой боковой статической нагрузкой в верхней части опоры 1300 кг, с внутренним подводом питания и покрытием, высота надземной части опоры 10000 мм | шт
25.11.22.192.07.4.03.10-0006-000 | Опора силовая фланцевая граненая, оцинкованная, с допустимой боковой статической нагрузкой в верхней части опоры 1300 кг, с внутренним подводом питания и покрытием, высота надземной части опоры 10000 мм | шт
07.4.03.10-0011 | Опора силовая фланцевая трубчатая, оцинкованная, с допустимой боковой статической нагрузкой в верхней части опоры 300 кг, с воздушным подводом питания и покрытием, высота надземной части опоры 8500 мм | шт
25.11.22.192.07.4.03.10-0011-000 | Опора силовая фланцевая трубчатая, оцинкованная, с допустимой боковой статической нагрузкой в верхней части опоры 300 кг, с воздушным подводом питания и покрытием, высота надземной части опоры 8500 мм | шт
07.4.03.10-0012 | Опора силовая фланцевая трубчатая, оцинкованная, с допустимой боковой статической нагрузкой в верхней части опоры 400 кг, с воздушным подводом питания и покрытием, высота надземной части опоры 8500 мм | шт
25.11.22.192.07.4.03.10-0012-000 | Опора силовая фланцевая трубчатая, оцинкованная, с допустимой боковой статической нагрузкой в верхней части опоры 400 кг, с воздушным подводом питания и покрытием, высота надземной части опоры 8500 мм | шт
07.4.03.10-0013 | Опора силовая фланцевая трубчатая, оцинкованная, с допустимой боковой статической нагрузкой в верхней части опоры 400 кг, с внутренним подводом питания и покрытием, высота надземной части опоры 8500 мм | шт
25.11.22.192.07.4.03.10-0013-000 | Опора силовая фланцевая трубчатая, оцинкованная, с допустимой боковой статической нагрузкой в верхней части опоры 400 кг, с внутренним подводом питания и покрытием, высота надземной части опоры 8500 мм | шт
07.4.03.10-0014 | Опора силовая фланцевая трубчатая, оцинкованная, с допустимой боковой статической нагрузкой в верхней части опоры 400 кг, с воздушным подводом питания и покрытием, высота надземной части опоры 9000 мм | шт
25.11.22.192.07.4.03.10-0014-000 | Опора силовая фланцевая трубчатая, оцинкованная, с допустимой боковой статической нагрузкой в верхней части опоры 400 кг, с воздушным подводом питания и покрытием, высота надземной части опоры 9000 мм | шт
07.4.03.10-0015 | Опора силовая фланцевая трубчатая, оцинкованная, с допустимой боковой статической нагрузкой в верхней части опоры 400 кг, с внутренним подводом питания и покрытием, высота надземной части опоры 9000 мм | шт
25.11.22.192.07.4.03.10-0015-000 | Опора силовая фланцевая трубчатая, оцинкованная, с допустимой боковой статической нагрузкой в верхней части опоры 400 кг, с внутренним подводом питания и покрытием, высота надземной части опоры 9000 мм | шт
07.4.03.10-0016 | Опора силовая фланцевая трубчатая, оцинкованная, с допустимой боковой статической нагрузкой в верхней части опоры 400 кг, с внутренним подводом питания и покрытием, высота надземной части опоры 11000 мм | шт
25.11.22.192.07.4.03.10-0016-000 | Опора силовая фланцевая трубчатая, оцинкованная, с допустимой боковой статической нагрузкой в верхней части опоры 400 кг, с внутренним подводом питания и покрытием, высота надземной части опоры 11000 мм | шт
07.4.03.10-0017 | Опора силовая фланцевая трубчатая, оцинкованная, с допустимой боковой статической нагрузкой в верхней части опоры 700 кг, с воздушным подводом питания и покрытием, высота надземной части опоры 8500 мм | шт
25.11.22.192.07.4.03.10-0017-000 | Опора силовая фланцевая трубчатая, оцинкованная, с допустимой боковой статической нагрузкой в верхней части опоры 700 кг, с воздушным подводом питания и покрытием, высота надземной части опоры 8500 мм | шт
07.4.03.10-0018 | Опора силовая фланцевая трубчатая, оцинкованная, с допустимой боковой статической нагрузкой в верхней части опоры 700 кг, с внутренним подводом питания и покрытием, высота надземной части опоры 8500 мм | шт
25.11.22.192.07.4.03.10-0018-000 | Опора силовая фланцевая трубчатая, оцинкованная, с допустимой боковой статической нагрузкой в верхней части опоры 700 кг, с внутренним подводом питания и покрытием, высота надземной части опоры 8500 мм | шт
07.4.03.10-0019 | Опора силовая фланцевая трубчатая, оцинкованная, с допустимой боковой статической нагрузкой в верхней части опоры 700 кг, с воздушным подводом питания и покрытием, высота надземной части опоры 9000 мм | шт
25.11.22.192.07.4.03.10-0019-000 | Опора силовая фланцевая трубчатая, оцинкованная, с допустимой боковой статической нагрузкой в верхней части опоры 700 кг, с воздушным подводом питания и покрытием, высота надземной части опоры 9000 мм | шт
07.4.03.10-0020 | Опора силовая фланцевая трубчатая, оцинкованная, с допустимой боковой статической нагрузкой в верхней части опоры 700 кг, с внутренним подводом питания и покрытием, высота надземной части опоры 9000 мм | шт
25.11.22.192.07.4.03.10-0020-000 | Опора силовая фланцевая трубчатая, оцинкованная, с допустимой боковой статической нагрузкой в верхней части опоры 700 кг, с внутренним подводом питания и покрытием, высота надземной части опоры 9000 мм | шт
07.4.03.10-0025 | Опора стальная силовая фланцевая коническая граненая, оцинкованная, с допустимой боковой статической нагрузкой в верхней части опоры 400 кг, с внутренним подводом питания и боковым лючком, высота надземной части опоры 9000 мм | шт
25.11.22.192.07.4.03.10-0025-000 | Опора стальная силовая фланцевая коническая граненая, оцинкованная, с допустимой боковой статической нагрузкой в верхней части опоры 400 кг, с внутренним подводом питания и боковым лючком, высота надземной части опоры 9000 мм | шт
07.4.03.10-0026 | Опора стальная силовая фланцевая коническая граненая, оцинкованная, с допустимой боковой статической нагрузкой в верхней части опоры 400 кг, с внутренним подводом питания и боковым лючком, высота надземной части опоры 10000 мм | шт
25.11.22.192.07.4.03.10-0026-000 | Опора стальная силовая фланцевая коническая граненая, оцинкованная, с допустимой боковой статической нагрузкой в верхней части опоры 400 кг, с внутренним подводом питания и боковым лючком, высота надземной части опоры 10000 мм | шт
07.4.03.10-0027 | Опора стальная силовая фланцевая коническая граненая, оцинкованная, с допустимой боковой статической нагрузкой в верхней части опоры 700 кг, с внутренним подводом питания и боковым лючком, высота надземной части опоры 9000 мм | шт
25.11.22.192.07.4.03.10-0027-000 | Опора стальная силовая фланцевая коническая граненая, оцинкованная, с допустимой боковой статической нагрузкой в верхней части опоры 700 кг, с внутренним подводом питания и боковым лючком, высота надземной части опоры 9000 мм | шт
07.4.03.10-0028 | Опора стальная силовая фланцевая коническая граненая, оцинкованная, с допустимой боковой статической нагрузкой в верхней части опоры 700 кг, с внутренним подводом питания и боковым лючком, высота надземной части опоры 10000 мм | шт
25.11.22.192.07.4.03.10-0028-000 | Опора стальная силовая фланцевая коническая граненая, оцинкованная, с допустимой боковой статической нагрузкой в верхней части опоры 700 кг, с внутренним подводом питания и боковым лючком, высота надземной части опоры 10000 мм | шт
07.4.03.10-0029 | Опора стальная силовая фланцевая коническая граненая, оцинкованная, с допустимой боковой статической нагрузкой в верхней части опоры 1000 кг, с внутренним подводом питания и боковым лючком, высота надземной части опоры 10000 мм | шт
25.11.22.192.07.4.03.10-0029-000 | Опора стальная силовая фланцевая коническая граненая, оцинкованная, с допустимой боковой статической нагрузкой в верхней части опоры 1000 кг, с внутренним подводом питания и боковым лючком, высота надземной части опоры 10000 мм | шт
07.4.03.10-0030 | Опора стальная силовая фланцевая коническая граненая, оцинкованная, с допустимой боковой статической нагрузкой в верхней части опоры 1300 кг, с внутренним подводом питания и боковым лючком, высота надземной части опоры 10000 мм | шт
25.11.22.192.07.4.03.10-0030-000 | Опора стальная силовая фланцевая коническая граненая, оцинкованная, с допустимой боковой статической нагрузкой в верхней части опоры 1300 кг, с внутренним подводом питания и боковым лючком, высота надземной части опоры 10000 мм | шт
07.4.03.10-0031 | Опора стальная силовая фланцевая цилиндрическая круглая, оцинкованная, с допустимой боковой статической нагрузкой в верхней части опоры 300 кг, с воздушным подводом питания, высота надземной части опоры 8500 мм | шт
25.11.22.192.07.4.03.10-0031-000 | Опора стальная силовая фланцевая цилиндрическая круглая, оцинкованная, с допустимой боковой статической нагрузкой в верхней части опоры 300 кг, с воздушным подводом питания, высота надземной части опоры 8500 мм | шт
07.4.03.10-0032 | Опора стальная силовая фланцевая цилиндрическая круглая, оцинкованная, с допустимой боковой статической нагрузкой в верхней части опоры 400 кг, с воздушным подводом питания, высота надземной части опоры 8500 мм | шт
25.11.22.192.07.4.03.10-0032-000 | Опора стальная силовая фланцевая цилиндрическая круглая, оцинкованная, с допустимой боковой статической нагрузкой в верхней части опоры 400 кг, с воздушным подводом питания, высота надземной части опоры 8500 мм | шт
07.4.03.10-0033 | Опора стальная силовая фланцевая цилиндрическая круглая, оцинкованная, с допустимой боковой статической нагрузкой в верхней части опоры 400 кг, с внутренним подводом питания и боковым лючком, высота надземной части опоры 8500 мм | шт
25.11.22.192.07.4.03.10-0033-000 | Опора стальная силовая фланцевая цилиндрическая круглая, оцинкованная, с допустимой боковой статической нагрузкой в верхней части опоры 400 кг, с внутренним подводом питания и боковым лючком, высота надземной части опоры 8500 мм | шт
07.4.03.10-0034 | Опора стальная силовая фланцевая цилиндрическая круглая, оцинкованная, с допустимой боковой статической нагрузкой в верхней части опоры 400 кг, с воздушным подводом питания, высота надземной части опоры 9000 мм | шт
25.11.22.192.07.4.03.10-0034-000 | Опора стальная силовая фланцевая цилиндрическая круглая, оцинкованная, с допустимой боковой статической нагрузкой в верхней части опоры 400 кг, с воздушным подводом питания, высота надземной части опоры 9000 мм | шт
07.4.03.10-0035 | Опора стальная силовая фланцевая цилиндрическая круглая, оцинкованная, с допустимой боковой статической нагрузкой в верхней части опоры 400 кг, с внутренним подводом питания и боковым лючком, высота надземной части опоры 9000 мм | шт
25.11.22.192.07.4.03.10-0035-000 | Опора стальная силовая фланцевая цилиндрическая круглая, оцинкованная, с допустимой боковой статической нагрузкой в верхней части опоры 400 кг, с внутренним подводом питания и боковым лючком, высота надземной части опоры 9000 мм | шт
07.4.03.10-0036 | Опора стальная силовая фланцевая цилиндрическая круглая, оцинкованная, с допустимой боковой статической нагрузкой в верхней части опоры 400 кг, с внутренним подводом питания и боковым лючком, высота надземной части опоры 11000 мм | шт
25.11.22.192.07.4.03.10-0036-000 | Опора стальная силовая фланцевая цилиндрическая круглая, оцинкованная, с допустимой боковой статической нагрузкой в верхней части опоры 400 кг, с внутренним подводом питания и боковым лючком, высота надземной части опоры 11000 мм | шт
07.4.03.10-0037 | Опора стальная силовая фланцевая цилиндрическая круглая, оцинкованная, с допустимой боковой статической нагрузкой в верхней части опоры 700 кг, с воздушным подводом питания, высота надземной части опоры 8500 мм | шт
25.11.22.192.07.4.03.10-0037-000 | Опора стальная силовая фланцевая цилиндрическая круглая, оцинкованная, с допустимой боковой статической нагрузкой в верхней части опоры 700 кг, с воздушным подводом питания, высота надземной части опоры 8500 мм | шт
07.4.03.10-0038 | Опора стальная силовая фланцевая цилиндрическая круглая, оцинкованная, с допустимой боковой статической нагрузкой в верхней части опоры 700 кг, с внутренним подводом питания и боковым лючком, высота надземной части опоры 8500 мм | шт
25.11.22.192.07.4.03.10-0038-000 | Опора стальная силовая фланцевая цилиндрическая круглая, оцинкованная, с допустимой боковой статической нагрузкой в верхней части опоры 700 кг, с внутренним подводом питания и боковым лючком, высота надземной части опоры 8500 мм | шт
07.4.03.10-0039 | Опора стальная силовая фланцевая цилиндрическая круглая, оцинкованная, с допустимой боковой статической нагрузкой в верхней части опоры 700 кг, с воздушным подводом питания, высота надземной части опоры 9000 мм | шт
25.11.22.192.07.4.03.10-0039-000 | Опора стальная силовая фланцевая цилиндрическая круглая, оцинкованная, с допустимой боковой статической нагрузкой в верхней части опоры 700 кг, с воздушным подводом питания, высота надземной части опоры 9000 мм | шт
07.4.03.10-0040 | Опора стальная силовая фланцевая цилиндрическая круглая, оцинкованная, с допустимой боковой статической нагрузкой в верхней части опоры 700 кг, с внутренним подводом питания и боковым лючком, высота надземной части опоры 9000 мм | шт
25.11.22.192.07.4.03.10-0040-000 | Опора стальная силовая фланцевая цилиндрическая круглая, оцинкованная, с допустимой боковой статической нагрузкой в верхней части опоры 700 кг, с внутренним подводом питания и боковым лючком, высота надземной части опоры 9000 мм | шт
Группа 07.4.03.11: Опоры узкобазовые линий электропередач | Группа 07.4.03.11: Опоры узкобазовые линий электропередач | Группа 07.4.03.11: Опоры узкобазовые линий электропередач
07.4.03.11-0002 | Опоры узкобазовые линий электропередачи оцинкованные, 35 кВ, промежуточные, одноцепные, с тросостойками | т
25.11.22.192.07.4.03.11-0002-000 | Опоры узкобазовые линий электропередачи оцинкованные, 35 кВ, промежуточные, одноцепные, с тросостойками | т
07.4.03.11-0003 | Опоры узкобазовые линий электропередачи оцинкованные, 35 кВ, промежуточные, одноцепные, без тросостоек | т
25.11.22.192.07.4.03.11-0003-000 | Опоры узкобазовые линий электропередачи оцинкованные, 35 кВ, промежуточные, одноцепные, без тросостоек | т
07.4.03.11-0004 | Опоры узкобазовые линий электропередачи оцинкованные, 35 кВ, промежуточные, двухцепные, с тросостойками | т
25.11.22.192.07.4.03.11-0004-000 | Опоры узкобазовые линий электропередачи оцинкованные, 35 кВ, промежуточные, двухцепные, с тросостойками | т
07.4.03.11-0005 | Опоры узкобазовые линий электропередачи оцинкованные, 35 кВ, промежуточные, двухцепные, без тросостоек | т
25.11.22.192.07.4.03.11-0005-000 | Опоры узкобазовые линий электропередачи оцинкованные, 35 кВ, промежуточные, двухцепные, без тросостоек | т
07.4.03.11-0006 | Опоры узкобазовые линий электропередачи оцинкованные, 110 кВ, промежуточные, одноцепные, с тросостойками | т
25.11.22.192.07.4.03.11-0006-000 | Опоры узкобазовые линий электропередачи оцинкованные, 110 кВ, промежуточные, одноцепные, с тросостойками | т
07.4.03.11-0007 | Опоры узкобазовые линий электропередачи оцинкованные, 110 кВ, промежуточные, одноцепные, без тросостоек | т
25.11.22.192.07.4.03.11-0007-000 | Опоры узкобазовые линий электропередачи оцинкованные, 110 кВ, промежуточные, одноцепные, без тросостоек | т
07.4.03.11-0008 | Опоры узкобазовые линий электропередачи оцинкованные, 110 кВ, промежуточные, двухцепные, с тросостойками | т
25.11.22.192.07.4.03.11-0008-000 | Опоры узкобазовые линий электропередачи оцинкованные, 110 кВ, промежуточные, двухцепные, с тросостойками | т
07.4.03.11-0009 | Опоры узкобазовые линий электропередачи оцинкованные, 220 кВ, промежуточные, одноцепные, с тросостойками | т
25.11.22.192.07.4.03.11-0009-000 | Опоры узкобазовые линий электропередачи оцинкованные, 220 кВ, промежуточные, одноцепные, с тросостойками | т
07.4.03.11-0010 | Опоры узкобазовые линий электропередачи оцинкованные, 220 кВ, промежуточные, двухцепные, с тросостойками | т
25.11.22.192.07.4.03.11-0010-000 | Опоры узкобазовые линий электропередачи оцинкованные, 220 кВ, промежуточные, двухцепные, с тросостойками | т
Группа 07.4.03.12: Опоры освещения композитные прямостоечные фланцевые | Группа 07.4.03.12: Опоры освещения композитные прямостоечные фланцевые | Группа 07.4.03.12: Опоры освещения композитные прямостоечные фланцевые
07.4.03.12-0018 | Опора наружного освещения композитная, несиловая, с металлическим фланцем высотой 250 мм, размером основания 230х230х3(4) мм, нагрузка на вершину 250 кг, номинальный диаметр основания/вершины 143/76 мм, толщина стенки 6 мм, высота 4000 мм | шт
22.29.29.190.07.4.03.12-0018-000 | Опора наружного освещения композитная, несиловая, с металлическим фланцем высотой 250 мм, размером основания 230х230х3(4) мм, нагрузка на вершину 250 кг, номинальный диаметр основания/вершины 143/76 мм, толщина стенки 6 мм, высота 4000 мм | шт
07.4.03.12-0020 | Опора наружного освещения композитная, несиловая, с металлическим фланцем высотой 250 мм, размером основания 230х230х5 мм, нагрузка на вершину 250 кг, номинальный диаметр основания/вершины 160/76 мм, толщина стенки 6 мм, высота 5000 мм | шт
22.29.29.190.07.4.03.12-0020-000 | Опора наружного освещения композитная, несиловая, с металлическим фланцем высотой 250 мм, размером основания 230х230х5 мм, нагрузка на вершину 250 кг, номинальный диаметр основания/вершины 160/76 мм, толщина стенки 6 мм, высота 5000 мм | шт
07.4.03.12-0022 | Опора наружного освещения композитная, несиловая, с металлическим фланцем высотой 320 мм, размером основания 400х400х12 мм, нагрузка на вершину 250 кг, номинальный диаметр основания/вершины 245/160 мм, толщина стенки 6 мм, высота 5000 мм | шт
22.29.29.190.07.4.03.12-0022-000 | Опора наружного освещения композитная, несиловая, с металлическим фланцем высотой 320 мм, размером основания 400х400х12 мм, нагрузка на вершину 250 кг, номинальный диаметр основания/вершины 245/160 мм, толщина стенки 6 мм, высота 5000 мм | шт
07.4.03.12-0024 | Опора наружного освещения композитная, несиловая, с металлическим фланцем высотой 320 мм, размером основания 400х400х12 мм, нагрузка на вершину 250 кг, номинальный диаметр основания/вершины 245/145 мм, толщина стенки 6 мм, высота 6000 мм | шт
22.29.29.190.07.4.03.12-0024-000 | Опора наружного освещения композитная, несиловая, с металлическим фланцем высотой 320 мм, размером основания 400х400х12 мм, нагрузка на вершину 250 кг, номинальный диаметр основания/вершины 245/145 мм, толщина стенки 6 мм, высота 6000 мм | шт
07.4.03.12-0026 | Опора наружного освещения композитная, несиловая, с металлическим фланцем высотой 320 мм, размером основания 400х400х12 мм, нагрузка на вершину 250 кг, номинальный диаметр основания/вершины 245/127 мм, толщина стенки 6 мм, высота 7000 мм | шт
22.29.29.190.07.4.03.12-0026-000 | Опора наружного освещения композитная, несиловая, с металлическим фланцем высотой 320 мм, размером основания 400х400х12 мм, нагрузка на вершину 250 кг, номинальный диаметр основания/вершины 245/127 мм, толщина стенки 6 мм, высота 7000 мм | шт
07.4.03.12-0028 | Опора наружного освещения композитная, несиловая, с металлическим фланцем высотой 320 мм, размером основания 400х400х12 мм, нагрузка на вершину 250 кг, номинальный диаметр основания/вершины 245/110 мм, толщина стенки 6 мм, высота 8000 мм | шт
22.29.29.190.07.4.03.12-0028-000 | Опора наружного освещения композитная, несиловая, с металлическим фланцем высотой 320 мм, размером основания 400х400х12 мм, нагрузка на вершину 250 кг, номинальный диаметр основания/вершины 245/110 мм, толщина стенки 6 мм, высота 8000 мм | шт
07.4.03.12-0030 | Опора наружного освещения композитная, несиловая, с металлическим фланцем высотой 320 мм, размером основания 400х400х12 мм, нагрузка на вершину 250 кг, номинальный диаметр основания/вершины 245/93 мм, толщина стенки 6 мм, высота 9000 мм | шт
22.29.29.190.07.4.03.12-0030-000 | Опора наружного освещения композитная, несиловая, с металлическим фланцем высотой 320 мм, размером основания 400х400х12 мм, нагрузка на вершину 250 кг, номинальный диаметр основания/вершины 245/93 мм, толщина стенки 6 мм, высота 9000 мм | шт
07.4.03.12-0032 | Опора наружного освещения композитная, несиловая, с металлическим фланцем высотой 320 мм, размером основания 400х400х12 мм, нагрузка на вершину 250 кг, номинальный диаметр основания/вершины 245/76 мм, толщина стенки 6 мм, высота 10000 мм | шт
22.29.29.190.07.4.03.12-0032-000 | Опора наружного освещения композитная, несиловая, с металлическим фланцем высотой 320 мм, размером основания 400х400х12 мм, нагрузка на вершину 250 кг, номинальный диаметр основания/вершины 245/76 мм, толщина стенки 6 мм, высота 10000 мм | шт
07.4.03.12-0034 | Опора наружного освещения композитная, силовая, с металлическим фланцем высотой 320 мм, размером основания 400х400х12 мм, нагрузка на вершину 500 кг, номинальный диаметр основания/вершины 245/160 мм, толщина стенки 8 мм, высота 5000 мм | шт
22.29.29.190.07.4.03.12-0034-000 | Опора наружного освещения композитная, силовая, с металлическим фланцем высотой 320 мм, размером основания 400х400х12 мм, нагрузка на вершину 500 кг, номинальный диаметр основания/вершины 245/160 мм, толщина стенки 8 мм, высота 5000 мм | шт
07.4.03.12-0036 | Опора наружного освещения композитная, силовая, с металлическим фланцем высотой 320 мм, размером основания 400х400х12 мм, нагрузка на вершину 500 кг, номинальный диаметр основания/вершины 245/145 мм, толщина стенки 8 мм, высота 6000 мм | шт
22.29.29.190.07.4.03.12-0036-000 | Опора наружного освещения композитная, силовая, с металлическим фланцем высотой 320 мм, размером основания 400х400х12 мм, нагрузка на вершину 500 кг, номинальный диаметр основания/вершины 245/145 мм, толщина стенки 8 мм, высота 6000 мм | шт
07.4.03.12-0038 | Опора наружного освещения композитная, силовая, с металлическим фланцем высотой 320 мм, размером основания 400х400х12 мм, нагрузка на вершину 500 кг, номинальный диаметр основания/вершины 245/127 мм, толщина стенки 8 мм, высота 7000 мм | шт
22.29.29.190.07.4.03.12-0038-000 | Опора наружного освещения композитная, силовая, с металлическим фланцем высотой 320 мм, размером основания 400х400х12 мм, нагрузка на вершину 500 кг, номинальный диаметр основания/вершины 245/127 мм, толщина стенки 8 мм, высота 7000 мм | шт
07.4.03.12-0040 | Опора наружного освещения композитная, силовая, с металлическим фланцем высотой 320 мм, размером основания 400х400х12 мм, нагрузка на вершину 500 кг, номинальный диаметр основания/вершины 245/110 мм, толщина стенки 8 мм, высота 8000 мм | шт
22.29.29.190.07.4.03.12-0040-000 | Опора наружного освещения композитная, силовая, с металлическим фланцем высотой 320 мм, размером основания 400х400х12 мм, нагрузка на вершину 500 кг, номинальный диаметр основания/вершины 245/110 мм, толщина стенки 8 мм, высота 8000 мм | шт
07.4.03.12-0042 | Опора наружного освещения композитная, силовая, с металлическим фланцем высотой 320 мм, размером основания 400х400х12 мм, нагрузка на вершину 500 кг, номинальный диаметр основания/вершины 245/93 мм, толщина стенки 8 мм, высота 9000 мм | шт
22.29.29.190.07.4.03.12-0042-000 | Опора наружного освещения композитная, силовая, с металлическим фланцем высотой 320 мм, размером основания 400х400х12 мм, нагрузка на вершину 500 кг, номинальный диаметр основания/вершины 245/93 мм, толщина стенки 8 мм, высота 9000 мм | шт
07.4.03.12-0044 | Опора наружного освещения композитная, силовая, с металлическим фланцем высотой 320 мм, размером основания 400х400х12 мм, нагрузка на вершину 500 кг, номинальный диаметр основания/вершины 245/76 мм, толщина стенки 8 мм, высота 10000 мм | шт
22.29.29.190.07.4.03.12-0044-000 | Опора наружного освещения композитная, силовая, с металлическим фланцем высотой 320 мм, размером основания 400х400х12 мм, нагрузка на вершину 500 кг, номинальный диаметр основания/вершины 245/76 мм, толщина стенки 8 мм, высота 10000 мм | шт
07.4.03.12-0046 | Опора наружного освещения композитная, несиловая, с металлическим фланцем высотой 250 мм, размером основания 230х230х3(4) мм, нагрузка на вершину 250 кг, номинальный диаметр основания/вершины 127/76 мм, толщина стенки 6 мм, высота 3000 мм | шт
22.29.29.190.07.4.03.12-0046-000 | Опора наружного освещения композитная, несиловая, с металлическим фланцем высотой 250 мм, размером основания 230х230х3(4) мм, нагрузка на вершину 250 кг, номинальный диаметр основания/вершины 127/76 мм, толщина стенки 6 мм, высота 3000 мм | шт
Часть 07.5: Резервуары, цистерны, баки и аналогичные емкости | Часть 07.5: Резервуары, цистерны, баки и аналогичные емкости | Часть 07.5: Резервуары, цистерны, баки и аналогичные емкости
Раздел 07.5.01: Емкости | Раздел 07.5.01: Емкости | Раздел 07.5.01: Емкости
Группа 07.5.01.02: Элементы негабаритных емкостей | Группа 07.5.01.02: Элементы негабаритных емкостей | Группа 07.5.01.02: Элементы негабаритных емкостей
07.5.01.02-0002 | Патрубок вентиляционный, умеренное исполнение, диаметр условного прохода 500 мм | шт
28.25.12.190.07.5.01.02-0002-000 | Патрубок вентиляционный, умеренное исполнение, диаметр условного прохода 500 мм | шт
07.5.01.02-0003 | Патрубок вентиляционный, умеренное исполнение, диаметр условного прохода 50 мм | шт
25.11.23.119.07.5.01.02-0003-000 | Патрубок вентиляционный, умеренное исполнение, диаметр условного прохода 50 мм | шт
07.5.01.02-0004 | Патрубок вентиляционный, умеренное исполнение, диаметр условного прохода 80 мм | шт
25.11.23.119.07.5.01.02-0004-000 | Патрубок вентиляционный, умеренное исполнение, диаметр условного прохода 80 мм | шт
07.5.01.02-0005 | Патрубок вентиляционный, умеренное исполнение, диаметр условного прохода 100 мм | шт
25.11.23.119.07.5.01.02-0005-000 | Патрубок вентиляционный, умеренное исполнение, диаметр условного прохода 100 мм | шт
07.5.01.02-0006 | Патрубок вентиляционный, умеренное исполнение, диаметр условного прохода 150 мм | шт
25.11.23.119.07.5.01.02-0006-000 | Патрубок вентиляционный, умеренное исполнение, диаметр условного прохода 150 мм | шт
07.5.01.02-0007 | Патрубок вентиляционный, умеренное исполнение, диаметр условного прохода 200 мм | шт
25.11.23.119.07.5.01.02-0007-000 | Патрубок вентиляционный, умеренное исполнение, диаметр условного прохода 200 мм | шт
07.5.01.02-0008 | Патрубок вентиляционный, умеренное исполнение, диаметр условного прохода 250 мм | шт
25.11.23.119.07.5.01.02-0008-000 | Патрубок вентиляционный, умеренное исполнение, диаметр условного прохода 250 мм | шт
07.5.01.02-0009 | Патрубок вентиляционный, умеренное исполнение, диаметр условного прохода 300 мм | шт
25.11.23.119.07.5.01.02-0009-000 | Патрубок вентиляционный, умеренное исполнение, диаметр условного прохода 300 мм | шт
07.5.01.02-0010 | Патрубок вентиляционный, умеренное исполнение, диаметр условного прохода 350 мм | шт
25.11.23.119.07.5.01.02-0010-000 | Патрубок вентиляционный, умеренное исполнение, диаметр условного прохода 350 мм | шт
07.5.01.02-0012 | Предохранитель огневой ПО-50 | шт
25.11.23.119.07.5.01.02-0012-000 | Предохранитель огневой ПО-50 | шт
07.5.01.02-0023 | Люк замерный, исполнение УХЛ, диаметр 150 мм | шт
25.11.23.119.07.5.01.02-0023-000 | Люк замерный, исполнение УХЛ, диаметр 150 мм | шт
07.5.01.02-0041 | Лестницы приставные и прислоненные с ограждениями | т
25.11.23.119.07.5.01.02-0041-000 | Лестницы приставные и прислоненные с ограждениями | т
07.5.01.02-0042 | Лестницы шахтные | т
25.11.23.119.07.5.01.02-0042-000 | Лестницы шахтные | т
07.5.01.02-0061 | Площадки кольцевые с ограждениями | т
25.11.23.119.07.5.01.02-0061-000 | Площадки кольцевые с ограждениями | т
Часть 07.9: Металлоконструкции строительные и их части из черных металлов для объектов атомного строительства | Часть 07.9: Металлоконструкции строительные и их части из черных металлов для объектов атомного строительства | Часть 07.9: Металлоконструкции строительные и их части из черных металлов для объектов атомного строительства
Раздел 07.9.01: Оборудование подъемно-транспортное | Раздел 07.9.01: Оборудование подъемно-транспортное | Раздел 07.9.01: Оборудование подъемно-транспортное
Группа 07.9.01.01: Оборудование грузоподъемное, транспортирующее и погрузочно-разгрузочное прочее | Группа 07.9.01.01: Оборудование грузоподъемное, транспортирующее и погрузочно-разгрузочное прочее | Группа 07.9.01.01: Оборудование грузоподъемное, транспортирующее и погрузочно-разгрузочное прочее
07.9.01.01-1022 | Таль ручная шестеренная стационарная модернизированная, грузоподъемность 5,0 т, высота подъема 6 м, тяговое усилие не более 390 Н, размеры 700х210х400 мм | шт
28.22.11.111.07.9.01.01-1022-000 | Таль ручная шестеренная стационарная модернизированная, грузоподъемность 5,0 т, высота подъема 6 м, тяговое усилие не более 390 Н, размеры 700х210х400 мм | шт
07.9.01.01-1024 | Таль электрическая передвижная, грузоподъемность 0,5 т, высота подъема 6,0 м, скорость подъема 8м/мин, установленная мощность 1,1 кВт, размеры 538х805х420 мм | шт
28.22.11.112.07.9.01.01-1024-000 | Таль электрическая передвижная, грузоподъемность 0,5 т, высота подъема 6,0 м, скорость подъема 8м/мин, установленная мощность 1,1 кВт, размеры 538х805х420 мм | шт
Книга 08: Изделия металлические, металлопрокат, канаты | Книга 08: Изделия металлические, металлопрокат, канаты | Книга 08: Изделия металлические, металлопрокат, канаты
Часть 08.1: Изделия из металла | Часть 08.1: Изделия из металла | Часть 08.1: Изделия из металла
Раздел 08.1.01: Конструкции габионные | Раздел 08.1.01: Конструкции габионные | Раздел 08.1.01: Конструкции габионные
Группа 08.1.01.01: Конструкции габионные коробчатые | Группа 08.1.01.01: Конструкции габионные коробчатые | Группа 08.1.01.01: Конструкции габионные коробчатые
08.1.01.01-0005 | Конструкция габионная из панелей из сетки с размерами ячейки 130х130 мм, из стальной проволоки диаметром 6 мм с цинковым покрытием, со стальным каркасом диаметром 12 мм, в комплекте со стальными U-образными скобами М10 (96 шт), размеры 4000х1000х1000 мм | шт
25.11.23.119.08.1.01.01-0005-000 | Конструкция габионная из панелей из сетки с размерами ячейки 130х130 мм, из стальной проволоки диаметром 6 мм с цинковым покрытием, со стальным каркасом диаметром 12 мм, в комплекте со стальными U-образными скобами М10 (96 шт), размеры 4000х1000х1000 мм | шт
08.1.01.01-0006 | Конструкция габионная из панелей из сетки с размерами ячейки 130х130 мм, из стальной проволоки диаметром 6 мм с цинковым покрытием, со стальным каркасом диаметром 12 мм, в комплекте со стальными U-образными скобами М10 (100 шт), размеры 4000х1500х1000 мм | шт
25.11.23.119.08.1.01.01-0006-000 | Конструкция габионная из панелей из сетки с размерами ячейки 130х130 мм, из стальной проволоки диаметром 6 мм с цинковым покрытием, со стальным каркасом диаметром 12 мм, в комплекте со стальными U-образными скобами М10 (100 шт), размеры 4000х1500х1000 мм | шт
08.1.01.01-0007 | Конструкция габионная из панелей из сетки с размерами ячейки 130х130 мм, из стальной проволоки диаметром 6 мм с цинковым покрытием, со стальным каркасом диаметром 12 мм, в комплекте со стальными U-образными скобами М10 (100 шт), размеры 4000х2000х1000 мм | шт
25.11.23.119.08.1.01.01-0007-000 | Конструкция габионная из панелей из сетки с размерами ячейки 130х130 мм, из стальной проволоки диаметром 6 мм с цинковым покрытием, со стальным каркасом диаметром 12 мм, в комплекте со стальными U-образными скобами М10 (100 шт), размеры 4000х2000х1000 мм | шт
Группа 08.1.01.02: Матрацы габионные | Группа 08.1.01.02: Матрацы габионные | Группа 08.1.01.02: Матрацы габионные
08.1.01.02-0001 | Конструкции габионные сетчатые, тип ГСИ-М, из оцинкованной проволоки диаметром 2,7 мм двойного кручения, с шестигранными ячейками размером 80х100 мм | т
25.11.23.119.08.1.01.02-0001-000 | Конструкции габионные сетчатые, тип ГСИ-М, из оцинкованной проволоки диаметром 2,7 мм двойного кручения, с шестигранными ячейками размером 80х100 мм | т
08.1.01.02-0011 | Конструкции габионные сетчатые, тип ГСИ-К, из оцинкованной проволоки диаметром 2,7 мм двойного кручения, с шестигранными ячейками размером 80х100 мм | т
25.11.23.119.08.1.01.02-0011-000 | Конструкции габионные сетчатые, тип ГСИ-К, из оцинкованной проволоки диаметром 2,7 мм двойного кручения, с шестигранными ячейками размером 80х100 мм | т
Группа 08.1.01.03: Панели защитные габионные | Группа 08.1.01.03: Панели защитные габионные | Группа 08.1.01.03: Панели защитные габионные
08.1.01.03-0022 | Панель защитная габионная с углом наклона лицевой грани 45° со стальными ребрами жесткости, из сетки с размерами ячейки 8х10 мм, из проволоки диаметром 2,7 (3,7) мм с цинковым и ПВХ покрытиями, размеры 3000х3000х580 мм | шт
25.11.23.119.08.1.01.03-0022-000 | Панель защитная габионная с углом наклона лицевой грани 45° со стальными ребрами жесткости, из сетки с размерами ячейки 8х10 мм, из проволоки диаметром 2,7 (3,7) мм с цинковым и ПВХ покрытиями, размеры 3000х3000х580 мм | шт
08.1.01.03-0023 | Панель защитная габионная с углом наклона лицевой грани 45° со стальными ребрами жесткости, из сетки с размерами ячейки 8х10 мм, из проволоки диаметром 2,7 (3,7) мм с цинковым и ПВХ покрытиями, размеры 4000х3000х580 мм | шт
25.11.23.119.08.1.01.03-0023-000 | Панель защитная габионная с углом наклона лицевой грани 45° со стальными ребрами жесткости, из сетки с размерами ячейки 8х10 мм, из проволоки диаметром 2,7 (3,7) мм с цинковым и ПВХ покрытиями, размеры 4000х3000х580 мм | шт
08.1.01.03-0024 | Панель защитная габионная с углом наклона лицевой грани 45° со стальными ребрами жесткости, из сетки с размерами ячейки 8х10 мм, из проволоки диаметром 2,7 (3,7) мм с цинковым и ПВХ покрытиями, размеры 5000х3000х580 мм | шт
25.11.23.119.08.1.01.03-0024-000 | Панель защитная габионная с углом наклона лицевой грани 45° со стальными ребрами жесткости, из сетки с размерами ячейки 8х10 мм, из проволоки диаметром 2,7 (3,7) мм с цинковым и ПВХ покрытиями, размеры 5000х3000х580 мм | шт
08.1.01.03-0025 | Панель защитная габионная с углом наклона лицевой грани 45° со стальными ребрами жесткости, из сетки с размерами ячейки 8х10 мм, из проволоки диаметром 2,7 (3,7) мм с цинковым и ПВХ покрытиями, размеры 6000х3000х580 мм | шт
25.11.23.119.08.1.01.03-0025-000 | Панель защитная габионная с углом наклона лицевой грани 45° со стальными ребрами жесткости, из сетки с размерами ячейки 8х10 мм, из проволоки диаметром 2,7 (3,7) мм с цинковым и ПВХ покрытиями, размеры 6000х3000х580 мм | шт
08.1.01.03-0026 | Панель защитная габионная с углом наклона лицевой грани 45° со стальными ребрами жесткости, из сетки с размерами ячейки 8х10 мм, из проволоки диаметром 2,7 (3,7) мм с цинковым и ПВХ покрытиями, размеры 7000х3000х580 мм | шт
25.11.23.119.08.1.01.03-0026-000 | Панель защитная габионная с углом наклона лицевой грани 45° со стальными ребрами жесткости, из сетки с размерами ячейки 8х10 мм, из проволоки диаметром 2,7 (3,7) мм с цинковым и ПВХ покрытиями, размеры 7000х3000х580 мм | шт
08.1.01.03-0027 | Панель защитная габионная с углом наклона лицевой грани 65° со стальными ребрами жесткости, из сетки с размерами ячейки 8х10 мм, из проволоки диаметром 2,7 (3,7) мм с цинковым и ПВХ покрытиями, размеры 3000х3000х730 мм | шт
25.11.23.119.08.1.01.03-0027-000 | Панель защитная габионная с углом наклона лицевой грани 65° со стальными ребрами жесткости, из сетки с размерами ячейки 8х10 мм, из проволоки диаметром 2,7 (3,7) мм с цинковым и ПВХ покрытиями, размеры 3000х3000х730 мм | шт
08.1.01.03-0028 | Панель защитная габионная с углом наклона лицевой грани 65° со стальными ребрами жесткости, из сетки с размерами ячейки 8х10 мм, из проволоки диаметром 2,7 (3,7) мм с цинковым и ПВХ покрытиями, размеры 4000х3000х730 мм | шт
25.11.23.119.08.1.01.03-0028-000 | Панель защитная габионная с углом наклона лицевой грани 65° со стальными ребрами жесткости, из сетки с размерами ячейки 8х10 мм, из проволоки диаметром 2,7 (3,7) мм с цинковым и ПВХ покрытиями, размеры 4000х3000х730 мм | шт
08.1.01.03-0029 | Панель защитная габионная с углом наклона лицевой грани 65° со стальными ребрами жесткости, из сетки с размерами ячейки 8х10 мм, из проволоки диаметром 2,7 (3,7) мм с цинковым и ПВХ покрытиями, размеры 5000х3000х730 мм | шт
25.11.23.119.08.1.01.03-0029-000 | Панель защитная габионная с углом наклона лицевой грани 65° со стальными ребрами жесткости, из сетки с размерами ячейки 8х10 мм, из проволоки диаметром 2,7 (3,7) мм с цинковым и ПВХ покрытиями, размеры 5000х3000х730 мм | шт
08.1.01.03-0030 | Панель защитная габионная с углом наклона лицевой грани 65° со стальными ребрами жесткости, из сетки с размерами ячейки 8х10 мм, из проволоки диаметром 2,7 (3,7) мм с цинковым и ПВХ покрытиями, размеры 6000х3000х730 мм | шт
25.11.23.119.08.1.01.03-0030-000 | Панель защитная габионная с углом наклона лицевой грани 65° со стальными ребрами жесткости, из сетки с размерами ячейки 8х10 мм, из проволоки диаметром 2,7 (3,7) мм с цинковым и ПВХ покрытиями, размеры 6000х3000х730 мм | шт
08.1.01.03-0031 | Панель защитная габионная с углом наклона лицевой грани 65° со стальными ребрами жесткости, из сетки с размерами ячейки 8х10 мм, из проволоки диаметром 2,7 (3,7) мм с цинковым и ПВХ покрытиями, размеры 7000х3000х730 мм | шт
25.11.23.119.08.1.01.03-0031-000 | Панель защитная габионная с углом наклона лицевой грани 65° со стальными ребрами жесткости, из сетки с размерами ячейки 8х10 мм, из проволоки диаметром 2,7 (3,7) мм с цинковым и ПВХ покрытиями, размеры 7000х3000х730 мм | шт
08.1.01.03-0032 | Панель защитная габионная с углом наклона лицевой грани 70° со стальными ребрами жесткости, из сетки с размерами ячейки 8х10 мм, из проволоки диаметром 2,7 (3,7) мм с цинковым и ПВХ покрытиями, размеры 3000х3000х760 мм | шт
25.11.23.119.08.1.01.03-0032-000 | Панель защитная габионная с углом наклона лицевой грани 70° со стальными ребрами жесткости, из сетки с размерами ячейки 8х10 мм, из проволоки диаметром 2,7 (3,7) мм с цинковым и ПВХ покрытиями, размеры 3000х3000х760 мм | шт
08.1.01.03-0033 | Панель защитная габионная с углом наклона лицевой грани 70° со стальными ребрами жесткости, из сетки с размерами ячейки 8х10 мм, из проволоки диаметром 2,7 (3,7) мм с цинковым и ПВХ покрытиями, размеры 4000х3000х760 мм | шт
25.11.23.119.08.1.01.03-0033-000 | Панель защитная габионная с углом наклона лицевой грани 70° со стальными ребрами жесткости, из сетки с размерами ячейки 8х10 мм, из проволоки диаметром 2,7 (3,7) мм с цинковым и ПВХ покрытиями, размеры 4000х3000х760 мм | шт
08.1.01.03-0034 | Панель защитная габионная с углом наклона лицевой грани 70° со стальными ребрами жесткости, из сетки с размерами ячейки 8х10 мм, из проволоки диаметром 2,7 (3,7) мм с цинковым и ПВХ покрытиями, размеры 5000х3000х760 мм | шт
25.11.23.119.08.1.01.03-0034-000 | Панель защитная габионная с углом наклона лицевой грани 70° со стальными ребрами жесткости, из сетки с размерами ячейки 8х10 мм, из проволоки диаметром 2,7 (3,7) мм с цинковым и ПВХ покрытиями, размеры 5000х3000х760 мм | шт
08.1.01.03-0035 | Панель защитная габионная с углом наклона лицевой грани 70° со стальными ребрами жесткости, из сетки с размерами ячейки 8х10 мм, из проволоки диаметром 2,7 (3,7) мм с цинковым и ПВХ покрытиями, размеры 6000х3000х760 мм | шт
25.11.23.119.08.1.01.03-0035-000 | Панель защитная габионная с углом наклона лицевой грани 70° со стальными ребрами жесткости, из сетки с размерами ячейки 8х10 мм, из проволоки диаметром 2,7 (3,7) мм с цинковым и ПВХ покрытиями, размеры 6000х3000х760 мм | шт
08.1.01.03-0036 | Панель защитная габионная с углом наклона лицевой грани 70° со стальными ребрами жесткости, из сетки с размерами ячейки 8х10 мм, из проволоки диаметром 2,7 (3,7) мм с цинковым и ПВХ покрытиями, размеры 7000х3000х760 мм | шт
25.11.23.119.08.1.01.03-0036-000 | Панель защитная габионная с углом наклона лицевой грани 70° со стальными ребрами жесткости, из сетки с размерами ячейки 8х10 мм, из проволоки диаметром 2,7 (3,7) мм с цинковым и ПВХ покрытиями, размеры 7000х3000х760 мм | шт
Раздел 08.1.02: Металлоизделия общестроительного и специального назначения | Раздел 08.1.02: Металлоизделия общестроительного и специального назначения | Раздел 08.1.02: Металлоизделия общестроительного и специального назначения
Группа 08.1.02.01: Воронки | Группа 08.1.02.01: Воронки | Группа 08.1.02.01: Воронки
08.1.02.01-0001 | Воронка для сбора атмосферных осадков из оцинкованной стали, толщина 0,5 мм, диаметр 100 мм | шт
25.11.23.119.08.1.02.01-0001-000 | Воронка для сбора атмосферных осадков из оцинкованной стали, толщина 0,5 мм, диаметр 100 мм | шт
08.1.02.01-0002 | Воронка для сбора атмосферных осадков из оцинкованной стали, толщина 0,55 мм, диаметр 216 мм | шт
25.11.23.119.08.1.02.01-0002-000 | Воронка для сбора атмосферных осадков из оцинкованной стали, толщина 0,55 мм, диаметр 216 мм | шт
08.1.02.01-0003 | Воронка кровельная чугунная, диаметр 80 мм | шт
25.11.23.119.08.1.02.01-0003-000 | Воронка кровельная чугунная, диаметр 80 мм | шт
08.1.02.01-0004 | Воронка кровельная чугунная, диаметр 100 мм | шт
25.11.23.119.08.1.02.01-0004-000 | Воронка кровельная чугунная, диаметр 100 мм | шт
08.1.02.01-0006 | Воронка для сбора атмосферных осадков из оцинкованной стали, толщина 0,5 мм, диаметр 90 мм | шт
25.11.23.119.08.1.02.01-0006-000 | Воронка для сбора атмосферных осадков из оцинкованной стали, толщина 0,5 мм, диаметр 90 мм | шт
08.1.02.01-0007 | Воронка для сбора атмосферных осадков из оцинкованной стали, толщина 0,5 мм, диаметр 106 мм | шт
25.11.23.119.08.1.02.01-0007-000 | Воронка для сбора атмосферных осадков из оцинкованной стали, толщина 0,5 мм, диаметр 106 мм | шт
08.1.02.01-0008 | Воронка для сбора атмосферных осадков из оцинкованной стали, толщина 0,5 мм, диаметр 110 мм | шт
25.11.23.119.08.1.02.01-0008-000 | Воронка для сбора атмосферных осадков из оцинкованной стали, толщина 0,5 мм, диаметр 110 мм | шт
08.1.02.01-0009 | Воронка для сбора атмосферных осадков из оцинкованной стали, толщина 0,5 мм, диаметр 125 мм | шт
25.11.23.119.08.1.02.01-0009-000 | Воронка для сбора атмосферных осадков из оцинкованной стали, толщина 0,5 мм, диаметр 125 мм | шт
08.1.02.01-0010 | Воронка для сбора атмосферных осадков из оцинкованной стали, толщина 0,5 мм, диаметр 130 мм | шт
25.11.23.119.08.1.02.01-0010-000 | Воронка для сбора атмосферных осадков из оцинкованной стали, толщина 0,5 мм, диаметр 130 мм | шт
08.1.02.01-0011 | Воронка кровельная чугунная, диаметр 50 мм | шт
25.11.23.119.08.1.02.01-0011-000 | Воронка кровельная чугунная, диаметр 50 мм | шт
08.1.02.01-0013 | Воронка для сбора атмосферных осадков из оцинкованной стали, толщина 0,55 мм, диаметр 150 мм | шт
25.11.23.119.08.1.02.01-0013-000 | Воронка для сбора атмосферных осадков из оцинкованной стали, толщина 0,55 мм, диаметр 150 мм | шт
08.1.02.01-0040 | Воронка водосточная чугунная квадратная с решеткой размерами 270х290х50 мм, размеры воронки 350х330х165 мм, внешний диаметр стакана 154 мм | шт
25.11.23.119.08.1.02.01-0040-000 | Воронка водосточная чугунная квадратная с решеткой размерами 270х290х50 мм, размеры воронки 350х330х165 мм, внешний диаметр стакана 154 мм | шт
08.1.02.01-1004 | Воронка для сбора атмосферных осадков из оцинкованной стали, толщина 0,5 мм, диаметр 120 мм | шт
25.11.23.119.08.1.02.01-1004-000 | Воронка для сбора атмосферных осадков из оцинкованной стали, толщина 0,5 мм, диаметр 120 мм | шт
08.1.02.01-1006 | Воронка для сбора атмосферных осадков из оцинкованной стали, толщина 0,5 мм, диаметр 140 мм | шт
25.11.23.119.08.1.02.01-1006-000 | Воронка для сбора атмосферных осадков из оцинкованной стали, толщина 0,5 мм, диаметр 140 мм | шт
08.1.02.01-1008 | Воронка для сбора атмосферных осадков из оцинкованной стали, толщина 0,5 мм, диаметр 160 мм | шт
25.11.23.119.08.1.02.01-1008-000 | Воронка для сбора атмосферных осадков из оцинкованной стали, толщина 0,5 мм, диаметр 160 мм | шт
08.1.02.01-1010 | Воронка для сбора атмосферных осадков из оцинкованной стали, толщина 0,5 мм, диаметр 180 мм | шт
25.11.23.119.08.1.02.01-1010-000 | Воронка для сбора атмосферных осадков из оцинкованной стали, толщина 0,5 мм, диаметр 180 мм | шт
08.1.02.01-1011 | Воронка для сбора атмосферных осадков из оцинкованной стали, толщина 0,5 мм, диаметр 200 мм | шт
25.11.23.119.08.1.02.01-1011-000 | Воронка для сбора атмосферных осадков из оцинкованной стали, толщина 0,5 мм, диаметр 200 мм | шт
08.1.02.01-1012 | Воронка для сбора атмосферных осадков из оцинкованной стали, толщина 0,5 мм, диаметр 220 мм | шт
25.11.23.119.08.1.02.01-1012-000 | Воронка для сбора атмосферных осадков из оцинкованной стали, толщина 0,5 мм, диаметр 220 мм | шт
Группа 08.1.02.03: Детали обрамления | Группа 08.1.02.03: Детали обрамления | Группа 08.1.02.03: Детали обрамления
08.1.02.03-0001 | Аквилон из оцинкованной стали с полимерным покрытием, размеры 15х25х25х20х35 мм, толщина 0,5 мм | м
25.11.23.119.08.1.02.03-0001-000 | Аквилон из оцинкованной стали с полимерным покрытием, размеры 15х25х25х20х35 мм, толщина 0,5 мм | м
08.1.02.03-0011 | Планка примыкания (фартук) из оцинкованной стали, толщина 0,5 мм | кг
25.11.23.119.08.1.02.03-0011-000 | Планка примыкания (фартук) из оцинкованной стали, толщина 0,5 мм | кг
25.11.23.119.08.1.02.03-0011-001 | Планки примыкания для металлочерепицы из оцинкованной стали, размеры 130х160 мм, толщина 0,5 мм | кг
08.1.02.03-0021 | Водоотлив оконный из оцинкованной стали с полимерным покрытием, размеры 20х250х20х20 мм, толщина 0,5 мм | м
25.11.23.119.08.1.02.03-0021-000 | Водоотлив оконный из оцинкованной стали с полимерным покрытием, размеры 20х250х20х20 мм, толщина 0,5 мм | м
08.1.02.03-0031 | Планка крепежная прижимная из оцинкованной стали с полимерным покрытием, ширина 82 мм, длина 2000 мм, толщина 0,5 мм | шт
25.11.23.119.08.1.02.03-0031-000 | Планка крепежная прижимная из оцинкованной стали с полимерным покрытием, ширина 82 мм, длина 2000 мм, толщина 0,5 мм | шт
08.1.02.03-0041 | Кронштейн крепежный стальной оцинкованный угловой, размеры 200х50х50 мм, толщина 1,2 мм | шт
25.11.23.119.08.1.02.03-0041-000 | Кронштейн крепежный стальной оцинкованный угловой, размеры 200х50х50 мм, толщина 1,2 мм | шт
08.1.02.03-0051 | Наличник из оцинкованной стали с полимерным покрытием, размеры 55х22х30х14х30х22х30 мм, толщина 0,5 мм | м
25.11.23.119.08.1.02.03-0051-000 | Наличник из оцинкованной стали с полимерным покрытием, размеры 55х22х30х14х30х22х30 мм, толщина 0,5 мм | м
08.1.02.03-0061 | Планка начальная из оцинкованной стали с полимерным покрытием, размеры 200х50 мм, толщина 0,5 мм | м
25.11.23.119.08.1.02.03-0061-000 | Планка начальная из оцинкованной стали с полимерным покрытием, размеры 200х50 мм, толщина 0,5 мм | м
08.1.02.03-0071 | Нащельник стальной оцинкованный с полимерным покрытием, толщина 0,5 мм | м
25.11.23.119.08.1.02.03-0071-000 | Нащельник стальной оцинкованный с полимерным покрытием, толщина 0,5 мм | м
08.1.02.03-0081 | Планка откосная из оцинкованной стали с полимерным покрытием, ширина 250 мм, высота 50 мм, толщина 0,5 мм | м
25.11.23.119.08.1.02.03-0081-000 | Планка откосная из оцинкованной стали с полимерным покрытием, ширина 250 мм, высота 50 мм, толщина 0,5 мм | м
08.1.02.03-0091 | Угол наружный, внутренний из оцинкованной стали с полимерным покрытием, размеры 100х100 мм, толщина 0,5 мм | м
25.11.23.119.08.1.02.03-0091-000 | Угол наружный, внутренний из оцинкованной стали с полимерным покрытием, размеры 100х100 мм, толщина 0,5 мм | м
08.1.02.03-0120 | Скоба для ендовы алюминиевая окрашенная, толщина 1,5 мм, размеры 40х50 мм | шт
25.11.23.120.08.1.02.03-0120-000 | Скоба для ендовы алюминиевая окрашенная, толщина 1,5 мм, размеры 40х50 мм | шт
Группа 08.1.02.04: Жесть | Группа 08.1.02.04: Жесть | Группа 08.1.02.04: Жесть
08.1.02.04-0001 | Жесть белая электролитического лужения, толщина 0,22-0,25 мм | кг
25.11.23.119.08.1.02.04-0001-000 | Жесть белая электролитического лужения, толщина 0,22-0,25 мм | кг
25.11.23.119.08.1.02.04-0001-001 | Жесть белая электролитического лужения, толщина 0,22 мм | кг
25.11.23.119.08.1.02.04-0001-002 | Жесть белая электролитического лужения, толщина 0,25 мм | кг
Группа 08.1.02.05: Жилки металлические | Группа 08.1.02.05: Жилки металлические | Группа 08.1.02.05: Жилки металлические
08.1.02.05-0002 | Жилки (полосы) алюминиевые для мозаичных покрытий, размеры 2х12 мм | м
24.42.22.139.08.1.02.05-0002-000 | Жилки (полосы) алюминиевые для мозаичных покрытий, размеры 2х12 мм | м
08.1.02.05-0004 | Жилки латунные для мозаичных покрытий, размеры 3х10 мм | м
24.45.30.390.08.1.02.05-0004-000 | Жилки латунные для мозаичных покрытий, размеры 3х10 мм | м
Группа 08.1.02.06: Люки и лазы | Группа 08.1.02.06: Люки и лазы | Группа 08.1.02.06: Люки и лазы
08.1.02.06-0001 | Люк чугунный канализационный запорный квадратный, номинальная нагрузка 400 кН, размеры лаза 1000х1000 мм | шт
25.11.23.119.08.1.02.06-0001-000 | Люк чугунный канализационный запорный квадратный, номинальная нагрузка 400 кН, размеры лаза 1000х1000 мм | шт
08.1.02.06-0002 | Люк чугунный канализационный запорный квадратный, номинальная нагрузка 400 кН, размеры лаза 1500х1500 мм | шт
25.11.23.119.08.1.02.06-0002-000 | Люк чугунный канализационный запорный квадратный, номинальная нагрузка 400 кН, размеры лаза 1500х1500 мм | шт
08.1.02.06-0011 | Люк чугунный круглый легкий, номинальная нагрузка 15 кН, диаметр лаза 600 мм | шт
25.11.23.119.08.1.02.06-0011-000 | Люк чугунный круглый легкий, номинальная нагрузка 15 кН, диаметр лаза 600 мм | шт
08.1.02.06-0021 | Люк чугунный круглый средний, номинальная нагрузка 125 кН, диаметр лаза 600 мм | шт
25.11.23.119.08.1.02.06-0021-000 | Люк чугунный круглый средний, номинальная нагрузка 125 кН, диаметр лаза 600 мм | шт
08.1.02.06-0042 | Люк чугунный с решеткой для дождеприемного колодца, номинальная нагрузка 15 кН, диаметр лаза 600 мм | шт
25.11.23.119.08.1.02.06-0042-000 | Люк чугунный с решеткой для дождеприемного колодца, номинальная нагрузка 15 кН, диаметр лаза 600 мм | шт
08.1.02.06-0043 | Люк чугунный круглый тяжелый, номинальная нагрузка 250 кН, диаметр лаза 600 мм | шт
25.11.23.119.08.1.02.06-0043-000 | Люк чугунный круглый тяжелый, номинальная нагрузка 250 кН, диаметр лаза 600 мм | шт
08.1.02.06-0044 | Решетка круглого чугунного дождеприемника, номинальная нагрузка 15 кН, диаметр лаза 600 мм | шт
25.11.23.114.08.1.02.06-0044-000 | Решетка круглого чугунного дождеприемника, номинальная нагрузка 15 кН, диаметр лаза 600 мм | шт
08.1.02.06-0070 | Люк стальной замерный для резервуаров, условный диаметр 80 мм | шт
25.11.23.119.08.1.02.06-0070-000 | Люк стальной замерный для резервуаров, условный диаметр 80 мм | шт
08.1.02.06-0071 | Люк стальной замерный для резервуаров, условный диаметр 100 мм | шт
25.11.23.119.08.1.02.06-0071-000 | Люк стальной замерный для резервуаров, условный диаметр 100 мм | шт
08.1.02.06-0072 | Люк стальной замерный для резервуаров, условный диаметр 150 мм | шт
25.11.23.119.08.1.02.06-0072-000 | Люк стальной замерный для резервуаров, условный диаметр 150 мм | шт
08.1.02.06-1002 | Крышка люка стальная предохранительная с запорным устройством для смотровых колодцев, толщина стали 5 мм, диаметр 640 мм | шт
25.11.23.119.08.1.02.06-1002-000 | Крышка люка стальная предохранительная с запорным устройством для смотровых колодцев, толщина стали 5 мм, диаметр 640 мм | шт
08.1.02.06-1004 | Крышка люка дополнительная стальная с тремя запорными устройствами, высота 90 мм, диаметр 620 мм | шт
25.11.23.119.08.1.02.06-1004-000 | Крышка люка дополнительная стальная с тремя запорными устройствами, высота 90 мм, диаметр 620 мм | шт
08.1.02.06-1008 | Люк чугунный с решеткой для дождеприемного колодца, тип ДБ2, размеры 980х495х120 мм | шт
25.11.23.119.08.1.02.06-1008-000 | Люк чугунный с решеткой для дождеприемного колодца, тип ДБ2, размеры 980х495х120 мм | шт
08.1.02.06-1014 | Решетка прямоугольного чугунного дождеприемника, номинальная нагрузка 12,5 кН, размеры лаза 360х780 мм | шт
25.11.23.114.08.1.02.06-1014-000 | Решетка прямоугольного чугунного дождеприемника, номинальная нагрузка 12,5 кН, размеры лаза 360х780 мм | шт
08.1.02.06-1016 | Решетка прямоугольного чугунного дождеприемника, номинальная нагрузка 25 кН, размеры лаза 360х780 мм | шт
25.11.23.114.08.1.02.06-1016-000 | Решетка прямоугольного чугунного дождеприемника, номинальная нагрузка 25 кН, размеры лаза 360х780 мм | шт
08.1.02.06-1020 | Устройство стальное запорное для смотровых колодцев с рычажно-винтовым механизмом с тремя упорами, диаметр лаза 600 мм | шт
25.11.23.119.08.1.02.06-1020-000 | Устройство стальное запорное для смотровых колодцев с рычажно-винтовым механизмом с тремя упорами, диаметр лаза 600 мм | шт
Группа 08.1.02.07: Материалы водосточной системы | Группа 08.1.02.07: Материалы водосточной системы | Группа 08.1.02.07: Материалы водосточной системы
08.1.02.07-0034 | Планка ендовы верхняя с покрытием, размеры 76х76х2000 мм | шт
25.11.23.119.08.1.02.07-0034-000 | Планка ендовы верхняя с покрытием, размеры 76х76х2000 мм | шт
08.1.02.07-0200 | Сливы оконные из оцинкованной стали, окрашенные, для навесных вентилируемых фасадов, толщина 0,5 мм | м2
24.32.20.000.08.1.02.07-0200-000 | Сливы оконные из оцинкованной стали, окрашенные, для навесных вентилируемых фасадов, толщина 0,5 мм | м2
Группа 08.1.02.08: Оттяжки анкерные тросовой обвязки для укрепления грунтов | Группа 08.1.02.08: Оттяжки анкерные тросовой обвязки для укрепления грунтов | Группа 08.1.02.08: Оттяжки анкерные тросовой обвязки для укрепления грунтов
08.1.02.08-0024 | Система укрепления склонов на основе плетеной сетки из стальной проволоки с алюмоцинковым покрытием, с ромбическими ячейками, с зубчатыми пластинами из оцинкованной стали размером 330х190х10 мм, диаметр проволоки 3 мм, прочность на разрыв не менее 100 кН/м | м2
25.93.13.112.08.1.02.08-0024-000 | Система укрепления склонов на основе плетеной сетки из стальной проволоки с алюмоцинковым покрытием, с ромбическими ячейками, с зубчатыми пластинами из оцинкованной стали размером 330х190х10 мм, диаметр проволоки 3 мм, прочность на разрыв не менее 100 кН/м | м2
08.1.02.08-0025 | Система укрепления склонов на основе плетеной сетки из стальной проволоки с алюмоцинковым покрытием, с ромбическими ячейками, с зубчатыми пластинами из оцинкованной стали размером 150х150х10 мм, диаметр проволоки 2 мм, прочность на разрыв не менее 53 кН/м | м2
25.93.13.112.08.1.02.08-0025-000 | Система укрепления склонов на основе плетеной сетки из стальной проволоки с алюмоцинковым покрытием, с ромбическими ячейками, с зубчатыми пластинами из оцинкованной стали размером 150х150х10 мм, диаметр проволоки 2 мм, прочность на разрыв не менее 53 кН/м | м2
08.1.02.08-0026 | Система укрепления склонов на основе плетеной сетки из стальной проволоки с алюмоцинковым покрытием, с ромбическими ячейками, с зубчатыми пластинами из оцинкованной стали размером 250х155х38 мм, диаметр проволоки 2 мм, прочность на разрыв не менее 85 кН/м | м2
25.93.13.112.08.1.02.08-0026-000 | Система укрепления склонов на основе плетеной сетки из стальной проволоки с алюмоцинковым покрытием, с ромбическими ячейками, с зубчатыми пластинами из оцинкованной стали размером 250х155х38 мм, диаметр проволоки 2 мм, прочность на разрыв не менее 85 кН/м | м2
08.1.02.08-0027 | Система укрепления склонов на основе плетеной сетки из стальной проволоки с алюмоцинковым покрытием, с ромбическими ячейками, с зубчатыми пластинами из оцинкованной стали размером 330х205х48 мм, диаметр проволоки 4 мм, прочность на разрыв не менее 250 кН/м | м2
25.93.13.112.08.1.02.08-0027-000 | Система укрепления склонов на основе плетеной сетки из стальной проволоки с алюмоцинковым покрытием, с ромбическими ячейками, с зубчатыми пластинами из оцинкованной стали размером 330х205х48 мм, диаметр проволоки 4 мм, прочность на разрыв не менее 250 кН/м | м2
08.1.02.08-0028 | Система укрепления склонов на основе плетеной сетки из стальной проволоки с алюмоцинковым покрытием, с ромбическими ячейками, с зубчатыми пластинами из оцинкованной стали размером 665х284х64 мм, диаметр проволоки 4 мм, прочность на разрыв не менее 250 кН/м | м2
25.93.13.112.08.1.02.08-0028-000 | Система укрепления склонов на основе плетеной сетки из стальной проволоки с алюмоцинковым покрытием, с ромбическими ячейками, с зубчатыми пластинами из оцинкованной стали размером 665х284х64 мм, диаметр проволоки 4 мм, прочность на разрыв не менее 250 кН/м | м2
08.1.02.08-0029 | Система укрепления склонов на основе плетеной сетки из стальной проволоки с алюмоцинковым покрытием, с ромбическими ячейками, с зубчатыми пластинами из оцинкованной стали размером 330х205х48 мм, диаметр проволоки 3 мм, прочность на разрыв не менее 150 кН/м | м2
25.93.13.112.08.1.02.08-0029-000 | Система укрепления склонов на основе плетеной сетки из стальной проволоки с алюмоцинковым покрытием, с ромбическими ячейками, с зубчатыми пластинами из оцинкованной стали размером 330х205х48 мм, диаметр проволоки 3 мм, прочность на разрыв не менее 150 кН/м | м2
08.1.02.08-0030 | Система укрепления склонов на основе плетеной сетки из стальной проволоки с алюмоцинковым покрытием, с ромбическими ячейками, с зубчатыми пластинами из оцинкованной стали размером 665х284х64 мм, диаметр проволоки 3 мм, прочность на разрыв не менее 150 кН/м | м2
25.93.13.112.08.1.02.08-0030-000 | Система укрепления склонов на основе плетеной сетки из стальной проволоки с алюмоцинковым покрытием, с ромбическими ячейками, с зубчатыми пластинами из оцинкованной стали размером 665х284х64 мм, диаметр проволоки 3 мм, прочность на разрыв не менее 150 кН/м | м2
08.1.02.08-0031 | Система укрепления склонов на основе плетеной сетки из стальной проволоки с алюмоцинковым покрытием, с ромбическими ячейками, с зубчатыми пластинами из оцинкованной стали размером 330х205х48 мм, диаметр проволоки 4 мм, прочность на разрыв не менее 220 кН/м | м2
25.93.13.112.08.1.02.08-0031-000 | Система укрепления склонов на основе плетеной сетки из стальной проволоки с алюмоцинковым покрытием, с ромбическими ячейками, с зубчатыми пластинами из оцинкованной стали размером 330х205х48 мм, диаметр проволоки 4 мм, прочность на разрыв не менее 220 кН/м | м2
08.1.02.08-0032 | Система укрепления склонов на основе плетеной сетки из стальной проволоки с алюмоцинковым покрытием, с ромбическими ячейками, с зубчатыми пластинами из оцинкованной стали размером 665х284х64 мм, диаметр проволоки 3 мм, прочность на разрыв не менее 220 кН/м | м2
25.93.13.112.08.1.02.08-0032-000 | Система укрепления склонов на основе плетеной сетки из стальной проволоки с алюмоцинковым покрытием, с ромбическими ячейками, с зубчатыми пластинами из оцинкованной стали размером 665х284х64 мм, диаметр проволоки 3 мм, прочность на разрыв не менее 220 кН/м | м2
Группа 08.1.02.09: Плиты стальные и чугунные для полов | Группа 08.1.02.09: Плиты стальные и чугунные для полов | Группа 08.1.02.09: Плиты стальные и чугунные для полов
08.1.02.09-0001 | Плитка стальная квадратная перфорированная для полов, размеры 300х300 мм, толщина 1,5 мм | т
25.11.23.119.08.1.02.09-0001-000 | Плитка стальная квадратная перфорированная для полов, размеры 300х300 мм, толщина 1,5 мм | т
08.1.02.09-0003 | Плитка чугунная квадратная для полов, размеры 300х300 мм, толщина 25 мм | т
25.11.23.119.08.1.02.09-0003-000 | Плитка чугунная квадратная для полов, размеры 300х300 мм, толщина 25 мм | т
Группа 08.1.02.10: Плиты фронтальные | Группа 08.1.02.10: Плиты фронтальные | Группа 08.1.02.10: Плиты фронтальные
08.1.02.10-0001 | Плита фронтальная | кг
25.11.23.119.08.1.02.10-0001-000 | Плита фронтальная | кг
Группа 08.1.02.11: Поковки | Группа 08.1.02.11: Поковки | Группа 08.1.02.11: Поковки
08.1.02.11-0001 | Поковки из квадратных заготовок, масса 1,5-4,5 кг | т
25.94.12.190.08.1.02.11-0001-000 | Поковки из квадратных заготовок, масса 1,5-4,5 кг | т
25.94.12.190.08.1.02.11-0001-001 | Поковки из квадратных заготовок, масса 1,8 кг | т
25.94.12.190.08.1.02.11-0001-002 | Поковки из квадратных заготовок, масса 2,825 кг | т
25.94.12.190.08.1.02.11-0001-003 | Поковки из квадратных заготовок, масса 3,575 кг | т
25.94.12.190.08.1.02.11-0001-004 | Поковки из квадратных заготовок, масса 4,5 кг | т
08.1.02.11-0006 | Поковки из квадратных заготовок, масса 90 кг | т
25.94.12.190.08.1.02.11-0006-000 | Поковки из квадратных заготовок, масса 90 кг | т
08.1.02.11-0021 | Поковки простые строительные (скобы, закрепы, хомуты), масса 1,8 кг | кг
25.94.12.190.08.1.02.11-0021-000 | Поковки простые строительные (скобы, закрепы, хомуты), масса 1,8 кг | кг
08.1.02.11-0023 | Поковки простые строительные (скобы, закрепы, хомуты), масса до 1,6 кг | кг
25.94.12.190.08.1.02.11-0023-000 | Поковки простые строительные (скобы, закрепы, хомуты), масса до 1,6 кг | кг
08.1.02.11-0032 | Поковки строительные с механической обработкой (скобы, закрепы, хомуты), масса до 10 кг | кг
25.94.12.190.08.1.02.11-0032-000 | Поковки строительные с механической обработкой (скобы, закрепы, хомуты), масса до 10 кг | кг
Группа 08.1.02.12: Приборы печные | Группа 08.1.02.12: Приборы печные | Группа 08.1.02.12: Приборы печные
08.1.02.12-0001 | Вьюшка чугунная для печи, размеры 280х280х25 мм | шт
25.11.23.119.08.1.02.12-0001-000 | Вьюшка чугунная для печи, размеры 280х280х25 мм | шт
08.1.02.12-0011 | Дверка чугунная для печи, поддувальная, размеры 291х160х67 мм | шт
25.11.23.119.08.1.02.12-0011-000 | Дверка чугунная для печи, поддувальная, размеры 291х160х67 мм | шт
08.1.02.12-0031 | Задвижка чугунная для печи, размеры 390х190х27 мм | шт
25.11.23.119.08.1.02.12-0031-000 | Задвижка чугунная для печи, размеры 390х190х27 мм | шт
08.1.02.12-0041 | Бак стальной для бани, объем 40 л, размеры 500х350х240 мм | шт
25.11.23.119.08.1.02.12-0041-000 | Бак стальной для бани, объем 40 л, размеры 500х350х240 мм | шт
08.1.02.12-0061 | Дверка чугунная для печи, топочная, размеры 291х230х67 мм | шт
25.11.23.119.08.1.02.12-0061-000 | Дверка чугунная для печи, топочная, размеры 291х230х67 мм | шт
08.1.02.12-0071 | Духовка чугунная для печи, размеры 345х289х500 мм | шт
25.11.23.119.08.1.02.12-0071-000 | Духовка чугунная для печи, размеры 345х289х500 мм | шт
08.1.02.12-0100 | Печь стальная отопительная на твердом топливе, окрашенная, чугунная дверка со жаростойким стеклом, диаметр дымохода 120 мм, мощность 16 кВт, размеры 760х825х370 мм | шт
25.11.23.119.08.1.02.12-0100-000 | Печь стальная отопительная на твердом топливе, окрашенная, чугунная дверка со жаростойким стеклом, диаметр дымохода 120 мм, мощность 16 кВт, размеры 760х825х370 мм | шт
08.1.02.12-0102 | Печь стальная отопительно-варочная на твердом топливе, окрашенная, чугунная дверка со жаростойким стеклом, диаметр дымохода 115 мм, мощность 18 кВт, размеры 594х400х790 мм | шт
25.11.23.119.08.1.02.12-0102-000 | Печь стальная отопительно-варочная на твердом топливе, окрашенная, чугунная дверка со жаростойким стеклом, диаметр дымохода 115 мм, мощность 18 кВт, размеры 594х400х790 мм | шт
08.1.02.12-0104 | Печь стальная отопительно-варочная на твердом топливе, окрашенная, глухая чугунная дверка, диаметр дымохода 115 мм, мощность 12 кВт, размеры 640х420х630 мм | шт
25.11.23.119.08.1.02.12-0104-000 | Печь стальная отопительно-варочная на твердом топливе, окрашенная, глухая чугунная дверка, диаметр дымохода 115 мм, мощность 12 кВт, размеры 640х420х630 мм | шт
08.1.02.12-0106 | Печь стальная отопительно-варочная на твердом топливе, окрашенная, глухая чугунная дверка, диаметр дымохода 115 мм, мощность 20 кВт, размеры 650х520х630 мм | шт
25.11.23.119.08.1.02.12-0106-000 | Печь стальная отопительно-варочная на твердом топливе, окрашенная, глухая чугунная дверка, диаметр дымохода 115 мм, мощность 20 кВт, размеры 650х520х630 мм | шт
08.1.02.12-0108 | Печь стальная отопительно-варочная на твердом топливе, окрашенная, чугунная дверка со жаростойким стеклом, диаметр дымохода 115 мм, мощность 8 кВт, размеры 780х520х410 мм | шт
25.11.23.119.08.1.02.12-0108-000 | Печь стальная отопительно-варочная на твердом топливе, окрашенная, чугунная дверка со жаростойким стеклом, диаметр дымохода 115 мм, мощность 8 кВт, размеры 780х520х410 мм | шт
08.1.02.12-0110 | Печь стальная отопительно-варочная на твердом топливе, окрашенная, глухая чугунная дверка, диаметр дымохода 150 мм, мощность 27 кВт, размеры 920х590х850 мм | шт
25.11.23.119.08.1.02.12-0110-000 | Печь стальная отопительно-варочная на твердом топливе, окрашенная, глухая чугунная дверка, диаметр дымохода 150 мм, мощность 27 кВт, размеры 920х590х850 мм | шт
08.1.02.12-0112 | Печь стальная отопительно-варочная на твердом топливе с водяным контуром объемом 41 л, окрашенная, чугунная дверка со жаростойким стеклом, диаметр дымохода 130 мм, мощность 12 кВт, размеры 590х410х680 мм | шт
25.11.23.119.08.1.02.12-0112-000 | Печь стальная отопительно-варочная на твердом топливе с водяным контуром объемом 41 л, окрашенная, чугунная дверка со жаростойким стеклом, диаметр дымохода 130 мм, мощность 12 кВт, размеры 590х410х680 мм | шт
08.1.02.12-0114 | Печь стальная отопительно-варочная на твердом топливе, окрашенная, глухая чугунная дверка, диаметр дымохода 115 мм, мощность 6 кВт, размеры 40х594х450 мм | шт
25.11.23.119.08.1.02.12-0114-000 | Печь стальная отопительно-варочная на твердом топливе, окрашенная, глухая чугунная дверка, диаметр дымохода 115 мм, мощность 6 кВт, размеры 40х594х450 мм | шт
Группа 08.1.02.13: Рукава металлические | Группа 08.1.02.13: Рукава металлические | Группа 08.1.02.13: Рукава металлические
08.1.02.13-0001 | Рукав металлический из стальной оцинкованной ленты, негерметичный, простого профиля, РЗ-ЦХ, диаметр условного прохода 6 мм | м
25.11.23.119.08.1.02.13-0001-000 | Рукав металлический из стальной оцинкованной ленты, негерметичный, простого профиля, РЗ-ЦХ, диаметр условного прохода 6 мм | м
08.1.02.13-0002 | Рукав металлический из стальной оцинкованной ленты, негерметичный, простого профиля, РЗ-ЦХ, диаметр условного прохода 8 мм | м
25.11.23.119.08.1.02.13-0002-000 | Рукав металлический из стальной оцинкованной ленты, негерметичный, простого профиля, РЗ-ЦХ, диаметр условного прохода 8 мм | м
08.1.02.13-0003 | Рукав металлический из стальной оцинкованной ленты, негерметичный, простого профиля, РЗ-ЦХ, диаметр условного прохода 10 мм | м
25.11.23.119.08.1.02.13-0003-000 | Рукав металлический из стальной оцинкованной ленты, негерметичный, простого профиля, РЗ-ЦХ, диаметр условного прохода 10 мм | м
08.1.02.13-0004 | Рукав металлический из стальной оцинкованной ленты, негерметичный, простого профиля, РЗ-ЦХ, диаметр условного прохода 12 мм | м
25.11.23.119.08.1.02.13-0004-000 | Рукав металлический из стальной оцинкованной ленты, негерметичный, простого профиля, РЗ-ЦХ, диаметр условного прохода 12 мм | м
08.1.02.13-0005 | Рукав металлический из стальной оцинкованной ленты, негерметичный, простого профиля, РЗ-ЦХ, диаметр условного прохода 15 мм | м
25.11.23.119.08.1.02.13-0005-000 | Рукав металлический из стальной оцинкованной ленты, негерметичный, простого профиля, РЗ-ЦХ, диаметр условного прохода 15 мм | м
08.1.02.13-0006 | Рукав металлический из стальной оцинкованной ленты, негерметичный, простого профиля, РЗ-ЦХ, диаметр условного прохода 18 мм | м
25.11.23.119.08.1.02.13-0006-000 | Рукав металлический из стальной оцинкованной ленты, негерметичный, простого профиля, РЗ-ЦХ, диаметр условного прохода 18 мм | м
08.1.02.13-0007 | Рукав металлический из стальной оцинкованной ленты, негерметичный, простого профиля, РЗ-ЦХ, диаметр условного прохода 20 мм | м
25.11.23.119.08.1.02.13-0007-000 | Рукав металлический из стальной оцинкованной ленты, негерметичный, простого профиля, РЗ-ЦХ, диаметр условного прохода 20 мм | м
08.1.02.13-0008 | Рукав металлический из стальной оцинкованной ленты, негерметичный, простого профиля, РЗ-ЦХ, диаметр условного прохода 22 мм | м
25.11.23.119.08.1.02.13-0008-000 | Рукав металлический из стальной оцинкованной ленты, негерметичный, простого профиля, РЗ-ЦХ, диаметр условного прохода 22 мм | м
08.1.02.13-0009 | Рукав металлический из стальной оцинкованной ленты, негерметичный, простого профиля, РЗ-ЦХ, диаметр условного прохода 25 мм | м
25.11.23.119.08.1.02.13-0009-000 | Рукав металлический из стальной оцинкованной ленты, негерметичный, простого профиля, РЗ-ЦХ, диаметр условного прохода 25 мм | м
08.1.02.13-0010 | Рукав металлический из стальной оцинкованной ленты, негерметичный, простого профиля, РЗ-ЦХ, диаметр условного прохода 27 мм | м
25.11.23.119.08.1.02.13-0010-000 | Рукав металлический из стальной оцинкованной ленты, негерметичный, простого профиля, РЗ-ЦХ, диаметр условного прохода 27 мм | м
08.1.02.13-0011 | Рукав металлический из стальной оцинкованной ленты, негерметичный, простого профиля, РЗ-ЦХ, диаметр условного прохода 32 мм | м
25.11.23.119.08.1.02.13-0011-000 | Рукав металлический из стальной оцинкованной ленты, негерметичный, простого профиля, РЗ-ЦХ, диаметр условного прохода 32 мм | м
08.1.02.13-0012 | Рукав металлический из стальной оцинкованной ленты, негерметичный, простого профиля, РЗ-ЦХ, диаметр условного прохода 38 мм | м
25.11.23.119.08.1.02.13-0012-000 | Рукав металлический из стальной оцинкованной ленты, негерметичный, простого профиля, РЗ-ЦХ, диаметр условного прохода 38 мм | м
08.1.02.13-0013 | Рукав металлический из стальной оцинкованной ленты, негерметичный, простого профиля, РЗ-ЦХ, диаметр условного прохода 50 мм | м
25.11.23.119.08.1.02.13-0013-000 | Рукав металлический из стальной оцинкованной ленты, негерметичный, простого профиля, РЗ-ЦХ, диаметр условного прохода 50 мм | м
08.1.02.13-0014 | Рукав металлический из стальной оцинкованной ленты, негерметичный, простого профиля, РЗ-ЦХ, диаметр условного прохода 60 мм | м
25.11.23.119.08.1.02.13-0014-000 | Рукав металлический из стальной оцинкованной ленты, негерметичный, простого профиля, РЗ-ЦХ, диаметр условного прохода 60 мм | м
08.1.02.13-0015 | Рукав металлический из стальной оцинкованной ленты, негерметичный, простого профиля, РЗ-ЦХ, диаметр условного прохода 75 мм | м
25.11.23.119.08.1.02.13-0015-000 | Рукав металлический из стальной оцинкованной ленты, негерметичный, простого профиля, РЗ-ЦХ, диаметр условного прохода 75 мм | м
08.1.02.13-0016 | Рукав металлический из алюминиевой ленты, негерметичный, простого профиля, РЗ-АЛ-Х, диаметр условного прохода 22 мм | м
25.11.23.120.08.1.02.13-0016-000 | Рукав металлический из алюминиевой ленты, негерметичный, простого профиля, РЗ-АЛ-Х, диаметр условного прохода 22 мм | м
08.1.02.13-0017 | Каналообразователь стальной гофрированный для объектов атомного строительства, внутренний диаметр 200 мм, толщина ленты 0,6 мм | м
25.11.23.119.08.1.02.13-0017-000 | Каналообразователь стальной гофрированный для объектов атомного строительства, внутренний диаметр 200 мм, толщина ленты 0,6 мм | м
Группа 08.1.02.14: Решетки водоприемные для лотка | Группа 08.1.02.14: Решетки водоприемные для лотка | Группа 08.1.02.14: Решетки водоприемные для лотка
08.1.02.14-0048 | Решетка стальная оцинкованная щелевая для дождеприемного колодца, класс нагрузки A15, размеры 300х300х23 мм | шт
25.11.23.119.08.1.02.14-0048-000 | Решетка стальная оцинкованная щелевая для дождеприемного колодца, класс нагрузки A15, размеры 300х300х23 мм | шт
08.1.02.14-0049 | Решетка стальная оцинкованная щелевая для водоотводного лотка или пескоуловителя с гидравлическим сечением DN100, класс нагрузки A15, размеры 500х134х20 мм | шт
25.11.23.119.08.1.02.14-0049-000 | Решетка стальная оцинкованная щелевая для водоотводного лотка или пескоуловителя с гидравлическим сечением DN100, класс нагрузки A15, размеры 500х134х20 мм | шт
08.1.02.14-0053 | Решетка стальная оцинкованная щелевая для водоотводного лотка или пескоуловителя с гидравлическим сечением DN100, класс нагрузки A15, размеры 500х153х21 мм | шт
25.11.23.119.08.1.02.14-0053-000 | Решетка стальная оцинкованная щелевая для водоотводного лотка или пескоуловителя с гидравлическим сечением DN100, класс нагрузки A15, размеры 500х153х21 мм | шт
08.1.02.14-0054 | Решетка стальная оцинкованная щелевая для водоотводного лотка или пескоуловителя с гидравлическим сечением DN100, класс нагрузки A15, размеры 1000х153х21 мм | шт
25.11.23.119.08.1.02.14-0054-000 | Решетка стальная оцинкованная щелевая для водоотводного лотка или пескоуловителя с гидравлическим сечением DN100, класс нагрузки A15, размеры 1000х153х21 мм | шт
08.1.02.14-0056 | Решетка стальная оцинкованная щелевая для водоотводного лотка или пескоуловителя с гидравлическим сечением DN100, класс нагрузки A15, размеры 1000х158х23 мм | шт
25.11.23.119.08.1.02.14-0056-000 | Решетка стальная оцинкованная щелевая для водоотводного лотка или пескоуловителя с гидравлическим сечением DN100, класс нагрузки A15, размеры 1000х158х23 мм | шт
08.1.02.14-0057 | Решетка стальная оцинкованная щелевая для водоотводного лотка или пескоуловителя с гидравлическим сечением DN150, класс нагрузки A15, размеры 500х199х21 мм | шт
25.11.23.119.08.1.02.14-0057-000 | Решетка стальная оцинкованная щелевая для водоотводного лотка или пескоуловителя с гидравлическим сечением DN150, класс нагрузки A15, размеры 500х199х21 мм | шт
08.1.02.14-0060 | Решетка стальная оцинкованная щелевая для водоотводного лотка или пескоуловителя с гидравлическим сечением DN150, класс нагрузки A15, размеры 1000х237х31 мм | шт
25.11.23.119.08.1.02.14-0060-000 | Решетка стальная оцинкованная щелевая для водоотводного лотка или пескоуловителя с гидравлическим сечением DN150, класс нагрузки A15, размеры 1000х237х31 мм | шт
08.1.02.14-0062 | Решетка стальная оцинкованная щелевая для водоотводного лотка или пескоуловителя с гидравлическим сечением DN150, класс нагрузки A15, размеры 1000х245х31 мм | шт
25.11.23.119.08.1.02.14-0062-000 | Решетка стальная оцинкованная щелевая для водоотводного лотка или пескоуловителя с гидравлическим сечением DN150, класс нагрузки A15, размеры 1000х245х31 мм | шт
08.1.02.14-0064 | Решетка стальная оцинкованная щелевая для водоотводного лотка или пескоуловителя с гидравлическим сечением DN200, класс нагрузки A15, размеры 1000х287х31 мм | шт
25.11.23.119.08.1.02.14-0064-000 | Решетка стальная оцинкованная щелевая для водоотводного лотка или пескоуловителя с гидравлическим сечением DN200, класс нагрузки A15, размеры 1000х287х31 мм | шт
08.1.02.14-0065 | Решетка стальная оцинкованная щелевая для водоотводного лотка или пескоуловителя с гидравлическим сечением DN200, класс нагрузки A15, размеры 500х317х36 мм | шт
25.11.23.119.08.1.02.14-0065-000 | Решетка стальная оцинкованная щелевая для водоотводного лотка или пескоуловителя с гидравлическим сечением DN200, класс нагрузки A15, размеры 500х317х36 мм | шт
08.1.02.14-0068 | Решетка стальная оцинкованная щелевая для водоотводного лотка или пескоуловителя с гидравлическим сечением DN200, класс нагрузки A15, размеры 1000х320х30 мм | шт
25.11.23.119.08.1.02.14-0068-000 | Решетка стальная оцинкованная щелевая для водоотводного лотка или пескоуловителя с гидравлическим сечением DN200, класс нагрузки A15, размеры 1000х320х30 мм | шт
08.1.02.14-0072 | Решетка стальная оцинкованная щелевая для водоотводного лотка или пескоуловителя с гидравлическим сечением DN300, класс нагрузки A15, размеры 1000х417х36 мм | шт
25.11.23.119.08.1.02.14-0072-000 | Решетка стальная оцинкованная щелевая для водоотводного лотка или пескоуловителя с гидравлическим сечением DN300, класс нагрузки A15, размеры 1000х417х36 мм | шт
08.1.02.14-0080 | Решетка стальная оцинкованная щелевая для водоотводного лотка или пескоуловителя с гидравлическим сечением DN500, класс нагрузки A15, размеры 1000х633х35 мм | шт
25.11.23.119.08.1.02.14-0080-000 | Решетка стальная оцинкованная щелевая для водоотводного лотка или пескоуловителя с гидравлическим сечением DN500, класс нагрузки A15, размеры 1000х633х35 мм | шт
08.1.02.14-0083 | Решетка стальная оцинкованная щелевая для водоотводного лотка или пескоуловителя с гидравлическим сечением DN500, класс нагрузки A15, размеры 500х650х35 мм | шт
25.11.23.119.08.1.02.14-0083-000 | Решетка стальная оцинкованная щелевая для водоотводного лотка или пескоуловителя с гидравлическим сечением DN500, класс нагрузки A15, размеры 500х650х35 мм | шт
08.1.02.14-0084 | Решетка стальная оцинкованная щелевая для водоотводного лотка или пескоуловителя с гидравлическим сечением DN500, класс нагрузки A15, размеры 1000х650х35 мм | шт
25.11.23.119.08.1.02.14-0084-000 | Решетка стальная оцинкованная щелевая для водоотводного лотка или пескоуловителя с гидравлическим сечением DN500, класс нагрузки A15, размеры 1000х650х35 мм | шт
08.1.02.14-0085 | Решетка чугунная щелевая для водоотводного лотка или пескоуловителя с гидравлическим сечением DN100, класс нагрузки C250, размеры 500х136х14 мм | шт
25.11.23.119.08.1.02.14-0085-000 | Решетка чугунная щелевая для водоотводного лотка или пескоуловителя с гидравлическим сечением DN100, класс нагрузки C250, размеры 500х136х14 мм | шт
08.1.02.14-0086 | Решетка чугунная щелевая для водоотводного лотка или пескоуловителя с гидравлическим сечением DN100, класс нагрузки E600, размеры 500х149х21 мм | шт
25.11.23.119.08.1.02.14-0086-000 | Решетка чугунная щелевая для водоотводного лотка или пескоуловителя с гидравлическим сечением DN100, класс нагрузки E600, размеры 500х149х21 мм | шт
08.1.02.14-0087 | Решетка чугунная щелевая для водоотводного лотка или пескоуловителя с гидравлическим сечением DN100, класс нагрузки E600, размеры 500х153х21 мм | шт
25.11.23.119.08.1.02.14-0087-000 | Решетка чугунная щелевая для водоотводного лотка или пескоуловителя с гидравлическим сечением DN100, класс нагрузки E600, размеры 500х153х21 мм | шт
08.1.02.14-0088 | Решетка чугунная щелевая для водоотводного лотка или пескоуловителя с гидравлическим сечением DN100, класс нагрузки C250, размеры 500х158х14 мм | шт
25.11.23.119.08.1.02.14-0088-000 | Решетка чугунная щелевая для водоотводного лотка или пескоуловителя с гидравлическим сечением DN100, класс нагрузки C250, размеры 500х158х14 мм | шт
08.1.02.14-0089 | Решетка чугунная щелевая для водоотводного лотка или пескоуловителя с гидравлическим сечением DN150, класс нагрузки E600, размеры 500х199х21 мм | шт
25.11.23.119.08.1.02.14-0089-000 | Решетка чугунная щелевая для водоотводного лотка или пескоуловителя с гидравлическим сечением DN150, класс нагрузки E600, размеры 500х199х21 мм | шт
08.1.02.14-0090 | Решетка чугунная щелевая для водоотводного лотка или пескоуловителя с гидравлическим сечением DN150, класс нагрузки E600, размеры 500х237х31 мм | шт
25.11.23.119.08.1.02.14-0090-000 | Решетка чугунная щелевая для водоотводного лотка или пескоуловителя с гидравлическим сечением DN150, класс нагрузки E600, размеры 500х237х31 мм | шт
08.1.02.14-0093 | Решетка чугунная щелевая для водоотводного лотка или пескоуловителя с гидравлическим сечением DN200, класс нагрузки E600, размеры 500х287х31 мм | шт
25.11.23.119.08.1.02.14-0093-000 | Решетка чугунная щелевая для водоотводного лотка или пескоуловителя с гидравлическим сечением DN200, класс нагрузки E600, размеры 500х287х31 мм | шт
08.1.02.14-0094 | Решетка чугунная щелевая для водоотводного лотка или пескоуловителя с гидравлическим сечением DN200, класс нагрузки E600, размеры 500х317х36 мм | шт
25.11.23.119.08.1.02.14-0094-000 | Решетка чугунная щелевая для водоотводного лотка или пескоуловителя с гидравлическим сечением DN200, класс нагрузки E600, размеры 500х317х36 мм | шт
08.1.02.14-0096 | Решетка чугунная щелевая для водоотводного лотка или пескоуловителя с гидравлическим сечением DN300, класс нагрузки E600, размеры 500х350х25 мм | шт
25.11.23.119.08.1.02.14-0096-000 | Решетка чугунная щелевая для водоотводного лотка или пескоуловителя с гидравлическим сечением DN300, класс нагрузки E600, размеры 500х350х25 мм | шт
08.1.02.14-0097 | Решетка чугунная щелевая для водоотводного лотка или пескоуловителя с гидравлическим сечением DN300, класс нагрузки E600, размеры 500х417х36 мм | шт
25.11.23.119.08.1.02.14-0097-000 | Решетка чугунная щелевая для водоотводного лотка или пескоуловителя с гидравлическим сечением DN300, класс нагрузки E600, размеры 500х417х36 мм | шт
08.1.02.14-0099 | Решетка чугунная щелевая для водоотводного лотка или пескоуловителя с гидравлическим сечением DN400, класс нагрузки E600, размеры 500х450х25 мм | шт
25.11.23.119.08.1.02.14-0099-000 | Решетка чугунная щелевая для водоотводного лотка или пескоуловителя с гидравлическим сечением DN400, класс нагрузки E600, размеры 500х450х25 мм | шт
08.1.02.14-0100 | Решетка чугунная щелевая для водоотводного лотка или пескоуловителя с гидравлическим сечением DN400, класс нагрузки E600, размеры 500х537х46 мм | шт
25.11.23.119.08.1.02.14-0100-000 | Решетка чугунная щелевая для водоотводного лотка или пескоуловителя с гидравлическим сечением DN400, класс нагрузки E600, размеры 500х537х46 мм | шт
08.1.02.14-0101 | Решетка чугунная щелевая для водоотводного лотка или пескоуловителя с гидравлическим сечением DN400, класс нагрузки F900, размеры 500х537х46 мм | шт
25.11.23.119.08.1.02.14-0101-000 | Решетка чугунная щелевая для водоотводного лотка или пескоуловителя с гидравлическим сечением DN400, класс нагрузки F900, размеры 500х537х46 мм | шт
08.1.02.14-0102 | Решетка чугунная щелевая для водоотводного лотка или пескоуловителя с гидравлическим сечением DN500, класс нагрузки E600, размеры 500х633х35 мм | шт
25.11.23.119.08.1.02.14-0102-000 | Решетка чугунная щелевая для водоотводного лотка или пескоуловителя с гидравлическим сечением DN500, класс нагрузки E600, размеры 500х633х35 мм | шт
08.1.02.14-0103 | Решетка чугунная щелевая для водоотводного лотка или пескоуловителя с гидравлическим сечением DN500, класс нагрузки E600, размеры 500х633х46 мм | шт
25.11.23.119.08.1.02.14-0103-000 | Решетка чугунная щелевая для водоотводного лотка или пескоуловителя с гидравлическим сечением DN500, класс нагрузки E600, размеры 500х633х46 мм | шт
08.1.02.14-0110 | Решетка чугунная щелевая для водоотводного лотка или пескоуловителя с гидравлическим сечением DN100, класс нагрузки C250, размеры 500х149х21 мм | шт
25.11.23.119.08.1.02.14-0110-000 | Решетка чугунная щелевая для водоотводного лотка или пескоуловителя с гидравлическим сечением DN100, класс нагрузки C250, размеры 500х149х21 мм | шт
08.1.02.14-0111 | Решетка чугунная щелевая для водоотводного лотка или пескоуловителя с гидравлическим сечением DN100, класс нагрузки C250, размеры 500х153х21 мм | шт
25.11.23.119.08.1.02.14-0111-000 | Решетка чугунная щелевая для водоотводного лотка или пескоуловителя с гидравлическим сечением DN100, класс нагрузки C250, размеры 500х153х21 мм | шт
08.1.02.14-0112 | Решетка чугунная щелевая для водоотводного лотка или пескоуловителя с гидравлическим сечением DN100, класс нагрузки D400, размеры 500х149х21 мм | шт
25.11.23.119.08.1.02.14-0112-000 | Решетка чугунная щелевая для водоотводного лотка или пескоуловителя с гидравлическим сечением DN100, класс нагрузки D400, размеры 500х149х21 мм | шт
08.1.02.14-0113 | Решетка чугунная щелевая для водоотводного лотка или пескоуловителя с гидравлическим сечением DN100, класс нагрузки D400, размеры 500х153х21 мм | шт
25.11.23.119.08.1.02.14-0113-000 | Решетка чугунная щелевая для водоотводного лотка или пескоуловителя с гидравлическим сечением DN100, класс нагрузки D400, размеры 500х153х21 мм | шт
08.1.02.14-0114 | Решетка чугунная щелевая для водоотводного лотка или пескоуловителя с гидравлическим сечением DN110, класс нагрузки C250, размеры 500х149х21 мм | шт
25.11.23.119.08.1.02.14-0114-000 | Решетка чугунная щелевая для водоотводного лотка или пескоуловителя с гидравлическим сечением DN110, класс нагрузки C250, размеры 500х149х21 мм | шт
08.1.02.14-0115 | Решетка чугунная щелевая для водоотводного лотка или пескоуловителя с гидравлическим сечением DN110, класс нагрузки C250, размеры 500х153х21 мм | шт
25.11.23.119.08.1.02.14-0115-000 | Решетка чугунная щелевая для водоотводного лотка или пескоуловителя с гидравлическим сечением DN110, класс нагрузки C250, размеры 500х153х21 мм | шт
08.1.02.14-0116 | Решетка чугунная щелевая для водоотводного лотка или пескоуловителя с гидравлическим сечением DN110, класс нагрузки D400, размеры 500х149х21 мм | шт
25.11.23.119.08.1.02.14-0116-000 | Решетка чугунная щелевая для водоотводного лотка или пескоуловителя с гидравлическим сечением DN110, класс нагрузки D400, размеры 500х149х21 мм | шт
08.1.02.14-0117 | Решетка чугунная щелевая для водоотводного лотка или пескоуловителя с гидравлическим сечением DN110, класс нагрузки D400, размеры 500х153х21 мм | шт
25.11.23.119.08.1.02.14-0117-000 | Решетка чугунная щелевая для водоотводного лотка или пескоуловителя с гидравлическим сечением DN110, класс нагрузки D400, размеры 500х153х21 мм | шт
08.1.02.14-0118 | Решетка чугунная щелевая для водоотводного лотка или пескоуловителя с гидравлическим сечением DN110, класс нагрузки E600, размеры 500х149х21 мм | шт
25.11.23.119.08.1.02.14-0118-000 | Решетка чугунная щелевая для водоотводного лотка или пескоуловителя с гидравлическим сечением DN110, класс нагрузки E600, размеры 500х149х21 мм | шт
08.1.02.14-0119 | Решетка чугунная щелевая для водоотводного лотка или пескоуловителя с гидравлическим сечением DN110, класс нагрузки E600, размеры 500х153х21 мм | шт
25.11.23.119.08.1.02.14-0119-000 | Решетка чугунная щелевая для водоотводного лотка или пескоуловителя с гидравлическим сечением DN110, класс нагрузки E600, размеры 500х153х21 мм | шт
08.1.02.14-0120 | Решетка чугунная щелевая для водоотводного лотка или пескоуловителя с гидравлическим сечением DN150, класс нагрузки C250, размеры 500х199х21 мм | шт
25.11.23.119.08.1.02.14-0120-000 | Решетка чугунная щелевая для водоотводного лотка или пескоуловителя с гидравлическим сечением DN150, класс нагрузки C250, размеры 500х199х21 мм | шт
08.1.02.14-0121 | Решетка чугунная щелевая для водоотводного лотка или пескоуловителя с гидравлическим сечением DN150, класс нагрузки C250, размеры 500х237х31 мм | шт
25.11.23.119.08.1.02.14-0121-000 | Решетка чугунная щелевая для водоотводного лотка или пескоуловителя с гидравлическим сечением DN150, класс нагрузки C250, размеры 500х237х31 мм | шт
08.1.02.14-0122 | Решетка чугунная щелевая для водоотводного лотка или пескоуловителя с гидравлическим сечением DN150, класс нагрузки D400, размеры 500х199х21 мм | шт
25.11.23.119.08.1.02.14-0122-000 | Решетка чугунная щелевая для водоотводного лотка или пескоуловителя с гидравлическим сечением DN150, класс нагрузки D400, размеры 500х199х21 мм | шт
08.1.02.14-0123 | Решетка чугунная щелевая для водоотводного лотка или пескоуловителя с гидравлическим сечением DN150, класс нагрузки D400, размеры 500х237х31 мм | шт
25.11.23.119.08.1.02.14-0123-000 | Решетка чугунная щелевая для водоотводного лотка или пескоуловителя с гидравлическим сечением DN150, класс нагрузки D400, размеры 500х237х31 мм | шт
08.1.02.14-0124 | Решетка чугунная щелевая для водоотводного лотка или пескоуловителя с гидравлическим сечением DN160, класс нагрузки C250, размеры 500х199х21 мм | шт
25.11.23.119.08.1.02.14-0124-000 | Решетка чугунная щелевая для водоотводного лотка или пескоуловителя с гидравлическим сечением DN160, класс нагрузки C250, размеры 500х199х21 мм | шт
08.1.02.14-0125 | Решетка чугунная щелевая для водоотводного лотка или пескоуловителя с гидравлическим сечением DN160, класс нагрузки C250, размеры 500х237х31 мм | шт
25.11.23.119.08.1.02.14-0125-000 | Решетка чугунная щелевая для водоотводного лотка или пескоуловителя с гидравлическим сечением DN160, класс нагрузки C250, размеры 500х237х31 мм | шт
08.1.02.14-0126 | Решетка чугунная щелевая для водоотводного лотка или пескоуловителя с гидравлическим сечением DN160, класс нагрузки D400, размеры 500х199х21 мм | шт
25.11.23.119.08.1.02.14-0126-000 | Решетка чугунная щелевая для водоотводного лотка или пескоуловителя с гидравлическим сечением DN160, класс нагрузки D400, размеры 500х199х21 мм | шт
08.1.02.14-0127 | Решетка чугунная щелевая для водоотводного лотка или пескоуловителя с гидравлическим сечением DN160, класс нагрузки D400, размеры 500х237х31 мм | шт
25.11.23.119.08.1.02.14-0127-000 | Решетка чугунная щелевая для водоотводного лотка или пескоуловителя с гидравлическим сечением DN160, класс нагрузки D400, размеры 500х237х31 мм | шт
08.1.02.14-0128 | Решетка чугунная щелевая для водоотводного лотка или пескоуловителя с гидравлическим сечением DN160, класс нагрузки E600, размеры 500х199х21 мм | шт
25.11.23.119.08.1.02.14-0128-000 | Решетка чугунная щелевая для водоотводного лотка или пескоуловителя с гидравлическим сечением DN160, класс нагрузки E600, размеры 500х199х21 мм | шт
08.1.02.14-0129 | Решетка чугунная щелевая для водоотводного лотка или пескоуловителя с гидравлическим сечением DN160, класс нагрузки E600, размеры 500х237х31 мм | шт
25.11.23.119.08.1.02.14-0129-000 | Решетка чугунная щелевая для водоотводного лотка или пескоуловителя с гидравлическим сечением DN160, класс нагрузки E600, размеры 500х237х31 мм | шт
08.1.02.14-0130 | Решетка чугунная щелевая для водоотводного лотка или пескоуловителя с гидравлическим сечением DN200, класс нагрузки C250, размеры 500х287х31 мм | шт
25.11.23.119.08.1.02.14-0130-000 | Решетка чугунная щелевая для водоотводного лотка или пескоуловителя с гидравлическим сечением DN200, класс нагрузки C250, размеры 500х287х31 мм | шт
08.1.02.14-0131 | Решетка чугунная щелевая для водоотводного лотка или пескоуловителя с гидравлическим сечением DN200, класс нагрузки C250, размеры 500х317х36 мм | шт
25.11.23.119.08.1.02.14-0131-000 | Решетка чугунная щелевая для водоотводного лотка или пескоуловителя с гидравлическим сечением DN200, класс нагрузки C250, размеры 500х317х36 мм | шт
08.1.02.14-0132 | Решетка чугунная щелевая для водоотводного лотка или пескоуловителя с гидравлическим сечением DN200, класс нагрузки D400, размеры 500х287х31 мм | шт
25.11.23.119.08.1.02.14-0132-000 | Решетка чугунная щелевая для водоотводного лотка или пескоуловителя с гидравлическим сечением DN200, класс нагрузки D400, размеры 500х287х31 мм | шт
08.1.02.14-0133 | Решетка чугунная щелевая для водоотводного лотка или пескоуловителя с гидравлическим сечением DN200, класс нагрузки D400, размеры 500х317х36 мм | шт
25.11.23.119.08.1.02.14-0133-000 | Решетка чугунная щелевая для водоотводного лотка или пескоуловителя с гидравлическим сечением DN200, класс нагрузки D400, размеры 500х317х36 мм | шт
08.1.02.14-0134 | Решетка чугунная щелевая для водоотводного лотка или пескоуловителя с гидравлическим сечением DN300, класс нагрузки C250, размеры 500х350х25 мм | шт
25.11.23.119.08.1.02.14-0134-000 | Решетка чугунная щелевая для водоотводного лотка или пескоуловителя с гидравлическим сечением DN300, класс нагрузки C250, размеры 500х350х25 мм | шт
08.1.02.14-0135 | Решетка чугунная щелевая для водоотводного лотка или пескоуловителя с гидравлическим сечением DN300, класс нагрузки C250, размеры 500х417х36 мм | шт
25.11.23.119.08.1.02.14-0135-000 | Решетка чугунная щелевая для водоотводного лотка или пескоуловителя с гидравлическим сечением DN300, класс нагрузки C250, размеры 500х417х36 мм | шт
08.1.02.14-0136 | Решетка чугунная щелевая для водоотводного лотка или пескоуловителя с гидравлическим сечением DN300, класс нагрузки D400, размеры 500х350х25 мм | шт
25.11.23.119.08.1.02.14-0136-000 | Решетка чугунная щелевая для водоотводного лотка или пескоуловителя с гидравлическим сечением DN300, класс нагрузки D400, размеры 500х350х25 мм | шт
08.1.02.14-0137 | Решетка чугунная щелевая для водоотводного лотка или пескоуловителя с гидравлическим сечением DN300, класс нагрузки D400, размеры 500х417х36 мм | шт
25.11.23.119.08.1.02.14-0137-000 | Решетка чугунная щелевая для водоотводного лотка или пескоуловителя с гидравлическим сечением DN300, класс нагрузки D400, размеры 500х417х36 мм | шт
08.1.02.14-0138 | Решетка чугунная щелевая для водоотводного лотка или пескоуловителя с гидравлическим сечением DN400, класс нагрузки C250, размеры 500х450х25 мм | шт
25.11.23.119.08.1.02.14-0138-000 | Решетка чугунная щелевая для водоотводного лотка или пескоуловителя с гидравлическим сечением DN400, класс нагрузки C250, размеры 500х450х25 мм | шт
08.1.02.14-0139 | Решетка чугунная щелевая для водоотводного лотка или пескоуловителя с гидравлическим сечением DN400, класс нагрузки C250, размеры 500х537х46 мм | шт
25.11.23.119.08.1.02.14-0139-000 | Решетка чугунная щелевая для водоотводного лотка или пескоуловителя с гидравлическим сечением DN400, класс нагрузки C250, размеры 500х537х46 мм | шт
08.1.02.14-0140 | Решетка чугунная щелевая для водоотводного лотка или пескоуловителя с гидравлическим сечением DN400, класс нагрузки D400, размеры 500х450х25 мм | шт
25.11.23.119.08.1.02.14-0140-000 | Решетка чугунная щелевая для водоотводного лотка или пескоуловителя с гидравлическим сечением DN400, класс нагрузки D400, размеры 500х450х25 мм | шт
08.1.02.14-0141 | Решетка чугунная щелевая для водоотводного лотка или пескоуловителя с гидравлическим сечением DN400, класс нагрузки D400, размеры 500х537х46 мм | шт
25.11.23.119.08.1.02.14-0141-000 | Решетка чугунная щелевая для водоотводного лотка или пескоуловителя с гидравлическим сечением DN400, класс нагрузки D400, размеры 500х537х46 мм | шт
08.1.02.14-0142 | Решетка чугунная щелевая для водоотводного лотка или пескоуловителя с гидравлическим сечением DN500, класс нагрузки C250, размеры 500х633х35 мм | шт
25.11.23.119.08.1.02.14-0142-000 | Решетка чугунная щелевая для водоотводного лотка или пескоуловителя с гидравлическим сечением DN500, класс нагрузки C250, размеры 500х633х35 мм | шт
08.1.02.14-0143 | Решетка чугунная щелевая для водоотводного лотка или пескоуловителя с гидравлическим сечением DN500, класс нагрузки C250, размеры 500х633х46 мм | шт
25.11.23.119.08.1.02.14-0143-000 | Решетка чугунная щелевая для водоотводного лотка или пескоуловителя с гидравлическим сечением DN500, класс нагрузки C250, размеры 500х633х46 мм | шт
08.1.02.14-0144 | Решетка чугунная щелевая для водоотводного лотка или пескоуловителя с гидравлическим сечением DN500, класс нагрузки D400, размеры 500х633х35 мм | шт
25.11.23.119.08.1.02.14-0144-000 | Решетка чугунная щелевая для водоотводного лотка или пескоуловителя с гидравлическим сечением DN500, класс нагрузки D400, размеры 500х633х35 мм | шт
08.1.02.14-0145 | Решетка чугунная щелевая для водоотводного лотка или пескоуловителя с гидравлическим сечением DN500, класс нагрузки D400, размеры 500х633х46 мм | шт
25.11.23.119.08.1.02.14-0145-000 | Решетка чугунная щелевая для водоотводного лотка или пескоуловителя с гидравлическим сечением DN500, класс нагрузки D400, размеры 500х633х46 мм | шт
08.1.02.14-0150 | Заглушка торцевая стальная для водоотводного лотка с гидравлическим сечением DN100 | шт
25.11.23.119.08.1.02.14-0150-000 | Заглушка торцевая стальная для водоотводного лотка с гидравлическим сечением DN100 | шт
08.1.02.14-0152 | Заглушка торцевая стальная для водоотводного лотка с гидравлическим сечением DN110 | шт
25.11.23.119.08.1.02.14-0152-000 | Заглушка торцевая стальная для водоотводного лотка с гидравлическим сечением DN110 | шт
08.1.02.14-0154 | Заглушка торцевая стальная для водоотводного лотка с гидравлическим сечением DN150 | шт
25.11.23.119.08.1.02.14-0154-000 | Заглушка торцевая стальная для водоотводного лотка с гидравлическим сечением DN150 | шт
08.1.02.14-0156 | Заглушка торцевая стальная для водоотводного лотка с гидравлическим сечением DN160 | шт
25.11.23.119.08.1.02.14-0156-000 | Заглушка торцевая стальная для водоотводного лотка с гидравлическим сечением DN160 | шт
08.1.02.14-0158 | Заглушка торцевая стальная для водоотводного лотка с гидравлическим сечением DN200 | шт
25.11.23.119.08.1.02.14-0158-000 | Заглушка торцевая стальная для водоотводного лотка с гидравлическим сечением DN200 | шт
08.1.02.14-0160 | Заглушка торцевая стальная для водоотводного лотка с гидравлическим сечением DN300 | шт
25.11.23.119.08.1.02.14-0160-000 | Заглушка торцевая стальная для водоотводного лотка с гидравлическим сечением DN300 | шт
08.1.02.14-0162 | Заглушка торцевая стальная для водоотводного лотка с гидравлическим сечением DN400 | шт
25.11.23.119.08.1.02.14-0162-000 | Заглушка торцевая стальная для водоотводного лотка с гидравлическим сечением DN400 | шт
08.1.02.14-0164 | Заглушка торцевая стальная для водоотводного лотка с гидравлическим сечением DN500 | шт
25.11.23.119.08.1.02.14-0164-000 | Заглушка торцевая стальная для водоотводного лотка с гидравлическим сечением DN500 | шт
Группа 08.1.02.15: Решетки для водоотводного канала | Группа 08.1.02.15: Решетки для водоотводного канала | Группа 08.1.02.15: Решетки для водоотводного канала
08.1.02.15-0001 | Решетка щелевая стальная, оцинкованная для водоотводного канала, размеры 1000х237х22 мм | шт
22.29.29.190.08.1.02.15-0001-000 | Решетка щелевая стальная, оцинкованная для водоотводного канала, размеры 1000х237х22 мм | шт
Группа 08.1.02.16: Сваи | Группа 08.1.02.16: Сваи | Группа 08.1.02.16: Сваи
08.1.02.16-0032 | Свая винтовая стальная, тип СВС, многолопастная, с открытым наконечником, диаметр ствола 159 мм, толщина стенки 5 мм, диаметр лопасти 230 мм, длина 4000 мм | шт
25.11.23.119.08.1.02.16-0032-000 | Свая винтовая стальная, тип СВС, многолопастная, с открытым наконечником, диаметр ствола 159 мм, толщина стенки 5 мм, диаметр лопасти 230 мм, длина 4000 мм | шт
08.1.02.16-0033 | Свая винтовая стальная, тип СВС, многолопастная, с открытым наконечником, диаметр ствола 159 мм, толщина стенки 5 мм, диаметр лопасти 230 мм, длина 5000 мм | шт
25.11.23.119.08.1.02.16-0033-000 | Свая винтовая стальная, тип СВС, многолопастная, с открытым наконечником, диаметр ствола 159 мм, толщина стенки 5 мм, диаметр лопасти 230 мм, длина 5000 мм | шт
08.1.02.16-0034 | Свая винтовая стальная, тип СВС, многолопастная, с открытым наконечником, диаметр ствола 159 мм, толщина стенки 5 мм, диаметр лопасти 230 мм, длина 6000 мм | шт
25.11.23.119.08.1.02.16-0034-000 | Свая винтовая стальная, тип СВС, многолопастная, с открытым наконечником, диаметр ствола 159 мм, толщина стенки 5 мм, диаметр лопасти 230 мм, длина 6000 мм | шт
08.1.02.16-0035 | Свая винтовая стальная, тип СВС, многолопастная, с открытым наконечником, диаметр ствола 159 мм, толщина стенки 5 мм, диаметр лопасти 230 мм, длина 7000 мм | шт
25.11.23.119.08.1.02.16-0035-000 | Свая винтовая стальная, тип СВС, многолопастная, с открытым наконечником, диаметр ствола 159 мм, толщина стенки 5 мм, диаметр лопасти 230 мм, длина 7000 мм | шт
08.1.02.16-0036 | Свая винтовая стальная, тип СВС, многолопастная, с открытым наконечником, диаметр ствола 159 мм, толщина стенки 5 мм, диаметр лопасти 230 мм, длина 8000 мм | шт
25.11.23.119.08.1.02.16-0036-000 | Свая винтовая стальная, тип СВС, многолопастная, с открытым наконечником, диаметр ствола 159 мм, толщина стенки 5 мм, диаметр лопасти 230 мм, длина 8000 мм | шт
08.1.02.16-0037 | Свая винтовая стальная, тип СВС, многолопастная, с открытым наконечником, диаметр ствола 159 мм, толщина стенки 5 мм, диаметр лопасти 230 мм, длина 9000 мм | шт
25.11.23.119.08.1.02.16-0037-000 | Свая винтовая стальная, тип СВС, многолопастная, с открытым наконечником, диаметр ствола 159 мм, толщина стенки 5 мм, диаметр лопасти 230 мм, длина 9000 мм | шт
08.1.02.16-0038 | Свая винтовая стальная, тип СВС, многолопастная, с открытым наконечником, диаметр ствола 159 мм, толщина стенки 5 мм, диаметр лопасти 230 мм, длина 10000 мм | шт
25.11.23.119.08.1.02.16-0038-000 | Свая винтовая стальная, тип СВС, многолопастная, с открытым наконечником, диаметр ствола 159 мм, толщина стенки 5 мм, диаметр лопасти 230 мм, длина 10000 мм | шт
08.1.02.16-0042 | Свая винтовая стальная, тип СВС, многолопастная, с открытым наконечником, диаметр ствола 219 мм, толщина стенки 6 мм, диаметр лопасти 300 мм, длина 4000 мм | шт
25.11.23.119.08.1.02.16-0042-000 | Свая винтовая стальная, тип СВС, многолопастная, с открытым наконечником, диаметр ствола 219 мм, толщина стенки 6 мм, диаметр лопасти 300 мм, длина 4000 мм | шт
08.1.02.16-0043 | Свая винтовая стальная, тип СВС, многолопастная, с открытым наконечником, диаметр ствола 219 мм, толщина стенки 6 мм, диаметр лопасти 300 мм, длина 5000 мм | шт
25.11.23.119.08.1.02.16-0043-000 | Свая винтовая стальная, тип СВС, многолопастная, с открытым наконечником, диаметр ствола 219 мм, толщина стенки 6 мм, диаметр лопасти 300 мм, длина 5000 мм | шт
08.1.02.16-0044 | Свая винтовая стальная, тип СВС, многолопастная, с открытым наконечником, диаметр ствола 219 мм, толщина стенки 6 мм, диаметр лопасти 300 мм, длина 6000 мм | шт
25.11.23.119.08.1.02.16-0044-000 | Свая винтовая стальная, тип СВС, многолопастная, с открытым наконечником, диаметр ствола 219 мм, толщина стенки 6 мм, диаметр лопасти 300 мм, длина 6000 мм | шт
08.1.02.16-0045 | Свая винтовая стальная, тип СВС, многолопастная, с открытым наконечником, диаметр ствола 219 мм, толщина стенки 6 мм, диаметр лопасти 300 мм, длина 7000 мм | шт
25.11.23.119.08.1.02.16-0045-000 | Свая винтовая стальная, тип СВС, многолопастная, с открытым наконечником, диаметр ствола 219 мм, толщина стенки 6 мм, диаметр лопасти 300 мм, длина 7000 мм | шт
08.1.02.16-0046 | Свая винтовая стальная, тип СВС, многолопастная, с открытым наконечником, диаметр ствола 219 мм, толщина стенки 6 мм, диаметр лопасти 300 мм, длина 8000 мм | шт
25.11.23.119.08.1.02.16-0046-000 | Свая винтовая стальная, тип СВС, многолопастная, с открытым наконечником, диаметр ствола 219 мм, толщина стенки 6 мм, диаметр лопасти 300 мм, длина 8000 мм | шт
08.1.02.16-0047 | Свая винтовая стальная, тип СВС, многолопастная, с открытым наконечником, диаметр ствола 219 мм, толщина стенки 6 мм, диаметр лопасти 300 мм, длина 9000 мм | шт
25.11.23.119.08.1.02.16-0047-000 | Свая винтовая стальная, тип СВС, многолопастная, с открытым наконечником, диаметр ствола 219 мм, толщина стенки 6 мм, диаметр лопасти 300 мм, длина 9000 мм | шт
08.1.02.16-0048 | Свая винтовая стальная, тип СВС, многолопастная, с открытым наконечником, диаметр ствола 219 мм, толщина стенки 6 мм, диаметр лопасти 300 мм, длина 10000 мм | шт
25.11.23.119.08.1.02.16-0048-000 | Свая винтовая стальная, тип СВС, многолопастная, с открытым наконечником, диаметр ствола 219 мм, толщина стенки 6 мм, диаметр лопасти 300 мм, длина 10000 мм | шт
08.1.02.16-0067 | Свая стальная винтовая конусно-спиральная без оголовка оцинкованная, диаметр ствола 89 мм, длина 1500 мм | шт
25.11.23.119.08.1.02.16-0067-000 | Свая стальная винтовая конусно-спиральная без оголовка оцинкованная, диаметр ствола 89 мм, длина 1500 мм | шт
08.1.02.16-0121 | Свая стальная СвО с двухслойным эпоксидным покрытием из трубы наружным диаметром 159 мм, толщиной стенки 6-8 мм, длина 5000 мм | шт
25.11.23.119.08.1.02.16-0121-000 | Свая стальная СвО с двухслойным эпоксидным покрытием из трубы наружным диаметром 159 мм, толщиной стенки 6-8 мм, длина 5000 мм | шт
08.1.02.16-0122 | Свая стальная СвО с двухслойным эпоксидным покрытием из трубы наружным диаметром 219 мм, толщиной стенки 7, 8 мм, длина 5000 мм | шт
25.11.23.119.08.1.02.16-0122-000 | Свая стальная СвО с двухслойным эпоксидным покрытием из трубы наружным диаметром 219 мм, толщиной стенки 7, 8 мм, длина 5000 мм | шт
08.1.02.16-0123 | Свая стальная СвО с двухслойным эпоксидным покрытием из трубы наружным диаметром 273 мм, толщиной стенки 8, 9 мм, длина 5000 мм | шт
25.11.23.119.08.1.02.16-0123-000 | Свая стальная СвО с двухслойным эпоксидным покрытием из трубы наружным диаметром 273 мм, толщиной стенки 8, 9 мм, длина 5000 мм | шт
08.1.02.16-0124 | Свая стальная СвО с двухслойным эпоксидным покрытием из трубы наружным диаметром 325 мм, толщиной стенки 8, 9 мм, длина 5000 мм | шт
25.11.23.119.08.1.02.16-0124-000 | Свая стальная СвО с двухслойным эпоксидным покрытием из трубы наружным диаметром 325 мм, толщиной стенки 8, 9 мм, длина 5000 мм | шт
08.1.02.16-0128 | Свая стальная СвО с двухслойным эпоксидным покрытием из трубы наружным диаметром 159 мм, толщиной стенки 6-8 мм, длина 6000 мм | шт
25.11.23.119.08.1.02.16-0128-000 | Свая стальная СвО с двухслойным эпоксидным покрытием из трубы наружным диаметром 159 мм, толщиной стенки 6-8 мм, длина 6000 мм | шт
08.1.02.16-0129 | Свая стальная СвО с двухслойным эпоксидным покрытием из трубы наружным диаметром 219 мм, толщиной стенки 7, 8 мм, длина 6000 мм | шт
25.11.23.119.08.1.02.16-0129-000 | Свая стальная СвО с двухслойным эпоксидным покрытием из трубы наружным диаметром 219 мм, толщиной стенки 7, 8 мм, длина 6000 мм | шт
08.1.02.16-0130 | Свая стальная СвО с двухслойным эпоксидным покрытием из трубы наружным диаметром 273 мм, толщиной стенки 8, 9 мм, длина 6000 мм | шт
25.11.23.119.08.1.02.16-0130-000 | Свая стальная СвО с двухслойным эпоксидным покрытием из трубы наружным диаметром 273 мм, толщиной стенки 8, 9 мм, длина 6000 мм | шт
08.1.02.16-0131 | Свая стальная СвО с двухслойным эпоксидным покрытием из трубы наружным диаметром 325 мм, толщиной стенки 8, 9 мм, длина 6000 мм | шт
25.11.23.119.08.1.02.16-0131-000 | Свая стальная СвО с двухслойным эпоксидным покрытием из трубы наружным диаметром 325 мм, толщиной стенки 8, 9 мм, длина 6000 мм | шт
08.1.02.16-0134 | Свая стальная СвО с двухслойным эпоксидным покрытием из трубы наружным диаметром 159 мм, толщиной стенки 6-8 мм, длина 7000 мм | шт
25.11.23.119.08.1.02.16-0134-000 | Свая стальная СвО с двухслойным эпоксидным покрытием из трубы наружным диаметром 159 мм, толщиной стенки 6-8 мм, длина 7000 мм | шт
08.1.02.16-0135 | Свая стальная СвО с двухслойным эпоксидным покрытием из трубы наружным диаметром 219 мм, толщиной стенки 7, 8 мм, длина 7000 мм | шт
25.11.23.119.08.1.02.16-0135-000 | Свая стальная СвО с двухслойным эпоксидным покрытием из трубы наружным диаметром 219 мм, толщиной стенки 7, 8 мм, длина 7000 мм | шт
08.1.02.16-0136 | Свая стальная СвО с двухслойным эпоксидным покрытием из трубы наружным диаметром 273 мм, толщиной стенки 8, 9 мм, длина 7000 мм | шт
25.11.23.119.08.1.02.16-0136-000 | Свая стальная СвО с двухслойным эпоксидным покрытием из трубы наружным диаметром 273 мм, толщиной стенки 8, 9 мм, длина 7000 мм | шт
08.1.02.16-0137 | Свая стальная СвО с двухслойным эпоксидным покрытием из трубы наружным диаметром 325 мм, толщиной стенки 8, 9 мм, длина 7000 мм | шт
25.11.23.119.08.1.02.16-0137-000 | Свая стальная СвО с двухслойным эпоксидным покрытием из трубы наружным диаметром 325 мм, толщиной стенки 8, 9 мм, длина 7000 мм | шт
08.1.02.16-0140 | Свая стальная СвО с двухслойным эпоксидным покрытием из трубы наружным диаметром 159 мм, толщиной стенки 6-8 мм, длина 8000 мм | шт
25.11.23.119.08.1.02.16-0140-000 | Свая стальная СвО с двухслойным эпоксидным покрытием из трубы наружным диаметром 159 мм, толщиной стенки 6-8 мм, длина 8000 мм | шт
08.1.02.16-0141 | Свая стальная СвО с двухслойным эпоксидным покрытием из трубы наружным диаметром 219 мм, толщиной стенки 7, 8 мм, длина 8000 мм | шт
25.11.23.119.08.1.02.16-0141-000 | Свая стальная СвО с двухслойным эпоксидным покрытием из трубы наружным диаметром 219 мм, толщиной стенки 7, 8 мм, длина 8000 мм | шт
08.1.02.16-0142 | Свая стальная СвО с двухслойным эпоксидным покрытием из трубы наружным диаметром 273 мм, толщиной стенки 8, 9 мм, длина 8000 мм | шт
25.11.23.119.08.1.02.16-0142-000 | Свая стальная СвО с двухслойным эпоксидным покрытием из трубы наружным диаметром 273 мм, толщиной стенки 8, 9 мм, длина 8000 мм | шт
08.1.02.16-0143 | Свая стальная СвО с двухслойным эпоксидным покрытием из трубы наружным диаметром 325 мм, толщиной стенки 8, 9 мм, длина 8000 мм | шт
25.11.23.119.08.1.02.16-0143-000 | Свая стальная СвО с двухслойным эпоксидным покрытием из трубы наружным диаметром 325 мм, толщиной стенки 8, 9 мм, длина 8000 мм | шт
08.1.02.16-0145 | Свая стальная СвО с двухслойным эпоксидным покрытием из трубы наружным диаметром 159 мм, толщиной стенки 6-8 мм, длина 9000 мм | шт
25.11.23.119.08.1.02.16-0145-000 | Свая стальная СвО с двухслойным эпоксидным покрытием из трубы наружным диаметром 159 мм, толщиной стенки 6-8 мм, длина 9000 мм | шт
08.1.02.16-0146 | Свая стальная СвО с двухслойным эпоксидным покрытием из трубы наружным диаметром 219 мм, толщиной стенки 7, 8 мм, длина 9000 мм | шт
25.11.23.119.08.1.02.16-0146-000 | Свая стальная СвО с двухслойным эпоксидным покрытием из трубы наружным диаметром 219 мм, толщиной стенки 7, 8 мм, длина 9000 мм | шт
08.1.02.16-0147 | Свая стальная СвО с двухслойным эпоксидным покрытием из трубы наружным диаметром 273 мм, толщиной стенки 8, 9 мм, длина 9000 мм | шт
25.11.23.119.08.1.02.16-0147-000 | Свая стальная СвО с двухслойным эпоксидным покрытием из трубы наружным диаметром 273 мм, толщиной стенки 8, 9 мм, длина 9000 мм | шт
08.1.02.16-0148 | Свая стальная СвО с двухслойным эпоксидным покрытием из трубы наружным диаметром 325 мм, толщиной стенки 8, 9 мм, длина 9000 мм | шт
25.11.23.119.08.1.02.16-0148-000 | Свая стальная СвО с двухслойным эпоксидным покрытием из трубы наружным диаметром 325 мм, толщиной стенки 8, 9 мм, длина 9000 мм | шт
08.1.02.16-0150 | Свая стальная СвО с двухслойным эпоксидным покрытием из трубы наружным диаметром 159 мм, толщиной стенки 6-8 мм, длина 10000 мм | шт
25.11.23.119.08.1.02.16-0150-000 | Свая стальная СвО с двухслойным эпоксидным покрытием из трубы наружным диаметром 159 мм, толщиной стенки 6-8 мм, длина 10000 мм | шт
08.1.02.16-0151 | Свая стальная СвО с двухслойным эпоксидным покрытием из трубы наружным диаметром 219 мм, толщиной стенки 7, 8 мм, длина 10000 мм | шт
25.11.23.119.08.1.02.16-0151-000 | Свая стальная СвО с двухслойным эпоксидным покрытием из трубы наружным диаметром 219 мм, толщиной стенки 7, 8 мм, длина 10000 мм | шт
08.1.02.16-0152 | Свая стальная СвО с двухслойным эпоксидным покрытием из трубы наружным диаметром 273 мм, толщиной стенки 8, 9 мм, длина 10000 мм | шт
25.11.23.119.08.1.02.16-0152-000 | Свая стальная СвО с двухслойным эпоксидным покрытием из трубы наружным диаметром 273 мм, толщиной стенки 8, 9 мм, длина 10000 мм | шт
08.1.02.16-0153 | Свая стальная СвО с двухслойным эпоксидным покрытием из трубы наружным диаметром 325 мм, толщиной стенки 8, 9 мм, длина 10000 мм | шт
25.11.23.119.08.1.02.16-0153-000 | Свая стальная СвО с двухслойным эпоксидным покрытием из трубы наружным диаметром 325 мм, толщиной стенки 8, 9 мм, длина 10000 мм | шт
08.1.02.16-0155 | Свая стальная СвО с двухслойным эпоксидным покрытием из трубы наружным диаметром 159 мм, толщиной стенки 6-8 мм, длина 11000 мм | шт
25.11.23.119.08.1.02.16-0155-000 | Свая стальная СвО с двухслойным эпоксидным покрытием из трубы наружным диаметром 159 мм, толщиной стенки 6-8 мм, длина 11000 мм | шт
08.1.02.16-0156 | Свая стальная СвО с двухслойным эпоксидным покрытием из трубы наружным диаметром 219 мм, толщиной стенки 7, 8 мм, длина 11000 мм | шт
25.11.23.119.08.1.02.16-0156-000 | Свая стальная СвО с двухслойным эпоксидным покрытием из трубы наружным диаметром 219 мм, толщиной стенки 7, 8 мм, длина 11000 мм | шт
08.1.02.16-0157 | Свая стальная СвО с двухслойным эпоксидным покрытием из трубы наружным диаметром 273 мм, толщиной стенки 8, 9 мм, длина 11000 мм | шт
25.11.23.119.08.1.02.16-0157-000 | Свая стальная СвО с двухслойным эпоксидным покрытием из трубы наружным диаметром 273 мм, толщиной стенки 8, 9 мм, длина 11000 мм | шт
08.1.02.16-0158 | Свая стальная СвО с двухслойным эпоксидным покрытием из трубы наружным диаметром 325 мм, толщиной стенки 8, 9 мм, длина 11000 мм | шт
25.11.23.119.08.1.02.16-0158-000 | Свая стальная СвО с двухслойным эпоксидным покрытием из трубы наружным диаметром 325 мм, толщиной стенки 8, 9 мм, длина 11000 мм | шт
08.1.02.16-0160 | Свая стальная СвО с двухслойным эпоксидным покрытием из трубы наружным диаметром 159 мм, толщиной стенки 6-8 мм, длина 12000 мм | шт
25.11.23.119.08.1.02.16-0160-000 | Свая стальная СвО с двухслойным эпоксидным покрытием из трубы наружным диаметром 159 мм, толщиной стенки 6-8 мм, длина 12000 мм | шт
08.1.02.16-0161 | Свая стальная СвО с двухслойным эпоксидным покрытием из трубы наружным диаметром 219 мм, толщиной стенки 7, 8 мм, длина 12000 мм | шт
25.11.23.119.08.1.02.16-0161-000 | Свая стальная СвО с двухслойным эпоксидным покрытием из трубы наружным диаметром 219 мм, толщиной стенки 7, 8 мм, длина 12000 мм | шт
08.1.02.16-0162 | Свая стальная СвО с двухслойным эпоксидным покрытием из трубы наружным диаметром 273 мм, толщиной стенки 8, 9 мм, длина 12000 мм | шт
25.11.23.119.08.1.02.16-0162-000 | Свая стальная СвО с двухслойным эпоксидным покрытием из трубы наружным диаметром 273 мм, толщиной стенки 8, 9 мм, длина 12000 мм | шт
08.1.02.16-0163 | Свая стальная СвО с двухслойным эпоксидным покрытием из трубы наружным диаметром 325 мм, толщиной стенки 8, 9 мм, длина 12000 мм | шт
25.11.23.119.08.1.02.16-0163-000 | Свая стальная СвО с двухслойным эпоксидным покрытием из трубы наружным диаметром 325 мм, толщиной стенки 8, 9 мм, длина 12000 мм | шт
08.1.02.16-0165 | Свая стальная СвО с двухслойным эпоксидным покрытием из трубы наружным диаметром 159 мм, толщиной стенки 6-8 мм, длина 13000 мм | шт
25.11.23.119.08.1.02.16-0165-000 | Свая стальная СвО с двухслойным эпоксидным покрытием из трубы наружным диаметром 159 мм, толщиной стенки 6-8 мм, длина 13000 мм | шт
08.1.02.16-0166 | Свая стальная СвО с двухслойным эпоксидным покрытием из трубы наружным диаметром 219 мм, толщиной стенки 7, 8 мм, длина 13000 мм | шт
25.11.23.119.08.1.02.16-0166-000 | Свая стальная СвО с двухслойным эпоксидным покрытием из трубы наружным диаметром 219 мм, толщиной стенки 7, 8 мм, длина 13000 мм | шт
08.1.02.16-0167 | Свая стальная СвО с двухслойным эпоксидным покрытием из трубы наружным диаметром 273 мм, толщиной стенки 8, 9 мм, длина 13000 мм | шт
25.11.23.119.08.1.02.16-0167-000 | Свая стальная СвО с двухслойным эпоксидным покрытием из трубы наружным диаметром 273 мм, толщиной стенки 8, 9 мм, длина 13000 мм | шт
08.1.02.16-0168 | Свая стальная СвО с двухслойным эпоксидным покрытием из трубы наружным диаметром 325 мм, толщиной стенки 8, 9 мм, длина 13000 мм | шт
25.11.23.119.08.1.02.16-0168-000 | Свая стальная СвО с двухслойным эпоксидным покрытием из трубы наружным диаметром 325 мм, толщиной стенки 8, 9 мм, длина 13000 мм | шт
08.1.02.16-0169 | Свая стальная СвО с двухслойным эпоксидным покрытием из трубы наружным диаметром 159 мм, толщиной стенки 6-8 мм, длина 14000 мм | шт
25.11.23.119.08.1.02.16-0169-000 | Свая стальная СвО с двухслойным эпоксидным покрытием из трубы наружным диаметром 159 мм, толщиной стенки 6-8 мм, длина 14000 мм | шт
08.1.02.16-0170 | Свая стальная СвО с двухслойным эпоксидным покрытием из трубы наружным диаметром 219 мм, толщиной стенки 7, 8 мм, длина 14000 мм | шт
25.11.23.119.08.1.02.16-0170-000 | Свая стальная СвО с двухслойным эпоксидным покрытием из трубы наружным диаметром 219 мм, толщиной стенки 7, 8 мм, длина 14000 мм | шт
08.1.02.16-0171 | Свая стальная СвО с двухслойным эпоксидным покрытием из трубы наружным диаметром 273 мм, толщиной стенки 8, 9 мм, длина 14000 мм | шт
25.11.23.119.08.1.02.16-0171-000 | Свая стальная СвО с двухслойным эпоксидным покрытием из трубы наружным диаметром 273 мм, толщиной стенки 8, 9 мм, длина 14000 мм | шт
08.1.02.16-0172 | Свая стальная СвО с двухслойным эпоксидным покрытием из трубы наружным диаметром 325 мм, толщиной стенки 8, 9 мм, длина 14000 мм | шт
25.11.23.119.08.1.02.16-0172-000 | Свая стальная СвО с двухслойным эпоксидным покрытием из трубы наружным диаметром 325 мм, толщиной стенки 8, 9 мм, длина 14000 мм | шт
08.1.02.16-0190 | Свая винтовая стальная, тип СВЛ, однолопастная, с литым наконечником, диаметр ствола 89 мм, толщина стенки 3 мм, диаметр лопасти 250 мм, длина 2000 мм | шт
25.11.23.119.08.1.02.16-0190-000 | Свая винтовая стальная, тип СВЛ, однолопастная, с литым наконечником, диаметр ствола 89 мм, толщина стенки 3 мм, диаметр лопасти 250 мм, длина 2000 мм | шт
08.1.02.16-0191 | Свая винтовая стальная, тип СВЛ, однолопастная, с литым наконечником, диаметр ствола 89 мм, толщина стенки 3 мм, диаметр лопасти 250 мм, длина 2500 мм | шт
25.11.23.119.08.1.02.16-0191-000 | Свая винтовая стальная, тип СВЛ, однолопастная, с литым наконечником, диаметр ствола 89 мм, толщина стенки 3 мм, диаметр лопасти 250 мм, длина 2500 мм | шт
08.1.02.16-0193 | Свая винтовая стальная, тип СВЛ, однолопастная, с литым наконечником, диаметр ствола 89 мм, толщина стенки 3 мм, диаметр лопасти 250 мм, длина 3500 мм | шт
25.11.23.119.08.1.02.16-0193-000 | Свая винтовая стальная, тип СВЛ, однолопастная, с литым наконечником, диаметр ствола 89 мм, толщина стенки 3 мм, диаметр лопасти 250 мм, длина 3500 мм | шт
08.1.02.16-0239 | Свая винтовая стальная, тип СВЛ, двухлопастная, с литым наконечником, диаметр ствола 89 мм, толщина стенки 3 мм, диаметр лопасти 250 мм, длина 1500 мм | шт
25.11.23.119.08.1.02.16-0239-000 | Свая винтовая стальная, тип СВЛ, двухлопастная, с литым наконечником, диаметр ствола 89 мм, толщина стенки 3 мм, диаметр лопасти 250 мм, длина 1500 мм | шт
08.1.02.16-0242 | Свая винтовая стальная, тип СВЛ, двухлопастная, с литым наконечником, диаметр ствола 89 мм, толщина стенки 3 мм, диаметр лопасти 250 мм, длина 2000 мм | шт
25.11.23.119.08.1.02.16-0242-000 | Свая винтовая стальная, тип СВЛ, двухлопастная, с литым наконечником, диаметр ствола 89 мм, толщина стенки 3 мм, диаметр лопасти 250 мм, длина 2000 мм | шт
08.1.02.16-0243 | Свая винтовая стальная, тип СВЛ, двухлопастная, с литым наконечником, диаметр ствола 89 мм, толщина стенки 3 мм, диаметр лопасти 250 мм, длина 2500 мм | шт
25.11.23.119.08.1.02.16-0243-000 | Свая винтовая стальная, тип СВЛ, двухлопастная, с литым наконечником, диаметр ствола 89 мм, толщина стенки 3 мм, диаметр лопасти 250 мм, длина 2500 мм | шт
08.1.02.16-0244 | Свая винтовая стальная, тип СВЛ, двухлопастная, с литым наконечником, диаметр ствола 89 мм, толщина стенки 3 мм, диаметр лопасти 250 мм, длина 3000 мм | шт
25.11.23.119.08.1.02.16-0244-000 | Свая винтовая стальная, тип СВЛ, двухлопастная, с литым наконечником, диаметр ствола 89 мм, толщина стенки 3 мм, диаметр лопасти 250 мм, длина 3000 мм | шт
08.1.02.16-0245 | Свая винтовая стальная, тип СВЛ, двухлопастная, с литым наконечником, диаметр ствола 89 мм, толщина стенки 3 мм, диаметр лопасти 250 мм, длина 3500 мм | шт
25.11.23.119.08.1.02.16-0245-000 | Свая винтовая стальная, тип СВЛ, двухлопастная, с литым наконечником, диаметр ствола 89 мм, толщина стенки 3 мм, диаметр лопасти 250 мм, длина 3500 мм | шт
08.1.02.16-0713 | Свая стальная СвЗ с коническим сварным наконечником из трубы наружным диаметром 159 мм, толщиной стенки 6, 8 мм, длина 6000 мм | шт
25.11.23.119.08.1.02.16-0713-000 | Свая стальная СвЗ с коническим сварным наконечником из трубы наружным диаметром 159 мм, толщиной стенки 6, 8 мм, длина 6000 мм | шт
08.1.02.16-0714 | Свая стальная СвЗ с коническим сварным наконечником из трубы наружным диаметром 159 мм, толщиной стенки 6, 8 мм, длина 8000 мм | шт
25.11.23.119.08.1.02.16-0714-000 | Свая стальная СвЗ с коническим сварным наконечником из трубы наружным диаметром 159 мм, толщиной стенки 6, 8 мм, длина 8000 мм | шт
08.1.02.16-0715 | Свая стальная СвЗ с коническим сварным наконечником из трубы наружным диаметром 159 мм, толщиной стенки 6, 8 мм, длина 10000 мм | шт
25.11.23.119.08.1.02.16-0715-000 | Свая стальная СвЗ с коническим сварным наконечником из трубы наружным диаметром 159 мм, толщиной стенки 6, 8 мм, длина 10000 мм | шт
08.1.02.16-0716 | Свая стальная СвЗ с коническим сварным наконечником из трубы наружным диаметром 159 мм, толщиной стенки 6, 8 мм, длина 12000 мм | шт
25.11.23.119.08.1.02.16-0716-000 | Свая стальная СвЗ с коническим сварным наконечником из трубы наружным диаметром 159 мм, толщиной стенки 6, 8 мм, длина 12000 мм | шт
08.1.02.16-0717 | Свая стальная СвЗ с коническим сварным наконечником из трубы наружным диаметром 159 мм, толщиной стенки 6, 8 мм, длина 14000 мм | шт
25.11.23.119.08.1.02.16-0717-000 | Свая стальная СвЗ с коническим сварным наконечником из трубы наружным диаметром 159 мм, толщиной стенки 6, 8 мм, длина 14000 мм | шт
08.1.02.16-0718 | Свая стальная СвЗ с коническим сварным наконечником из трубы наружным диаметром 159 мм, толщиной стенки 6, 8 мм, длина 16000 мм | шт
25.11.23.119.08.1.02.16-0718-000 | Свая стальная СвЗ с коническим сварным наконечником из трубы наружным диаметром 159 мм, толщиной стенки 6, 8 мм, длина 16000 мм | шт
08.1.02.16-0719 | Свая стальная СвЗ с коническим сварным наконечником из трубы наружным диаметром 159 мм, толщиной стенки 6, 8 мм, длина 18000 мм | шт
25.11.23.119.08.1.02.16-0719-000 | Свая стальная СвЗ с коническим сварным наконечником из трубы наружным диаметром 159 мм, толщиной стенки 6, 8 мм, длина 18000 мм | шт
08.1.02.16-0720 | Свая стальная СвЗ с коническим сварным наконечником из трубы наружным диаметром 159 мм, толщиной стенки 6, 8 мм, длина 20000 мм | шт
25.11.23.119.08.1.02.16-0720-000 | Свая стальная СвЗ с коническим сварным наконечником из трубы наружным диаметром 159 мм, толщиной стенки 6, 8 мм, длина 20000 мм | шт
08.1.02.16-0721 | Свая стальная СвЗ с коническим сварным наконечником из трубы наружным диаметром 219 мм, толщиной стенки 8 мм, длина 6000 мм | шт
25.11.23.119.08.1.02.16-0721-000 | Свая стальная СвЗ с коническим сварным наконечником из трубы наружным диаметром 219 мм, толщиной стенки 8 мм, длина 6000 мм | шт
08.1.02.16-0722 | Свая стальная СвЗ с коническим сварным наконечником из трубы наружным диаметром 219 мм, толщиной стенки 8 мм, длина 8000 мм | шт
25.11.23.119.08.1.02.16-0722-000 | Свая стальная СвЗ с коническим сварным наконечником из трубы наружным диаметром 219 мм, толщиной стенки 8 мм, длина 8000 мм | шт
08.1.02.16-0723 | Свая стальная СвЗ с коническим сварным наконечником из трубы наружным диаметром 219 мм, толщиной стенки 8 мм, длина 10000 мм | шт
25.11.23.119.08.1.02.16-0723-000 | Свая стальная СвЗ с коническим сварным наконечником из трубы наружным диаметром 219 мм, толщиной стенки 8 мм, длина 10000 мм | шт
08.1.02.16-0724 | Свая стальная СвЗ с коническим сварным наконечником из трубы наружным диаметром 219 мм, толщиной стенки 8 мм, длина 12000 мм | шт
25.11.23.119.08.1.02.16-0724-000 | Свая стальная СвЗ с коническим сварным наконечником из трубы наружным диаметром 219 мм, толщиной стенки 8 мм, длина 12000 мм | шт
08.1.02.16-0725 | Свая стальная СвЗ с коническим сварным наконечником из трубы наружным диаметром 219 мм, толщиной стенки 8 мм, длина 14000 мм | шт
25.11.23.119.08.1.02.16-0725-000 | Свая стальная СвЗ с коническим сварным наконечником из трубы наружным диаметром 219 мм, толщиной стенки 8 мм, длина 14000 мм | шт
08.1.02.16-0726 | Свая стальная СвЗ с коническим сварным наконечником из трубы наружным диаметром 219 мм, толщиной стенки 8 мм, длина 16000 мм | шт
25.11.23.119.08.1.02.16-0726-000 | Свая стальная СвЗ с коническим сварным наконечником из трубы наружным диаметром 219 мм, толщиной стенки 8 мм, длина 16000 мм | шт
08.1.02.16-0727 | Свая стальная СвЗ с коническим сварным наконечником из трубы наружным диаметром 219 мм, толщиной стенки 8 мм, длина 18000 мм | шт
25.11.23.119.08.1.02.16-0727-000 | Свая стальная СвЗ с коническим сварным наконечником из трубы наружным диаметром 219 мм, толщиной стенки 8 мм, длина 18000 мм | шт
08.1.02.16-0728 | Свая стальная СвЗ с коническим сварным наконечником из трубы наружным диаметром 219 мм, толщиной стенки 8 мм, длина 20000 мм | шт
25.11.23.119.08.1.02.16-0728-000 | Свая стальная СвЗ с коническим сварным наконечником из трубы наружным диаметром 219 мм, толщиной стенки 8 мм, длина 20000 мм | шт
08.1.02.16-0729 | Свая стальная СвЗ с коническим сварным наконечником из трубы наружным диаметром 325 мм, толщиной стенки 8 мм, длина 6000 мм | шт
25.11.23.119.08.1.02.16-0729-000 | Свая стальная СвЗ с коническим сварным наконечником из трубы наружным диаметром 325 мм, толщиной стенки 8 мм, длина 6000 мм | шт
08.1.02.16-0730 | Свая стальная СвЗ с коническим сварным наконечником из трубы наружным диаметром 325 мм, толщиной стенки 8 мм, длина 8000 мм | шт
25.11.23.119.08.1.02.16-0730-000 | Свая стальная СвЗ с коническим сварным наконечником из трубы наружным диаметром 325 мм, толщиной стенки 8 мм, длина 8000 мм | шт
08.1.02.16-0731 | Свая стальная СвЗ с коническим сварным наконечником из трубы наружным диаметром 325 мм, толщиной стенки 8 мм, длина 10000 мм | шт
25.11.23.119.08.1.02.16-0731-000 | Свая стальная СвЗ с коническим сварным наконечником из трубы наружным диаметром 325 мм, толщиной стенки 8 мм, длина 10000 мм | шт
08.1.02.16-0732 | Свая стальная СвЗ с коническим сварным наконечником из трубы наружным диаметром 325 мм, толщиной стенки 8 мм, длина 12000 мм | шт
25.11.23.119.08.1.02.16-0732-000 | Свая стальная СвЗ с коническим сварным наконечником из трубы наружным диаметром 325 мм, толщиной стенки 8 мм, длина 12000 мм | шт
08.1.02.16-0733 | Свая стальная СвЗ с коническим сварным наконечником из трубы наружным диаметром 325 мм, толщиной стенки 8 мм, длина 14000 мм | шт
25.11.23.119.08.1.02.16-0733-000 | Свая стальная СвЗ с коническим сварным наконечником из трубы наружным диаметром 325 мм, толщиной стенки 8 мм, длина 14000 мм | шт
08.1.02.16-0734 | Свая стальная СвЗ с коническим сварным наконечником из трубы наружным диаметром 325 мм, толщиной стенки 8 мм, длина 16000 мм | шт
25.11.23.119.08.1.02.16-0734-000 | Свая стальная СвЗ с коническим сварным наконечником из трубы наружным диаметром 325 мм, толщиной стенки 8 мм, длина 16000 мм | шт
08.1.02.16-0735 | Свая стальная СвЗ с коническим сварным наконечником из трубы наружным диаметром 325 мм, толщиной стенки 8 мм, длина 18000 мм | шт
25.11.23.119.08.1.02.16-0735-000 | Свая стальная СвЗ с коническим сварным наконечником из трубы наружным диаметром 325 мм, толщиной стенки 8 мм, длина 18000 мм | шт
08.1.02.16-0736 | Свая стальная СвЗ с коническим сварным наконечником из трубы наружным диаметром 325 мм, толщиной стенки 8 мм, длина 20000 мм | шт
25.11.23.119.08.1.02.16-0736-000 | Свая стальная СвЗ с коническим сварным наконечником из трубы наружным диаметром 325 мм, толщиной стенки 8 мм, длина 20000 мм | шт
08.1.02.16-0737 | Свая стальная СвЗ с коническим сварным наконечником из трубы наружным диаметром 426 мм, толщиной стенки 8 мм, длина 6000 мм | шт
25.11.23.119.08.1.02.16-0737-000 | Свая стальная СвЗ с коническим сварным наконечником из трубы наружным диаметром 426 мм, толщиной стенки 8 мм, длина 6000 мм | шт
08.1.02.16-0738 | Свая стальная СвЗ с коническим сварным наконечником из трубы наружным диаметром 426 мм, толщиной стенки 8 мм, длина 8000 мм | шт
25.11.23.119.08.1.02.16-0738-000 | Свая стальная СвЗ с коническим сварным наконечником из трубы наружным диаметром 426 мм, толщиной стенки 8 мм, длина 8000 мм | шт
08.1.02.16-0739 | Свая стальная СвЗ с коническим сварным наконечником из трубы наружным диаметром 426 мм, толщиной стенки 8 мм, длина 10000 мм | шт
25.11.23.119.08.1.02.16-0739-000 | Свая стальная СвЗ с коническим сварным наконечником из трубы наружным диаметром 426 мм, толщиной стенки 8 мм, длина 10000 мм | шт
08.1.02.16-0740 | Свая стальная СвЗ с коническим сварным наконечником из трубы наружным диаметром 426 мм, толщиной стенки 8 мм, длина 12000 мм | шт
25.11.23.119.08.1.02.16-0740-000 | Свая стальная СвЗ с коническим сварным наконечником из трубы наружным диаметром 426 мм, толщиной стенки 8 мм, длина 12000 мм | шт
08.1.02.16-0741 | Свая стальная СвЗ с коническим сварным наконечником из трубы наружным диаметром 426 мм, толщиной стенки 8 мм, длина 14000 мм | шт
25.11.23.119.08.1.02.16-0741-000 | Свая стальная СвЗ с коническим сварным наконечником из трубы наружным диаметром 426 мм, толщиной стенки 8 мм, длина 14000 мм | шт
08.1.02.16-0742 | Свая стальная СвЗ с коническим сварным наконечником из трубы наружным диаметром 426 мм, толщиной стенки 8 мм, длина 16000 мм | шт
25.11.23.119.08.1.02.16-0742-000 | Свая стальная СвЗ с коническим сварным наконечником из трубы наружным диаметром 426 мм, толщиной стенки 8 мм, длина 16000 мм | шт
08.1.02.16-0743 | Свая стальная СвЗ с коническим сварным наконечником из трубы наружным диаметром 426 мм, толщиной стенки 8 мм, длина 18000 мм | шт
25.11.23.119.08.1.02.16-0743-000 | Свая стальная СвЗ с коническим сварным наконечником из трубы наружным диаметром 426 мм, толщиной стенки 8 мм, длина 18000 мм | шт
08.1.02.16-0744 | Свая стальная СвЗ с коническим сварным наконечником из трубы наружным диаметром 426 мм, толщиной стенки 8 мм, длина 20000 мм | шт
25.11.23.119.08.1.02.16-0744-000 | Свая стальная СвЗ с коническим сварным наконечником из трубы наружным диаметром 426 мм, толщиной стенки 8 мм, длина 20000 мм | шт
08.1.02.16-0753 | Свая стальная СвЗ с коническим сварным наконечником из трубы наружным диаметром 273 мм, толщиной стенки 8 мм, длина 6000 мм | шт
25.11.23.119.08.1.02.16-0753-000 | Свая стальная СвЗ с коническим сварным наконечником из трубы наружным диаметром 273 мм, толщиной стенки 8 мм, длина 6000 мм | шт
08.1.02.16-0754 | Свая стальная СвЗ с коническим сварным наконечником из трубы наружным диаметром 273 мм, толщиной стенки 8 мм, длина 8000 мм | шт
25.11.23.119.08.1.02.16-0754-000 | Свая стальная СвЗ с коническим сварным наконечником из трубы наружным диаметром 273 мм, толщиной стенки 8 мм, длина 8000 мм | шт
08.1.02.16-0755 | Свая стальная СвЗ с коническим сварным наконечником из трубы наружным диаметром 273 мм, толщиной стенки 8 мм, длина 10000 мм | шт
25.11.23.119.08.1.02.16-0755-000 | Свая стальная СвЗ с коническим сварным наконечником из трубы наружным диаметром 273 мм, толщиной стенки 8 мм, длина 10000 мм | шт
08.1.02.16-0756 | Свая стальная СвЗ с коническим сварным наконечником из трубы наружным диаметром 273 мм, толщиной стенки 8 мм, длина 12000 мм | шт
25.11.23.119.08.1.02.16-0756-000 | Свая стальная СвЗ с коническим сварным наконечником из трубы наружным диаметром 273 мм, толщиной стенки 8 мм, длина 12000 мм | шт
08.1.02.16-0757 | Свая стальная СвЗ с коническим сварным наконечником из трубы наружным диаметром 273 мм, толщиной стенки 8 мм, длина 14000 мм | шт
25.11.23.119.08.1.02.16-0757-000 | Свая стальная СвЗ с коническим сварным наконечником из трубы наружным диаметром 273 мм, толщиной стенки 8 мм, длина 14000 мм | шт
08.1.02.16-0758 | Свая стальная СвЗ с коническим сварным наконечником из трубы наружным диаметром 273 мм, толщиной стенки 8 мм, длина 16000 мм | шт
25.11.23.119.08.1.02.16-0758-000 | Свая стальная СвЗ с коническим сварным наконечником из трубы наружным диаметром 273 мм, толщиной стенки 8 мм, длина 16000 мм | шт
08.1.02.16-0759 | Свая стальная СвЗ с коническим сварным наконечником из трубы наружным диаметром 273 мм, толщиной стенки 8 мм, длина 18000 мм | шт
25.11.23.119.08.1.02.16-0759-000 | Свая стальная СвЗ с коническим сварным наконечником из трубы наружным диаметром 273 мм, толщиной стенки 8 мм, длина 18000 мм | шт
08.1.02.16-0760 | Свая стальная СвЗ с коническим сварным наконечником из трубы наружным диаметром 273 мм, толщиной стенки 8 мм, длина 20000 мм | шт
25.11.23.119.08.1.02.16-0760-000 | Свая стальная СвЗ с коническим сварным наконечником из трубы наружным диаметром 273 мм, толщиной стенки 8 мм, длина 20000 мм | шт
08.1.02.16-0780 | Свая винтовая стальная, тип СВС, многолопастная, диаметр ствола 159 мм, толщина стенки 4-5 мм, диаметр лопасти 405 мм, длина 3000 мм | шт
25.11.23.119.08.1.02.16-0780-000 | Свая винтовая стальная, тип СВС, многолопастная, диаметр ствола 159 мм, толщина стенки 4-5 мм, диаметр лопасти 405 мм, длина 3000 мм | шт
08.1.02.16-0781 | Свая винтовая стальная, тип СВС, многолопастная, диаметр ствола 159 мм, толщина стенки 4-5 мм, диаметр лопасти 405 мм, длина 4000 мм | шт
25.11.23.119.08.1.02.16-0781-000 | Свая винтовая стальная, тип СВС, многолопастная, диаметр ствола 159 мм, толщина стенки 4-5 мм, диаметр лопасти 405 мм, длина 4000 мм | шт
08.1.02.16-0782 | Свая винтовая стальная, тип СВС, многолопастная, диаметр ствола 159 мм, толщина стенки 4-5 мм, диаметр лопасти 405 мм, длина 5000 мм | шт
25.11.23.119.08.1.02.16-0782-000 | Свая винтовая стальная, тип СВС, многолопастная, диаметр ствола 159 мм, толщина стенки 4-5 мм, диаметр лопасти 405 мм, длина 5000 мм | шт
08.1.02.16-0783 | Свая винтовая стальная, тип СВС, многолопастная, диаметр ствола 159 мм, толщина стенки 4-5 мм, диаметр лопасти 405 мм, длина 6000 мм | шт
25.11.23.119.08.1.02.16-0783-000 | Свая винтовая стальная, тип СВС, многолопастная, диаметр ствола 159 мм, толщина стенки 4-5 мм, диаметр лопасти 405 мм, длина 6000 мм | шт
08.1.02.16-0784 | Свая винтовая стальная, тип СВС, многолопастная, диаметр ствола 159 мм, толщина стенки 4-5 мм, диаметр лопасти 405 мм, длина 7000 мм | шт
25.11.23.119.08.1.02.16-0784-000 | Свая винтовая стальная, тип СВС, многолопастная, диаметр ствола 159 мм, толщина стенки 4-5 мм, диаметр лопасти 405 мм, длина 7000 мм | шт
08.1.02.16-0785 | Свая винтовая стальная, тип СВС, многолопастная, диаметр ствола 159 мм, толщина стенки 4-5 мм, диаметр лопасти 405 мм, длина 8000 мм | шт
25.11.23.119.08.1.02.16-0785-000 | Свая винтовая стальная, тип СВС, многолопастная, диаметр ствола 159 мм, толщина стенки 4-5 мм, диаметр лопасти 405 мм, длина 8000 мм | шт
08.1.02.16-0786 | Свая винтовая стальная, тип СВС, многолопастная, диаметр ствола 159 мм, толщина стенки 4-5 мм, диаметр лопасти 405 мм, длина 9000 мм | шт
25.11.23.119.08.1.02.16-0786-000 | Свая винтовая стальная, тип СВС, многолопастная, диаметр ствола 159 мм, толщина стенки 4-5 мм, диаметр лопасти 405 мм, длина 9000 мм | шт
08.1.02.16-0787 | Свая винтовая стальная, тип СВС, многолопастная, диаметр ствола 159 мм, толщина стенки 4-5 мм, диаметр лопасти 405 мм, длина 10000 мм | шт
25.11.23.119.08.1.02.16-0787-000 | Свая винтовая стальная, тип СВС, многолопастная, диаметр ствола 159 мм, толщина стенки 4-5 мм, диаметр лопасти 405 мм, длина 10000 мм | шт
08.1.02.16-0788 | Свая винтовая стальная, тип СВС, многолопастная, диаметр ствола 159 мм, толщина стенки 4-5 мм, диаметр лопасти 405 мм, длина 11000 мм | шт
25.11.23.119.08.1.02.16-0788-000 | Свая винтовая стальная, тип СВС, многолопастная, диаметр ствола 159 мм, толщина стенки 4-5 мм, диаметр лопасти 405 мм, длина 11000 мм | шт
08.1.02.16-0820 | Свая винтовая стальная, тип СВС, многолопастная, диаметр ствола 219 мм, толщина стенки 6 мм, диаметр лопасти 500 мм, длина 3000 мм | шт
25.11.23.119.08.1.02.16-0820-000 | Свая винтовая стальная, тип СВС, многолопастная, диаметр ствола 219 мм, толщина стенки 6 мм, диаметр лопасти 500 мм, длина 3000 мм | шт
08.1.02.16-0821 | Свая винтовая стальная, тип СВС, многолопастная, диаметр ствола 219 мм, толщина стенки 6 мм, диаметр лопасти 500 мм, длина 4000 мм | шт
25.11.23.119.08.1.02.16-0821-000 | Свая винтовая стальная, тип СВС, многолопастная, диаметр ствола 219 мм, толщина стенки 6 мм, диаметр лопасти 500 мм, длина 4000 мм | шт
08.1.02.16-0822 | Свая винтовая стальная, тип СВС, многолопастная, диаметр ствола 219 мм, толщина стенки 6 мм, диаметр лопасти 500 мм, длина 5000 мм | шт
25.11.23.119.08.1.02.16-0822-000 | Свая винтовая стальная, тип СВС, многолопастная, диаметр ствола 219 мм, толщина стенки 6 мм, диаметр лопасти 500 мм, длина 5000 мм | шт
08.1.02.16-0823 | Свая винтовая стальная, тип СВС, многолопастная, диаметр ствола 219 мм, толщина стенки 6 мм, диаметр лопасти 500 мм, длина 6000 мм | шт
25.11.23.119.08.1.02.16-0823-000 | Свая винтовая стальная, тип СВС, многолопастная, диаметр ствола 219 мм, толщина стенки 6 мм, диаметр лопасти 500 мм, длина 6000 мм | шт
08.1.02.16-0824 | Свая винтовая стальная, тип СВС, многолопастная, диаметр ствола 219 мм, толщина стенки 6 мм, диаметр лопасти 500 мм, длина 7000 мм | шт
25.11.23.119.08.1.02.16-0824-000 | Свая винтовая стальная, тип СВС, многолопастная, диаметр ствола 219 мм, толщина стенки 6 мм, диаметр лопасти 500 мм, длина 7000 мм | шт
08.1.02.16-0825 | Свая винтовая стальная, тип СВС, многолопастная, диаметр ствола 219 мм, толщина стенки 6 мм, диаметр лопасти 500 мм, длина 8000 мм | шт
25.11.23.119.08.1.02.16-0825-000 | Свая винтовая стальная, тип СВС, многолопастная, диаметр ствола 219 мм, толщина стенки 6 мм, диаметр лопасти 500 мм, длина 8000 мм | шт
08.1.02.16-0826 | Свая винтовая стальная, тип СВС, многолопастная, диаметр ствола 219 мм, толщина стенки 6 мм, диаметр лопасти 500 мм, длина 9000 мм | шт
25.11.23.119.08.1.02.16-0826-000 | Свая винтовая стальная, тип СВС, многолопастная, диаметр ствола 219 мм, толщина стенки 6 мм, диаметр лопасти 500 мм, длина 9000 мм | шт
08.1.02.16-0827 | Свая винтовая стальная, тип СВС, многолопастная, диаметр ствола 219 мм, толщина стенки 6 мм, диаметр лопасти 500 мм, длина 10000 мм | шт
25.11.23.119.08.1.02.16-0827-000 | Свая винтовая стальная, тип СВС, многолопастная, диаметр ствола 219 мм, толщина стенки 6 мм, диаметр лопасти 500 мм, длина 10000 мм | шт
08.1.02.16-0828 | Свая винтовая стальная, тип СВС, многолопастная, диаметр ствола 219 мм, толщина стенки 6 мм, диаметр лопасти 500 мм, длина 11000 мм | шт
25.11.23.119.08.1.02.16-0828-000 | Свая винтовая стальная, тип СВС, многолопастная, диаметр ствола 219 мм, толщина стенки 6 мм, диаметр лопасти 500 мм, длина 11000 мм | шт
08.1.02.16-0840 | Свая винтовая стальная, тип СВС, многолопастная, диаметр ствола 325 мм, толщина стенки 12 мм, диаметр лопасти 300 мм, длина 3000 мм | шт
25.11.23.119.08.1.02.16-0840-000 | Свая винтовая стальная, тип СВС, многолопастная, диаметр ствола 325 мм, толщина стенки 12 мм, диаметр лопасти 300 мм, длина 3000 мм | шт
08.1.02.16-0841 | Свая винтовая стальная, тип СВС, многолопастная, диаметр ствола 325 мм, толщина стенки 12 мм, диаметр лопасти 300 мм, длина 4000 мм | шт
25.11.23.119.08.1.02.16-0841-000 | Свая винтовая стальная, тип СВС, многолопастная, диаметр ствола 325 мм, толщина стенки 12 мм, диаметр лопасти 300 мм, длина 4000 мм | шт
08.1.02.16-0842 | Свая винтовая стальная, тип СВС, многолопастная, диаметр ствола 325 мм, толщина стенки 12 мм, диаметр лопасти 300 мм, длина 5000 мм | шт
25.11.23.119.08.1.02.16-0842-000 | Свая винтовая стальная, тип СВС, многолопастная, диаметр ствола 325 мм, толщина стенки 12 мм, диаметр лопасти 300 мм, длина 5000 мм | шт
08.1.02.16-0843 | Свая винтовая стальная, тип СВС, многолопастная, диаметр ствола 325 мм, толщина стенки 12 мм, диаметр лопасти 300 мм, длина 6000 мм | шт
25.11.23.119.08.1.02.16-0843-000 | Свая винтовая стальная, тип СВС, многолопастная, диаметр ствола 325 мм, толщина стенки 12 мм, диаметр лопасти 300 мм, длина 6000 мм | шт
08.1.02.16-0844 | Свая винтовая стальная, тип СВС, многолопастная, диаметр ствола 325 мм, толщина стенки 12 мм, диаметр лопасти 300 мм, длина 7000 мм | шт
25.11.23.119.08.1.02.16-0844-000 | Свая винтовая стальная, тип СВС, многолопастная, диаметр ствола 325 мм, толщина стенки 12 мм, диаметр лопасти 300 мм, длина 7000 мм | шт
08.1.02.16-0845 | Свая винтовая стальная, тип СВС, многолопастная, диаметр ствола 325 мм, толщина стенки 12 мм, диаметр лопасти 300 мм, длина 8000 мм | шт
25.11.23.119.08.1.02.16-0845-000 | Свая винтовая стальная, тип СВС, многолопастная, диаметр ствола 325 мм, толщина стенки 12 мм, диаметр лопасти 300 мм, длина 8000 мм | шт
08.1.02.16-0846 | Свая винтовая стальная, тип СВС, многолопастная, диаметр ствола 325 мм, толщина стенки 12 мм, диаметр лопасти 300 мм, длина 9000 мм | шт
25.11.23.119.08.1.02.16-0846-000 | Свая винтовая стальная, тип СВС, многолопастная, диаметр ствола 325 мм, толщина стенки 12 мм, диаметр лопасти 300 мм, длина 9000 мм | шт
08.1.02.16-0847 | Свая винтовая стальная, тип СВС, многолопастная, диаметр ствола 325 мм, толщина стенки 12 мм, диаметр лопасти 300 мм, длина 10000 мм | шт
25.11.23.119.08.1.02.16-0847-000 | Свая винтовая стальная, тип СВС, многолопастная, диаметр ствола 325 мм, толщина стенки 12 мм, диаметр лопасти 300 мм, длина 10000 мм | шт
08.1.02.16-0848 | Свая винтовая стальная, тип СВС, многолопастная, диаметр ствола 325 мм, толщина стенки 12 мм, диаметр лопасти 300 мм, длина 11000 мм | шт
25.11.23.119.08.1.02.16-0848-000 | Свая винтовая стальная, тип СВС, многолопастная, диаметр ствола 325 мм, толщина стенки 12 мм, диаметр лопасти 300 мм, длина 11000 мм | шт
08.1.02.16-0849 | Свая винтовая стальная, тип СВС, многолопастная, диаметр ствола 325 мм, толщина стенки 12 мм, диаметр лопасти 300 мм, длина 12000 мм | шт
25.11.23.119.08.1.02.16-0849-000 | Свая винтовая стальная, тип СВС, многолопастная, диаметр ствола 325 мм, толщина стенки 12 мм, диаметр лопасти 300 мм, длина 12000 мм | шт
08.1.02.16-0850 | Свая винтовая стальная, тип СВС, многолопастная, диаметр ствола 325 мм, толщина стенки 12 мм, диаметр лопасти 405 мм, длина 3000 мм | шт
25.11.23.119.08.1.02.16-0850-000 | Свая винтовая стальная, тип СВС, многолопастная, диаметр ствола 325 мм, толщина стенки 12 мм, диаметр лопасти 405 мм, длина 3000 мм | шт
08.1.02.16-0851 | Свая винтовая стальная, тип СВС, многолопастная, диаметр ствола 325 мм, толщина стенки 12 мм, диаметр лопасти 405 мм, длина 4000 мм | шт
25.11.23.119.08.1.02.16-0851-000 | Свая винтовая стальная, тип СВС, многолопастная, диаметр ствола 325 мм, толщина стенки 12 мм, диаметр лопасти 405 мм, длина 4000 мм | шт
08.1.02.16-0852 | Свая винтовая стальная, тип СВС, многолопастная, диаметр ствола 325 мм, толщина стенки 12 мм, диаметр лопасти 405 мм, длина 5000 мм | шт
25.11.23.119.08.1.02.16-0852-000 | Свая винтовая стальная, тип СВС, многолопастная, диаметр ствола 325 мм, толщина стенки 12 мм, диаметр лопасти 405 мм, длина 5000 мм | шт
08.1.02.16-0853 | Свая винтовая стальная, тип СВС, многолопастная, диаметр ствола 325 мм, толщина стенки 12 мм, диаметр лопасти 405 мм, длина 6000 мм | шт
25.11.23.119.08.1.02.16-0853-000 | Свая винтовая стальная, тип СВС, многолопастная, диаметр ствола 325 мм, толщина стенки 12 мм, диаметр лопасти 405 мм, длина 6000 мм | шт
08.1.02.16-0854 | Свая винтовая стальная, тип СВС, многолопастная, диаметр ствола 325 мм, толщина стенки 12 мм, диаметр лопасти 405 мм, длина 7000 мм | шт
25.11.23.119.08.1.02.16-0854-000 | Свая винтовая стальная, тип СВС, многолопастная, диаметр ствола 325 мм, толщина стенки 12 мм, диаметр лопасти 405 мм, длина 7000 мм | шт
08.1.02.16-0855 | Свая винтовая стальная, тип СВС, многолопастная, диаметр ствола 325 мм, толщина стенки 12 мм, диаметр лопасти 405 мм, длина 8000 мм | шт
25.11.23.119.08.1.02.16-0855-000 | Свая винтовая стальная, тип СВС, многолопастная, диаметр ствола 325 мм, толщина стенки 12 мм, диаметр лопасти 405 мм, длина 8000 мм | шт
08.1.02.16-0856 | Свая винтовая стальная, тип СВС, многолопастная, диаметр ствола 325 мм, толщина стенки 12 мм, диаметр лопасти 405 мм, длина 9000 мм | шт
25.11.23.119.08.1.02.16-0856-000 | Свая винтовая стальная, тип СВС, многолопастная, диаметр ствола 325 мм, толщина стенки 12 мм, диаметр лопасти 405 мм, длина 9000 мм | шт
08.1.02.16-0857 | Свая винтовая стальная, тип СВС, многолопастная, диаметр ствола 325 мм, толщина стенки 12 мм, диаметр лопасти 405 мм, длина 10000 мм | шт
25.11.23.119.08.1.02.16-0857-000 | Свая винтовая стальная, тип СВС, многолопастная, диаметр ствола 325 мм, толщина стенки 12 мм, диаметр лопасти 405 мм, длина 10000 мм | шт
08.1.02.16-0858 | Свая винтовая стальная, тип СВС, многолопастная, диаметр ствола 325 мм, толщина стенки 12 мм, диаметр лопасти 405 мм, длина 11000 мм | шт
25.11.23.119.08.1.02.16-0858-000 | Свая винтовая стальная, тип СВС, многолопастная, диаметр ствола 325 мм, толщина стенки 12 мм, диаметр лопасти 405 мм, длина 11000 мм | шт
08.1.02.16-0859 | Свая винтовая стальная, тип СВС, многолопастная, диаметр ствола 325 мм, толщина стенки 12 мм, диаметр лопасти 405 мм, длина 12000 мм | шт
25.11.23.119.08.1.02.16-0859-000 | Свая винтовая стальная, тип СВС, многолопастная, диаметр ствола 325 мм, толщина стенки 12 мм, диаметр лопасти 405 мм, длина 12000 мм | шт
08.1.02.16-0880 | Свая винтовая стальная, тип ВСЛ, однолопастная, диаметр ствола 159 мм, толщина стенки 4 мм, диаметр лопасти 500 мм, длина 3000 мм | шт
25.11.23.119.08.1.02.16-0880-000 | Свая винтовая стальная, тип ВСЛ, однолопастная, диаметр ствола 159 мм, толщина стенки 4 мм, диаметр лопасти 500 мм, длина 3000 мм | шт
08.1.02.16-0881 | Свая винтовая стальная, тип ВСЛ, однолопастная, диаметр ствола 159 мм, толщина стенки 4 мм, диаметр лопасти 500 мм, длина 4000 мм | шт
25.11.23.119.08.1.02.16-0881-000 | Свая винтовая стальная, тип ВСЛ, однолопастная, диаметр ствола 159 мм, толщина стенки 4 мм, диаметр лопасти 500 мм, длина 4000 мм | шт
08.1.02.16-0882 | Свая винтовая стальная, тип ВСЛ, однолопастная, диаметр ствола 159 мм, толщина стенки 4 мм, диаметр лопасти 500 мм, длина 5000 мм | шт
25.11.23.119.08.1.02.16-0882-000 | Свая винтовая стальная, тип ВСЛ, однолопастная, диаметр ствола 159 мм, толщина стенки 4 мм, диаметр лопасти 500 мм, длина 5000 мм | шт
08.1.02.16-0883 | Свая винтовая стальная, тип ВСЛ, однолопастная, диаметр ствола 159 мм, толщина стенки 4 мм, диаметр лопасти 500 мм, длина 6000 мм | шт
25.11.23.119.08.1.02.16-0883-000 | Свая винтовая стальная, тип ВСЛ, однолопастная, диаметр ствола 159 мм, толщина стенки 4 мм, диаметр лопасти 500 мм, длина 6000 мм | шт
08.1.02.16-0884 | Свая винтовая стальная, тип ВСЛ, однолопастная, диаметр ствола 159 мм, толщина стенки 4 мм, диаметр лопасти 500 мм, длина 7000 мм | шт
25.11.23.119.08.1.02.16-0884-000 | Свая винтовая стальная, тип ВСЛ, однолопастная, диаметр ствола 159 мм, толщина стенки 4 мм, диаметр лопасти 500 мм, длина 7000 мм | шт
08.1.02.16-0885 | Свая винтовая стальная, тип ВСЛ, однолопастная, диаметр ствола 159 мм, толщина стенки 4 мм, диаметр лопасти 500 мм, длина 8000 мм | шт
25.11.23.119.08.1.02.16-0885-000 | Свая винтовая стальная, тип ВСЛ, однолопастная, диаметр ствола 159 мм, толщина стенки 4 мм, диаметр лопасти 500 мм, длина 8000 мм | шт
08.1.02.16-0920 | Свая винтовая стальная, тип ВСЛ, однолопастная, диаметр ствола 219 мм, толщина стенки 4 мм, диаметр лопасти 500 мм, длина 3000 мм | шт
25.11.23.119.08.1.02.16-0920-000 | Свая винтовая стальная, тип ВСЛ, однолопастная, диаметр ствола 219 мм, толщина стенки 4 мм, диаметр лопасти 500 мм, длина 3000 мм | шт
08.1.02.16-0921 | Свая винтовая стальная, тип ВСЛ, однолопастная, диаметр ствола 219 мм, толщина стенки 4 мм, диаметр лопасти 500 мм, длина 4000 мм | шт
25.11.23.119.08.1.02.16-0921-000 | Свая винтовая стальная, тип ВСЛ, однолопастная, диаметр ствола 219 мм, толщина стенки 4 мм, диаметр лопасти 500 мм, длина 4000 мм | шт
08.1.02.16-0922 | Свая винтовая стальная, тип ВСЛ, однолопастная, диаметр ствола 219 мм, толщина стенки 4 мм, диаметр лопасти 500 мм, длина 5000 мм | шт
25.11.23.119.08.1.02.16-0922-000 | Свая винтовая стальная, тип ВСЛ, однолопастная, диаметр ствола 219 мм, толщина стенки 4 мм, диаметр лопасти 500 мм, длина 5000 мм | шт
08.1.02.16-0923 | Свая винтовая стальная, тип ВСЛ, однолопастная, диаметр ствола 219 мм, толщина стенки 4 мм, диаметр лопасти 500 мм, длина 6000 мм | шт
25.11.23.119.08.1.02.16-0923-000 | Свая винтовая стальная, тип ВСЛ, однолопастная, диаметр ствола 219 мм, толщина стенки 4 мм, диаметр лопасти 500 мм, длина 6000 мм | шт
08.1.02.16-0924 | Свая винтовая стальная, тип ВСЛ, однолопастная, диаметр ствола 219 мм, толщина стенки 4 мм, диаметр лопасти 500 мм, длина 7000 мм | шт
25.11.23.119.08.1.02.16-0924-000 | Свая винтовая стальная, тип ВСЛ, однолопастная, диаметр ствола 219 мм, толщина стенки 4 мм, диаметр лопасти 500 мм, длина 7000 мм | шт
08.1.02.16-0925 | Свая винтовая стальная, тип ВСЛ, однолопастная, диаметр ствола 219 мм, толщина стенки 4 мм, диаметр лопасти 500 мм, длина 8000 мм | шт
25.11.23.119.08.1.02.16-0925-000 | Свая винтовая стальная, тип ВСЛ, однолопастная, диаметр ствола 219 мм, толщина стенки 4 мм, диаметр лопасти 500 мм, длина 8000 мм | шт
08.1.02.16-0950 | Свая винтовая стальная, тип ВСЛ, однолопастная, диаметр ствола 325 мм, толщина стенки 12 мм, диаметр лопасти 850 мм, длина 3000 мм | шт
25.11.23.119.08.1.02.16-0950-000 | Свая винтовая стальная, тип ВСЛ, однолопастная, диаметр ствола 325 мм, толщина стенки 12 мм, диаметр лопасти 850 мм, длина 3000 мм | шт
08.1.02.16-0951 | Свая винтовая стальная, тип ВСЛ, однолопастная, диаметр ствола 325 мм, толщина стенки 12 мм, диаметр лопасти 850 мм, длина 4000 мм | шт
25.11.23.119.08.1.02.16-0951-000 | Свая винтовая стальная, тип ВСЛ, однолопастная, диаметр ствола 325 мм, толщина стенки 12 мм, диаметр лопасти 850 мм, длина 4000 мм | шт
08.1.02.16-0952 | Свая винтовая стальная, тип ВСЛ, однолопастная, диаметр ствола 325 мм, толщина стенки 12 мм, диаметр лопасти 850 мм, длина 5000 мм | шт
25.11.23.119.08.1.02.16-0952-000 | Свая винтовая стальная, тип ВСЛ, однолопастная, диаметр ствола 325 мм, толщина стенки 12 мм, диаметр лопасти 850 мм, длина 5000 мм | шт
08.1.02.16-0953 | Свая винтовая стальная, тип ВСЛ, однолопастная, диаметр ствола 325 мм, толщина стенки 12 мм, диаметр лопасти 850 мм, длина 6000 мм | шт
25.11.23.119.08.1.02.16-0953-000 | Свая винтовая стальная, тип ВСЛ, однолопастная, диаметр ствола 325 мм, толщина стенки 12 мм, диаметр лопасти 850 мм, длина 6000 мм | шт
08.1.02.16-0954 | Свая винтовая стальная, тип ВСЛ, однолопастная, диаметр ствола 325 мм, толщина стенки 12 мм, диаметр лопасти 850 мм, длина 7000 мм | шт
25.11.23.119.08.1.02.16-0954-000 | Свая винтовая стальная, тип ВСЛ, однолопастная, диаметр ствола 325 мм, толщина стенки 12 мм, диаметр лопасти 850 мм, длина 7000 мм | шт
08.1.02.16-0955 | Свая винтовая стальная, тип ВСЛ, однолопастная, диаметр ствола 325 мм, толщина стенки 12 мм, диаметр лопасти 850 мм, длина 8000 мм | шт
25.11.23.119.08.1.02.16-0955-000 | Свая винтовая стальная, тип ВСЛ, однолопастная, диаметр ствола 325 мм, толщина стенки 12 мм, диаметр лопасти 850 мм, длина 8000 мм | шт
08.1.02.16-0956 | Свая винтовая стальная, тип ВСЛ, однолопастная, диаметр ствола 325 мм, толщина стенки 12 мм, диаметр лопасти 850 мм, длина 9000 мм | шт
25.11.23.119.08.1.02.16-0956-000 | Свая винтовая стальная, тип ВСЛ, однолопастная, диаметр ствола 325 мм, толщина стенки 12 мм, диаметр лопасти 850 мм, длина 9000 мм | шт
08.1.02.16-0957 | Свая винтовая стальная, тип ВСЛ, однолопастная, диаметр ствола 325 мм, толщина стенки 12 мм, диаметр лопасти 850 мм, длина 10000 мм | шт
25.11.23.119.08.1.02.16-0957-000 | Свая винтовая стальная, тип ВСЛ, однолопастная, диаметр ствола 325 мм, толщина стенки 12 мм, диаметр лопасти 850 мм, длина 10000 мм | шт
08.1.02.16-0958 | Свая винтовая стальная, тип ВСЛ, однолопастная, диаметр ствола 325 мм, толщина стенки 12 мм, диаметр лопасти 850 мм, длина 11000 мм | шт
25.11.23.119.08.1.02.16-0958-000 | Свая винтовая стальная, тип ВСЛ, однолопастная, диаметр ствола 325 мм, толщина стенки 12 мм, диаметр лопасти 850 мм, длина 11000 мм | шт
08.1.02.16-0960 | Свая винтовая стальная, тип СВС, многолопастная, с открытым наконечником, диаметр ствола 325 мм, толщина стенки 12 мм, диаметр лопасти 500 мм, длина 3000 мм | шт
25.11.23.119.08.1.02.16-0960-000 | Свая винтовая стальная, тип СВС, многолопастная, с открытым наконечником, диаметр ствола 325 мм, толщина стенки 12 мм, диаметр лопасти 500 мм, длина 3000 мм | шт
08.1.02.16-0961 | Свая винтовая стальная, тип СВС, многолопастная, с открытым наконечником, диаметр ствола 325 мм, толщина стенки 12 мм, диаметр лопасти 500 мм, длина 4000 мм | шт
25.11.23.119.08.1.02.16-0961-000 | Свая винтовая стальная, тип СВС, многолопастная, с открытым наконечником, диаметр ствола 325 мм, толщина стенки 12 мм, диаметр лопасти 500 мм, длина 4000 мм | шт
08.1.02.16-0962 | Свая винтовая стальная, тип СВС, многолопастная, с открытым наконечником, диаметр ствола 325 мм, толщина стенки 12 мм, диаметр лопасти 500 мм, длина 5000 мм | шт
25.11.23.119.08.1.02.16-0962-000 | Свая винтовая стальная, тип СВС, многолопастная, с открытым наконечником, диаметр ствола 325 мм, толщина стенки 12 мм, диаметр лопасти 500 мм, длина 5000 мм | шт
08.1.02.16-0963 | Свая винтовая стальная, тип СВС, многолопастная, с открытым наконечником, диаметр ствола 325 мм, толщина стенки 12 мм, диаметр лопасти 500 мм, длина 6000 мм | шт
25.11.23.119.08.1.02.16-0963-000 | Свая винтовая стальная, тип СВС, многолопастная, с открытым наконечником, диаметр ствола 325 мм, толщина стенки 12 мм, диаметр лопасти 500 мм, длина 6000 мм | шт
08.1.02.16-0964 | Свая винтовая стальная, тип СВС, многолопастная, с открытым наконечником, диаметр ствола 325 мм, толщина стенки 12 мм, диаметр лопасти 500 мм, длина 7000 мм | шт
25.11.23.119.08.1.02.16-0964-000 | Свая винтовая стальная, тип СВС, многолопастная, с открытым наконечником, диаметр ствола 325 мм, толщина стенки 12 мм, диаметр лопасти 500 мм, длина 7000 мм | шт
08.1.02.16-0965 | Свая винтовая стальная, тип СВС, многолопастная, с открытым наконечником, диаметр ствола 325 мм, толщина стенки 12 мм, диаметр лопасти 500 мм, длина 8000 мм | шт
25.11.23.119.08.1.02.16-0965-000 | Свая винтовая стальная, тип СВС, многолопастная, с открытым наконечником, диаметр ствола 325 мм, толщина стенки 12 мм, диаметр лопасти 500 мм, длина 8000 мм | шт
08.1.02.16-0966 | Свая винтовая стальная, тип СВС, многолопастная, с открытым наконечником, диаметр ствола 325 мм, толщина стенки 12 мм, диаметр лопасти 500 мм, длина 9000 мм | шт
25.11.23.119.08.1.02.16-0966-000 | Свая винтовая стальная, тип СВС, многолопастная, с открытым наконечником, диаметр ствола 325 мм, толщина стенки 12 мм, диаметр лопасти 500 мм, длина 9000 мм | шт
08.1.02.16-0967 | Свая винтовая стальная, тип СВС, многолопастная, с открытым наконечником, диаметр ствола 325 мм, толщина стенки 12 мм, диаметр лопасти 500 мм, длина 10000 мм | шт
25.11.23.119.08.1.02.16-0967-000 | Свая винтовая стальная, тип СВС, многолопастная, с открытым наконечником, диаметр ствола 325 мм, толщина стенки 12 мм, диаметр лопасти 500 мм, длина 10000 мм | шт
08.1.02.16-0968 | Свая винтовая стальная, тип СВС, многолопастная, с открытым наконечником, диаметр ствола 325 мм, толщина стенки 12 мм, диаметр лопасти 500 мм, длина 11000 мм | шт
25.11.23.119.08.1.02.16-0968-000 | Свая винтовая стальная, тип СВС, многолопастная, с открытым наконечником, диаметр ствола 325 мм, толщина стенки 12 мм, диаметр лопасти 500 мм, длина 11000 мм | шт
08.1.02.16-0969 | Свая винтовая стальная, тип СВС, многолопастная, с открытым наконечником, диаметр ствола 325 мм, толщина стенки 12 мм, диаметр лопасти 500 мм, длина 12000 мм | шт
25.11.23.119.08.1.02.16-0969-000 | Свая винтовая стальная, тип СВС, многолопастная, с открытым наконечником, диаметр ствола 325 мм, толщина стенки 12 мм, диаметр лопасти 500 мм, длина 12000 мм | шт
08.1.02.16-0970 | Свая винтовая стальная, тип СВС, многолопастная, с открытым наконечником, диаметр ствола 325 мм, толщина стенки 12 мм, диаметр лопасти 850 мм, длина 3000 мм | шт
25.11.23.119.08.1.02.16-0970-000 | Свая винтовая стальная, тип СВС, многолопастная, с открытым наконечником, диаметр ствола 325 мм, толщина стенки 12 мм, диаметр лопасти 850 мм, длина 3000 мм | шт
08.1.02.16-0971 | Свая винтовая стальная, тип СВС, многолопастная, с открытым наконечником, диаметр ствола 325 мм, толщина стенки 12 мм, диаметр лопасти 850 мм, длина 4000 мм | шт
25.11.23.119.08.1.02.16-0971-000 | Свая винтовая стальная, тип СВС, многолопастная, с открытым наконечником, диаметр ствола 325 мм, толщина стенки 12 мм, диаметр лопасти 850 мм, длина 4000 мм | шт
08.1.02.16-0972 | Свая винтовая стальная, тип СВС, многолопастная, с открытым наконечником, диаметр ствола 325 мм, толщина стенки 12 мм, диаметр лопасти 850 мм, длина 5000 мм | шт
25.11.23.119.08.1.02.16-0972-000 | Свая винтовая стальная, тип СВС, многолопастная, с открытым наконечником, диаметр ствола 325 мм, толщина стенки 12 мм, диаметр лопасти 850 мм, длина 5000 мм | шт
08.1.02.16-0973 | Свая винтовая стальная, тип СВС, многолопастная, с открытым наконечником, диаметр ствола 325 мм, толщина стенки 12 мм, диаметр лопасти 850 мм, длина 6000 мм | шт
25.11.23.119.08.1.02.16-0973-000 | Свая винтовая стальная, тип СВС, многолопастная, с открытым наконечником, диаметр ствола 325 мм, толщина стенки 12 мм, диаметр лопасти 850 мм, длина 6000 мм | шт
08.1.02.16-0974 | Свая винтовая стальная, тип СВС, многолопастная, с открытым наконечником, диаметр ствола 325 мм, толщина стенки 12 мм, диаметр лопасти 850 мм, длина 7000 мм | шт
25.11.23.119.08.1.02.16-0974-000 | Свая винтовая стальная, тип СВС, многолопастная, с открытым наконечником, диаметр ствола 325 мм, толщина стенки 12 мм, диаметр лопасти 850 мм, длина 7000 мм | шт
08.1.02.16-0975 | Свая винтовая стальная, тип СВС, многолопастная, с открытым наконечником, диаметр ствола 325 мм, толщина стенки 12 мм, диаметр лопасти 850 мм, длина 8000 мм | шт
25.11.23.119.08.1.02.16-0975-000 | Свая винтовая стальная, тип СВС, многолопастная, с открытым наконечником, диаметр ствола 325 мм, толщина стенки 12 мм, диаметр лопасти 850 мм, длина 8000 мм | шт
08.1.02.16-0976 | Свая винтовая стальная, тип СВС, многолопастная, с открытым наконечником, диаметр ствола 325 мм, толщина стенки 12 мм, диаметр лопасти 850 мм, длина 9000 мм | шт
25.11.23.119.08.1.02.16-0976-000 | Свая винтовая стальная, тип СВС, многолопастная, с открытым наконечником, диаметр ствола 325 мм, толщина стенки 12 мм, диаметр лопасти 850 мм, длина 9000 мм | шт
08.1.02.16-0977 | Свая винтовая стальная, тип СВС, многолопастная, с открытым наконечником, диаметр ствола 325 мм, толщина стенки 12 мм, диаметр лопасти 850 мм, длина 10000 мм | шт
25.11.23.119.08.1.02.16-0977-000 | Свая винтовая стальная, тип СВС, многолопастная, с открытым наконечником, диаметр ствола 325 мм, толщина стенки 12 мм, диаметр лопасти 850 мм, длина 10000 мм | шт
08.1.02.16-0978 | Свая винтовая стальная, тип СВС, многолопастная, с открытым наконечником, диаметр ствола 325 мм, толщина стенки 12 мм, диаметр лопасти 850 мм, длина 11000 мм | шт
25.11.23.119.08.1.02.16-0978-000 | Свая винтовая стальная, тип СВС, многолопастная, с открытым наконечником, диаметр ствола 325 мм, толщина стенки 12 мм, диаметр лопасти 850 мм, длина 11000 мм | шт
08.1.02.16-0979 | Свая винтовая стальная, тип СВС, многолопастная, с открытым наконечником, диаметр ствола 325 мм, толщина стенки 12 мм, диаметр лопасти 850 мм, длина 12000 мм | шт
25.11.23.119.08.1.02.16-0979-000 | Свая винтовая стальная, тип СВС, многолопастная, с открытым наконечником, диаметр ствола 325 мм, толщина стенки 12 мм, диаметр лопасти 850 мм, длина 12000 мм | шт
08.1.02.16-1000 | Свая буроопускная стальная оцинкованная с тупым наконечником, диаметр трубы 159 мм, толщина стенки 8 мм, длина 2000 мм | шт
25.11.23.119.08.1.02.16-1000-000 | Свая буроопускная стальная оцинкованная с тупым наконечником, диаметр трубы 159 мм, толщина стенки 8 мм, длина 2000 мм | шт
08.1.02.16-1001 | Свая буроопускная стальная оцинкованная с тупым наконечником, диаметр трубы 159 мм, толщина стенки 8 мм, длина 4000 мм | шт
25.11.23.119.08.1.02.16-1001-000 | Свая буроопускная стальная оцинкованная с тупым наконечником, диаметр трубы 159 мм, толщина стенки 8 мм, длина 4000 мм | шт
08.1.02.16-1002 | Свая буроопускная стальная оцинкованная с тупым наконечником, диаметр трубы 159 мм, толщина стенки 8 мм, длина 6000 мм | шт
25.11.23.119.08.1.02.16-1002-000 | Свая буроопускная стальная оцинкованная с тупым наконечником, диаметр трубы 159 мм, толщина стенки 8 мм, длина 6000 мм | шт
08.1.02.16-1003 | Свая буроопускная стальная оцинкованная с тупым наконечником, диаметр трубы 159 мм, толщина стенки 8 мм, длина 8000 мм | шт
25.11.23.119.08.1.02.16-1003-000 | Свая буроопускная стальная оцинкованная с тупым наконечником, диаметр трубы 159 мм, толщина стенки 8 мм, длина 8000 мм | шт
08.1.02.16-1004 | Свая буроопускная стальная оцинкованная с тупым наконечником, диаметр трубы 159 мм, толщина стенки 8 мм, длина 10000 мм | шт
25.11.23.119.08.1.02.16-1004-000 | Свая буроопускная стальная оцинкованная с тупым наконечником, диаметр трубы 159 мм, толщина стенки 8 мм, длина 10000 мм | шт
08.1.02.16-1005 | Свая буроопускная стальная оцинкованная с тупым наконечником, диаметр трубы 159 мм, толщина стенки 8 мм, длина 12000 мм | шт
25.11.23.119.08.1.02.16-1005-000 | Свая буроопускная стальная оцинкованная с тупым наконечником, диаметр трубы 159 мм, толщина стенки 8 мм, длина 12000 мм | шт
08.1.02.16-1006 | Свая буроопускная стальная оцинкованная с тупым наконечником, диаметр трубы 219 мм, толщина стенки 8 мм, длина 2000 мм | шт
25.11.23.119.08.1.02.16-1006-000 | Свая буроопускная стальная оцинкованная с тупым наконечником, диаметр трубы 219 мм, толщина стенки 8 мм, длина 2000 мм | шт
08.1.02.16-1007 | Свая буроопускная стальная оцинкованная с тупым наконечником, диаметр трубы 219 мм, толщина стенки 8 мм, длина 4000 мм | шт
25.11.23.119.08.1.02.16-1007-000 | Свая буроопускная стальная оцинкованная с тупым наконечником, диаметр трубы 219 мм, толщина стенки 8 мм, длина 4000 мм | шт
08.1.02.16-1008 | Свая буроопускная стальная оцинкованная с тупым наконечником, диаметр трубы 219 мм, толщина стенки 8 мм, длина 6000 мм | шт
25.11.23.119.08.1.02.16-1008-000 | Свая буроопускная стальная оцинкованная с тупым наконечником, диаметр трубы 219 мм, толщина стенки 8 мм, длина 6000 мм | шт
08.1.02.16-1009 | Свая буроопускная стальная оцинкованная с тупым наконечником, диаметр трубы 219 мм, толщина стенки 8 мм, длина 8000 мм | шт
25.11.23.119.08.1.02.16-1009-000 | Свая буроопускная стальная оцинкованная с тупым наконечником, диаметр трубы 219 мм, толщина стенки 8 мм, длина 8000 мм | шт
08.1.02.16-1010 | Свая буроопускная стальная оцинкованная с тупым наконечником, диаметр трубы 219 мм, толщина стенки 8 мм, длина 10000 мм | шт
25.11.23.119.08.1.02.16-1010-000 | Свая буроопускная стальная оцинкованная с тупым наконечником, диаметр трубы 219 мм, толщина стенки 8 мм, длина 10000 мм | шт
08.1.02.16-1011 | Свая буроопускная стальная оцинкованная с тупым наконечником, диаметр трубы 219 мм, толщина стенки 8 мм, длина 12000 мм | шт
25.11.23.119.08.1.02.16-1011-000 | Свая буроопускная стальная оцинкованная с тупым наконечником, диаметр трубы 219 мм, толщина стенки 8 мм, длина 12000 мм | шт
08.1.02.16-1012 | Свая буроопускная стальная оцинкованная с тупым наконечником, диаметр трубы 273 мм, толщина стенки 8 мм, длина 2000 мм | шт
25.11.23.119.08.1.02.16-1012-000 | Свая буроопускная стальная оцинкованная с тупым наконечником, диаметр трубы 273 мм, толщина стенки 8 мм, длина 2000 мм | шт
08.1.02.16-1013 | Свая буроопускная стальная оцинкованная с тупым наконечником, диаметр трубы 273 мм, толщина стенки 8 мм, длина 4000 мм | шт
25.11.23.119.08.1.02.16-1013-000 | Свая буроопускная стальная оцинкованная с тупым наконечником, диаметр трубы 273 мм, толщина стенки 8 мм, длина 4000 мм | шт
08.1.02.16-1014 | Свая буроопускная стальная оцинкованная с тупым наконечником, диаметр трубы 273 мм, толщина стенки 8 мм, длина 6000 мм | шт
25.11.23.119.08.1.02.16-1014-000 | Свая буроопускная стальная оцинкованная с тупым наконечником, диаметр трубы 273 мм, толщина стенки 8 мм, длина 6000 мм | шт
08.1.02.16-1015 | Свая буроопускная стальная оцинкованная с тупым наконечником, диаметр трубы 273 мм, толщина стенки 8 мм, длина 8000 мм | шт
25.11.23.119.08.1.02.16-1015-000 | Свая буроопускная стальная оцинкованная с тупым наконечником, диаметр трубы 273 мм, толщина стенки 8 мм, длина 8000 мм | шт
08.1.02.16-1016 | Свая буроопускная стальная оцинкованная с тупым наконечником, диаметр трубы 273 мм, толщина стенки 8 мм, длина 10000 мм | шт
25.11.23.119.08.1.02.16-1016-000 | Свая буроопускная стальная оцинкованная с тупым наконечником, диаметр трубы 273 мм, толщина стенки 8 мм, длина 10000 мм | шт
08.1.02.16-1017 | Свая буроопускная стальная оцинкованная с тупым наконечником, диаметр трубы 273 мм, толщина стенки 8 мм, длина 12000 мм | шт
25.11.23.119.08.1.02.16-1017-000 | Свая буроопускная стальная оцинкованная с тупым наконечником, диаметр трубы 273 мм, толщина стенки 8 мм, длина 12000 мм | шт
08.1.02.16-1018 | Свая буроопускная стальная оцинкованная с тупым наконечником, диаметр трубы 325 мм, толщина стенки 8 мм, длина 2000 мм | шт
25.11.23.119.08.1.02.16-1018-000 | Свая буроопускная стальная оцинкованная с тупым наконечником, диаметр трубы 325 мм, толщина стенки 8 мм, длина 2000 мм | шт
08.1.02.16-1019 | Свая буроопускная стальная оцинкованная с тупым наконечником, диаметр трубы 325 мм, толщина стенки 8 мм, длина 4000 мм | шт
25.11.23.119.08.1.02.16-1019-000 | Свая буроопускная стальная оцинкованная с тупым наконечником, диаметр трубы 325 мм, толщина стенки 8 мм, длина 4000 мм | шт
08.1.02.16-1020 | Свая буроопускная стальная оцинкованная с тупым наконечником, диаметр трубы 325 мм, толщина стенки 8 мм, длина 6000 мм | шт
25.11.23.119.08.1.02.16-1020-000 | Свая буроопускная стальная оцинкованная с тупым наконечником, диаметр трубы 325 мм, толщина стенки 8 мм, длина 6000 мм | шт
08.1.02.16-1021 | Свая буроопускная стальная оцинкованная с тупым наконечником, диаметр трубы 325 мм, толщина стенки 8 мм, длина 8000 мм | шт
25.11.23.119.08.1.02.16-1021-000 | Свая буроопускная стальная оцинкованная с тупым наконечником, диаметр трубы 325 мм, толщина стенки 8 мм, длина 8000 мм | шт
08.1.02.16-1022 | Свая буроопускная стальная оцинкованная с тупым наконечником, диаметр трубы 325 мм, толщина стенки 8 мм, длина 10000 мм | шт
25.11.23.119.08.1.02.16-1022-000 | Свая буроопускная стальная оцинкованная с тупым наконечником, диаметр трубы 325 мм, толщина стенки 8 мм, длина 10000 мм | шт
08.1.02.16-1023 | Свая буроопускная стальная оцинкованная с тупым наконечником, диаметр трубы 325 мм, толщина стенки 8 мм, длина 12000 мм | шт
25.11.23.119.08.1.02.16-1023-000 | Свая буроопускная стальная оцинкованная с тупым наконечником, диаметр трубы 325 мм, толщина стенки 8 мм, длина 12000 мм | шт
08.1.02.16-1024 | Свая буроопускная стальная оцинкованная с тупым наконечником, диаметр трубы 426 мм, толщина стенки 10 мм, длина 2000 мм | шт
25.11.23.119.08.1.02.16-1024-000 | Свая буроопускная стальная оцинкованная с тупым наконечником, диаметр трубы 426 мм, толщина стенки 10 мм, длина 2000 мм | шт
08.1.02.16-1025 | Свая буроопускная стальная оцинкованная с тупым наконечником, диаметр трубы 426 мм, толщина стенки 10 мм, длина 4000 мм | шт
25.11.23.119.08.1.02.16-1025-000 | Свая буроопускная стальная оцинкованная с тупым наконечником, диаметр трубы 426 мм, толщина стенки 10 мм, длина 4000 мм | шт
08.1.02.16-1026 | Свая буроопускная стальная оцинкованная с тупым наконечником, диаметр трубы 426 мм, толщина стенки 10 мм, длина 6000 мм | шт
25.11.23.119.08.1.02.16-1026-000 | Свая буроопускная стальная оцинкованная с тупым наконечником, диаметр трубы 426 мм, толщина стенки 10 мм, длина 6000 мм | шт
08.1.02.16-1027 | Свая буроопускная стальная оцинкованная с тупым наконечником, диаметр трубы 426 мм, толщина стенки 10 мм, длина 8000 мм | шт
25.11.23.119.08.1.02.16-1027-000 | Свая буроопускная стальная оцинкованная с тупым наконечником, диаметр трубы 426 мм, толщина стенки 10 мм, длина 8000 мм | шт
08.1.02.16-1028 | Свая буроопускная стальная оцинкованная с тупым наконечником, диаметр трубы 426 мм, толщина стенки 10 мм, длина 10000 мм | шт
25.11.23.119.08.1.02.16-1028-000 | Свая буроопускная стальная оцинкованная с тупым наконечником, диаметр трубы 426 мм, толщина стенки 10 мм, длина 10000 мм | шт
08.1.02.16-1029 | Свая буроопускная стальная оцинкованная с тупым наконечником, диаметр трубы 426 мм, толщина стенки 10 мм, длина 12000 мм | шт
25.11.23.119.08.1.02.16-1029-000 | Свая буроопускная стальная оцинкованная с тупым наконечником, диаметр трубы 426 мм, толщина стенки 10 мм, длина 12000 мм | шт
08.1.02.16-1030 | Свая буроопускная стальная оцинкованная с тупым наконечником, диаметр трубы 530 мм, толщина стенки 12 мм, длина 2000 мм | шт
25.11.23.119.08.1.02.16-1030-000 | Свая буроопускная стальная оцинкованная с тупым наконечником, диаметр трубы 530 мм, толщина стенки 12 мм, длина 2000 мм | шт
08.1.02.16-1031 | Свая буроопускная стальная оцинкованная с тупым наконечником, диаметр трубы 530 мм, толщина стенки 12 мм, длина 4000 мм | шт
25.11.23.119.08.1.02.16-1031-000 | Свая буроопускная стальная оцинкованная с тупым наконечником, диаметр трубы 530 мм, толщина стенки 12 мм, длина 4000 мм | шт
08.1.02.16-1032 | Свая буроопускная стальная оцинкованная с тупым наконечником, диаметр трубы 530 мм, толщина стенки 12 мм, длина 6000 мм | шт
25.11.23.119.08.1.02.16-1032-000 | Свая буроопускная стальная оцинкованная с тупым наконечником, диаметр трубы 530 мм, толщина стенки 12 мм, длина 6000 мм | шт
08.1.02.16-1033 | Свая буроопускная стальная оцинкованная с тупым наконечником, диаметр трубы 530 мм, толщина стенки 12 мм, длина 8000 мм | шт
25.11.23.119.08.1.02.16-1033-000 | Свая буроопускная стальная оцинкованная с тупым наконечником, диаметр трубы 530 мм, толщина стенки 12 мм, длина 8000 мм | шт
08.1.02.16-1034 | Свая буроопускная стальная оцинкованная с тупым наконечником, диаметр трубы 530 мм, толщина стенки 12 мм, длина 10000 мм | шт
25.11.23.119.08.1.02.16-1034-000 | Свая буроопускная стальная оцинкованная с тупым наконечником, диаметр трубы 530 мм, толщина стенки 12 мм, длина 10000 мм | шт
08.1.02.16-1035 | Свая буроопускная стальная оцинкованная с тупым наконечником, диаметр трубы 530 мм, толщина стенки 12 мм, длина 12000 мм | шт
25.11.23.119.08.1.02.16-1035-000 | Свая буроопускная стальная оцинкованная с тупым наконечником, диаметр трубы 530 мм, толщина стенки 12 мм, длина 12000 мм | шт
08.1.02.16-1036 | Свая буроопускная стальная оцинкованная с тупым наконечником, диаметр трубы 630 мм, толщина стенки 12 мм, длина 2000 мм | шт
25.11.23.119.08.1.02.16-1036-000 | Свая буроопускная стальная оцинкованная с тупым наконечником, диаметр трубы 630 мм, толщина стенки 12 мм, длина 2000 мм | шт
08.1.02.16-1037 | Свая буроопускная стальная оцинкованная с тупым наконечником, диаметр трубы 630 мм, толщина стенки 12 мм, длина 4000 мм | шт
25.11.23.119.08.1.02.16-1037-000 | Свая буроопускная стальная оцинкованная с тупым наконечником, диаметр трубы 630 мм, толщина стенки 12 мм, длина 4000 мм | шт
08.1.02.16-1038 | Свая буроопускная стальная оцинкованная с тупым наконечником, диаметр трубы 630 мм, толщина стенки 12 мм, длина 6000 мм | шт
25.11.23.119.08.1.02.16-1038-000 | Свая буроопускная стальная оцинкованная с тупым наконечником, диаметр трубы 630 мм, толщина стенки 12 мм, длина 6000 мм | шт
08.1.02.16-1039 | Свая буроопускная стальная оцинкованная с тупым наконечником, диаметр трубы 630 мм, толщина стенки 12 мм, длина 8000 мм | шт
25.11.23.119.08.1.02.16-1039-000 | Свая буроопускная стальная оцинкованная с тупым наконечником, диаметр трубы 630 мм, толщина стенки 12 мм, длина 8000 мм | шт
08.1.02.16-1040 | Свая буроопускная стальная оцинкованная с тупым наконечником, диаметр трубы 630 мм, толщина стенки 12 мм, длина 10000 мм | шт
25.11.23.119.08.1.02.16-1040-000 | Свая буроопускная стальная оцинкованная с тупым наконечником, диаметр трубы 630 мм, толщина стенки 12 мм, длина 10000 мм | шт
08.1.02.16-1041 | Свая буроопускная стальная оцинкованная с тупым наконечником, диаметр трубы 630 мм, толщина стенки 12 мм, длина 12000 мм | шт
25.11.23.119.08.1.02.16-1041-000 | Свая буроопускная стальная оцинкованная с тупым наконечником, диаметр трубы 630 мм, толщина стенки 12 мм, длина 12000 мм | шт
08.1.02.16-1042 | Свая буроопускная стальная оцинкованная с эллиптическим наконечником, диаметр трубы 159 мм, толщина стенки 8 мм, длина 2000 мм | шт
25.11.23.119.08.1.02.16-1042-000 | Свая буроопускная стальная оцинкованная с эллиптическим наконечником, диаметр трубы 159 мм, толщина стенки 8 мм, длина 2000 мм | шт
08.1.02.16-1043 | Свая буроопускная стальная оцинкованная с эллиптическим наконечником, диаметр трубы 159 мм, толщина стенки 8 мм, длина 4000 мм | шт
25.11.23.119.08.1.02.16-1043-000 | Свая буроопускная стальная оцинкованная с эллиптическим наконечником, диаметр трубы 159 мм, толщина стенки 8 мм, длина 4000 мм | шт
08.1.02.16-1044 | Свая буроопускная стальная оцинкованная с эллиптическим наконечником, диаметр трубы 159 мм, толщина стенки 8 мм, длина 6000 мм | шт
25.11.23.119.08.1.02.16-1044-000 | Свая буроопускная стальная оцинкованная с эллиптическим наконечником, диаметр трубы 159 мм, толщина стенки 8 мм, длина 6000 мм | шт
08.1.02.16-1045 | Свая буроопускная стальная оцинкованная с эллиптическим наконечником, диаметр трубы 159 мм, толщина стенки 8 мм, длина 8000 мм | шт
25.11.23.119.08.1.02.16-1045-000 | Свая буроопускная стальная оцинкованная с эллиптическим наконечником, диаметр трубы 159 мм, толщина стенки 8 мм, длина 8000 мм | шт
08.1.02.16-1046 | Свая буроопускная стальная оцинкованная с эллиптическим наконечником, диаметр трубы 159 мм, толщина стенки 8 мм, длина 10000 мм | шт
25.11.23.119.08.1.02.16-1046-000 | Свая буроопускная стальная оцинкованная с эллиптическим наконечником, диаметр трубы 159 мм, толщина стенки 8 мм, длина 10000 мм | шт
08.1.02.16-1047 | Свая буроопускная стальная оцинкованная с эллиптическим наконечником, диаметр трубы 159 мм, толщина стенки 8 мм, длина 12000 мм | шт
25.11.23.119.08.1.02.16-1047-000 | Свая буроопускная стальная оцинкованная с эллиптическим наконечником, диаметр трубы 159 мм, толщина стенки 8 мм, длина 12000 мм | шт
08.1.02.16-1048 | Свая буроопускная стальная оцинкованная с эллиптическим наконечником, диаметр трубы 219 мм, толщина стенки 8 мм, длина 2000 мм | шт
25.11.23.119.08.1.02.16-1048-000 | Свая буроопускная стальная оцинкованная с эллиптическим наконечником, диаметр трубы 219 мм, толщина стенки 8 мм, длина 2000 мм | шт
08.1.02.16-1049 | Свая буроопускная стальная оцинкованная с эллиптическим наконечником, диаметр трубы 219 мм, толщина стенки 8 мм, длина 4000 мм | шт
25.11.23.119.08.1.02.16-1049-000 | Свая буроопускная стальная оцинкованная с эллиптическим наконечником, диаметр трубы 219 мм, толщина стенки 8 мм, длина 4000 мм | шт
08.1.02.16-1050 | Свая буроопускная стальная оцинкованная с эллиптическим наконечником, диаметр трубы 219 мм, толщина стенки 8 мм, длина 6000 мм | шт
25.11.23.119.08.1.02.16-1050-000 | Свая буроопускная стальная оцинкованная с эллиптическим наконечником, диаметр трубы 219 мм, толщина стенки 8 мм, длина 6000 мм | шт
08.1.02.16-1051 | Свая буроопускная стальная оцинкованная с эллиптическим наконечником, диаметр трубы 219 мм, толщина стенки 8 мм, длина 8000 мм | шт
25.11.23.119.08.1.02.16-1051-000 | Свая буроопускная стальная оцинкованная с эллиптическим наконечником, диаметр трубы 219 мм, толщина стенки 8 мм, длина 8000 мм | шт
08.1.02.16-1052 | Свая буроопускная стальная оцинкованная с эллиптическим наконечником, диаметр трубы 219 мм, толщина стенки 8 мм, длина 10000 мм | шт
25.11.23.119.08.1.02.16-1052-000 | Свая буроопускная стальная оцинкованная с эллиптическим наконечником, диаметр трубы 219 мм, толщина стенки 8 мм, длина 10000 мм | шт
08.1.02.16-1053 | Свая буроопускная стальная оцинкованная с эллиптическим наконечником, диаметр трубы 219 мм, толщина стенки 8 мм, длина 12000 мм | шт
25.11.23.119.08.1.02.16-1053-000 | Свая буроопускная стальная оцинкованная с эллиптическим наконечником, диаметр трубы 219 мм, толщина стенки 8 мм, длина 12000 мм | шт
08.1.02.16-1054 | Свая буроопускная стальная оцинкованная с эллиптическим наконечником, диаметр трубы 273 мм, толщина стенки 8 мм, длина 2000 мм | шт
25.11.23.119.08.1.02.16-1054-000 | Свая буроопускная стальная оцинкованная с эллиптическим наконечником, диаметр трубы 273 мм, толщина стенки 8 мм, длина 2000 мм | шт
08.1.02.16-1055 | Свая буроопускная стальная оцинкованная с эллиптическим наконечником, диаметр трубы 273 мм, толщина стенки 8 мм, длина 4000 мм | шт
25.11.23.119.08.1.02.16-1055-000 | Свая буроопускная стальная оцинкованная с эллиптическим наконечником, диаметр трубы 273 мм, толщина стенки 8 мм, длина 4000 мм | шт
08.1.02.16-1056 | Свая буроопускная стальная оцинкованная с эллиптическим наконечником, диаметр трубы 273 мм, толщина стенки 8 мм, длина 6000 мм | шт
25.11.23.119.08.1.02.16-1056-000 | Свая буроопускная стальная оцинкованная с эллиптическим наконечником, диаметр трубы 273 мм, толщина стенки 8 мм, длина 6000 мм | шт
08.1.02.16-1057 | Свая буроопускная стальная оцинкованная с эллиптическим наконечником, диаметр трубы 273 мм, толщина стенки 8 мм, длина 8000 мм | шт
25.11.23.119.08.1.02.16-1057-000 | Свая буроопускная стальная оцинкованная с эллиптическим наконечником, диаметр трубы 273 мм, толщина стенки 8 мм, длина 8000 мм | шт
08.1.02.16-1058 | Свая буроопускная стальная оцинкованная с эллиптическим наконечником, диаметр трубы 273 мм, толщина стенки 8 мм, длина 10000 мм | шт
25.11.23.119.08.1.02.16-1058-000 | Свая буроопускная стальная оцинкованная с эллиптическим наконечником, диаметр трубы 273 мм, толщина стенки 8 мм, длина 10000 мм | шт
08.1.02.16-1059 | Свая буроопускная стальная оцинкованная с эллиптическим наконечником, диаметр трубы 273 мм, толщина стенки 8 мм, длина 12000 мм | шт
25.11.23.119.08.1.02.16-1059-000 | Свая буроопускная стальная оцинкованная с эллиптическим наконечником, диаметр трубы 273 мм, толщина стенки 8 мм, длина 12000 мм | шт
08.1.02.16-1060 | Свая буроопускная стальная оцинкованная с эллиптическим наконечником, диаметр трубы 325 мм, толщина стенки 8 мм, длина 2000 мм | шт
25.11.23.119.08.1.02.16-1060-000 | Свая буроопускная стальная оцинкованная с эллиптическим наконечником, диаметр трубы 325 мм, толщина стенки 8 мм, длина 2000 мм | шт
08.1.02.16-1061 | Свая буроопускная стальная оцинкованная с эллиптическим наконечником, диаметр трубы 325 мм, толщина стенки 8 мм, длина 4000 мм | шт
25.11.23.119.08.1.02.16-1061-000 | Свая буроопускная стальная оцинкованная с эллиптическим наконечником, диаметр трубы 325 мм, толщина стенки 8 мм, длина 4000 мм | шт
08.1.02.16-1062 | Свая буроопускная стальная оцинкованная с эллиптическим наконечником, диаметр трубы 325 мм, толщина стенки 8 мм, длина 6000 мм | шт
25.11.23.119.08.1.02.16-1062-000 | Свая буроопускная стальная оцинкованная с эллиптическим наконечником, диаметр трубы 325 мм, толщина стенки 8 мм, длина 6000 мм | шт
08.1.02.16-1063 | Свая буроопускная стальная оцинкованная с эллиптическим наконечником, диаметр трубы 325 мм, толщина стенки 8 мм, длина 8000 мм | шт
25.11.23.119.08.1.02.16-1063-000 | Свая буроопускная стальная оцинкованная с эллиптическим наконечником, диаметр трубы 325 мм, толщина стенки 8 мм, длина 8000 мм | шт
08.1.02.16-1064 | Свая буроопускная стальная оцинкованная с эллиптическим наконечником, диаметр трубы 325 мм, толщина стенки 8 мм, длина 10000 мм | шт
25.11.23.119.08.1.02.16-1064-000 | Свая буроопускная стальная оцинкованная с эллиптическим наконечником, диаметр трубы 325 мм, толщина стенки 8 мм, длина 10000 мм | шт
08.1.02.16-1065 | Свая буроопускная стальная оцинкованная с эллиптическим наконечником, диаметр трубы 325 мм, толщина стенки 8 мм, длина 12000 мм | шт
25.11.23.119.08.1.02.16-1065-000 | Свая буроопускная стальная оцинкованная с эллиптическим наконечником, диаметр трубы 325 мм, толщина стенки 8 мм, длина 12000 мм | шт
08.1.02.16-1066 | Свая буроопускная стальная оцинкованная с эллиптическим наконечником, диаметр трубы 426 мм, толщина стенки 10 мм, длина 2000 мм | шт
25.11.23.119.08.1.02.16-1066-000 | Свая буроопускная стальная оцинкованная с эллиптическим наконечником, диаметр трубы 426 мм, толщина стенки 10 мм, длина 2000 мм | шт
08.1.02.16-1067 | Свая буроопускная стальная оцинкованная с эллиптическим наконечником, диаметр трубы 426 мм, толщина стенки 10 мм, длина 4000 мм | шт
25.11.23.119.08.1.02.16-1067-000 | Свая буроопускная стальная оцинкованная с эллиптическим наконечником, диаметр трубы 426 мм, толщина стенки 10 мм, длина 4000 мм | шт
08.1.02.16-1068 | Свая буроопускная стальная оцинкованная с эллиптическим наконечником, диаметр трубы 426 мм, толщина стенки 10 мм, длина 6000 мм | шт
25.11.23.119.08.1.02.16-1068-000 | Свая буроопускная стальная оцинкованная с эллиптическим наконечником, диаметр трубы 426 мм, толщина стенки 10 мм, длина 6000 мм | шт
08.1.02.16-1069 | Свая буроопускная стальная оцинкованная с эллиптическим наконечником, диаметр трубы 426 мм, толщина стенки 10 мм, длина 8000 мм | шт
25.11.23.119.08.1.02.16-1069-000 | Свая буроопускная стальная оцинкованная с эллиптическим наконечником, диаметр трубы 426 мм, толщина стенки 10 мм, длина 8000 мм | шт
08.1.02.16-1070 | Свая буроопускная стальная оцинкованная с эллиптическим наконечником, диаметр трубы 426 мм, толщина стенки 10 мм, длина 10000 мм | шт
25.11.23.119.08.1.02.16-1070-000 | Свая буроопускная стальная оцинкованная с эллиптическим наконечником, диаметр трубы 426 мм, толщина стенки 10 мм, длина 10000 мм | шт
08.1.02.16-1071 | Свая буроопускная стальная оцинкованная с эллиптическим наконечником, диаметр трубы 426 мм, толщина стенки 10 мм, длина 12000 мм | шт
25.11.23.119.08.1.02.16-1071-000 | Свая буроопускная стальная оцинкованная с эллиптическим наконечником, диаметр трубы 426 мм, толщина стенки 10 мм, длина 12000 мм | шт
08.1.02.16-1072 | Свая буроопускная стальная оцинкованная с эллиптическим наконечником, диаметр трубы 530 мм, толщина стенки 12 мм, длина 2000 мм | шт
25.11.23.119.08.1.02.16-1072-000 | Свая буроопускная стальная оцинкованная с эллиптическим наконечником, диаметр трубы 530 мм, толщина стенки 12 мм, длина 2000 мм | шт
08.1.02.16-1073 | Свая буроопускная стальная оцинкованная с эллиптическим наконечником, диаметр трубы 530 мм, толщина стенки 12 мм, длина 4000 мм | шт
25.11.23.119.08.1.02.16-1073-000 | Свая буроопускная стальная оцинкованная с эллиптическим наконечником, диаметр трубы 530 мм, толщина стенки 12 мм, длина 4000 мм | шт
08.1.02.16-1074 | Свая буроопускная стальная оцинкованная с эллиптическим наконечником, диаметр трубы 530 мм, толщина стенки 12 мм, длина 6000 мм | шт
25.11.23.119.08.1.02.16-1074-000 | Свая буроопускная стальная оцинкованная с эллиптическим наконечником, диаметр трубы 530 мм, толщина стенки 12 мм, длина 6000 мм | шт
08.1.02.16-1075 | Свая буроопускная стальная оцинкованная с эллиптическим наконечником, диаметр трубы 530 мм, толщина стенки 12 мм, длина 8000 мм | шт
25.11.23.119.08.1.02.16-1075-000 | Свая буроопускная стальная оцинкованная с эллиптическим наконечником, диаметр трубы 530 мм, толщина стенки 12 мм, длина 8000 мм | шт
08.1.02.16-1076 | Свая буроопускная стальная оцинкованная с эллиптическим наконечником, диаметр трубы 530 мм, толщина стенки 12 мм, длина 10000 мм | шт
25.11.23.119.08.1.02.16-1076-000 | Свая буроопускная стальная оцинкованная с эллиптическим наконечником, диаметр трубы 530 мм, толщина стенки 12 мм, длина 10000 мм | шт
08.1.02.16-1077 | Свая буроопускная стальная оцинкованная с эллиптическим наконечником, диаметр трубы 530 мм, толщина стенки 12 мм, длина 12000 мм | шт
25.11.23.119.08.1.02.16-1077-000 | Свая буроопускная стальная оцинкованная с эллиптическим наконечником, диаметр трубы 530 мм, толщина стенки 12 мм, длина 12000 мм | шт
08.1.02.16-1078 | Свая буроопускная стальная оцинкованная с эллиптическим наконечником, диаметр трубы 630 мм, толщина стенки 12 мм, длина 2000 мм | шт
25.11.23.119.08.1.02.16-1078-000 | Свая буроопускная стальная оцинкованная с эллиптическим наконечником, диаметр трубы 630 мм, толщина стенки 12 мм, длина 2000 мм | шт
08.1.02.16-1079 | Свая буроопускная стальная оцинкованная с эллиптическим наконечником, диаметр трубы 630 мм, толщина стенки 12 мм, длина 4000 мм | шт
25.11.23.119.08.1.02.16-1079-000 | Свая буроопускная стальная оцинкованная с эллиптическим наконечником, диаметр трубы 630 мм, толщина стенки 12 мм, длина 4000 мм | шт
08.1.02.16-1080 | Свая буроопускная стальная оцинкованная с эллиптическим наконечником, диаметр трубы 630 мм, толщина стенки 12 мм, длина 6000 мм | шт
25.11.23.119.08.1.02.16-1080-000 | Свая буроопускная стальная оцинкованная с эллиптическим наконечником, диаметр трубы 630 мм, толщина стенки 12 мм, длина 6000 мм | шт
08.1.02.16-1081 | Свая буроопускная стальная оцинкованная с эллиптическим наконечником, диаметр трубы 630 мм, толщина стенки 12 мм, длина 8000 мм | шт
25.11.23.119.08.1.02.16-1081-000 | Свая буроопускная стальная оцинкованная с эллиптическим наконечником, диаметр трубы 630 мм, толщина стенки 12 мм, длина 8000 мм | шт
08.1.02.16-1082 | Свая буроопускная стальная оцинкованная с эллиптическим наконечником, диаметр трубы 630 мм, толщина стенки 12 мм, длина 10000 мм | шт
25.11.23.119.08.1.02.16-1082-000 | Свая буроопускная стальная оцинкованная с эллиптическим наконечником, диаметр трубы 630 мм, толщина стенки 12 мм, длина 10000 мм | шт
08.1.02.16-1083 | Свая буроопускная стальная оцинкованная с эллиптическим наконечником, диаметр трубы 630 мм, толщина стенки 12 мм, длина 12000 мм | шт
25.11.23.119.08.1.02.16-1083-000 | Свая буроопускная стальная оцинкованная с эллиптическим наконечником, диаметр трубы 630 мм, толщина стенки 12 мм, длина 12000 мм | шт
08.1.02.16-1084 | Свая буроопускная стальная оцинкованная с плоским наконечником, диаметр трубы 159 мм, толщина стенки 8 мм, длина 2000 мм | шт
25.11.23.119.08.1.02.16-1084-000 | Свая буроопускная стальная оцинкованная с плоским наконечником, диаметр трубы 159 мм, толщина стенки 8 мм, длина 2000 мм | шт
08.1.02.16-1085 | Свая буроопускная стальная оцинкованная с плоским наконечником, диаметр трубы 159 мм, толщина стенки 8 мм, длина 4000 мм | шт
25.11.23.119.08.1.02.16-1085-000 | Свая буроопускная стальная оцинкованная с плоским наконечником, диаметр трубы 159 мм, толщина стенки 8 мм, длина 4000 мм | шт
08.1.02.16-1086 | Свая буроопускная стальная оцинкованная с плоским наконечником, диаметр трубы 159 мм, толщина стенки 8 мм, длина 6000 мм | шт
25.11.23.119.08.1.02.16-1086-000 | Свая буроопускная стальная оцинкованная с плоским наконечником, диаметр трубы 159 мм, толщина стенки 8 мм, длина 6000 мм | шт
08.1.02.16-1087 | Свая буроопускная стальная оцинкованная с плоским наконечником, диаметр трубы 159 мм, толщина стенки 8 мм, длина 8000 мм | шт
25.11.23.119.08.1.02.16-1087-000 | Свая буроопускная стальная оцинкованная с плоским наконечником, диаметр трубы 159 мм, толщина стенки 8 мм, длина 8000 мм | шт
08.1.02.16-1088 | Свая буроопускная стальная оцинкованная с плоским наконечником, диаметр трубы 159 мм, толщина стенки 8 мм, длина 10000 мм | шт
25.11.23.119.08.1.02.16-1088-000 | Свая буроопускная стальная оцинкованная с плоским наконечником, диаметр трубы 159 мм, толщина стенки 8 мм, длина 10000 мм | шт
08.1.02.16-1089 | Свая буроопускная стальная оцинкованная с плоским наконечником, диаметр трубы 159 мм, толщина стенки 8 мм, длина 12000 мм | шт
25.11.23.119.08.1.02.16-1089-000 | Свая буроопускная стальная оцинкованная с плоским наконечником, диаметр трубы 159 мм, толщина стенки 8 мм, длина 12000 мм | шт
08.1.02.16-1090 | Свая буроопускная стальная оцинкованная с плоским наконечником, диаметр трубы 219 мм, толщина стенки 8 мм, длина 2000 мм | шт
25.11.23.119.08.1.02.16-1090-000 | Свая буроопускная стальная оцинкованная с плоским наконечником, диаметр трубы 219 мм, толщина стенки 8 мм, длина 2000 мм | шт
08.1.02.16-1091 | Свая буроопускная стальная оцинкованная с плоским наконечником, диаметр трубы 219 мм, толщина стенки 8 мм, длина 4000 мм | шт
25.11.23.119.08.1.02.16-1091-000 | Свая буроопускная стальная оцинкованная с плоским наконечником, диаметр трубы 219 мм, толщина стенки 8 мм, длина 4000 мм | шт
08.1.02.16-1092 | Свая буроопускная стальная оцинкованная с плоским наконечником, диаметр трубы 219 мм, толщина стенки 8 мм, длина 6000 мм | шт
25.11.23.119.08.1.02.16-1092-000 | Свая буроопускная стальная оцинкованная с плоским наконечником, диаметр трубы 219 мм, толщина стенки 8 мм, длина 6000 мм | шт
08.1.02.16-1093 | Свая буроопускная стальная оцинкованная с плоским наконечником, диаметр трубы 219 мм, толщина стенки 8 мм, длина 8000 мм | шт
25.11.23.119.08.1.02.16-1093-000 | Свая буроопускная стальная оцинкованная с плоским наконечником, диаметр трубы 219 мм, толщина стенки 8 мм, длина 8000 мм | шт
08.1.02.16-1094 | Свая буроопускная стальная оцинкованная с плоским наконечником, диаметр трубы 219 мм, толщина стенки 8 мм, длина 10000 мм | шт
25.11.23.119.08.1.02.16-1094-000 | Свая буроопускная стальная оцинкованная с плоским наконечником, диаметр трубы 219 мм, толщина стенки 8 мм, длина 10000 мм | шт
08.1.02.16-1095 | Свая буроопускная стальная оцинкованная с плоским наконечником, диаметр трубы 219 мм, толщина стенки 8 мм, длина 12000 мм | шт
25.11.23.119.08.1.02.16-1095-000 | Свая буроопускная стальная оцинкованная с плоским наконечником, диаметр трубы 219 мм, толщина стенки 8 мм, длина 12000 мм | шт
08.1.02.16-1096 | Свая буроопускная стальная оцинкованная с плоским наконечником, диаметр трубы 273 мм, толщина стенки 8 мм, длина 2000 мм | шт
25.11.23.119.08.1.02.16-1096-000 | Свая буроопускная стальная оцинкованная с плоским наконечником, диаметр трубы 273 мм, толщина стенки 8 мм, длина 2000 мм | шт
08.1.02.16-1097 | Свая буроопускная стальная оцинкованная с плоским наконечником, диаметр трубы 273 мм, толщина стенки 8 мм, длина 4000 мм | шт
25.11.23.119.08.1.02.16-1097-000 | Свая буроопускная стальная оцинкованная с плоским наконечником, диаметр трубы 273 мм, толщина стенки 8 мм, длина 4000 мм | шт
08.1.02.16-1098 | Свая буроопускная стальная оцинкованная с плоским наконечником, диаметр трубы 273 мм, толщина стенки 8 мм, длина 6000 мм | шт
25.11.23.119.08.1.02.16-1098-000 | Свая буроопускная стальная оцинкованная с плоским наконечником, диаметр трубы 273 мм, толщина стенки 8 мм, длина 6000 мм | шт
08.1.02.16-1099 | Свая буроопускная стальная оцинкованная с плоским наконечником, диаметр трубы 273 мм, толщина стенки 8 мм, длина 8000 мм | шт
25.11.23.119.08.1.02.16-1099-000 | Свая буроопускная стальная оцинкованная с плоским наконечником, диаметр трубы 273 мм, толщина стенки 8 мм, длина 8000 мм | шт
08.1.02.16-1100 | Свая буроопускная стальная оцинкованная с плоским наконечником, диаметр трубы 273 мм, толщина стенки 8 мм, длина 10000 мм | шт
25.11.23.119.08.1.02.16-1100-000 | Свая буроопускная стальная оцинкованная с плоским наконечником, диаметр трубы 273 мм, толщина стенки 8 мм, длина 10000 мм | шт
08.1.02.16-1101 | Свая буроопускная стальная оцинкованная с плоским наконечником, диаметр трубы 273 мм, толщина стенки 8 мм, длина 12000 мм | шт
25.11.23.119.08.1.02.16-1101-000 | Свая буроопускная стальная оцинкованная с плоским наконечником, диаметр трубы 273 мм, толщина стенки 8 мм, длина 12000 мм | шт
08.1.02.16-1102 | Свая буроопускная стальная оцинкованная с плоским наконечником, диаметр трубы 325 мм, толщина стенки 8 мм, длина 2000 мм | шт
25.11.23.119.08.1.02.16-1102-000 | Свая буроопускная стальная оцинкованная с плоским наконечником, диаметр трубы 325 мм, толщина стенки 8 мм, длина 2000 мм | шт
08.1.02.16-1103 | Свая буроопускная стальная оцинкованная с плоским наконечником, диаметр трубы 325 мм, толщина стенки 8 мм, длина 4000 мм | шт
25.11.23.119.08.1.02.16-1103-000 | Свая буроопускная стальная оцинкованная с плоским наконечником, диаметр трубы 325 мм, толщина стенки 8 мм, длина 4000 мм | шт
08.1.02.16-1104 | Свая буроопускная стальная оцинкованная с плоским наконечником, диаметр трубы 325 мм, толщина стенки 8 мм, длина 6000 мм | шт
25.11.23.119.08.1.02.16-1104-000 | Свая буроопускная стальная оцинкованная с плоским наконечником, диаметр трубы 325 мм, толщина стенки 8 мм, длина 6000 мм | шт
08.1.02.16-1105 | Свая буроопускная стальная оцинкованная с плоским наконечником, диаметр трубы 325 мм, толщина стенки 8 мм, длина 8000 мм | шт
25.11.23.119.08.1.02.16-1105-000 | Свая буроопускная стальная оцинкованная с плоским наконечником, диаметр трубы 325 мм, толщина стенки 8 мм, длина 8000 мм | шт
08.1.02.16-1106 | Свая буроопускная стальная оцинкованная с плоским наконечником, диаметр трубы 325 мм, толщина стенки 8 мм, длина 10000 мм | шт
25.11.23.119.08.1.02.16-1106-000 | Свая буроопускная стальная оцинкованная с плоским наконечником, диаметр трубы 325 мм, толщина стенки 8 мм, длина 10000 мм | шт
08.1.02.16-1107 | Свая буроопускная стальная оцинкованная с плоским наконечником, диаметр трубы 325 мм, толщина стенки 8 мм, длина 12000 мм | шт
25.11.23.119.08.1.02.16-1107-000 | Свая буроопускная стальная оцинкованная с плоским наконечником, диаметр трубы 325 мм, толщина стенки 8 мм, длина 12000 мм | шт
08.1.02.16-1108 | Свая буроопускная стальная оцинкованная с плоским наконечником, диаметр трубы 426 мм, толщина стенки 10 мм, длина 2000 мм | шт
25.11.23.119.08.1.02.16-1108-000 | Свая буроопускная стальная оцинкованная с плоским наконечником, диаметр трубы 426 мм, толщина стенки 10 мм, длина 2000 мм | шт
08.1.02.16-1109 | Свая буроопускная стальная оцинкованная с плоским наконечником, диаметр трубы 426 мм, толщина стенки 10 мм, длина 4000 мм | шт
25.11.23.119.08.1.02.16-1109-000 | Свая буроопускная стальная оцинкованная с плоским наконечником, диаметр трубы 426 мм, толщина стенки 10 мм, длина 4000 мм | шт
08.1.02.16-1110 | Свая буроопускная стальная оцинкованная с плоским наконечником, диаметр трубы 426 мм, толщина стенки 10 мм, длина 6000 мм | шт
25.11.23.119.08.1.02.16-1110-000 | Свая буроопускная стальная оцинкованная с плоским наконечником, диаметр трубы 426 мм, толщина стенки 10 мм, длина 6000 мм | шт
08.1.02.16-1111 | Свая буроопускная стальная оцинкованная с плоским наконечником, диаметр трубы 426 мм, толщина стенки 10 мм, длина 8000 мм | шт
25.11.23.119.08.1.02.16-1111-000 | Свая буроопускная стальная оцинкованная с плоским наконечником, диаметр трубы 426 мм, толщина стенки 10 мм, длина 8000 мм | шт
08.1.02.16-1112 | Свая буроопускная стальная оцинкованная с плоским наконечником, диаметр трубы 426 мм, толщина стенки 10 мм, длина 10000 мм | шт
25.11.23.119.08.1.02.16-1112-000 | Свая буроопускная стальная оцинкованная с плоским наконечником, диаметр трубы 426 мм, толщина стенки 10 мм, длина 10000 мм | шт
08.1.02.16-1113 | Свая буроопускная стальная оцинкованная с плоским наконечником, диаметр трубы 426 мм, толщина стенки 10 мм, длина 12000 мм | шт
25.11.23.119.08.1.02.16-1113-000 | Свая буроопускная стальная оцинкованная с плоским наконечником, диаметр трубы 426 мм, толщина стенки 10 мм, длина 12000 мм | шт
08.1.02.16-1114 | Свая буроопускная стальная оцинкованная с плоским наконечником, диаметр трубы 530 мм, толщина стенки 12 мм, длина 2000 мм | шт
25.11.23.119.08.1.02.16-1114-000 | Свая буроопускная стальная оцинкованная с плоским наконечником, диаметр трубы 530 мм, толщина стенки 12 мм, длина 2000 мм | шт
08.1.02.16-1115 | Свая буроопускная стальная оцинкованная с плоским наконечником, диаметр трубы 530 мм, толщина стенки 12 мм, длина 4000 мм | шт
25.11.23.119.08.1.02.16-1115-000 | Свая буроопускная стальная оцинкованная с плоским наконечником, диаметр трубы 530 мм, толщина стенки 12 мм, длина 4000 мм | шт
08.1.02.16-1116 | Свая буроопускная стальная оцинкованная с плоским наконечником, диаметр трубы 530 мм, толщина стенки 12 мм, длина 6000 мм | шт
25.11.23.119.08.1.02.16-1116-000 | Свая буроопускная стальная оцинкованная с плоским наконечником, диаметр трубы 530 мм, толщина стенки 12 мм, длина 6000 мм | шт
08.1.02.16-1117 | Свая буроопускная стальная оцинкованная с плоским наконечником, диаметр трубы 530 мм, толщина стенки 12 мм, длина 8000 мм | шт
25.11.23.119.08.1.02.16-1117-000 | Свая буроопускная стальная оцинкованная с плоским наконечником, диаметр трубы 530 мм, толщина стенки 12 мм, длина 8000 мм | шт
08.1.02.16-1118 | Свая буроопускная стальная оцинкованная с плоским наконечником, диаметр трубы 530 мм, толщина стенки 12 мм, длина 10000 мм | шт
25.11.23.119.08.1.02.16-1118-000 | Свая буроопускная стальная оцинкованная с плоским наконечником, диаметр трубы 530 мм, толщина стенки 12 мм, длина 10000 мм | шт
08.1.02.16-1119 | Свая буроопускная стальная оцинкованная с плоским наконечником, диаметр трубы 530 мм, толщина стенки 12 мм, длина 12000 мм | шт
25.11.23.119.08.1.02.16-1119-000 | Свая буроопускная стальная оцинкованная с плоским наконечником, диаметр трубы 530 мм, толщина стенки 12 мм, длина 12000 мм | шт
08.1.02.16-1120 | Свая буроопускная стальная оцинкованная с плоским наконечником, диаметр трубы 630 мм, толщина стенки 12 мм, длина 2000 мм | шт
25.11.23.119.08.1.02.16-1120-000 | Свая буроопускная стальная оцинкованная с плоским наконечником, диаметр трубы 630 мм, толщина стенки 12 мм, длина 2000 мм | шт
08.1.02.16-1121 | Свая буроопускная стальная оцинкованная с плоским наконечником, диаметр трубы 630 мм, толщина стенки 12 мм, длина 4000 мм | шт
25.11.23.119.08.1.02.16-1121-000 | Свая буроопускная стальная оцинкованная с плоским наконечником, диаметр трубы 630 мм, толщина стенки 12 мм, длина 4000 мм | шт
08.1.02.16-1122 | Свая буроопускная стальная оцинкованная с плоским наконечником, диаметр трубы 630 мм, толщина стенки 12 мм, длина 6000 мм | шт
25.11.23.119.08.1.02.16-1122-000 | Свая буроопускная стальная оцинкованная с плоским наконечником, диаметр трубы 630 мм, толщина стенки 12 мм, длина 6000 мм | шт
08.1.02.16-1123 | Свая буроопускная стальная оцинкованная с плоским наконечником, диаметр трубы 630 мм, толщина стенки 12 мм, длина 8000 мм | шт
25.11.23.119.08.1.02.16-1123-000 | Свая буроопускная стальная оцинкованная с плоским наконечником, диаметр трубы 630 мм, толщина стенки 12 мм, длина 8000 мм | шт
08.1.02.16-1124 | Свая буроопускная стальная оцинкованная с плоским наконечником, диаметр трубы 630 мм, толщина стенки 12 мм, длина 10000 мм | шт
25.11.23.119.08.1.02.16-1124-000 | Свая буроопускная стальная оцинкованная с плоским наконечником, диаметр трубы 630 мм, толщина стенки 12 мм, длина 10000 мм | шт
08.1.02.16-1125 | Свая буроопускная стальная оцинкованная с плоским наконечником, диаметр трубы 630 мм, толщина стенки 12 мм, длина 12000 мм | шт
25.11.23.119.08.1.02.16-1125-000 | Свая буроопускная стальная оцинкованная с плоским наконечником, диаметр трубы 630 мм, толщина стенки 12 мм, длина 12000 мм | шт
08.1.02.16-1140 | Свая винтовая стальная конусно-спиральная многовитковая цельная, диаметр ствола 325мм, диаметр лопасти 850 мм, длина 3000 мм | шт
25.11.23.119.08.1.02.16-1140-000 | Свая винтовая стальная конусно-спиральная многовитковая цельная, диаметр ствола 325мм, диаметр лопасти 850 мм, длина 3000 мм | шт
08.1.02.16-1141 | Свая винтовая стальная конусно-спиральная многовитковая цельная, диаметр ствола 325мм, диаметр лопасти 850 мм, длина 4000 мм | шт
25.11.23.119.08.1.02.16-1141-000 | Свая винтовая стальная конусно-спиральная многовитковая цельная, диаметр ствола 325мм, диаметр лопасти 850 мм, длина 4000 мм | шт
08.1.02.16-1142 | Свая винтовая стальная конусно-спиральная многовитковая цельная, диаметр ствола 325мм, диаметр лопасти 850 мм, длина 5000 мм | шт
25.11.23.119.08.1.02.16-1142-000 | Свая винтовая стальная конусно-спиральная многовитковая цельная, диаметр ствола 325мм, диаметр лопасти 850 мм, длина 5000 мм | шт
08.1.02.16-1143 | Свая винтовая стальная конусно-спиральная многовитковая цельная, диаметр ствола 325мм, диаметр лопасти 850 мм, длина 6000 мм | шт
25.11.23.119.08.1.02.16-1143-000 | Свая винтовая стальная конусно-спиральная многовитковая цельная, диаметр ствола 325мм, диаметр лопасти 850 мм, длина 6000 мм | шт
08.1.02.16-1144 | Свая винтовая стальная конусно-спиральная многовитковая составная, диаметр ствола 325мм, диаметр лопасти 850 мм, длина 7000 мм | шт
25.11.23.119.08.1.02.16-1144-000 | Свая винтовая стальная конусно-спиральная многовитковая составная, диаметр ствола 325мм, диаметр лопасти 850 мм, длина 7000 мм | шт
08.1.02.16-1145 | Свая винтовая стальная конусно-спиральная многовитковая составная, диаметр ствола 325мм, диаметр лопасти 850 мм, длина 8000 мм | шт
25.11.23.119.08.1.02.16-1145-000 | Свая винтовая стальная конусно-спиральная многовитковая составная, диаметр ствола 325мм, диаметр лопасти 850 мм, длина 8000 мм | шт
08.1.02.16-1146 | Свая винтовая стальная конусно-спиральная многовитковая составная, диаметр ствола 325мм, диаметр лопасти 850 мм, длина 9000 мм | шт
25.11.23.119.08.1.02.16-1146-000 | Свая винтовая стальная конусно-спиральная многовитковая составная, диаметр ствола 325мм, диаметр лопасти 850 мм, длина 9000 мм | шт
08.1.02.16-1147 | Свая винтовая стальная конусно-спиральная многовитковая составная, диаметр ствола 325мм, диаметр лопасти 850 мм, длина 10000 мм | шт
25.11.23.119.08.1.02.16-1147-000 | Свая винтовая стальная конусно-спиральная многовитковая составная, диаметр ствола 325мм, диаметр лопасти 850 мм, длина 10000 мм | шт
08.1.02.16-1148 | Свая винтовая стальная конусно-спиральная многовитковая составная, диаметр ствола 325мм, диаметр лопасти 850 мм, длина 11000 мм | шт
25.11.23.119.08.1.02.16-1148-000 | Свая винтовая стальная конусно-спиральная многовитковая составная, диаметр ствола 325мм, диаметр лопасти 850 мм, длина 11000 мм | шт
08.1.02.16-1149 | Свая винтовая стальная конусно-спиральная многовитковая составная, диаметр ствола 325мм, диаметр лопасти 850 мм, длина 12000 мм | шт
25.11.23.119.08.1.02.16-1149-000 | Свая винтовая стальная конусно-спиральная многовитковая составная, диаметр ствола 325мм, диаметр лопасти 850 мм, длина 12000 мм | шт
Группа 08.1.02.17: Сетки | Группа 08.1.02.17: Сетки | Группа 08.1.02.17: Сетки
08.1.02.17-0001 | Сетка стальная плетеная одинарная из проволоки без покрытия с квадратными ячейками, диаметр проволоки 1,6 мм, размер ячейки 45х45 мм | м2
25.93.13.112.08.1.02.17-0001-000 | Сетка стальная плетеная одинарная из проволоки без покрытия с квадратными ячейками, диаметр проволоки 1,6 мм, размер ячейки 45х45 мм | м2
08.1.02.17-0011 | Сетка стальная плетеная одинарная из проволоки без покрытия с квадратными ячейками, диаметр проволоки 2 мм, размер ячейки 25х25 мм | м2
25.93.13.112.08.1.02.17-0011-000 | Сетка стальная плетеная одинарная из проволоки без покрытия с квадратными ячейками, диаметр проволоки 2 мм, размер ячейки 25х25 мм | м2
08.1.02.17-0012 | Сетка стальная плетеная одинарная из оцинкованной проволоки с квадратными ячейками, диаметр проволоки 2 мм, размер ячейки 35х35 мм | м2
25.93.13.112.08.1.02.17-0012-000 | Сетка стальная плетеная одинарная из оцинкованной проволоки с квадратными ячейками, диаметр проволоки 2 мм, размер ячейки 35х35 мм | м2
08.1.02.17-0025 | Сетка стальная тканая из жаростойкой проволоки, диаметр проволоки 2 мм, размер ячейки 25х25 мм | м2
25.93.13.112.08.1.02.17-0025-000 | Сетка стальная тканая из жаростойкой проволоки, диаметр проволоки 2 мм, размер ячейки 25х25 мм | м2
08.1.02.17-0031 | Сетка стальная плетеная одинарная из проволоки без покрытия с ромбическими ячейками, диаметр проволоки 1,2 мм, размер ячейки 10х10 мм | м2
25.93.13.112.08.1.02.17-0031-000 | Сетка стальная плетеная одинарная из проволоки без покрытия с ромбическими ячейками, диаметр проволоки 1,2 мм, размер ячейки 10х10 мм | м2
08.1.02.17-0032 | Сетка стальная плетеная одинарная из проволоки без покрытия с ромбическими ячейками, диаметр проволоки 1,2 мм, размер ячейки 15х15 мм | м2
25.93.13.112.08.1.02.17-0032-000 | Сетка стальная плетеная одинарная из проволоки без покрытия с ромбическими ячейками, диаметр проволоки 1,2 мм, размер ячейки 15х15 мм | м2
08.1.02.17-0033 | Сетка стальная плетеная одинарная из проволоки без покрытия с квадратными ячейками, диаметр проволоки 1,6 мм, размер ячейки 20х20 мм | м2
25.93.13.112.08.1.02.17-0033-000 | Сетка стальная плетеная одинарная из проволоки без покрытия с квадратными ячейками, диаметр проволоки 1,6 мм, размер ячейки 20х20 мм | м2
08.1.02.17-0034 | Сетка стальная плетеная одинарная из оцинкованной проволоки с квадратными ячейками, диаметр проволоки 1,6 мм, размер ячейки 20х20 мм | м2
25.93.13.112.08.1.02.17-0034-000 | Сетка стальная плетеная одинарная из оцинкованной проволоки с квадратными ячейками, диаметр проволоки 1,6 мм, размер ячейки 20х20 мм | м2
08.1.02.17-0035 | Сетка стальная плетеная одинарная из оцинкованной проволоки с квадратными ячейками, диаметр проволоки 1,6 мм, размер ячейки 35х35 мм | м2
25.93.13.112.08.1.02.17-0035-000 | Сетка стальная плетеная одинарная из оцинкованной проволоки с квадратными ячейками, диаметр проволоки 1,6 мм, размер ячейки 35х35 мм | м2
08.1.02.17-0036 | Сетка стальная плетеная одинарная из проволоки без покрытия с квадратными ячейками, диаметр проволоки 1,8 мм, размер ячейки 50х50 мм | м2
25.93.13.112.08.1.02.17-0036-000 | Сетка стальная плетеная одинарная из проволоки без покрытия с квадратными ячейками, диаметр проволоки 1,8 мм, размер ячейки 50х50 мм | м2
08.1.02.17-0037 | Сетка стальная плетеная одинарная из оцинкованной проволоки с квадратными ячейками, диаметр проволоки 1,8 мм, размер ячейки 50х50 мм | м2
25.93.13.112.08.1.02.17-0037-000 | Сетка стальная плетеная одинарная из оцинкованной проволоки с квадратными ячейками, диаметр проволоки 1,8 мм, размер ячейки 50х50 мм | м2
08.1.02.17-0038 | Сетка стальная плетеная одинарная из оцинкованной проволоки с квадратными ячейками, диаметр проволоки 2,0 мм, размер ячейки 45х45 мм | м2
25.93.13.112.08.1.02.17-0038-000 | Сетка стальная плетеная одинарная из оцинкованной проволоки с квадратными ячейками, диаметр проволоки 2,0 мм, размер ячейки 45х45 мм | м2
08.1.02.17-0039 | Сетка стальная плетеная одинарная из проволоки без покрытия с квадратными ячейками, диаметр проволоки 2,5 мм, размер ячейки 45х45 мм | м2
25.93.13.112.08.1.02.17-0039-000 | Сетка стальная плетеная одинарная из проволоки без покрытия с квадратными ячейками, диаметр проволоки 2,5 мм, размер ячейки 45х45 мм | м2
08.1.02.17-0040 | Сетка стальная плетеная одинарная из оцинкованной проволоки с квадратными ячейками, диаметр проволоки 2,5 мм, размер ячейки 50х50 мм | м2
25.93.13.112.08.1.02.17-0040-000 | Сетка стальная плетеная одинарная из оцинкованной проволоки с квадратными ячейками, диаметр проволоки 2,5 мм, размер ячейки 50х50 мм | м2
08.1.02.17-0041 | Сетка стальная плетеная одинарная из оцинкованной проволоки с квадратными ячейками, диаметр проволоки 3 мм, размер ячейки 50х50 мм | м2
25.93.13.112.08.1.02.17-0041-000 | Сетка стальная плетеная одинарная из оцинкованной проволоки с квадратными ячейками, диаметр проволоки 3 мм, размер ячейки 50х50 мм | м2
08.1.02.17-0052 | Сетка стальная плетеная одинарная из оцинкованной проволоки с ромбическими ячейками, диаметр проволоки 1,4 мм, размер ячейки 12х12 мм | м2
25.93.13.112.08.1.02.17-0052-000 | Сетка стальная плетеная одинарная из оцинкованной проволоки с ромбическими ячейками, диаметр проволоки 1,4 мм, размер ячейки 12х12 мм | м2
08.1.02.17-0072 | Сетка полимерная противомоскитная, цвет белый, плотностью 48 г/м2 | м2
25.93.13.112.08.1.02.17-0072-000 | Сетка полимерная противомоскитная, цвет белый, плотностью 48 г/м2 | м2
08.1.02.17-0081 | Сетка стальная сварная из арматурной проволоки без покрытия, диаметр проволоки 3 мм, размер ячейки 50х50 мм | м2
25.93.13.112.08.1.02.17-0081-000 | Сетка стальная сварная из арматурной проволоки без покрытия, диаметр проволоки 3 мм, размер ячейки 50х50 мм | м2
08.1.02.17-0082 | Сетка стальная сварная из арматурной проволоки без покрытия, диаметр проволоки 3 мм, размер ячейки 50х100 мм | м2
25.93.13.112.08.1.02.17-0082-000 | Сетка стальная сварная из арматурной проволоки без покрытия, диаметр проволоки 3 мм, размер ячейки 50х100 мм | м2
08.1.02.17-0083 | Сетка стальная сварная из арматурной проволоки без покрытия, диаметр проволоки 3 мм, размер ячейки 100х100 мм | м2
25.93.13.112.08.1.02.17-0083-000 | Сетка стальная сварная из арматурной проволоки без покрытия, диаметр проволоки 3 мм, размер ячейки 100х100 мм | м2
08.1.02.17-0084 | Сетка стальная сварная из арматурной проволоки без покрытия, диаметр проволоки 3 мм, размер ячейки 100х150 мм | м2
25.93.13.112.08.1.02.17-0084-000 | Сетка стальная сварная из арматурной проволоки без покрытия, диаметр проволоки 3 мм, размер ячейки 100х150 мм | м2
08.1.02.17-0085 | Сетка стальная сварная из арматурной проволоки без покрытия, диаметр проволоки 3 мм, размер ячейки 100х200 мм | м2
25.93.13.112.08.1.02.17-0085-000 | Сетка стальная сварная из арматурной проволоки без покрытия, диаметр проволоки 3 мм, размер ячейки 100х200 мм | м2
08.1.02.17-0086 | Сетка стальная сварная из арматурной проволоки без покрытия, диаметр проволоки 3 мм, размер ячейки 150х150 мм | м2
25.93.13.112.08.1.02.17-0086-000 | Сетка стальная сварная из арматурной проволоки без покрытия, диаметр проволоки 3 мм, размер ячейки 150х150 мм | м2
08.1.02.17-0087 | Сетка стальная сварная из арматурной проволоки без покрытия, диаметр проволоки 3 мм, размер ячейки 150х200 мм | м2
25.93.13.112.08.1.02.17-0087-000 | Сетка стальная сварная из арматурной проволоки без покрытия, диаметр проволоки 3 мм, размер ячейки 150х200 мм | м2
08.1.02.17-0088 | Сетка стальная сварная из арматурной проволоки без покрытия, диаметр проволоки 3 мм, размер ячейки 200х200 мм | м2
25.93.13.112.08.1.02.17-0088-000 | Сетка стальная сварная из арматурной проволоки без покрытия, диаметр проволоки 3 мм, размер ячейки 200х200 мм | м2
08.1.02.17-0089 | Сетка стальная сварная из арматурной проволоки без покрытия, диаметр проволоки 4 мм, размер ячейки 50х50 мм | м2
25.93.13.112.08.1.02.17-0089-000 | Сетка стальная сварная из арматурной проволоки без покрытия, диаметр проволоки 4 мм, размер ячейки 50х50 мм | м2
08.1.02.17-0090 | Сетка стальная сварная из арматурной проволоки без покрытия, диаметр проволоки 4 мм, размер ячейки 50х100 мм | м2
25.93.13.112.08.1.02.17-0090-000 | Сетка стальная сварная из арматурной проволоки без покрытия, диаметр проволоки 4 мм, размер ячейки 50х100 мм | м2
08.1.02.17-0091 | Сетка стальная сварная из арматурной проволоки без покрытия, диаметр проволоки 4 мм размер ячейки 100х100 мм | м2
25.93.13.112.08.1.02.17-0091-000 | Сетка стальная сварная из арматурной проволоки без покрытия, диаметр проволоки 4 мм размер ячейки 100х100 мм | м2
08.1.02.17-0092 | Сетка стальная сварная из арматурной проволоки без покрытия, диаметр проволоки 4 мм, размер ячейки 100х150 мм | м2
25.93.13.112.08.1.02.17-0092-000 | Сетка стальная сварная из арматурной проволоки без покрытия, диаметр проволоки 4 мм, размер ячейки 100х150 мм | м2
08.1.02.17-0093 | Сетка стальная сварная из арматурной проволоки без покрытия, диаметр проволоки 4 мм, размер ячейки 100х200 мм | м2
25.93.13.112.08.1.02.17-0093-000 | Сетка стальная сварная из арматурной проволоки без покрытия, диаметр проволоки 4 мм, размер ячейки 100х200 мм | м2
08.1.02.17-0094 | Сетка стальная сварная из арматурной проволоки без покрытия, диаметр проволоки 4 мм, размер ячейки 150х150 мм | м2
25.93.13.112.08.1.02.17-0094-000 | Сетка стальная сварная из арматурной проволоки без покрытия, диаметр проволоки 4 мм, размер ячейки 150х150 мм | м2
08.1.02.17-0095 | Сетка стальная сварная из арматурной проволоки без покрытия, диаметр проволоки 4 мм, размер ячейки 150х200 мм | м2
25.93.13.112.08.1.02.17-0095-000 | Сетка стальная сварная из арматурной проволоки без покрытия, диаметр проволоки 4 мм, размер ячейки 150х200 мм | м2
08.1.02.17-0096 | Сетка стальная сварная из арматурной проволоки без покрытия, диаметр проволоки 4 мм, размер ячейки 200х200 мм | м2
25.93.13.112.08.1.02.17-0096-000 | Сетка стальная сварная из арматурной проволоки без покрытия, диаметр проволоки 4 мм, размер ячейки 200х200 мм | м2
08.1.02.17-0097 | Сетка стальная сварная из арматурной проволоки без покрытия, диаметр проволоки 5 мм, размер ячейки 100х100 мм | м2
25.93.13.112.08.1.02.17-0097-000 | Сетка стальная сварная из арматурной проволоки без покрытия, диаметр проволоки 5 мм, размер ячейки 100х100 мм | м2
08.1.02.17-0098 | Сетка стальная сварная из арматурной проволоки без покрытия, диаметр проволоки 5 мм, размер ячейки 150х150 мм | м2
25.93.13.112.08.1.02.17-0098-000 | Сетка стальная сварная из арматурной проволоки без покрытия, диаметр проволоки 5 мм, размер ячейки 150х150 мм | м2
08.1.02.17-0099 | Сетка стальная сварная из арматурной проволоки без покрытия, диаметр проволоки 5 мм, размер ячейки 150х200 мм | м2
25.93.13.112.08.1.02.17-0099-000 | Сетка стальная сварная из арматурной проволоки без покрытия, диаметр проволоки 5 мм, размер ячейки 150х200 мм | м2
08.1.02.17-0100 | Сетка стальная сварная из арматурной проволоки без покрытия, диаметр проволоки 5 мм, размер ячейки 200х200 мм | м2
25.93.13.112.08.1.02.17-0100-000 | Сетка стальная сварная из арматурной проволоки без покрытия, диаметр проволоки 5 мм, размер ячейки 200х200 мм | м2
08.1.02.17-0132 | Сетка стальная плетеная одинарная из проволоки без покрытия с квадратными ячейками, диаметр проволоки 1,4 мм, размер ячейки 12х12 мм | м2
25.93.13.112.08.1.02.17-0132-000 | Сетка стальная плетеная одинарная из проволоки без покрытия с квадратными ячейками, диаметр проволоки 1,4 мм, размер ячейки 12х12 мм | м2
08.1.02.17-0141 | Сетка тканая из оцинкованной проволоки, диаметр проволоки 0,4 мм, размер ячейки 2х2 мм | м2
25.93.13.112.08.1.02.17-0141-000 | Сетка тканая из оцинкованной проволоки, диаметр проволоки 0,4 мм, размер ячейки 2х2 мм | м2
08.1.02.17-0142 | Сетка тканая из оцинкованной проволоки, диаметр проволоки 0,4 мм, размер ячейки 2,5х2,5 мм | м2
25.93.13.112.08.1.02.17-0142-000 | Сетка тканая из оцинкованной проволоки, диаметр проволоки 0,4 мм, размер ячейки 2,5х2,5 мм | м2
08.1.02.17-0143 | Сетка тканая из оцинкованной проволоки, диаметр проволоки 0,5 мм, размер ячейки 3,2х3,2 мм | м2
25.93.13.112.08.1.02.17-0143-000 | Сетка тканая из оцинкованной проволоки, диаметр проволоки 0,5 мм, размер ячейки 3,2х3,2 мм | м2
08.1.02.17-0144 | Сетка тканая из оцинкованной проволоки, диаметр проволоки 0,6 мм, размер ячейки 4х4 мм | м2
25.93.13.112.08.1.02.17-0144-000 | Сетка тканая из оцинкованной проволоки, диаметр проволоки 0,6 мм, размер ячейки 4х4 мм | м2
08.1.02.17-0161 | Сетка тканая из проволоки без покрытия, диаметр проволоки 0,25 мм, размер ячейки 0,5х0,5 мм | м2
25.93.13.112.08.1.02.17-0161-000 | Сетка тканая из проволоки без покрытия, диаметр проволоки 0,25 мм, размер ячейки 0,5х0,5 мм | м2
08.1.02.17-0173 | Сетка тканая из проволоки без покрытия, диаметр проволоки 1,6 мм, размер ячейки 5х5 мм | м2
25.93.13.112.08.1.02.17-0173-000 | Сетка тканая из проволоки без покрытия, диаметр проволоки 1,6 мм, размер ячейки 5х5 мм | м2
08.1.02.17-0181 | Сетка стальная оцинкованная проволочная двойного кручения с шестигранными ячейками со вставками из плоских скрученных прутов 6,0х2,0 мм, устойчивость к растяжению вдоль/поперек полосы 32/32 кН/м, размер ячейки 80х100 мм, диаметр проволоки 2,2 мм | м2
25.93.13.112.08.1.02.17-0181-000 | Сетка стальная оцинкованная проволочная двойного кручения с шестигранными ячейками со вставками из плоских скрученных прутов 6,0х2,0 мм, устойчивость к растяжению вдоль/поперек полосы 32/32 кН/м, размер ячейки 80х100 мм, диаметр проволоки 2,2 мм | м2
08.1.02.17-0182 | Сетка стальная оцинкованная проволочная двойного кручения с шестигранными ячейками со вставками из плоских скрученных прутов 7,0х3,0 мм, устойчивость к растяжению вдоль/поперек полосы 40/50 кН/м, размер ячейки 80х100 мм, диаметр проволоки 2,4 мм | м2
25.93.13.112.08.1.02.17-0182-000 | Сетка стальная оцинкованная проволочная двойного кручения с шестигранными ячейками со вставками из плоских скрученных прутов 7,0х3,0 мм, устойчивость к растяжению вдоль/поперек полосы 40/50 кН/м, размер ячейки 80х100 мм, диаметр проволоки 2,4 мм | м2
08.1.02.17-0185 | Сетка стальная двойного кручения из оцинкованной проволоки с шестиугольными ячейками, диаметр проволоки 2,7 мм, размер ячейки 80х100 мм | м2
25.93.13.112.08.1.02.17-0185-000 | Сетка стальная двойного кручения из оцинкованной проволоки с шестиугольными ячейками, диаметр проволоки 2,7 мм, размер ячейки 80х100 мм | м2
08.1.02.17-0186 | Сетка стальная сварная из оцинкованной проволоки покрытой полимером, диаметр проволоки 1,4 мм, размер ячейки 30х30 мм | м2
25.93.13.112.08.1.02.17-0186-000 | Сетка стальная сварная из оцинкованной проволоки покрытой полимером, диаметр проволоки 1,4 мм, размер ячейки 30х30 мм | м2
08.1.02.17-0187 | Сетка стальная сварная из оцинкованной проволоки покрытой полимером, диаметр проволоки 1,8 мм, размер ячейки 50х50 мм | м2
25.93.13.112.08.1.02.17-0187-000 | Сетка стальная сварная из оцинкованной проволоки покрытой полимером, диаметр проволоки 1,8 мм, размер ячейки 50х50 мм | м2
08.1.02.17-0188 | Сетка стальная сварная из оцинкованной проволоки покрытой полимером, диаметр проволоки 2,5 мм, размер ячейки 50х50 мм | м2
25.93.13.112.08.1.02.17-0188-000 | Сетка стальная сварная из оцинкованной проволоки покрытой полимером, диаметр проволоки 2,5 мм, размер ячейки 50х50 мм | м2
08.1.02.17-0189 | Сетка стальная сварная из оцинкованной проволоки покрытой полимером, диаметр проволоки 1,8 мм, размер ячейки 50х100 мм | м2
25.93.13.112.08.1.02.17-0189-000 | Сетка стальная сварная из оцинкованной проволоки покрытой полимером, диаметр проволоки 1,8 мм, размер ячейки 50х100 мм | м2
08.1.02.17-0190 | Сетка стальная плетеная одинарная из оцинкованной проволоки с квадратными ячейками, диаметр проволоки 1,2 мм, размер ячейки 10х10 мм | м2
25.93.13.112.08.1.02.17-0190-000 | Сетка стальная плетеная одинарная из оцинкованной проволоки с квадратными ячейками, диаметр проволоки 1,2 мм, размер ячейки 10х10 мм | м2
08.1.02.17-0191 | Сетка стальная сварная из оцинкованной проволоки покрытой полимером, диаметр проволоки 1,8 мм, размер ячейки 50х150 мм | м2
25.93.13.112.08.1.02.17-0191-000 | Сетка стальная сварная из оцинкованной проволоки покрытой полимером, диаметр проволоки 1,8 мм, размер ячейки 50х150 мм | м2
08.1.02.17-1000 | Сетка стальная сварная из арматурной проволоки без покрытия, диаметр проволоки 6 мм, размер ячейки 100х100 мм | м2
25.93.13.112.08.1.02.17-1000-000 | Сетка стальная сварная из арматурной проволоки без покрытия, диаметр проволоки 6 мм, размер ячейки 100х100 мм | м2
08.1.02.17-1004 | Сетка полимерная для строительных лесов, цвет зеленый, плотность 35 г/м2 | м2
22.29.29.190.08.1.02.17-1004-000 | Сетка полимерная для строительных лесов, цвет зеленый, плотность 35 г/м2 | м2
Группа 08.1.02.20: Цепи и якоря | Группа 08.1.02.20: Цепи и якоря | Группа 08.1.02.20: Цепи и якоря
08.1.02.20-0001 | Звено соединительное Кентера 28-2/2а | шт
25.11.23.119.08.1.02.20-0001-000 | Звено соединительное Кентера 28-2/2а | шт
08.1.02.20-0002 | Звено соединительное Кентера 48-2/2а | шт
25.11.23.119.08.1.02.20-0002-000 | Звено соединительное Кентера 48-2/2а | шт
08.1.02.20-0021 | Смычки промежуточные 24-2/2а | т
25.93.17.110.08.1.02.20-0021-000 | Смычки промежуточные 24-2/2а | т
08.1.02.20-0022 | Смычки промежуточные 28-2/2а | т
25.93.17.110.08.1.02.20-0022-000 | Смычки промежуточные 28-2/2а | т
08.1.02.20-0023 | Смычки промежуточные 32-2/2а | т
25.93.17.110.08.1.02.20-0023-000 | Смычки промежуточные 32-2/2а | т
08.1.02.20-0024 | Смычки промежуточные 36-2/2а | т
25.93.17.110.08.1.02.20-0024-000 | Смычки промежуточные 36-2/2а | т
08.1.02.20-0031 | Якорь Брюса адмиралтейский, масса 50 кг | шт
25.11.23.119.08.1.02.20-0031-000 | Якорь Брюса адмиралтейский, масса 50 кг | шт
08.1.02.20-0049 | Тумбы чугунные морские сменяемые двухголовые (ТСД) на швартовное усилие от 16 до 25 т | т
25.11.23.119.08.1.02.20-0049-000 | Тумбы чугунные морские сменяемые двухголовые (ТСД) на швартовное усилие от 16 до 25 т | т
08.1.02.20-0050 | Тумбы чугунные морские сменяемые двухголовые (ТСД) на швартовное усилие от 25 до 40 т | т
25.11.23.119.08.1.02.20-0050-000 | Тумбы чугунные морские сменяемые двухголовые (ТСД) на швартовное усилие от 25 до 40 т | т
08.1.02.20-0051 | Тумбы чугунные морские сменяемые двухголовые (ТСД) на швартовное усилие от 40 до 63 т | т
25.11.23.119.08.1.02.20-0051-000 | Тумбы чугунные морские сменяемые двухголовые (ТСД) на швартовное усилие от 40 до 63 т | т
08.1.02.20-0052 | Тумбы чугунные морские сменяемые двухголовые (ТСД) на швартовное усилие от 63 до 80 т | т
25.11.23.119.08.1.02.20-0052-000 | Тумбы чугунные морские сменяемые двухголовые (ТСД) на швартовное усилие от 63 до 80 т | т
08.1.02.20-0053 | Тумбы чугунные морские сменяемые двухголовые (ТСД) на швартовное усилие от 80 до 100 т | т
25.11.23.119.08.1.02.20-0053-000 | Тумбы чугунные морские сменяемые двухголовые (ТСД) на швартовное усилие от 80 до 100 т | т
08.1.02.20-0054 | Тумбы чугунные морские сменяемые двухголовые (ТСД) на швартовное усилие от 100 до 125 т | т
25.11.23.119.08.1.02.20-0054-000 | Тумбы чугунные морские сменяемые двухголовые (ТСД) на швартовное усилие от 100 до 125 т | т
08.1.02.20-0055 | Тумбы чугунные сменяемые однокозырьковые (ТСО) на швартовное усилие до 16 т | т
25.11.23.119.08.1.02.20-0055-000 | Тумбы чугунные сменяемые однокозырьковые (ТСО) на швартовное усилие до 16 т | т
08.1.02.20-0056 | Тумбы чугунные сменяемые однокозырьковые (ТСО) на швартовное усилие от 16 до 25 т | т
25.11.23.119.08.1.02.20-0056-000 | Тумбы чугунные сменяемые однокозырьковые (ТСО) на швартовное усилие от 16 до 25 т | т
08.1.02.20-0057 | Тумбы чугунные сменяемые однокозырьковые (ТСО) на швартовное усилие от 25 до 40 т | т
25.11.23.119.08.1.02.20-0057-000 | Тумбы чугунные сменяемые однокозырьковые (ТСО) на швартовное усилие от 25 до 40 т | т
08.1.02.20-0058 | Тумбы чугунные сменяемые однокозырьковые (ТСО) на швартовное усилие от 40 до 63 т | т
25.11.23.119.08.1.02.20-0058-000 | Тумбы чугунные сменяемые однокозырьковые (ТСО) на швартовное усилие от 40 до 63 т | т
08.1.02.20-0059 | Тумбы чугунные сменяемые однокозырьковые (ТСО) на швартовное усилие от 63 до 80 т | т
25.11.23.119.08.1.02.20-0059-000 | Тумбы чугунные сменяемые однокозырьковые (ТСО) на швартовное усилие от 63 до 80 т | т
08.1.02.20-0060 | Тумбы чугунные сменяемые однокозырьковые (ТСО) на швартовное усилие от 80 до 100 т | т
25.11.23.119.08.1.02.20-0060-000 | Тумбы чугунные сменяемые однокозырьковые (ТСО) на швартовное усилие от 80 до 100 т | т
08.1.02.20-0061 | Тумбы чугунные сменяемые стопорные (ТСС) на швартовное усилие до 63 т | т
25.11.23.119.08.1.02.20-0061-000 | Тумбы чугунные сменяемые стопорные (ТСС) на швартовное усилие до 63 т | т
08.1.02.20-0062 | Тумбы чугунные сменяемые стопорные (ТСС) на швартовное усилие от 100 до 125 т | т
25.11.23.119.08.1.02.20-0062-000 | Тумбы чугунные сменяемые стопорные (ТСС) на швартовное усилие от 100 до 125 т | т
08.1.02.20-0063 | Тумбы чугунные сменяемые стопорные (ТСС) на швартовное усилие от 125 до 160 т | т
25.11.23.119.08.1.02.20-0063-000 | Тумбы чугунные сменяемые стопорные (ТСС) на швартовное усилие от 125 до 160 т | т
08.1.02.20-0064 | Тумбы чугунные сменяемые стопорные (ТСС) на швартовное усилие от 63 до 80 т | т
25.11.23.119.08.1.02.20-0064-000 | Тумбы чугунные сменяемые стопорные (ТСС) на швартовное усилие от 63 до 80 т | т
08.1.02.20-0065 | Тумбы чугунные сменяемые стопорные (ТСС) на швартовное усилие от 80 до 100 т | т
25.11.23.119.08.1.02.20-0065-000 | Тумбы чугунные сменяемые стопорные (ТСС) на швартовное усилие от 80 до 100 т | т
Группа 08.1.02.22: Элементы водосточных труб | Группа 08.1.02.22: Элементы водосточных труб | Группа 08.1.02.22: Элементы водосточных труб
08.1.02.22-0001 | Труба из оцинкованной стали для водосточных систем, толщина 0,5 мм, диаметр 140 мм | м
24.20.13.190.08.1.02.22-0001-000 | Труба из оцинкованной стали для водосточных систем, толщина 0,5 мм, диаметр 140 мм | м
08.1.02.22-0011 | Колено трубы водостока стальное оцинкованное, угол 72°, диаметр 140 мм | шт
24.20.13.190.08.1.02.22-0011-000 | Колено трубы водостока стальное оцинкованное, угол 72°, диаметр 140 мм | шт
Группа 08.1.02.23: Элементы сайдинга | Группа 08.1.02.23: Элементы сайдинга | Группа 08.1.02.23: Элементы сайдинга
08.1.02.23-0011 | Панель-сайдинг фасадная из оцинкованной стали с полимерным покрытием для навесных вентилируемых фасадов, рабочая ширина 226 мм, толщина 0,5 мм | м2
25.11.23.119.08.1.02.23-0011-000 | Панель-сайдинг фасадная из оцинкованной стали с полимерным покрытием для навесных вентилируемых фасадов, рабочая ширина 226 мм, толщина 0,5 мм | м2
Группа 08.1.02.24: Ящики почтовые | Группа 08.1.02.24: Ящики почтовые | Группа 08.1.02.24: Ящики почтовые
08.1.02.24-0001 | Ящик почтовый металлический, цвет серый, 1 секция, с замком, размеры 380х270х80 мм | шт
25.99.21.130.08.1.02.24-0001-000 | Ящик почтовый металлический, цвет серый, 1 секция, с замком, размеры 380х270х80 мм | шт
08.1.02.24-0011 | Ящик почтовый металлический, цвет серый, 4 секции, с замками, размеры 465х330х150 мм | шт
25.99.21.130.08.1.02.24-0011-000 | Ящик почтовый металлический, цвет серый, 4 секции, с замками, размеры 465х330х150 мм | шт
08.1.02.24-0012 | Ящик почтовый металлический, цвет серый, 6 секций, с замками, размеры 655х330х150 мм | шт
25.99.21.130.08.1.02.24-0012-000 | Ящик почтовый металлический, цвет серый, 6 секций, с замками, размеры 655х330х150 мм | шт
08.1.02.24-0013 | Ящик почтовый металлический, цвет серый, 5 секций, с замками, размеры 560х330х150 мм | шт
25.99.21.130.08.1.02.24-0013-000 | Ящик почтовый металлический, цвет серый, 5 секций, с замками, размеры 560х330х150 мм | шт
08.1.02.24-0014 | Ящик почтовый металлический, цвет серый, 7 секций, с замками, размеры 750х330х150 мм | шт
25.99.21.130.08.1.02.24-0014-000 | Ящик почтовый металлический, цвет серый, 7 секций, с замками, размеры 750х330х150 мм | шт
08.1.02.24-0015 | Ящик почтовый металлический, цвет серый, 8 секций, с замками, размеры 845х330х150 мм | шт
25.99.21.130.08.1.02.24-0015-000 | Ящик почтовый металлический, цвет серый, 8 секций, с замками, размеры 845х330х150 мм | шт
08.1.02.24-0016 | Ящик почтовый металлический, цвет серый, 9 секций, с замками, размеры 940х330х150 мм | шт
25.99.21.130.08.1.02.24-0016-000 | Ящик почтовый металлический, цвет серый, 9 секций, с замками, размеры 940х330х150 мм | шт
08.1.02.24-0017 | Ящик почтовый металлический, цвет серый, 10 секций, с замками, размеры 1035х330х150 мм | шт
25.99.21.130.08.1.02.24-0017-000 | Ящик почтовый металлический, цвет серый, 10 секций, с замками, размеры 1035х330х150 мм | шт
08.1.02.24-0019 | Ящик почтовый металлический, цвет серый, 12 секций, с замками, размеры 1225х330х150 мм | шт
25.99.21.130.08.1.02.24-0019-000 | Ящик почтовый металлический, цвет серый, 12 секций, с замками, размеры 1225х330х150 мм | шт
Группа 08.1.02.25: Изделия общестроительного и специального назначения, не включенные в группы | Группа 08.1.02.25: Изделия общестроительного и специального назначения, не включенные в группы | Группа 08.1.02.25: Изделия общестроительного и специального назначения, не включенные в группы
08.1.02.25-0012 | Монтажные соединения металлические | т
25.94.12.190.08.1.02.25-0012-000 | Монтажные соединения металлические | т
08.1.02.25-0021 | Дробь стальная литая улучшенная, фракция 0,3-3,2 мм | т
25.99.29.190.08.1.02.25-0021-000 | Дробь стальная литая улучшенная, фракция 0,3-3,2 мм | т
25.99.29.190.08.1.02.25-0021-001 | Дробь стальная литая улучшенная, фракция 0,3 мм | т
25.99.29.190.08.1.02.25-0021-002 | Дробь стальная литая улучшенная, фракция 0,8 мм | т
25.99.29.190.08.1.02.25-0021-003 | Дробь стальная литая улучшенная, фракция 1 мм | т
25.99.29.190.08.1.02.25-0021-004 | Дробь стальная литая улучшенная, фракция 1,8 мм | т
25.99.29.190.08.1.02.25-0021-005 | Дробь стальная литая улучшенная, фракция 2,2 мм | т
25.99.29.190.08.1.02.25-0021-006 | Дробь стальная литая улучшенная, фракция 3,2 мм | т
08.1.02.25-0022 | Дробь стальная колотая улучшенная, фракция 0,3 мм | т
25.99.29.190.08.1.02.25-0022-000 | Дробь стальная колотая улучшенная, фракция 0,3 мм | т
08.1.02.25-0041 | Кляммеры стальные оцинкованные неподвижные кровельные, высота 25 мм, толщина 0,5 мм | 100 шт
25.94.12.190.08.1.02.25-0041-000 | Кляммеры стальные оцинкованные неподвижные кровельные, высота 25 мм, толщина 0,5 мм | 100 шт
08.1.02.25-0061 | Кляммеры стальные оцинкованные КЛ1, толщина крепления до 5 мм, толщина 0,5 мм | 1000 шт
25.94.12.190.08.1.02.25-0061-000 | Кляммеры стальные оцинкованные КЛ1, толщина крепления до 5 мм, толщина 0,5 мм | 1000 шт
08.1.02.25-0062 | Кляммеры стальные оцинкованные КЛ2, толщина крепления 6-10 мм, толщина 0,5 мм | 1000 шт
25.94.12.190.08.1.02.25-0062-000 | Кляммеры стальные оцинкованные КЛ2, толщина крепления 6-10 мм, толщина 0,5 мм | 1000 шт
08.1.02.25-0082 | Костыль стальной Т-образный кровельный, размеры 100х400х4 мм, толщина полосы 40 мм | шт
25.94.12.190.08.1.02.25-0082-000 | Костыль стальной Т-образный кровельный, размеры 100х400х4 мм, толщина полосы 40 мм | шт
08.1.02.25-0091 | Опора скользящая стальная, ширина 280 мм, высота 340 мм, диаметр трубопровода 377 мм | кг
25.11.23.119.08.1.02.25-0091-000 | Опора скользящая стальная, ширина 280 мм, высота 340 мм, диаметр трубопровода 377 мм | кг
08.1.02.25-0111 | Приспособление монтажное | т
27.33.13.130.08.1.02.25-0111-000 | Приспособление монтажное | т
08.1.02.25-0121 | Соединители пластиковые металлорукав-труба на резьбе, марка СМТ 15х20, диаметр металлорукава 15 мм, диаметр трубы 20 мм | 100 шт
22.21.29.130.08.1.02.25-0121-000 | Соединители пластиковые металлорукав-труба на резьбе, марка СМТ 15х20, диаметр металлорукава 15 мм, диаметр трубы 20 мм | 100 шт
08.1.02.25-0150 | Вентиль автомобильный с обрезиненным основанием корпуса для камерных шин, диаметр вентильного отверстия 16 мм, высота 43 мм | компл
25.94.12.190.08.1.02.25-0150-000 | Вентиль автомобильный с обрезиненным основанием корпуса для камерных шин, диаметр вентильного отверстия 16 мм, высота 43 мм | компл
08.1.02.25-1054 | Флагодержатель стальной окрашенный для двух флагов | шт
25.11.23.119.08.1.02.25-1054-000 | Флагодержатель стальной окрашенный для двух флагов | шт
08.1.02.25-1100 | Наконечник-муфта полипропиленовый для полиэтиленовых труб, диаметр 20 мм, внутренняя резьба 3/4" | шт
22.21.29.130.08.1.02.25-1100-000 | Наконечник-муфта полипропиленовый для полиэтиленовых труб, диаметр 20 мм, внутренняя резьба 3/4" | шт
08.1.02.25-1102 | Наконечник-муфта полипропиленовый для полиэтиленовых труб, диаметр 25 мм, внутренняя резьба 3/4" | шт
22.21.29.130.08.1.02.25-1102-000 | Наконечник-муфта полипропиленовый для полиэтиленовых труб, диаметр 25 мм, внутренняя резьба 3/4" | шт
08.1.02.25-1104 | Наконечник-муфта полипропиленовый для полиэтиленовых труб, диаметр 32 мм, внутренняя резьба 3/4" | шт
22.21.29.130.08.1.02.25-1104-000 | Наконечник-муфта полипропиленовый для полиэтиленовых труб, диаметр 32 мм, внутренняя резьба 3/4" | шт
08.1.02.25-1106 | Наконечник-муфта полипропиленовый для полиэтиленовых труб, диаметр 40 мм, внутренняя резьба 1" | шт
22.21.29.130.08.1.02.25-1106-000 | Наконечник-муфта полипропиленовый для полиэтиленовых труб, диаметр 40 мм, внутренняя резьба 1" | шт
08.1.02.25-1108 | Наконечник-муфта полипропиленовый для полиэтиленовых труб, диаметр 50 мм, внутренняя резьба 1" | шт
22.21.29.130.08.1.02.25-1108-000 | Наконечник-муфта полипропиленовый для полиэтиленовых труб, диаметр 50 мм, внутренняя резьба 1" | шт
08.1.02.25-1110 | Наконечник-муфта полипропиленовый для полиэтиленовых труб, диаметр 63 мм, внутренняя резьба 2" | шт
22.21.29.130.08.1.02.25-1110-000 | Наконечник-муфта полипропиленовый для полиэтиленовых труб, диаметр 63 мм, внутренняя резьба 2" | шт
08.1.02.25-1150 | Буй стальной речной, тип 1, 2, типоразмер 4, размеры 125х85-145 мм | шт
25.11.23.119.08.1.02.25-1150-000 | Буй стальной речной, тип 1, 2, типоразмер 4, размеры 125х85-145 мм | шт
08.1.02.25-1152 | Буй стальной речной, тип 1, 2, типоразмер 5, размеры 165х100-150 мм | шт
25.11.23.119.08.1.02.25-1152-000 | Буй стальной речной, тип 1, 2, типоразмер 5, размеры 165х100-150 мм | шт
Группа 08.1.02.27: Штифты цилиндрические | Группа 08.1.02.27: Штифты цилиндрические | Группа 08.1.02.27: Штифты цилиндрические
08.1.02.27-0004 | Штифты цилиндрические пружинные с прорезью, диаметр 10 мм, длина 40 мм | 1000 шт
25.94.12.190.08.1.02.27-0004-000 | Штифты цилиндрические пружинные с прорезью, диаметр 10 мм, длина 40 мм | 1000 шт
Группа 08.1.02.28: Чугун | Группа 08.1.02.28: Чугун | Группа 08.1.02.28: Чугун
08.1.02.28-0002 | Чугун литейный Л1 | т
24.10.11.129.08.1.02.28-0002-000 | Чугун литейный Л1 | т
Раздел 08.1.03: Элементы вентиляционных камер и шахт | Раздел 08.1.03: Элементы вентиляционных камер и шахт | Раздел 08.1.03: Элементы вентиляционных камер и шахт
Группа 08.1.03.01: Двери и люки для вентиляционных камер | Группа 08.1.03.01: Двери и люки для вентиляционных камер | Группа 08.1.03.01: Двери и люки для вентиляционных камер
08.1.03.01-0001 | Дверь стальная для вентиляционных камер неутепленная, размеры 900х400 мм | шт
25.12.10.000.08.1.03.01-0001-000 | Дверь стальная для вентиляционных камер неутепленная, размеры 900х400 мм | шт
08.1.03.01-0002 | Дверь стальная для вентиляционных камер неутепленная, размеры 1250х500 мм | шт
25.12.10.000.08.1.03.01-0002-000 | Дверь стальная для вентиляционных камер неутепленная, размеры 1250х500 мм | шт
08.1.03.01-0003 | Дверь стальная для вентиляционных камер, размеры 900х400 мм | шт
25.12.10.000.08.1.03.01-0003-000 | Дверь стальная для вентиляционных камер, размеры 900х400 мм | шт
08.1.03.01-0004 | Дверь стальная для вентиляционных камер, размеры 1250х500 мм | шт
25.12.10.000.08.1.03.01-0004-000 | Дверь стальная для вентиляционных камер, размеры 1250х500 мм | шт
08.1.03.01-0005 | Дверь стальная для вентиляционных камер утепленная, размеры 900х400 мм | шт
25.12.10.000.08.1.03.01-0005-000 | Дверь стальная для вентиляционных камер утепленная, размеры 900х400 мм | шт
08.1.03.01-0006 | Дверь стальная для вентиляционных камер утепленная, размеры 1250х500 мм | шт
25.12.10.000.08.1.03.01-0006-000 | Дверь стальная для вентиляционных камер утепленная, размеры 1250х500 мм | шт
08.1.03.01-0011 | Люк герметичный неутепленный, размеры 500х600 мм | шт
25.11.23.119.08.1.03.01-0011-000 | Люк герметичный неутепленный, размеры 500х600 мм | шт
08.1.03.01-0012 | Люк герметичный утепленный, размеры 500х600 мм | шт
25.11.23.119.08.1.03.01-0012-000 | Люк герметичный утепленный, размеры 500х600 мм | шт
Группа 08.1.03.04: Элементы вентиляционных камер и шахт, не включенные в группы | Группа 08.1.03.04: Элементы вентиляционных камер и шахт, не включенные в группы | Группа 08.1.03.04: Элементы вентиляционных камер и шахт, не включенные в группы
08.1.03.04-0001 | Блоки одинарные для троса, оцинкованные, шкив пластмассовый диаметром 40 мм, максимальный диаметр троса 9 мм | 10 шт
25.11.23.119.08.1.03.04-0001-000 | Блоки одинарные для троса, оцинкованные, шкив пластмассовый диаметром 40 мм, максимальный диаметр троса 9 мм | 10 шт
Раздел 08.1.05: Элементы мусоропроводов | Раздел 08.1.05: Элементы мусоропроводов | Раздел 08.1.05: Элементы мусоропроводов
Группа 08.1.05.01: Клапаны загрузочные | Группа 08.1.05.01: Клапаны загрузочные | Группа 08.1.05.01: Клапаны загрузочные
08.1.05.01-0002 | Клапан стальной загрузочный для стального мусоропровода, крепление болтовое, тип КН-3 | шт
25.11.23.119.08.1.05.01-0002-000 | Клапан стальной загрузочный для стального мусоропровода, крепление болтовое, тип КН-3 | шт
08.1.05.01-0003 | Клапан стальной загрузочный для асбестоцементного мусоропровода, крепление на хомутах, тип КН-5 | шт
25.11.23.119.08.1.05.01-0003-000 | Клапан стальной загрузочный для асбестоцементного мусоропровода, крепление на хомутах, тип КН-5 | шт
08.1.05.01-0004 | Клапан стальной загрузочный для стволов мусоропровода типа «сэндвич», крепление болтовое, тип КН-5М | шт
25.11.23.119.08.1.05.01-0004-000 | Клапан стальной загрузочный для стволов мусоропровода типа «сэндвич», крепление болтовое, тип КН-5М | шт
Группа 08.1.05.02: Клапаны приемные | Группа 08.1.05.02: Клапаны приемные | Группа 08.1.05.02: Клапаны приемные
08.1.05.02-0001 | Клапан металлический для приема мусора на площадках лестничных клеток, емкость ковша 12 л, размеры 814х395х814 мм | шт
25.11.23.119.08.1.05.02-0001-000 | Клапан металлический для приема мусора на площадках лестничных клеток, емкость ковша 12 л, размеры 814х395х814 мм | шт
Группа 08.1.05.03: Комплектующие для мусоропроводов | Группа 08.1.05.03: Комплектующие для мусоропроводов | Группа 08.1.05.03: Комплектующие для мусоропроводов
08.1.05.03-0001 | Гильза стальная верхней оконечности ствола мусоропровода, диаметр верхней трубы 335 мм, диаметр нижней трубы 395 мм | шт
25.11.23.119.08.1.05.03-0001-000 | Гильза стальная верхней оконечности ствола мусоропровода, диаметр верхней трубы 335 мм, диаметр нижней трубы 395 мм | шт
08.1.05.03-0041 | Заслонка стальная вентиляционная, диаметр 395 мм, высота 520 мм | шт
25.11.23.119.08.1.05.03-0041-000 | Заслонка стальная вентиляционная, диаметр 395 мм, высота 520 мм | шт
08.1.05.03-0051 | Шкаф с системой прочистки, промывки, дезинфекции и пожаротушения ствола мусоропровода | компл
25.11.23.119.08.1.05.03-0051-000 | Шкаф с системой прочистки, промывки, дезинфекции и пожаротушения ствола мусоропровода | компл
08.1.05.03-0061 | Трубы стальные оцинкованные для вентиляции мусороствола, диаметр 300 мм | м
24.20.13.190.08.1.05.03-0061-000 | Трубы стальные оцинкованные для вентиляции мусороствола, диаметр 300 мм | м
08.1.05.03-0071 | Фланец разгрузочный стальной для стволов мусоропровода типа «сэндвич», диаметр 630 мм | шт
25.11.23.119.08.1.05.03-0071-000 | Фланец разгрузочный стальной для стволов мусоропровода типа «сэндвич», диаметр 630 мм | шт
08.1.05.03-0081 | Хомут стальной соединительный, промежуточный для стволов мусоропровода типа «сэндвич», длина 1500 мм, ширина 60 мм | шт
25.94.12.190.08.1.05.03-0081-000 | Хомут стальной соединительный, промежуточный для стволов мусоропровода типа «сэндвич», длина 1500 мм, ширина 60 мм | шт
08.1.05.03-1002 | Дефлектор вентиляционный круглый из оцинкованной стали, диаметр 280 мм, толщина 0,55 мм | шт
25.11.23.119.08.1.05.03-1002-000 | Дефлектор вентиляционный круглый из оцинкованной стали, диаметр 280 мм, толщина 0,55 мм | шт
08.1.05.03-1012 | Фартук вентиляционного дефлектора с хомутом из оцинкованной стали, диаметр 600 мм, толщина 0,55 мм | шт
25.11.23.119.08.1.05.03-1012-000 | Фартук вентиляционного дефлектора с хомутом из оцинкованной стали, диаметр 600 мм, толщина 0,55 мм | шт
08.1.05.03-1014 | Фланец опорный из листовой стали Ст3, внутренний диаметр 450 мм, высота 50 мм | шт
25.11.23.119.08.1.05.03-1014-000 | Фланец опорный из листовой стали Ст3, внутренний диаметр 450 мм, высота 50 мм | шт
08.1.05.03-1018 | Хомут крепежный металлический для соединения труб мусороствола, диаметр 425-440 мм | шт
25.94.12.190.08.1.05.03-1018-000 | Хомут крепежный металлический для соединения труб мусороствола, диаметр 425-440 мм | шт
08.1.05.03-1022 | Хомут крепежный металлический для крепления фартука мусороствола, диаметр 280 мм | шт
25.94.12.190.08.1.05.03-1022-000 | Хомут крепежный металлический для крепления фартука мусороствола, диаметр 280 мм | шт
Группа 08.1.05.04: Мусоросборники | Группа 08.1.05.04: Мусоросборники | Группа 08.1.05.04: Мусоросборники
08.1.05.04-0011 | Мусоросборник металлический, емкость 750 л, размеры 930х958х1060 мм | компл
25.11.23.119.08.1.05.04-0011-000 | Мусоросборник металлический, емкость 750 л, размеры 930х958х1060 мм | компл
Группа 08.1.05.05: Опоры ствола | Группа 08.1.05.05: Опоры ствола | Группа 08.1.05.05: Опоры ствола
08.1.05.05-0001 | Опора стальная ствола мусоропровода с резиновой прокладкой, диаметр 630 мм | шт
25.11.23.119.08.1.05.05-0001-000 | Опора стальная ствола мусоропровода с резиновой прокладкой, диаметр 630 мм | шт
Группа 08.1.05.06: Системы прочистки, промывки, дезинфекции и пожаротушения | Группа 08.1.05.06: Системы прочистки, промывки, дезинфекции и пожаротушения | Группа 08.1.05.06: Системы прочистки, промывки, дезинфекции и пожаротушения
08.1.05.06-0002 | Оголовок стальной под систему прочистки для стволов мусоропровода, диаметр 550 мм, длина 1470 мм | шт
25.11.23.119.08.1.05.06-0002-000 | Оголовок стальной под систему прочистки для стволов мусоропровода, диаметр 550 мм, длина 1470 мм | шт
08.1.05.06-0011 | Система прочистки, промывки, дезинфекции и пожаротушения с автоматикой пожаротушения для стволов мусоропровода зданий, тип СПСМ 4 | шт
25.11.23.119.08.1.05.06-0011-000 | Система прочистки, промывки, дезинфекции и пожаротушения с автоматикой пожаротушения для стволов мусоропровода зданий, тип СПСМ 4 | шт
08.1.05.06-0012 | Система прочистки, промывки, дезинфекции и пожаротушения с автоматикой пожаротушения для стволов мусоропровода зданий, тип СПСМ 5, 5М | шт
25.11.23.119.08.1.05.06-0012-000 | Система прочистки, промывки, дезинфекции и пожаротушения с автоматикой пожаротушения для стволов мусоропровода зданий, тип СПСМ 5, 5М | шт
Группа 08.1.05.07: Стволы мусоропроводов | Группа 08.1.05.07: Стволы мусоропроводов | Группа 08.1.05.07: Стволы мусоропроводов
08.1.05.07-0003 | Ствол мусоропровода стальной оцинкованный, толщина 1,5 мм, диаметр 420 мм | м
25.11.23.119.08.1.05.07-0003-000 | Ствол мусоропровода стальной оцинкованный, толщина 1,5 мм, диаметр 420 мм | м
08.1.05.07-0004 | Ствол мусоропровода трехслойный с заполнителем из огнестойкого звукоизолирующего материала, диаметр 465 мм, внутренняя поверхность нержавеющая сталь, толщина 0,8 мм, наружный слой оцинкованная сталь, толщина 0,8 мм | м
25.11.23.119.08.1.05.07-0004-000 | Ствол мусоропровода трехслойный с заполнителем из огнестойкого звукоизолирующего материала, диаметр 465 мм, внутренняя поверхность нержавеющая сталь, толщина 0,8 мм, наружный слой оцинкованная сталь, толщина 0,8 мм | м
08.1.05.07-0007 | Ствол мусоропровода трехслойный с заполнителем из огнестойкого звукоизолирующего материала, диаметр 465 мм, внутренняя и наружная поверхность матовая нержавеющая сталь, толщина 0,8 мм | м
25.11.23.119.08.1.05.07-0007-000 | Ствол мусоропровода трехслойный с заполнителем из огнестойкого звукоизолирующего материала, диаметр 465 мм, внутренняя и наружная поверхность матовая нержавеющая сталь, толщина 0,8 мм | м
08.1.05.07-0009 | Ствол мусоропровода трехслойный с заполнителем из огнестойкого звукоизолирующего материала, диаметр 465 мм, внутренняя, наружная поверхность полированная нержавеющая сталь, толщина 0,8 мм | м
25.11.23.119.08.1.05.07-0009-000 | Ствол мусоропровода трехслойный с заполнителем из огнестойкого звукоизолирующего материала, диаметр 465 мм, внутренняя, наружная поверхность полированная нержавеющая сталь, толщина 0,8 мм | м
Группа 08.1.05.08: Шиберы мусоропроводов | Группа 08.1.05.08: Шиберы мусоропроводов | Группа 08.1.05.08: Шиберы мусоропроводов
08.1.05.08-0001 | Патрубок стальной шибера мусоропровода, диаметр 395 мм | шт
25.11.23.119.08.1.05.08-0001-000 | Патрубок стальной шибера мусоропровода, диаметр 395 мм | шт
08.1.05.08-0011 | Шибер стальной мусоропровода с системой огнеотсечения с пружинным приводом, ширина 675 мм, глубина 640 мм, высота 700 м | компл
25.11.23.119.08.1.05.08-0011-000 | Шибер стальной мусоропровода с системой огнеотсечения с пружинным приводом, ширина 675 мм, глубина 640 мм, высота 700 м | компл
Раздел 08.1.06: Элементы ограждений | Раздел 08.1.06: Элементы ограждений | Раздел 08.1.06: Элементы ограждений
Группа 08.1.06.01: Ворота | Группа 08.1.06.01: Ворота | Группа 08.1.06.01: Ворота
08.1.06.01-0003 | Ворота распашные двустворчатые из металлических решетчатых панелей с комплектующими, размеры 2000х4500 мм | компл
25.11.23.119.08.1.06.01-0003-000 | Ворота распашные двустворчатые из металлических решетчатых панелей с комплектующими, размеры 2000х4500 мм | компл
08.1.06.01-0004 | Ворота распашные двустворчатые из металлических решетчатых панелей с комплектующими, размеры 2000х6000 мм | компл
25.11.23.119.08.1.06.01-0004-000 | Ворота распашные двустворчатые из металлических решетчатых панелей с комплектующими, размеры 2000х6000 мм | компл
08.1.06.01-0005 | Ворота распашные двустворчатые из металлических решетчатых панелей с комплектующими, размеры 2500х4500 мм | компл
25.11.23.119.08.1.06.01-0005-000 | Ворота распашные двустворчатые из металлических решетчатых панелей с комплектующими, размеры 2500х4500 мм | компл
08.1.06.01-0006 | Ворота распашные двустворчатые из металлических решетчатых панелей с комплектующими, размеры 2500х6500 мм | компл
25.11.23.119.08.1.06.01-0006-000 | Ворота распашные двустворчатые из металлических решетчатых панелей с комплектующими, размеры 2500х6500 мм | компл
08.1.06.01-0007 | Ворота распашные двустворчатые из металлических решетчатых панелей с комплектующими, размеры 3000х4500 мм | компл
25.11.23.119.08.1.06.01-0007-000 | Ворота распашные двустворчатые из металлических решетчатых панелей с комплектующими, размеры 3000х4500 мм | компл
08.1.06.01-0011 | Ворота распашные утепленные металлические, полотно ворот из трехслойной металлической панели толщиной 80 мм с калиткой размером 900х2100 мм, размеры ворот 3000х3000 мм | шт
25.11.23.119.08.1.06.01-0011-000 | Ворота распашные утепленные металлические, полотно ворот из трехслойной металлической панели толщиной 80 мм с калиткой размером 900х2100 мм, размеры ворот 3000х3000 мм | шт
08.1.06.01-0014 | Ворота распашные-складчатые утепленные металлические, полотно ворот из трехслойной металлической панели толщиной 80 мм с калиткой размером 900х2100 мм, размеры ворот 4200х4200 мм | шт
25.11.23.119.08.1.06.01-0014-000 | Ворота распашные-складчатые утепленные металлические, полотно ворот из трехслойной металлической панели толщиной 80 мм с калиткой размером 900х2100 мм, размеры ворот 4200х4200 мм | шт
08.1.06.01-0040 | Столб металлический квадратный для ворот и калитки, размеры столба 2400х80х60 мм, толщина стенки 2 мм | шт
25.11.23.119.08.1.06.01-0040-000 | Столб металлический квадратный для ворот и калитки, размеры столба 2400х80х60 мм, толщина стенки 2 мм | шт
08.1.06.01-0041 | Столб металлический квадратный для ворот и калитки, размеры столба 3000х80х80 мм, толщина стенки 4 мм | шт
25.11.23.119.08.1.06.01-0041-000 | Столб металлический квадратный для ворот и калитки, размеры столба 3000х80х80 мм, толщина стенки 4 мм | шт
08.1.06.01-0042 | Столб металлический квадратный для ворот и калитки, размеры столба 6000х80х80 мм, толщина стенки 4 мм | шт
25.11.23.119.08.1.06.01-0042-000 | Столб металлический квадратный для ворот и калитки, размеры столба 6000х80х80 мм, толщина стенки 4 мм | шт
08.1.06.01-0043 | Столб металлический квадратный для ворот и калитки, размеры столба 6000х80х60 мм, толщина стенки 2 мм | шт
25.11.23.119.08.1.06.01-0043-000 | Столб металлический квадратный для ворот и калитки, размеры столба 6000х80х60 мм, толщина стенки 2 мм | шт
08.1.06.01-0044 | Столб металлический квадратный для ворот и калитки, размеры столба 6000х120х120 мм, толщина стенки 4 мм | шт
25.11.23.119.08.1.06.01-0044-000 | Столб металлический квадратный для ворот и калитки, размеры столба 6000х120х120 мм, толщина стенки 4 мм | шт
08.1.06.01-0046 | Столб металлический для ограждений, покрытие цинк-порошковая эмаль, толщина стенки 1,5 мм, размеры 40х60 мм, высота 2000 мм | шт
24.20.13.190.08.1.06.01-0046-000 | Столб металлический для ограждений, покрытие цинк-порошковая эмаль, толщина стенки 1,5 мм, размеры 40х60 мм, высота 2000 мм | шт
08.1.06.01-0047 | Столб металлический для ограждений, покрытие цинк-порошковая эмаль, толщина стенки 1,5 мм, размеры 40х60 мм, высота 2500 мм | шт
24.20.13.190.08.1.06.01-0047-000 | Столб металлический для ограждений, покрытие цинк-порошковая эмаль, толщина стенки 1,5 мм, размеры 40х60 мм, высота 2500 мм | шт
08.1.06.01-0048 | Столб металлический для ограждений, покрытие цинк-порошковая эмаль, толщина стенки 1,5 мм, размеры 40х60 мм, высота 3000 мм | шт
24.20.13.190.08.1.06.01-0048-000 | Столб металлический для ограждений, покрытие цинк-порошковая эмаль, толщина стенки 1,5 мм, размеры 40х60 мм, высота 3000 мм | шт
08.1.06.01-0049 | Столб металлический для ограждений, покрытие цинк-порошковая эмаль, толщина стенки 2,0 мм, размеры 40х60 мм, высота 3000 мм | шт
24.20.13.190.08.1.06.01-0049-000 | Столб металлический для ограждений, покрытие цинк-порошковая эмаль, толщина стенки 2,0 мм, размеры 40х60 мм, высота 3000 мм | шт
08.1.06.01-0050 | Столб металлический для ограждений, покрытие цинк-порошковая эмаль, толщина стенки 2,0 мм, размеры 40х60 мм, высота 3500 мм | шт
24.20.13.190.08.1.06.01-0050-000 | Столб металлический для ограждений, покрытие цинк-порошковая эмаль, толщина стенки 2,0 мм, размеры 40х60 мм, высота 3500 мм | шт
08.1.06.01-0051 | Столб металлический для ограждений, покрытие цинк-порошковая эмаль, толщина стенки 2,0 мм, размеры 40х60 мм, высота 4000 мм | шт
24.20.13.190.08.1.06.01-0051-000 | Столб металлический для ограждений, покрытие цинк-порошковая эмаль, толщина стенки 2,0 мм, размеры 40х60 мм, высота 4000 мм | шт
08.1.06.01-0052 | Столб металлический квадратный для ограждений, покрытие цинк-порошковая эмаль, толщина стенки 1,5 мм, размеры 60х60 мм, высота 2000 мм | шт
24.20.13.190.08.1.06.01-0052-000 | Столб металлический квадратный для ограждений, покрытие цинк-порошковая эмаль, толщина стенки 1,5 мм, размеры 60х60 мм, высота 2000 мм | шт
08.1.06.01-0053 | Столб металлический квадратный для ограждений, покрытие цинк-порошковая эмаль, толщина стенки 1,5 мм, размеры 60х60 мм, высота 2500 мм | шт
24.20.13.190.08.1.06.01-0053-000 | Столб металлический квадратный для ограждений, покрытие цинк-порошковая эмаль, толщина стенки 1,5 мм, размеры 60х60 мм, высота 2500 мм | шт
08.1.06.01-0054 | Столб металлический квадратный для ограждений, покрытие цинк-порошковая эмаль, толщина стенки 1,5 мм, размеры 60х60 мм, высота 3000 мм | шт
24.20.13.190.08.1.06.01-0054-000 | Столб металлический квадратный для ограждений, покрытие цинк-порошковая эмаль, толщина стенки 1,5 мм, размеры 60х60 мм, высота 3000 мм | шт
08.1.06.01-0055 | Столб металлический квадратный для ограждений, покрытие цинк-порошковая эмаль, толщина стенки 2,0 мм, размеры 60х60 мм, высота 3000 мм | шт
24.20.13.190.08.1.06.01-0055-000 | Столб металлический квадратный для ограждений, покрытие цинк-порошковая эмаль, толщина стенки 2,0 мм, размеры 60х60 мм, высота 3000 мм | шт
08.1.06.01-0056 | Столб металлический квадратный для ограждений, покрытие цинк-порошковая эмаль, толщина стенки 2,0 мм, размеры 60х60 мм, высота 3500 мм | шт
24.20.13.190.08.1.06.01-0056-000 | Столб металлический квадратный для ограждений, покрытие цинк-порошковая эмаль, толщина стенки 2,0 мм, размеры 60х60 мм, высота 3500 мм | шт
08.1.06.01-0057 | Столб металлический квадратный для ограждений, покрытие цинк-порошковая эмаль, толщина стенки 2,0 мм, размеры 60х60 мм, высота 4000 мм | шт
24.20.13.190.08.1.06.01-0057-000 | Столб металлический квадратный для ограждений, покрытие цинк-порошковая эмаль, толщина стенки 2,0 мм, размеры 60х60 мм, высота 4000 мм | шт
08.1.06.01-0058 | Столб металлический квадратный для ограждений, покрытие цинк-порошковая эмаль, толщина стенки 2,0 мм, размеры 60х60 мм, высота 5000 мм | шт
24.20.13.190.08.1.06.01-0058-000 | Столб металлический квадратный для ограждений, покрытие цинк-порошковая эмаль, толщина стенки 2,0 мм, размеры 60х60 мм, высота 5000 мм | шт
08.1.06.01-0059 | Столб металлический квадратный для ограждений, покрытие цинк-порошковая эмаль, толщина стенки 2,0 мм, размеры 80х80 мм, высота 3000 мм | шт
24.20.13.190.08.1.06.01-0059-000 | Столб металлический квадратный для ограждений, покрытие цинк-порошковая эмаль, толщина стенки 2,0 мм, размеры 80х80 мм, высота 3000 мм | шт
08.1.06.01-0060 | Столб металлический квадратный для ограждений, покрытие цинк-порошковая эмаль, толщина стенки 2,0 мм, размеры 80х80 мм, высота 3500 мм | шт
24.20.13.190.08.1.06.01-0060-000 | Столб металлический квадратный для ограждений, покрытие цинк-порошковая эмаль, толщина стенки 2,0 мм, размеры 80х80 мм, высота 3500 мм | шт
08.1.06.01-0061 | Столб металлический квадратный для ограждений, покрытие цинк-порошковая эмаль, толщина стенки 2,0 мм, размеры 80х80 мм, высота 4000 мм | шт
24.20.13.190.08.1.06.01-0061-000 | Столб металлический квадратный для ограждений, покрытие цинк-порошковая эмаль, толщина стенки 2,0 мм, размеры 80х80 мм, высота 4000 мм | шт
08.1.06.01-0062 | Столб металлический для ограждений с фланцем 150х150 мм, покрытие цинк-порошковая эмаль, толщина стенки 1,5 мм, размеры 40х60 мм, высота 1600 мм | шт
24.20.13.190.08.1.06.01-0062-000 | Столб металлический для ограждений с фланцем 150х150 мм, покрытие цинк-порошковая эмаль, толщина стенки 1,5 мм, размеры 40х60 мм, высота 1600 мм | шт
08.1.06.01-0063 | Столб металлический для ограждений с фланцем 150х150 мм, покрытие цинк-порошковая эмаль, толщина стенки 1,5 мм, размеры 40х60 мм, высота 2000 мм | шт
24.20.13.190.08.1.06.01-0063-000 | Столб металлический для ограждений с фланцем 150х150 мм, покрытие цинк-порошковая эмаль, толщина стенки 1,5 мм, размеры 40х60 мм, высота 2000 мм | шт
08.1.06.01-0064 | Столб металлический для ограждений с фланцем 200х200 мм, покрытие цинк-порошковая эмаль, толщина стенки 1,5 мм, размеры 40х60 мм, высота 2500 мм | шт
24.20.13.190.08.1.06.01-0064-000 | Столб металлический для ограждений с фланцем 200х200 мм, покрытие цинк-порошковая эмаль, толщина стенки 1,5 мм, размеры 40х60 мм, высота 2500 мм | шт
08.1.06.01-0065 | Столб металлический для ограждений с фланцем 150х150 мм, покрытие цинк-порошковая эмаль, толщина стенки 1,5 мм, размеры 60х60 мм, высота 1600 мм | шт
24.20.13.190.08.1.06.01-0065-000 | Столб металлический для ограждений с фланцем 150х150 мм, покрытие цинк-порошковая эмаль, толщина стенки 1,5 мм, размеры 60х60 мм, высота 1600 мм | шт
08.1.06.01-0066 | Столб металлический для ограждений с фланцем 150х150 мм, покрытие цинк-порошковая эмаль, толщина стенки 1,5 мм, размеры 60х60 мм, высота 2000 мм | шт
24.20.13.190.08.1.06.01-0066-000 | Столб металлический для ограждений с фланцем 150х150 мм, покрытие цинк-порошковая эмаль, толщина стенки 1,5 мм, размеры 60х60 мм, высота 2000 мм | шт
08.1.06.01-0067 | Столб металлический для ограждений с фланцем 200х200 мм, покрытие цинк-порошковая эмаль, толщина стенки 1,5 мм, размеры 60х60 мм, высота 2500 мм | шт
24.20.13.190.08.1.06.01-0067-000 | Столб металлический для ограждений с фланцем 200х200 мм, покрытие цинк-порошковая эмаль, толщина стенки 1,5 мм, размеры 60х60 мм, высота 2500 мм | шт
08.1.06.01-0068 | Столб металлический оцинкованный для ограждений, толщина стенки 1,5 мм, размеры 40х60 мм, высота 2000 мм | шт
24.20.13.190.08.1.06.01-0068-000 | Столб металлический оцинкованный для ограждений, толщина стенки 1,5 мм, размеры 40х60 мм, высота 2000 мм | шт
08.1.06.01-0069 | Столб металлический оцинкованный для ограждений, толщина стенки 1,5 мм, размеры 40х60 мм, высота 2500 мм | шт
24.20.13.190.08.1.06.01-0069-000 | Столб металлический оцинкованный для ограждений, толщина стенки 1,5 мм, размеры 40х60 мм, высота 2500 мм | шт
08.1.06.01-0070 | Столб металлический оцинкованный для ограждений, толщина стенки 1,5 мм, размеры 40х60 мм, высота 3000 мм | шт
24.20.13.190.08.1.06.01-0070-000 | Столб металлический оцинкованный для ограждений, толщина стенки 1,5 мм, размеры 40х60 мм, высота 3000 мм | шт
08.1.06.01-0071 | Столб металлический оцинкованный для ограждений, толщина стенки 1,5 мм, размеры 40х60 мм, высота 3500 мм | шт
24.20.13.190.08.1.06.01-0071-000 | Столб металлический оцинкованный для ограждений, толщина стенки 1,5 мм, размеры 40х60 мм, высота 3500 мм | шт
08.1.06.01-0072 | Столб металлический оцинкованный для ограждений, толщина стенки 2,0 мм, размеры 40х60 мм, высота 3000 мм | шт
24.20.13.190.08.1.06.01-0072-000 | Столб металлический оцинкованный для ограждений, толщина стенки 2,0 мм, размеры 40х60 мм, высота 3000 мм | шт
08.1.06.01-0073 | Столб металлический оцинкованный для ограждений, толщина стенки 2,0 мм, размеры 40х60 мм, высота 3500 мм | шт
24.20.13.190.08.1.06.01-0073-000 | Столб металлический оцинкованный для ограждений, толщина стенки 2,0 мм, размеры 40х60 мм, высота 3500 мм | шт
08.1.06.01-0074 | Столб металлический оцинкованный для ограждений, толщина стенки 1,5 мм, размеры 60х60 мм, высота 2000 мм | шт
24.20.13.190.08.1.06.01-0074-000 | Столб металлический оцинкованный для ограждений, толщина стенки 1,5 мм, размеры 60х60 мм, высота 2000 мм | шт
08.1.06.01-0075 | Столб металлический оцинкованный для ограждений, толщина стенки 1,5 мм, размеры 60х60 мм, высота 2500 мм | шт
24.20.13.190.08.1.06.01-0075-000 | Столб металлический оцинкованный для ограждений, толщина стенки 1,5 мм, размеры 60х60 мм, высота 2500 мм | шт
08.1.06.01-0076 | Столб металлический оцинкованный для ограждений, толщина стенки 1,5 мм, размеры 60х60 мм, высота 3000 мм | шт
24.20.13.190.08.1.06.01-0076-000 | Столб металлический оцинкованный для ограждений, толщина стенки 1,5 мм, размеры 60х60 мм, высота 3000 мм | шт
08.1.06.01-0077 | Столб металлический оцинкованный для ограждений, толщина стенки 1,5 мм, размеры 60х60 мм, высота 3500 мм | шт
24.20.13.190.08.1.06.01-0077-000 | Столб металлический оцинкованный для ограждений, толщина стенки 1,5 мм, размеры 60х60 мм, высота 3500 мм | шт
08.1.06.01-0078 | Столб металлический оцинкованный для ограждений, толщина стенки 2,0 мм, размеры 60х60 мм, высота 3000 мм | шт
24.20.13.190.08.1.06.01-0078-000 | Столб металлический оцинкованный для ограждений, толщина стенки 2,0 мм, размеры 60х60 мм, высота 3000 мм | шт
08.1.06.01-0079 | Столб металлический оцинкованный для ограждений, толщина стенки 2,0 мм, размеры 60х60 мм, высота 3500 мм | шт
24.20.13.190.08.1.06.01-0079-000 | Столб металлический оцинкованный для ограждений, толщина стенки 2,0 мм, размеры 60х60 мм, высота 3500 мм | шт
08.1.06.01-0080 | Столб металлический оцинкованный для ограждений, толщина стенки 2,0 мм, размеры 60х60 мм, высота 4000 мм | шт
24.20.13.190.08.1.06.01-0080-000 | Столб металлический оцинкованный для ограждений, толщина стенки 2,0 мм, размеры 60х60 мм, высота 4000 мм | шт
08.1.06.01-0081 | Столб металлический оцинкованный для ограждений, толщина стенки 2,0 мм, размеры 80х80 мм, высота 3000 мм | шт
24.20.13.190.08.1.06.01-0081-000 | Столб металлический оцинкованный для ограждений, толщина стенки 2,0 мм, размеры 80х80 мм, высота 3000 мм | шт
08.1.06.01-0082 | Столб металлический оцинкованный для ограждений, толщина стенки 2,0 мм, размеры 80х80 мм, высота 3500 мм | шт
24.20.13.190.08.1.06.01-0082-000 | Столб металлический оцинкованный для ограждений, толщина стенки 2,0 мм, размеры 80х80 мм, высота 3500 мм | шт
08.1.06.01-0083 | Столб металлический оцинкованный для ограждений, толщина стенки 2,0 мм, размеры 80х80 мм, высота 4000 мм | шт
24.20.13.190.08.1.06.01-0083-000 | Столб металлический оцинкованный для ограждений, толщина стенки 2,0 мм, размеры 80х80 мм, высота 4000 мм | шт
08.1.06.01-0100 | Ворота подъемно-вертикальные рулонные (роллетные) из алюминиевых профилей, с пружинно-инерционным механизмом подъема и опускания, стальным круглым защитным коробом, с запорным устройством, размеры ворот 2000х2000 мм | компл
25.11.23.119.08.1.06.01-0100-000 | Ворота подъемно-вертикальные рулонные (роллетные) из алюминиевых профилей, с пружинно-инерционным механизмом подъема и опускания, стальным круглым защитным коробом, с запорным устройством, размеры ворот 2000х2000 мм | компл
08.1.06.01-0101 | Ворота подъемно-вертикальные рулонные (роллетные) из алюминиевых профилей, с пружинно-инерционным механизмом подъема и опускания, стальным круглым защитным коробом, с запорным устройством, размеры ворот 2500х2000 мм | компл
25.11.23.119.08.1.06.01-0101-000 | Ворота подъемно-вертикальные рулонные (роллетные) из алюминиевых профилей, с пружинно-инерционным механизмом подъема и опускания, стальным круглым защитным коробом, с запорным устройством, размеры ворот 2500х2000 мм | компл
08.1.06.01-0102 | Ворота подъемно-вертикальные рулонные (роллетные) из алюминиевых профилей, с пружинно-инерционным механизмом подъема и опускания, стальным круглым защитным коробом, с запорным устройством, размеры ворот 3000х2500 мм | компл
25.11.23.119.08.1.06.01-0102-000 | Ворота подъемно-вертикальные рулонные (роллетные) из алюминиевых профилей, с пружинно-инерционным механизмом подъема и опускания, стальным круглым защитным коробом, с запорным устройством, размеры ворот 3000х2500 мм | компл
08.1.06.01-0103 | Ворота подъемно-вертикальные рулонные (роллетные) из алюминиевых профилей, с электромеханическим механизмом подъема и опускания, стальным круглым защитным коробом, с запорным устройством, размеры ворот 2000х2000 мм | компл
25.11.23.119.08.1.06.01-0103-000 | Ворота подъемно-вертикальные рулонные (роллетные) из алюминиевых профилей, с электромеханическим механизмом подъема и опускания, стальным круглым защитным коробом, с запорным устройством, размеры ворот 2000х2000 мм | компл
08.1.06.01-0104 | Ворота подъемно-вертикальные рулонные (роллетные) из алюминиевых профилей, с электромеханическим механизмом подъема и опускания, стальным круглым защитным коробом, с запорным устройством, размеры ворот 2500х2000 мм | компл
25.11.23.119.08.1.06.01-0104-000 | Ворота подъемно-вертикальные рулонные (роллетные) из алюминиевых профилей, с электромеханическим механизмом подъема и опускания, стальным круглым защитным коробом, с запорным устройством, размеры ворот 2500х2000 мм | компл
08.1.06.01-0105 | Ворота подъемно-вертикальные рулонные (роллетные) из алюминиевых профилей, с электромеханическим механизмом подъема и опускания, стальным круглым защитным коробом, с запорным устройством, размеры ворот 3000х2500 мм | компл
25.11.23.119.08.1.06.01-0105-000 | Ворота подъемно-вертикальные рулонные (роллетные) из алюминиевых профилей, с электромеханическим механизмом подъема и опускания, стальным круглым защитным коробом, с запорным устройством, размеры ворот 3000х2500 мм | компл
Группа 08.1.06.02: Панели оград сварные | Группа 08.1.06.02: Панели оград сварные | Группа 08.1.06.02: Панели оград сварные
08.1.06.02-0051 | Панели ограждения стальные сварные, два ребра жесткости, покрытие цинк-порошковая эмаль, диаметр прутков 5 мм, длина 2500 мм, размер ячейки 200х50 мм, высота 630 мм | м
24.20.13.190.08.1.06.02-0051-000 | Панели ограждения стальные сварные, два ребра жесткости, покрытие цинк-порошковая эмаль, диаметр прутков 5 мм, длина 2500 мм, размер ячейки 200х50 мм, высота 630 мм | м
08.1.06.02-0052 | Панели ограждения стальные сварные, два ребра жесткости, покрытие цинк-порошковая эмаль, диаметр прутков 5 мм, длина 2500 мм, размер ячейки 200х50 мм, высота 1030 мм | м
24.20.13.190.08.1.06.02-0052-000 | Панели ограждения стальные сварные, два ребра жесткости, покрытие цинк-порошковая эмаль, диаметр прутков 5 мм, длина 2500 мм, размер ячейки 200х50 мм, высота 1030 мм | м
08.1.06.02-0053 | Панели ограждения стальные сварные, два ребра жесткости, покрытие цинк-порошковая эмаль, диаметр прутков 5 мм, длина 2500 мм, размер ячейки 200х50 мм, высота 1230 мм | м
24.20.13.190.08.1.06.02-0053-000 | Панели ограждения стальные сварные, два ребра жесткости, покрытие цинк-порошковая эмаль, диаметр прутков 5 мм, длина 2500 мм, размер ячейки 200х50 мм, высота 1230 мм | м
08.1.06.02-0054 | Панели ограждения стальные сварные, три ребра жесткости, покрытие цинк-порошковая эмаль, диаметр прутков 5 мм, длина 2500 мм, размер ячейки 200х50 мм, высота 1530 мм | м
24.20.13.190.08.1.06.02-0054-000 | Панели ограждения стальные сварные, три ребра жесткости, покрытие цинк-порошковая эмаль, диаметр прутков 5 мм, длина 2500 мм, размер ячейки 200х50 мм, высота 1530 мм | м
08.1.06.02-0055 | Панели ограждения стальные сварные, три ребра жесткости, покрытие цинк-порошковая эмаль, диаметр прутков 5 мм, длина 2500 мм, размер ячейки 200х50 мм, высота 1730 мм | м
24.20.13.190.08.1.06.02-0055-000 | Панели ограждения стальные сварные, три ребра жесткости, покрытие цинк-порошковая эмаль, диаметр прутков 5 мм, длина 2500 мм, размер ячейки 200х50 мм, высота 1730 мм | м
08.1.06.02-0056 | Панели ограждения стальные сварные, четыре ребра жесткости, покрытие цинк-порошковая эмаль, диаметр прутков 5 мм, длина 2500 мм, размер ячейки 200х50 мм, высота 2030 мм | м
24.20.13.190.08.1.06.02-0056-000 | Панели ограждения стальные сварные, четыре ребра жесткости, покрытие цинк-порошковая эмаль, диаметр прутков 5 мм, длина 2500 мм, размер ячейки 200х50 мм, высота 2030 мм | м
08.1.06.02-0057 | Панели ограждения стальные сварные, пять ребер жесткости, покрытие цинк-порошковая эмаль, диаметр прутков 5 мм, длина 2500 мм, размер ячейки 200х50 мм, высота 2430 мм | м
24.20.13.190.08.1.06.02-0057-000 | Панели ограждения стальные сварные, пять ребер жесткости, покрытие цинк-порошковая эмаль, диаметр прутков 5 мм, длина 2500 мм, размер ячейки 200х50 мм, высота 2430 мм | м
08.1.06.02-0058 | Панели ограждения стальные сварные, два ребра жесткости, покрытие цинк-порошковая эмаль, диаметр прутков 5 мм, длина 3000 мм, размер ячейки 200х50 мм, высота 1030 мм | м
24.20.13.190.08.1.06.02-0058-000 | Панели ограждения стальные сварные, два ребра жесткости, покрытие цинк-порошковая эмаль, диаметр прутков 5 мм, длина 3000 мм, размер ячейки 200х50 мм, высота 1030 мм | м
08.1.06.02-0059 | Панели ограждения стальные сварные, два ребра жесткости, покрытие цинк-порошковая эмаль, диаметр прутков 5 мм, длина 3000 мм, размер ячейки 200х50 мм, высота 1230 мм | м
24.20.13.190.08.1.06.02-0059-000 | Панели ограждения стальные сварные, два ребра жесткости, покрытие цинк-порошковая эмаль, диаметр прутков 5 мм, длина 3000 мм, размер ячейки 200х50 мм, высота 1230 мм | м
08.1.06.02-0060 | Панели ограждения стальные сварные, три ребра жесткости, покрытие цинк-порошковая эмаль, диаметр прутков 5 мм, длина 3000 мм, размер ячейки 200х50 мм, высота 1530 мм | м
24.20.13.190.08.1.06.02-0060-000 | Панели ограждения стальные сварные, три ребра жесткости, покрытие цинк-порошковая эмаль, диаметр прутков 5 мм, длина 3000 мм, размер ячейки 200х50 мм, высота 1530 мм | м
08.1.06.02-0061 | Панели ограждения стальные сварные, три ребра жесткости, покрытие цинк-порошковая эмаль, диаметр прутков 5 мм, длина 3000 мм, размер ячейки 200х50 мм, высота 1730 мм | м
24.20.13.190.08.1.06.02-0061-000 | Панели ограждения стальные сварные, три ребра жесткости, покрытие цинк-порошковая эмаль, диаметр прутков 5 мм, длина 3000 мм, размер ячейки 200х50 мм, высота 1730 мм | м
08.1.06.02-0062 | Панели ограждения стальные сварные, четыре ребра жесткости, покрытие цинк-порошковая эмаль, диаметр прутков 5 мм, длина 3000 мм, размер ячейки 200х50 мм, высота 2030 мм | м
24.20.13.190.08.1.06.02-0062-000 | Панели ограждения стальные сварные, четыре ребра жесткости, покрытие цинк-порошковая эмаль, диаметр прутков 5 мм, длина 3000 мм, размер ячейки 200х50 мм, высота 2030 мм | м
08.1.06.02-0063 | Панели ограждения стальные сварные, пять ребер жесткости, покрытие цинк-порошковая эмаль, диаметр прутков 5 мм, длина 3000 мм, размер ячейки 200х50 мм, высота 2430 мм | м
24.20.13.190.08.1.06.02-0063-000 | Панели ограждения стальные сварные, пять ребер жесткости, покрытие цинк-порошковая эмаль, диаметр прутков 5 мм, длина 3000 мм, размер ячейки 200х50 мм, высота 2430 мм | м
08.1.06.02-0092 | Панели ограждения стальные сварные, три ребра жесткости, покрытие цинк-порошковая эмаль, диаметр прутков 4 мм, длина 2500 мм, размер ячейки 200х50 мм, высота 1530 мм | м
24.20.13.190.08.1.06.02-0092-000 | Панели ограждения стальные сварные, три ребра жесткости, покрытие цинк-порошковая эмаль, диаметр прутков 4 мм, длина 2500 мм, размер ячейки 200х50 мм, высота 1530 мм | м
08.1.06.02-0093 | Панели ограждения стальные сварные, три ребра жесткости, покрытие цинк-порошковая эмаль, диаметр прутков 4 мм, длина 2500 мм, размер ячейки 200х50 мм, высота 1730 мм | м
24.20.13.190.08.1.06.02-0093-000 | Панели ограждения стальные сварные, три ребра жесткости, покрытие цинк-порошковая эмаль, диаметр прутков 4 мм, длина 2500 мм, размер ячейки 200х50 мм, высота 1730 мм | м
08.1.06.02-0094 | Панели ограждения стальные сварные, четыре ребра жесткости, покрытие цинк-порошковая эмаль, диаметр прутков 4 мм, длина 2500 мм, размер ячейки 200х50 мм, высота 2030 мм | м
24.20.13.190.08.1.06.02-0094-000 | Панели ограждения стальные сварные, четыре ребра жесткости, покрытие цинк-порошковая эмаль, диаметр прутков 4 мм, длина 2500 мм, размер ячейки 200х50 мм, высота 2030 мм | м
08.1.06.02-0095 | Панели ограждения стальные сварные, четыре ребра жесткости, покрытие цинк-порошковая эмаль, диаметр прутков 4 мм, длина 2500 мм, размер ячейки 200х50 мм, высота 2430 мм | м
24.20.13.190.08.1.06.02-0095-000 | Панели ограждения стальные сварные, четыре ребра жесткости, покрытие цинк-порошковая эмаль, диаметр прутков 4 мм, длина 2500 мм, размер ячейки 200х50 мм, высота 2430 мм | м
08.1.06.02-0096 | Панели ограждения стальные оцинкованные сварные, три ребра жесткости, диаметр прутков 4 мм, длина 2500 мм, размер ячейки 200х50 мм, высота 1530 мм | м
24.20.13.190.08.1.06.02-0096-000 | Панели ограждения стальные оцинкованные сварные, три ребра жесткости, диаметр прутков 4 мм, длина 2500 мм, размер ячейки 200х50 мм, высота 1530 мм | м
08.1.06.02-0097 | Панели ограждения стальные оцинкованные сварные, три ребра жесткости, диаметр прутков 4 мм, длина 2500 мм, размер ячейки 200х50 мм, высота 1730 мм | м
24.20.13.190.08.1.06.02-0097-000 | Панели ограждения стальные оцинкованные сварные, три ребра жесткости, диаметр прутков 4 мм, длина 2500 мм, размер ячейки 200х50 мм, высота 1730 мм | м
08.1.06.02-0098 | Панели ограждения стальные оцинкованные сварные, четыре ребра жесткости, диаметр прутков 4 мм, длина 2500 мм, размер ячейки 200х50 мм, высота 2030 мм | м
24.20.13.190.08.1.06.02-0098-000 | Панели ограждения стальные оцинкованные сварные, четыре ребра жесткости, диаметр прутков 4 мм, длина 2500 мм, размер ячейки 200х50 мм, высота 2030 мм | м
08.1.06.02-0099 | Панели ограждения стальные оцинкованные сварные, четыре ребра жесткости, диаметр прутков 4 мм, длина 2500 мм, размер ячейки 200х50 мм, высота 2430 мм | м
24.20.13.190.08.1.06.02-0099-000 | Панели ограждения стальные оцинкованные сварные, четыре ребра жесткости, диаметр прутков 4 мм, длина 2500 мм, размер ячейки 200х50 мм, высота 2430 мм | м
08.1.06.02-0100 | Панели ограждения стальные оцинкованные сварные, три ребра жесткости, диаметр прутков 5 мм, длина 2500 мм, размер ячейки 200х50 мм, высота 1530 мм | м
24.20.13.190.08.1.06.02-0100-000 | Панели ограждения стальные оцинкованные сварные, три ребра жесткости, диаметр прутков 5 мм, длина 2500 мм, размер ячейки 200х50 мм, высота 1530 мм | м
08.1.06.02-0101 | Панели ограждения стальные оцинкованные сварные, три ребра жесткости, диаметр прутков 5 мм, длина 2500 мм, размер ячейки 200х50 мм, высота 1730 мм | м
24.20.13.190.08.1.06.02-0101-000 | Панели ограждения стальные оцинкованные сварные, три ребра жесткости, диаметр прутков 5 мм, длина 2500 мм, размер ячейки 200х50 мм, высота 1730 мм | м
08.1.06.02-0102 | Панели ограждения стальные оцинкованные сварные, четыре ребра жесткости, диаметр прутков 5 мм, длина 2500 мм, размер ячейки 200х50 мм, высота 2030 мм | м
24.20.13.190.08.1.06.02-0102-000 | Панели ограждения стальные оцинкованные сварные, четыре ребра жесткости, диаметр прутков 5 мм, длина 2500 мм, размер ячейки 200х50 мм, высота 2030 мм | м
08.1.06.02-0103 | Панели ограждения стальные оцинкованные сварные, четыре ребра жесткости, диаметр прутков 5 мм, длина 2500 мм, размер ячейки 200х50 мм, высота 2430 мм | м
24.20.13.190.08.1.06.02-0103-000 | Панели ограждения стальные оцинкованные сварные, четыре ребра жесткости, диаметр прутков 5 мм, длина 2500 мм, размер ячейки 200х50 мм, высота 2430 мм | м
Группа 08.1.06.03: Панели оград сетчатые | Группа 08.1.06.03: Панели оград сетчатые | Группа 08.1.06.03: Панели оград сетчатые
08.1.06.03-0011 | Панель ограждения из плетеной оцинкованной сетки, размер ячейки 50х50 мм, диаметр проволоки 2,5 мм, по периметру сетки уголок, размеры 40х40х4 мм | т
25.11.23.119.08.1.06.03-0011-000 | Панель ограждения из плетеной оцинкованной сетки, размер ячейки 50х50 мм, диаметр проволоки 2,5 мм, по периметру сетки уголок, размеры 40х40х4 мм | т
08.1.06.03-0021 | Панель ограждения из сварной сетки, диаметр 5 мм, размер ячейки 200х50 мм | т
25.11.23.119.08.1.06.03-0021-000 | Панель ограждения из сварной сетки, диаметр 5 мм, размер ячейки 200х50 мм | т
Группа 08.1.06.05: Полотна калиток | Группа 08.1.06.05: Полотна калиток | Группа 08.1.06.05: Полотна калиток
08.1.06.05-0040 | Калитка сетчатая для секции заграждения в комплекте с оцинкованными стойками - 2 шт., створкой, элементами крепления и врезным замком, ширина калитки 1000 мм, высота калитки 1500 мм | компл
25.11.23.119.08.1.06.05-0040-000 | Калитка сетчатая для секции заграждения в комплекте с оцинкованными стойками - 2 шт., створкой, элементами крепления и врезным замком, ширина калитки 1000 мм, высота калитки 1500 мм | компл
08.1.06.05-0041 | Калитка сетчатая для секции заграждения в комплекте с оцинкованными стойками - 2 шт., створкой, элементами крепления и врезным замком, ширина калитки 1000 мм, высота калитки 2000 мм | компл
25.11.23.119.08.1.06.05-0041-000 | Калитка сетчатая для секции заграждения в комплекте с оцинкованными стойками - 2 шт., створкой, элементами крепления и врезным замком, ширина калитки 1000 мм, высота калитки 2000 мм | компл
08.1.06.05-0042 | Калитка сетчатая для секции заграждения в комплекте с оцинкованными стойками на фланце - 2 шт., створкой, элементами крепления и врезным замком, ширина калитки 1000 мм, высота калитки 1500 мм | компл
25.11.23.119.08.1.06.05-0042-000 | Калитка сетчатая для секции заграждения в комплекте с оцинкованными стойками на фланце - 2 шт., створкой, элементами крепления и врезным замком, ширина калитки 1000 мм, высота калитки 1500 мм | компл
08.1.06.05-0043 | Калитка сетчатая для секции заграждения в комплекте с оцинкованными стойками на фланце - 2 шт., створкой, элементами крепления и врезным замком, ширина калитки 1000 мм, высота калитки 2000 мм | компл
25.11.23.119.08.1.06.05-0043-000 | Калитка сетчатая для секции заграждения в комплекте с оцинкованными стойками на фланце - 2 шт., створкой, элементами крепления и врезным замком, ширина калитки 1000 мм, высота калитки 2000 мм | компл
08.1.06.05-0044 | Калитка сетчатая для секции заграждения в комплекте с оцинкованными стойками, размеры 82х80х2 мм - 2 шт., створкой, элементами крепления, запорным устройством и оцинкованной сварной панелью, ширина калитки 1010 мм, высота калитки 1918 мм | компл
25.11.23.119.08.1.06.05-0044-000 | Калитка сетчатая для секции заграждения в комплекте с оцинкованными стойками, размеры 82х80х2 мм - 2 шт., створкой, элементами крепления, запорным устройством и оцинкованной сварной панелью, ширина калитки 1010 мм, высота калитки 1918 мм | компл
Часть 08.2: Канаты стальные | Часть 08.2: Канаты стальные | Часть 08.2: Канаты стальные
Раздел 08.2.01: Канаты закрытые | Раздел 08.2.01: Канаты закрытые | Раздел 08.2.01: Канаты закрытые
Группа 08.2.01.01: Канаты закрытые с двумя слоями зетобразной проволоки и сердечником | Группа 08.2.01.01: Канаты закрытые с двумя слоями зетобразной проволоки и сердечником | Группа 08.2.01.01: Канаты закрытые с двумя слоями зетобразной проволоки и сердечником
08.2.01.01-0001 | Канат закрытый с двумя слоями Z-образной проволоки и сердечником типа ТК, марка В, из проволоки без покрытия, маркировочная группа 1180-1370 Н/мм2, диаметр 38,5 мм | 10 м
25.93.11.120.08.2.01.01-0001-000 | Канат закрытый с двумя слоями Z-образной проволоки и сердечником типа ТК, марка В, из проволоки без покрытия, маркировочная группа 1180-1370 Н/мм2, диаметр 38,5 мм | 10 м
08.2.01.01-0002 | Канат закрытый с двумя слоями Z-образной проволоки и сердечником типа ТК, марка В, из проволоки без покрытия, маркировочная группа 1180-1370 Н/мм2, диаметр 40,5 мм | 10 м
25.93.11.120.08.2.01.01-0002-000 | Канат закрытый с двумя слоями Z-образной проволоки и сердечником типа ТК, марка В, из проволоки без покрытия, маркировочная группа 1180-1370 Н/мм2, диаметр 40,5 мм | 10 м
08.2.01.01-0003 | Канат закрытый с двумя слоями Z-образной проволоки и сердечником типа ТК, марка В, из проволоки без покрытия, маркировочная группа 1180-1370 Н/мм2, диаметр 42,5 мм | 10 м
25.93.11.120.08.2.01.01-0003-000 | Канат закрытый с двумя слоями Z-образной проволоки и сердечником типа ТК, марка В, из проволоки без покрытия, маркировочная группа 1180-1370 Н/мм2, диаметр 42,5 мм | 10 м
08.2.01.01-0004 | Канат закрытый с двумя слоями Z-образной проволоки и сердечником типа ТК, марка В, из проволоки без покрытия, маркировочная группа 1180-1370 Н/мм2, диаметр 45 мм | 10 м
25.93.11.120.08.2.01.01-0004-000 | Канат закрытый с двумя слоями Z-образной проволоки и сердечником типа ТК, марка В, из проволоки без покрытия, маркировочная группа 1180-1370 Н/мм2, диаметр 45 мм | 10 м
08.2.01.01-0005 | Канат закрытый с двумя слоями Z-образной проволоки и сердечником типа ТК, марка В, из проволоки без покрытия, маркировочная группа 1180-1370 Н/мм2, диаметр 47 мм | 10 м
25.93.11.120.08.2.01.01-0005-000 | Канат закрытый с двумя слоями Z-образной проволоки и сердечником типа ТК, марка В, из проволоки без покрытия, маркировочная группа 1180-1370 Н/мм2, диаметр 47 мм | 10 м
08.2.01.01-0006 | Канат закрытый с двумя слоями Z-образной проволоки и сердечником типа ТК, марка В, из проволоки без покрытия, маркировочная группа 1180-1370 Н/мм2, диаметр 51 мм | 10 м
25.93.11.120.08.2.01.01-0006-000 | Канат закрытый с двумя слоями Z-образной проволоки и сердечником типа ТК, марка В, из проволоки без покрытия, маркировочная группа 1180-1370 Н/мм2, диаметр 51 мм | 10 м
08.2.01.01-0011 | Канат закрытый с двумя слоями Z-образной проволоки и сердечником типа ТК, марка 1, из оцинкованной по группе Ж проволоки, маркировочная группа 1180 Н/мм2, диаметр 38,5 мм | 10 м
25.93.11.120.08.2.01.01-0011-000 | Канат закрытый с двумя слоями Z-образной проволоки и сердечником типа ТК, марка 1, из оцинкованной по группе Ж проволоки, маркировочная группа 1180 Н/мм2, диаметр 38,5 мм | 10 м
08.2.01.01-0012 | Канат закрытый с двумя слоями Z-образной проволоки и сердечником типа ТК, марка 1, из оцинкованной по группе Ж проволоки, маркировочная группа 1180 Н/мм2, диаметр 40,5 мм | 10 м
25.93.11.120.08.2.01.01-0012-000 | Канат закрытый с двумя слоями Z-образной проволоки и сердечником типа ТК, марка 1, из оцинкованной по группе Ж проволоки, маркировочная группа 1180 Н/мм2, диаметр 40,5 мм | 10 м
08.2.01.01-0013 | Канат закрытый с двумя слоями Z-образной проволоки и сердечником типа ТК, марка 1, из оцинкованной по группе Ж проволоки, маркировочная группа 1180 Н/мм2, диаметр 42,5 мм | 10 м
25.93.11.120.08.2.01.01-0013-000 | Канат закрытый с двумя слоями Z-образной проволоки и сердечником типа ТК, марка 1, из оцинкованной по группе Ж проволоки, маркировочная группа 1180 Н/мм2, диаметр 42,5 мм | 10 м
08.2.01.01-0014 | Канат закрытый с двумя слоями Z-образной проволоки и сердечником типа ТК, марка 1, из оцинкованной по группе Ж проволоки, маркировочная группа 1180 Н/мм2, диаметр 45 мм | 10 м
25.93.11.120.08.2.01.01-0014-000 | Канат закрытый с двумя слоями Z-образной проволоки и сердечником типа ТК, марка 1, из оцинкованной по группе Ж проволоки, маркировочная группа 1180 Н/мм2, диаметр 45 мм | 10 м
08.2.01.01-0015 | Канат закрытый с двумя слоями Z-образной проволоки и сердечником типа ТК, марка 1, из оцинкованной по группе Ж проволоки, маркировочная группа 1180 Н/мм2, диаметр 47 мм | 10 м
25.93.11.120.08.2.01.01-0015-000 | Канат закрытый с двумя слоями Z-образной проволоки и сердечником типа ТК, марка 1, из оцинкованной по группе Ж проволоки, маркировочная группа 1180 Н/мм2, диаметр 47 мм | 10 м
08.2.01.01-0016 | Канат закрытый с двумя слоями Z-образной проволоки и сердечником типа ТК, марка 1, из оцинкованной по группе Ж проволоки, маркировочная группа 1180 Н/мм2, диаметр 51 мм | 10 м
25.93.11.120.08.2.01.01-0016-000 | Канат закрытый с двумя слоями Z-образной проволоки и сердечником типа ТК, марка 1, из оцинкованной по группе Ж проволоки, маркировочная группа 1180 Н/мм2, диаметр 51 мм | 10 м
08.2.01.01-0027 | Канат закрытый с двумя слоями Z-образной проволоки и сердечником типа ТК, марка В, из проволоки без покрытия, маркировочная группа 1180-1370 Н/мм2, диаметр 54 мм | 10 м
25.93.11.120.08.2.01.01-0027-000 | Канат закрытый с двумя слоями Z-образной проволоки и сердечником типа ТК, марка В, из проволоки без покрытия, маркировочная группа 1180-1370 Н/мм2, диаметр 54 мм | 10 м
08.2.01.01-0031 | Канат закрытый с двумя слоями Z-образной проволоки и сердечником типа ТК, марка В, из оцинкованной по группе Ж проволоки, маркировочная группа Н/мм2, диаметр 38,5 мм | 10 м
25.93.11.120.08.2.01.01-0031-000 | Канат закрытый с двумя слоями Z-образной проволоки и сердечником типа ТК, марка В, из оцинкованной по группе Ж проволоки, маркировочная группа Н/мм2, диаметр 38,5 мм | 10 м
08.2.01.01-0032 | Канат закрытый с двумя слоями Z-образной проволоки и сердечником типа ТК, марка В, из оцинкованной по группе Ж проволоки, маркировочная группа 1180 Н/мм2, диаметр 40,5 мм | 10 м
25.93.11.120.08.2.01.01-0032-000 | Канат закрытый с двумя слоями Z-образной проволоки и сердечником типа ТК, марка В, из оцинкованной по группе Ж проволоки, маркировочная группа 1180 Н/мм2, диаметр 40,5 мм | 10 м
08.2.01.01-0033 | Канат закрытый с двумя слоями Z-образной проволоки и сердечником типа ТК, марка В, из оцинкованной по группе Ж проволоки, маркировочная группа 1180 Н/мм2, диаметр 42,5 мм | 10 м
25.93.11.120.08.2.01.01-0033-000 | Канат закрытый с двумя слоями Z-образной проволоки и сердечником типа ТК, марка В, из оцинкованной по группе Ж проволоки, маркировочная группа 1180 Н/мм2, диаметр 42,5 мм | 10 м
08.2.01.01-0034 | Канат закрытый с двумя слоями Z-образной проволоки и сердечником типа ТК, марка В, из оцинкованной по группе Ж проволоки, маркировочная группа 1180 Н/мм2, диаметр 45 мм | 10 м
25.93.11.120.08.2.01.01-0034-000 | Канат закрытый с двумя слоями Z-образной проволоки и сердечником типа ТК, марка В, из оцинкованной по группе Ж проволоки, маркировочная группа 1180 Н/мм2, диаметр 45 мм | 10 м
08.2.01.01-0035 | Канат закрытый с двумя слоями Z-образной проволоки и сердечником типа ТК, марка В, из оцинкованной по группе Ж проволоки, маркировочная группа 1180 Н/мм2, диаметр 47 мм | 10 м
25.93.11.120.08.2.01.01-0035-000 | Канат закрытый с двумя слоями Z-образной проволоки и сердечником типа ТК, марка В, из оцинкованной по группе Ж проволоки, маркировочная группа 1180 Н/мм2, диаметр 47 мм | 10 м
08.2.01.01-0036 | Канат закрытый с двумя слоями Z-образной проволоки и сердечником типа ТК, марка В, из оцинкованной по группе Ж проволоки, маркировочная группа 1180 Н/мм2, диаметр 51 мм | 10 м
25.93.11.120.08.2.01.01-0036-000 | Канат закрытый с двумя слоями Z-образной проволоки и сердечником типа ТК, марка В, из оцинкованной по группе Ж проволоки, маркировочная группа 1180 Н/мм2, диаметр 51 мм | 10 м
08.2.01.01-0037 | Канат закрытый с двумя слоями Z-образной проволоки и сердечником типа ТК, марка В, из оцинкованной по группе Ж проволоки, маркировочная группа 1180 Н/мм2, диаметр 54 мм | 10 м
25.93.11.120.08.2.01.01-0037-000 | Канат закрытый с двумя слоями Z-образной проволоки и сердечником типа ТК, марка В, из оцинкованной по группе Ж проволоки, маркировочная группа 1180 Н/мм2, диаметр 54 мм | 10 м
Группа 08.2.01.02: Канаты закрытые с двумя слоями клиновидной и одним слоем зетобразной проволоки и сердечником | Группа 08.2.01.02: Канаты закрытые с двумя слоями клиновидной и одним слоем зетобразной проволоки и сердечником | Группа 08.2.01.02: Канаты закрытые с двумя слоями клиновидной и одним слоем зетобразной проволоки и сердечником
08.2.01.02-0011 | Канат спиральный закрытый с двумя слоями клиновидной и одним слоем зетобразной проволоки и сердечником типа ТК, марка В, из оцинкованной по группе Ж проволоки, маркировочная группа 1180 Н/мм2, диаметр 50 мм | 10 м
25.93.11.120.08.2.01.02-0011-000 | Канат спиральный закрытый с двумя слоями клиновидной и одним слоем зетобразной проволоки и сердечником типа ТК, марка В, из оцинкованной по группе Ж проволоки, маркировочная группа 1180 Н/мм2, диаметр 50 мм | 10 м
08.2.01.02-0012 | Канат спиральный закрытый с двумя слоями клиновидной и одним слоем зетобразной проволоки и сердечником типа ТК, марка В, из оцинкованной по группе Ж проволоки, маркировочная группа 1180 Н/мм2, диаметр 52 мм | 10 м
25.93.11.120.08.2.01.02-0012-000 | Канат спиральный закрытый с двумя слоями клиновидной и одним слоем зетобразной проволоки и сердечником типа ТК, марка В, из оцинкованной по группе Ж проволоки, маркировочная группа 1180 Н/мм2, диаметр 52 мм | 10 м
08.2.01.02-0013 | Канат спиральный закрытый с двумя слоями клиновидной и одним слоем зетобразной проволоки и сердечником типа ТК, марка В, из оцинкованной по группе Ж проволоки, маркировочная группа 1180 Н/мм2, диаметр 54 мм | 10 м
25.93.11.120.08.2.01.02-0013-000 | Канат спиральный закрытый с двумя слоями клиновидной и одним слоем зетобразной проволоки и сердечником типа ТК, марка В, из оцинкованной по группе Ж проволоки, маркировочная группа 1180 Н/мм2, диаметр 54 мм | 10 м
08.2.01.02-0014 | Канат спиральный закрытый с двумя слоями клиновидной и одним слоем зетобразной проволоки и сердечником типа ТК, марка В, из оцинкованной по группе Ж проволоки, маркировочная группа 1180 Н/мм2, диаметр 55 мм | 10 м
25.93.11.120.08.2.01.02-0014-000 | Канат спиральный закрытый с двумя слоями клиновидной и одним слоем зетобразной проволоки и сердечником типа ТК, марка В, из оцинкованной по группе Ж проволоки, маркировочная группа 1180 Н/мм2, диаметр 55 мм | 10 м
08.2.01.02-0015 | Канат спиральный закрытый с двумя слоями клиновидной и одним слоем зетобразной проволоки и сердечником типа ТК, марка В, из оцинкованной по группе Ж проволоки, маркировочная группа 1180 Н/мм2, диаметр 60 мм | 10 м
25.93.11.120.08.2.01.02-0015-000 | Канат спиральный закрытый с двумя слоями клиновидной и одним слоем зетобразной проволоки и сердечником типа ТК, марка В, из оцинкованной по группе Ж проволоки, маркировочная группа 1180 Н/мм2, диаметр 60 мм | 10 м
Группа 08.2.01.04: Канаты закрытые с одним слоем клиновидной и одним слоем зетобразной проволоки и сердечником | Группа 08.2.01.04: Канаты закрытые с одним слоем клиновидной и одним слоем зетобразной проволоки и сердечником | Группа 08.2.01.04: Канаты закрытые с одним слоем клиновидной и одним слоем зетобразной проволоки и сердечником
08.2.01.04-0001 | Канат спиральный закрытый с одним слоем клиновидной и одним слоем зетобразной проволоки и сердечником типа ТК, марка В, из проволоки без покрытия, маркировочная группа 1370 Н/мм2, диаметр 38,5 мм | 10 м
25.93.11.120.08.2.01.04-0001-000 | Канат спиральный закрытый с одним слоем клиновидной и одним слоем зетобразной проволоки и сердечником типа ТК, марка В, из проволоки без покрытия, маркировочная группа 1370 Н/мм2, диаметр 38,5 мм | 10 м
08.2.01.04-0002 | Канат спиральный закрытый с одним слоем клиновидной и одним слоем зетобразной проволоки и сердечником типа ТК, марка В, из проволоки без покрытия, маркировочная группа 1370 Н/мм2, диаметр 40,5 мм | 10 м
25.93.11.120.08.2.01.04-0002-000 | Канат спиральный закрытый с одним слоем клиновидной и одним слоем зетобразной проволоки и сердечником типа ТК, марка В, из проволоки без покрытия, маркировочная группа 1370 Н/мм2, диаметр 40,5 мм | 10 м
08.2.01.04-0003 | Канат спиральный закрытый с одним слоем клиновидной и одним слоем зетобразной проволоки и сердечником типа ТК, марка В, из проволоки без покрытия, маркировочная группа 1370 Н/мм2, диаметр 42,5 мм | 10 м
25.93.11.120.08.2.01.04-0003-000 | Канат спиральный закрытый с одним слоем клиновидной и одним слоем зетобразной проволоки и сердечником типа ТК, марка В, из проволоки без покрытия, маркировочная группа 1370 Н/мм2, диаметр 42,5 мм | 10 м
08.2.01.04-0004 | Канат спиральный закрытый с одним слоем клиновидной и одним слоем зетобразной проволоки и сердечником типа ТК, марка В, из проволоки без покрытия, маркировочная группа 1370 Н/мм2, диаметр 45 мм | 10 м
25.93.11.120.08.2.01.04-0004-000 | Канат спиральный закрытый с одним слоем клиновидной и одним слоем зетобразной проволоки и сердечником типа ТК, марка В, из проволоки без покрытия, маркировочная группа 1370 Н/мм2, диаметр 45 мм | 10 м
08.2.01.04-0005 | Канат спиральный закрытый с одним слоем клиновидной и одним слоем зетобразной проволоки и сердечником типа ТК, марка В, из проволоки без покрытия, маркировочная группа 1370 Н/мм2, диаметр 47 мм | 10 м
25.93.11.120.08.2.01.04-0005-000 | Канат спиральный закрытый с одним слоем клиновидной и одним слоем зетобразной проволоки и сердечником типа ТК, марка В, из проволоки без покрытия, маркировочная группа 1370 Н/мм2, диаметр 47 мм | 10 м
08.2.01.04-0006 | Канат спиральный закрытый с одним слоем клиновидной и одним слоем зетобразной проволоки и сердечником типа ТК, марка В, из проволоки без покрытия, маркировочная группа 1370 Н/мм2, диаметр 51 мм | 10 м
25.93.11.120.08.2.01.04-0006-000 | Канат спиральный закрытый с одним слоем клиновидной и одним слоем зетобразной проволоки и сердечником типа ТК, марка В, из проволоки без покрытия, маркировочная группа 1370 Н/мм2, диаметр 51 мм | 10 м
08.2.01.04-0011 | Канат спиральный закрытый с одним слоем клиновидной и одним слоем зетобразной проволоки и сердечником типа ТК, марка В, из оцинкованной по группе Ж проволоки, маркировочная группа 1180 Н/мм2, диаметр 38,5 мм | 10 м
25.93.11.120.08.2.01.04-0011-000 | Канат спиральный закрытый с одним слоем клиновидной и одним слоем зетобразной проволоки и сердечником типа ТК, марка В, из оцинкованной по группе Ж проволоки, маркировочная группа 1180 Н/мм2, диаметр 38,5 мм | 10 м
08.2.01.04-0012 | Канат спиральный закрытый с одним слоем клиновидной и одним слоем зетобразной проволоки и сердечником типа ТК, марка В, из оцинкованной по группе Ж проволоки, маркировочная группа 1180 Н/мм2, диаметр 40,5 мм | 10 м
25.93.11.120.08.2.01.04-0012-000 | Канат спиральный закрытый с одним слоем клиновидной и одним слоем зетобразной проволоки и сердечником типа ТК, марка В, из оцинкованной по группе Ж проволоки, маркировочная группа 1180 Н/мм2, диаметр 40,5 мм | 10 м
08.2.01.04-0013 | Канат спиральный закрытый с одним слоем клиновидной и одним слоем зетобразной проволоки и сердечником типа ТК, марка В, из оцинкованной по группе Ж проволоки, маркировочная группа 1180 Н/мм2, диаметр 42,5 мм | 10 м
25.93.11.120.08.2.01.04-0013-000 | Канат спиральный закрытый с одним слоем клиновидной и одним слоем зетобразной проволоки и сердечником типа ТК, марка В, из оцинкованной по группе Ж проволоки, маркировочная группа 1180 Н/мм2, диаметр 42,5 мм | 10 м
08.2.01.04-0014 | Канат спиральный закрытый с одним слоем клиновидной и одним слоем зетобразной проволоки и сердечником типа ТК, марка В, из оцинкованной по группе Ж проволоки, маркировочная группа 1180 Н/мм2, диаметр 45 мм | 10 м
25.93.11.120.08.2.01.04-0014-000 | Канат спиральный закрытый с одним слоем клиновидной и одним слоем зетобразной проволоки и сердечником типа ТК, марка В, из оцинкованной по группе Ж проволоки, маркировочная группа 1180 Н/мм2, диаметр 45 мм | 10 м
08.2.01.04-0015 | Канат спиральный закрытый с одним слоем клиновидной и одним слоем зетобразной проволоки и сердечником типа ТК, марка В, из оцинкованной по группе Ж проволоки, маркировочная группа 1180 Н/мм2, диаметр 47 мм | 10 м
25.93.11.120.08.2.01.04-0015-000 | Канат спиральный закрытый с одним слоем клиновидной и одним слоем зетобразной проволоки и сердечником типа ТК, марка В, из оцинкованной по группе Ж проволоки, маркировочная группа 1180 Н/мм2, диаметр 47 мм | 10 м
08.2.01.04-0016 | Канат спиральный закрытый с одним слоем клиновидной и одним слоем зетобразной проволоки и сердечником типа ТК, марка В, из оцинкованной по группе Ж проволоки, маркировочная группа 1180 Н/мм2, диаметр 51 мм | 10 м
25.93.11.120.08.2.01.04-0016-000 | Канат спиральный закрытый с одним слоем клиновидной и одним слоем зетобразной проволоки и сердечником типа ТК, марка В, из оцинкованной по группе Ж проволоки, маркировочная группа 1180 Н/мм2, диаметр 51 мм | 10 м
Раздел 08.2.02: Канаты круглые | Раздел 08.2.02: Канаты круглые | Раздел 08.2.02: Канаты круглые
Группа 08.2.02.01: Канаты двойной свивки ЛК-З без покрытия | Группа 08.2.02.01: Канаты двойной свивки ЛК-З без покрытия | Группа 08.2.02.01: Канаты двойной свивки ЛК-З без покрытия
08.2.02.01-0021 | Канат двойной свивки ЛК-З, конструкции 6х25(1+6+6+12)+1 о.с., марка В, из проволоки без покрытия, маркировочная группа 1570-1770 Н/мм2, диаметр 8,1 мм | 10 м
25.93.11.120.08.2.02.01-0021-000 | Канат двойной свивки ЛК-З, конструкции 6х25(1+6+6+12)+1 о.с., марка В, из проволоки без покрытия, маркировочная группа 1570-1770 Н/мм2, диаметр 8,1 мм | 10 м
25.93.11.120.08.2.02.01-0021-001 | Канат двойной свивки ЛК-З, конструкции 6х25(1+6+6+12)+1 о.с., марка В, из проволоки без покрытия, маркировочная группа 1770 Н/мм2, диаметр 8,1 мм | 10 м
08.2.02.01-0022 | Канат двойной свивки ЛК-З, конструкции 6х25(1+6+6+12)+1 о.с., марка В, из проволоки без покрытия, маркировочная группа 1570-1770 Н/мм2, диаметр 9,7 мм | 10 м
25.93.11.120.08.2.02.01-0022-000 | Канат двойной свивки ЛК-З, конструкции 6х25(1+6+6+12)+1 о.с., марка В, из проволоки без покрытия, маркировочная группа 1570-1770 Н/мм2, диаметр 9,7 мм | 10 м
25.93.11.120.08.2.02.01-0022-001 | Канат двойной свивки ЛК-З, конструкции 6х25(1+6+6+12)+1 о.с., марка В, из проволоки без покрытия, маркировочная группа 1770 Н/мм2, диаметр 9,7 мм | 10 м
08.2.02.01-0023 | Канат двойной свивки ЛК-З, конструкции 6х25(1+6+6+12)+1 о.с., марка В, из проволоки без покрытия, маркировочная группа 1570-1770 Н/мм2, диаметр 11,5 мм | 10 м
25.93.11.120.08.2.02.01-0023-000 | Канат двойной свивки ЛК-З, конструкции 6х25(1+6+6+12)+1 о.с., марка В, из проволоки без покрытия, маркировочная группа 1570-1770 Н/мм2, диаметр 11,5 мм | 10 м
25.93.11.120.08.2.02.01-0023-001 | Канат двойной свивки ЛК-З, конструкции 6х25(1+6+6+12)+1 о.с., марка В, из проволоки без покрытия, маркировочная группа 1570 Н/мм2, диаметр 11,5 мм | 10 м
25.93.11.120.08.2.02.01-0023-002 | Канат двойной свивки ЛК-З, конструкции 6х25(1+6+6+12)+1 о.с., марка В, из проволоки без покрытия, маркировочная группа 1770 Н/мм2, диаметр 11,5 мм | 10 м
08.2.02.01-0024 | Канат двойной свивки ЛК-З, конструкции 6х25(1+6+6+12)+1 о.с., марка В, из проволоки без покрытия, маркировочная группа 1570-1770 Н/мм2, диаметр 13 мм | 10 м
25.93.11.120.08.2.02.01-0024-000 | Канат двойной свивки ЛК-З, конструкции 6х25(1+6+6+12)+1 о.с., марка В, из проволоки без покрытия, маркировочная группа 1570-1770 Н/мм2, диаметр 13 мм | 10 м
25.93.11.120.08.2.02.01-0024-001 | Канат двойной свивки ЛК-З, конструкции 6х25(1+6+6+12)+1 о.с., марка В, из проволоки без покрытия, маркировочная группа 1570 Н/мм2, диаметр 13 мм | 10 м
25.93.11.120.08.2.02.01-0024-002 | Канат двойной свивки ЛК-З, конструкции 6х25(1+6+6+12)+1 о.с., марка В, из проволоки без покрытия, маркировочная группа 1770 Н/мм2, диаметр 13 мм | 10 м
08.2.02.01-0025 | Канат двойной свивки ЛК-З, конструкции 6х25(1+6+6+12)+1 о.с., марка В, из проволоки без покрытия, маркировочная группа 1570-1770 Н/мм2, диаметр 14,5 мм | 10 м
25.93.11.120.08.2.02.01-0025-000 | Канат двойной свивки ЛК-З, конструкции 6х25(1+6+6+12)+1 о.с., марка В, из проволоки без покрытия, маркировочная группа 1570-1770 Н/мм2, диаметр 14,5 мм | 10 м
25.93.11.120.08.2.02.01-0025-001 | Канат двойной свивки ЛК-З, конструкции 6х25(1+6+6+12)+1 о.с., марка В, из проволоки без покрытия, маркировочная группа 1570 Н/мм2, диаметр 14,5 мм | 10 м
25.93.11.120.08.2.02.01-0025-002 | Канат двойной свивки ЛК-З, конструкции 6х25(1+6+6+12)+1 о.с., марка В, из проволоки без покрытия, маркировочная группа 1770 Н/мм2, диаметр 14,5 мм | 10 м
08.2.02.01-0026 | Канат двойной свивки ЛК-З, конструкции 6х25(1+6+6+12)+1 о.с., марка В, из проволоки без покрытия, маркировочная группа 1570-1770 Н/мм2, диаметр 16 мм | 10 м
25.93.11.120.08.2.02.01-0026-000 | Канат двойной свивки ЛК-З, конструкции 6х25(1+6+6+12)+1 о.с., марка В, из проволоки без покрытия, маркировочная группа 1570-1770 Н/мм2, диаметр 16 мм | 10 м
25.93.11.120.08.2.02.01-0026-001 | Канат двойной свивки ЛК-З, конструкции 6х25(1+6+6+12)+1 о.с., марка В, из проволоки без покрытия, маркировочная группа 1570 Н/мм2, диаметр 16 мм | 10 м
25.93.11.120.08.2.02.01-0026-002 | Канат двойной свивки ЛК-З, конструкции 6х25(1+6+6+12)+1 о.с., марка В, из проволоки без покрытия, маркировочная группа 1770 Н/мм2, диаметр 16 мм | 10 м
08.2.02.01-0027 | Канат двойной свивки ЛК-З, конструкции 6х25(1+6+6+12)+1 о.с., марка В, из проволоки без покрытия, маркировочная группа 1570-1770 Н/мм2, диаметр 17,5 мм | 10 м
25.93.11.120.08.2.02.01-0027-000 | Канат двойной свивки ЛК-З, конструкции 6х25(1+6+6+12)+1 о.с., марка В, из проволоки без покрытия, маркировочная группа 1570-1770 Н/мм2, диаметр 17,5 мм | 10 м
25.93.11.120.08.2.02.01-0027-001 | Канат двойной свивки ЛК-З, конструкции 6х25(1+6+6+12)+1 о.с., марка В, из проволоки без покрытия, маркировочная группа 1570 Н/мм2, диаметр 17,5 мм | 10 м
25.93.11.120.08.2.02.01-0027-002 | Канат двойной свивки ЛК-З, конструкции 6х25(1+6+6+12)+1 о.с., марка В, из проволоки без покрытия, маркировочная группа 1770 Н/мм2, диаметр 17,5 мм | 10 м
08.2.02.01-0028 | Канат двойной свивки ЛК-З, конструкции 6х25(1+6+6+12)+1 о.с., марка В, из проволоки без покрытия, маркировочная группа 1570-1770 Н/мм2, диаметр 19,5 мм | 10 м
25.93.11.120.08.2.02.01-0028-000 | Канат двойной свивки ЛК-З, конструкции 6х25(1+6+6+12)+1 о.с., марка В, из проволоки без покрытия, маркировочная группа 1570-1770 Н/мм2, диаметр 19,5 мм | 10 м
25.93.11.120.08.2.02.01-0028-001 | Канат двойной свивки ЛК-З, конструкции 6х25(1+6+6+12)+1 о.с., марка В, из проволоки без покрытия, маркировочная группа 1570 Н/мм2, диаметр 19,5 мм | 10 м
25.93.11.120.08.2.02.01-0028-002 | Канат двойной свивки ЛК-З, конструкции 6х25(1+6+6+12)+1 о.с., марка В, из проволоки без покрытия, маркировочная группа 1770 Н/мм2, диаметр 19,5 мм | 10 м
08.2.02.01-0029 | Канат двойной свивки ЛК-З, конструкции 6х25(1+6+6+12)+1 о.с., марка В, из проволоки без покрытия, маркировочная группа 1570-1770 Н/мм2, диаметр 21 мм | 10 м
25.93.11.120.08.2.02.01-0029-000 | Канат двойной свивки ЛК-З, конструкции 6х25(1+6+6+12)+1 о.с., марка В, из проволоки без покрытия, маркировочная группа 1570-1770 Н/мм2, диаметр 21 мм | 10 м
25.93.11.120.08.2.02.01-0029-001 | Канат двойной свивки ЛК-З, конструкции 6х25(1+6+6+12)+1 о.с., марка В, из проволоки без покрытия, маркировочная группа 1570 Н/мм2, диаметр 21 мм | 10 м
25.93.11.120.08.2.02.01-0029-002 | Канат двойной свивки ЛК-З, конструкции 6х25(1+6+6+12)+1 о.с., марка В, из проволоки без покрытия, маркировочная группа 1770 Н/мм2, диаметр 21 мм | 10 м
08.2.02.01-0030 | Канат двойной свивки ЛК-З, конструкции 6х25(1+6+6+12)+1 о.с., марка В, из проволоки без покрытия, маркировочная группа 1570-1770 Н/мм2, диаметр 22,5 мм | 10 м
25.93.11.120.08.2.02.01-0030-000 | Канат двойной свивки ЛК-З, конструкции 6х25(1+6+6+12)+1 о.с., марка В, из проволоки без покрытия, маркировочная группа 1570-1770 Н/мм2, диаметр 22,5 мм | 10 м
25.93.11.120.08.2.02.01-0030-001 | Канат двойной свивки ЛК-З, конструкции 6х25(1+6+6+12)+1 о.с., марка В, из проволоки без покрытия, маркировочная группа 1570 Н/мм2, диаметр 22,5 мм | 10 м
25.93.11.120.08.2.02.01-0030-002 | Канат двойной свивки ЛК-З, конструкции 6х25(1+6+6+12)+1 о.с., марка В, из проволоки без покрытия, маркировочная группа 1770 Н/мм2, диаметр 22,5 мм | 10 м
08.2.02.01-0031 | Канат двойной свивки ЛК-З, конструкции 6х25(1+6+6+12)+1 о.с., марка В, из проволоки без покрытия, маркировочная группа 1570-1770 Н/мм2, диаметр 24 мм | 10 м
25.93.11.120.08.2.02.01-0031-000 | Канат двойной свивки ЛК-З, конструкции 6х25(1+6+6+12)+1 о.с., марка В, из проволоки без покрытия, маркировочная группа 1570-1770 Н/мм2, диаметр 24 мм | 10 м
25.93.11.120.08.2.02.01-0031-001 | Канат двойной свивки ЛК-З, конструкции 6х25(1+6+6+12)+1 о.с., марка В, из проволоки без покрытия, маркировочная группа 1570 Н/мм2, диаметр 24 мм | 10 м
25.93.11.120.08.2.02.01-0031-002 | Канат двойной свивки ЛК-З, конструкции 6х25(1+6+6+12)+1 о.с., марка В, из проволоки без покрытия, маркировочная группа 1770 Н/мм2, диаметр 24 мм | 10 м
08.2.02.01-0032 | Канат двойной свивки ЛК-З, конструкции 6х25(1+6+6+12)+1 о.с., марка В, из проволоки без покрытия, маркировочная группа 1570-1770 Н/мм2, диаметр 25,5 мм | 10 м
25.93.11.120.08.2.02.01-0032-000 | Канат двойной свивки ЛК-З, конструкции 6х25(1+6+6+12)+1 о.с., марка В, из проволоки без покрытия, маркировочная группа 1570-1770 Н/мм2, диаметр 25,5 мм | 10 м
25.93.11.120.08.2.02.01-0032-001 | Канат двойной свивки ЛК-З, конструкции 6х25(1+6+6+12)+1 о.с., марка В, из проволоки без покрытия, маркировочная группа 1570 Н/мм2, диаметр 25,5 мм | 10 м
25.93.11.120.08.2.02.01-0032-002 | Канат двойной свивки ЛК-З, конструкции 6х25(1+6+6+12)+1 о.с., марка В, из проволоки без покрытия, маркировочная группа 1770 Н/мм2, диаметр 25,5 мм | 10 м
08.2.02.01-0033 | Канат двойной свивки ЛК-З, конструкции 6х25(1+6+6+12)+1 о.с., марка В, из проволоки без покрытия, маркировочная группа 1570-1770 Н/мм2, диаметр 27,5 мм | 10 м
25.93.11.120.08.2.02.01-0033-000 | Канат двойной свивки ЛК-З, конструкции 6х25(1+6+6+12)+1 о.с., марка В, из проволоки без покрытия, маркировочная группа 1570-1770 Н/мм2, диаметр 27,5 мм | 10 м
25.93.11.120.08.2.02.01-0033-001 | Канат двойной свивки ЛК-З, конструкции 6х25(1+6+6+12)+1 о.с., марка В, из проволоки без покрытия, маркировочная группа 1570 Н/мм2, диаметр 27,5 мм | 10 м
25.93.11.120.08.2.02.01-0033-002 | Канат двойной свивки ЛК-З, конструкции 6х25(1+6+6+12)+1 о.с., марка В, из проволоки без покрытия, маркировочная группа 1770 Н/мм2, диаметр 27,5 мм | 10 м
08.2.02.01-0034 | Канат двойной свивки ЛК-З, конструкции 6х25(1+6+6+12)+1 о.с., марка В, из проволоки без покрытия, маркировочная группа 1570-1770 Н/мм2, диаметр 29 мм | 10 м
25.93.11.120.08.2.02.01-0034-000 | Канат двойной свивки ЛК-З, конструкции 6х25(1+6+6+12)+1 о.с., марка В, из проволоки без покрытия, маркировочная группа 1570-1770 Н/мм2, диаметр 29 мм | 10 м
25.93.11.120.08.2.02.01-0034-001 | Канат двойной свивки ЛК-З, конструкции 6х25(1+6+6+12)+1 о.с., марка В, из проволоки без покрытия, маркировочная группа 1570 Н/мм2, диаметр 29 мм | 10 м
25.93.11.120.08.2.02.01-0034-002 | Канат двойной свивки ЛК-З, конструкции 6х25(1+6+6+12)+1 о.с., марка В, из проволоки без покрытия, маркировочная группа 1770 Н/мм2, диаметр 29 мм | 10 м
08.2.02.01-0035 | Канат двойной свивки ЛК-З, конструкции 6х25(1+6+6+12)+1 о.с., марка В, из проволоки без покрытия, маркировочная группа 1570-1770 Н/мм2, диаметр 32 мм | 10 м
25.93.11.120.08.2.02.01-0035-000 | Канат двойной свивки ЛК-З, конструкции 6х25(1+6+6+12)+1 о.с., марка В, из проволоки без покрытия, маркировочная группа 1570-1770 Н/мм2, диаметр 32 мм | 10 м
25.93.11.120.08.2.02.01-0035-001 | Канат двойной свивки ЛК-З, конструкции 6х25(1+6+6+12)+1 о.с., марка В, из проволоки без покрытия, маркировочная группа 1570 Н/мм2, диаметр 32 мм | 10 м
25.93.11.120.08.2.02.01-0035-002 | Канат двойной свивки ЛК-З, конструкции 6х25(1+6+6+12)+1 о.с., марка В, из проволоки без покрытия, маркировочная группа 1770 Н/мм2, диаметр 32 мм | 10 м
08.2.02.01-0036 | Канат двойной свивки ЛК-З, конструкции 6х25(1+6+6+12)+1 о.с., марка В, из проволоки без покрытия, маркировочная группа 1570-1770 Н/мм2, диаметр 35 мм | 10 м
25.93.11.120.08.2.02.01-0036-000 | Канат двойной свивки ЛК-З, конструкции 6х25(1+6+6+12)+1 о.с., марка В, из проволоки без покрытия, маркировочная группа 1570-1770 Н/мм2, диаметр 35 мм | 10 м
25.93.11.120.08.2.02.01-0036-001 | Канат двойной свивки ЛК-З, конструкции 6х25(1+6+6+12)+1 о.с., марка В, из проволоки без покрытия, маркировочная группа 1570 Н/мм2, диаметр 35,5 мм | 10 м
25.93.11.120.08.2.02.01-0036-002 | Канат двойной свивки ЛК-З, конструкции 6х25(1+6+6+12)+1 о.с., марка В, из проволоки без покрытия, маркировочная группа 1770 Н/мм2, диаметр 35 мм | 10 м
08.2.02.01-0037 | Канат двойной свивки ЛК-З, конструкции 6х25(1+6+6+12)+1 о.с., марка В, из проволоки без покрытия, маркировочная группа 1570-1770 Н/мм2, диаметр 38,5 мм | 10 м
25.93.11.120.08.2.02.01-0037-000 | Канат двойной свивки ЛК-З, конструкции 6х25(1+6+6+12)+1 о.с., марка В, из проволоки без покрытия, маркировочная группа 1570-1770 Н/мм2, диаметр 38,5 мм | 10 м
25.93.11.120.08.2.02.01-0037-001 | Канат двойной свивки ЛК-З, конструкции 6х25(1+6+6+12)+1 о.с., марка В, из проволоки без покрытия, маркировочная группа 1570 Н/мм2, диаметр 38,5 мм | 10 м
25.93.11.120.08.2.02.01-0037-002 | Канат двойной свивки ЛК-З, конструкции 6х25(1+6+6+12)+1 о.с., марка В, из проволоки без покрытия, маркировочная группа 1770 Н/мм2, диаметр 38,5 мм | 10 м
08.2.02.01-0038 | Канат двойной свивки ЛК-З, конструкции 6х25(1+6+6+12)+1 о.с., марка В, из проволоки без покрытия, маркировочная группа 1570-1770 Н/мм2, диаметр 42 мм | 10 м
25.93.11.120.08.2.02.01-0038-000 | Канат двойной свивки ЛК-З, конструкции 6х25(1+6+6+12)+1 о.с., марка В, из проволоки без покрытия, маркировочная группа 1570-1770 Н/мм2, диаметр 42 мм | 10 м
25.93.11.120.08.2.02.01-0038-001 | Канат двойной свивки ЛК-З, конструкции 6х25(1+6+6+12)+1 о.с., марка В, из проволоки без покрытия, маркировочная группа 1570 Н/мм2, диаметр 42 мм | 10 м
25.93.11.120.08.2.02.01-0038-002 | Канат двойной свивки ЛК-З, конструкции 6х25(1+6+6+12)+1 о.с., марка В, из проволоки без покрытия, маркировочная группа 1770 Н/мм2, диаметр 42 мм | 10 м
08.2.02.01-0039 | Канат двойной свивки ЛК-З, конструкции 6х25(1+6+6+12)+1 о.с., марка В, из проволоки без покрытия, маркировочная группа 1570-1770 Н/мм2, диаметр 45 мм | 10 м
25.93.11.120.08.2.02.01-0039-000 | Канат двойной свивки ЛК-З, конструкции 6х25(1+6+6+12)+1 о.с., марка В, из проволоки без покрытия, маркировочная группа 1570-1770 Н/мм2, диаметр 45 мм | 10 м
25.93.11.120.08.2.02.01-0039-001 | Канат двойной свивки ЛК-З, конструкции 6х25(1+6+6+12)+1 о.с., марка В, из проволоки без покрытия, маркировочная группа 1570 Н/мм2, диаметр 45 мм | 10 м
25.93.11.120.08.2.02.01-0039-002 | Канат двойной свивки ЛК-З, конструкции 6х25(1+6+6+12)+1 о.с., марка В, из проволоки без покрытия, маркировочная группа 1770 Н/мм2, диаметр 45 мм | 10 м
08.2.02.01-0040 | Канат двойной свивки ЛК-З, конструкции 6х25(1+6+6+12)+1 о.с., марка В, из проволоки без покрытия, маркировочная группа 1570-1770 Н/мм2, диаметр 48,5 мм | 10 м
25.93.11.120.08.2.02.01-0040-000 | Канат двойной свивки ЛК-З, конструкции 6х25(1+6+6+12)+1 о.с., марка В, из проволоки без покрытия, маркировочная группа 1570-1770 Н/мм2, диаметр 48,5 мм | 10 м
25.93.11.120.08.2.02.01-0040-001 | Канат двойной свивки ЛК-З, конструкции 6х25(1+6+6+12)+1 о.с., марка В, из проволоки без покрытия, маркировочная группа 1570 Н/мм2, диаметр 48,5 мм | 10 м
25.93.11.120.08.2.02.01-0040-002 | Канат двойной свивки ЛК-З, конструкции 6х25(1+6+6+12)+1 о.с., марка В, из проволоки без покрытия, маркировочная группа 1770 Н/мм2, диаметр 48,5 мм | 10 м
Группа 08.2.02.02: Канаты двойной свивки ЛК-З оцинкованные | Группа 08.2.02.02: Канаты двойной свивки ЛК-З оцинкованные | Группа 08.2.02.02: Канаты двойной свивки ЛК-З оцинкованные
08.2.02.02-0001 | Канат двойной свивки ЛК-З, конструкции 6х25(1+6+6+12)+1 о.с., марка В, из оцинкованной по группе Ж проволоки, маркировочная группа 1570-1770 Н/мм2, диаметр 8,1 мм | 10 м
25.93.11.120.08.2.02.02-0001-000 | Канат двойной свивки ЛК-З, конструкции 6х25(1+6+6+12)+1 о.с., марка В, из оцинкованной по группе Ж проволоки, маркировочная группа 1570-1770 Н/мм2, диаметр 8,1 мм | 10 м
25.93.11.120.08.2.02.02-0001-001 | Канат двойной свивки ЛК-З, конструкции 6х25(1+6+6+12)+1 о.с., марка В, из оцинкованной по группе Ж проволоки, маркировочная группа 1570 Н/мм2, диаметр 8,1 мм | 10 м
25.93.11.120.08.2.02.02-0001-002 | Канат двойной свивки ЛК-З, конструкции 6х25(1+6+6+12)+1 о.с., марка В, из оцинкованной по группе Ж проволоки, маркировочная группа 1770 Н/мм2, диаметр 8,1 мм | 10 м
08.2.02.02-0002 | Канат двойной свивки ЛК-З, конструкции 6х25(1+6+6+12)+1 о.с., марка В, из оцинкованной по группе Ж проволоки, маркировочная группа 1570-1770 Н/мм2, диаметр 9,7 мм | 10 м
25.93.11.120.08.2.02.02-0002-000 | Канат двойной свивки ЛК-З, конструкции 6х25(1+6+6+12)+1 о.с., марка В, из оцинкованной по группе Ж проволоки, маркировочная группа 1570-1770 Н/мм2, диаметр 9,7 мм | 10 м
25.93.11.120.08.2.02.02-0002-001 | Канат двойной свивки ЛК-З, конструкции 6х25(1+6+6+12)+1 о.с., марка В, из оцинкованной по группе Ж проволоки, маркировочная группа 1570 Н/мм2, диаметр 9,7 мм | 10 м
25.93.11.120.08.2.02.02-0002-002 | Канат двойной свивки ЛК-З, конструкции 6х25(1+6+6+12)+1 о.с., марка В, из оцинкованной по группе Ж проволоки, маркировочная группа 1770 Н/мм2, диаметр 9,7 мм | 10 м
08.2.02.02-0003 | Канат двойной свивки ЛК-З, конструкции 6х25(1+6+6+12)+1 о.с., марка В, из оцинкованной по группе Ж проволоки, маркировочная группа 1570-1770 Н/мм2, диаметр 11,5 мм | 10 м
25.93.11.120.08.2.02.02-0003-000 | Канат двойной свивки ЛК-З, конструкции 6х25(1+6+6+12)+1 о.с., марка В, из оцинкованной по группе Ж проволоки, маркировочная группа 1570-1770 Н/мм2, диаметр 11,5 мм | 10 м
25.93.11.120.08.2.02.02-0003-001 | Канат двойной свивки ЛК-З, конструкции 6х25(1+6+6+12)+1 о.с., марка В, из оцинкованной по группе Ж проволоки, маркировочная группа 1570 Н/мм2, диаметр 11,5 мм | 10 м
25.93.11.120.08.2.02.02-0003-002 | Канат двойной свивки ЛК-З, конструкции 6х25(1+6+6+12)+1 о.с., марка В, из оцинкованной по группе Ж проволоки, маркировочная группа 1770 Н/мм2, диаметр 11,5 мм | 10 м
08.2.02.02-0004 | Канат двойной свивки ЛК-З, конструкции 6х25(1+6+6+12)+1 о.с., марка В, из оцинкованной по группе Ж проволоки, маркировочная группа 1570-1770 Н/мм2, диаметр 13 мм | 10 м
25.93.11.120.08.2.02.02-0004-000 | Канат двойной свивки ЛК-З, конструкции 6х25(1+6+6+12)+1 о.с., марка В, из оцинкованной по группе Ж проволоки, маркировочная группа 1570-1770 Н/мм2, диаметр 13 мм | 10 м
25.93.11.120.08.2.02.02-0004-001 | Канат двойной свивки ЛК-З, конструкции 6х25(1+6+6+12)+1 о.с., марка В, из оцинкованной по группе Ж проволоки, маркировочная группа 1570 Н/мм2, диаметр 13 мм | 10 м
25.93.11.120.08.2.02.02-0004-002 | Канат двойной свивки ЛК-З, конструкции 6х25(1+6+6+12)+1 о.с., марка В, из оцинкованной по группе Ж проволоки, маркировочная группа 1770 Н/мм2, диаметр 13 мм | 10 м
08.2.02.02-0005 | Канат двойной свивки ЛК-З, конструкции 6х25(1+6+6+12)+1 о.с., марка В, из оцинкованной по группе Ж проволоки, маркировочная группа 1570-1770 Н/мм2, диаметр 14,5 мм | 10 м
25.93.11.120.08.2.02.02-0005-000 | Канат двойной свивки ЛК-З, конструкции 6х25(1+6+6+12)+1 о.с., марка В, из оцинкованной по группе Ж проволоки, маркировочная группа 1570-1770 Н/мм2, диаметр 14,5 мм | 10 м
25.93.11.120.08.2.02.02-0005-001 | Канат двойной свивки ЛК-З, конструкции 6х25(1+6+6+12)+1 о.с., марка В, из оцинкованной по группе Ж проволоки, маркировочная группа 1570 Н/мм2, диаметр 14,5 мм | 10 м
25.93.11.120.08.2.02.02-0005-002 | Канат двойной свивки ЛК-З, конструкции 6х25(1+6+6+12)+1 о.с., марка В, из оцинкованной по группе Ж проволоки, маркировочная группа 1770 Н/мм2, диаметр 14,5 мм | 10 м
08.2.02.02-0006 | Канат двойной свивки ЛК-З, конструкции 6х25(1+6+6+12)+1 о.с., марка В, из оцинкованной по группе Ж проволоки, маркировочная группа 1570-1770 Н/мм2, диаметр 16 мм | 10 м
25.93.11.120.08.2.02.02-0006-000 | Канат двойной свивки ЛК-З, конструкции 6х25(1+6+6+12)+1 о.с., марка В, из оцинкованной по группе Ж проволоки, маркировочная группа 1570-1770 Н/мм2, диаметр 16 мм | 10 м
25.93.11.120.08.2.02.02-0006-001 | Канат двойной свивки ЛК-З, конструкции 6х25(1+6+6+12)+1 о.с., марка В, из оцинкованной по группе Ж проволоки, маркировочная группа 1570 Н/мм2, диаметр 16 мм | 10 м
25.93.11.120.08.2.02.02-0006-002 | Канат двойной свивки ЛК-З, конструкции 6х25(1+6+6+12)+1 о.с., марка В, из оцинкованной по группе Ж проволоки, маркировочная группа 1770 Н/мм2, диаметр 16 мм | 10 м
08.2.02.02-0007 | Канат двойной свивки ЛК-З, конструкции 6х25(1+6+6+12)+1 о.с., марка В, из оцинкованной по группе Ж проволоки, маркировочная группа 1570-1770 Н/мм2, диаметр 17,5 мм | 10 м
25.93.11.120.08.2.02.02-0007-000 | Канат двойной свивки ЛК-З, конструкции 6х25(1+6+6+12)+1 о.с., марка В, из оцинкованной по группе Ж проволоки, маркировочная группа 1570-1770 Н/мм2, диаметр 17,5 мм | 10 м
25.93.11.120.08.2.02.02-0007-001 | Канат двойной свивки ЛК-З, конструкции 6х25(1+6+6+12)+1 о.с., марка В, из оцинкованной по группе Ж проволоки, маркировочная группа 1570 Н/мм2, диаметр 17,5 мм | 10 м
25.93.11.120.08.2.02.02-0007-002 | Канат двойной свивки ЛК-З, конструкции 6х25(1+6+6+12)+1 о.с., марка В, из оцинкованной по группе Ж проволоки, маркировочная группа 1770 Н/мм2, диаметр 17,5 мм | 10 м
08.2.02.02-0008 | Канат двойной свивки ЛК-З, конструкции 6х25(1+6+6+12)+1 о.с., марка В, из оцинкованной по группе Ж проволоки, маркировочная группа 1570-1770 Н/мм2, диаметр 19,5 мм | 10 м
25.93.11.120.08.2.02.02-0008-000 | Канат двойной свивки ЛК-З, конструкции 6х25(1+6+6+12)+1 о.с., марка В, из оцинкованной по группе Ж проволоки, маркировочная группа 1570-1770 Н/мм2, диаметр 19,5 мм | 10 м
25.93.11.120.08.2.02.02-0008-001 | Канат двойной свивки ЛК-З, конструкции 6х25(1+6+6+12)+1 о.с., марка В, из оцинкованной по группе Ж проволоки, маркировочная группа 1570 Н/мм2, диаметр 19,5 мм | 10 м
25.93.11.120.08.2.02.02-0008-002 | Канат двойной свивки ЛК-З, конструкции 6х25(1+6+6+12)+1 о.с., марка В, из оцинкованной по группе Ж проволоки, маркировочная группа 1770 Н/мм2, диаметр 19,5 мм | 10 м
08.2.02.02-0009 | Канат двойной свивки ЛК-З, конструкции 6х25(1+6+6+12)+1 о.с., марка В, из оцинкованной по группе Ж проволоки, маркировочная группа 1570-1770 Н/мм2, диаметр 21 мм | 10 м
25.93.11.120.08.2.02.02-0009-000 | Канат двойной свивки ЛК-З, конструкции 6х25(1+6+6+12)+1 о.с., марка В, из оцинкованной по группе Ж проволоки, маркировочная группа 1570-1770 Н/мм2, диаметр 21 мм | 10 м
25.93.11.120.08.2.02.02-0009-001 | Канат двойной свивки ЛК-З, конструкции 6х25(1+6+6+12)+1 о.с., марка В, из оцинкованной по группе Ж проволоки, маркировочная группа 1570 Н/мм2, диаметр 21 мм | 10 м
08.2.02.02-0010 | Канат двойной свивки ЛК-З, конструкции 6х25(1+6+6+12)+1 о.с., марка В, из оцинкованной по группе Ж проволоки, маркировочная группа 1570-1770 Н/мм2, диаметр 22,5 мм | 10 м
25.93.11.120.08.2.02.02-0010-000 | Канат двойной свивки ЛК-З, конструкции 6х25(1+6+6+12)+1 о.с., марка В, из оцинкованной по группе Ж проволоки, маркировочная группа 1570-1770 Н/мм2, диаметр 22,5 мм | 10 м
25.93.11.120.08.2.02.02-0010-001 | Канат двойной свивки ЛК-З, конструкции 6х25(1+6+6+12)+1 о.с., марка В, из оцинкованной по группе Ж проволоки, маркировочная группа 1570 Н/мм2, диаметр 22,5 мм | 10 м
08.2.02.02-0011 | Канат двойной свивки ЛК-З, конструкции 6х25(1+6+6+12)+1 о.с., марка В, из оцинкованной по группе Ж проволоки, маркировочная группа 1570-1770 Н/мм2, диаметр 24 мм | 10 м
25.93.11.120.08.2.02.02-0011-000 | Канат двойной свивки ЛК-З, конструкции 6х25(1+6+6+12)+1 о.с., марка В, из оцинкованной по группе Ж проволоки, маркировочная группа 1570-1770 Н/мм2, диаметр 24 мм | 10 м
25.93.11.120.08.2.02.02-0011-001 | Канат двойной свивки ЛК-З, конструкции 6х25(1+6+6+12)+1 о.с., марка В, из оцинкованной по группе Ж проволоки, маркировочная группа 1570 Н/мм2, диаметр 24 мм | 10 м
08.2.02.02-0012 | Канат двойной свивки ЛК-З, конструкции 6х25(1+6+6+12)+1 о.с., марка В, из оцинкованной по группе Ж проволоки, маркировочная группа 1570-1770 Н/мм2, диаметр 25,5 мм | 10 м
25.93.11.120.08.2.02.02-0012-000 | Канат двойной свивки ЛК-З, конструкции 6х25(1+6+6+12)+1 о.с., марка В, из оцинкованной по группе Ж проволоки, маркировочная группа 1570-1770 Н/мм2, диаметр 25,5 мм | 10 м
25.93.11.120.08.2.02.02-0012-001 | Канат двойной свивки ЛК-З, конструкции 6х25(1+6+6+12)+1 о.с., марка В, из оцинкованной по группе Ж проволоки, маркировочная группа 1570 Н/мм2, диаметр 25,5 мм | 10 м
08.2.02.02-0013 | Канат двойной свивки ЛК-З, конструкции 6х25(1+6+6+12)+1 о.с., марка В, из оцинкованной по группе Ж проволоки, маркировочная группа 1570-1770 Н/мм2, диаметр 27,5 мм | 10 м
25.93.11.120.08.2.02.02-0013-000 | Канат двойной свивки ЛК-З, конструкции 6х25(1+6+6+12)+1 о.с., марка В, из оцинкованной по группе Ж проволоки, маркировочная группа 1570-1770 Н/мм2, диаметр 27,5 мм | 10 м
25.93.11.120.08.2.02.02-0013-001 | Канат двойной свивки ЛК-З, конструкции 6х25(1+6+6+12)+1 о.с., марка В, из оцинкованной по группе Ж проволоки, маркировочная группа 1570 Н/мм2, диаметр 27,5 мм | 10 м
08.2.02.02-0014 | Канат двойной свивки ЛК-З, конструкции 6х25(1+6+6+12)+1 о.с., марка В, из оцинкованной по группе Ж проволоки, маркировочная группа 1570-1770 Н/мм2, диаметр 29 мм | 10 м
25.93.11.120.08.2.02.02-0014-000 | Канат двойной свивки ЛК-З, конструкции 6х25(1+6+6+12)+1 о.с., марка В, из оцинкованной по группе Ж проволоки, маркировочная группа 1570-1770 Н/мм2, диаметр 29 мм | 10 м
25.93.11.120.08.2.02.02-0014-001 | Канат двойной свивки ЛК-З, конструкции 6х25(1+6+6+12)+1 о.с., марка В, из оцинкованной по группе Ж проволоки, маркировочная группа 1570 Н/мм2, диаметр 29 мм | 10 м
08.2.02.02-0015 | Канат двойной свивки ЛК-З, конструкции 6х25(1+6+6+12)+1 о.с., марка В, из оцинкованной по группе Ж проволоки, маркировочная группа 1570-1770 Н/мм2, диаметр 32 мм | 10 м
25.93.11.120.08.2.02.02-0015-000 | Канат двойной свивки ЛК-З, конструкции 6х25(1+6+6+12)+1 о.с., марка В, из оцинкованной по группе Ж проволоки, маркировочная группа 1570-1770 Н/мм2, диаметр 32 мм | 10 м
25.93.11.120.08.2.02.02-0015-001 | Канат двойной свивки ЛК-З, конструкции 6х25(1+6+6+12)+1 о.с., марка В, из оцинкованной по группе Ж проволоки, маркировочная группа 1570 Н/мм2, диаметр 32 мм | 10 м
08.2.02.02-0016 | Канат двойной свивки ЛК-З, конструкции 6х25(1+6+6+12)+1 о.с., марка В, из оцинкованной по группе Ж проволоки, маркировочная группа 1570-1770 Н/мм2, диаметр 35,5 мм | 10 м
25.93.11.120.08.2.02.02-0016-000 | Канат двойной свивки ЛК-З, конструкции 6х25(1+6+6+12)+1 о.с., марка В, из оцинкованной по группе Ж проволоки, маркировочная группа 1570-1770 Н/мм2, диаметр 35,5 мм | 10 м
25.93.11.120.08.2.02.02-0016-001 | Канат двойной свивки ЛК-З, конструкции 6х25(1+6+6+12)+1 о.с., марка В, из оцинкованной по группе Ж проволоки, маркировочная группа 1570 Н/мм2, диаметр 35,5 мм | 10 м
08.2.02.02-0017 | Канат двойной свивки ЛК-З, конструкции 6х25(1+6+6+12)+1 о.с., марка В, из оцинкованной по группе Ж проволоки, маркировочная группа 1570-1770 Н/мм2, диаметр 38,5 мм | 10 м
25.93.11.120.08.2.02.02-0017-000 | Канат двойной свивки ЛК-З, конструкции 6х25(1+6+6+12)+1 о.с., марка В, из оцинкованной по группе Ж проволоки, маркировочная группа 1570-1770 Н/мм2, диаметр 38,5 мм | 10 м
25.93.11.120.08.2.02.02-0017-001 | Канат двойной свивки ЛК-З, конструкции 6х25(1+6+6+12)+1 о.с., марка В, из оцинкованной по группе Ж проволоки, маркировочная группа 1570 Н/мм2, диаметр 38,5 мм | 10 м
08.2.02.02-0018 | Канат двойной свивки ЛК-З, конструкции 6х25(1+6+6+12)+1 о.с., марка В, из оцинкованной по группе Ж проволоки, маркировочная группа 1570-1770 Н/мм2, диаметр 42 мм | 10 м
25.93.11.120.08.2.02.02-0018-000 | Канат двойной свивки ЛК-З, конструкции 6х25(1+6+6+12)+1 о.с., марка В, из оцинкованной по группе Ж проволоки, маркировочная группа 1570-1770 Н/мм2, диаметр 42 мм | 10 м
25.93.11.120.08.2.02.02-0018-001 | Канат двойной свивки ЛК-З, конструкции 6х25(1+6+6+12)+1 о.с., марка В, из оцинкованной по группе Ж проволоки, маркировочная группа 1570 Н/мм2, диаметр 42 мм | 10 м
Группа 08.2.02.03: Канаты двойной свивки ЛК-О без покрытия | Группа 08.2.02.03: Канаты двойной свивки ЛК-О без покрытия | Группа 08.2.02.03: Канаты двойной свивки ЛК-О без покрытия
08.2.02.03-0001 | Канат двойной свивки ЛК-О, конструкции 6х7(1+6)+1х7(1+6), марка В, из проволоки без покрытия, маркировочная группа 1570-1770 Н/мм2, диаметр 10 мм | 10 м
25.93.11.120.08.2.02.03-0001-000 | Канат двойной свивки ЛК-О, конструкции 6х7(1+6)+1х7(1+6), марка В, из проволоки без покрытия, маркировочная группа 1570-1770 Н/мм2, диаметр 10 мм | 10 м
25.93.11.120.08.2.02.03-0001-001 | Канат двойной свивки ЛК-О, конструкции 6х7(1+6)+1х7(1+6), марка В, из проволоки без покрытия, маркировочная группа 1770 Н/мм2, диаметр 10 мм | 10 м
08.2.02.03-0002 | Канат двойной свивки ЛК-О, конструкции 6х7(1+6)+1х7(1+6), марка В, из проволоки без покрытия, маркировочная группа 1570-1770 Н/мм2, диаметр 11 мм | 10 м
25.93.11.120.08.2.02.03-0002-000 | Канат двойной свивки ЛК-О, конструкции 6х7(1+6)+1х7(1+6), марка В, из проволоки без покрытия, маркировочная группа 1570-1770 Н/мм2, диаметр 11 мм | 10 м
25.93.11.120.08.2.02.03-0002-001 | Канат двойной свивки ЛК-О, конструкции 6х7(1+6)+1х7(1+6), марка В, из проволоки без покрытия, маркировочная группа 1770 Н/мм2, диаметр 11 мм | 10 м
08.2.02.03-0003 | Канат двойной свивки ЛК-О, конструкции 6х7(1+6)+1х7(1+6), марка В, из проволоки без покрытия, маркировочная группа 1570-1770 Н/мм2, диаметр 12 мм | 10 м
25.93.11.120.08.2.02.03-0003-000 | Канат двойной свивки ЛК-О, конструкции 6х7(1+6)+1х7(1+6), марка В, из проволоки без покрытия, маркировочная группа 1570-1770 Н/мм2, диаметр 12 мм | 10 м
25.93.11.120.08.2.02.03-0003-001 | Канат двойной свивки ЛК-О, конструкции 6х7(1+6)+1х7(1+6), марка В, из проволоки без покрытия, маркировочная группа 1770 Н/мм2, диаметр 12 мм | 10 м
08.2.02.03-0004 | Канат двойной свивки ЛК-О, конструкции 6х7(1+6)+1х7(1+6), марка В, из проволоки без покрытия, маркировочная группа 1570-1770 Н/мм2, диаметр 13 мм | 10 м
25.93.11.120.08.2.02.03-0004-000 | Канат двойной свивки ЛК-О, конструкции 6х7(1+6)+1х7(1+6), марка В, из проволоки без покрытия, маркировочная группа 1570-1770 Н/мм2, диаметр 13 мм | 10 м
25.93.11.120.08.2.02.03-0004-001 | Канат двойной свивки ЛК-О, конструкции 6х7(1+6)+1х7(1+6), марка В, из проволоки без покрытия, маркировочная группа 1770 Н/мм2, диаметр 13 мм | 10 м
08.2.02.03-0005 | Канат двойной свивки ЛК-О, конструкции 6х7(1+6)+1х7(1+6), марка В, из проволоки без покрытия, маркировочная группа 1570-1770 Н/мм2, диаметр 14 мм | 10 м
25.93.11.120.08.2.02.03-0005-000 | Канат двойной свивки ЛК-О, конструкции 6х7(1+6)+1х7(1+6), марка В, из проволоки без покрытия, маркировочная группа 1570-1770 Н/мм2, диаметр 14 мм | 10 м
25.93.11.120.08.2.02.03-0005-001 | Канат двойной свивки ЛК-О, конструкции 6х7(1+6)+1х7(1+6), марка В, из проволоки без покрытия, маркировочная группа 1770 Н/мм2, диаметр 14 мм | 10 м
08.2.02.03-0006 | Канат двойной свивки ЛК-О, конструкции 6х7(1+6)+1х7(1+6), марка В, из проволоки без покрытия, маркировочная группа 1570-1770 Н/мм2, диаметр 15 мм | 10 м
25.93.11.120.08.2.02.03-0006-000 | Канат двойной свивки ЛК-О, конструкции 6х7(1+6)+1х7(1+6), марка В, из проволоки без покрытия, маркировочная группа 1570-1770 Н/мм2, диаметр 15 мм | 10 м
25.93.11.120.08.2.02.03-0006-001 | Канат двойной свивки ЛК-О, конструкции 6х7(1+6)+1х7(1+6), марка В, из проволоки без покрытия, маркировочная группа 1770 Н/мм2, диаметр 15 мм | 10 м
08.2.02.03-0007 | Канат двойной свивки ЛК-О, конструкции 6х7(1+6)+1х7(1+6), марка В, из проволоки без покрытия, маркировочная группа 1570-1770 Н/мм2, диаметр 15,5 мм | 10 м
25.93.11.120.08.2.02.03-0007-000 | Канат двойной свивки ЛК-О, конструкции 6х7(1+6)+1х7(1+6), марка В, из проволоки без покрытия, маркировочная группа 1570-1770 Н/мм2, диаметр 15,5 мм | 10 м
25.93.11.120.08.2.02.03-0007-001 | Канат двойной свивки ЛК-О, конструкции 6х7(1+6)+1х7(1+6), марка В, из проволоки без покрытия, маркировочная группа 1770 Н/мм2, диаметр 15,5 мм | 10 м
08.2.02.03-0008 | Канат двойной свивки ЛК-О, конструкции 6х7(1+6)+1х7(1+6), марка В, из проволоки без покрытия, маркировочная группа 1570-1770 Н/мм2, диаметр 16,5 мм | 10 м
25.93.11.120.08.2.02.03-0008-000 | Канат двойной свивки ЛК-О, конструкции 6х7(1+6)+1х7(1+6), марка В, из проволоки без покрытия, маркировочная группа 1570-1770 Н/мм2, диаметр 16,5 мм | 10 м
25.93.11.120.08.2.02.03-0008-001 | Канат двойной свивки ЛК-О, конструкции 6х7(1+6)+1х7(1+6), марка В, из проволоки без покрытия, маркировочная группа 1770 Н/мм2, диаметр 16,5 мм | 10 м
08.2.02.03-0009 | Канат двойной свивки ЛК-О, конструкции 6х7(1+6)+1х7(1+6), марка В, из проволоки без покрытия, маркировочная группа 1570-1770 Н/мм2, диаметр 18,5 мм | 10 м
25.93.11.120.08.2.02.03-0009-000 | Канат двойной свивки ЛК-О, конструкции 6х7(1+6)+1х7(1+6), марка В, из проволоки без покрытия, маркировочная группа 1570-1770 Н/мм2, диаметр 18,5 мм | 10 м
25.93.11.120.08.2.02.03-0009-001 | Канат двойной свивки ЛК-О, конструкции 6х7(1+6)+1х7(1+6), марка В, из проволоки без покрытия, маркировочная группа 1770 Н/мм2, диаметр 18,5 мм | 10 м
08.2.02.03-0010 | Канат двойной свивки ЛК-О, конструкции 6х7(1+6)+1х7(1+6), марка В, из проволоки без покрытия, маркировочная группа 1570-1770 Н/мм2, диаметр 20 мм | 10 м
25.93.11.120.08.2.02.03-0010-000 | Канат двойной свивки ЛК-О, конструкции 6х7(1+6)+1х7(1+6), марка В, из проволоки без покрытия, маркировочная группа 1570-1770 Н/мм2, диаметр 20 мм | 10 м
25.93.11.120.08.2.02.03-0010-001 | Канат двойной свивки ЛК-О, конструкции 6х7(1+6)+1х7(1+6), марка В, из проволоки без покрытия, маркировочная группа 1770 Н/мм2, диаметр 20 мм | 10 м
08.2.02.03-0011 | Канат двойной свивки ЛК-О, конструкции 6х7(1+6)+1х7(1+6), марка В, из проволоки без покрытия, маркировочная группа 1570-1770 Н/мм2, диаметр 22 мм | 10 м
25.93.11.120.08.2.02.03-0011-000 | Канат двойной свивки ЛК-О, конструкции 6х7(1+6)+1х7(1+6), марка В, из проволоки без покрытия, маркировочная группа 1570-1770 Н/мм2, диаметр 22 мм | 10 м
25.93.11.120.08.2.02.03-0011-001 | Канат двойной свивки ЛК-О, конструкции 6х7(1+6)+1х7(1+6), марка В, из проволоки без покрытия, маркировочная группа 1770 Н/мм2, диаметр 22 мм | 10 м
08.2.02.03-0012 | Канат двойной свивки ЛК-О, конструкции 6х7(1+6)+1х7(1+6), марка В, из проволоки без покрытия, маркировочная группа 1570-1770 Н/мм2, диаметр 24 мм | 10 м
25.93.11.120.08.2.02.03-0012-000 | Канат двойной свивки ЛК-О, конструкции 6х7(1+6)+1х7(1+6), марка В, из проволоки без покрытия, маркировочная группа 1570-1770 Н/мм2, диаметр 24 мм | 10 м
25.93.11.120.08.2.02.03-0012-001 | Канат двойной свивки ЛК-О, конструкции 6х7(1+6)+1х7(1+6), марка В, из проволоки без покрытия, маркировочная группа 1770 Н/мм2, диаметр 24 мм | 10 м
08.2.02.03-0013 | Канат двойной свивки ЛК-О, конструкции 6х7(1+6)+1х7(1+6), марка В, из проволоки без покрытия, маркировочная группа 1570-1770 Н/мм2, диаметр 26 мм | 10 м
25.93.11.120.08.2.02.03-0013-000 | Канат двойной свивки ЛК-О, конструкции 6х7(1+6)+1х7(1+6), марка В, из проволоки без покрытия, маркировочная группа 1570-1770 Н/мм2, диаметр 26 мм | 10 м
25.93.11.120.08.2.02.03-0013-001 | Канат двойной свивки ЛК-О, конструкции 6х7(1+6)+1х7(1+6), марка В, из проволоки без покрытия, маркировочная группа 1770 Н/мм2, диаметр 26 мм | 10 м
08.2.02.03-0014 | Канат двойной свивки ЛК-О, конструкции 6х7(1+6)+1х7(1+6), марка В, из проволоки без покрытия, маркировочная группа 1570-1770 Н/мм2, диаметр 27,5 мм | 10 м
25.93.11.120.08.2.02.03-0014-000 | Канат двойной свивки ЛК-О, конструкции 6х7(1+6)+1х7(1+6), марка В, из проволоки без покрытия, маркировочная группа 1570-1770 Н/мм2, диаметр 27,5 мм | 10 м
25.93.11.120.08.2.02.03-0014-001 | Канат двойной свивки ЛК-О, конструкции 6х7(1+6)+1х7(1+6), марка В, из проволоки без покрытия, маркировочная группа 1770 Н/мм2, диаметр 27,5 мм | 10 м
08.2.02.03-0021 | Канат двойной свивки ЛК-О, конструкции 6х19(1+9+9)+1 о.с., марка В, из проволоки без покрытия, маркировочная группа 1570-1770 Н/мм2, диаметр 7,8 мм | 10 м
25.93.11.120.08.2.02.03-0021-000 | Канат двойной свивки ЛК-О, конструкции 6х19(1+9+9)+1 о.с., марка В, из проволоки без покрытия, маркировочная группа 1570-1770 Н/мм2, диаметр 7,8 мм | 10 м
25.93.11.120.08.2.02.03-0021-001 | Канат двойной свивки ЛК-О, конструкции 6х19(1+9+9)+1 о.с., марка В, из проволоки без покрытия, маркировочная группа 1570 Н/мм2, диаметр 7,8 мм | 10 м
25.93.11.120.08.2.02.03-0021-002 | Канат двойной свивки ЛК-О, конструкции 6х19(1+9+9)+1 о.с., марка В, из проволоки без покрытия, маркировочная группа 1770 Н/мм2, диаметр 7,8 мм | 10 м
08.2.02.03-0022 | Канат двойной свивки ЛК-О, конструкции 6х19(1+9+9)+1 о.с., марка В, из проволоки без покрытия, маркировочная группа 1570-1770 Н/мм2, диаметр 8,8 мм | 10 м
25.93.11.120.08.2.02.03-0022-000 | Канат двойной свивки ЛК-О, конструкции 6х19(1+9+9)+1 о.с., марка В, из проволоки без покрытия, маркировочная группа 1570-1770 Н/мм2, диаметр 8,8 мм | 10 м
25.93.11.120.08.2.02.03-0022-001 | Канат двойной свивки ЛК-О, конструкции 6х19(1+9+9)+1 о.с., марка В, из проволоки без покрытия, маркировочная группа 1570 Н/мм2, диаметр 8,8 мм | 10 м
25.93.11.120.08.2.02.03-0022-002 | Канат двойной свивки ЛК-О, конструкции 6х19(1+9+9)+1 о.с., марка В, из проволоки без покрытия, маркировочная группа 1770 Н/мм2, диаметр 8,8 мм | 10 м
08.2.02.03-0023 | Канат двойной свивки ЛК-О, конструкции 6х19(1+9+9)+1 о.с., марка В, из проволоки без покрытия, маркировочная группа 1570-1770 Н/мм2, диаметр 10,5 мм | 10 м
25.93.11.120.08.2.02.03-0023-000 | Канат двойной свивки ЛК-О, конструкции 6х19(1+9+9)+1 о.с., марка В, из проволоки без покрытия, маркировочная группа 1570-1770 Н/мм2, диаметр 10,5 мм | 10 м
25.93.11.120.08.2.02.03-0023-001 | Канат двойной свивки ЛК-О, конструкции 6х19(1+9+9)+1 о.с., марка В, из проволоки без покрытия, маркировочная группа 1570 Н/мм2, диаметр 10,5 мм | 10 м
25.93.11.120.08.2.02.03-0023-002 | Канат двойной свивки ЛК-О, конструкции 6х19(1+9+9)+1 о.с., марка В, из проволоки без покрытия, маркировочная группа 1770 Н/мм2, диаметр 10,5 мм | 10 м
08.2.02.03-0024 | Канат двойной свивки ЛК-О, конструкции 6х19(1+9+9)+1 о.с., марка В, из проволоки без покрытия, маркировочная группа 1570-1770 Н/мм2, диаметр 11,5 мм | 10 м
25.93.11.120.08.2.02.03-0024-000 | Канат двойной свивки ЛК-О, конструкции 6х19(1+9+9)+1 о.с., марка В, из проволоки без покрытия, маркировочная группа 1570-1770 Н/мм2, диаметр 11,5 мм | 10 м
25.93.11.120.08.2.02.03-0024-001 | Канат двойной свивки ЛК-О, конструкции 6х19(1+9+9)+1 о.с., марка В, из проволоки без покрытия, маркировочная группа 1570 Н/мм2, диаметр 11,5 мм | 10 м
25.93.11.120.08.2.02.03-0024-002 | Канат двойной свивки ЛК-О, конструкции 6х19(1+9+9)+1 о.с., марка В, из проволоки без покрытия, маркировочная группа 1770 Н/мм2, диаметр 11,5 мм | 10 м
08.2.02.03-0025 | Канат двойной свивки ЛК-О, конструкции 6х19(1+9+9)+1 о.с., марка В, из проволоки без покрытия, маркировочная группа 1570-1770 Н/мм2, диаметр 12 мм | 10 м
25.93.11.120.08.2.02.03-0025-000 | Канат двойной свивки ЛК-О, конструкции 6х19(1+9+9)+1 о.с., марка В, из проволоки без покрытия, маркировочная группа 1570-1770 Н/мм2, диаметр 12 мм | 10 м
25.93.11.120.08.2.02.03-0025-001 | Канат двойной свивки ЛК-О, конструкции 6х19(1+9+9)+1 о.с., марка В, из проволоки без покрытия, маркировочная группа 1570 Н/мм2, диаметр 12 мм | 10 м
25.93.11.120.08.2.02.03-0025-002 | Канат двойной свивки ЛК-О, конструкции 6х19(1+9+9)+1 о.с., марка В, из проволоки без покрытия, маркировочная группа 1770 Н/мм2, диаметр 12 мм | 10 м
08.2.02.03-0026 | Канат двойной свивки ЛК-О, конструкции 6х19(1+9+9)+1 о.с., марка В, из проволоки без покрытия, маркировочная группа 1570-1770 Н/мм2, диаметр 13 мм | 10 м
25.93.11.120.08.2.02.03-0026-000 | Канат двойной свивки ЛК-О, конструкции 6х19(1+9+9)+1 о.с., марка В, из проволоки без покрытия, маркировочная группа 1570-1770 Н/мм2, диаметр 13 мм | 10 м
25.93.11.120.08.2.02.03-0026-001 | Канат двойной свивки ЛК-О, конструкции 6х19(1+9+9)+1 о.с., марка В, из проволоки без покрытия, маркировочная группа 1570 Н/мм2, диаметр 13 мм | 10 м
25.93.11.120.08.2.02.03-0026-002 | Канат двойной свивки ЛК-О, конструкции 6х19(1+9+9)+1 о.с., марка В, из проволоки без покрытия, маркировочная группа 1770 Н/мм2, диаметр 13 мм | 10 м
08.2.02.03-0027 | Канат двойной свивки ЛК-О, конструкции 6х19(1+9+9)+1 о.с., марка В, из проволоки без покрытия, маркировочная группа 1570-1770 Н/мм2, диаметр 14 мм | 10 м
25.93.11.120.08.2.02.03-0027-000 | Канат двойной свивки ЛК-О, конструкции 6х19(1+9+9)+1 о.с., марка В, из проволоки без покрытия, маркировочная группа 1570-1770 Н/мм2, диаметр 14 мм | 10 м
25.93.11.120.08.2.02.03-0027-001 | Канат двойной свивки ЛК-О, конструкции 6х19(1+9+9)+1 о.с., марка В, из проволоки без покрытия, маркировочная группа 1570 Н/мм2, диаметр 14 мм | 10 м
25.93.11.120.08.2.02.03-0027-002 | Канат двойной свивки ЛК-О, конструкции 6х19(1+9+9)+1 о.с., марка В, из проволоки без покрытия, маркировочная группа 1770 Н/мм2, диаметр 14 мм | 10 м
08.2.02.03-0028 | Канат двойной свивки ЛК-О, конструкции 6х19(1+9+9)+1 о.с., марка В, из проволоки без покрытия, маркировочная группа 1570-1860 Н/мм2, диаметр 15 мм | 10 м
25.93.11.120.08.2.02.03-0028-000 | Канат двойной свивки ЛК-О, конструкции 6х19(1+9+9)+1 о.с., марка В, из проволоки без покрытия, маркировочная группа 1570-1860 Н/мм2, диаметр 15 мм | 10 м
25.93.11.120.08.2.02.03-0028-001 | Канат двойной свивки ЛК-О, конструкции 6х19(1+9+9)+1 о.с., марка В, из проволоки без покрытия, маркировочная группа 1570 Н/мм2, диаметр 15 мм | 10 м
25.93.11.120.08.2.02.03-0028-002 | Канат двойной свивки ЛК-О, конструкции 6х19(1+9+9)+1 о.с., марка В, из проволоки без покрытия, маркировочная группа 1770 Н/мм2, диаметр 15 мм | 10 м
25.93.11.120.08.2.02.03-0028-003 | Канат двойной свивки ЛК-О, конструкции 6х19(1+9+9)+1 о.с., марка В, из проволоки без покрытия, маркировочная группа 1860 Н/мм2, диаметр 15 мм | 10 м
08.2.02.03-0029 | Канат двойной свивки ЛК-О, конструкции 6х19(1+9+9)+1 о.с., марка В, из проволоки без покрытия, маркировочная группа 1570-1770 Н/мм2, диаметр 16,5 мм | 10 м
25.93.11.120.08.2.02.03-0029-000 | Канат двойной свивки ЛК-О, конструкции 6х19(1+9+9)+1 о.с., марка В, из проволоки без покрытия, маркировочная группа 1570-1770 Н/мм2, диаметр 16,5 мм | 10 м
25.93.11.120.08.2.02.03-0029-001 | Канат двойной свивки ЛК-О, конструкции 6х19(1+9+9)+1 о.с., марка В, из проволоки без покрытия, маркировочная группа 1570 Н/мм2, диаметр 16,5 мм | 10 м
25.93.11.120.08.2.02.03-0029-002 | Канат двойной свивки ЛК-О, конструкции 6х19(1+9+9)+1 о.с., марка В, из проволоки без покрытия, маркировочная группа 1770 Н/мм2, диаметр 16,5 мм | 10 м
08.2.02.03-0030 | Канат двойной свивки ЛК-О, конструкции 6х19(1+9+9)+1 о.с., марка В, из проволоки без покрытия, маркировочная группа 1570-1860 Н/мм2, диаметр 17,5 мм | 10 м
25.93.11.120.08.2.02.03-0030-000 | Канат двойной свивки ЛК-О, конструкции 6х19(1+9+9)+1 о.с., марка В, из проволоки без покрытия, маркировочная группа 1570-1860 Н/мм2, диаметр 17,5 мм | 10 м
25.93.11.120.08.2.02.03-0030-001 | Канат двойной свивки ЛК-О, конструкции 6х19(1+9+9)+1 о.с., марка В, из проволоки без покрытия, маркировочная группа 1570 Н/мм2, диаметр 17,5 мм | 10 м
25.93.11.120.08.2.02.03-0030-002 | Канат двойной свивки ЛК-О, конструкции 6х19(1+9+9)+1 о.с., марка В, из проволоки без покрытия, маркировочная группа 1770 Н/мм2, диаметр 17,5 мм | 10 м
25.93.11.120.08.2.02.03-0030-003 | Канат двойной свивки ЛК-О, конструкции 6х19(1+9+9)+1 о.с., марка В, из проволоки без покрытия, маркировочная группа 1860 Н/мм2, диаметр 17,5 мм | 10 м
08.2.02.03-0031 | Канат двойной свивки ЛК-О, конструкции 6х19(1+9+9)+1 о.с., марка В, из проволоки без покрытия, маркировочная группа 1570-1770 Н/мм2, диаметр 19,5 мм | 10 м
25.93.11.120.08.2.02.03-0031-000 | Канат двойной свивки ЛК-О, конструкции 6х19(1+9+9)+1 о.с., марка В, из проволоки без покрытия, маркировочная группа 1570-1770 Н/мм2, диаметр 19,5 мм | 10 м
25.93.11.120.08.2.02.03-0031-001 | Канат двойной свивки ЛК-О, конструкции 6х19(1+9+9)+1 о.с., марка В, из проволоки без покрытия, маркировочная группа 1570 Н/мм2, диаметр 19,5 мм | 10 м
25.93.11.120.08.2.02.03-0031-002 | Канат двойной свивки ЛК-О, конструкции 6х19(1+9+9)+1 о.с., марка В, из проволоки без покрытия, маркировочная группа 1770 Н/мм2, диаметр 19,5 мм | 10 м
08.2.02.03-0032 | Канат двойной свивки ЛК-О, конструкции 6х19(1+9+9)+1 о.с., марка В, из проволоки без покрытия, маркировочная группа 1570-1770 Н/мм2, диаметр 20,5 мм | 10 м
25.93.11.120.08.2.02.03-0032-000 | Канат двойной свивки ЛК-О, конструкции 6х19(1+9+9)+1 о.с., марка В, из проволоки без покрытия, маркировочная группа 1570-1770 Н/мм2, диаметр 20,5 мм | 10 м
25.93.11.120.08.2.02.03-0032-001 | Канат двойной свивки ЛК-О, конструкции 6х19(1+9+9)+1 о.с., марка В, из проволоки без покрытия, маркировочная группа 1570 Н/мм2, диаметр 20,5 мм | 10 м
25.93.11.120.08.2.02.03-0032-002 | Канат двойной свивки ЛК-О, конструкции 6х19(1+9+9)+1 о.с., марка В, из проволоки без покрытия, маркировочная группа 1770 Н/мм2, диаметр 20,5 мм | 10 м
08.2.02.03-0033 | Канат двойной свивки ЛК-О, конструкции 6х19(1+9+9)+1 о.с., марка В, из проволоки без покрытия, маркировочная группа 1570-1770 Н/мм2, диаметр 22 мм | 10 м
25.93.11.120.08.2.02.03-0033-000 | Канат двойной свивки ЛК-О, конструкции 6х19(1+9+9)+1 о.с., марка В, из проволоки без покрытия, маркировочная группа 1570-1770 Н/мм2, диаметр 22 мм | 10 м
25.93.11.120.08.2.02.03-0033-001 | Канат двойной свивки ЛК-О, конструкции 6х19(1+9+9)+1 о.с., марка В, из проволоки без покрытия, маркировочная группа 1570 Н/мм2, диаметр 22 мм | 10 м
25.93.11.120.08.2.02.03-0033-002 | Канат двойной свивки ЛК-О, конструкции 6х19(1+9+9)+1 о.с., марка В, из проволоки без покрытия, маркировочная группа 1770 Н/мм2, диаметр 22 мм | 10 м
08.2.02.03-0034 | Канат двойной свивки ЛК-О, конструкции 6х19(1+9+9)+1 о.с., марка В, из проволоки без покрытия, маркировочная группа 1570-1770 Н/мм2, диаметр 23 мм | 10 м
25.93.11.120.08.2.02.03-0034-000 | Канат двойной свивки ЛК-О, конструкции 6х19(1+9+9)+1 о.с., марка В, из проволоки без покрытия, маркировочная группа 1570-1770 Н/мм2, диаметр 23 мм | 10 м
25.93.11.120.08.2.02.03-0034-001 | Канат двойной свивки ЛК-О, конструкции 6х19(1+9+9)+1 о.с., марка В, из проволоки без покрытия, маркировочная группа 1570 Н/мм2, диаметр 23 мм | 10 м
25.93.11.120.08.2.02.03-0034-002 | Канат двойной свивки ЛК-О, конструкции 6х19(1+9+9)+1 о.с., марка В, из проволоки без покрытия, маркировочная группа 1770 Н/мм2, диаметр 23 мм | 10 м
08.2.02.03-0035 | Канат двойной свивки ЛК-О, конструкции 6х19(1+9+9)+1 о.с., марка В, из проволоки без покрытия, маркировочная группа 1570-1770 Н/мм2, диаметр 25,5 мм | 10 м
25.93.11.120.08.2.02.03-0035-000 | Канат двойной свивки ЛК-О, конструкции 6х19(1+9+9)+1 о.с., марка В, из проволоки без покрытия, маркировочная группа 1570-1770 Н/мм2, диаметр 25,5 мм | 10 м
25.93.11.120.08.2.02.03-0035-001 | Канат двойной свивки ЛК-О, конструкции 6х19(1+9+9)+1 о.с., марка В, из проволоки без покрытия, маркировочная группа 1570 Н/мм2, диаметр 25,5 мм | 10 м
25.93.11.120.08.2.02.03-0035-002 | Канат двойной свивки ЛК-О, конструкции 6х19(1+9+9)+1 о.с., марка В, из проволоки без покрытия, маркировочная группа 1770 Н/мм2, диаметр 25,5 мм | 10 м
08.2.02.03-0036 | Канат двойной свивки ЛК-О, конструкции 6х19(1+9+9)+1 о.с., марка В, из проволоки без покрытия, маркировочная группа 1570-1770 Н/мм2, диаметр 28 мм | 10 м
25.93.11.120.08.2.02.03-0036-000 | Канат двойной свивки ЛК-О, конструкции 6х19(1+9+9)+1 о.с., марка В, из проволоки без покрытия, маркировочная группа 1570-1770 Н/мм2, диаметр 28 мм | 10 м
25.93.11.120.08.2.02.03-0036-001 | Канат двойной свивки ЛК-О, конструкции 6х19(1+9+9)+1 о.с., марка В, из проволоки без покрытия, маркировочная группа 1570 Н/мм2, диаметр 28 мм | 10 м
25.93.11.120.08.2.02.03-0036-002 | Канат двойной свивки ЛК-О, конструкции 6х19(1+9+9)+1 о.с., марка В, из проволоки без покрытия, маркировочная группа 1770 Н/мм2, диаметр 28 мм | 10 м
08.2.02.03-0037 | Канат двойной свивки ЛК-О, конструкции 6х19(1+9+9)+1 о.с., марка В, из проволоки без покрытия, маркировочная группа 1570-1770 Н/мм2, диаметр 30,5 мм | 10 м
25.93.11.120.08.2.02.03-0037-000 | Канат двойной свивки ЛК-О, конструкции 6х19(1+9+9)+1 о.с., марка В, из проволоки без покрытия, маркировочная группа 1570-1770 Н/мм2, диаметр 30,5 мм | 10 м
25.93.11.120.08.2.02.03-0037-001 | Канат двойной свивки ЛК-О, конструкции 6х19(1+9+9)+1 о.с., марка В, из проволоки без покрытия, маркировочная группа 1570 Н/мм2, диаметр 30,5 мм | 10 м
25.93.11.120.08.2.02.03-0037-002 | Канат двойной свивки ЛК-О, конструкции 6х19(1+9+9)+1 о.с., марка В, из проволоки без покрытия, маркировочная группа 1770 Н/мм2, диаметр 30,5 мм | 10 м
08.2.02.03-0038 | Канат двойной свивки ЛК-О, конструкции 6х19(1+9+9)+1 о.с., марка В, из проволоки без покрытия, маркировочная группа 1570-1770 Н/мм2, диаметр 32,5 мм | 10 м
25.93.11.120.08.2.02.03-0038-000 | Канат двойной свивки ЛК-О, конструкции 6х19(1+9+9)+1 о.с., марка В, из проволоки без покрытия, маркировочная группа 1570-1770 Н/мм2, диаметр 32,5 мм | 10 м
25.93.11.120.08.2.02.03-0038-001 | Канат двойной свивки ЛК-О, конструкции 6х19(1+9+9)+1 о.с., марка В, из проволоки без покрытия, маркировочная группа 1570 Н/мм2, диаметр 32,5 мм | 10 м
25.93.11.120.08.2.02.03-0038-002 | Канат двойной свивки ЛК-О, конструкции 6х19(1+9+9)+1 о.с., марка В, из проволоки без покрытия, маркировочная группа 1770 Н/мм2, диаметр 32,5 мм | 10 м
08.2.02.03-0039 | Канат двойной свивки ЛК-О, конструкции 6х19(1+9+9)+1 о.с., марка В, из проволоки без покрытия, маркировочная группа 1570-1770 Н/мм2, диаметр 35 мм | 10 м
25.93.11.120.08.2.02.03-0039-000 | Канат двойной свивки ЛК-О, конструкции 6х19(1+9+9)+1 о.с., марка В, из проволоки без покрытия, маркировочная группа 1570-1770 Н/мм2, диаметр 35 мм | 10 м
25.93.11.120.08.2.02.03-0039-001 | Канат двойной свивки ЛК-О, конструкции 6х19(1+9+9)+1 о.с., марка В, из проволоки без покрытия, маркировочная группа 1570 Н/мм2, диаметр 35 мм | 10 м
25.93.11.120.08.2.02.03-0039-002 | Канат двойной свивки ЛК-О, конструкции 6х19(1+9+9)+1 о.с., марка В, из проволоки без покрытия, маркировочная группа 1770 Н/мм2, диаметр 35 мм | 10 м
08.2.02.03-0040 | Канат двойной свивки ЛК-О, конструкции 6х19(1+9+9)+1 о.с., марка В, из проволоки без покрытия, маркировочная группа 1570-1770 Н/мм2, диаметр 37 мм | 10 м
25.93.11.120.08.2.02.03-0040-000 | Канат двойной свивки ЛК-О, конструкции 6х19(1+9+9)+1 о.с., марка В, из проволоки без покрытия, маркировочная группа 1570-1770 Н/мм2, диаметр 37 мм | 10 м
25.93.11.120.08.2.02.03-0040-001 | Канат двойной свивки ЛК-О, конструкции 6х19(1+9+9)+1 о.с., марка В, из проволоки без покрытия, маркировочная группа 1570 Н/мм2, диаметр 37 мм | 10 м
25.93.11.120.08.2.02.03-0040-002 | Канат двойной свивки ЛК-О, конструкции 6х19(1+9+9)+1 о.с., марка В, из проволоки без покрытия, маркировочная группа 1770 Н/мм2, диаметр 37 мм | 10 м
08.2.02.03-0041 | Канат двойной свивки ЛК-О, конструкции 6х19(1+9+9)+1 о.с., марка В, из проволоки без покрытия, маркировочная группа 1570-1770 Н/мм2, диаметр 39 мм | 10 м
25.93.11.120.08.2.02.03-0041-000 | Канат двойной свивки ЛК-О, конструкции 6х19(1+9+9)+1 о.с., марка В, из проволоки без покрытия, маркировочная группа 1570-1770 Н/мм2, диаметр 39 мм | 10 м
25.93.11.120.08.2.02.03-0041-001 | Канат двойной свивки ЛК-О, конструкции 6х19(1+9+9)+1 о.с., марка В, из проволоки без покрытия, маркировочная группа 1570 Н/мм2, диаметр 39 мм | 10 м
25.93.11.120.08.2.02.03-0041-002 | Канат двойной свивки ЛК-О, конструкции 6х19(1+9+9)+1 о.с., марка В, из проволоки без покрытия, маркировочная группа 1770 Н/мм2, диаметр 39 мм | 10 м
08.2.02.03-0042 | Канат двойной свивки ЛК-О, конструкции 6х19(1+9+9)+1 о.с., марка В, из проволоки без покрытия, маркировочная группа 1570-1770 Н/мм2, диаметр 40 мм | 10 м
25.93.11.120.08.2.02.03-0042-000 | Канат двойной свивки ЛК-О, конструкции 6х19(1+9+9)+1 о.с., марка В, из проволоки без покрытия, маркировочная группа 1570-1770 Н/мм2, диаметр 40 мм | 10 м
25.93.11.120.08.2.02.03-0042-001 | Канат двойной свивки ЛК-О, конструкции 6х19(1+9+9)+1 о.с., марка В, из проволоки без покрытия, маркировочная группа 1570 Н/мм2, диаметр 40 мм | 10 м
25.93.11.120.08.2.02.03-0042-002 | Канат двойной свивки ЛК-О, конструкции 6х19(1+9+9)+1 о.с., марка В, из проволоки без покрытия, маркировочная группа 1770 Н/мм2, диаметр 40 мм | 10 м
08.2.02.03-0043 | Канат двойной свивки ЛК-О, конструкции 6х19(1+9+9)+1 о.с., марка В, из проволоки без покрытия, маркировочная группа 1570-1770 Н/мм2, диаметр 41 мм | 10 м
25.93.11.120.08.2.02.03-0043-000 | Канат двойной свивки ЛК-О, конструкции 6х19(1+9+9)+1 о.с., марка В, из проволоки без покрытия, маркировочная группа 1570-1770 Н/мм2, диаметр 41 мм | 10 м
25.93.11.120.08.2.02.03-0043-001 | Канат двойной свивки ЛК-О, конструкции 6х19(1+9+9)+1 о.с., марка В, из проволоки без покрытия, маркировочная группа 1570 Н/мм2, диаметр 41 мм | 10 м
25.93.11.120.08.2.02.03-0043-002 | Канат двойной свивки ЛК-О, конструкции 6х19(1+9+9)+1 о.с., марка В, из проволоки без покрытия, маркировочная группа 1770 Н/мм2, диаметр 41 мм | 10 м
08.2.02.03-0044 | Канат двойной свивки ЛК-О, конструкции 6х19(1+9+9)+1 о.с., марка В, из проволоки без покрытия, маркировочная группа 1570-1770 Н/мм2, диаметр 43,5 мм | 10 м
25.93.11.120.08.2.02.03-0044-000 | Канат двойной свивки ЛК-О, конструкции 6х19(1+9+9)+1 о.с., марка В, из проволоки без покрытия, маркировочная группа 1570-1770 Н/мм2, диаметр 43,5 мм | 10 м
25.93.11.120.08.2.02.03-0044-001 | Канат двойной свивки ЛК-О, конструкции 6х19(1+9+9)+1 о.с., марка В, из проволоки без покрытия, маркировочная группа 1570 Н/мм2, диаметр 43,5 мм | 10 м
25.93.11.120.08.2.02.03-0044-002 | Канат двойной свивки ЛК-О, конструкции 6х19(1+9+9)+1 о.с., марка В, из проволоки без покрытия, маркировочная группа 1770 Н/мм2, диаметр 43,5 мм | 10 м
08.2.02.03-0045 | Канат двойной свивки ЛК-О, конструкции 6х19(1+9+9)+1 о.с., марка В, из проволоки без покрытия, маркировочная группа 1570-1770 Н/мм2, диаметр 45 мм | 10 м
25.93.11.120.08.2.02.03-0045-000 | Канат двойной свивки ЛК-О, конструкции 6х19(1+9+9)+1 о.с., марка В, из проволоки без покрытия, маркировочная группа 1570-1770 Н/мм2, диаметр 45 мм | 10 м
25.93.11.120.08.2.02.03-0045-001 | Канат двойной свивки ЛК-О, конструкции 6х19(1+9+9)+1 о.с., марка В, из проволоки без покрытия, маркировочная группа 1570 Н/мм2, диаметр 45 мм | 10 м
25.93.11.120.08.2.02.03-0045-002 | Канат двойной свивки ЛК-О, конструкции 6х19(1+9+9)+1 о.с., марка В, из проволоки без покрытия, маркировочная группа 1770 Н/мм2, диаметр 45 мм | 10 м
08.2.02.03-0046 | Канат двойной свивки ЛК-О, конструкции 6х19(1+9+9)+1 о.с., марка В, из проволоки без покрытия, маркировочная группа 1570-1770 Н/мм2, диаметр 46 мм | 10 м
25.93.11.120.08.2.02.03-0046-000 | Канат двойной свивки ЛК-О, конструкции 6х19(1+9+9)+1 о.с., марка В, из проволоки без покрытия, маркировочная группа 1570-1770 Н/мм2, диаметр 46 мм | 10 м
25.93.11.120.08.2.02.03-0046-001 | Канат двойной свивки ЛК-О, конструкции 6х19(1+9+9)+1 о.с., марка В, из проволоки без покрытия, маркировочная группа 1570 Н/мм2, диаметр 46 мм | 10 м
25.93.11.120.08.2.02.03-0046-002 | Канат двойной свивки ЛК-О, конструкции 6х19(1+9+9)+1 о.с., марка В, из проволоки без покрытия, маркировочная группа 1770 Н/мм2, диаметр 46 мм | 10 м
08.2.02.03-0048 | Канат двойной свивки ЛК-О, конструкции 6х19(1+9+9)+1 о.с., марка В, из проволоки без покрытия, маркировочная группа 1570-1770 Н/мм2, диаметр 6,4 мм | 10 м
25.93.11.120.08.2.02.03-0048-000 | Канат двойной свивки ЛК-О, конструкции 6х19(1+9+9)+1 о.с., марка В, из проволоки без покрытия, маркировочная группа 1570-1770 Н/мм2, диаметр 6,4 мм | 10 м
25.93.11.120.08.2.02.03-0048-001 | Канат двойной свивки ЛК-О, конструкции 6х19(1+9+9)+1 о.с., марка В, из проволоки без покрытия, маркировочная группа 1770 Н/мм2, диаметр 6,4 мм | 10 м
08.2.02.03-0081 | Канат двойной свивки ЛК-О, конструкции 6х19(1+9+9)+7х7(1+6), марка В, из проволоки без покрытия, маркировочная группа 1570-1770 Н/мм2, диаметр 19 мм | 10 м
25.93.11.120.08.2.02.03-0081-000 | Канат двойной свивки ЛК-О, конструкции 6х19(1+9+9)+7х7(1+6), марка В, из проволоки без покрытия, маркировочная группа 1570-1770 Н/мм2, диаметр 19 мм | 10 м
25.93.11.120.08.2.02.03-0081-001 | Канат двойной свивки ЛК-О, конструкции 6х19(1+9+9)+7х7(1+6), марка В, из проволоки без покрытия, маркировочная группа 1570 Н/мм2, диаметр 19 мм | 10 м
25.93.11.120.08.2.02.03-0081-002 | Канат двойной свивки ЛК-О, конструкции 6х19(1+9+9)+7х7(1+6), марка В, из проволоки без покрытия, маркировочная группа 1770 Н/мм2, диаметр 19 мм | 10 м
08.2.02.03-0082 | Канат двойной свивки ЛК-О, конструкции 6х19(1+9+9)+7х7(1+6), марка В, из проволоки без покрытия, маркировочная группа 1570-1770 Н/мм2, диаметр 20,5 мм | 10 м
25.93.11.120.08.2.02.03-0082-000 | Канат двойной свивки ЛК-О, конструкции 6х19(1+9+9)+7х7(1+6), марка В, из проволоки без покрытия, маркировочная группа 1570-1770 Н/мм2, диаметр 20,5 мм | 10 м
25.93.11.120.08.2.02.03-0082-001 | Канат двойной свивки ЛК-О, конструкции 6х19(1+9+9)+7х7(1+6), марка В, из проволоки без покрытия, маркировочная группа 1570 Н/мм2, диаметр 20,5 мм | 10 м
25.93.11.120.08.2.02.03-0082-002 | Канат двойной свивки ЛК-О, конструкции 6х19(1+9+9)+7х7(1+6), марка В, из проволоки без покрытия, маркировочная группа 1770 Н/мм2, диаметр 20,5 мм | 10 м
08.2.02.03-0083 | Канат двойной свивки ЛК-О, конструкции 6х19(1+9+9)+7х7(1+6), марка В, из проволоки без покрытия, маркировочная группа 1570-1770 Н/мм2, диаметр 21,5 мм | 10 м
25.93.11.120.08.2.02.03-0083-000 | Канат двойной свивки ЛК-О, конструкции 6х19(1+9+9)+7х7(1+6), марка В, из проволоки без покрытия, маркировочная группа 1570-1770 Н/мм2, диаметр 21,5 мм | 10 м
25.93.11.120.08.2.02.03-0083-001 | Канат двойной свивки ЛК-О, конструкции 6х19(1+9+9)+7х7(1+6), марка В, из проволоки без покрытия, маркировочная группа 1570 Н/мм2, диаметр 21,5 мм | 10 м
25.93.11.120.08.2.02.03-0083-002 | Канат двойной свивки ЛК-О, конструкции 6х19(1+9+9)+7х7(1+6), марка В, из проволоки без покрытия, маркировочная группа 1770 Н/мм2, диаметр 21,5 мм | 10 м
08.2.02.03-0084 | Канат двойной свивки ЛК-О, конструкции 6х19(1+9+9)+7х7(1+6), марка В, из проволоки без покрытия, маркировочная группа 1570-1770 Н/мм2, диаметр 22,5 мм | 10 м
25.93.11.120.08.2.02.03-0084-000 | Канат двойной свивки ЛК-О, конструкции 6х19(1+9+9)+7х7(1+6), марка В, из проволоки без покрытия, маркировочная группа 1570-1770 Н/мм2, диаметр 22,5 мм | 10 м
25.93.11.120.08.2.02.03-0084-001 | Канат двойной свивки ЛК-О, конструкции 6х19(1+9+9)+7х7(1+6), марка В, из проволоки без покрытия, маркировочная группа 1570 Н/мм2, диаметр 22,5 мм | 10 м
25.93.11.120.08.2.02.03-0084-002 | Канат двойной свивки ЛК-О, конструкции 6х19(1+9+9)+7х7(1+6), марка В, из проволоки без покрытия, маркировочная группа 1770 Н/мм2, диаметр 22,5 мм | 10 м
08.2.02.03-0085 | Канат двойной свивки ЛК-О, конструкции 6х19(1+9+9)+7х7(1+6), марка В, из проволоки без покрытия, маркировочная группа 1570-1770 Н/мм2, диаметр 25 мм | 10 м
25.93.11.120.08.2.02.03-0085-000 | Канат двойной свивки ЛК-О, конструкции 6х19(1+9+9)+7х7(1+6), марка В, из проволоки без покрытия, маркировочная группа 1570-1770 Н/мм2, диаметр 25 мм | 10 м
25.93.11.120.08.2.02.03-0085-001 | Канат двойной свивки ЛК-О, конструкции 6х19(1+9+9)+7х7(1+6), марка В, из проволоки без покрытия, маркировочная группа 1570 Н/мм2, диаметр 25 мм | 10 м
25.93.11.120.08.2.02.03-0085-002 | Канат двойной свивки ЛК-О, конструкции 6х19(1+9+9)+7х7(1+6), марка В, из проволоки без покрытия, маркировочная группа 1770 Н/мм2, диаметр 25 мм | 10 м
08.2.02.03-0086 | Канат двойной свивки ЛК-О, конструкции 6х19(1+9+9)+7х7(1+6), марка В, из проволоки без покрытия, маркировочная группа 1570-1770 Н/мм2, диаметр 27,5 мм | 10 м
25.93.11.120.08.2.02.03-0086-000 | Канат двойной свивки ЛК-О, конструкции 6х19(1+9+9)+7х7(1+6), марка В, из проволоки без покрытия, маркировочная группа 1570-1770 Н/мм2, диаметр 27,5 мм | 10 м
25.93.11.120.08.2.02.03-0086-001 | Канат двойной свивки ЛК-О, конструкции 6х19(1+9+9)+7х7(1+6), марка В, из проволоки без покрытия, маркировочная группа 1570 Н/мм2, диаметр 27,5 мм | 10 м
25.93.11.120.08.2.02.03-0086-002 | Канат двойной свивки ЛК-О, конструкции 6х19(1+9+9)+7х7(1+6), марка В, из проволоки без покрытия, маркировочная группа 1770 Н/мм2, диаметр 27,5 мм | 10 м
08.2.02.03-0087 | Канат двойной свивки ЛК-О, конструкции 6х19(1+9+9)+7х7(1+6), марка В, из проволоки без покрытия, маркировочная группа 1570-1770 Н/мм2, диаметр 29,5 мм | 10 м
25.93.11.120.08.2.02.03-0087-000 | Канат двойной свивки ЛК-О, конструкции 6х19(1+9+9)+7х7(1+6), марка В, из проволоки без покрытия, маркировочная группа 1570-1770 Н/мм2, диаметр 29,5 мм | 10 м
25.93.11.120.08.2.02.03-0087-001 | Канат двойной свивки ЛК-О, конструкции 6х19(1+9+9)+7х7(1+6), марка В, из проволоки без покрытия, маркировочная группа 1570 Н/мм2, диаметр 29,5 мм | 10 м
25.93.11.120.08.2.02.03-0087-002 | Канат двойной свивки ЛК-О, конструкции 6х19(1+9+9)+7х7(1+6), марка В, из проволоки без покрытия, маркировочная группа 1770 Н/мм2, диаметр 29,5 мм | 10 м
08.2.02.03-0088 | Канат двойной свивки ЛК-О, конструкции 6х19(1+9+9)+7х7(1+6), марка В, из проволоки без покрытия, маркировочная группа 1570-1770 Н/мм2, диаметр 31,5 мм | 10 м
25.93.11.120.08.2.02.03-0088-000 | Канат двойной свивки ЛК-О, конструкции 6х19(1+9+9)+7х7(1+6), марка В, из проволоки без покрытия, маркировочная группа 1570-1770 Н/мм2, диаметр 31,5 мм | 10 м
25.93.11.120.08.2.02.03-0088-001 | Канат двойной свивки ЛК-О, конструкции 6х19(1+9+9)+7х7(1+6), марка В, из проволоки без покрытия, маркировочная группа 1570 Н/мм2, диаметр 31,5 мм | 10 м
25.93.11.120.08.2.02.03-0088-002 | Канат двойной свивки ЛК-О, конструкции 6х19(1+9+9)+7х7(1+6), марка В, из проволоки без покрытия, маркировочная группа 1770 Н/мм2, диаметр 31,5 мм | 10 м
08.2.02.03-0089 | Канат двойной свивки ЛК-О, конструкции 6х19(1+9+9)+7х7(1+6), марка В, из проволоки без покрытия, маркировочная группа 1570-1770 Н/мм2, диаметр 34 мм | 10 м
25.93.11.120.08.2.02.03-0089-000 | Канат двойной свивки ЛК-О, конструкции 6х19(1+9+9)+7х7(1+6), марка В, из проволоки без покрытия, маркировочная группа 1570-1770 Н/мм2, диаметр 34 мм | 10 м
25.93.11.120.08.2.02.03-0089-001 | Канат двойной свивки ЛК-О, конструкции 6х19(1+9+9)+7х7(1+6), марка В, из проволоки без покрытия, маркировочная группа 1570 Н/мм2, диаметр 34 мм | 10 м
25.93.11.120.08.2.02.03-0089-002 | Канат двойной свивки ЛК-О, конструкции 6х19(1+9+9)+7х7(1+6), марка В, из проволоки без покрытия, маркировочная группа 1770 Н/мм2, диаметр 34 мм | 10 м
08.2.02.03-0090 | Канат двойной свивки ЛК-О, конструкции 6х19(1+9+9)+7х7(1+6), марка В, из проволоки без покрытия, маркировочная группа 1570-1770 Н/мм2, диаметр 35,5 мм | 10 м
25.93.11.120.08.2.02.03-0090-000 | Канат двойной свивки ЛК-О, конструкции 6х19(1+9+9)+7х7(1+6), марка В, из проволоки без покрытия, маркировочная группа 1570-1770 Н/мм2, диаметр 35,5 мм | 10 м
25.93.11.120.08.2.02.03-0090-001 | Канат двойной свивки ЛК-О, конструкции 6х19(1+9+9)+7х7(1+6), марка В, из проволоки без покрытия, маркировочная группа 1570 Н/мм2, диаметр 35,5 мм | 10 м
25.93.11.120.08.2.02.03-0090-002 | Канат двойной свивки ЛК-О, конструкции 6х19(1+9+9)+7х7(1+6), марка В, из проволоки без покрытия, маркировочная группа 1770 Н/мм2, диаметр 35,5 мм | 10 м
Группа 08.2.02.04: Канаты двойной свивки ЛК-О оцинкованные | Группа 08.2.02.04: Канаты двойной свивки ЛК-О оцинкованные | Группа 08.2.02.04: Канаты двойной свивки ЛК-О оцинкованные
08.2.02.04-0001 | Канат двойной свивки ЛК-О, конструкции 6х7(1+6)+1 о.с., марка В, из оцинкованной по группе Ж проволоки, маркировочная группа 1570-1770 Н/мм2, диаметр 9,7 мм | 10 м
25.93.11.120.08.2.02.04-0001-000 | Канат двойной свивки ЛК-О, конструкции 6х7(1+6)+1 о.с., марка В, из оцинкованной по группе Ж проволоки, маркировочная группа 1570-1770 Н/мм2, диаметр 9,7 мм | 10 м
25.93.11.120.08.2.02.04-0001-001 | Канат двойной свивки ЛК-О, конструкции 6х7(1+6)+1 о.с., марка В, из оцинкованной по группе Ж проволоки, маркировочная группа 1770 Н/мм2, диаметр 9,7 мм | 10 м
08.2.02.04-0002 | Канат двойной свивки ЛК-О, конструкции 6х19(1+9+9)+1 о.с., марка В, из оцинкованной по группе Ж проволоки, маркировочная группа 1570-1770 Н/мм2, диаметр 15 мм | 10 м
25.93.11.120.08.2.02.04-0002-000 | Канат двойной свивки ЛК-О, конструкции 6х19(1+9+9)+1 о.с., марка В, из оцинкованной по группе Ж проволоки, маркировочная группа 1570-1770 Н/мм2, диаметр 15 мм | 10 м
25.93.11.120.08.2.02.04-0002-001 | Канат двойной свивки ЛК-О, конструкции 6х19(1+9+9)+1 о.с., марка В, из оцинкованной по группе Ж проволоки, маркировочная группа 1570 Н/мм2, диаметр 15 мм | 10 м
25.93.11.120.08.2.02.04-0002-002 | Канат двойной свивки ЛК-О, конструкции 6х19(1+9+9)+1 о.с., марка В, из оцинкованной по группе Ж проволоки, маркировочная группа 1770 Н/мм2, диаметр 15 мм | 10 м
08.2.02.04-0011 | Канат двойной свивки ЛК-О, конструкции 6х7(1+6)+1х7(1+6), марка В, из оцинкованной по группе Ж проволоки, маркировочная группа 1570-1770 Н/мм2, диаметр 10 мм | 10 м
25.93.11.120.08.2.02.04-0011-000 | Канат двойной свивки ЛК-О, конструкции 6х7(1+6)+1х7(1+6), марка В, из оцинкованной по группе Ж проволоки, маркировочная группа 1570-1770 Н/мм2, диаметр 10 мм | 10 м
25.93.11.120.08.2.02.04-0011-001 | Канат двойной свивки ЛК-О, конструкции 6х7(1+6)+1х7(1+6), марка В, из оцинкованной по группе Ж проволоки, маркировочная группа 1770 Н/мм2, диаметр 10 мм | 10 м
08.2.02.04-0012 | Канат двойной свивки ЛК-О, конструкции 6х7(1+6)+1х7(1+6), марка В, из оцинкованной по группе Ж проволоки, маркировочная группа 1570-1770 Н/мм2, диаметр 11 мм | 10 м
25.93.11.120.08.2.02.04-0012-000 | Канат двойной свивки ЛК-О, конструкции 6х7(1+6)+1х7(1+6), марка В, из оцинкованной по группе Ж проволоки, маркировочная группа 1570-1770 Н/мм2, диаметр 11 мм | 10 м
25.93.11.120.08.2.02.04-0012-001 | Канат двойной свивки ЛК-О, конструкции 6х7(1+6)+1х7(1+6), марка В, из оцинкованной по группе Ж проволоки, маркировочная группа 1770 Н/мм2, диаметр 11 мм | 10 м
08.2.02.04-0013 | Канат двойной свивки ЛК-О, конструкции 6х7(1+6)+1х7(1+6), марка В, из оцинкованной по группе Ж проволоки, маркировочная группа 1570-1770 Н/мм2, диаметр 12 мм | 10 м
25.93.11.120.08.2.02.04-0013-000 | Канат двойной свивки ЛК-О, конструкции 6х7(1+6)+1х7(1+6), марка В, из оцинкованной по группе Ж проволоки, маркировочная группа 1570-1770 Н/мм2, диаметр 12 мм | 10 м
25.93.11.120.08.2.02.04-0013-001 | Канат двойной свивки ЛК-О, конструкции 6х7(1+6)+1х7(1+6), марка В, из оцинкованной по группе Ж проволоки, маркировочная группа 1770 Н/мм2, диаметр 12 мм | 10 м
08.2.02.04-0021 | Канат двойной свивки ЛК-О, конструкции 6х19(1+9+9)+1 о.с., марка В, из оцинкованной по группе Ж проволоки, маркировочная группа 1570-1770 Н/мм2, диаметр 4,6 мм | 10 м
25.93.11.120.08.2.02.04-0021-000 | Канат двойной свивки ЛК-О, конструкции 6х19(1+9+9)+1 о.с., марка В, из оцинкованной по группе Ж проволоки, маркировочная группа 1570-1770 Н/мм2, диаметр 4,6 мм | 10 м
25.93.11.120.08.2.02.04-0021-001 | Канат двойной свивки ЛК-О, конструкции 6х19(1+9+9)+1 о.с., марка В, из оцинкованной по группе Ж проволоки, маркировочная группа 1770 Н/мм2, диаметр 4,6 мм | 10 м
08.2.02.04-0022 | Канат двойной свивки ЛК-О, конструкции 6х19(1+9+9)+1 о.с., марка В, из оцинкованной по группе Ж проволоки, маркировочная группа 1570-1770 Н/мм2, диаметр 5,1 мм | 10 м
25.93.11.120.08.2.02.04-0022-000 | Канат двойной свивки ЛК-О, конструкции 6х19(1+9+9)+1 о.с., марка В, из оцинкованной по группе Ж проволоки, маркировочная группа 1570-1770 Н/мм2, диаметр 5,1 мм | 10 м
25.93.11.120.08.2.02.04-0022-001 | Канат двойной свивки ЛК-О, конструкции 6х19(1+9+9)+1 о.с., марка В, из оцинкованной по группе Ж проволоки, маркировочная группа 1770 Н/мм2, диаметр 5,1 мм | 10 м
08.2.02.04-0023 | Канат двойной свивки ЛК-О, конструкции 6х19(1+9+9)+1 о.с., марка В, из оцинкованной по группе Ж проволоки, маркировочная группа 1570-1770 Н/мм2, диаметр 5,7 мм | 10 м
25.93.11.120.08.2.02.04-0023-000 | Канат двойной свивки ЛК-О, конструкции 6х19(1+9+9)+1 о.с., марка В, из оцинкованной по группе Ж проволоки, маркировочная группа 1570-1770 Н/мм2, диаметр 5,7 мм | 10 м
25.93.11.120.08.2.02.04-0023-001 | Канат двойной свивки ЛК-О, конструкции 6х19(1+9+9)+1 о.с., марка В, из оцинкованной по группе Ж проволоки, маркировочная группа 1770 Н/мм2, диаметр 5,7 мм | 10 м
08.2.02.04-0024 | Канат двойной свивки ЛК-О, конструкции 6х19(1+9+9)+1 о.с., марка В, из оцинкованной по группе Ж проволоки, маркировочная группа 1570-1770 Н/мм2, диаметр 6,4 мм | 10 м
25.93.11.120.08.2.02.04-0024-000 | Канат двойной свивки ЛК-О, конструкции 6х19(1+9+9)+1 о.с., марка В, из оцинкованной по группе Ж проволоки, маркировочная группа 1570-1770 Н/мм2, диаметр 6,4 мм | 10 м
25.93.11.120.08.2.02.04-0024-001 | Канат двойной свивки ЛК-О, конструкции 6х19(1+9+9)+1 о.с., марка В, из оцинкованной по группе Ж проволоки, маркировочная группа 1770 Н/мм2, диаметр 6,4 мм | 10 м
08.2.02.04-0025 | Канат двойной свивки ЛК-О, конструкции 6х19(1+9+9)+1 о.с., марка В, из оцинкованной по группе Ж проволоки, маркировочная группа 1570-1770 Н/мм2, диаметр 7,8 мм | 10 м
25.93.11.120.08.2.02.04-0025-000 | Канат двойной свивки ЛК-О, конструкции 6х19(1+9+9)+1 о.с., марка В, из оцинкованной по группе Ж проволоки, маркировочная группа 1570-1770 Н/мм2, диаметр 7,8 мм | 10 м
25.93.11.120.08.2.02.04-0025-001 | Канат двойной свивки ЛК-О, конструкции 6х19(1+9+9)+1 о.с., марка В, из оцинкованной по группе Ж проволоки, маркировочная группа 1770 Н/мм2, диаметр 7,8 мм | 10 м
08.2.02.04-0026 | Канат двойной свивки ЛК-О, конструкции 6х19(1+9+9)+1 о.с., марка В, из оцинкованной по группе Ж проволоки, маркировочная группа 1570-1770 Н/мм2, диаметр 8,8 мм | 10 м
25.93.11.120.08.2.02.04-0026-000 | Канат двойной свивки ЛК-О, конструкции 6х19(1+9+9)+1 о.с., марка В, из оцинкованной по группе Ж проволоки, маркировочная группа 1570-1770 Н/мм2, диаметр 8,8 мм | 10 м
25.93.11.120.08.2.02.04-0026-001 | Канат двойной свивки ЛК-О, конструкции 6х19(1+9+9)+1 о.с., марка В, из оцинкованной по группе Ж проволоки, маркировочная группа 1770 Н/мм2, диаметр 8,8 мм | 10 м
08.2.02.04-0027 | Канат двойной свивки ЛК-О, конструкции 6х19(1+9+9)+1 о.с., марка В, из оцинкованной по группе Ж проволоки, маркировочная группа 1570-1770 Н/мм2, диаметр 10,5 мм | 10 м
25.93.11.120.08.2.02.04-0027-000 | Канат двойной свивки ЛК-О, конструкции 6х19(1+9+9)+1 о.с., марка В, из оцинкованной по группе Ж проволоки, маркировочная группа 1570-1770 Н/мм2, диаметр 10,5 мм | 10 м
25.93.11.120.08.2.02.04-0027-001 | Канат двойной свивки ЛК-О, конструкции 6х19(1+9+9)+1 о.с., марка В, из оцинкованной по группе Ж проволоки, маркировочная группа 1770 Н/мм2, диаметр 10,5 мм | 10 м
08.2.02.04-0028 | Канат двойной свивки ЛК-О, конструкции 6х19(1+9+9)+1 о.с., марка В, из оцинкованной по группе Ж проволоки, маркировочная группа 1570-1770 Н/мм2, диаметр 11,5 мм | 10 м
25.93.11.120.08.2.02.04-0028-000 | Канат двойной свивки ЛК-О, конструкции 6х19(1+9+9)+1 о.с., марка В, из оцинкованной по группе Ж проволоки, маркировочная группа 1570-1770 Н/мм2, диаметр 11,5 мм | 10 м
25.93.11.120.08.2.02.04-0028-001 | Канат двойной свивки ЛК-О, конструкции 6х19(1+9+9)+1 о.с., марка В, из оцинкованной по группе Ж проволоки, маркировочная группа 1770 Н/мм2, диаметр 11,5 мм | 10 м
08.2.02.04-0029 | Канат двойной свивки ЛК-О, конструкции 6х19(1+9+9)+1 о.с., марка В, из оцинкованной по группе Ж проволоки, маркировочная группа 1570-1770 Н/мм2, диаметр 12 мм | 10 м
25.93.11.120.08.2.02.04-0029-000 | Канат двойной свивки ЛК-О, конструкции 6х19(1+9+9)+1 о.с., марка В, из оцинкованной по группе Ж проволоки, маркировочная группа 1570-1770 Н/мм2, диаметр 12 мм | 10 м
25.93.11.120.08.2.02.04-0029-001 | Канат двойной свивки ЛК-О, конструкции 6х19(1+9+9)+1 о.с., марка В, из оцинкованной по группе Ж проволоки, маркировочная группа 1770 Н/мм2, диаметр 12 мм | 10 м
08.2.02.04-0030 | Канат двойной свивки ЛК-О, конструкции 6х19(1+9+9)+1 о.с., марка В, из оцинкованной по группе Ж проволоки, маркировочная группа 1570-1770 Н/мм2, диаметр 13 мм | 10 м
25.93.11.120.08.2.02.04-0030-000 | Канат двойной свивки ЛК-О, конструкции 6х19(1+9+9)+1 о.с., марка В, из оцинкованной по группе Ж проволоки, маркировочная группа 1570-1770 Н/мм2, диаметр 13 мм | 10 м
25.93.11.120.08.2.02.04-0030-001 | Канат двойной свивки ЛК-О, конструкции 6х19(1+9+9)+1 о.с., марка В, из оцинкованной по группе Ж проволоки, маркировочная группа 1770 Н/мм2, диаметр 13 мм | 10 м
08.2.02.04-0031 | Канат двойной свивки ЛК-О, конструкции 6х19(1+9+9)+1 о.с., марка В, из оцинкованной по группе Ж проволоки, маркировочная группа 1570-1770 Н/мм2, диаметр 14 мм | 10 м
25.93.11.120.08.2.02.04-0031-000 | Канат двойной свивки ЛК-О, конструкции 6х19(1+9+9)+1 о.с., марка В, из оцинкованной по группе Ж проволоки, маркировочная группа 1570-1770 Н/мм2, диаметр 14 мм | 10 м
25.93.11.120.08.2.02.04-0031-001 | Канат двойной свивки ЛК-О, конструкции 6х19(1+9+9)+1 о.с., марка В, из оцинкованной по группе Ж проволоки, маркировочная группа 1770 Н/мм2, диаметр 14 мм | 10 м
08.2.02.04-0033 | Канат двойной свивки ЛК-О, конструкции 6х19(1+9+9)+1 о.с., марка В, из оцинкованной по группе Ж проволоки, маркировочная группа 1570-1770 Н/мм2, диаметр 16,5 мм | 10 м
25.93.11.120.08.2.02.04-0033-000 | Канат двойной свивки ЛК-О, конструкции 6х19(1+9+9)+1 о.с., марка В, из оцинкованной по группе Ж проволоки, маркировочная группа 1570-1770 Н/мм2, диаметр 16,5 мм | 10 м
25.93.11.120.08.2.02.04-0033-001 | Канат двойной свивки ЛК-О, конструкции 6х19(1+9+9)+1 о.с., марка В, из оцинкованной по группе Ж проволоки, маркировочная группа 1770 Н/мм2, диаметр 16,5 мм | 10 м
08.2.02.04-0034 | Канат двойной свивки ЛК-О, конструкции 6х19(1+9+9)+1 о.с., марка В, из оцинкованной по группе Ж проволоки, маркировочная группа 1570-1770 Н/мм2, диаметр 17,5 мм | 10 м
25.93.11.120.08.2.02.04-0034-000 | Канат двойной свивки ЛК-О, конструкции 6х19(1+9+9)+1 о.с., марка В, из оцинкованной по группе Ж проволоки, маркировочная группа 1570-1770 Н/мм2, диаметр 17,5 мм | 10 м
25.93.11.120.08.2.02.04-0034-001 | Канат двойной свивки ЛК-О, конструкции 6х19(1+9+9)+1 о.с., марка В, из оцинкованной по группе Ж проволоки, маркировочная группа 1770 Н/мм2, диаметр 17,5 мм | 10 м
08.2.02.04-0035 | Канат двойной свивки ЛК-О, конструкции 6х19(1+9+9)+1 о.с., марка В, из оцинкованной по группе Ж проволоки, маркировочная группа 1570-1770 Н/мм2, диаметр 19,5 мм | 10 м
25.93.11.120.08.2.02.04-0035-000 | Канат двойной свивки ЛК-О, конструкции 6х19(1+9+9)+1 о.с., марка В, из оцинкованной по группе Ж проволоки, маркировочная группа 1570-1770 Н/мм2, диаметр 19,5 мм | 10 м
25.93.11.120.08.2.02.04-0035-001 | Канат двойной свивки ЛК-О, конструкции 6х19(1+9+9)+1 о.с., марка В, из оцинкованной по группе Ж проволоки, маркировочная группа 1770 Н/мм2, диаметр 19,5 мм | 10 м
08.2.02.04-0036 | Канат двойной свивки ЛК-О, конструкции 6х19(1+9+9)+1 о.с., марка В, из оцинкованной по группе Ж проволоки, маркировочная группа 1570-1770 Н/мм2, диаметр 20,5 мм | 10 м
25.93.11.120.08.2.02.04-0036-000 | Канат двойной свивки ЛК-О, конструкции 6х19(1+9+9)+1 о.с., марка В, из оцинкованной по группе Ж проволоки, маркировочная группа 1570-1770 Н/мм2, диаметр 20,5 мм | 10 м
25.93.11.120.08.2.02.04-0036-001 | Канат двойной свивки ЛК-О, конструкции 6х19(1+9+9)+1 о.с., марка В, из оцинкованной по группе Ж проволоки, маркировочная группа 1770 Н/мм2, диаметр 20,5 мм | 10 м
08.2.02.04-0037 | Канат двойной свивки ЛК-О, конструкции 6х19(1+9+9)+1 о.с., марка В, из оцинкованной по группе Ж проволоки, маркировочная группа 1570-1770 Н/мм2, диаметр 22 мм | 10 м
25.93.11.120.08.2.02.04-0037-000 | Канат двойной свивки ЛК-О, конструкции 6х19(1+9+9)+1 о.с., марка В, из оцинкованной по группе Ж проволоки, маркировочная группа 1570-1770 Н/мм2, диаметр 22 мм | 10 м
25.93.11.120.08.2.02.04-0037-001 | Канат двойной свивки ЛК-О, конструкции 6х19(1+9+9)+1 о.с., марка В, из оцинкованной по группе Ж проволоки, маркировочная группа 1770 Н/мм2, диаметр 22 мм | 10 м
08.2.02.04-0038 | Канат двойной свивки ЛК-О, конструкции 6х19(1+9+9)+1 о.с., марка В, из оцинкованной по группе Ж проволоки, маркировочная группа 1570-1770 Н/мм2, диаметр 23 мм | 10 м
25.93.11.120.08.2.02.04-0038-000 | Канат двойной свивки ЛК-О, конструкции 6х19(1+9+9)+1 о.с., марка В, из оцинкованной по группе Ж проволоки, маркировочная группа 1570-1770 Н/мм2, диаметр 23 мм | 10 м
25.93.11.120.08.2.02.04-0038-001 | Канат двойной свивки ЛК-О, конструкции 6х19(1+9+9)+1 о.с., марка В, из оцинкованной по группе Ж проволоки, маркировочная группа 1770 Н/мм2, диаметр 23 мм | 10 м
08.2.02.04-0039 | Канат двойной свивки ЛК-О, конструкции 6х19(1+9+9)+1 о.с., марка В, из оцинкованной по группе Ж проволоки, маркировочная группа 1570-1770 Н/мм2, диаметр 25,5 мм | 10 м
25.93.11.120.08.2.02.04-0039-000 | Канат двойной свивки ЛК-О, конструкции 6х19(1+9+9)+1 о.с., марка В, из оцинкованной по группе Ж проволоки, маркировочная группа 1570-1770 Н/мм2, диаметр 25,5 мм | 10 м
25.93.11.120.08.2.02.04-0039-001 | Канат двойной свивки ЛК-О, конструкции 6х19(1+9+9)+1 о.с., марка В, из оцинкованной по группе Ж проволоки, маркировочная группа 1770 Н/мм2, диаметр 25,5 мм | 10 м
08.2.02.04-0040 | Канат двойной свивки ЛК-О, конструкции 6х19(1+9+9)+1 о.с., марка В, из оцинкованной по группе Ж проволоки, маркировочная группа 1570-1770 Н/мм2, диаметр 28 мм | 10 м
25.93.11.120.08.2.02.04-0040-000 | Канат двойной свивки ЛК-О, конструкции 6х19(1+9+9)+1 о.с., марка В, из оцинкованной по группе Ж проволоки, маркировочная группа 1570-1770 Н/мм2, диаметр 28 мм | 10 м
25.93.11.120.08.2.02.04-0040-001 | Канат двойной свивки ЛК-О, конструкции 6х19(1+9+9)+1 о.с., марка В, из оцинкованной по группе Ж проволоки, маркировочная группа 1770 Н/мм2, диаметр 28 мм | 10 м
Группа 08.2.02.05: Канаты двойной свивки ЛК-Р без покрытия | Группа 08.2.02.05: Канаты двойной свивки ЛК-Р без покрытия | Группа 08.2.02.05: Канаты двойной свивки ЛК-Р без покрытия
08.2.02.05-0027 | Канат двойной свивки ЛК-Р, конструкции 6х19(1+6+6/6)+1 о.с., марка В, из проволоки без покрытия, маркировочная группа 1570-1770 Н/мм2, диаметр 3,6 мм | 10 м
25.93.11.120.08.2.02.05-0027-000 | Канат двойной свивки ЛК-Р, конструкции 6х19(1+6+6/6)+1 о.с., марка В, из проволоки без покрытия, маркировочная группа 1570-1770 Н/мм2, диаметр 3,6 мм | 10 м
25.93.11.120.08.2.02.05-0027-001 | Канат двойной свивки ЛК-Р, конструкции 6х19(1+6+6/6)+1 о.с., марка В, из проволоки без покрытия, маркировочная группа 1770 Н/мм2, диаметр 3,6 мм | 10 м
08.2.02.05-0028 | Канат двойной свивки ЛК-Р, конструкции 6х19(1+6+6/6)+1 о.с., марка В, из проволоки без покрытия, маркировочная группа 1570-1770 Н/мм2, диаметр 4,1 мм | 10 м
25.93.11.120.08.2.02.05-0028-000 | Канат двойной свивки ЛК-Р, конструкции 6х19(1+6+6/6)+1 о.с., марка В, из проволоки без покрытия, маркировочная группа 1570-1770 Н/мм2, диаметр 4,1 мм | 10 м
25.93.11.120.08.2.02.05-0028-001 | Канат двойной свивки ЛК-Р, конструкции 6х19(1+6+6/6)+1 о.с., марка В, из проволоки без покрытия, маркировочная группа 1770 Н/мм2, диаметр 4,1 мм | 10 м
08.2.02.05-0029 | Канат двойной свивки ЛК-Р, конструкции 6х19(1+6+6/6)+1 о.с., марка В, из проволоки без покрытия, маркировочная группа 1570-1770 Н/мм2, диаметр 4,5 мм | 10 м
25.93.11.120.08.2.02.05-0029-000 | Канат двойной свивки ЛК-Р, конструкции 6х19(1+6+6/6)+1 о.с., марка В, из проволоки без покрытия, маркировочная группа 1570-1770 Н/мм2, диаметр 4,5 мм | 10 м
25.93.11.120.08.2.02.05-0029-001 | Канат двойной свивки ЛК-Р, конструкции 6х19(1+6+6/6)+1 о.с., марка В, из проволоки без покрытия, маркировочная группа 1770 Н/мм2, диаметр 4,5 мм | 10 м
08.2.02.05-0030 | Канат двойной свивки ЛК-Р, конструкции 6х19(1+6+6/6)+1 о.с., марка В, из проволоки без покрытия, маркировочная группа 1570-1770 Н/мм2, диаметр 4,8 мм | 10 м
25.93.11.120.08.2.02.05-0030-000 | Канат двойной свивки ЛК-Р, конструкции 6х19(1+6+6/6)+1 о.с., марка В, из проволоки без покрытия, маркировочная группа 1570-1770 Н/мм2, диаметр 4,8 мм | 10 м
25.93.11.120.08.2.02.05-0030-001 | Канат двойной свивки ЛК-Р, конструкции 6х19(1+6+6/6)+1 о.с., марка В, из проволоки без покрытия, маркировочная группа 1770 Н/мм2, диаметр 4,8 мм | 10 м
08.2.02.05-0031 | Канат двойной свивки ЛК-Р, конструкции 6х19(1+6+6/6)+1 о.с., марка В, из проволоки без покрытия, маркировочная группа 1570-1770 Н/мм2, диаметр 5,1 мм | 10 м
25.93.11.120.08.2.02.05-0031-000 | Канат двойной свивки ЛК-Р, конструкции 6х19(1+6+6/6)+1 о.с., марка В, из проволоки без покрытия, маркировочная группа 1570-1770 Н/мм2, диаметр 5,1 мм | 10 м
25.93.11.120.08.2.02.05-0031-001 | Канат двойной свивки ЛК-Р, конструкции 6х19(1+6+6/6)+1 о.с., марка В, из проволоки без покрытия, маркировочная группа 1770 Н/мм2, диаметр 5,1 мм | 10 м
08.2.02.05-0032 | Канат двойной свивки ЛК-Р, конструкции 6х19(1+6+6/6)+1 о.с., марка В, из проволоки без покрытия, маркировочная группа 1570-1770 Н/мм2, диаметр 5,6 мм | 10 м
25.93.11.120.08.2.02.05-0032-000 | Канат двойной свивки ЛК-Р, конструкции 6х19(1+6+6/6)+1 о.с., марка В, из проволоки без покрытия, маркировочная группа 1570-1770 Н/мм2, диаметр 5,6 мм | 10 м
25.93.11.120.08.2.02.05-0032-001 | Канат двойной свивки ЛК-Р, конструкции 6х19(1+6+6/6)+1 о.с., марка В, из проволоки без покрытия, маркировочная группа 1570 Н/мм2, диаметр 5,6 мм | 10 м
25.93.11.120.08.2.02.05-0032-002 | Канат двойной свивки ЛК-Р, конструкции 6х19(1+6+6/6)+1 о.с., марка В, из проволоки без покрытия, маркировочная группа 1770 Н/мм2, диаметр 5,6 мм | 10 м
08.2.02.05-0033 | Канат двойной свивки ЛК-Р, конструкции 6х19(1+6+6/6)+1 о.с., марка В, из проволоки без покрытия, маркировочная группа 1570-1770 Н/мм2, диаметр 6,2 мм | 10 м
25.93.11.120.08.2.02.05-0033-000 | Канат двойной свивки ЛК-Р, конструкции 6х19(1+6+6/6)+1 о.с., марка В, из проволоки без покрытия, маркировочная группа 1570-1770 Н/мм2, диаметр 6,2 мм | 10 м
25.93.11.120.08.2.02.05-0033-001 | Канат двойной свивки ЛК-Р, конструкции 6х19(1+6+6/6)+1 о.с., марка В, из проволоки без покрытия, маркировочная группа 1570 Н/мм2, диаметр 6,2 мм | 10 м
25.93.11.120.08.2.02.05-0033-002 | Канат двойной свивки ЛК-Р, конструкции 6х19(1+6+6/6)+1 о.с., марка В, из проволоки без покрытия, маркировочная группа 1770 Н/мм2, диаметр 6,2 мм | 10 м
08.2.02.05-0034 | Канат двойной свивки ЛК-Р, конструкции 6х19(1+6+6/6)+1 о.с., марка В, из проволоки без покрытия, маркировочная группа 1570-1770 Н/мм2, диаметр 6,9 мм | 10 м
25.93.11.120.08.2.02.05-0034-000 | Канат двойной свивки ЛК-Р, конструкции 6х19(1+6+6/6)+1 о.с., марка В, из проволоки без покрытия, маркировочная группа 1570-1770 Н/мм2, диаметр 6,9 мм | 10 м
25.93.11.120.08.2.02.05-0034-001 | Канат двойной свивки ЛК-Р, конструкции 6х19(1+6+6/6)+1 о.с., марка В, из проволоки без покрытия, маркировочная группа 1570 Н/мм2, диаметр 6,9 мм | 10 м
25.93.11.120.08.2.02.05-0034-002 | Канат двойной свивки ЛК-Р, конструкции 6х19(1+6+6/6)+1 о.с., марка В, из проволоки без покрытия, маркировочная группа 1770 Н/мм2, диаметр 6,9 мм | 10 м
08.2.02.05-0035 | Канат двойной свивки ЛК-Р, конструкции 6х19(1+6+6/6)+1 о.с., марка В, из проволоки без покрытия, маркировочная группа 1570-1770 Н/мм2, диаметр 7,6 мм | 10 м
25.93.11.120.08.2.02.05-0035-000 | Канат двойной свивки ЛК-Р, конструкции 6х19(1+6+6/6)+1 о.с., марка В, из проволоки без покрытия, маркировочная группа 1570-1770 Н/мм2, диаметр 7,6 мм | 10 м
25.93.11.120.08.2.02.05-0035-001 | Канат двойной свивки ЛК-Р, конструкции 6х19(1+6+6/6)+1 о.с., марка В, из проволоки без покрытия, маркировочная группа 1570 Н/мм2, диаметр 7,6 мм | 10 м
25.93.11.120.08.2.02.05-0035-002 | Канат двойной свивки ЛК-Р, конструкции 6х19(1+6+6/6)+1 о.с., марка В, из проволоки без покрытия, маркировочная группа 1770 Н/мм2, диаметр 7,6 мм | 10 м
08.2.02.05-0036 | Канат двойной свивки ЛК-Р, конструкции 6х19(1+6+6/6)+1 о.с., марка В, из проволоки без покрытия, маркировочная группа 1570-1770 Н/мм2, диаметр 8,3 мм | 10 м
25.93.11.120.08.2.02.05-0036-000 | Канат двойной свивки ЛК-Р, конструкции 6х19(1+6+6/6)+1 о.с., марка В, из проволоки без покрытия, маркировочная группа 1570-1770 Н/мм2, диаметр 8,3 мм | 10 м
25.93.11.120.08.2.02.05-0036-001 | Канат двойной свивки ЛК-Р, конструкции 6х19(1+6+6/6)+1 о.с., марка В, из проволоки без покрытия, маркировочная группа 1570 Н/мм2, диаметр 8,3 мм | 10 м
25.93.11.120.08.2.02.05-0036-002 | Канат двойной свивки ЛК-Р, конструкции 6х19(1+6+6/6)+1 о.с., марка В, из проволоки без покрытия, маркировочная группа 1770 Н/мм2, диаметр 8,3 мм | 10 м
08.2.02.05-0037 | Канат двойной свивки ЛК-Р, конструкции 6х19(1+6+6/6)+1 о.с., марка В, из проволоки без покрытия, маркировочная группа 1570-1770 Н/мм2, диаметр 9,1 мм | 10 м
25.93.11.120.08.2.02.05-0037-000 | Канат двойной свивки ЛК-Р, конструкции 6х19(1+6+6/6)+1 о.с., марка В, из проволоки без покрытия, маркировочная группа 1570-1770 Н/мм2, диаметр 9,1 мм | 10 м
25.93.11.120.08.2.02.05-0037-001 | Канат двойной свивки ЛК-Р, конструкции 6х19(1+6+6/6)+1 о.с., марка В, из проволоки без покрытия, маркировочная группа 1570 Н/мм2, диаметр 9,1 мм | 10 м
25.93.11.120.08.2.02.05-0037-002 | Канат двойной свивки ЛК-Р, конструкции 6х19(1+6+6/6)+1 о.с., марка В, из проволоки без покрытия, маркировочная группа 1770 Н/мм2, диаметр 9,1 мм | 10 м
08.2.02.05-0038 | Канат двойной свивки ЛК-Р, конструкции 6х19(1+6+6/6)+1 о.с., марка В, из проволоки без покрытия, маркировочная группа 1570-1770 Н/мм2, диаметр 9,6 мм | 10 м
25.93.11.120.08.2.02.05-0038-000 | Канат двойной свивки ЛК-Р, конструкции 6х19(1+6+6/6)+1 о.с., марка В, из проволоки без покрытия, маркировочная группа 1570-1770 Н/мм2, диаметр 9,6 мм | 10 м
25.93.11.120.08.2.02.05-0038-001 | Канат двойной свивки ЛК-Р, конструкции 6х19(1+6+6/6)+1 о.с., марка В, из проволоки без покрытия, маркировочная группа 1770 Н/мм2, диаметр 9,6 мм | 10 м
08.2.02.05-0039 | Канат двойной свивки ЛК-Р, конструкции 6х19(1+6+6/6)+1 о.с., марка В, из проволоки без покрытия, маркировочная группа 1570-1770 Н/мм2, диаметр 11 мм | 10 м
25.93.11.120.08.2.02.05-0039-000 | Канат двойной свивки ЛК-Р, конструкции 6х19(1+6+6/6)+1 о.с., марка В, из проволоки без покрытия, маркировочная группа 1570-1770 Н/мм2, диаметр 11 мм | 10 м
25.93.11.120.08.2.02.05-0039-001 | Канат двойной свивки ЛК-Р, конструкции 6х19(1+6+6/6)+1 о.с., марка В, из проволоки без покрытия, маркировочная группа 1570 Н/мм2, диаметр 11 мм | 10 м
25.93.11.120.08.2.02.05-0039-002 | Канат двойной свивки ЛК-Р, конструкции 6х19(1+6+6/6)+1 о.с., марка В, из проволоки без покрытия, маркировочная группа 1770 Н/мм2, диаметр 11 мм | 10 м
08.2.02.05-0040 | Канат двойной свивки ЛК-Р, конструкции 6х19(1+6+6/6)+1 о.с., марка В, из проволоки без покрытия, маркировочная группа 1570-1770 Н/мм2, диаметр 12 мм | 10 м
25.93.11.120.08.2.02.05-0040-000 | Канат двойной свивки ЛК-Р, конструкции 6х19(1+6+6/6)+1 о.с., марка В, из проволоки без покрытия, маркировочная группа 1570-1770 Н/мм2, диаметр 12 мм | 10 м
25.93.11.120.08.2.02.05-0040-001 | Канат двойной свивки ЛК-Р, конструкции 6х19(1+6+6/6)+1 о.с., марка В, из проволоки без покрытия, маркировочная группа 1570 Н/мм2, диаметр 12 мм | 10 м
25.93.11.120.08.2.02.05-0040-002 | Канат двойной свивки ЛК-Р, конструкции 6х19(1+6+6/6)+1 о.с., марка В, из проволоки без покрытия, маркировочная группа 1770 Н/мм2, диаметр 12 мм | 10 м
08.2.02.05-0041 | Канат двойной свивки ЛК-Р, конструкции 6х19(1+6+6/6)+1 о.с., марка В, из проволоки без покрытия, маркировочная группа 1570-1770 Н/мм2, диаметр 13 мм | 10 м
25.93.11.120.08.2.02.05-0041-000 | Канат двойной свивки ЛК-Р, конструкции 6х19(1+6+6/6)+1 о.с., марка В, из проволоки без покрытия, маркировочная группа 1570-1770 Н/мм2, диаметр 13 мм | 10 м
25.93.11.120.08.2.02.05-0041-001 | Канат двойной свивки ЛК-Р, конструкции 6х19(1+6+6/6)+1 о.с., марка В, из проволоки без покрытия, маркировочная группа 1570 Н/мм2, диаметр 13 мм | 10 м
25.93.11.120.08.2.02.05-0041-002 | Канат двойной свивки ЛК-Р, конструкции 6х19(1+6+6/6)+1 о.с., марка В, из проволоки без покрытия, маркировочная группа 1770 Н/мм2, диаметр 13 мм | 10 м
08.2.02.05-0042 | Канат двойной свивки ЛК-Р, конструкции 6х19(1+6+6/6)+1 о.с., марка В, из проволоки без покрытия, маркировочная группа 1570-1770 Н/мм2, диаметр 14 мм | 10 м
25.93.11.120.08.2.02.05-0042-000 | Канат двойной свивки ЛК-Р, конструкции 6х19(1+6+6/6)+1 о.с., марка В, из проволоки без покрытия, маркировочная группа 1570-1770 Н/мм2, диаметр 14 мм | 10 м
25.93.11.120.08.2.02.05-0042-001 | Канат двойной свивки ЛК-Р, конструкции 6х19(1+6+6/6)+1 о.с., марка В, из проволоки без покрытия, маркировочная группа 1570 Н/мм2, диаметр 14 мм | 10 м
25.93.11.120.08.2.02.05-0042-002 | Канат двойной свивки ЛК-Р, конструкции 6х19(1+6+6/6)+1 о.с., марка В, из проволоки без покрытия, маркировочная группа 1770 Н/мм2, диаметр 14 мм | 10 м
08.2.02.05-0043 | Канат двойной свивки ЛК-Р, конструкции 6х19(1+6+6/6)+1 о.с., марка В, из проволоки без покрытия, маркировочная группа 1570-1770 Н/мм2, диаметр 15 мм | 10 м
25.93.11.120.08.2.02.05-0043-000 | Канат двойной свивки ЛК-Р, конструкции 6х19(1+6+6/6)+1 о.с., марка В, из проволоки без покрытия, маркировочная группа 1570-1770 Н/мм2, диаметр 15 мм | 10 м
25.93.11.120.08.2.02.05-0043-001 | Канат двойной свивки ЛК-Р, конструкции 6х19(1+6+6/6)+1 о.с., марка В, из проволоки без покрытия, маркировочная группа 1570 Н/мм2, диаметр 15 мм | 10 м
25.93.11.120.08.2.02.05-0043-002 | Канат двойной свивки ЛК-Р, конструкции 6х19(1+6+6/6)+1 о.с., марка В, из проволоки без покрытия, маркировочная группа 1770 Н/мм2, диаметр 15 мм | 10 м
08.2.02.05-0044 | Канат двойной свивки ЛК-Р, конструкции 6х19(1+6+6/6)+1 о.с., марка В, из проволоки без покрытия, маркировочная группа 1570-1770 Н/мм2, диаметр 16,5 мм | 10 м
25.93.11.120.08.2.02.05-0044-000 | Канат двойной свивки ЛК-Р, конструкции 6х19(1+6+6/6)+1 о.с., марка В, из проволоки без покрытия, маркировочная группа 1570-1770 Н/мм2, диаметр 16,5 мм | 10 м
25.93.11.120.08.2.02.05-0044-001 | Канат двойной свивки ЛК-Р, конструкции 6х19(1+6+6/6)+1 о.с., марка В, из проволоки без покрытия, маркировочная группа 1570 Н/мм2, диаметр 16,5 мм | 10 м
25.93.11.120.08.2.02.05-0044-002 | Канат двойной свивки ЛК-Р, конструкции 6х19(1+6+6/6)+1 о.с., марка В, из проволоки без покрытия, маркировочная группа 1770 Н/мм2, диаметр 16,5 мм | 10 м
08.2.02.05-0045 | Канат двойной свивки ЛК-Р, конструкции 6х19(1+6+6/6)+1 о.с., марка В, из проволоки без покрытия, маркировочная группа 1570-1770 Н/мм2, диаметр 18 мм | 10 м
25.93.11.120.08.2.02.05-0045-000 | Канат двойной свивки ЛК-Р, конструкции 6х19(1+6+6/6)+1 о.с., марка В, из проволоки без покрытия, маркировочная группа 1570-1770 Н/мм2, диаметр 18 мм | 10 м
25.93.11.120.08.2.02.05-0045-001 | Канат двойной свивки ЛК-Р, конструкции 6х19(1+6+6/6)+1 о.с., марка В, из проволоки без покрытия, маркировочная группа 1570 Н/мм2, диаметр 18 мм | 10 м
25.93.11.120.08.2.02.05-0045-002 | Канат двойной свивки ЛК-Р, конструкции 6х19(1+6+6/6)+1 о.с., марка В, из проволоки без покрытия, маркировочная группа 1770 Н/мм2, диаметр 18 мм | 10 м
08.2.02.05-0046 | Канат двойной свивки ЛК-Р, конструкции 6х19(1+6+6/6)+1 о.с., марка В, из проволоки без покрытия, маркировочная группа 1570-1770 Н/мм2, диаметр 19,5 мм | 10 м
25.93.11.120.08.2.02.05-0046-000 | Канат двойной свивки ЛК-Р, конструкции 6х19(1+6+6/6)+1 о.с., марка В, из проволоки без покрытия, маркировочная группа 1570-1770 Н/мм2, диаметр 19,5 мм | 10 м
25.93.11.120.08.2.02.05-0046-001 | Канат двойной свивки ЛК-Р, конструкции 6х19(1+6+6/6)+1 о.с., марка В, из проволоки без покрытия, маркировочная группа 1570 Н/мм2, диаметр 19,5 мм | 10 м
25.93.11.120.08.2.02.05-0046-002 | Канат двойной свивки ЛК-Р, конструкции 6х19(1+6+6/6)+1 о.с., марка В, из проволоки без покрытия, маркировочная группа 1770 Н/мм2, диаметр 19,5 мм | 10 м
08.2.02.05-0047 | Канат двойной свивки ЛК-Р, конструкции 6х19(1+6+6/6)+1 о.с., марка В, из проволоки без покрытия, маркировочная группа 1570-1770 Н/мм2, диаметр 21 мм | 10 м
25.93.11.120.08.2.02.05-0047-000 | Канат двойной свивки ЛК-Р, конструкции 6х19(1+6+6/6)+1 о.с., марка В, из проволоки без покрытия, маркировочная группа 1570-1770 Н/мм2, диаметр 21 мм | 10 м
25.93.11.120.08.2.02.05-0047-001 | Канат двойной свивки ЛК-Р, конструкции 6х19(1+6+6/6)+1 о.с., марка В, из проволоки без покрытия, маркировочная группа 1570 Н/мм2, диаметр 21 мм | 10 м
25.93.11.120.08.2.02.05-0047-002 | Канат двойной свивки ЛК-Р, конструкции 6х19(1+6+6/6)+1 о.с., марка В, из проволоки без покрытия, маркировочная группа 1770 Н/мм2, диаметр 21 мм | 10 м
08.2.02.05-0048 | Канат двойной свивки ЛК-Р, конструкции 6х19(1+6+6/6)+1 о.с., марка В, из проволоки без покрытия, маркировочная группа 1570-1770 Н/мм2, диаметр 22,5 мм | 10 м
25.93.11.120.08.2.02.05-0048-000 | Канат двойной свивки ЛК-Р, конструкции 6х19(1+6+6/6)+1 о.с., марка В, из проволоки без покрытия, маркировочная группа 1570-1770 Н/мм2, диаметр 22,5 мм | 10 м
25.93.11.120.08.2.02.05-0048-001 | Канат двойной свивки ЛК-Р, конструкции 6х19(1+6+6/6)+1 о.с., марка В, из проволоки без покрытия, маркировочная группа 1570 Н/мм2, диаметр 22,5 мм | 10 м
25.93.11.120.08.2.02.05-0048-002 | Канат двойной свивки ЛК-Р, конструкции 6х19(1+6+6/6)+1 о.с., марка В, из проволоки без покрытия, маркировочная группа 1770 Н/мм2, диаметр 22,5 мм | 10 м
08.2.02.05-0049 | Канат двойной свивки ЛК-Р, конструкции 6х19(1+6+6/6)+1 о.с., марка В, из проволоки без покрытия, маркировочная группа 1570-1770 Н/мм2, диаметр 24 мм | 10 м
25.93.11.120.08.2.02.05-0049-000 | Канат двойной свивки ЛК-Р, конструкции 6х19(1+6+6/6)+1 о.с., марка В, из проволоки без покрытия, маркировочная группа 1570-1770 Н/мм2, диаметр 24 мм | 10 м
25.93.11.120.08.2.02.05-0049-001 | Канат двойной свивки ЛК-Р, конструкции 6х19(1+6+6/6)+1 о.с., марка В, из проволоки без покрытия, маркировочная группа 1570 Н/мм2, диаметр 24 мм | 10 м
25.93.11.120.08.2.02.05-0049-002 | Канат двойной свивки ЛК-Р, конструкции 6х19(1+6+6/6)+1 о.с., марка В, из проволоки без покрытия, маркировочная группа 1770 Н/мм2, диаметр 24 мм | 10 м
08.2.02.05-0050 | Канат двойной свивки ЛК-Р, конструкции 6х19(1+6+6/6)+1 о.с., марка В, из проволоки без покрытия, маркировочная группа 1570-1770 Н/мм2, диаметр 25,5 мм | 10 м
25.93.11.120.08.2.02.05-0050-000 | Канат двойной свивки ЛК-Р, конструкции 6х19(1+6+6/6)+1 о.с., марка В, из проволоки без покрытия, маркировочная группа 1570-1770 Н/мм2, диаметр 25,5 мм | 10 м
25.93.11.120.08.2.02.05-0050-001 | Канат двойной свивки ЛК-Р, конструкции 6х19(1+6+6/6)+1 о.с., марка В, из проволоки без покрытия, маркировочная группа 1570 Н/мм2, диаметр 25,5 мм | 10 м
25.93.11.120.08.2.02.05-0050-002 | Канат двойной свивки ЛК-Р, конструкции 6х19(1+6+6/6)+1 о.с., марка В, из проволоки без покрытия, маркировочная группа 1770 Н/мм2, диаметр 25,5 мм | 10 м
08.2.02.05-0051 | Канат двойной свивки ЛК-Р, конструкции 6х19(1+6+6/6)+1 о.с., марка В, из проволоки без покрытия, маркировочная группа 1570-1770 Н/мм2, диаметр 27 мм | 10 м
25.93.11.120.08.2.02.05-0051-000 | Канат двойной свивки ЛК-Р, конструкции 6х19(1+6+6/6)+1 о.с., марка В, из проволоки без покрытия, маркировочная группа 1570-1770 Н/мм2, диаметр 27 мм | 10 м
25.93.11.120.08.2.02.05-0051-001 | Канат двойной свивки ЛК-Р, конструкции 6х19(1+6+6/6)+1 о.с., марка В, из проволоки без покрытия, маркировочная группа 1570 Н/мм2, диаметр 27 мм | 10 м
25.93.11.120.08.2.02.05-0051-002 | Канат двойной свивки ЛК-Р, конструкции 6х19(1+6+6/6)+1 о.с., марка В, из проволоки без покрытия, маркировочная группа 1770 Н/мм2, диаметр 27 мм | 10 м
08.2.02.05-0052 | Канат двойной свивки ЛК-Р, конструкции 6х19(1+6+6/6)+1 о.с., марка В, из проволоки без покрытия, маркировочная группа 1570-1770 Н/мм2, диаметр 28 мм | 10 м
25.93.11.120.08.2.02.05-0052-000 | Канат двойной свивки ЛК-Р, конструкции 6х19(1+6+6/6)+1 о.с., марка В, из проволоки без покрытия, маркировочная группа 1570-1770 Н/мм2, диаметр 28 мм | 10 м
25.93.11.120.08.2.02.05-0052-001 | Канат двойной свивки ЛК-Р, конструкции 6х19(1+6+6/6)+1 о.с., марка В, из проволоки без покрытия, маркировочная группа 1570 Н/мм2, диаметр 28 мм | 10 м
25.93.11.120.08.2.02.05-0052-002 | Канат двойной свивки ЛК-Р, конструкции 6х19(1+6+6/6)+1 о.с., марка В, из проволоки без покрытия, маркировочная группа 1770 Н/мм2, диаметр 28 мм | 10 м
08.2.02.05-0053 | Канат двойной свивки ЛК-Р, конструкции 6х19(1+6+6/6)+1 о.с., марка В, из проволоки без покрытия, маркировочная группа 1570-1770 Н/мм2, диаметр 30,5 мм | 10 м
25.93.11.120.08.2.02.05-0053-000 | Канат двойной свивки ЛК-Р, конструкции 6х19(1+6+6/6)+1 о.с., марка В, из проволоки без покрытия, маркировочная группа 1570-1770 Н/мм2, диаметр 30,5 мм | 10 м
25.93.11.120.08.2.02.05-0053-001 | Канат двойной свивки ЛК-Р, конструкции 6х19(1+6+6/6)+1 о.с., марка В, из проволоки без покрытия, маркировочная группа 1570 Н/мм2, диаметр 30,5 мм | 10 м
25.93.11.120.08.2.02.05-0053-002 | Канат двойной свивки ЛК-Р, конструкции 6х19(1+6+6/6)+1 о.с., марка В, из проволоки без покрытия, маркировочная группа 1770 Н/мм2, диаметр 30,5 мм | 10 м
08.2.02.05-0054 | Канат двойной свивки ЛК-Р, конструкции 6х19(1+6+6/6)+1 о.с., марка В, из проволоки без покрытия, маркировочная группа 1570-1770 Н/мм2, диаметр 32 мм | 10 м
25.93.11.120.08.2.02.05-0054-000 | Канат двойной свивки ЛК-Р, конструкции 6х19(1+6+6/6)+1 о.с., марка В, из проволоки без покрытия, маркировочная группа 1570-1770 Н/мм2, диаметр 32 мм | 10 м
25.93.11.120.08.2.02.05-0054-001 | Канат двойной свивки ЛК-Р, конструкции 6х19(1+6+6/6)+1 о.с., марка В, из проволоки без покрытия, маркировочная группа 1570 Н/мм2, диаметр 32 мм | 10 м
25.93.11.120.08.2.02.05-0054-002 | Канат двойной свивки ЛК-Р, конструкции 6х19(1+6+6/6)+1 о.с., марка В, из проволоки без покрытия, маркировочная группа 1770 Н/мм2, диаметр 32 мм | 10 м
08.2.02.05-0055 | Канат двойной свивки ЛК-Р, конструкции 6х19(1+6+6/6)+1 о.с., марка В, из проволоки без покрытия, маркировочная группа 1570-1770 Н/мм2, диаметр 33,5 мм | 10 м
25.93.11.120.08.2.02.05-0055-000 | Канат двойной свивки ЛК-Р, конструкции 6х19(1+6+6/6)+1 о.с., марка В, из проволоки без покрытия, маркировочная группа 1570-1770 Н/мм2, диаметр 33,5 мм | 10 м
25.93.11.120.08.2.02.05-0055-001 | Канат двойной свивки ЛК-Р, конструкции 6х19(1+6+6/6)+1 о.с., марка В, из проволоки без покрытия, маркировочная группа 1570 Н/мм2, диаметр 33,5 мм | 10 м
25.93.11.120.08.2.02.05-0055-002 | Канат двойной свивки ЛК-Р, конструкции 6х19(1+6+6/6)+1 о.с., марка В, из проволоки без покрытия, маркировочная группа 1770 Н/мм2, диаметр 33,5 мм | 10 м
08.2.02.05-0056 | Канат двойной свивки ЛК-Р, конструкции 6х19(1+6+6/6)+1 о.с., марка В, из проволоки без покрытия, маркировочная группа 1570-1770 Н/мм2, диаметр 37 мм | 10 м
25.93.11.120.08.2.02.05-0056-000 | Канат двойной свивки ЛК-Р, конструкции 6х19(1+6+6/6)+1 о.с., марка В, из проволоки без покрытия, маркировочная группа 1570-1770 Н/мм2, диаметр 37 мм | 10 м
25.93.11.120.08.2.02.05-0056-001 | Канат двойной свивки ЛК-Р, конструкции 6х19(1+6+6/6)+1 о.с., марка В, из проволоки без покрытия, маркировочная группа 1570 Н/мм2, диаметр 37 мм | 10 м
25.93.11.120.08.2.02.05-0056-002 | Канат двойной свивки ЛК-Р, конструкции 6х19(1+6+6/6)+1 о.с., марка В, из проволоки без покрытия, маркировочная группа 1770 Н/мм2, диаметр 37 мм | 10 м
Группа 08.2.02.06: Канаты двойной свивки ЛК-Р оцинкованные | Группа 08.2.02.06: Канаты двойной свивки ЛК-Р оцинкованные | Группа 08.2.02.06: Канаты двойной свивки ЛК-Р оцинкованные
08.2.02.06-0001 | Канат двойной свивки ЛК-Р конструкции 6х19(1+6+6/6)+1 о.с., марка В, из оцинкованной по группе Ж проволоки, маркировочная группа 1570-1770 Н/мм2, диаметр 6,9 мм | 10 м
25.93.11.120.08.2.02.06-0001-000 | Канат двойной свивки ЛК-Р конструкции 6х19(1+6+6/6)+1 о.с., марка В, из оцинкованной по группе Ж проволоки, маркировочная группа 1570-1770 Н/мм2, диаметр 6,9 мм | 10 м
08.2.02.06-0002 | Канат двойной свивки ЛК-Р конструкции 6х19(1+6+6/6)+1 о.с., марка В, из оцинкованной по группе Ж проволоки, маркировочная группа 1570-1770 Н/мм2, диаметр 8,3 мм | 10 м
25.93.11.120.08.2.02.06-0002-000 | Канат двойной свивки ЛК-Р конструкции 6х19(1+6+6/6)+1 о.с., марка В, из оцинкованной по группе Ж проволоки, маркировочная группа 1570-1770 Н/мм2, диаметр 8,3 мм | 10 м
08.2.02.06-0011 | Канат двойной свивки ЛК-Р, конструкции 6х19(1+6+6/6)+1 о.с., марка 1, из оцинкованной по группе Ж проволоки, маркировочная группа 1770-1860 Н/мм2, диаметр 11 мм | 10 м
25.93.11.120.08.2.02.06-0011-000 | Канат двойной свивки ЛК-Р, конструкции 6х19(1+6+6/6)+1 о.с., марка 1, из оцинкованной по группе Ж проволоки, маркировочная группа 1770-1860 Н/мм2, диаметр 11 мм | 10 м
25.93.11.120.08.2.02.06-0011-001 | Канат двойной свивки ЛК-Р, конструкции 6х19(1+6+6/6)+1 о.с., марка 1, из оцинкованной по группе Ж проволоки, маркировочная группа 1860 Н/мм2, диаметр 11 мм | 10 м
08.2.02.06-0022 | Канат двойной свивки ЛК-Р, конструкции 6х19(1+6+6/6)+1 о.с., марка В, из оцинкованной по группе Ж проволоки, маркировочная группа 1570-1770 Н/мм2, диаметр 11 мм | 10 м
25.93.11.120.08.2.02.06-0022-000 | Канат двойной свивки ЛК-Р, конструкции 6х19(1+6+6/6)+1 о.с., марка В, из оцинкованной по группе Ж проволоки, маркировочная группа 1570-1770 Н/мм2, диаметр 11 мм | 10 м
25.93.11.120.08.2.02.06-0022-001 | Канат двойной свивки ЛК-Р, конструкции 6х19(1+6+6/6)+1 о.с., марка В, из оцинкованной по группе Ж проволоки, маркировочная группа 1770 Н/мм2, диаметр 11 мм | 10 м
08.2.02.06-0023 | Канат двойной свивки ЛК-Р, конструкции 6х19(1+6+6/6)+1 о.с., марка В, из оцинкованной по группе Ж проволоки, маркировочная группа 1570-1770 Н/мм2, диаметр 12 мм | 10 м
25.93.11.120.08.2.02.06-0023-000 | Канат двойной свивки ЛК-Р, конструкции 6х19(1+6+6/6)+1 о.с., марка В, из оцинкованной по группе Ж проволоки, маркировочная группа 1570-1770 Н/мм2, диаметр 12 мм | 10 м
25.93.11.120.08.2.02.06-0023-001 | Канат двойной свивки ЛК-Р, конструкции 6х19(1+6+6/6)+1 о.с., марка В, из оцинкованной по группе Ж проволоки, маркировочная группа 1770 Н/мм2, диаметр 12 мм | 10 м
08.2.02.06-0024 | Канат двойной свивки ЛК-Р, конструкции 6х19(1+6+6/6)+1 о.с., марка В, из оцинкованной по группе Ж проволоки, маркировочная группа 1570-1770 Н/мм2, диаметр 13 мм | 10 м
25.93.11.120.08.2.02.06-0024-000 | Канат двойной свивки ЛК-Р, конструкции 6х19(1+6+6/6)+1 о.с., марка В, из оцинкованной по группе Ж проволоки, маркировочная группа 1570-1770 Н/мм2, диаметр 13 мм | 10 м
25.93.11.120.08.2.02.06-0024-001 | Канат двойной свивки ЛК-Р, конструкции 6х19(1+6+6/6)+1 о.с., марка В, из оцинкованной по группе Ж проволоки, маркировочная группа 1770 Н/мм2, диаметр 13 мм | 10 м
08.2.02.06-0025 | Канат двойной свивки ЛК-Р, конструкции 6х19(1+6+6/6)+1 о.с., марка В, из оцинкованной по группе Ж проволоки, маркировочная группа 1570-1770 Н/мм2, диаметр 14 мм | 10 м
25.93.11.120.08.2.02.06-0025-000 | Канат двойной свивки ЛК-Р, конструкции 6х19(1+6+6/6)+1 о.с., марка В, из оцинкованной по группе Ж проволоки, маркировочная группа 1570-1770 Н/мм2, диаметр 14 мм | 10 м
25.93.11.120.08.2.02.06-0025-001 | Канат двойной свивки ЛК-Р, конструкции 6х1+Q8231+U8237 | 10 м
08.2.02.06-0026 | Канат двойной свивки ЛК-Р, конструкции 6х19(1+6+6/6)+1 о.с., марка В, из оцинкованной по группе Ж проволоки, маркировочная группа 1570-1770 Н/мм2, диаметр 15 мм | 10 м
25.93.11.120.08.2.02.06-0026-000 | Канат двойной свивки ЛК-Р, конструкции 6х19(1+6+6/6)+1 о.с., марка В, из оцинкованной по группе Ж проволоки, маркировочная группа 1570-1770 Н/мм2, диаметр 15 мм | 10 м
25.93.11.120.08.2.02.06-0026-001 | Канат двойной свивки ЛК-Р, конструкции 6х19(1+6+6/6)+1 о.с., марка В, из оцинкованной по группе Ж проволоки, маркировочная группа 1770 Н/мм2, диаметр 15 мм | 10 м
08.2.02.06-0027 | Канат двойной свивки ЛК-Р, конструкции 6х19(1+6+6/6)+1 о.с., марка В, из оцинкованной по группе Ж проволоки, маркировочная группа 1570-1770 Н/мм2, диаметр 16,5 мм | 10 м
25.93.11.120.08.2.02.06-0027-000 | Канат двойной свивки ЛК-Р, конструкции 6х19(1+6+6/6)+1 о.с., марка В, из оцинкованной по группе Ж проволоки, маркировочная группа 1570-1770 Н/мм2, диаметр 16,5 мм | 10 м
25.93.11.120.08.2.02.06-0027-001 | Канат двойной свивки ЛК-Р, конструкции 6х19(1+6+6/6)+1 о.с., марка В, из оцинкованной по группе Ж проволоки, маркировочная группа 1770 Н/мм2, диаметр 16,5 мм | 10 м
08.2.02.06-0028 | Канат двойной свивки ЛК-Р, конструкции 6х19(1+6+6/6)+1 о.с., марка В, из оцинкованной по группе Ж проволоки, маркировочная группа 1570-1770 Н/мм2, диаметр 18 мм | 10 м
25.93.11.120.08.2.02.06-0028-000 | Канат двойной свивки ЛК-Р, конструкции 6х19(1+6+6/6)+1 о.с., марка В, из оцинкованной по группе Ж проволоки, маркировочная группа 1570-1770 Н/мм2, диаметр 18 мм | 10 м
25.93.11.120.08.2.02.06-0028-001 | Канат двойной свивки ЛК-Р, конструкции 6х19(1+6+6/6)+1 о.с., марка В, из оцинкованной по группе Ж проволоки, маркировочная группа 1770 Н/мм2, диаметр 18 мм | 10 м
08.2.02.06-0029 | Канат двойной свивки ЛК-Р, конструкции 6х19(1+6+6/6)+1 о.с., марка В, из оцинкованной по группе Ж проволоки, маркировочная группа 1570-1770 Н/мм2, диаметр 19,5 мм | 10 м
25.93.11.120.08.2.02.06-0029-000 | Канат двойной свивки ЛК-Р, конструкции 6х19(1+6+6/6)+1 о.с., марка В, из оцинкованной по группе Ж проволоки, маркировочная группа 1570-1770 Н/мм2, диаметр 19,5 мм | 10 м
25.93.11.120.08.2.02.06-0029-001 | Канат двойной свивки ЛК-Р, конструкции 6х19(1+6+6/6)+1 о.с., марка В, из оцинкованной по группе Ж проволоки, маркировочная группа 1770 Н/мм2, диаметр 19,5 мм | 10 м
Группа 08.2.02.07: Канаты двойной свивки ЛК-Р светлые | Группа 08.2.02.07: Канаты двойной свивки ЛК-Р светлые | Группа 08.2.02.07: Канаты двойной свивки ЛК-Р светлые
08.2.02.07-0001 | Канат двойной свивки ЛК-Р, конструкции 6х19(1+6+6/6)+1 о.с., марка 1, из оцинкованной светлой проволоки, маркировочная группа 1570-1770 Н/мм2, диаметр 8,3 мм | 10 м
25.93.11.120.08.2.02.07-0001-000 | Канат двойной свивки ЛК-Р, конструкции 6х19(1+6+6/6)+1 о.с., марка 1, из оцинкованной светлой проволоки, маркировочная группа 1570-1770 Н/мм2, диаметр 8,3 мм | 10 м
25.93.11.120.08.2.02.07-0001-001 | Канат двойной свивки ЛК-Р, конструкции 6х19(1+6+6/6)+1 о.с., марка 1, из оцинкованной светлой проволоки, маркировочная группа 1570 Н/мм2, диаметр 8,3 мм | 10 м
08.2.02.07-0002 | Канат двойной свивки ЛК-Р, конструкции 6х19(1+6+6/6)+1 о.с., марка 1, из оцинкованной светлой проволоки, маркировочная группа 1570-1770 Н/мм2, диаметр 9,1 мм | 10 м
25.93.11.120.08.2.02.07-0002-000 | Канат двойной свивки ЛК-Р, конструкции 6х19(1+6+6/6)+1 о.с., марка 1, из оцинкованной светлой проволоки, маркировочная группа 1570-1770 Н/мм2, диаметр 9,1 мм | 10 м
25.93.11.120.08.2.02.07-0002-001 | Канат двойной свивки ЛК-Р, конструкции 6х19(1+6+6/6)+1 о.с., марка 1, из оцинкованной светлой проволоки, маркировочная группа 1570 Н/мм2, диаметр 9,1 мм | 10 м
08.2.02.07-0003 | Канат двойной свивки ЛК-Р, конструкции 6х19(1+6+6/6)+1 о.с., марка 1, из оцинкованной светлой проволоки, маркировочная группа 1570-1770 Н/мм2, диаметр 14 мм | 10 м
25.93.11.120.08.2.02.07-0003-000 | Канат двойной свивки ЛК-Р, конструкции 6х19(1+6+6/6)+1 о.с., марка 1, из оцинкованной светлой проволоки, маркировочная группа 1570-1770 Н/мм2, диаметр 14 мм | 10 м
25.93.11.120.08.2.02.07-0003-001 | Канат двойной свивки ЛК-Р, конструкции 6х19(1+6+6/6)+1 о.с., марка 1, из оцинкованной светлой проволоки, маркировочная группа 1570 Н/мм2, диаметр 14 мм | 10 м
08.2.02.07-0004 | Канат двойной свивки ЛК-Р, конструкции 6х19(1+6+6/6)+1 о.с., марка 1, из оцинкованной светлой проволоки, маркировочная группа 1570-1770 Н/мм2, диаметр 16,5 мм | 10 м
25.93.11.120.08.2.02.07-0004-000 | Канат двойной свивки ЛК-Р, конструкции 6х19(1+6+6/6)+1 о.с., марка 1, из оцинкованной светлой проволоки, маркировочная группа 1570-1770 Н/мм2, диаметр 16,5 мм | 10 м
25.93.11.120.08.2.02.07-0004-001 | Канат двойной свивки ЛК-Р, конструкции 6х19(1+6+6/6)+1 о.с., марка 1, из оцинкованной светлой проволоки, маркировочная группа 1570 Н/мм2, диаметр 16,5 мм | 10 м
Группа 08.2.02.08: Канаты двойной свивки ЛК-РО без покрытия | Группа 08.2.02.08: Канаты двойной свивки ЛК-РО без покрытия | Группа 08.2.02.08: Канаты двойной свивки ЛК-РО без покрытия
08.2.02.08-0027 | Канат двойной свивки ЛК-РО, конструкции 6х36(1+7+7/7+14)+1 о.с., марка В, из проволоки без покрытия, маркировочная группа 1570-1770 Н/мм2, диаметр 6,3 мм | 10 м
25.93.11.120.08.2.02.08-0027-000 | Канат двойной свивки ЛК-РО, конструкции 6х36(1+7+7/7+14)+1 о.с., марка В, из проволоки без покрытия, маркировочная группа 1570-1770 Н/мм2, диаметр 6,3 мм | 10 м
25.93.11.120.08.2.02.08-0027-001 | Канат двойной свивки ЛК-РО, конструкции 6х36(1+7+7/7+14)+1 о.с., марка В, из проволоки без покрытия, маркировочная группа 1770 Н/мм2, диаметр 6,3 мм | 10 м
08.2.02.08-0028 | Канат двойной свивки ЛК-РО, конструкции 6х36(1+7+7/7+14)+1 о.с., марка В, из проволоки без покрытия, маркировочная группа 1570-1770 Н/мм2, диаметр 6,7 мм | 10 м
25.93.11.120.08.2.02.08-0028-000 | Канат двойной свивки ЛК-РО, конструкции 6х36(1+7+7/7+14)+1 о.с., марка В, из проволоки без покрытия, маркировочная группа 1570-1770 Н/мм2, диаметр 6,7 мм | 10 м
25.93.11.120.08.2.02.08-0028-001 | Канат двойной свивки ЛК-РО, конструкции 6х36(1+7+7/7+14)+1 о.с., марка В, из проволоки без покрытия, маркировочная группа 1770 Н/мм2, диаметр 6,7 мм | 10 м
08.2.02.08-0029 | Канат двойной свивки ЛК-РО, конструкции 6х36(1+7+7/7+14)+1 о.с., марка В, из проволоки без покрытия, маркировочная группа 1570-1770 Н/мм2, диаметр 7,4 мм | 10 м
25.93.11.120.08.2.02.08-0029-000 | Канат двойной свивки ЛК-РО, конструкции 6х36(1+7+7/7+14)+1 о.с., марка В, из проволоки без покрытия, маркировочная группа 1570-1770 Н/мм2, диаметр 7,4 мм | 10 м
25.93.11.120.08.2.02.08-0029-001 | Канат двойной свивки ЛК-РО, конструкции 6х36(1+7+7/7+14)+1 о.с., марка В, из проволоки без покрытия, маркировочная группа 1770 Н/мм2, диаметр 7,4 мм | 10 м
08.2.02.08-0030 | Канат двойной свивки ЛК-РО, конструкции 6х36(1+7+7/7+14)+1 о.с., марка В, из проволоки без покрытия, маркировочная группа 1570-1770 Н/мм2, диаметр 8,1 мм | 10 м
25.93.11.120.08.2.02.08-0030-000 | Канат двойной свивки ЛК-РО, конструкции 6х36(1+7+7/7+14)+1 о.с., марка В, из проволоки без покрытия, маркировочная группа 1570-1770 Н/мм2, диаметр 8,1 мм | 10 м
25.93.11.120.08.2.02.08-0030-001 | Канат двойной свивки ЛК-РО, конструкции 6х36(1+7+7/7+14)+1 о.с., марка В, из проволоки без покрытия, маркировочная группа 1770 Н/мм2, диаметр 8,1 мм | 10 м
08.2.02.08-0031 | Канат двойной свивки ЛК-РО, конструкции 6х36(1+7+7/7+14)+1 о.с., марка В, из проволоки без покрытия, маркировочная группа 1570-1770 Н/мм2, диаметр 9,0 мм | 10 м
25.93.11.120.08.2.02.08-0031-000 | Канат двойной свивки ЛК-РО, конструкции 6х36(1+7+7/7+14)+1 о.с., марка В, из проволоки без покрытия, маркировочная группа 1570-1770 Н/мм2, диаметр 9,0 мм | 10 м
25.93.11.120.08.2.02.08-0031-001 | Канат двойной свивки ЛК-РО, конструкции 6х36(1+7+7/7+14)+1 о.с., марка В, из проволоки без покрытия, маркировочная группа 1770 Н/мм2, диаметр 9,0 мм | 10 м
08.2.02.08-0032 | Канат двойной свивки ЛК-РО, конструкции 6х36(1+7+7/7+14)+1 о.с., марка В, из проволоки без покрытия, маркировочная группа 1570-1770 Н/мм2, диаметр 9,7 мм | 10 м
25.93.11.120.08.2.02.08-0032-000 | Канат двойной свивки ЛК-РО, конструкции 6х36(1+7+7/7+14)+1 о.с., марка В, из проволоки без покрытия, маркировочная группа 1570-1770 Н/мм2, диаметр 9,7 мм | 10 м
25.93.11.120.08.2.02.08-0032-001 | Канат двойной свивки ЛК-РО, конструкции 6х36(1+7+7/7+14)+1 о.с., марка В, из проволоки без покрытия, маркировочная группа 1570 Н/мм2, диаметр 9,7 мм | 10 м
25.93.11.120.08.2.02.08-0032-002 | Канат двойной свивки ЛК-РО, конструкции 6х36(1+7+7/7+14)+1 о.с., марка В, из проволоки без покрытия, маркировочная группа 1770 Н/мм2, диаметр 9,7 мм | 10 м
08.2.02.08-0033 | Канат двойной свивки ЛК-РО, конструкции 6х36(1+7+7/7+14)+1 о.с., марка В, из проволоки без покрытия, маркировочная группа 1570-1770 Н/мм2, диаметр 11,5 мм | 10 м
25.93.11.120.08.2.02.08-0033-000 | Канат двойной свивки ЛК-РО, конструкции 6х36(1+7+7/7+14)+1 о.с., марка В, из проволоки без покрытия, маркировочная группа 1570-1770 Н/мм2, диаметр 11,5 мм | 10 м
25.93.11.120.08.2.02.08-0033-001 | Канат двойной свивки ЛК-РО, конструкции 6х36(1+7+7/7+14)+1 о.с., марка В, из проволоки без покрытия, маркировочная группа 1570 Н/мм2, диаметр 11,5 мм | 10 м
25.93.11.120.08.2.02.08-0033-002 | Канат двойной свивки ЛК-РО, конструкции 6х36(1+7+7/7+14)+1 о.с., марка В, из проволоки без покрытия, маркировочная группа 1770 Н/мм2, диаметр 11,5 мм | 10 м
08.2.02.08-0034 | Канат двойной свивки ЛК-РО, конструкции 6х36(1+7+7/7+14)+1 о.с., марка В, из проволоки без покрытия, маркировочная группа 1570-1770 Н/мм2, диаметр 13,5 мм | 10 м
25.93.11.120.08.2.02.08-0034-000 | Канат двойной свивки ЛК-РО, конструкции 6х36(1+7+7/7+14)+1 о.с., марка В, из проволоки без покрытия, маркировочная группа 1570-1770 Н/мм2, диаметр 13,5 мм | 10 м
25.93.11.120.08.2.02.08-0034-001 | Канат двойной свивки ЛК-РО, конструкции 6х36(1+7+7/7+14)+1 о.с., марка В, из проволоки без покрытия, маркировочная группа 1570 Н/мм2, диаметр 13,5 мм | 10 м
25.93.11.120.08.2.02.08-0034-002 | Канат двойной свивки ЛК-РО, конструкции 6х36(1+7+7/7+14)+1 о.с., марка В, из проволоки без покрытия, маркировочная группа 1770 Н/мм2, диаметр 13,5 мм | 10 м
08.2.02.08-0035 | Канат двойной свивки ЛК-РО, конструкции 6х36(1+7+7/7+14)+1 о.с., марка В, из проволоки без покрытия, маркировочная группа 1570-1770 Н/мм2, диаметр 15 мм | 10 м
25.93.11.120.08.2.02.08-0035-000 | Канат двойной свивки ЛК-РО, конструкции 6х36(1+7+7/7+14)+1 о.с., марка В, из проволоки без покрытия, маркировочная группа 1570-1770 Н/мм2, диаметр 15 мм | 10 м
25.93.11.120.08.2.02.08-0035-001 | Канат двойной свивки ЛК-РО, конструкции 6х36(1+7+7/7+14)+1 о.с., марка В, из проволоки без покрытия, маркировочная группа 1570 Н/мм2, диаметр 15 мм | 10 м
25.93.11.120.08.2.02.08-0035-002 | Канат двойной свивки ЛК-РО, конструкции 6х36(1+7+7/7+14)+1 о.с., марка В, из проволоки без покрытия, маркировочная группа 1770 Н/мм2, диаметр 15 мм | 10 м
08.2.02.08-0036 | Канат двойной свивки ЛК-РО, конструкции 6х36(1+7+7/7+14)+1 о.с., марка В, из проволоки без покрытия, маркировочная группа 1570-1770 Н/мм2, диаметр 16,5 мм | 10 м
25.93.11.120.08.2.02.08-0036-000 | Канат двойной свивки ЛК-РО, конструкции 6х36(1+7+7/7+14)+1 о.с., марка В, из проволоки без покрытия, маркировочная группа 1570-1770 Н/мм2, диаметр 16,5 мм | 10 м
25.93.11.120.08.2.02.08-0036-001 | Канат двойной свивки ЛК-РО, конструкции 6х36(1+7+7/7+14)+1 о.с., марка В, из проволоки без покрытия, маркировочная группа 1570 Н/мм2, диаметр 16,5 мм | 10 м
25.93.11.120.08.2.02.08-0036-002 | Канат двойной свивки ЛК-РО, конструкции 6х36(1+7+7/7+14)+1 о.с., марка В, из проволоки без покрытия, маркировочная группа 1770 Н/мм2, диаметр 16,5 мм | 10 м
08.2.02.08-0037 | Канат двойной свивки ЛК-РО, конструкции 6х36(1+7+7/7+14)+1 о.с., марка В, из проволоки без покрытия, маркировочная группа 1570-1770 Н/мм2, диаметр 18 мм | 10 м
25.93.11.120.08.2.02.08-0037-000 | Канат двойной свивки ЛК-РО, конструкции 6х36(1+7+7/7+14)+1 о.с., марка В, из проволоки без покрытия, маркировочная группа 1570-1770 Н/мм2, диаметр 18 мм | 10 м
25.93.11.120.08.2.02.08-0037-001 | Канат двойной свивки ЛК-РО, конструкции 6х36(1+7+7/7+14)+1 о.с., марка В, из проволоки без покрытия, маркировочная группа 1570 Н/мм2, диаметр 18 мм | 10 м
25.93.11.120.08.2.02.08-0037-002 | Канат двойной свивки ЛК-РО, конструкции 6х36(1+7+7/7+14)+1 о.с., марка В, из проволоки без покрытия, маркировочная группа 1770 Н/мм2, диаметр 18 мм | 10 м
08.2.02.08-0038 | Канат двойной свивки ЛК-РО, конструкции 6х36(1+7+7/7+14)+1 о.с., марка В, из проволоки без покрытия, маркировочная группа 1570-1770 Н/мм2, диаметр 20 мм | 10 м
25.93.11.120.08.2.02.08-0038-000 | Канат двойной свивки ЛК-РО, конструкции 6х36(1+7+7/7+14)+1 о.с., марка В, из проволоки без покрытия, маркировочная группа 1570-1770 Н/мм2, диаметр 20 мм | 10 м
25.93.11.120.08.2.02.08-0038-001 | Канат двойной свивки ЛК-РО, конструкции 6х36(1+7+7/7+14)+1 о.с., марка В, из проволоки без покрытия, маркировочная группа 1570 Н/мм2, диаметр 20 мм | 10 м
25.93.11.120.08.2.02.08-0038-002 | Канат двойной свивки ЛК-РО, конструкции 6х36(1+7+7/7+14)+1 о.с., марка В, из проволоки без покрытия, маркировочная группа 1770 Н/мм2, диаметр 20 мм | 10 м
08.2.02.08-0039 | Канат двойной свивки ЛК-РО, конструкции 6х36(1+7+7/7+14)+1 о.с., марка В, из проволоки без покрытия, маркировочная группа 1570-1770 Н/мм2, диаметр 22 мм | 10 м
25.93.11.120.08.2.02.08-0039-000 | Канат двойной свивки ЛК-РО, конструкции 6х36(1+7+7/7+14)+1 о.с., марка В, из проволоки без покрытия, маркировочная группа 1570-1770 Н/мм2, диаметр 22 мм | 10 м
25.93.11.120.08.2.02.08-0039-001 | Канат двойной свивки ЛК-РО, конструкции 6х36(1+7+7/7+14)+1 о.с., марка В, из проволоки без покрытия, маркировочная группа 1570 Н/мм2, диаметр 22 мм | 10 м
25.93.11.120.08.2.02.08-0039-002 | Канат двойной свивки ЛК-РО, конструкции 6х36(1+7+7/7+14)+1 о.с., марка В, из проволоки без покрытия, маркировочная группа 1770 Н/мм2, диаметр 22 мм | 10 м
08.2.02.08-0040 | Канат двойной свивки ЛК-РО, конструкции 6х36(1+7+7/7+14)+1 о.с., марка В, из проволоки без покрытия, маркировочная группа 1570-1770 Н/мм2, диаметр 23,5 мм | 10 м
25.93.11.120.08.2.02.08-0040-000 | Канат двойной свивки ЛК-РО, конструкции 6х36(1+7+7/7+14)+1 о.с., марка В, из проволоки без покрытия, маркировочная группа 1570-1770 Н/мм2, диаметр 23,5 мм | 10 м
25.93.11.120.08.2.02.08-0040-001 | Канат двойной свивки ЛК-РО, конструкции 6х36(1+7+7/7+14)+1 о.с., марка В, из проволоки без покрытия, маркировочная группа 1570 Н/мм2, диаметр 23,5 мм | 10 м
25.93.11.120.08.2.02.08-0040-002 | Канат двойной свивки ЛК-РО, конструкции 6х36(1+7+7/7+14)+1 о.с., марка В, из проволоки без покрытия, маркировочная группа 1770 Н/мм2, диаметр 23,5 мм | 10 м
08.2.02.08-0041 | Канат двойной свивки ЛК-РО, конструкции 6х36(1+7+7/7+14)+1 о.с., марка В, из проволоки без покрытия, маркировочная группа 1570-1770 Н/мм2, диаметр 25,5 мм | 10 м
25.93.11.120.08.2.02.08-0041-000 | Канат двойной свивки ЛК-РО, конструкции 6х36(1+7+7/7+14)+1 о.с., марка В, из проволоки без покрытия, маркировочная группа 1570-1770 Н/мм2, диаметр 25,5 мм | 10 м
25.93.11.120.08.2.02.08-0041-001 | Канат двойной свивки ЛК-РО, конструкции 6х36(1+7+7/7+14)+1 о.с., марка В, из проволоки без покрытия, маркировочная группа 1570 Н/мм2, диаметр 25,5 мм | 10 м
25.93.11.120.08.2.02.08-0041-002 | Канат двойной свивки ЛК-РО, конструкции 6х36(1+7+7/7+14)+1 о.с., марка В, из проволоки без покрытия, маркировочная группа 1770 Н/мм2, диаметр 25,5 мм | 10 м
08.2.02.08-0042 | Канат двойной свивки ЛК-РО, конструкции 6х36(1+7+7/7+14)+1 о.с., марка В, из проволоки без покрытия, маркировочная группа 1570-1770 Н/мм2, диаметр 27 мм | 10 м
25.93.11.120.08.2.02.08-0042-000 | Канат двойной свивки ЛК-РО, конструкции 6х36(1+7+7/7+14)+1 о.с., марка В, из проволоки без покрытия, маркировочная группа 1570-1770 Н/мм2, диаметр 27 мм | 10 м
25.93.11.120.08.2.02.08-0042-001 | Канат двойной свивки ЛК-РО, конструкции 6х36(1+7+7/7+14)+1 о.с., марка В, из проволоки без покрытия, маркировочная группа 1570 Н/мм2, диаметр 27 мм | 10 м
25.93.11.120.08.2.02.08-0042-002 | Канат двойной свивки ЛК-РО, конструкции 6х36(1+7+7/7+14)+1 о.с., марка В, из проволоки без покрытия, маркировочная группа 1770 Н/мм2, диаметр 27 мм | 10 м
08.2.02.08-0043 | Канат двойной свивки ЛК-РО, конструкции 6х36(1+7+7/7+14)+1 о.с., марка В, из проволоки без покрытия, маркировочная группа 1570-1770 Н/мм2, диаметр 29 мм | 10 м
25.93.11.120.08.2.02.08-0043-000 | Канат двойной свивки ЛК-РО, конструкции 6х36(1+7+7/7+14)+1 о.с., марка В, из проволоки без покрытия, маркировочная группа 1570-1770 Н/мм2, диаметр 29 мм | 10 м
25.93.11.120.08.2.02.08-0043-001 | Канат двойной свивки ЛК-РО, конструкции 6х36(1+7+7/7+14)+1 о.с., марка В, из проволоки без покрытия, маркировочная группа 1570 Н/мм2, диаметр 29 мм | 10 м
25.93.11.120.08.2.02.08-0043-002 | Канат двойной свивки ЛК-РО, конструкции 6х36(1+7+7/7+14)+1 о.с., марка В, из проволоки без покрытия, маркировочная группа 1770 Н/мм2, диаметр 29 мм | 10 м
08.2.02.08-0044 | Канат двойной свивки ЛК-РО, конструкции 6х36(1+7+7/7+14)+1 о.с., марка В, из проволоки без покрытия, маркировочная группа 1570-1770 Н/мм2, диаметр 31 мм | 10 м
25.93.11.120.08.2.02.08-0044-000 | Канат двойной свивки ЛК-РО, конструкции 6х36(1+7+7/7+14)+1 о.с., марка В, из проволоки без покрытия, маркировочная группа 1570-1770 Н/мм2, диаметр 31 мм | 10 м
25.93.11.120.08.2.02.08-0044-001 | Канат двойной свивки ЛК-РО, конструкции 6х36(1+7+7/7+14)+1 о.с., марка В, из проволоки без покрытия, маркировочная группа 1570 Н/мм2, диаметр 31 мм | 10 м
25.93.11.120.08.2.02.08-0044-002 | Канат двойной свивки ЛК-РО, конструкции 6х36(1+7+7/7+14)+1 о.с., марка В, из проволоки без покрытия, маркировочная группа 1770 Н/мм2, диаметр 31 мм | 10 м
08.2.02.08-0045 | Канат двойной свивки ЛК-РО, конструкции 6х36(1+7+7/7+14)+1 о.с., марка В, из проволоки без покрытия, маркировочная группа 1570-1770 Н/мм2, диаметр 33 мм | 10 м
25.93.11.120.08.2.02.08-0045-000 | Канат двойной свивки ЛК-РО, конструкции 6х36(1+7+7/7+14)+1 о.с., марка В, из проволоки без покрытия, маркировочная группа 1570-1770 Н/мм2, диаметр 33 мм | 10 м
25.93.11.120.08.2.02.08-0045-001 | Канат двойной свивки ЛК-РО, конструкции 6х36(1+7+7/7+14)+1 о.с., марка В, из проволоки без покрытия, маркировочная группа 1570 Н/мм2, диаметр 33 мм | 10 м
25.93.11.120.08.2.02.08-0045-002 | Канат двойной свивки ЛК-РО, конструкции 6х36(1+7+7/7+14)+1 о.с., марка В, из проволоки без покрытия, маркировочная группа 1770 Н/мм2, диаметр 33 мм | 10 м
08.2.02.08-0046 | Канат двойной свивки ЛК-РО, конструкции 6х36(1+7+7/7+14)+1 о.с., марка В, из проволоки без покрытия, маркировочная группа 1570-1770 Н/мм2, диаметр 34,5 мм | 10 м
25.93.11.120.08.2.02.08-0046-000 | Канат двойной свивки ЛК-РО, конструкции 6х36(1+7+7/7+14)+1 о.с., марка В, из проволоки без покрытия, маркировочная группа 1570-1770 Н/мм2, диаметр 34,5 мм | 10 м
25.93.11.120.08.2.02.08-0046-001 | Канат двойной свивки ЛК-РО, конструкции 6х36(1+7+7/7+14)+1 о.с., марка В, из проволоки без покрытия, маркировочная группа 1570 Н/мм2, диаметр 34,5 мм | 10 м
25.93.11.120.08.2.02.08-0046-002 | Канат двойной свивки ЛК-РО, конструкции 6х36(1+7+7/7+14)+1 о.с., марка В, из проволоки без покрытия, маркировочная группа 1770 Н/мм2, диаметр 34,5 мм | 10 м
08.2.02.08-0047 | Канат двойной свивки ЛК-РО, конструкции 6х36(1+7+7/7+14)+1 о.с., марка В, из проволоки без покрытия, маркировочная группа 1570-1770 Н/мм2, диаметр 36,5 мм | 10 м
25.93.11.120.08.2.02.08-0047-000 | Канат двойной свивки ЛК-РО, конструкции 6х36(1+7+7/7+14)+1 о.с., марка В, из проволоки без покрытия, маркировочная группа 1570-1770 Н/мм2, диаметр 36,5 мм | 10 м
25.93.11.120.08.2.02.08-0047-001 | Канат двойной свивки ЛК-РО, конструкции 6х36(1+7+7/7+14)+1 о.с., марка В, из проволоки без покрытия, маркировочная группа 1570 Н/мм2, диаметр 36,5 мм | 10 м
25.93.11.120.08.2.02.08-0047-002 | Канат двойной свивки ЛК-РО, конструкции 6х36(1+7+7/7+14)+1 о.с., марка В, из проволоки без покрытия, маркировочная группа 1770 Н/мм2, диаметр 36,5 мм | 10 м
08.2.02.08-0048 | Канат двойной свивки ЛК-РО, конструкции 6х36(1+7+7/7+14)+1 о.с., марка В, из проволоки без покрытия, маркировочная группа 1570-1770 Н/мм2, диаметр 38,0 мм | 10 м
25.93.11.120.08.2.02.08-0048-000 | Канат двойной свивки ЛК-РО, конструкции 6х36(1+7+7/7+14)+1 о.с., марка В, из проволоки без покрытия, маркировочная группа 1570-1770 Н/мм2, диаметр 38,0 мм | 10 м
25.93.11.120.08.2.02.08-0048-001 | Канат двойной свивки ЛК-РО, конструкции 6х36(1+7+7/7+14)+1 о.с., марка В, из проволоки без покрытия, маркировочная группа 1570 Н/мм2, диаметр 38,0 мм | 10 м
25.93.11.120.08.2.02.08-0048-002 | Канат двойной свивки ЛК-РО, конструкции 6х36(1+7+7/7+14)+1 о.с., марка В, из проволоки без покрытия, маркировочная группа 1770 Н/мм2, диаметр 38,0 мм | 10 м
08.2.02.08-0049 | Канат двойной свивки ЛК-РО, конструкции 6х36(1+7+7/7+14)+1 о.с., марка В, из проволоки без покрытия, маркировочная группа 1570-1770 Н/мм2, диаметр 39,5 мм | 10 м
25.93.11.120.08.2.02.08-0049-000 | Канат двойной свивки ЛК-РО, конструкции 6х36(1+7+7/7+14)+1 о.с., марка В, из проволоки без покрытия, маркировочная группа 1570-1770 Н/мм2, диаметр 39,5 мм | 10 м
25.93.11.120.08.2.02.08-0049-001 | Канат двойной свивки ЛК-РО, конструкции 6х36(1+7+7/7+14)+1 о.с., марка В, из проволоки без покрытия, маркировочная группа 1570 Н/мм2, диаметр 39,5 мм | 10 м
25.93.11.120.08.2.02.08-0049-002 | Канат двойной свивки ЛК-РО, конструкции 6х36(1+7+7/7+14)+1 о.с., марка В, из проволоки без покрытия, маркировочная группа 1770 Н/мм2, диаметр 39,5 мм | 10 м
08.2.02.08-0050 | Канат двойной свивки ЛК-РО, конструкции 6х36(1+7+7/7+14)+1 о.с., марка В, из проволоки без покрытия, маркировочная группа 1570-1770 Н/мм2, диаметр 42 мм | 10 м
25.93.11.120.08.2.02.08-0050-000 | Канат двойной свивки ЛК-РО, конструкции 6х36(1+7+7/7+14)+1 о.с., марка В, из проволоки без покрытия, маркировочная группа 1570-1770 Н/мм2, диаметр 42 мм | 10 м
25.93.11.120.08.2.02.08-0050-001 | Канат двойной свивки ЛК-РО, конструкции 6х36(1+7+7/7+14)+1 о.с., марка В, из проволоки без покрытия, маркировочная группа 1570 Н/мм2, диаметр 42 мм | 10 м
25.93.11.120.08.2.02.08-0050-002 | Канат двойной свивки ЛК-РО, конструкции 6х36(1+7+7/7+14)+1 о.с., марка В, из проволоки без покрытия, маркировочная группа 1770 Н/мм2, диаметр 42 мм | 10 м
08.2.02.08-0051 | Канат двойной свивки ЛК-РО, конструкции 6х36(1+7+7/7+14)+1 о.с., марка В, из проволоки без покрытия, маркировочная группа 1570-1770 Н/мм2, диаметр 43 мм | 10 м
25.93.11.120.08.2.02.08-0051-000 | Канат двойной свивки ЛК-РО, конструкции 6х36(1+7+7/7+14)+1 о.с., марка В, из проволоки без покрытия, маркировочная группа 1570-1770 Н/мм2, диаметр 43 мм | 10 м
25.93.11.120.08.2.02.08-0051-001 | Канат двойной свивки ЛК-РО, конструкции 6х36(1+7+7/7+14)+1 о.с., марка В, из проволоки без покрытия, маркировочная группа 1570 Н/мм2, диаметр 43 мм | 10 м
25.93.11.120.08.2.02.08-0051-002 | Канат двойной свивки ЛК-РО, конструкции 6х36(1+7+7/7+14)+1 о.с., марка В, из проволоки без покрытия, маркировочная группа 1770 Н/мм2, диаметр 43 мм | 10 м
08.2.02.08-0052 | Канат двойной свивки ЛК-РО, конструкции 6х36(1+7+7/7+14)+1 о.с., марка В, из проволоки без покрытия, маркировочная группа 1570-1770 Н/мм2, диаметр 44,5 мм | 10 м
25.93.11.120.08.2.02.08-0052-000 | Канат двойной свивки ЛК-РО, конструкции 6х36(1+7+7/7+14)+1 о.с., марка В, из проволоки без покрытия, маркировочная группа 1570-1770 Н/мм2, диаметр 44,5 мм | 10 м
25.93.11.120.08.2.02.08-0052-001 | Канат двойной свивки ЛК-РО, конструкции 6х36(1+7+7/7+14)+1 о.с., марка В, из проволоки без покрытия, маркировочная группа 1570 Н/мм2, диаметр 44,5 мм | 10 м
25.93.11.120.08.2.02.08-0052-002 | Канат двойной свивки ЛК-РО, конструкции 6х36(1+7+7/7+14)+1 о.с., марка В, из проволоки без покрытия, маркировочная группа 1770 Н/мм2, диаметр 44,5 мм | 10 м
08.2.02.08-0053 | Канат двойной свивки ЛК-РО, конструкции 6х36(1+7+7/7+14)+1 о.с., марка В, из проволоки без покрытия, маркировочная группа 1570-1770 Н/мм2, диаметр 46,5 мм | 10 м
25.93.11.120.08.2.02.08-0053-000 | Канат двойной свивки ЛК-РО, конструкции 6х36(1+7+7/7+14)+1 о.с., марка В, из проволоки без покрытия, маркировочная группа 1570-1770 Н/мм2, диаметр 46,5 мм | 10 м
25.93.11.120.08.2.02.08-0053-001 | Канат двойной свивки ЛК-РО, конструкции 6х36(1+7+7/7+14)+1 о.с., марка В, из проволоки без покрытия, маркировочная группа 1570 Н/мм2, диаметр 46,5 мм | 10 м
25.93.11.120.08.2.02.08-0053-002 | Канат двойной свивки ЛК-РО, конструкции 6х36(1+7+7/7+14)+1 о.с., марка В, из проволоки без покрытия, маркировочная группа 1770 Н/мм2, диаметр 46,5 мм | 10 м
08.2.02.08-0054 | Канат двойной свивки ЛК-РО, конструкции 6х36(1+7+7/7+14)+1 о.с., марка В, из проволоки без покрытия, маркировочная группа 1570-1770 Н/мм2, диаметр 48,5 мм | 10 м
25.93.11.120.08.2.02.08-0054-000 | Канат двойной свивки ЛК-РО, конструкции 6х36(1+7+7/7+14)+1 о.с., марка В, из проволоки без покрытия, маркировочная группа 1570-1770 Н/мм2, диаметр 48,5 мм | 10 м
25.93.11.120.08.2.02.08-0054-001 | Канат двойной свивки ЛК-РО, конструкции 6х36(1+7+7/7+14)+1 о.с., марка В, из проволоки без покрытия, маркировочная группа 1570 Н/мм2, диаметр 48,5 мм | 10 м
25.93.11.120.08.2.02.08-0054-002 | Канат двойной свивки ЛК-РО, конструкции 6х36(1+7+7/7+14)+1 о.с., марка В, из проволоки без покрытия, маркировочная группа 1770 Н/мм2, диаметр 48,5 мм | 10 м
08.2.02.08-0055 | Канат двойной свивки ЛК-РО, конструкции 6х36(1+7+7/7+14)+1 о.с., марка В, из проволоки без покрытия, маркировочная группа 1570-1770 Н/мм2, диаметр 50,5 мм | 10 м
25.93.11.120.08.2.02.08-0055-000 | Канат двойной свивки ЛК-РО, конструкции 6х36(1+7+7/7+14)+1 о.с., марка В, из проволоки без покрытия, маркировочная группа 1570-1770 Н/мм2, диаметр 50,5 мм | 10 м
25.93.11.120.08.2.02.08-0055-001 | Канат двойной свивки ЛК-РО, конструкции 6х36(1+7+7/7+14)+1 о.с., марка В, из проволоки без покрытия, маркировочная группа 1570 Н/мм2, диаметр 50,5 мм | 10 м
25.93.11.120.08.2.02.08-0055-002 | Канат двойной свивки ЛК-РО, конструкции 6х36(1+7+7/7+14)+1 о.с., марка В, из проволоки без покрытия, маркировочная группа 1770 Н/мм2, диаметр 50,5 мм | 10 м
08.2.02.08-0056 | Канат двойной свивки ЛК-РО, конструкции 6х36(1+7+7/7+14)+1 о.с., марка В, из проволоки без покрытия, маркировочная группа 1570-1770 Н/мм2, диаметр 53,5 мм | 10 м
25.93.11.120.08.2.02.08-0056-000 | Канат двойной свивки ЛК-РО, конструкции 6х36(1+7+7/7+14)+1 о.с., марка В, из проволоки без покрытия, маркировочная группа 1570-1770 Н/мм2, диаметр 53,5 мм | 10 м
25.93.11.120.08.2.02.08-0056-001 | Канат двойной свивки ЛК-РО, конструкции 6х36(1+7+7/7+14)+1 о.с., марка В, из проволоки без покрытия, маркировочная группа 1570 Н/мм2, диаметр 53,5 мм | 10 м
25.93.11.120.08.2.02.08-0056-002 | Канат двойной свивки ЛК-РО, конструкции 6х36(1+7+7/7+14)+1 о.с., марка В, из проволоки без покрытия, маркировочная группа 1770 Н/мм2, диаметр 53,5 мм | 10 м
08.2.02.08-0057 | Канат двойной свивки ЛК-РО, конструкции 6х36(1+7+7/7+14)+1 о.с., марка В, из проволоки без покрытия, маркировочная группа 1570-1770 Н/мм2, диаметр 56 мм | 10 м
25.93.11.120.08.2.02.08-0057-000 | Канат двойной свивки ЛК-РО, конструкции 6х36(1+7+7/7+14)+1 о.с., марка В, из проволоки без покрытия, маркировочная группа 1570-1770 Н/мм2, диаметр 56 мм | 10 м
25.93.11.120.08.2.02.08-0057-001 | Канат двойной свивки ЛК-РО, конструкции 6х36(1+7+7/7+14)+1 о.с., марка В, из проволоки без покрытия, маркировочная группа 1570 Н/мм2, диаметр 56 мм | 10 м
25.93.11.120.08.2.02.08-0057-002 | Канат двойной свивки ЛК-РО, конструкции 6х36(1+7+7/7+14)+1 о.с., марка В, из проволоки без покрытия, маркировочная группа 1770 Н/мм2, диаметр 56 мм | 10 м
08.2.02.08-0061 | Канат двойной свивки ЛК-РО, конструкции 6х36(1+7+7/7+14)+1 о.с., марка 1, из оцинкованной светлой проволоки, маркировочная группа 1570-1770 Н/мм2, диаметр 11,5 мм | 10 м
25.93.11.120.08.2.02.08-0061-000 | Канат двойной свивки ЛК-РО, конструкции 6х36(1+7+7/7+14)+1 о.с., марка 1, из оцинкованной светлой проволоки, маркировочная группа 1570-1770 Н/мм2, диаметр 11,5 мм | 10 м
25.93.11.120.08.2.02.08-0061-001 | Канат двойной свивки ЛК-РО, конструкции 6х36(1+7+7/7+14)+1 о.с., марка 1, из оцинкованной светлой проволоки, маркировочная группа 1570 Н/мм2, диаметр 11,5 мм | 10 м
08.2.02.08-0062 | Канат двойной свивки ЛК-РО, конструкции 6х36(1+7+7/7+14)+1 о.с., марка 1, из оцинкованной светлой проволоки, маркировочная группа 1570-1770 Н/мм2, диаметр 17 мм | 10 м
25.93.11.120.08.2.02.08-0062-000 | Канат двойной свивки ЛК-РО, конструкции 6х36(1+7+7/7+14)+1 о.с., марка 1, из оцинкованной светлой проволоки, маркировочная группа 1570-1770 Н/мм2, диаметр 17 мм | 10 м
25.93.11.120.08.2.02.08-0062-001 | Канат двойной свивки ЛК-РО, конструкции 6х36(1+7+7/7+14)+1 о.с., марка 1, из оцинкованной светлой проволоки, маркировочная группа 1570 Н/мм2, диаметр 17 мм | 10 м
08.2.02.08-0071 | Канат двойной свивки ЛК-РО, конструкции 6х36(1+7+7/7+14)+7х7(1+6), марка В, из проволоки без покрытия, маркировочная группа 1570-1770 Н/мм2, диаметр 10,5 мм | 10 м
25.93.11.120.08.2.02.08-0071-000 | Канат двойной свивки ЛК-РО, конструкции 6х36(1+7+7/7+14)+7х7(1+6), марка В, из проволоки без покрытия, маркировочная группа 1570-1770 Н/мм2, диаметр 10,5 мм | 10 м
25.93.11.120.08.2.02.08-0071-001 | Канат двойной свивки ЛК-РО, конструкции 6х36(1+7+7/7+14)+7х7(1+6), марка В, из проволоки без покрытия, маркировочная группа 1570 Н/мм2, диаметр 10,5 мм | 10 м
25.93.11.120.08.2.02.08-0071-002 | Канат двойной свивки ЛК-РО, конструкции 6х36(1+7+7/7+14)+7х7(1+6), марка В, из проволоки без покрытия, маркировочная группа 1770 Н/мм2, диаметр 10,5 мм | 10 м
08.2.02.08-0072 | Канат двойной свивки ЛК-РО, конструкции 6х36(1+7+7/7+14)+7х7(1+6), марка В, из проволоки без покрытия, маркировочная группа 1570-1770 Н/мм2, диаметр 13 мм | 10 м
25.93.11.120.08.2.02.08-0072-000 | Канат двойной свивки ЛК-РО, конструкции 6х36(1+7+7/7+14)+7х7(1+6), марка В, из проволоки без покрытия, маркировочная группа 1570-1770 Н/мм2, диаметр 13 мм | 10 м
25.93.11.120.08.2.02.08-0072-001 | Канат двойной свивки ЛК-РО, конструкции 6х36(1+7+7/7+14)+7х7(1+6), марка В, из проволоки без покрытия, маркировочная группа 1570 Н/мм2, диаметр 13 мм | 10 м
25.93.11.120.08.2.02.08-0072-002 | Канат двойной свивки ЛК-РО, конструкции 6х36(1+7+7/7+14)+7х7(1+6), марка В, из проволоки без покрытия, маркировочная группа 1770 Н/мм2, диаметр 13 мм | 10 м
08.2.02.08-0073 | Канат двойной свивки ЛК-РО, конструкции 6х36(1+7+7/7+14)+7х7(1+6), марка В, из проволоки без покрытия, маркировочная группа 1570-1770 Н/мм2, диаметр 14,5 мм | 10 м
25.93.11.120.08.2.02.08-0073-000 | Канат двойной свивки ЛК-РО, конструкции 6х36(1+7+7/7+14)+7х7(1+6), марка В, из проволоки без покрытия, маркировочная группа 1570-1770 Н/мм2, диаметр 14,5 мм | 10 м
25.93.11.120.08.2.02.08-0073-001 | Канат двойной свивки ЛК-РО, конструкции 6х36(1+7+7/7+14)+7х7(1+6), марка В, из проволоки без покрытия, маркировочная группа 1570 Н/мм2, диаметр 14,5 мм | 10 м
25.93.11.120.08.2.02.08-0073-002 | Канат двойной свивки ЛК-РО, конструкции 6х36(1+7+7/7+14)+7х7(1+6), марка В, из проволоки без покрытия, маркировочная группа 1770 Н/мм2, диаметр 14,5 мм | 10 м
08.2.02.08-0074 | Канат двойной свивки ЛК-РО, конструкции 6х36(1+7+7/7+14)+7х7(1+6), марка В, из проволоки без покрытия, маркировочная группа 1570-1770 Н/мм2, диаметр 16 мм | 10 м
25.93.11.120.08.2.02.08-0074-000 | Канат двойной свивки ЛК-РО, конструкции 6х36(1+7+7/7+14)+7х7(1+6), марка В, из проволоки без покрытия, маркировочная группа 1570-1770 Н/мм2, диаметр 16 мм | 10 м
25.93.11.120.08.2.02.08-0074-001 | Канат двойной свивки ЛК-РО, конструкции 6х36(1+7+7/7+14)+7х7(1+6), марка В, из проволоки без покрытия, маркировочная группа 1570 Н/мм2, диаметр 16 мм | 10 м
25.93.11.120.08.2.02.08-0074-002 | Канат двойной свивки ЛК-РО, конструкции 6х36(1+7+7/7+14)+7х7(1+6), марка В, из проволоки без покрытия, маркировочная группа 1770 Н/мм2, диаметр 16 мм | 10 м
08.2.02.08-0075 | Канат двойной свивки ЛК-РО, конструкции 6х36(1+7+7/7+14)+7х7(1+6), марка В, из проволоки без покрытия, маркировочная группа 1570-1770 Н/мм2, диаметр 17,5 мм | 10 м
25.93.11.120.08.2.02.08-0075-000 | Канат двойной свивки ЛК-РО, конструкции 6х36(1+7+7/7+14)+7х7(1+6), марка В, из проволоки без покрытия, маркировочная группа 1570-1770 Н/мм2, диаметр 17,5 мм | 10 м
25.93.11.120.08.2.02.08-0075-001 | Канат двойной свивки ЛК-РО, конструкции 6х36(1+7+7/7+14)+7х7(1+6), марка В, из проволоки без покрытия, маркировочная группа 1570 Н/мм2, диаметр 17,5 мм | 10 м
25.93.11.120.08.2.02.08-0075-002 | Канат двойной свивки ЛК-РО, конструкции 6х36(1+7+7/7+14)+7х7(1+6), марка В, из проволоки без покрытия, маркировочная группа 1770 Н/мм2, диаметр 17,5 мм | 10 м
08.2.02.08-0076 | Канат двойной свивки ЛК-РО, конструкции 6х36(1+7+7/7+14)+7х7(1+6), марка В, из проволоки без покрытия, маркировочная группа 1570-1770 Н/мм2, диаметр 19,5 мм | 10 м
25.93.11.120.08.2.02.08-0076-000 | Канат двойной свивки ЛК-РО, конструкции 6х36(1+7+7/7+14)+7х7(1+6), марка В, из проволоки без покрытия, маркировочная группа 1570-1770 Н/мм2, диаметр 19,5 мм | 10 м
25.93.11.120.08.2.02.08-0076-001 | Канат двойной свивки ЛК-РО, конструкции 6х36(1+7+7/7+14)+7х7(1+6), марка В, из проволоки без покрытия, маркировочная группа 1570 Н/мм2, диаметр 19,5 мм | 10 м
25.93.11.120.08.2.02.08-0076-002 | Канат двойной свивки ЛК-РО, конструкции 6х36(1+7+7/7+14)+7х7(1+6), марка В, из проволоки без покрытия, маркировочная группа 1770 Н/мм2, диаметр 19,5 мм | 10 м
08.2.02.08-0077 | Канат двойной свивки ЛК-РО, конструкции 6х36(1+7+7/7+14)+7х7(1+6), марка В, из проволоки без покрытия, маркировочная группа 1570-1770 Н/мм2, диаметр 21 мм | 10 м
25.93.11.120.08.2.02.08-0077-000 | Канат двойной свивки ЛК-РО, конструкции 6х36(1+7+7/7+14)+7х7(1+6), марка В, из проволоки без покрытия, маркировочная группа 1570-1770 Н/мм2, диаметр 21 мм | 10 м
25.93.11.120.08.2.02.08-0077-001 | Канат двойной свивки ЛК-РО, конструкции 6х36(1+7+7/7+14)+7х7(1+6), марка В, из проволоки без покрытия, маркировочная группа 1570 Н/мм2, диаметр 21 мм | 10 м
25.93.11.120.08.2.02.08-0077-002 | Канат двойной свивки ЛК-РО, конструкции 6х36(1+7+7/7+14)+7х7(1+6), марка В, из проволоки без покрытия, маркировочная группа 1770 Н/мм2, диаметр 21 мм | 10 м
08.2.02.08-0078 | Канат двойной свивки ЛК-РО, конструкции 6х36(1+7+7/7+14)+7х7(1+6), марка В, из проволоки без покрытия, маркировочная группа 1570-1770 Н/мм2, диаметр 23 мм | 10 м
25.93.11.120.08.2.02.08-0078-000 | Канат двойной свивки ЛК-РО, конструкции 6х36(1+7+7/7+14)+7х7(1+6), марка В, из проволоки без покрытия, маркировочная группа 1570-1770 Н/мм2, диаметр 23 мм | 10 м
25.93.11.120.08.2.02.08-0078-001 | Канат двойной свивки ЛК-РО, конструкции 6х36(1+7+7/7+14)+7х7(1+6), марка В, из проволоки без покрытия, маркировочная группа 1570 Н/мм2, диаметр 23 мм | 10 м
25.93.11.120.08.2.02.08-0078-002 | Канат двойной свивки ЛК-РО, конструкции 6х36(1+7+7/7+14)+7х7(1+6), марка В, из проволоки без покрытия, маркировочная группа 1770 Н/мм2, диаметр 23 мм | 10 м
08.2.02.08-0079 | Канат двойной свивки ЛК-РО, конструкции 6х36(1+7+7/7+14)+7х7(1+6), марка В, из проволоки без покрытия, маркировочная группа 1570-1770 Н/мм2, диаметр 25 мм | 10 м
25.93.11.120.08.2.02.08-0079-000 | Канат двойной свивки ЛК-РО, конструкции 6х36(1+7+7/7+14)+7х7(1+6), марка В, из проволоки без покрытия, маркировочная группа 1570-1770 Н/мм2, диаметр 25 мм | 10 м
25.93.11.120.08.2.02.08-0079-001 | Канат двойной свивки ЛК-РО, конструкции 6х36(1+7+7/7+14)+7х7(1+6), марка В, из проволоки без покрытия, маркировочная группа 1570 Н/мм2, диаметр 25 мм | 10 м
25.93.11.120.08.2.02.08-0079-002 | Канат двойной свивки ЛК-РО, конструкции 6х36(1+7+7/7+14)+7х7(1+6), марка В, из проволоки без покрытия, маркировочная группа 1770 Н/мм2, диаметр 25 мм | 10 м
08.2.02.08-0080 | Канат двойной свивки ЛК-РО, конструкции 6х36(1+7+7/7+14)+7х7(1+6), марка В, из проволоки без покрытия, маркировочная группа 1570-1770 Н/мм2, диаметр 26,5 мм | 10 м
25.93.11.120.08.2.02.08-0080-000 | Канат двойной свивки ЛК-РО, конструкции 6х36(1+7+7/7+14)+7х7(1+6), марка В, из проволоки без покрытия, маркировочная группа 1570-1770 Н/мм2, диаметр 26,5 мм | 10 м
25.93.11.120.08.2.02.08-0080-001 | Канат двойной свивки ЛК-РО, конструкции 6х36(1+7+7/7+14)+7х7(1+6), марка В, из проволоки без покрытия, маркировочная группа 1570 Н/мм2, диаметр 26,5 мм | 10 м
25.93.11.120.08.2.02.08-0080-002 | Канат двойной свивки ЛК-РО, конструкции 6х36(1+7+7/7+14)+7х7(1+6), марка В, из проволоки без покрытия, маркировочная группа 1770 Н/мм2, диаметр 26,5 мм | 10 м
08.2.02.08-0081 | Канат двойной свивки ЛК-РО, конструкции 6х36(1+7+7/7+14)+7х7(1+6), марка В, из проволоки без покрытия, маркировочная группа 1570-1770 Н/мм2, диаметр 28 мм | 10 м
25.93.11.120.08.2.02.08-0081-000 | Канат двойной свивки ЛК-РО, конструкции 6х36(1+7+7/7+14)+7х7(1+6), марка В, из проволоки без покрытия, маркировочная группа 1570-1770 Н/мм2, диаметр 28 мм | 10 м
25.93.11.120.08.2.02.08-0081-001 | Канат двойной свивки ЛК-РО, конструкции 6х36(1+7+7/7+14)+7х7(1+6), марка В, из проволоки без покрытия, маркировочная группа 1570 Н/мм2, диаметр 28 мм | 10 м
25.93.11.120.08.2.02.08-0081-002 | Канат двойной свивки ЛК-РО, конструкции 6х36(1+7+7/7+14)+7х7(1+6), марка В, из проволоки без покрытия, маркировочная группа 1770 Н/мм2, диаметр 28 мм | 10 м
08.2.02.08-0082 | Канат двойной свивки ЛК-РО, конструкции 6х36(1+7+7/7+14)+7х7(1+6), марка В, из проволоки без покрытия, маркировочная группа 1570-1770 Н/мм2, диаметр 30 мм | 10 м
25.93.11.120.08.2.02.08-0082-000 | Канат двойной свивки ЛК-РО, конструкции 6х36(1+7+7/7+14)+7х7(1+6), марка В, из проволоки без покрытия, маркировочная группа 1570-1770 Н/мм2, диаметр 30 мм | 10 м
25.93.11.120.08.2.02.08-0082-001 | Канат двойной свивки ЛК-РО, конструкции 6х36(1+7+7/7+14)+7х7(1+6), марка В, из проволоки без покрытия, маркировочная группа 1570 Н/мм2, диаметр 30 мм | 10 м
25.93.11.120.08.2.02.08-0082-002 | Канат двойной свивки ЛК-РО, конструкции 6х36(1+7+7/7+14)+7х7(1+6), марка В, из проволоки без покрытия, маркировочная группа 1770 Н/мм2, диаметр 30 мм | 10 м
08.2.02.08-0083 | Канат двойной свивки ЛК-РО, конструкции 6х36(1+7+7/7+14)+7х7(1+6), марка В, из проволоки без покрытия, маркировочная группа 1570-1770 Н/мм2, диаметр 32,5 мм | 10 м
25.93.11.120.08.2.02.08-0083-000 | Канат двойной свивки ЛК-РО, конструкции 6х36(1+7+7/7+14)+7х7(1+6), марка В, из проволоки без покрытия, маркировочная группа 1570-1770 Н/мм2, диаметр 32,5 мм | 10 м
25.93.11.120.08.2.02.08-0083-001 | Канат двойной свивки ЛК-РО, конструкции 6х36(1+7+7/7+14)+7х7(1+6), марка В, из проволоки без покрытия, маркировочная группа 1570 Н/мм2, диаметр 32,5 мм | 10 м
25.93.11.120.08.2.02.08-0083-002 | Канат двойной свивки ЛК-РО, конструкции 6х36(1+7+7/7+14)+7х7(1+6), марка В, из проволоки без покрытия, маркировочная группа 1770 Н/мм2, диаметр 32,5 мм | 10 м
08.2.02.08-0084 | Канат двойной свивки ЛК-РО, конструкции 6х36(1+7+7/7+14)+7х7(1+6), марка В, из проволоки без покрытия, маркировочная группа 1570-1770 Н/мм2, диаметр 35,5 мм | 10 м
25.93.11.120.08.2.02.08-0084-000 | Канат двойной свивки ЛК-РО, конструкции 6х36(1+7+7/7+14)+7х7(1+6), марка В, из проволоки без покрытия, маркировочная группа 1570-1770 Н/мм2, диаметр 35,5 мм | 10 м
25.93.11.120.08.2.02.08-0084-001 | Канат двойной свивки ЛК-РО, конструкции 6х36(1+7+7/7+14)+7х7(1+6), марка В, из проволоки без покрытия, маркировочная группа 1570 Н/мм2, диаметр 35,5 мм | 10 м
25.93.11.120.08.2.02.08-0084-002 | Канат двойной свивки ЛК-РО, конструкции 6х36(1+7+7/7+14)+7х7(1+6), марка В, из проволоки без покрытия, маркировочная группа 1770 Н/мм2, диаметр 35,5 мм | 10 м
08.2.02.08-0085 | Канат двойной свивки ЛК-РО, конструкции 6х36(1+7+7/7+14)+7х7(1+6), марка В, из проволоки без покрытия, маркировочная группа 1570-1770 Н/мм2, диаметр 36,5 мм | 10 м
25.93.11.120.08.2.02.08-0085-000 | Канат двойной свивки ЛК-РО, конструкции 6х36(1+7+7/7+14)+7х7(1+6), марка В, из проволоки без покрытия, маркировочная группа 1570-1770 Н/мм2, диаметр 36,5 мм | 10 м
25.93.11.120.08.2.02.08-0085-001 | Канат двойной свивки ЛК-РО, конструкции 6х36(1+7+7/7+14)+7х7(1+6), марка В, из проволоки без покрытия, маркировочная группа 1570 Н/мм2, диаметр 36,5 мм | 10 м
25.93.11.120.08.2.02.08-0085-002 | Канат двойной свивки ЛК-РО, конструкции 6х36(1+7+7/7+14)+7х7(1+6), марка В, из проволоки без покрытия, маркировочная группа 1770 Н/мм2, диаметр 36,5 мм | 10 м
08.2.02.08-0086 | Канат двойной свивки ЛК-РО, конструкции 6х36(1+7+7/7+14)+7х7(1+6), марка В, из проволоки без покрытия, маркировочная группа 1570-1770 Н/мм2, диаметр 39 мм | 10 м
25.93.11.120.08.2.02.08-0086-000 | Канат двойной свивки ЛК-РО, конструкции 6х36(1+7+7/7+14)+7х7(1+6), марка В, из проволоки без покрытия, маркировочная группа 1570-1770 Н/мм2, диаметр 39 мм | 10 м
25.93.11.120.08.2.02.08-0086-001 | Канат двойной свивки ЛК-РО, конструкции 6х36(1+7+7/7+14)+7х7(1+6), марка В, из проволоки без покрытия, маркировочная группа 1570 Н/мм2, диаметр 39 мм | 10 м
25.93.11.120.08.2.02.08-0086-002 | Канат двойной свивки ЛК-РО, конструкции 6х36(1+7+7/7+14)+7х7(1+6), марка В, из проволоки без покрытия, маркировочная группа 1770 Н/мм2, диаметр 39 мм | 10 м
08.2.02.08-0087 | Канат двойной свивки ЛК-РО, конструкции 6х36(1+7+7/7+14)+7х7(1+6), марка В, из проволоки без покрытия, маркировочная группа 1570-1770 Н/мм2, диаметр 41 мм | 10 м
25.93.11.120.08.2.02.08-0087-000 | Канат двойной свивки ЛК-РО, конструкции 6х36(1+7+7/7+14)+7х7(1+6), марка В, из проволоки без покрытия, маркировочная группа 1570-1770 Н/мм2, диаметр 41 мм | 10 м
25.93.11.120.08.2.02.08-0087-001 | Канат двойной свивки ЛК-РО, конструкции 6х36(1+7+7/7+14)+7х7(1+6), марка В, из проволоки без покрытия, маркировочная группа 1570 Н/мм2, диаметр 41 мм | 10 м
25.93.11.120.08.2.02.08-0087-002 | Канат двойной свивки ЛК-РО, конструкции 6х36(1+7+7/7+14)+7х7(1+6), марка В, из проволоки без покрытия, маркировочная группа 1770 Н/мм2, диаметр 41 мм | 10 м
08.2.02.08-0088 | Канат двойной свивки ЛК-РО, конструкции 6х36(1+7+7/7+14)+7х7(1+6), марка В, из проволоки без покрытия, маркировочная группа 1570-1770 Н/мм2, диаметр 42 мм | 10 м
25.93.11.120.08.2.02.08-0088-000 | Канат двойной свивки ЛК-РО, конструкции 6х36(1+7+7/7+14)+7х7(1+6), марка В, из проволоки без покрытия, маркировочная группа 1570-1770 Н/мм2, диаметр 42 мм | 10 м
25.93.11.120.08.2.02.08-0088-001 | Канат двойной свивки ЛК-РО, конструкции 6х36(1+7+7/7+14)+7х7(1+6), марка В, из проволоки без покрытия, маркировочная группа 1570 Н/мм2, диаметр 42 мм | 10 м
25.93.11.120.08.2.02.08-0088-002 | Канат двойной свивки ЛК-РО, конструкции 6х36(1+7+7/7+14)+7х7(1+6), марка В, из проволоки без покрытия, маркировочная группа 1770 Н/мм2, диаметр 42 мм | 10 м
08.2.02.08-0089 | Канат двойной свивки ЛК-РО, конструкции 6х36(1+7+7/7+14)+7х7(1+6), марка В, из проволоки без покрытия, маркировочная группа 1570-1770 Н/мм2, диаметр 45,5 мм | 10 м
25.93.11.120.08.2.02.08-0089-000 | Канат двойной свивки ЛК-РО, конструкции 6х36(1+7+7/7+14)+7х7(1+6), марка В, из проволоки без покрытия, маркировочная группа 1570-1770 Н/мм2, диаметр 45,5 мм | 10 м
25.93.11.120.08.2.02.08-0089-001 | Канат двойной свивки ЛК-РО, конструкции 6х36(1+7+7/7+14)+7х7(1+6), марка В, из проволоки без покрытия, маркировочная группа 1570 Н/мм2, диаметр 45,5 мм | 10 м
25.93.11.120.08.2.02.08-0089-002 | Канат двойной свивки ЛК-РО, конструкции 6х36(1+7+7/7+14)+7х7(1+6), марка В, из проволоки без покрытия, маркировочная группа 1770 Н/мм2, диаметр 45,5 мм | 10 м
08.2.02.08-0090 | Канат двойной свивки ЛК-РО, конструкции 6х36(1+7+7/7+14)+7х7(1+6), марка В, из проволоки без покрытия, маркировочная группа 1570-1770 Н/мм2, диаметр 49 мм | 10 м
25.93.11.120.08.2.02.08-0090-000 | Канат двойной свивки ЛК-РО, конструкции 6х36(1+7+7/7+14)+7х7(1+6), марка В, из проволоки без покрытия, маркировочная группа 1570-1770 Н/мм2, диаметр 49 мм | 10 м
25.93.11.120.08.2.02.08-0090-001 | Канат двойной свивки ЛК-РО, конструкции 6х36(1+7+7/7+14)+7х7(1+6), марка В, из проволоки без покрытия, маркировочная группа 1570 Н/мм2, диаметр 49 мм | 10 м
25.93.11.120.08.2.02.08-0090-002 | Канат двойной свивки ЛК-РО, конструкции 6х36(1+7+7/7+14)+7х7(1+6), марка В, из проволоки без покрытия, маркировочная группа 1770 Н/мм2, диаметр 49 мм | 10 м
08.2.02.08-0091 | Канат двойной свивки ЛК-РО, конструкции 6х36(1+7+7/7+14)+7х7(1+6), марка В, из проволоки без покрытия, маркировочная группа 1570-1770 Н/мм2, диаметр 52 мм | 10 м
25.93.11.120.08.2.02.08-0091-000 | Канат двойной свивки ЛК-РО, конструкции 6х36(1+7+7/7+14)+7х7(1+6), марка В, из проволоки без покрытия, маркировочная группа 1570-1770 Н/мм2, диаметр 52 мм | 10 м
25.93.11.120.08.2.02.08-0091-001 | Канат двойной свивки ЛК-РО, конструкции 6х36(1+7+7/7+14)+7х7(1+6), марка В, из проволоки без покрытия, маркировочная группа 1570 Н/мм2, диаметр 52 мм | 10 м
25.93.11.120.08.2.02.08-0091-002 | Канат двойной свивки ЛК-РО, конструкции 6х36(1+7+7/7+14)+7х7(1+6), марка В, из проволоки без покрытия, маркировочная группа 1770 Н/мм2, диаметр 52 мм | 10 м
Группа 08.2.02.09: Канаты двойной свивки ЛК-РО оцинкованные | Группа 08.2.02.09: Канаты двойной свивки ЛК-РО оцинкованные | Группа 08.2.02.09: Канаты двойной свивки ЛК-РО оцинкованные
08.2.02.09-0001 | Канат двойной свивки ЛК-РО, конструкции 6х36(1+7+7/7+14)+1 о.с., марка В, из оцинкованной по группе Ж проволоки, маркировочная группа 1570-1770 Н/мм2, диаметр 9,7 мм | 10 м
25.93.11.120.08.2.02.09-0001-000 | Канат двойной свивки ЛК-РО, конструкции 6х36(1+7+7/7+14)+1 о.с., марка В, из оцинкованной по группе Ж проволоки, маркировочная группа 1570-1770 Н/мм2, диаметр 9,7 мм | 10 м
25.93.11.120.08.2.02.09-0001-001 | Канат двойной свивки ЛК-РО, конструкции 6х36(1+7+7/7+14)+1 о.с., марка В, из оцинкованной по группе Ж проволоки, маркировочная группа 1570 Н/мм2, диаметр 9,7 мм | 10 м
25.93.11.120.08.2.02.09-0001-002 | Канат двойной свивки ЛК-РО, конструкции 6х36(1+7+7/7+14)+1 о.с., марка В, из оцинкованной по группе Ж проволоки, маркировочная группа 1770 Н/мм2, диаметр 9,7 мм | 10 м
08.2.02.09-0002 | Канат двойной свивки ЛК-РО, конструкции 6х36(1+7+7/7+14)+1 о.с., марка В, из оцинкованной по группе Ж проволоки, маркировочная группа 1570-1770 Н/мм2, диаметр 11,5 мм | 10 м
25.93.11.120.08.2.02.09-0002-000 | Канат двойной свивки ЛК-РО, конструкции 6х36(1+7+7/7+14)+1 о.с., марка В, из оцинкованной по группе Ж проволоки, маркировочная группа 1570-1770 Н/мм2, диаметр 11,5 мм | 10 м
25.93.11.120.08.2.02.09-0002-001 | Канат двойной свивки ЛК-РО, конструкции 6х36(1+7+7/7+14)+1 о.с., марка В, из оцинкованной по группе Ж проволоки, маркировочная группа 1570 Н/мм2, диаметр 11,5 мм | 10 м
25.93.11.120.08.2.02.09-0002-002 | Канат двойной свивки ЛК-РО, конструкции 6х36(1+7+7/7+14)+1 о.с., марка В, из оцинкованной по группе Ж проволоки, маркировочная группа 1770 Н/мм2, диаметр 11,5 мм | 10 м
08.2.02.09-0003 | Канат двойной свивки ЛК-РО, конструкции 6х36(1+7+7/7+14)+1 о.с., марка В, из оцинкованной по группе Ж проволоки, маркировочная группа 1570-1770 Н/мм2, диаметр 13,5 мм | 10 м
25.93.11.120.08.2.02.09-0003-000 | Канат двойной свивки ЛК-РО, конструкции 6х36(1+7+7/7+14)+1 о.с., марка В, из оцинкованной по группе Ж проволоки, маркировочная группа 1570-1770 Н/мм2, диаметр 13,5 мм | 10 м
25.93.11.120.08.2.02.09-0003-001 | Канат двойной свивки ЛК-РО, конструкции 6х36(1+7+7/7+14)+1 о.с., марка В, из оцинкованной по группе Ж проволоки, маркировочная группа 1570 Н/мм2, диаметр 13,5 мм | 10 м
25.93.11.120.08.2.02.09-0003-002 | Канат двойной свивки ЛК-РО, конструкции 6х36(1+7+7/7+14)+1 о.с., марка В, из оцинкованной по группе Ж проволоки, маркировочная группа 1770 Н/мм2, диаметр 13,5 мм | 10 м
08.2.02.09-0004 | Канат двойной свивки ЛК-РО, конструкции 6х36(1+7+7/7+14)+1 о.с., марка В, из оцинкованной по группе Ж проволоки, маркировочная группа 1570-1770 Н/мм2, диаметр 15 мм | 10 м
25.93.11.120.08.2.02.09-0004-000 | Канат двойной свивки ЛК-РО, конструкции 6х36(1+7+7/7+14)+1 о.с., марка В, из оцинкованной по группе Ж проволоки, маркировочная группа 1570-1770 Н/мм2, диаметр 15 мм | 10 м
25.93.11.120.08.2.02.09-0004-001 | Канат двойной свивки ЛК-РО, конструкции 6х36(1+7+7/7+14)+1 о.с., марка В, из оцинкованной по группе Ж проволоки, маркировочная группа 1570 Н/мм2, диаметр 15 мм | 10 м
25.93.11.120.08.2.02.09-0004-002 | Канат двойной свивки ЛК-РО, конструкции 6х36(1+7+7/7+14)+1 о.с., марка В, из оцинкованной по группе Ж проволоки, маркировочная группа 1770 Н/мм2, диаметр 15 мм | 10 м
08.2.02.09-0005 | Канат двойной свивки ЛК-РО, конструкции 6х36(1+7+7/7+14)+1 о.с., марка В, из оцинкованной по группе Ж проволоки, маркировочная группа 1570-1770 Н/мм2, диаметр 16,5 мм | 10 м
25.93.11.120.08.2.02.09-0005-000 | Канат двойной свивки ЛК-РО, конструкции 6х36(1+7+7/7+14)+1 о.с., марка В, из оцинкованной по группе Ж проволоки, маркировочная группа 1570-1770 Н/мм2, диаметр 16,5 мм | 10 м
25.93.11.120.08.2.02.09-0005-001 | Канат двойной свивки ЛК-РО, конструкции 6х36(1+7+7/7+14)+1 о.с., марка В, из оцинкованной по группе Ж проволоки, маркировочная группа 1570 Н/мм2, диаметр 16,5 мм | 10 м
25.93.11.120.08.2.02.09-0005-002 | Канат двойной свивки ЛК-РО, конструкции 6х36(1+7+7/7+14)+1 о.с., марка В, из оцинкованной по группе Ж проволоки, маркировочная группа 1770 Н/мм2, диаметр 16,5 мм | 10 м
08.2.02.09-0006 | Канат двойной свивки ЛК-РО, конструкции 6х36(1+7+7/7+14)+1 о.с., марка В, из оцинкованной по группе Ж проволоки, маркировочная группа 1570-1770 Н/мм2, диаметр 18 мм | 10 м
25.93.11.120.08.2.02.09-0006-000 | Канат двойной свивки ЛК-РО, конструкции 6х36(1+7+7/7+14)+1 о.с., марка В, из оцинкованной по группе Ж проволоки, маркировочная группа 1570-1770 Н/мм2, диаметр 18 мм | 10 м
25.93.11.120.08.2.02.09-0006-001 | Канат двойной свивки ЛК-РО, конструкции 6х36(1+7+7/7+14)+1 о.с., марка В, из оцинкованной по группе Ж проволоки, маркировочная группа 1570 Н/мм2, диаметр 18 мм | 10 м
25.93.11.120.08.2.02.09-0006-002 | Канат двойной свивки ЛК-РО, конструкции 6х36(1+7+7/7+14)+1 о.с., марка В, из оцинкованной по группе Ж проволоки, маркировочная группа 1770 Н/мм2, диаметр 18 мм | 10 м
08.2.02.09-0007 | Канат двойной свивки ЛК-РО, конструкции 6х36(1+7+7/7+14)+1 о.с., марка В, из оцинкованной по группе Ж проволоки, маркировочная группа 1570-1770 Н/мм2, диаметр 20 мм | 10 м
25.93.11.120.08.2.02.09-0007-000 | Канат двойной свивки ЛК-РО, конструкции 6х36(1+7+7/7+14)+1 о.с., марка В, из оцинкованной по группе Ж проволоки, маркировочная группа 1570-1770 Н/мм2, диаметр 20 мм | 10 м
25.93.11.120.08.2.02.09-0007-001 | Канат двойной свивки ЛК-РО, конструкции 6х36(1+7+7/7+14)+1 о.с., марка В, из оцинкованной по группе Ж проволоки, маркировочная группа 1570 Н/мм2, диаметр 20 мм | 10 м
25.93.11.120.08.2.02.09-0007-002 | Канат двойной свивки ЛК-РО, конструкции 6х36(1+7+7/7+14)+1 о.с., марка В, из оцинкованной по группе Ж проволоки, маркировочная группа 1770 Н/мм2, диаметр 20 мм | 10 м
08.2.02.09-0008 | Канат двойной свивки ЛК-РО, конструкции 6х36(1+7+7/7+14)+1 о.с., марка В, из оцинкованной по группе Ж проволоки, маркировочная группа 1570-1770 Н/мм2, диаметр 22 мм | 10 м
25.93.11.120.08.2.02.09-0008-000 | Канат двойной свивки ЛК-РО, конструкции 6х36(1+7+7/7+14)+1 о.с., марка В, из оцинкованной по группе Ж проволоки, маркировочная группа 1570-1770 Н/мм2, диаметр 22 мм | 10 м
25.93.11.120.08.2.02.09-0008-001 | Канат двойной свивки ЛК-РО, конструкции 6х36(1+7+7/7+14)+1 о.с., марка В, из оцинкованной по группе Ж проволоки, маркировочная группа 1570 Н/мм2, диаметр 22 мм | 10 м
25.93.11.120.08.2.02.09-0008-002 | Канат двойной свивки ЛК-РО, конструкции 6х36(1+7+7/7+14)+1 о.с., марка В, из оцинкованной по группе Ж проволоки, маркировочная группа 1770 Н/мм2, диаметр 22 мм | 10 м
08.2.02.09-0009 | Канат двойной свивки ЛК-РО, конструкции 6х36(1+7+7/7+14)+1 о.с., марка В, из оцинкованной по группе Ж проволоки, маркировочная группа 1570-1770 Н/мм2, диаметр 23,5 мм | 10 м
25.93.11.120.08.2.02.09-0009-000 | Канат двойной свивки ЛК-РО, конструкции 6х36(1+7+7/7+14)+1 о.с., марка В, из оцинкованной по группе Ж проволоки, маркировочная группа 1570-1770 Н/мм2, диаметр 23,5 мм | 10 м
25.93.11.120.08.2.02.09-0009-001 | Канат двойной свивки ЛК-РО, конструкции 6х36(1+7+7/7+14)+1 о.с., марка В, из оцинкованной по группе Ж проволоки, маркировочная группа 1570 Н/мм2, диаметр 23,5 мм | 10 м
08.2.02.09-0010 | Канат двойной свивки ЛК-РО, конструкции 6х36(1+7+7/7+14)+1 о.с., марка В, из оцинкованной по группе Ж проволоки, маркировочная группа 1570-1770 Н/мм2, диаметр 25,5 мм | 10 м
25.93.11.120.08.2.02.09-0010-000 | Канат двойной свивки ЛК-РО, конструкции 6х36(1+7+7/7+14)+1 о.с., марка В, из оцинкованной по группе Ж проволоки, маркировочная группа 1570-1770 Н/мм2, диаметр 25,5 мм | 10 м
25.93.11.120.08.2.02.09-0010-001 | Канат двойной свивки ЛК-РО, конструкции 6х36(1+7+7/7+14)+1 о.с., марка В, из оцинкованной по группе Ж проволоки, маркировочная группа 1570 Н/мм2, диаметр 25,5 мм | 10 м
08.2.02.09-0011 | Канат двойной свивки ЛК-РО, конструкции 6х36(1+7+7/7+14)+1 о.с., марка В, из оцинкованной по группе Ж проволоки, маркировочная группа 1570-1770 Н/мм2, диаметр 27 мм | 10 м
25.93.11.120.08.2.02.09-0011-000 | Канат двойной свивки ЛК-РО, конструкции 6х36(1+7+7/7+14)+1 о.с., марка В, из оцинкованной по группе Ж проволоки, маркировочная группа 1570-1770 Н/мм2, диаметр 27 мм | 10 м
25.93.11.120.08.2.02.09-0011-001 | Канат двойной свивки ЛК-РО, конструкции 6х36(1+7+7/7+14)+1 о.с., марка В, из оцинкованной по группе Ж проволоки, маркировочная группа 1570 Н/мм2, диаметр 27 мм | 10 м
08.2.02.09-0012 | Канат двойной свивки ЛК-РО, конструкции 6х36(1+7+7/7+14)+1 о.с., марка В, из оцинкованной по группе Ж проволоки, маркировочная группа 1570-1770 Н/мм2, диаметр 29 мм | 10 м
25.93.11.120.08.2.02.09-0012-000 | Канат двойной свивки ЛК-РО, конструкции 6х36(1+7+7/7+14)+1 о.с., марка В, из оцинкованной по группе Ж проволоки, маркировочная группа 1570-1770 Н/мм2, диаметр 29 мм | 10 м
25.93.11.120.08.2.02.09-0012-001 | Канат двойной свивки ЛК-РО, конструкции 6х36(1+7+7/7+14)+1 о.с., марка В, из оцинкованной по группе Ж проволоки, маркировочная группа 1570 Н/мм2, диаметр 29 мм | 10 м
08.2.02.09-0013 | Канат двойной свивки ЛК-РО, конструкции 6х36(1+7+7/7+14)+1 о.с., марка В, из оцинкованной по группе Ж проволоки, маркировочная группа 1570-1770 Н/мм2, диаметр 31 мм | 10 м
25.93.11.120.08.2.02.09-0013-000 | Канат двойной свивки ЛК-РО, конструкции 6х36(1+7+7/7+14)+1 о.с., марка В, из оцинкованной по группе Ж проволоки, маркировочная группа 1570-1770 Н/мм2, диаметр 31 мм | 10 м
25.93.11.120.08.2.02.09-0013-001 | Канат двойной свивки ЛК-РО, конструкции 6х36(1+7+7/7+14)+1 о.с., марка В, из оцинкованной по группе Ж проволоки, маркировочная группа 1570 Н/мм2, диаметр 31 мм | 10 м
08.2.02.09-0014 | Канат двойной свивки ЛК-РО, конструкции 6х36(1+7+7/7+14)+1 о.с., марка В, из оцинкованной по группе Ж проволоки, маркировочная группа 1570-1770 Н/мм2, диаметр 33 мм | 10 м
25.93.11.120.08.2.02.09-0014-000 | Канат двойной свивки ЛК-РО, конструкции 6х36(1+7+7/7+14)+1 о.с., марка В, из оцинкованной по группе Ж проволоки, маркировочная группа 1570-1770 Н/мм2, диаметр 33 мм | 10 м
25.93.11.120.08.2.02.09-0014-001 | Канат двойной свивки ЛК-РО, конструкции 6х36(1+7+7/7+14)+1 о.с., марка В, из оцинкованной по группе Ж проволоки, маркировочная группа 1570 Н/мм2, диаметр 33 мм | 10 м
08.2.02.09-0015 | Канат двойной свивки ЛК-РО, конструкции 6х36(1+7+7/7+14)+1 о.с., марка В, из оцинкованной по группе Ж проволоки, маркировочная группа 1570-1770 Н/мм2, диаметр 34,5 мм | 10 м
25.93.11.120.08.2.02.09-0015-000 | Канат двойной свивки ЛК-РО, конструкции 6х36(1+7+7/7+14)+1 о.с., марка В, из оцинкованной по группе Ж проволоки, маркировочная группа 1570-1770 Н/мм2, диаметр 34,5 мм | 10 м
25.93.11.120.08.2.02.09-0015-001 | Канат двойной свивки ЛК-РО, конструкции 6х36(1+7+7/7+14)+1 о.с., марка В, из оцинкованной по группе Ж проволоки, маркировочная группа 1570 Н/мм2, диаметр 34,5 мм | 10 м
08.2.02.09-0016 | Канат двойной свивки ЛК-РО, конструкции 6х36(1+7+7/7+14)+1 о.с., марка В, из оцинкованной по группе Ж проволоки, маркировочная группа 1570-1770 Н/мм2, диаметр 36,5 мм | 10 м
25.93.11.120.08.2.02.09-0016-000 | Канат двойной свивки ЛК-РО, конструкции 6х36(1+7+7/7+14)+1 о.с., марка В, из оцинкованной по группе Ж проволоки, маркировочная группа 1570-1770 Н/мм2, диаметр 36,5 мм | 10 м
25.93.11.120.08.2.02.09-0016-001 | Канат двойной свивки ЛК-РО, конструкции 6х36(1+7+7/7+14)+1 о.с., марка В, из оцинкованной по группе Ж проволоки, маркировочная группа 1570 Н/мм2, диаметр 36,5 мм | 10 м
08.2.02.09-0017 | Канат двойной свивки ЛК-РО, конструкции 6х36(1+7+7/7+14)+1 о.с., марка В, из оцинкованной по группе Ж проволоки, маркировочная группа 1570-1770 Н/мм2, диаметр 38,0 мм | 10 м
25.93.11.120.08.2.02.09-0017-000 | Канат двойной свивки ЛК-РО, конструкции 6х36(1+7+7/7+14)+1 о.с., марка В, из оцинкованной по группе Ж проволоки, маркировочная группа 1570-1770 Н/мм2, диаметр 38,0 мм | 10 м
25.93.11.120.08.2.02.09-0017-001 | Канат двойной свивки ЛК-РО, конструкции 6х36(1+7+7/7+14)+1 о.с., марка В, из оцинкованной по группе Ж проволоки, маркировочная группа 1570 Н/мм2, диаметр 38,0 мм | 10 м
08.2.02.09-0018 | Канат двойной свивки ЛК-РО, конструкции 6х36(1+7+7/7+14)+1 о.с., марка В, из оцинкованной по группе Ж проволоки, маркировочная группа 1570-1770 Н/мм2, диаметр 39,5 мм | 10 м
25.93.11.120.08.2.02.09-0018-000 | Канат двойной свивки ЛК-РО, конструкции 6х36(1+7+7/7+14)+1 о.с., марка В, из оцинкованной по группе Ж проволоки, маркировочная группа 1570-1770 Н/мм2, диаметр 39,5 мм | 10 м
25.93.11.120.08.2.02.09-0018-001 | Канат двойной свивки ЛК-РО, конструкции 6х36(1+7+7/7+14)+1 о.с., марка В, из оцинкованной по группе Ж проволоки, маркировочная группа 1570 Н/мм2, диаметр 39,5 мм | 10 м
08.2.02.09-0019 | Канат двойной свивки ЛК-РО, конструкции 6х36(1+7+7/7+14)+1 о.с., марка В, из оцинкованной по группе Ж проволоки, маркировочная группа 1570-1770 Н/мм2, диаметр 42 мм | 10 м
25.93.11.120.08.2.02.09-0019-000 | Канат двойной свивки ЛК-РО, конструкции 6х36(1+7+7/7+14)+1 о.с., марка В, из оцинкованной по группе Ж проволоки, маркировочная группа 1570-1770 Н/мм2, диаметр 42 мм | 10 м
25.93.11.120.08.2.02.09-0019-001 | Канат двойной свивки ЛК-РО, конструкции 6х36(1+7+7/7+14)+1 о.с., марка В, из оцинкованной по группе Ж проволоки, маркировочная группа 1570 Н/мм2, диаметр 42 мм | 10 м
08.2.02.09-0020 | Канат двойной свивки ЛК-РО, конструкции 6х36(1+7+7/7+14)+1 о.с., марка В, из оцинкованной по группе Ж проволоки, маркировочная группа 1570-1770 Н/мм2, диаметр 43 мм | 10 м
25.93.11.120.08.2.02.09-0020-000 | Канат двойной свивки ЛК-РО, конструкции 6х36(1+7+7/7+14)+1 о.с., марка В, из оцинкованной по группе Ж проволоки, маркировочная группа 1570-1770 Н/мм2, диаметр 43 мм | 10 м
25.93.11.120.08.2.02.09-0020-001 | Канат двойной свивки ЛК-РО, конструкции 6х36(1+7+7/7+14)+1 о.с., марка В, из оцинкованной по группе Ж проволоки, маркировочная группа 1570 Н/мм2, диаметр 43 мм | 10 м
08.2.02.09-0021 | Канат двойной свивки ЛК-РО, конструкции 6х36(1+7+7/7+14)+1 о.с., марка В, из оцинкованной по группе Ж проволоки, маркировочная группа 1570-1770 Н/мм2, диаметр 44,5 мм | 10 м
25.93.11.120.08.2.02.09-0021-000 | Канат двойной свивки ЛК-РО, конструкции 6х36(1+7+7/7+14)+1 о.с., марка В, из оцинкованной по группе Ж проволоки, маркировочная группа 1570-1770 Н/мм2, диаметр 44,5 мм | 10 м
25.93.11.120.08.2.02.09-0021-001 | Канат двойной свивки ЛК-РО, конструкции 6х36(1+7+7/7+14)+1 о.с., марка В, из оцинкованной по группе Ж проволоки, маркировочная группа 1570 Н/мм2, диаметр 44,5 мм | 10 м
08.2.02.09-0022 | Канат двойной свивки ЛК-РО, конструкции 6х36(1+7+7/7+14)+1 о.с., марка В, из оцинкованной по группе Ж проволоки, маркировочная группа 1570-1770 Н/мм2, диаметр 46,5 мм | 10 м
25.93.11.120.08.2.02.09-0022-000 | Канат двойной свивки ЛК-РО, конструкции 6х36(1+7+7/7+14)+1 о.с., марка В, из оцинкованной по группе Ж проволоки, маркировочная группа 1570-1770 Н/мм2, диаметр 46,5 мм | 10 м
25.93.11.120.08.2.02.09-0022-001 | Канат двойной свивки ЛК-РО, конструкции 6х36(1+7+7/7+14)+1 о.с., марка В, из оцинкованной по группе Ж проволоки, маркировочная группа 1570 Н/мм2, диаметр 46,5 мм | 10 м
08.2.02.09-0023 | Канат двойной свивки ЛК-РО, конструкции 6х36(1+7+7/7+14)+1 о.с., марка В, из оцинкованной по группе Ж проволоки, маркировочная группа 1570-1770 Н/мм2, диаметр 48,5 мм | 10 м
25.93.11.120.08.2.02.09-0023-000 | Канат двойной свивки ЛК-РО, конструкции 6х36(1+7+7/7+14)+1 о.с., марка В, из оцинкованной по группе Ж проволоки, маркировочная группа 1570-1770 Н/мм2, диаметр 48,5 мм | 10 м
25.93.11.120.08.2.02.09-0023-001 | Канат двойной свивки ЛК-РО, конструкции 6х36(1+7+7/7+14)+1 о.с., марка В, из оцинкованной по группе Ж проволоки, маркировочная группа 1570 Н/мм2, диаметр 48,5 мм | 10 м
08.2.02.09-0024 | Канат двойной свивки ЛК-РО, конструкции 6х36(1+7+7/7+14)+1 о.с., марка В, из оцинкованной по группе Ж проволоки, маркировочная группа 1570-1770 Н/мм2, диаметр 50,5 мм | 10 м
25.93.11.120.08.2.02.09-0024-000 | Канат двойной свивки ЛК-РО, конструкции 6х36(1+7+7/7+14)+1 о.с., марка В, из оцинкованной по группе Ж проволоки, маркировочная группа 1570-1770 Н/мм2, диаметр 50,5 мм | 10 м
25.93.11.120.08.2.02.09-0024-001 | Канат двойной свивки ЛК-РО, конструкции 6х36(1+7+7/7+14)+1 о.с., марка В, из оцинкованной по группе Ж проволоки, маркировочная группа 1570 Н/мм2, диаметр 50,5 мм | 10 м
08.2.02.09-0025 | Канат двойной свивки ЛК-РО, конструкции 6х36(1+7+7/7+14)+1 о.с., марка В, из оцинкованной по группе Ж проволоки, маркировочная группа 1570-1770 Н/мм2, диаметр 53,5 мм | 10 м
25.93.11.120.08.2.02.09-0025-000 | Канат двойной свивки ЛК-РО, конструкции 6х36(1+7+7/7+14)+1 о.с., марка В, из оцинкованной по группе Ж проволоки, маркировочная группа 1570-1770 Н/мм2, диаметр 53,5 мм | 10 м
25.93.11.120.08.2.02.09-0025-001 | Канат двойной свивки ЛК-РО, конструкции 6х36(1+7+7/7+14)+1 о.с., марка В, из оцинкованной по группе Ж проволоки, маркировочная группа 1570 Н/мм2, диаметр 53,5 мм | 10 м
08.2.02.09-0026 | Канат двойной свивки ЛК-РО, конструкции 6х36(1+7+7/7+14)+1 о.с., марка В, из оцинкованной по группе Ж проволоки, маркировочная группа 1570-1770 Н/мм2, диаметр 56,0 мм | 10 м
25.93.11.120.08.2.02.09-0026-000 | Канат двойной свивки ЛК-РО, конструкции 6х36(1+7+7/7+14)+1 о.с., марка В, из оцинкованной по группе Ж проволоки, маркировочная группа 1570-1770 Н/мм2, диаметр 56,0 мм | 10 м
25.93.11.120.08.2.02.09-0026-001 | Канат двойной свивки ЛК-РО, конструкции 6х36(1+7+7/7+14)+1 о.с., марка В, из оцинкованной по группе Ж проволоки, маркировочная группа 1570 Н/мм2, диаметр 56,0 мм | 10 м
08.2.02.09-0027 | Канат двойной свивки ЛК-РО, конструкции 6х36(1+7+7/7+14)+1 о.с., марка В, из оцинкованной по группе Ж проволоки, маркировочная группа 1570-1770 Н/мм2, диаметр 6,3 мм | 10 м
25.93.11.120.08.2.02.09-0027-000 | Канат двойной свивки ЛК-РО, конструкции 6х36(1+7+7/7+14)+1 о.с., марка В, из оцинкованной по группе Ж проволоки, маркировочная группа 1570-1770 Н/мм2, диаметр 6,3 мм | 10 м
25.93.11.120.08.2.02.09-0027-001 | Канат двойной свивки ЛК-РО, конструкции 6х36(1+7+7/7+14)+1 о.с., марка В, из оцинкованной по группе Ж проволоки, маркировочная группа 1770 Н/мм2, диаметр 6,3 мм | 10 м
08.2.02.09-0028 | Канат двойной свивки ЛК-РО, конструкции 6х36(1+7+7/7+14)+1 о.с., марка В, из оцинкованной по группе Ж проволоки, маркировочная группа 1570-1770 Н/мм2, диаметр 6,7 мм | 10 м
25.93.11.120.08.2.02.09-0028-000 | Канат двойной свивки ЛК-РО, конструкции 6х36(1+7+7/7+14)+1 о.с., марка В, из оцинкованной по группе Ж проволоки, маркировочная группа 1570-1770 Н/мм2, диаметр 6,7 мм | 10 м
25.93.11.120.08.2.02.09-0028-001 | Канат двойной свивки ЛК-РО, конструкции 6х36(1+7+7/7+14)+1 о.с., марка В, из оцинкованной по группе Ж проволоки, маркировочная группа 1770 Н/мм2, диаметр 6,7 мм | 10 м
08.2.02.09-0029 | Канат двойной свивки ЛК-РО, конструкции 6х36(1+7+7/7+14)+1 о.с., марка В, из оцинкованной по группе Ж проволоки, маркировочная группа 1570-1770 Н/мм2, диаметр 7,4 мм | 10 м
25.93.11.120.08.2.02.09-0029-000 | Канат двойной свивки ЛК-РО, конструкции 6х36(1+7+7/7+14)+1 о.с., марка В, из оцинкованной по группе Ж проволоки, маркировочная группа 1570-1770 Н/мм2, диаметр 7,4 мм | 10 м
25.93.11.120.08.2.02.09-0029-001 | Канат двойной свивки ЛК-РО, конструкции 6х36(1+7+7/7+14)+1 о.с., марка В, из оцинкованной по группе Ж проволоки, маркировочная группа 1770 Н/мм2, диаметр 7,4 мм | 10 м
08.2.02.09-0030 | Канат двойной свивки ЛК-РО, конструкции 6х36(1+7+7/7+14)+1 о.с., марка В, из оцинкованной по группе Ж проволоки, маркировочная группа 1570-1770 Н/мм2, диаметр 8,1 мм | 10 м
25.93.11.120.08.2.02.09-0030-000 | Канат двойной свивки ЛК-РО, конструкции 6х36(1+7+7/7+14)+1 о.с., марка В, из оцинкованной по группе Ж проволоки, маркировочная группа 1570-1770 Н/мм2, диаметр 8,1 мм | 10 м
25.93.11.120.08.2.02.09-0030-001 | Канат двойной свивки ЛК-РО, конструкции 6х36(1+7+7/7+14)+1 о.с., марка В, из оцинкованной по группе Ж проволоки, маркировочная группа 1770 Н/мм2, диаметр 8,1 мм | 10 м
08.2.02.09-0031 | Канат двойной свивки ЛК-РО, конструкции 6х36(1+7+7/7+14)+1 о.с., марка В, из оцинкованной по группе Ж проволоки, маркировочная группа 1570-1770 Н/мм2, диаметр 9,0 мм | 10 м
25.93.11.120.08.2.02.09-0031-000 | Канат двойной свивки ЛК-РО, конструкции 6х36(1+7+7/7+14)+1 о.с., марка В, из оцинкованной по группе Ж проволоки, маркировочная группа 1570-1770 Н/мм2, диаметр 9,0 мм | 10 м
25.93.11.120.08.2.02.09-0031-001 | Канат двойной свивки ЛК-РО, конструкции 6х36(1+7+7/7+14)+1 о.с., марка В, из оцинкованной по группе Ж проволоки, маркировочная группа 1770 Н/мм2, диаметр 9,0 мм | 10 м
Группа 08.2.02.10: Канаты двойной свивки ТК без покрытия | Группа 08.2.02.10: Канаты двойной свивки ТК без покрытия | Группа 08.2.02.10: Канаты двойной свивки ТК без покрытия
08.2.02.10-0001 | Канат двойной свивки ТК без покрытия, конструкции 6х19(1+6+12)+1 о.с., марка В, из проволоки без покрытия, маркировочная группа 1570-1770 Н/мм2, диаметр 3,3 мм | 10 м
25.93.11.120.08.2.02.10-0001-000 | Канат двойной свивки ТК без покрытия, конструкции 6х19(1+6+12)+1 о.с., марка В, из проволоки без покрытия, маркировочная группа 1570-1770 Н/мм2, диаметр 3,3 мм | 10 м
25.93.11.120.08.2.02.10-0001-001 | Канат двойной свивки ТК без покрытия, конструкции 6х19(1+6+12)+1 о.с., марка В, из проволоки без покрытия, маркировочная группа 1770 Н/мм2, диаметр 3,3 мм | 10 м
08.2.02.10-0002 | Канат двойной свивки ТК без покрытия, конструкции 6х19(1+6+12)+1 о.с., марка В, из проволоки без покрытия, маркировочная группа 1570-1770 Н/мм2, диаметр 3,6 мм | 10 м
25.93.11.120.08.2.02.10-0002-000 | Канат двойной свивки ТК без покрытия, конструкции 6х19(1+6+12)+1 о.с., марка В, из проволоки без покрытия, маркировочная группа 1570-1770 Н/мм2, диаметр 3,6 мм | 10 м
25.93.11.120.08.2.02.10-0002-001 | Канат двойной свивки ТК без покрытия, конструкции 6х19(1+6+12)+1 о.с., марка В, из проволоки без покрытия, маркировочная группа 1770 Н/мм2, диаметр 3,6 мм | 10 м
08.2.02.10-0003 | Канат двойной свивки ТК без покрытия, конструкции 6х19(1+6+12)+1 о.с., марка В, из проволоки без покрытия, маркировочная группа 1570-1770 Н/мм2, диаметр 3,9 мм | 10 м
25.93.11.120.08.2.02.10-0003-000 | Канат двойной свивки ТК без покрытия, конструкции 6х19(1+6+12)+1 о.с., марка В, из проволоки без покрытия, маркировочная группа 1570-1770 Н/мм2, диаметр 3,9 мм | 10 м
25.93.11.120.08.2.02.10-0003-001 | Канат двойной свивки ТК без покрытия, конструкции 6х19(1+6+12)+1 о.с., марка В, из проволоки без покрытия, маркировочная группа 1770 Н/мм2, диаметр 3,9 мм | 10 м
08.2.02.10-0004 | Канат двойной свивки ТК без покрытия, конструкции 6х19(1+6+12)+1 о.с., марка В, из проволоки без покрытия, маркировочная группа 1570-1770 Н/мм2, диаметр 4,2 мм | 10 м
25.93.11.120.08.2.02.10-0004-000 | Канат двойной свивки ТК без покрытия, конструкции 6х19(1+6+12)+1 о.с., марка В, из проволоки без покрытия, маркировочная группа 1570-1770 Н/мм2, диаметр 4,2 мм | 10 м
25.93.11.120.08.2.02.10-0004-001 | Канат двойной свивки ТК без покрытия, конструкции 6х19(1+6+12)+1 о.с., марка В, из проволоки без покрытия, маркировочная группа 1770 Н/мм2, диаметр 4,2 мм | 10 м
08.2.02.10-0005 | Канат двойной свивки ТК без покрытия, конструкции 6х19(1+6+12)+1 о.с., марка В, из проволоки без покрытия, маркировочная группа 1570-1770 Н/мм2, диаметр 4,5 мм | 10 м
25.93.11.120.08.2.02.10-0005-000 | Канат двойной свивки ТК без покрытия, конструкции 6х19(1+6+12)+1 о.с., марка В, из проволоки без покрытия, маркировочная группа 1570-1770 Н/мм2, диаметр 4,5 мм | 10 м
25.93.11.120.08.2.02.10-0005-001 | Канат двойной свивки ТК без покрытия, конструкции 6х19(1+6+12)+1 о.с., марка В, из проволоки без покрытия, маркировочная группа 1770 Н/мм2, диаметр 4,5 мм | 10 м
08.2.02.10-0006 | Канат двойной свивки ТК без покрытия, конструкции 6х19(1+6+12)+1 о.с., марка В, из проволоки без покрытия, маркировочная группа 1570-1770 Н/мм2, диаметр 4,8 мм | 10 м
25.93.11.120.08.2.02.10-0006-000 | Канат двойной свивки ТК без покрытия, конструкции 6х19(1+6+12)+1 о.с., марка В, из проволоки без покрытия, маркировочная группа 1570-1770 Н/мм2, диаметр 4,8 мм | 10 м
25.93.11.120.08.2.02.10-0006-001 | Канат двойной свивки ТК без покрытия, конструкции 6х19(1+6+12)+1 о.с., марка В, из проволоки без покрытия, маркировочная группа 1770 Н/мм2, диаметр 4,8 мм | 10 м
08.2.02.10-0007 | Канат двойной свивки ТК без покрытия, конструкции 6х19(1+6+12)+1 о.с., марка В, из проволоки без покрытия, маркировочная группа 1570-1770 Н/мм2, диаметр 5,5 мм | 10 м
25.93.11.120.08.2.02.10-0007-000 | Канат двойной свивки ТК без покрытия, конструкции 6х19(1+6+12)+1 о.с., марка В, из проволоки без покрытия, маркировочная группа 1570-1770 Н/мм2, диаметр 5,5 мм | 10 м
25.93.11.120.08.2.02.10-0007-001 | Канат двойной свивки ТК без покрытия, конструкции 6х19(1+6+12)+1 о.с., марка В, из проволоки без покрытия, маркировочная группа 1770 Н/мм2, диаметр 5,5 мм | 10 м
08.2.02.10-0008 | Канат двойной свивки ТК без покрытия, конструкции 6х19(1+6+12)+1 о.с., марка В, из проволоки без покрытия, маркировочная группа 1570-1770 Н/мм2, диаметр 5,8 мм | 10 м
25.93.11.120.08.2.02.10-0008-000 | Канат двойной свивки ТК без покрытия, конструкции 6х19(1+6+12)+1 о.с., марка В, из проволоки без покрытия, маркировочная группа 1570-1770 Н/мм2, диаметр 5,8 мм | 10 м
25.93.11.120.08.2.02.10-0008-001 | Канат двойной свивки ТК без покрытия, конструкции 6х19(1+6+12)+1 о.с., марка В, из проволоки без покрытия, маркировочная группа 1770 Н/мм2, диаметр 5,8 мм | 10 м
08.2.02.10-0009 | Канат двойной свивки ТК без покрытия, конструкции 6х19(1+6+12)+1 о.с., марка В, из проволоки без покрытия, маркировочная группа 1570-1770 Н/мм2, диаметр 6,5 мм | 10 м
25.93.11.120.08.2.02.10-0009-000 | Канат двойной свивки ТК без покрытия, конструкции 6х19(1+6+12)+1 о.с., марка В, из проволоки без покрытия, маркировочная группа 1570-1770 Н/мм2, диаметр 6,5 мм | 10 м
25.93.11.120.08.2.02.10-0009-001 | Канат двойной свивки ТК без покрытия, конструкции 6х19(1+6+12)+1 о.с., марка В, из проволоки без покрытия, маркировочная группа 1770 Н/мм2, диаметр 6,5 мм | 10 м
08.2.02.10-0010 | Канат двойной свивки ТК без покрытия, конструкции 6х19(1+6+12)+1 о.с., марка В, из проволоки без покрытия, маркировочная группа 1570-1770 Н/мм2, диаметр 8,1 мм | 10 м
25.93.11.120.08.2.02.10-0010-000 | Канат двойной свивки ТК без покрытия, конструкции 6х19(1+6+12)+1 о.с., марка В, из проволоки без покрытия, маркировочная группа 1570-1770 Н/мм2, диаметр 8,1 мм | 10 м
25.93.11.120.08.2.02.10-0010-001 | Канат двойной свивки ТК без покрытия, конструкции 6х19(1+6+12)+1 о.с., марка В, из проволоки без покрытия, маркировочная группа 1770 Н/мм2, диаметр 8,1 мм | 10 м
08.2.02.10-0011 | Канат двойной свивки ТК без покрытия, конструкции 6х19(1+6+12)+1 о.с., марка В, из проволоки без покрытия, маркировочная группа 1570-1770 Н/мм2, диаметр 9,7 мм | 10 м
25.93.11.120.08.2.02.10-0011-000 | Канат двойной свивки ТК без покрытия, конструкции 6х19(1+6+12)+1 о.с., марка В, из проволоки без покрытия, маркировочная группа 1570-1770 Н/мм2, диаметр 9,7 мм | 10 м
25.93.11.120.08.2.02.10-0011-001 | Канат двойной свивки ТК без покрытия, конструкции 6х19(1+6+12)+1 о.с., марка В, из проволоки без покрытия, маркировочная группа 1770 Н/мм2, диаметр 9,7 мм | 10 м
08.2.02.10-0012 | Канат двойной свивки ТК без покрытия, конструкции 6х19(1+6+12)+1 о.с., марка В, из проволоки без покрытия, маркировочная группа 1570-1770 Н/мм2, диаметр 13,0 мм | 10 м
25.93.11.120.08.2.02.10-0012-000 | Канат двойной свивки ТК без покрытия, конструкции 6х19(1+6+12)+1 о.с., марка В, из проволоки без покрытия, маркировочная группа 1570-1770 Н/мм2, диаметр 13,0 мм | 10 м
25.93.11.120.08.2.02.10-0012-001 | Канат двойной свивки ТК без покрытия, конструкции 6х19(1+6+12)+1 о.с., марка В, из проволоки без покрытия, маркировочная группа 1770 Н/мм2, диаметр 13,0 мм | 10 м
08.2.02.10-0028 | Канат двойной свивки ТК без покрытия, конструкции 6х37(1+6+12+18)+1 о.с., марка В, из проволоки без покрытия, маркировочная группа 1570-1770 Н/мм2, диаметр 5,0 мм | 10 м
25.93.11.120.08.2.02.10-0028-000 | Канат двойной свивки ТК без покрытия, конструкции 6х37(1+6+12+18)+1 о.с., марка В, из проволоки без покрытия, маркировочная группа 1570-1770 Н/мм2, диаметр 5,0 мм | 10 м
25.93.11.120.08.2.02.10-0028-001 | Канат двойной свивки ТК без покрытия, конструкции 6х37(1+6+12+18)+1 о.с., марка В, из проволоки без покрытия, маркировочная группа 1770 Н/мм2, диаметр 5,0 мм | 10 м
08.2.02.10-0029 | Канат двойной свивки ТК без покрытия, конструкции 6х37(1+6+12+18)+1 о.с., марка В, из проволоки без покрытия, маркировочная группа 1570-1770 Н/мм2, диаметр 5,4 мм | 10 м
25.93.11.120.08.2.02.10-0029-000 | Канат двойной свивки ТК без покрытия, конструкции 6х37(1+6+12+18)+1 о.с., марка В, из проволоки без покрытия, маркировочная группа 1570-1770 Н/мм2, диаметр 5,4 мм | 10 м
25.93.11.120.08.2.02.10-0029-001 | Канат двойной свивки ТК без покрытия, конструкции 6х37(1+6+12+18)+1 о.с., марка В, из проволоки без покрытия, маркировочная группа 1770 Н/мм2, диаметр 5,4 мм | 10 м
08.2.02.10-0030 | Канат двойной свивки ТК без покрытия, конструкции 6х37(1+6+12+18)+1 о.с., марка В, из проволоки без покрытия, маркировочная группа 1570-1770 Н/мм2, диаметр 5,8 мм | 10 м
25.93.11.120.08.2.02.10-0030-000 | Канат двойной свивки ТК без покрытия, конструкции 6х37(1+6+12+18)+1 о.с., марка В, из проволоки без покрытия, маркировочная группа 1570-1770 Н/мм2, диаметр 5,8 мм | 10 м
25.93.11.120.08.2.02.10-0030-001 | Канат двойной свивки ТК без покрытия, конструкции 6х37(1+6+12+18)+1 о.с., марка В, из проволоки без покрытия, маркировочная группа 1770 Н/мм2, диаметр 5,8 мм | 10 м
08.2.02.10-0031 | Канат двойной свивки ТК без покрытия, конструкции 6х37(1+6+12+18)+1 о.с., марка В, из проволоки без покрытия, маркировочная группа 1570-1770 Н/мм2, диаметр 6,3 мм | 10 м
25.93.11.120.08.2.02.10-0031-000 | Канат двойной свивки ТК без покрытия, конструкции 6х37(1+6+12+18)+1 о.с., марка В, из проволоки без покрытия, маркировочная группа 1570-1770 Н/мм2, диаметр 6,3 мм | 10 м
25.93.11.120.08.2.02.10-0031-001 | Канат двойной свивки ТК без покрытия, конструкции 6х37(1+6+12+18)+1 о.с., марка В, из проволоки без покрытия, маркировочная группа 1770 Н/мм2, диаметр 6,3 мм | 10 м
08.2.02.10-0032 | Канат двойной свивки ТК без покрытия, конструкции 6х37(1+6+12+18)+1 о.с., марка В, из проволоки без покрытия, маркировочная группа 1570-1770 Н/мм2, диаметр 6,7 мм | 10 м
25.93.11.120.08.2.02.10-0032-000 | Канат двойной свивки ТК без покрытия, конструкции 6х37(1+6+12+18)+1 о.с., марка В, из проволоки без покрытия, маркировочная группа 1570-1770 Н/мм2, диаметр 6,7 мм | 10 м
25.93.11.120.08.2.02.10-0032-001 | Канат двойной свивки ТК без покрытия, конструкции 6х37(1+6+12+18)+1 о.с., марка В, из проволоки без покрытия, маркировочная группа 1570 Н/мм2, диаметр 6,7 мм | 10 м
25.93.11.120.08.2.02.10-0032-002 | Канат двойной свивки ТК без покрытия, конструкции 6х37(1+6+12+18)+1 о.с., марка В, из проволоки без покрытия, маркировочная группа 1770 Н/мм2, диаметр 6,7 мм | 10 м
08.2.02.10-0033 | Канат двойной свивки ТК без покрытия, конструкции 6х37(1+6+12+18)+1 о.с., марка В, из проволоки без покрытия, маркировочная группа 1570-1770 Н/мм2, диаметр 7,6 мм | 10 м
25.93.11.120.08.2.02.10-0033-000 | Канат двойной свивки ТК без покрытия, конструкции 6х37(1+6+12+18)+1 о.с., марка В, из проволоки без покрытия, маркировочная группа 1570-1770 Н/мм2, диаметр 7,6 мм | 10 м
25.93.11.120.08.2.02.10-0033-001 | Канат двойной свивки ТК без покрытия, конструкции 6х37(1+6+12+18)+1 о.с., марка В, из проволоки без покрытия, маркировочная группа 1570 Н/мм2, диаметр 7,6 мм | 10 м
25.93.11.120.08.2.02.10-0033-002 | Канат двойной свивки ТК без покрытия, конструкции 6х37(1+6+12+18)+1 о.с., марка В, из проволоки без покрытия, маркировочная группа 1770 Н/мм2, диаметр 7,6 мм | 10 м
08.2.02.10-0034 | Канат двойной свивки ТК без покрытия, конструкции 6х37(1+6+12+18)+1 о.с., марка В, из проволоки без покрытия, маркировочная группа 1570-1770 Н/мм2, диаметр 8,5 мм | 10 м
25.93.11.120.08.2.02.10-0034-000 | Канат двойной свивки ТК без покрытия, конструкции 6х37(1+6+12+18)+1 о.с., марка В, из проволоки без покрытия, маркировочная группа 1570-1770 Н/мм2, диаметр 8,5 мм | 10 м
25.93.11.120.08.2.02.10-0034-001 | Канат двойной свивки ТК без покрытия, конструкции 6х37(1+6+12+18)+1 о.с., марка В, из проволоки без покрытия, маркировочная группа 1570 Н/мм2, диаметр 8,5 мм | 10 м
25.93.11.120.08.2.02.10-0034-002 | Канат двойной свивки ТК без покрытия, конструкции 6х37(1+6+12+18)+1 о.с., марка В, из проволоки без покрытия, маркировочная группа 1770 Н/мм2, диаметр 8,5 мм | 10 м
08.2.02.10-0035 | Канат двойной свивки ТК без покрытия, конструкции 6х37(1+6+12+18)+1 о.с., марка В, из проволоки без покрытия, маркировочная группа 1570-1770 Н/мм2, диаметр 9,0 мм | 10 м
25.93.11.120.08.2.02.10-0035-000 | Канат двойной свивки ТК без покрытия, конструкции 6х37(1+6+12+18)+1 о.с., марка В, из проволоки без покрытия, маркировочная группа 1570-1770 Н/мм2, диаметр 9,0 мм | 10 м
25.93.11.120.08.2.02.10-0035-001 | Канат двойной свивки ТК без покрытия, конструкции 6х37(1+6+12+18)+1 о.с., марка В, из проволоки без покрытия, маркировочная группа 1570 Н/мм2, диаметр 9,0 мм | 10 м
25.93.11.120.08.2.02.10-0035-002 | Канат двойной свивки ТК без покрытия, конструкции 6х37(1+6+12+18)+1 о.с., марка В, из проволоки без покрытия, маркировочная группа 1770 Н/мм2, диаметр 9,0 мм | 10 м
08.2.02.10-0036 | Канат двойной свивки ТК без покрытия, конструкции 6х37(1+6+12+18)+1 о.с., марка В, из проволоки без покрытия, маркировочная группа 1570-1770 Н/мм2, диаметр 11,5 мм | 10 м
25.93.11.120.08.2.02.10-0036-000 | Канат двойной свивки ТК без покрытия, конструкции 6х37(1+6+12+18)+1 о.с., марка В, из проволоки без покрытия, маркировочная группа 1570-1770 Н/мм2, диаметр 11,5 мм | 10 м
25.93.11.120.08.2.02.10-0036-001 | Канат двойной свивки ТК без покрытия, конструкции 6х37(1+6+12+18)+1 о.с., марка В, из проволоки без покрытия, маркировочная группа 1570 Н/мм2, диаметр 11,5 мм | 10 м
25.93.11.120.08.2.02.10-0036-002 | Канат двойной свивки ТК без покрытия, конструкции 6х37(1+6+12+18)+1 о.с., марка В, из проволоки без покрытия, маркировочная группа 1770 Н/мм2, диаметр 11,5 мм | 10 м
08.2.02.10-0037 | Канат двойной свивки ТК без покрытия, конструкции 6х37(1+6+12+18)+1 о.с., марка В, из проволоки без покрытия, маркировочная группа 1570-1770 Н/мм2, диаметр 13,5 мм | 10 м
25.93.11.120.08.2.02.10-0037-000 | Канат двойной свивки ТК без покрытия, конструкции 6х37(1+6+12+18)+1 о.с., марка В, из проволоки без покрытия, маркировочная группа 1570-1770 Н/мм2, диаметр 13,5 мм | 10 м
25.93.11.120.08.2.02.10-0037-001 | Канат двойной свивки ТК без покрытия, конструкции 6х37(1+6+12+18)+1 о.с., марка В, из проволоки без покрытия, маркировочная группа 1570 Н/мм2, диаметр 13,5 мм | 10 м
25.93.11.120.08.2.02.10-0037-002 | Канат двойной свивки ТК без покрытия, конструкции 6х37(1+6+12+18)+1 о.с., марка В, из проволоки без покрытия, маркировочная группа 1770 Н/мм2, диаметр 13,5 мм | 10 м
08.2.02.10-0038 | Канат двойной свивки ТК без покрытия, конструкции 6х37(1+6+12+18)+1 о.с., марка В, из проволоки без покрытия, маркировочная группа 1570-1770 Н/мм2, диаметр 15,5 мм | 10 м
25.93.11.120.08.2.02.10-0038-000 | Канат двойной свивки ТК без покрытия, конструкции 6х37(1+6+12+18)+1 о.с., марка В, из проволоки без покрытия, маркировочная группа 1570-1770 Н/мм2, диаметр 15,5 мм | 10 м
25.93.11.120.08.2.02.10-0038-001 | Канат двойной свивки ТК без покрытия, конструкции 6х37(1+6+12+18)+1 о.с., марка В, из проволоки без покрытия, маркировочная группа 1570 Н/мм2, диаметр 15,5 мм | 10 м
25.93.11.120.08.2.02.10-0038-002 | Канат двойной свивки ТК без покрытия, конструкции 6х37(1+6+12+18)+1 о.с., марка В, из проволоки без покрытия, маркировочная группа 1770 Н/мм2, диаметр 15,5 мм | 10 м
08.2.02.10-0041 | Канат двойной свивки ТК без покрытия, конструкции 6х37(1+6+12+18)+1х37(1+6+18), марка В, из проволоки без покрытия, маркировочная группа 1570-1770 Н/мм2, диаметр 6,4 мм | 10 м
25.93.11.120.08.2.02.10-0041-000 | Канат двойной свивки ТК без покрытия, конструкции 6х37(1+6+12+18)+1х37(1+6+18), марка В, из проволоки без покрытия, маркировочная группа 1570-1770 Н/мм2, диаметр 6,4 мм | 10 м
25.93.11.120.08.2.02.10-0041-001 | Канат двойной свивки ТК без покрытия, конструкции 6х37(1+6+12+18)+1х37(1+6+18), марка В, из проволоки без покрытия, маркировочная группа 1570 Н/мм2, диаметр 6,4 мм | 10 м
08.2.02.10-0042 | Канат двойной свивки ТК без покрытия, конструкции 6х37(1+6+12+18)+1х37(1+6+18), марка В, из проволоки без покрытия, маркировочная группа 1570-1770 Н/мм2, диаметр 7,2 мм | 10 м
25.93.11.120.08.2.02.10-0042-000 | Канат двойной свивки ТК без покрытия, конструкции 6х37(1+6+12+18)+1х37(1+6+18), марка В, из проволоки без покрытия, маркировочная группа 1570-1770 Н/мм2, диаметр 7,2 мм | 10 м
25.93.11.120.08.2.02.10-0042-001 | Канат двойной свивки ТК без покрытия, конструкции 6х37(1+6+12+18)+1х37(1+6+18), марка В, из проволоки без покрытия, маркировочная группа 1570 Н/мм2, диаметр 7,2 мм | 10 м
08.2.02.10-0043 | Канат двойной свивки ТК без покрытия, конструкции 6х37(1+6+12+18)+1х37(1+6+18), марка В, из проволоки без покрытия, маркировочная группа 1570-1770 Н/мм2, диаметр 8,0 мм | 10 м
25.93.11.120.08.2.02.10-0043-000 | Канат двойной свивки ТК без покрытия, конструкции 6х37(1+6+12+18)+1х37(1+6+18), марка В, из проволоки без покрытия, маркировочная группа 1570-1770 Н/мм2, диаметр 8,0 мм | 10 м
25.93.11.120.08.2.02.10-0043-001 | Канат двойной свивки ТК без покрытия, конструкции 6х37(1+6+12+18)+1х37(1+6+18), марка В, из проволоки без покрытия, маркировочная группа 1570 Н/мм2, диаметр 8,0 мм | 10 м
08.2.02.10-0044 | Канат двойной свивки ТК без покрытия, конструкции 6х37(1+6+12+18)+1х37(1+6+18), марка В, из проволоки без покрытия, маркировочная группа 1570-1770 Н/мм2, диаметр 8,6 мм | 10 м
25.93.11.120.08.2.02.10-0044-000 | Канат двойной свивки ТК без покрытия, конструкции 6х37(1+6+12+18)+1х37(1+6+18), марка В, из проволоки без покрытия, маркировочная группа 1570-1770 Н/мм2, диаметр 8,6 мм | 10 м
25.93.11.120.08.2.02.10-0044-001 | Канат двойной свивки ТК без покрытия, конструкции 6х37(1+6+12+18)+1х37(1+6+18), марка В, из проволоки без покрытия, маркировочная группа 1570 Н/мм2, диаметр 8,6 мм | 10 м
08.2.02.10-0045 | Канат двойной свивки ТК без покрытия, конструкции 6х37(1+6+12+18)+1х37(1+6+18), марка В, из проволоки без покрытия, маркировочная группа 1570-1770 Н/мм2, диаметр 10,5 мм | 10 м
25.93.11.120.08.2.02.10-0045-000 | Канат двойной свивки ТК без покрытия, конструкции 6х37(1+6+12+18)+1х37(1+6+18), марка В, из проволоки без покрытия, маркировочная группа 1570-1770 Н/мм2, диаметр 10,5 мм | 10 м
25.93.11.120.08.2.02.10-0045-001 | Канат двойной свивки ТК без покрытия, конструкции 6х37(1+6+12+18)+1х37(1+6+18), марка В, из проволоки без покрытия, маркировочная группа 1570 Н/мм2, диаметр 10,5 мм | 10 м
08.2.02.10-0046 | Канат двойной свивки ТК без покрытия, конструкции 6х37(1+6+12+18)+1х37(1+6+18), марка В, из проволоки без покрытия, маркировочная группа 1570-1770 Н/мм2, диаметр 13,0 мм | 10 м
25.93.11.120.08.2.02.10-0046-000 | Канат двойной свивки ТК без покрытия, конструкции 6х37(1+6+12+18)+1х37(1+6+18), марка В, из проволоки без покрытия, маркировочная группа 1570-1770 Н/мм2, диаметр 13,0 мм | 10 м
25.93.11.120.08.2.02.10-0046-001 | Канат двойной свивки ТК без покрытия, конструкции 6х37(1+6+12+18)+1х37(1+6+18), марка В, из проволоки без покрытия, маркировочная группа 1570 Н/мм2, диаметр 13,0 мм | 10 м
Группа 08.2.02.11: Канаты двойной свивки ТК оцинкованные | Группа 08.2.02.11: Канаты двойной свивки ТК оцинкованные | Группа 08.2.02.11: Канаты двойной свивки ТК оцинкованные
08.2.02.11-0001 | Канат двойной свивки ТК, конструкции 6х19(1+6+12)+1 о.с., марка В, из оцинкованной по группе Ж проволоки, маркировочная группа 1570-1770 Н/мм2, диаметр 3,3 мм | 10 м
25.93.11.120.08.2.02.11-0001-000 | Канат двойной свивки ТК, конструкции 6х19(1+6+12)+1 о.с., марка В, из оцинкованной по группе Ж проволоки, маркировочная группа 1570-1770 Н/мм2, диаметр 3,3 мм | 10 м
25.93.11.120.08.2.02.11-0001-001 | Канат двойной свивки ТК, конструкции 6х19(1+6+12)+1 о.с., марка В, из оцинкованной по группе Ж проволоки, маркировочная группа 1770 Н/мм2, диаметр 3,3 мм | 10 м
08.2.02.11-0002 | Канат двойной свивки ТК, конструкции 6х19(1+6+12)+1 о.с., марка В, из оцинкованной по группе Ж проволоки, маркировочная группа 1570-1770 Н/мм2, диаметр 3,6 мм | 10 м
25.93.11.120.08.2.02.11-0002-000 | Канат двойной свивки ТК, конструкции 6х19(1+6+12)+1 о.с., марка В, из оцинкованной по группе Ж проволоки, маркировочная группа 1570-1770 Н/мм2, диаметр 3,6 мм | 10 м
25.93.11.120.08.2.02.11-0002-001 | Канат двойной свивки ТК, конструкции 6х19(1+6+12)+1 о.с., марка В, из оцинкованной по группе Ж проволоки, маркировочная группа 1770 Н/мм2, диаметр 3,6 мм | 10 м
08.2.02.11-0003 | Канат двойной свивки ТК, конструкции 6х19(1+6+12)+1 о.с., марка В, из оцинкованной по группе Ж проволоки, маркировочная группа 1570-1770 Н/мм2, диаметр 3,9 мм | 10 м
25.93.11.120.08.2.02.11-0003-000 | Канат двойной свивки ТК, конструкции 6х19(1+6+12)+1 о.с., марка В, из оцинкованной по группе Ж проволоки, маркировочная группа 1570-1770 Н/мм2, диаметр 3,9 мм | 10 м
25.93.11.120.08.2.02.11-0003-001 | Канат двойной свивки ТК, конструкции 6х19(1+6+12)+1 о.с., марка В, из оцинкованной по группе Ж проволоки, маркировочная группа 1770 Н/мм2, диаметр 3,9 мм | 10 м
08.2.02.11-0004 | Канат двойной свивки ТК, конструкции 6х19(1+6+12)+1 о.с., марка В, из оцинкованной по группе Ж проволоки, маркировочная группа 1570-1770 Н/мм2, диаметр 4,2 мм | 10 м
25.93.11.120.08.2.02.11-0004-000 | Канат двойной свивки ТК, конструкции 6х19(1+6+12)+1 о.с., марка В, из оцинкованной по группе Ж проволоки, маркировочная группа 1570-1770 Н/мм2, диаметр 4,2 мм | 10 м
25.93.11.120.08.2.02.11-0004-001 | Канат двойной свивки ТК, конструкции 6х19(1+6+12)+1 о.с., марка В, из оцинкованной по группе Ж проволоки, маркировочная группа 1770 Н/мм2, диаметр 4,2 мм | 10 м
08.2.02.11-0005 | Канат двойной свивки ТК, конструкции 6х19(1+6+12)+1 о.с., марка В, из оцинкованной по группе Ж проволоки, маркировочная группа 1570-1770 Н/мм2, диаметр 4,5 мм | 10 м
25.93.11.120.08.2.02.11-0005-000 | Канат двойной свивки ТК, конструкции 6х19(1+6+12)+1 о.с., марка В, из оцинкованной по группе Ж проволоки, маркировочная группа 1570-1770 Н/мм2, диаметр 4,5 мм | 10 м
25.93.11.120.08.2.02.11-0005-001 | Канат двойной свивки ТК, конструкции 6х19(1+6+12)+1 о.с., марка В, из оцинкованной по группе Ж проволоки, маркировочная группа 1770 Н/мм2, диаметр 4,5 мм | 10 м
08.2.02.11-0006 | Канат двойной свивки ТК, конструкции 6х19(1+6+12)+1 о.с., марка В, из оцинкованной по группе Ж проволоки, маркировочная группа 1570-1770 Н/мм2, диаметр 4,8 мм | 10 м
25.93.11.120.08.2.02.11-0006-000 | Канат двойной свивки ТК, конструкции 6х19(1+6+12)+1 о.с., марка В, из оцинкованной по группе Ж проволоки, маркировочная группа 1570-1770 Н/мм2, диаметр 4,8 мм | 10 м
25.93.11.120.08.2.02.11-0006-001 | Канат двойной свивки ТК, конструкции 6х19(1+6+12)+1 о.с., марка В, из оцинкованной по группе Ж проволоки, маркировочная группа 1770 Н/мм2, диаметр 4,8 мм | 10 м
08.2.02.11-0007 | Канат двойной свивки ТК, конструкции 6х19(1+6+12)+1 о.с., марка В, из оцинкованной по группе Ж проволоки, маркировочная группа 1570-1770 Н/мм2, диаметр 5,5 мм | 10 м
25.93.11.120.08.2.02.11-0007-000 | Канат двойной свивки ТК, конструкции 6х19(1+6+12)+1 о.с., марка В, из оцинкованной по группе Ж проволоки, маркировочная группа 1570-1770 Н/мм2, диаметр 5,5 мм | 10 м
25.93.11.120.08.2.02.11-0007-001 | Канат двойной свивки ТК, конструкции 6х19(1+6+12)+1 о.с., марка В, из оцинкованной по группе Ж проволоки, маркировочная группа 1770 Н/мм2, диаметр 5,5 мм | 10 м
08.2.02.11-0008 | Канат двойной свивки ТК, конструкции 6х19(1+6+12)+1 о.с., марка В, из оцинкованной по группе Ж проволоки, маркировочная группа 1570-1770 Н/мм2, диаметр 5,8 мм | 10 м
25.93.11.120.08.2.02.11-0008-000 | Канат двойной свивки ТК, конструкции 6х19(1+6+12)+1 о.с., марка В, из оцинкованной по группе Ж проволоки, маркировочная группа 1570-1770 Н/мм2, диаметр 5,8 мм | 10 м
25.93.11.120.08.2.02.11-0008-001 | Канат двойной свивки ТК, конструкции 6х19(1+6+12)+1 о.с., марка В, из оцинкованной по группе Ж проволоки, маркировочная группа 1770 Н/мм2, диаметр 5,8 мм | 10 м
08.2.02.11-0009 | Канат двойной свивки ТК, конструкции 6х19(1+6+12)+1 о.с., марка В, из оцинкованной по группе Ж проволоки, маркировочная группа 1570-1770 Н/мм2, диаметр 6,5 мм | 10 м
25.93.11.120.08.2.02.11-0009-000 | Канат двойной свивки ТК, конструкции 6х19(1+6+12)+1 о.с., марка В, из оцинкованной по группе Ж проволоки, маркировочная группа 1570-1770 Н/мм2, диаметр 6,5 мм | 10 м
25.93.11.120.08.2.02.11-0009-001 | Канат двойной свивки ТК, конструкции 6х19(1+6+12)+1 о.с., марка В, из оцинкованной по группе Ж проволоки, маркировочная группа 1770 Н/мм2, диаметр 6,5 мм | 10 м
08.2.02.11-0010 | Канат двойной свивки ТК, конструкции 6х19(1+6+12)+1 о.с., марка В, из оцинкованной по группе Ж проволоки, маркировочная группа 1570-1770 Н/мм2, диаметр 8,1 мм | 10 м
25.93.11.120.08.2.02.11-0010-000 | Канат двойной свивки ТК, конструкции 6х19(1+6+12)+1 о.с., марка В, из оцинкованной по группе Ж проволоки, маркировочная группа 1570-1770 Н/мм2, диаметр 8,1 мм | 10 м
25.93.11.120.08.2.02.11-0010-001 | Канат двойной свивки ТК, конструкции 6х19(1+6+12)+1 о.с., марка В, из оцинкованной по группе Ж проволоки, маркировочная группа 1770 Н/мм2, диаметр 8,1 мм | 10 м
08.2.02.11-0011 | Канат двойной свивки ТК, конструкции 6х19(1+6+12)+1 о.с., марка В, из оцинкованной по группе Ж проволоки, маркировочная группа 1570-1770 Н/мм2, диаметр 9,7 мм | 10 м
25.93.11.120.08.2.02.11-0011-000 | Канат двойной свивки ТК, конструкции 6х19(1+6+12)+1 о.с., марка В, из оцинкованной по группе Ж проволоки, маркировочная группа 1570-1770 Н/мм2, диаметр 9,7 мм | 10 м
25.93.11.120.08.2.02.11-0011-001 | Канат двойной свивки ТК, конструкции 6х19(1+6+12)+1 о.с., марка В, из оцинкованной по группе Ж проволоки, маркировочная группа 1770 Н/мм2, диаметр 9,7 мм | 10 м
08.2.02.11-0012 | Канат двойной свивки ТК, конструкции 6х19(1+6+12)+1 о.с., марка В, из оцинкованной по группе Ж проволоки, маркировочная группа 1570-1770 Н/мм2, диаметр 13,0 мм | 10 м
25.93.11.120.08.2.02.11-0012-000 | Канат двойной свивки ТК, конструкции 6х19(1+6+12)+1 о.с., марка В, из оцинкованной по группе Ж проволоки, маркировочная группа 1570-1770 Н/мм2, диаметр 13,0 мм | 10 м
25.93.11.120.08.2.02.11-0012-001 | Канат двойной свивки ТК, конструкции 6х19(1+6+12)+1 о.с., марка В, из оцинкованной по группе Ж проволоки, маркировочная группа 1770 Н/мм2, диаметр 13,0 мм | 10 м
08.2.02.11-0028 | Канат двойной свивки ТК, конструкции 6х37(1+6+12+18)+1 о.с., марка В, из оцинкованной по группе Ж проволоки, маркировочная группа 1570-1770 Н/мм2, диаметр 5,0 мм | 10 м
25.93.11.120.08.2.02.11-0028-000 | Канат двойной свивки ТК, конструкции 6х37(1+6+12+18)+1 о.с., марка В, из оцинкованной по группе Ж проволоки, маркировочная группа 1570-1770 Н/мм2, диаметр 5,0 мм | 10 м
25.93.11.120.08.2.02.11-0028-001 | Канат двойной свивки ТК, конструкции 6х37(1+6+12+18)+1 о.с., марка В, из оцинкованной по группе Ж проволоки, маркировочная группа 1770 Н/мм2, диаметр 5,0 мм | 10 м
08.2.02.11-0029 | Канат двойной свивки ТК, конструкции 6х37(1+6+12+18)+1 о.с., марка В, из оцинкованной по группе Ж проволоки, маркировочная группа 1570-1770 Н/мм2, диаметр 5,4 мм | 10 м
25.93.11.120.08.2.02.11-0029-000 | Канат двойной свивки ТК, конструкции 6х37(1+6+12+18)+1 о.с., марка В, из оцинкованной по группе Ж проволоки, маркировочная группа 1570-1770 Н/мм2, диаметр 5,4 мм | 10 м
25.93.11.120.08.2.02.11-0029-001 | Канат двойной свивки ТК, конструкции 6х37(1+6+12+18)+1 о.с., марка В, из оцинкованной по группе Ж проволоки, маркировочная группа 1770 Н/мм2, диаметр 5,4 мм | 10 м
08.2.02.11-0030 | Канат двойной свивки ТК, конструкции 6х37(1+6+12+18)+1 о.с., марка В, из оцинкованной по группе Ж проволоки, маркировочная группа 1570-1770 Н/мм2, диаметр 5,8 мм | 10 м
25.93.11.120.08.2.02.11-0030-000 | Канат двойной свивки ТК, конструкции 6х37(1+6+12+18)+1 о.с., марка В, из оцинкованной по группе Ж проволоки, маркировочная группа 1570-1770 Н/мм2, диаметр 5,8 мм | 10 м
25.93.11.120.08.2.02.11-0030-001 | Канат двойной свивки ТК, конструкции 6х37(1+6+12+18)+1 о.с., марка В, из оцинкованной по группе Ж проволоки, маркировочная группа 1770 Н/мм2, диаметр 5,8 мм | 10 м
08.2.02.11-0031 | Канат двойной свивки ТК, конструкции 6х37(1+6+12+18)+1 о.с., марка В, из оцинкованной по группе Ж проволоки, маркировочная группа 1570-1770 Н/мм2, диаметр 6,3 мм | 10 м
25.93.11.120.08.2.02.11-0031-000 | Канат двойной свивки ТК, конструкции 6х37(1+6+12+18)+1 о.с., марка В, из оцинкованной по группе Ж проволоки, маркировочная группа 1570-1770 Н/мм2, диаметр 6,3 мм | 10 м
25.93.11.120.08.2.02.11-0031-001 | Канат двойной свивки ТК, конструкции 6х37(1+6+12+18)+1 о.с., марка В, из оцинкованной по группе Ж проволоки, маркировочная группа 1770 Н/мм2, диаметр 6,3 мм | 10 м
08.2.02.11-0032 | Канат двойной свивки ТК, конструкции 6х37(1+6+12+18)+1 о.с., марка В, из оцинкованной по группе Ж проволоки, маркировочная группа 1570-1770 Н/мм2, диаметр 6,7 мм | 10 м
25.93.11.120.08.2.02.11-0032-000 | Канат двойной свивки ТК, конструкции 6х37(1+6+12+18)+1 о.с., марка В, из оцинкованной по группе Ж проволоки, маркировочная группа 1570-1770 Н/мм2, диаметр 6,7 мм | 10 м
25.93.11.120.08.2.02.11-0032-001 | Канат двойной свивки ТК, конструкции 6х37(1+6+12+18)+1 о.с., марка В, из оцинкованной по группе Ж проволоки, маркировочная группа 1570 Н/мм2, диаметр 6,7 мм | 10 м
25.93.11.120.08.2.02.11-0032-002 | Канат двойной свивки ТК, конструкции 6х37(1+6+12+18)+1 о.с., марка В, из оцинкованной по группе Ж проволоки, маркировочная группа 1770 Н/мм2, диаметр 6,7 мм | 10 м
08.2.02.11-0033 | Канат двойной свивки ТК, конструкции 6х37(1+6+12+18)+1 о.с., марка В, из оцинкованной по группе Ж проволоки, маркировочная группа 1570-1770 Н/мм2, диаметр 7,6 мм | 10 м
25.93.11.120.08.2.02.11-0033-000 | Канат двойной свивки ТК, конструкции 6х37(1+6+12+18)+1 о.с., марка В, из оцинкованной по группе Ж проволоки, маркировочная группа 1570-1770 Н/мм2, диаметр 7,6 мм | 10 м
25.93.11.120.08.2.02.11-0033-001 | Канат двойной свивки ТК, конструкции 6х37(1+6+12+18)+1 о.с., марка В, из оцинкованной по группе Ж проволоки, маркировочная группа 1570 Н/мм2, диаметр 7,6 мм | 10 м
25.93.11.120.08.2.02.11-0033-002 | Канат двойной свивки ТК, конструкции 6х37(1+6+12+18)+1 о.с., марка В, из оцинкованной по группе Ж проволоки, маркировочная группа 1770 Н/мм2, диаметр 7,6 мм | 10 м
08.2.02.11-0034 | Канат двойной свивки ТК, конструкции 6х37(1+6+12+18)+1 о.с., марка В, из оцинкованной по группе Ж проволоки, маркировочная группа 1570-1770 Н/мм2, диаметр 8,5 мм | 10 м
25.93.11.120.08.2.02.11-0034-000 | Канат двойной свивки ТК, конструкции 6х37(1+6+12+18)+1 о.с., марка В, из оцинкованной по группе Ж проволоки, маркировочная группа 1570-1770 Н/мм2, диаметр 8,5 мм | 10 м
25.93.11.120.08.2.02.11-0034-001 | Канат двойной свивки ТК, конструкции 6х37(1+6+12+18)+1 о.с., марка В, из оцинкованной по группе Ж проволоки, маркировочная группа 1570 Н/мм2, диаметр 8,5 мм | 10 м
25.93.11.120.08.2.02.11-0034-002 | Канат двойной свивки ТК, конструкции 6х37(1+6+12+18)+1 о.с., марка В, из оцинкованной по группе Ж проволоки, маркировочная группа 1770 Н/мм2, диаметр 8,5 мм | 10 м
08.2.02.11-0035 | Канат двойной свивки ТК, конструкции 6х37(1+6+12+18)+1 о.с., марка В, из оцинкованной по группе Ж проволоки, маркировочная группа 1570-1770 Н/мм2, диаметр 9,0 мм | 10 м
25.93.11.120.08.2.02.11-0035-000 | Канат двойной свивки ТК, конструкции 6х37(1+6+12+18)+1 о.с., марка В, из оцинкованной по группе Ж проволоки, маркировочная группа 1570-1770 Н/мм2, диаметр 9,0 мм | 10 м
25.93.11.120.08.2.02.11-0035-001 | Канат двойной свивки ТК, конструкции 6х37(1+6+12+18)+1 о.с., марка В, из оцинкованной по группе Ж проволоки, маркировочная группа 1570 Н/мм2, диаметр 9,0 мм | 10 м
25.93.11.120.08.2.02.11-0035-002 | Канат двойной свивки ТК, конструкции 6х37(1+6+12+18)+1 о.с., марка В, из оцинкованной по группе Ж проволоки, маркировочная группа 1770 Н/мм2, диаметр 9,0 мм | 10 м
08.2.02.11-0036 | Канат двойной свивки ТК, конструкции 6х37(1+6+12+18)+1 о.с., марка В, из оцинкованной по группе Ж проволоки, маркировочная группа 1570-1770 Н/мм2, диаметр 11,5 мм | 10 м
25.93.11.120.08.2.02.11-0036-000 | Канат двойной свивки ТК, конструкции 6х37(1+6+12+18)+1 о.с., марка В, из оцинкованной по группе Ж проволоки, маркировочная группа 1570-1770 Н/мм2, диаметр 11,5 мм | 10 м
25.93.11.120.08.2.02.11-0036-001 | Канат двойной свивки ТК, конструкции 6х37(1+6+12+18)+1 о.с., марка В, из оцинкованной по группе Ж проволоки, маркировочная группа 1570 Н/мм2, диаметр 11,5 мм | 10 м
25.93.11.120.08.2.02.11-0036-002 | Канат двойной свивки ТК, конструкции 6х37(1+6+12+18)+1 о.с., марка В, из оцинкованной по группе Ж проволоки, маркировочная группа 1770 Н/мм2, диаметр 11,5 мм | 10 м
08.2.02.11-0037 | Канат двойной свивки ТК, конструкции 6х37(1+6+12+18)+1 о.с., марка В, из оцинкованной по группе Ж проволоки, маркировочная группа 1570-1770 Н/мм2, диаметр 13,5 мм | 10 м
25.93.11.120.08.2.02.11-0037-000 | Канат двойной свивки ТК, конструкции 6х37(1+6+12+18)+1 о.с., марка В, из оцинкованной по группе Ж проволоки, маркировочная группа 1570-1770 Н/мм2, диаметр 13,5 мм | 10 м
25.93.11.120.08.2.02.11-0037-001 | Канат двойной свивки ТК, конструкции 6х37(1+6+12+18)+1 о.с., марка В, из оцинкованной по группе Ж проволоки, маркировочная группа 1570 Н/мм2, диаметр 13,5 мм | 10 м
25.93.11.120.08.2.02.11-0037-002 | Канат двойной свивки ТК, конструкции 6х37(1+6+12+18)+1 о.с., марка В, из оцинкованной по группе Ж проволоки, маркировочная группа 1770 Н/мм2, диаметр 13,5 мм | 10 м
08.2.02.11-0038 | Канат двойной свивки ТК, конструкции 6х37(1+6+12+18)+1 о.с., марка В, из оцинкованной по группе Ж проволоки, маркировочная группа 1570-1770 Н/мм2, диаметр 15,5 мм | 10 м
25.93.11.120.08.2.02.11-0038-000 | Канат двойной свивки ТК, конструкции 6х37(1+6+12+18)+1 о.с., марка В, из оцинкованной по группе Ж проволоки, маркировочная группа 1570-1770 Н/мм2, диаметр 15,5 мм | 10 м
25.93.11.120.08.2.02.11-0038-001 | Канат двойной свивки ТК, конструкции 6х37(1+6+12+18)+1 о.с., марка В, из оцинкованной по группе Ж проволоки, маркировочная группа 1570 Н/мм2, диаметр 15,5 мм | 10 м
25.93.11.120.08.2.02.11-0038-002 | Канат двойной свивки ТК, конструкции 6х37(1+6+12+18)+1 о.с., марка В, из оцинкованной по группе Ж проволоки, маркировочная группа 1770 Н/мм2, диаметр 15,5 мм | 10 м
Группа 08.2.02.12: Канаты двойной свивки ТЛК оцинкованные | Группа 08.2.02.12: Канаты двойной свивки ТЛК оцинкованные | Группа 08.2.02.12: Канаты двойной свивки ТЛК оцинкованные
08.2.02.12-0001 | Канат двойной свивки ТЛК-О, конструкции 6х37(1+6+15+15)+1 о.с., марка В, из оцинкованной по группе Ж проволоки, маркировочная группа 1570-1770 Н/мм2, диаметр 13,5 мм | 10 м
25.93.11.120.08.2.02.12-0001-000 | Канат двойной свивки ТЛК-О, конструкции 6х37(1+6+15+15)+1 о.с., марка В, из оцинкованной по группе Ж проволоки, маркировочная группа 1570-1770 Н/мм2, диаметр 13,5 мм | 10 м
25.93.11.120.08.2.02.12-0001-001 | Канат двойной свивки ТЛК-О, конструкции 6х37(1+6+15+15)+1 о.с., марка В, из оцинкованной по группе Ж проволоки, маркировочная группа 1770 Н/мм2, диаметр 13,5 мм | 10 м
08.2.02.12-0002 | Канат двойной свивки ТЛК-О, конструкции 6х37(1+6+15+15)+1 о.с., марка В, из оцинкованной по группе Ж проволоки, маркировочная группа 1570-1770 Н/мм2, диаметр 17 мм | 10 м
25.93.11.120.08.2.02.12-0002-000 | Канат двойной свивки ТЛК-О, конструкции 6х37(1+6+15+15)+1 о.с., марка В, из оцинкованной по группе Ж проволоки, маркировочная группа 1570-1770 Н/мм2, диаметр 17 мм | 10 м
25.93.11.120.08.2.02.12-0002-001 | Канат двойной свивки ТЛК-О, конструкции 6х37(1+6+15+15)+1 о.с., марка В, из оцинкованной по группе Ж проволоки, маркировочная группа 1770 Н/мм2, диаметр 17 мм | 10 м
08.2.02.12-0003 | Канат двойной свивки ТЛК-О, конструкции 6х37(1+6+15+15)+1 о.с., марка В, из оцинкованной по группе Ж проволоки, маркировочная группа 1570-1770 Н/мм2, диаметр 19,5 мм | 10 м
25.93.11.120.08.2.02.12-0003-000 | Канат двойной свивки ТЛК-О, конструкции 6х37(1+6+15+15)+1 о.с., марка В, из оцинкованной по группе Ж проволоки, маркировочная группа 1570-1770 Н/мм2, диаметр 19,5 мм | 10 м
25.93.11.120.08.2.02.12-0003-001 | Канат двойной свивки ТЛК-О, конструкции 6х37(1+6+15+15)+1 о.с., марка В, из оцинкованной по группе Ж проволоки, маркировочная группа 1770 Н/мм2, диаметр 19,5 мм | 10 м
08.2.02.12-0004 | Канат двойной свивки ТЛК-О, конструкции 6х37(1+6+15+15)+1 о.с., марка В, из оцинкованной по группе Ж проволоки, маркировочная группа 1570-1770 Н/мм2, диаметр 21,5 мм | 10 м
25.93.11.120.08.2.02.12-0004-000 | Канат двойной свивки ТЛК-О, конструкции 6х37(1+6+15+15)+1 о.с., марка В, из оцинкованной по группе Ж проволоки, маркировочная группа 1570-1770 Н/мм2, диаметр 21,5 мм | 10 м
25.93.11.120.08.2.02.12-0004-001 | Канат двойной свивки ТЛК-О, конструкции 6х37(1+6+15+15)+1 о.с., марка В, из оцинкованной по группе Ж проволоки, маркировочная группа 1770 Н/мм2, диаметр 21,5 мм | 10 м
08.2.02.12-0005 | Канат двойной свивки ТЛК-О, конструкции 6х37(1+6+15+15)+1 о.с., марка В, из оцинкованной по группе Ж проволоки, маркировочная группа 1570-1770 Н/мм2, диаметр 27 мм | 10 м
25.93.11.120.08.2.02.12-0005-000 | Канат двойной свивки ТЛК-О, конструкции 6х37(1+6+15+15)+1 о.с., марка В, из оцинкованной по группе Ж проволоки, маркировочная группа 1570-1770 Н/мм2, диаметр 27 мм | 10 м
25.93.11.120.08.2.02.12-0005-001 | Канат двойной свивки ТЛК-О, конструкции 6х37(1+6+15+15)+1 о.с., марка В, из оцинкованной по группе Ж проволоки, маркировочная группа 1770 Н/мм2, диаметр 27 мм | 10 м
08.2.02.12-0006 | Канат двойной свивки ТЛК-О, конструкции 6х37(1+6+15+15)+1 о.с., марка В, из оцинкованной по группе Ж проволоки, маркировочная группа 1570-1770 Н/мм2, диаметр 33 мм | 10 м
25.93.11.120.08.2.02.12-0006-000 | Канат двойной свивки ТЛК-О, конструкции 6х37(1+6+15+15)+1 о.с., марка В, из оцинкованной по группе Ж проволоки, маркировочная группа 1570-1770 Н/мм2, диаметр 33 мм | 10 м
25.93.11.120.08.2.02.12-0006-001 | Канат двойной свивки ТЛК-О, конструкции 6х37(1+6+15+15)+1 о.с., марка В, из оцинкованной по группе Ж проволоки, маркировочная группа 1770 Н/мм2, диаметр 33 мм | 10 м
08.2.02.12-0007 | Канат двойной свивки ТЛК-О, конструкции 6х37(1+6+15+15)+1 о.с., марка В, из оцинкованной по группе Ж проволоки, маркировочная группа 1570-1770 Н/мм2, диаметр 47 мм | 10 м
25.93.11.120.08.2.02.12-0007-000 | Канат двойной свивки ТЛК-О, конструкции 6х37(1+6+15+15)+1 о.с., марка В, из оцинкованной по группе Ж проволоки, маркировочная группа 1570-1770 Н/мм2, диаметр 47 мм | 10 м
25.93.11.120.08.2.02.12-0007-001 | Канат двойной свивки ТЛК-О, конструкции 6х37(1+6+15+15)+1 о.с., марка В, из оцинкованной по группе Ж проволоки, маркировочная группа 1770 Н/мм2, диаметр 47 мм | 10 м
08.2.02.12-0008 | Канат двойной свивки ТЛК-О, конструкции 6х37(1+6+15+15)+1 о.с., марка В, из оцинкованной по группе Ж проволоки, маркировочная группа 1570-1770 Н/мм2, диаметр 56 мм | 10 м
25.93.11.120.08.2.02.12-0008-000 | Канат двойной свивки ТЛК-О, конструкции 6х37(1+6+15+15)+1 о.с., марка В, из оцинкованной по группе Ж проволоки, маркировочная группа 1570-1770 Н/мм2, диаметр 56 мм | 10 м
25.93.11.120.08.2.02.12-0008-001 | Канат двойной свивки ТЛК-О, конструкции 6х37(1+6+15+15)+1 о.с., марка В, из оцинкованной по группе Ж проволоки, маркировочная группа 1770 Н/мм2, диаметр 56 мм | 10 м
Группа 08.2.02.13: Канаты двойной свивки ТЛК-О без покрытия | Группа 08.2.02.13: Канаты двойной свивки ТЛК-О без покрытия | Группа 08.2.02.13: Канаты двойной свивки ТЛК-О без покрытия
08.2.02.13-0001 | Канат двойной свивки ТЛК-О, конструкции 6х37(1+6+15+15)+1 о.с., марка В, из проволоки без покрытия, маркировочная группа 1570-1770 Н/мм2, диаметр 13,5 мм | 10 м
25.93.11.120.08.2.02.13-0001-000 | Канат двойной свивки ТЛК-О, конструкции 6х37(1+6+15+15)+1 о.с., марка В, из проволоки без покрытия, маркировочная группа 1570-1770 Н/мм2, диаметр 13,5 мм | 10 м
25.93.11.120.08.2.02.13-0001-001 | Канат двойной свивки ТЛК-О, конструкции 6х37(1+6+15+15)+1 о.с., марка В, из проволоки без покрытия, маркировочная группа 1570 Н/мм2, диаметр 13,5 мм | 10 м
25.93.11.120.08.2.02.13-0001-002 | Канат двойной свивки ТЛК-О, конструкции 6х37(1+6+15+15)+1 о.с., марка В, из проволоки без покрытия, маркировочная группа 1770 Н/мм2, диаметр 13,5 мм | 10 м
08.2.02.13-0002 | Канат двойной свивки ТЛК-О, конструкции 6х37(1+6+15+15)+1 о.с., марка В, из проволоки без покрытия, маркировочная группа 1570-1770 Н/мм2, диаметр 15,5 мм | 10 м
25.93.11.120.08.2.02.13-0002-000 | Канат двойной свивки ТЛК-О, конструкции 6х37(1+6+15+15)+1 о.с., марка В, из проволоки без покрытия, маркировочная группа 1570-1770 Н/мм2, диаметр 15,5 мм | 10 м
25.93.11.120.08.2.02.13-0002-001 | Канат двойной свивки ТЛК-О, конструкции 6х37(1+6+15+15)+1 о.с., марка В, из проволоки без покрытия, маркировочная группа 1570 Н/мм2, диаметр 15,5 мм | 10 м
25.93.11.120.08.2.02.13-0002-002 | Канат двойной свивки ТЛК-О, конструкции 6х37(1+6+15+15)+1 о.с., марка В, из проволоки без покрытия, маркировочная группа 1770 Н/мм2, диаметр 15,5 мм | 10 м
08.2.02.13-0003 | Канат двойной свивки ТЛК-О, конструкции 6х37(1+6+15+15)+1 о.с., марка В, из проволоки без покрытия, маркировочная группа 1570-1770 Н/мм2, диаметр 17 мм | 10 м
25.93.11.120.08.2.02.13-0003-000 | Канат двойной свивки ТЛК-О, конструкции 6х37(1+6+15+15)+1 о.с., марка В, из проволоки без покрытия, маркировочная группа 1570-1770 Н/мм2, диаметр 17 мм | 10 м
25.93.11.120.08.2.02.13-0003-001 | Канат двойной свивки ТЛК-О, конструкции 6х37(1+6+15+15)+1 о.с., марка В, из проволоки без покрытия, маркировочная группа 1570 Н/мм2, диаметр 17 мм | 10 м
25.93.11.120.08.2.02.13-0003-002 | Канат двойной свивки ТЛК-О, конструкции 6х37(1+6+15+15)+1 о.с., марка В, из проволоки без покрытия, маркировочная группа 1770 Н/мм2, диаметр 17 мм | 10 м
08.2.02.13-0004 | Канат двойной свивки ТЛК-О, конструкции 6х37(1+6+15+15)+1 о.с., марка В, из проволоки без покрытия, маркировочная группа 1570-1770 Н/мм2, диаметр 19,5 мм | 10 м
25.93.11.120.08.2.02.13-0004-000 | Канат двойной свивки ТЛК-О, конструкции 6х37(1+6+15+15)+1 о.с., марка В, из проволоки без покрытия, маркировочная группа 1570-1770 Н/мм2, диаметр 19,5 мм | 10 м
25.93.11.120.08.2.02.13-0004-001 | Канат двойной свивки ТЛК-О, конструкции 6х37(1+6+15+15)+1 о.с., марка В, из проволоки без покрытия, маркировочная группа 1570 Н/мм2, диаметр 19,5 мм | 10 м
25.93.11.120.08.2.02.13-0004-002 | Канат двойной свивки ТЛК-О, конструкции 6х37(1+6+15+15)+1 о.с., марка В, из проволоки без покрытия, маркировочная группа 1770 Н/мм2, диаметр 19,5 мм | 10 м
08.2.02.13-0005 | Канат двойной свивки ТЛК-О, конструкции 6х37(1+6+15+15)+1 о.с., марка В, из проволоки без покрытия, маркировочная группа 1570-1770 Н/мм2, диаметр 21,5 мм | 10 м
25.93.11.120.08.2.02.13-0005-000 | Канат двойной свивки ТЛК-О, конструкции 6х37(1+6+15+15)+1 о.с., марка В, из проволоки без покрытия, маркировочная группа 1570-1770 Н/мм2, диаметр 21,5 мм | 10 м
25.93.11.120.08.2.02.13-0005-001 | Канат двойной свивки ТЛК-О, конструкции 6х37(1+6+15+15)+1 о.с., марка В, из проволоки без покрытия, маркировочная группа 1570 Н/мм2, диаметр 21,5 мм | 10 м
25.93.11.120.08.2.02.13-0005-002 | Канат двойной свивки ТЛК-О, конструкции 6х37(1+6+15+15)+1 о.с., марка В, из проволоки без покрытия, маркировочная группа 1770 Н/мм2, диаметр 21,5 мм | 10 м
08.2.02.13-0006 | Канат двойной свивки ТЛК-О, конструкции 6х37(1+6+15+15)+1 о.с., марка В, из проволоки без покрытия, маркировочная группа 1570-1770 Н/мм2, диаметр 23 мм | 10 м
25.93.11.120.08.2.02.13-0006-000 | Канат двойной свивки ТЛК-О, конструкции 6х37(1+6+15+15)+1 о.с., марка В, из проволоки без покрытия, маркировочная группа 1570-1770 Н/мм2, диаметр 23 мм | 10 м
25.93.11.120.08.2.02.13-0006-001 | Канат двойной свивки ТЛК-О, конструкции 6х37(1+6+15+15)+1 о.с., марка В, из проволоки без покрытия, маркировочная группа 1570 Н/мм2, диаметр 23 мм | 10 м
25.93.11.120.08.2.02.13-0006-002 | Канат двойной свивки ТЛК-О, конструкции 6х37(1+6+15+15)+1 о.с., марка В, из проволоки без покрытия, маркировочная группа 1770 Н/мм2, диаметр 23 мм | 10 м
08.2.02.13-0007 | Канат двойной свивки ТЛК-О, конструкции 6х37(1+6+15+15)+1 о.с., марка В, из проволоки без покрытия, маркировочная группа 1570-1770 Н/мм2, диаметр 25 мм | 10 м
25.93.11.120.08.2.02.13-0007-000 | Канат двойной свивки ТЛК-О, конструкции 6х37(1+6+15+15)+1 о.с., марка В, из проволоки без покрытия, маркировочная группа 1570-1770 Н/мм2, диаметр 25 мм | 10 м
25.93.11.120.08.2.02.13-0007-001 | Канат двойной свивки ТЛК-О, конструкции 6х37(1+6+15+15)+1 о.с., марка В, из проволоки без покрытия, маркировочная группа 1570 Н/мм2, диаметр 25 мм | 10 м
25.93.11.120.08.2.02.13-0007-002 | Канат двойной свивки ТЛК-О, конструкции 6х37(1+6+15+15)+1 о.с., марка В, из проволоки без покрытия, маркировочная группа 1770 Н/мм2, диаметр 25 мм | 10 м
08.2.02.13-0008 | Канат двойной свивки ТЛК-О, конструкции 6х37(1+6+15+15)+1 о.с., марка В, из проволоки без покрытия, маркировочная группа 1570-1770 Н/мм2, диаметр 27 мм | 10 м
25.93.11.120.08.2.02.13-0008-000 | Канат двойной свивки ТЛК-О, конструкции 6х37(1+6+15+15)+1 о.с., марка В, из проволоки без покрытия, маркировочная группа 1570-1770 Н/мм2, диаметр 27 мм | 10 м
25.93.11.120.08.2.02.13-0008-001 | Канат двойной свивки ТЛК-О, конструкции 6х37(1+6+15+15)+1 о.с., марка В, из проволоки без покрытия, маркировочная группа 1570 Н/мм2, диаметр 27 мм | 10 м
25.93.11.120.08.2.02.13-0008-002 | Канат двойной свивки ТЛК-О, конструкции 6х37(1+6+15+15)+1 о.с., марка В, из проволоки без покрытия, маркировочная группа 1770 Н/мм2, диаметр 27 мм | 10 м
08.2.02.13-0009 | Канат двойной свивки ТЛК-О, конструкции 6х37(1+6+15+15)+1 о.с., марка В, из проволоки без покрытия, маркировочная группа 1570-1770 Н/мм2, диаметр 29 мм | 10 м
25.93.11.120.08.2.02.13-0009-000 | Канат двойной свивки ТЛК-О, конструкции 6х37(1+6+15+15)+1 о.с., марка В, из проволоки без покрытия, маркировочная группа 1570-1770 Н/мм2, диаметр 29 мм | 10 м
25.93.11.120.08.2.02.13-0009-001 | Канат двойной свивки ТЛК-О, конструкции 6х37(1+6+15+15)+1 о.с., марка В, из проволоки без покрытия, маркировочная группа 1570 Н/мм2, диаметр 29 мм | 10 м
25.93.11.120.08.2.02.13-0009-002 | Канат двойной свивки ТЛК-О, конструкции 6х37(1+6+15+15)+1 о.с., марка В, из проволоки без покрытия, маркировочная группа 1770 Н/мм2, диаметр 29 мм | 10 м
08.2.02.13-0010 | Канат двойной свивки ТЛК-О, конструкции 6х37(1+6+15+15)+1 о.с., марка В, из проволоки без покрытия, маркировочная группа 1570-1770 Н/мм2, диаметр 30,5 мм | 10 м
25.93.11.120.08.2.02.13-0010-000 | Канат двойной свивки ТЛК-О, конструкции 6х37(1+6+15+15)+1 о.с., марка В, из проволоки без покрытия, маркировочная группа 1570-1770 Н/мм2, диаметр 30,5 мм | 10 м
25.93.11.120.08.2.02.13-0010-001 | Канат двойной свивки ТЛК-О, конструкции 6х37(1+6+15+15)+1 о.с., марка В, из проволоки без покрытия, маркировочная группа 1570 Н/мм2, диаметр 30,5 мм | 10 м
25.93.11.120.08.2.02.13-0010-002 | Канат двойной свивки ТЛК-О, конструкции 6х37(1+6+15+15)+1 о.с., марка В, из проволоки без покрытия, маркировочная группа 1770 Н/мм2, диаметр 30,5 мм | 10 м
08.2.02.13-0011 | Канат двойной свивки ТЛК-О, конструкции 6х37(1+6+15+15)+1 о.с., марка В, из проволоки без покрытия, маркировочная группа 1570-1770 Н/мм2, диаметр 33 мм | 10 м
25.93.11.120.08.2.02.13-0011-000 | Канат двойной свивки ТЛК-О, конструкции 6х37(1+6+15+15)+1 о.с., марка В, из проволоки без покрытия, маркировочная группа 1570-1770 Н/мм2, диаметр 33 мм | 10 м
25.93.11.120.08.2.02.13-0011-001 | Канат двойной свивки ТЛК-О, конструкции 6х37(1+6+15+15)+1 о.с., марка В, из проволоки без покрытия, маркировочная группа 1570 Н/мм2, диаметр 33 мм | 10 м
25.93.11.120.08.2.02.13-0011-002 | Канат двойной свивки ТЛК-О, конструкции 6х37(1+6+15+15)+1 о.с., марка В, из проволоки без покрытия, маркировочная группа 1770 Н/мм2, диаметр 33 мм | 10 м
08.2.02.13-0012 | Канат двойной свивки ТЛК-О, конструкции 6х37(1+6+15+15)+1 о.с., марка В, из проволоки без покрытия, маркировочная группа 1570-1770 Н/мм2, диаметр 35 мм | 10 м
25.93.11.120.08.2.02.13-0012-000 | Канат двойной свивки ТЛК-О, конструкции 6х37(1+6+15+15)+1 о.с., марка В, из проволоки без покрытия, маркировочная группа 1570-1770 Н/мм2, диаметр 35 мм | 10 м
25.93.11.120.08.2.02.13-0012-001 | Канат двойной свивки ТЛК-О, конструкции 6х37(1+6+15+15)+1 о.с., марка В, из проволоки без покрытия, маркировочная группа 1570 Н/мм2, диаметр 35 мм | 10 м
25.93.11.120.08.2.02.13-0012-002 | Канат двойной свивки ТЛК-О, конструкции 6х37(1+6+15+15)+1 о.с., марка В, из проволоки без покрытия, маркировочная группа 1770 Н/мм2, диаметр 35 мм | 10 м
08.2.02.13-0013 | Канат двойной свивки ТЛК-О, конструкции 6х37(1+6+15+15)+1 о.с., марка В, из проволоки без покрытия, маркировочная группа 1570-1770 Н/мм2, диаметр 39 мм | 10 м
25.93.11.120.08.2.02.13-0013-000 | Канат двойной свивки ТЛК-О, конструкции 6х37(1+6+15+15)+1 о.с., марка В, из проволоки без покрытия, маркировочная группа 1570-1770 Н/мм2, диаметр 39 мм | 10 м
25.93.11.120.08.2.02.13-0013-001 | Канат двойной свивки ТЛК-О, конструкции 6х37(1+6+15+15)+1 о.с., марка В, из проволоки без покрытия, маркировочная группа 1570 Н/мм2, диаметр 39 мм | 10 м
25.93.11.120.08.2.02.13-0013-002 | Канат двойной свивки ТЛК-О, конструкции 6х37(1+6+15+15)+1 о.с., марка В, из проволоки без покрытия, маркировочная группа 1770 Н/мм2, диаметр 39 мм | 10 м
08.2.02.13-0014 | Канат двойной свивки ТЛК-О, конструкции 6х37(1+6+15+15)+1 о.с., марка В, из проволоки без покрытия, маркировочная группа 1570-1770 Н/мм2, диаметр 43 мм | 10 м
25.93.11.120.08.2.02.13-0014-000 | Канат двойной свивки ТЛК-О, конструкции 6х37(1+6+15+15)+1 о.с., марка В, из проволоки без покрытия, маркировочная группа 1570-1770 Н/мм2, диаметр 43 мм | 10 м
25.93.11.120.08.2.02.13-0014-001 | Канат двойной свивки ТЛК-О, конструкции 6х37(1+6+15+15)+1 о.с., марка В, из проволоки без покрытия, маркировочная группа 1570 Н/мм2, диаметр 43 мм | 10 м
25.93.11.120.08.2.02.13-0014-002 | Канат двойной свивки ТЛК-О, конструкции 6х37(1+6+15+15)+1 о.с., марка В, из проволоки без покрытия, маркировочная группа 1770 Н/мм2, диаметр 43 мм | 10 м
08.2.02.13-0015 | Канат двойной свивки ТЛК-О, конструкции 6х37(1+6+15+15)+1 о.с., марка В, из проволоки без покрытия, маркировочная группа 1570-1770 Н/мм2, диаметр 47 мм | 10 м
25.93.11.120.08.2.02.13-0015-000 | Канат двойной свивки ТЛК-О, конструкции 6х37(1+6+15+15)+1 о.с., марка В, из проволоки без покрытия, маркировочная группа 1570-1770 Н/мм2, диаметр 47 мм | 10 м
25.93.11.120.08.2.02.13-0015-001 | Канат двойной свивки ТЛК-О, конструкции 6х37(1+6+15+15)+1 о.с., марка В, из проволоки без покрытия, маркировочная группа 1570 Н/мм2, диаметр 47 мм | 10 м
25.93.11.120.08.2.02.13-0015-002 | Канат двойной свивки ТЛК-О, конструкции 6х37(1+6+15+15)+1 о.с., марка В, из проволоки без покрытия, маркировочная группа 1770 Н/мм2, диаметр 47 мм | 10 м
08.2.02.13-0016 | Канат двойной свивки ТЛК-О, конструкции 6х37(1+6+15+15)+1 о.с., марка В, из проволоки без покрытия, маркировочная группа 1570-1770 Н/мм2, диаметр 50 мм | 10 м
25.93.11.120.08.2.02.13-0016-000 | Канат двойной свивки ТЛК-О, конструкции 6х37(1+6+15+15)+1 о.с., марка В, из проволоки без покрытия, маркировочная группа 1570-1770 Н/мм2, диаметр 50 мм | 10 м
25.93.11.120.08.2.02.13-0016-001 | Канат двойной свивки ТЛК-О, конструкции 6х37(1+6+15+15)+1 о.с., марка В, из проволоки без покрытия, маркировочная группа 1570 Н/мм2, диаметр 50 мм | 10 м
25.93.11.120.08.2.02.13-0016-002 | Канат двойной свивки ТЛК-О, конструкции 6х37(1+6+15+15)+1 о.с., марка В, из проволоки без покрытия, маркировочная группа 1770 Н/мм2, диаметр 50 мм | 10 м
08.2.02.13-0017 | Канат двойной свивки ТЛК-О, конструкции 6х37(1+6+15+15)+1 о.с., марка В, из проволоки без покрытия, маркировочная группа 1570-1770 Н/мм2, диаметр 52 мм | 10 м
25.93.11.120.08.2.02.13-0017-000 | Канат двойной свивки ТЛК-О, конструкции 6х37(1+6+15+15)+1 о.с., марка В, из проволоки без покрытия, маркировочная группа 1570-1770 Н/мм2, диаметр 52 мм | 10 м
25.93.11.120.08.2.02.13-0017-001 | Канат двойной свивки ТЛК-О, конструкции 6х37(1+6+15+15)+1 о.с., марка В, из проволоки без покрытия, маркировочная группа 1570 Н/мм2, диаметр 52 мм | 10 м
25.93.11.120.08.2.02.13-0017-002 | Канат двойной свивки ТЛК-О, конструкции 6х37(1+6+15+15)+1 о.с., марка В, из проволоки без покрытия, маркировочная группа 1770 Н/мм2, диаметр 52 мм | 10 м
08.2.02.13-0018 | Канат двойной свивки ТЛК-О, конструкции 6х37(1+6+15+15)+1 о.с., марка В, из проволоки без покрытия, маркировочная группа 1570-1770 Н/мм2, диаметр 54 мм | 10 м
25.93.11.120.08.2.02.13-0018-000 | Канат двойной свивки ТЛК-О, конструкции 6х37(1+6+15+15)+1 о.с., марка В, из проволоки без покрытия, маркировочная группа 1570-1770 Н/мм2, диаметр 54 мм | 10 м
25.93.11.120.08.2.02.13-0018-001 | Канат двойной свивки ТЛК-О, конструкции 6х37(1+6+15+15)+1 о.с., марка В, из проволоки без покрытия, маркировочная группа 1570 Н/мм2, диаметр 54 мм | 10 м
25.93.11.120.08.2.02.13-0018-002 | Канат двойной свивки ТЛК-О, конструкции 6х37(1+6+15+15)+1 о.с., марка В, из проволоки без покрытия, маркировочная группа 1770 Н/мм2, диаметр 54 мм | 10 м
08.2.02.13-0019 | Канат двойной свивки ТЛК-О, конструкции 6х37(1+6+15+15)+1 о.с., марка В, из проволоки без покрытия, маркировочная группа 1570-1770 Н/мм2, диаметр 56 мм | 10 м
25.93.11.120.08.2.02.13-0019-000 | Канат двойной свивки ТЛК-О, конструкции 6х37(1+6+15+15)+1 о.с., марка В, из проволоки без покрытия, маркировочная группа 1570-1770 Н/мм2, диаметр 56 мм | 10 м
25.93.11.120.08.2.02.13-0019-001 | Канат двойной свивки ТЛК-О, конструкции 6х37(1+6+15+15)+1 о.с., марка В, из проволоки без покрытия, маркировочная группа 1570 Н/мм2, диаметр 56 мм | 10 м
25.93.11.120.08.2.02.13-0019-002 | Канат двойной свивки ТЛК-О, конструкции 6х37(1+6+15+15)+1 о.с., марка В, из проволоки без покрытия, маркировочная группа 1770 Н/мм2, диаметр 56 мм | 10 м
Группа 08.2.02.14: Канаты спиральные ТК | Группа 08.2.02.14: Канаты спиральные ТК | Группа 08.2.02.14: Канаты спиральные ТК
08.2.02.14-0001 | Канат одинарной свивки ТК, конструкции 1х19(1+6+12)+1 о.с., марка В, из оцинкованной по группе Ж проволоки, маркировочная группа 1570-1770 Н/мм2, диаметр 6,1 мм | 10 м
25.93.11.120.08.2.02.14-0001-000 | Канат одинарной свивки ТК, конструкции 1х19(1+6+12)+1 о.с., марка В, из оцинкованной по группе Ж проволоки, маркировочная группа 1570-1770 Н/мм2, диаметр 6,1 мм | 10 м
25.93.11.120.08.2.02.14-0001-001 | Канат одинарной свивки ТК, конструкции 1х19(1+6+12)+1 о.с., марка В, из оцинкованной по группе Ж проволоки, маркировочная группа 1570 Н/мм2, диаметр 6,1 мм | 10 м
08.2.02.14-0011 | Канат одинарной свивки ТК, конструкции 1х37(1+6+12+18), марка В, из проволоки без покрытия, маркировочная группа 1570-1770 Н/мм2, диаметр 20 мм | 10 м
25.93.11.120.08.2.02.14-0011-000 | Канат одинарной свивки ТК, конструкции 1х37(1+6+12+18), марка В, из проволоки без покрытия, маркировочная группа 1570-1770 Н/мм2, диаметр 20 мм | 10 м
25.93.11.120.08.2.02.14-0011-001 | Канат одинарной свивки ТК, конструкции 1х37(1+6+12+18), марка В, из проволоки без покрытия, маркировочная группа 1570 Н/мм2, диаметр 20 мм | 10 м
08.2.02.14-0012 | Канат одинарной свивки ТК, конструкции 1х37(1+6+12+18), марка В, из проволоки без покрытия, маркировочная группа 1570-1770 Н/мм2, диаметр 21 мм | 10 м
25.93.11.120.08.2.02.14-0012-000 | Канат одинарной свивки ТК, конструкции 1х37(1+6+12+18), марка В, из проволоки без покрытия, маркировочная группа 1570-1770 Н/мм2, диаметр 21 мм | 10 м
25.93.11.120.08.2.02.14-0012-001 | Канат одинарной свивки ТК, конструкции 1х37(1+6+12+18), марка В, из проволоки без покрытия, маркировочная группа 1570 Н/мм2, диаметр 21 мм | 10 м
08.2.02.14-0013 | Канат одинарной свивки ТК, конструкции 1х37(1+6+12+18), марка В, из проволоки без покрытия, маркировочная группа 1570-1770 Н/мм2, диаметр 22,5 мм | 10 м
25.93.11.120.08.2.02.14-0013-000 | Канат одинарной свивки ТК, конструкции 1х37(1+6+12+18), марка В, из проволоки без покрытия, маркировочная группа 1570-1770 Н/мм2, диаметр 22,5 мм | 10 м
25.93.11.120.08.2.02.14-0013-001 | Канат одинарной свивки ТК, конструкции 1х37(1+6+12+18), марка В, из проволоки без покрытия, маркировочная группа 1570 Н/мм2, диаметр 22,5 мм | 10 м
08.2.02.14-0014 | Канат одинарной свивки ТК, конструкции 1х37(1+6+12+18), марка В, из проволоки без покрытия, маркировочная группа 1570-1770 Н/мм2, диаметр 24 мм | 10 м
25.93.11.120.08.2.02.14-0014-000 | Канат одинарной свивки ТК, конструкции 1х37(1+6+12+18), марка В, из проволоки без покрытия, маркировочная группа 1570-1770 Н/мм2, диаметр 24 мм | 10 м
25.93.11.120.08.2.02.14-0014-001 | Канат одинарной свивки ТК, конструкции 1х37(1+6+12+18), марка В, из проволоки без покрытия, маркировочная группа 1570 Н/мм2, диаметр 24 мм | 10 м
08.2.02.14-0015 | Канат одинарной свивки ТК, конструкции 1х37(1+6+12+18), марка В, из проволоки без покрытия, маркировочная группа 1570-1770 Н/мм2, диаметр 27 мм | 10 м
25.93.11.120.08.2.02.14-0015-000 | Канат одинарной свивки ТК, конструкции 1х37(1+6+12+18), марка В, из проволоки без покрытия, маркировочная группа 1570-1770 Н/мм2, диаметр 27 мм | 10 м
25.93.11.120.08.2.02.14-0015-001 | Канат одинарной свивки ТК, конструкции 1х37(1+6+12+18), марка В, из проволоки без покрытия, маркировочная группа 1570 Н/мм2, диаметр 27 мм | 10 м
Группа 08.2.02.15: Канаты тройной свивки ЛК-Р без покрытия | Группа 08.2.02.15: Канаты тройной свивки ЛК-Р без покрытия | Группа 08.2.02.15: Канаты тройной свивки ЛК-Р без покрытия
08.2.02.15-0001 | Канат тройной свивки ЛК-Р, конструкции 6х7х19(1+6+6/6)+1 о.с., марка В, из проволоки без покрытия, маркировочная группа 1570-1770 Н/мм2, диаметр 19 мм | 10 м
25.93.11.120.08.2.02.15-0001-000 | Канат тройной свивки ЛК-Р, конструкции 6х7х19(1+6+6/6)+1 о.с., марка В, из проволоки без покрытия, маркировочная группа 1570-1770 Н/мм2, диаметр 19 мм | 10 м
25.93.11.120.08.2.02.15-0001-001 | Канат тройной свивки ЛК-Р, конструкции 6х7х19(1+6+6/6)+1 о.с., марка В, из проволоки без покрытия, маркировочная группа 1570 Н/мм2, диаметр 19 мм | 10 м
25.93.11.120.08.2.02.15-0001-002 | Канат тройной свивки ЛК-Р, конструкции 6х7х19(1+6+6/6)+1 о.с., марка В, из проволоки без покрытия, маркировочная группа 1770 Н/мм2, диаметр 19 мм | 10 м
08.2.02.15-0002 | Канат тройной свивки ЛК-Р, конструкции 6х7х19(1+6+6/6)+1 о.с., марка В, из проволоки без покрытия, маркировочная группа 1570-1770 Н/мм2, диаметр 25 мм | 10 м
25.93.11.120.08.2.02.15-0002-000 | Канат тройной свивки ЛК-Р, конструкции 6х7х19(1+6+6/6)+1 о.с., марка В, из проволоки без покрытия, маркировочная группа 1570-1770 Н/мм2, диаметр 25 мм | 10 м
25.93.11.120.08.2.02.15-0002-001 | Канат тройной свивки ЛК-Р, конструкции 6х7х19(1+6+6/6)+1 о.с., марка В, из проволоки без покрытия, маркировочная группа 1570 Н/мм2, диаметр 25 мм | 10 м
25.93.11.120.08.2.02.15-0002-002 | Канат тройной свивки ЛК-Р, конструкции 6х7х19(1+6+6/6)+1 о.с., марка В, из проволоки без покрытия, маркировочная группа 1770 Н/мм2, диаметр 25 мм | 10 м
08.2.02.15-0003 | Канат тройной свивки ЛК-Р, конструкции 6х7х19(1+6+6/6)+1 о.с., марка В, из проволоки без покрытия, маркировочная группа 1570-1770 Н/мм2, диаметр 28 мм | 10 м
25.93.11.120.08.2.02.15-0003-000 | Канат тройной свивки ЛК-Р, конструкции 6х7х19(1+6+6/6)+1 о.с., марка В, из проволоки без покрытия, маркировочная группа 1570-1770 Н/мм2, диаметр 28 мм | 10 м
25.93.11.120.08.2.02.15-0003-001 | Канат тройной свивки ЛК-Р, конструкции 6х7х19(1+6+6/6)+1 о.с., марка В, из проволоки без покрытия, маркировочная группа 1570 Н/мм2, диаметр 28 мм | 10 м
25.93.11.120.08.2.02.15-0003-002 | Канат тройной свивки ЛК-Р, конструкции 6х7х19(1+6+6/6)+1 о.с., марка В, из проволоки без покрытия, маркировочная группа 1770 Н/мм2, диаметр 28 мм | 10 м
08.2.02.15-0004 | Канат тройной свивки ЛК-Р, конструкции 6х7х19(1+6+6/6)+1 о.с., марка В, из проволоки без покрытия, маркировочная группа 1570-1770 Н/мм2, диаметр 30 мм | 10 м
25.93.11.120.08.2.02.15-0004-000 | Канат тройной свивки ЛК-Р, конструкции 6х7х19(1+6+6/6)+1 о.с., марка В, из проволоки без покрытия, маркировочная группа 1570-1770 Н/мм2, диаметр 30 мм | 10 м
25.93.11.120.08.2.02.15-0004-001 | Канат тройной свивки ЛК-Р, конструкции 6х7х19(1+6+6/6)+1 о.с., марка В, из проволоки без покрытия, маркировочная группа 1570 Н/мм2, диаметр 30 мм | 10 м
25.93.11.120.08.2.02.15-0004-002 | Канат тройной свивки ЛК-Р, конструкции 6х7х19(1+6+6/6)+1 о.с., марка В, из проволоки без покрытия, маркировочная группа 1770 Н/мм2, диаметр 30 мм | 10 м
08.2.02.15-0005 | Канат тройной свивки ЛК-Р, конструкции 6х7х19(1+6+6/6)+1 о.с., марка В, из проволоки без покрытия, маркировочная группа 1570-1770 Н/мм2, диаметр 34 мм | 10 м
25.93.11.120.08.2.02.15-0005-000 | Канат тройной свивки ЛК-Р, конструкции 6х7х19(1+6+6/6)+1 о.с., марка В, из проволоки без покрытия, маркировочная группа 1570-1770 Н/мм2, диаметр 34 мм | 10 м
25.93.11.120.08.2.02.15-0005-001 | Канат тройной свивки ЛК-Р, конструкции 6х7х19(1+6+6/6)+1 о.с., марка В, из проволоки без покрытия, маркировочная группа 1570 Н/мм2, диаметр 34 мм | 10 м
25.93.11.120.08.2.02.15-0005-002 | Канат тройной свивки ЛК-Р, конструкции 6х7х19(1+6+6/6)+1 о.с., марка В, из проволоки без покрытия, маркировочная группа 1770 Н/мм2, диаметр 34 мм | 10 м
08.2.02.15-0006 | Канат тройной свивки ЛК-Р, конструкции 6х7х19(1+6+6/6)+1 о.с., марка В, из проволоки без покрытия, маркировочная группа 1570-1770 Н/мм2, диаметр 39 мм | 10 м
25.93.11.120.08.2.02.15-0006-000 | Канат тройной свивки ЛК-Р, конструкции 6х7х19(1+6+6/6)+1 о.с., марка В, из проволоки без покрытия, маркировочная группа 1570-1770 Н/мм2, диаметр 39 мм | 10 м
25.93.11.120.08.2.02.15-0006-001 | Канат тройной свивки ЛК-Р, конструкции 6х7х19(1+6+6/6)+1 о.с., марка В, из проволоки без покрытия, маркировочная группа 1570 Н/мм2, диаметр 39 мм | 10 м
25.93.11.120.08.2.02.15-0006-002 | Канат тройной свивки ЛК-Р, конструкции 6х7х19(1+6+6/6)+1 о.с., марка В, из проволоки без покрытия, маркировочная группа 1770 Н/мм2, диаметр 39 мм | 10 м
08.2.02.15-0007 | Канат тройной свивки ЛК-Р, конструкции 6х7х19(1+6+6/6)+1 о.с., марка В, из проволоки без покрытия, маркировочная группа 1570-1770 Н/мм2, диаметр 43 мм | 10 м
25.93.11.120.08.2.02.15-0007-000 | Канат тройной свивки ЛК-Р, конструкции 6х7х19(1+6+6/6)+1 о.с., марка В, из проволоки без покрытия, маркировочная группа 1570-1770 Н/мм2, диаметр 43 мм | 10 м
25.93.11.120.08.2.02.15-0007-001 | Канат тройной свивки ЛК-Р, конструкции 6х7х19(1+6+6/6)+1 о.с., марка В, из проволоки без покрытия, маркировочная группа 1570 Н/мм2, диаметр 43 мм | 10 м
25.93.11.120.08.2.02.15-0007-002 | Канат тройной свивки ЛК-Р, конструкции 6х7х19(1+6+6/6)+1 о.с., марка В, из проволоки без покрытия, маркировочная группа 1770 Н/мм2, диаметр 43 мм | 10 м
08.2.02.15-0008 | Канат тройной свивки ЛК-Р, конструкции 6х7х19(1+6+6/6)+1 о.с., марка В, из проволоки без покрытия, маркировочная группа 1570-1770 Н/мм2, диаметр 51 мм | 10 м
25.93.11.120.08.2.02.15-0008-000 | Канат тройной свивки ЛК-Р, конструкции 6х7х19(1+6+6/6)+1 о.с., марка В, из проволоки без покрытия, маркировочная группа 1570-1770 Н/мм2, диаметр 51 мм | 10 м
25.93.11.120.08.2.02.15-0008-001 | Канат тройной свивки ЛК-Р, конструкции 6х7х19(1+6+6/6)+1 о.с., марка В, из проволоки без покрытия, маркировочная группа 1570 Н/мм2, диаметр 51 мм | 10 м
25.93.11.120.08.2.02.15-0008-002 | Канат тройной свивки ЛК-Р, конструкции 6х7х19(1+6+6/6)+1 о.с., марка В, из проволоки без покрытия, маркировочная группа 1770 Н/мм2, диаметр 51 мм | 10 м
08.2.02.15-0009 | Канат тройной свивки ЛК-Р, конструкции 6х7х19(1+6+6/6)+1 о.с., марка В, из проволоки без покрытия, маркировочная группа 1570-1770 Н/мм2, диаметр 59,5 мм | 10 м
25.93.11.120.08.2.02.15-0009-000 | Канат тройной свивки ЛК-Р, конструкции 6х7х19(1+6+6/6)+1 о.с., марка В, из проволоки без покрытия, маркировочная группа 1570-1770 Н/мм2, диаметр 59,5 мм | 10 м
25.93.11.120.08.2.02.15-0009-001 | Канат тройной свивки ЛК-Р, конструкции 6х7х19(1+6+6/6)+1 о.с., марка В, из проволоки без покрытия, маркировочная группа 1570 Н/мм2, диаметр 59,5 мм | 10 м
25.93.11.120.08.2.02.15-0009-002 | Канат тройной свивки ЛК-Р, конструкции 6х7х19(1+6+6/6)+1 о.с., марка В, из проволоки без покрытия, маркировочная группа 1770 Н/мм2, диаметр 59,5 мм | 10 м
08.2.02.15-0010 | Канат тройной свивки ЛК-Р, конструкции 6х7х19(1+6+6/6)+1 о.с., марка В, из проволоки без покрытия, маркировочная группа 1570-1770 Н/мм2, диаметр 64,5 мм | 10 м
25.93.11.120.08.2.02.15-0010-000 | Канат тройной свивки ЛК-Р, конструкции 6х7х19(1+6+6/6)+1 о.с., марка В, из проволоки без покрытия, маркировочная группа 1570-1770 Н/мм2, диаметр 64,5 мм | 10 м
25.93.11.120.08.2.02.15-0010-001 | Канат тройной свивки ЛК-Р, конструкции 6х7х19(1+6+6/6)+1 о.с., марка В, из проволоки без покрытия, маркировочная группа 1570 Н/мм2, диаметр 64,5 мм | 10 м
25.93.11.120.08.2.02.15-0010-002 | Канат тройной свивки ЛК-Р, конструкции 6х7х19(1+6+6/6)+1 о.с., марка В, из проволоки без покрытия, маркировочная группа 1770 Н/мм2, диаметр 64,5 мм | 10 м
08.2.02.15-0011 | Канат тройной свивки ЛК-Р, конструкции 6х7х19(1+6+6/6)+1 о.с., марка В, из проволоки без покрытия, маркировочная группа 1570-1770 Н/мм2, диаметр 68,5 мм | 10 м
25.93.11.120.08.2.02.15-0011-000 | Канат тройной свивки ЛК-Р, конструкции 6х7х19(1+6+6/6)+1 о.с., марка В, из проволоки без покрытия, маркировочная группа 1570-1770 Н/мм2, диаметр 68,5 мм | 10 м
25.93.11.120.08.2.02.15-0011-001 | Канат тройной свивки ЛК-Р, конструкции 6х7х19(1+6+6/6)+1 о.с., марка В, из проволоки без покрытия, маркировочная группа 1570 Н/мм2, диаметр 68,5 мм | 10 м
25.93.11.120.08.2.02.15-0011-002 | Канат тройной свивки ЛК-Р, конструкции 6х7х19(1+6+6/6)+1 о.с., марка В, из проволоки без покрытия, маркировочная группа 1770 Н/мм2, диаметр 78 мм | 10 м
08.2.02.15-0012 | Канат тройной свивки ЛК-Р, конструкции 6х7х19(1+6+6/6)+1 о.с., марка В, из проволоки без покрытия, маркировочная группа 1570-1770 Н/мм2, диаметр 73 мм | 10 м
25.93.11.120.08.2.02.15-0012-000 | Канат тройной свивки ЛК-Р, конструкции 6х7х19(1+6+6/6)+1 о.с., марка В, из проволоки без покрытия, маркировочная группа 1570-1770 Н/мм2, диаметр 73 мм | 10 м
25.93.11.120.08.2.02.15-0012-001 | Канат тройной свивки ЛК-Р, конструкции 6х7х19(1+6+6/6)+1 о.с., марка В, из проволоки без покрытия, маркировочная группа 1570 Н/мм2, диаметр 73 мм | 10 м
25.93.11.120.08.2.02.15-0012-002 | Канат тройной свивки ЛК-Р, конструкции 6х7х19(1+6+6/6)+1 о.с., марка В, из проволоки без покрытия, маркировочная группа 1770 Н/мм2, диаметр 82 мм | 10 м
08.2.02.15-0013 | Канат тройной свивки ЛК-Р, конструкции 6х7х19(1+6+6/6)+1 о.с., марка В, из проволоки без покрытия, маркировочная группа 1570-1770 Н/мм2, диаметр 78 мм | 10 м
25.93.11.120.08.2.02.15-0013-000 | Канат тройной свивки ЛК-Р, конструкции 6х7х19(1+6+6/6)+1 о.с., марка В, из проволоки без покрытия, маркировочная группа 1570-1770 Н/мм2, диаметр 78 мм | 10 м
25.93.11.120.08.2.02.15-0013-001 | Канат тройной свивки ЛК-Р, конструкции 6х7х19(1+6+6/6)+1 о.с., марка В, из проволоки без покрытия, маркировочная группа 1570 Н/мм2, диаметр 78 мм | 10 м
08.2.02.15-0014 | Канат тройной свивки ЛК-Р, конструкции 6х7х19(1+6+6/6)+1 о.с., марка В, из проволоки без покрытия, маркировочная группа 1570-1770 Н/мм2, диаметр 82 мм | 10 м
25.93.11.120.08.2.02.15-0014-000 | Канат тройной свивки ЛК-Р, конструкции 6х7х19(1+6+6/6)+1 о.с., марка В, из проволоки без покрытия, маркировочная группа 1570-1770 Н/мм2, диаметр 82 мм | 10 м
25.93.11.120.08.2.02.15-0014-001 | Канат тройной свивки ЛК-Р, конструкции 6х7х19(1+6+6/6)+1 о.с., марка В, из проволоки без покрытия, маркировочная группа 1570 Н/мм2, диаметр 82 мм | 10 м
Группа 08.2.02.16: Канаты, не включенные в группы | Группа 08.2.02.16: Канаты, не включенные в группы | Группа 08.2.02.16: Канаты, не включенные в группы
08.2.02.16-0011 | Канаты стальные арматурные | кг
25.93.11.120.08.2.02.16-0011-000 | Канаты стальные арматурные | кг
25.93.11.120.08.2.02.16-0011-001 | Канат арматурный семипроволочный, диаметр 9-12 мм | кг
Часть 08.3: Металлопрокат | Часть 08.3: Металлопрокат | Часть 08.3: Металлопрокат
Раздел 08.3.01: Двутавры | Раздел 08.3.01: Двутавры | Раздел 08.3.01: Двутавры
Группа 08.3.01.02: Двутавры с параллельными гранями полок | Группа 08.3.01.02: Двутавры с параллельными гранями полок | Группа 08.3.01.02: Двутавры с параллельными гранями полок
08.3.01.02-0003 | Двутавры с параллельными гранями полок, марки стали Ст3сп, Ст3пс, № 20К-40К | т
24.10.71.120.08.3.01.02-0003-000 | Двутавры с параллельными гранями полок, марки стали Ст3сп, Ст3пс, № 20К-40К | т
24.10.71.120.08.3.01.02-0003-001 | Двутавры с параллельными гранями полок, марки стали Ст3сп, Ст3пс, № 20К | т
24.10.71.120.08.3.01.02-0003-002 | Двутавры с параллельными гранями полок, марки стали Ст3сп, Ст3пс, № 25К | т
24.10.71.120.08.3.01.02-0003-003 | Двутавры с параллельными гранями полок, марки стали Ст3сп, Ст3пс, № 30К | т
24.10.71.120.08.3.01.02-0003-004 | Двутавры с параллельными гранями полок, марки стали Ст3сп, Ст3пс, № 35К | т
24.10.71.120.08.3.01.02-0003-005 | Двутавры с параллельными гранями полок, марки стали Ст3сп, Ст3пс, № 40К | т
08.3.01.02-0024 | Двутавры с параллельными гранями полок, марки стали Ст3сп, Ст3пс, № 10Б-18Б | т
24.10.71.120.08.3.01.02-0024-000 | Двутавры с параллельными гранями полок, марки стали Ст3сп, Ст3пс, № 10Б-18Б | т
24.10.71.120.08.3.01.02-0024-001 | Двутавры с параллельными гранями полок, марки стали Ст3сп, Ст3пс, № 10Б | т
24.10.71.120.08.3.01.02-0024-002 | Двутавры с параллельными гранями полок, марки стали Ст3сп, Ст3пс, № 12Б | т
24.10.71.120.08.3.01.02-0024-003 | Двутавры с параллельными гранями полок, марки стали Ст3сп, Ст3пс, № 14Б | т
24.10.71.120.08.3.01.02-0024-004 | Двутавры с параллельными гранями полок, марки стали Ст3сп, Ст3пс, № 16Б | т
24.10.71.120.08.3.01.02-0024-005 | Двутавры с параллельными гранями полок, марки стали Ст3сп, Ст3пс, № 18Б | т
08.3.01.02-0028 | Двутавры с параллельными гранями полок, марки стали Ст3сп, Ст3пс, № 20Б-60Б | т
24.10.71.120.08.3.01.02-0028-000 | Двутавры с параллельными гранями полок, марки стали Ст3сп, Ст3пс, № 20Б-60Б | т
24.10.71.120.08.3.01.02-0028-001 | Двутавры с параллельными гранями полок, марки стали Ст3сп, Ст3пс, № 20Б | т
24.10.71.120.08.3.01.02-0028-003 | Двутавры с параллельными гранями полок, марки стали Ст3сп, Ст3пс, № 25Б | т
24.10.71.120.08.3.01.02-0028-004 | Двутавры с параллельными гранями полок, марки стали Ст3сп, Ст3пс, № 30Б | т
24.10.71.120.08.3.01.02-0028-005 | Двутавры с параллельными гранями полок, марки стали Ст3сп, Ст3пс, № 35Б | т
24.10.71.120.08.3.01.02-0028-006 | Двутавры с параллельными гранями полок, марки стали Ст3сп, Ст3пс, № 40Б | т
24.10.71.120.08.3.01.02-0028-007 | Двутавры с параллельными гранями полок, марки стали Ст3сп, Ст3пс, № 45Б | т
24.10.71.120.08.3.01.02-0028-009 | Двутавры с параллельными гранями полок, марки стали Ст3сп, Ст3пс, № 50Б | т
24.10.71.120.08.3.01.02-0028-011 | Двутавры с параллельными гранями полок, марки стали Ст3сп, Ст3пс, № 55Б | т
24.10.71.120.08.3.01.02-0028-013 | Двутавры с параллельными гранями полок, марки стали Ст3сп, Ст3пс, № 60Б | т
08.3.01.02-0046 | Двутавры с параллельными гранями полок, марки стали Ст3сп, Ст3пс, № 20Ш-50Ш | т
24.10.71.120.08.3.01.02-0046-000 | Двутавры с параллельными гранями полок, марки стали Ст3сп, Ст3пс, № 20Ш-50Ш | т
24.10.71.120.08.3.01.02-0046-001 | Двутавры с параллельными гранями полок, марки стали Ст3сп, Ст3пс, № 20Ш | т
24.10.71.120.08.3.01.02-0046-003 | Двутавры с параллельными гранями полок, марки стали Ст3сп, Ст3пс, № 25Ш | т
24.10.71.120.08.3.01.02-0046-005 | Двутавры с параллельными гранями полок, марки стали Ст3сп, Ст3пс, № 30Ш | т
24.10.71.120.08.3.01.02-0046-006 | Двутавры с параллельными гранями полок, марки стали Ст3сп, Ст3пс, № 35Ш | т
24.10.71.120.08.3.01.02-0046-007 | Двутавры с параллельными гранями полок, марки стали Ст3сп, Ст3пс, № 40Ш | т
24.10.71.120.08.3.01.02-0046-008 | Двутавры с параллельными гранями полок, марки стали Ст3сп, Ст3пс, № 45Ш | т
24.10.71.120.08.3.01.02-0046-009 | Двутавры с параллельными гранями полок, марки стали Ст3сп, Ст3пс, № 50Ш | т
08.3.01.02-0100 | Двутавры с параллельными гранями полок, марки стали 09Г2С, 12Г2С, № 20К-40К | т
24.10.71.120.08.3.01.02-0100-000 | Двутавры с параллельными гранями полок, марки стали 09Г2С, 12Г2С, № 20К-40К | т
08.3.01.02-0102 | Двутавры с параллельными гранями полок, марки стали 09Г2С, 12Г2С, № 10Б-18Б | т
24.10.71.120.08.3.01.02-0102-000 | Двутавры с параллельными гранями полок, марки стали 09Г2С, 12Г2С, № 10Б-18Б | т
08.3.01.02-0104 | Двутавры с параллельными гранями полок, марки стали 09Г2С, 12Г2С, № 20Б-60Б | т
24.10.71.120.08.3.01.02-0104-000 | Двутавры с параллельными гранями полок, марки стали 09Г2С, 12Г2С, № 20Б-60Б | т
08.3.01.02-0106 | Двутавры с параллельными гранями полок, марки стали 09Г2С, 12Г2С, № 20Ш-50Ш | т
24.10.71.120.08.3.01.02-0106-000 | Двутавры с параллельными гранями полок, марки стали 09Г2С, 12Г2С, № 20Ш-50Ш | т
08.3.01.02-0108 | Двутавры с параллельными гранями полок, марки стали С345-С440, № 20К-40К | т
24.10.71.120.08.3.01.02-0108-000 | Двутавры с параллельными гранями полок, марки стали С345-С440, № 20К-40К | т
08.3.01.02-0110 | Двутавры с параллельными гранями полок, марки стали С345-С440, № 10Б-18Б | т
24.10.71.120.08.3.01.02-0110-000 | Двутавры с параллельными гранями полок, марки стали С345-С440, № 10Б-18Б | т
08.3.01.02-0112 | Двутавры с параллельными гранями полок, марки стали С345-С440, № 20Б-60Б | т
24.10.71.120.08.3.01.02-0112-000 | Двутавры с параллельными гранями полок, марки стали С345-С440, № 20Б-60Б | т
08.3.01.02-0114 | Двутавры с параллельными гранями полок, марки стали С345-С440, № 20Ш-50Ш | т
24.10.71.120.08.3.01.02-0114-000 | Двутавры с параллельными гранями полок, марки стали С345-С440, № 20Ш-50Ш | т
Раздел 08.3.02: Ленты стальные | Раздел 08.3.02: Ленты стальные | Раздел 08.3.02: Ленты стальные
Группа 08.3.02.01: Ленты стальные неоцинкованные | Группа 08.3.02.01: Ленты стальные неоцинкованные | Группа 08.3.02.01: Ленты стальные неоцинкованные
08.3.02.01-0001 | Ленты стальные горячекатаные, марки стали Ст3сп, Ст3пс, толщина 1,8-2,0 мм, ширина 20-22 мм | т
24.10.61.114.08.3.02.01-0001-000 | Ленты стальные горячекатаные, марки стали Ст3сп, Ст3пс, толщина 1,8-2,0 мм, ширина 20-22 мм | т
08.3.02.01-0029 | Ленты стальные горячекатаные, марки стали Ст3сп, Ст3пс, толщина 3,5 мм, ширина 100-220 мм | т
24.10.61.114.08.3.02.01-0029-000 | Ленты стальные горячекатаные, марки стали Ст3сп, Ст3пс, толщина 3,5 мм, ширина 100-220 мм | т
08.3.02.01-0041 | Ленты стальные упаковочные, мягкие, нормальной точности по толщине и ширине 0,7х20-50 мм | т
24.10.61.114.08.3.02.01-0041-000 | Ленты стальные упаковочные, мягкие, нормальной точности по толщине и ширине 0,7х20-50 мм | т
08.3.02.01-1008 | Ленты стальные горячекатаные, марки стали Ст3сп, Ст3пс, толщина 1,4-1,8 мм, ширина 20-50 мм | т
24.10.61.114.08.3.02.01-1008-000 | Ленты стальные горячекатаные, марки стали Ст3сп, Ст3пс, толщина 1,4-1,8 мм, ширина 20-50 мм | т
Группа 08.3.02.02: Ленты стальные крепежные из оцинкованной стали | Группа 08.3.02.02: Ленты стальные крепежные из оцинкованной стали | Группа 08.3.02.02: Ленты стальные крепежные из оцинкованной стали
08.3.02.02-1024 | Лента стальная холоднокатаная, марка стали 08Ю, 08кп/пс, толщина 0,3-2 мм | т
24.32.10.000.08.3.02.02-1024-000 | Лента стальная холоднокатаная, марка стали 08Ю, 08кп/пс, толщина 0,3-2 мм | т
Раздел 08.3.03: Проволока | Раздел 08.3.03: Проволока | Раздел 08.3.03: Проволока
Группа 08.3.03.02: Проволока биметаллическая сталемедная | Группа 08.3.03.02: Проволока биметаллическая сталемедная | Группа 08.3.03.02: Проволока биметаллическая сталемедная
08.3.03.02-0001 | Проволока биметаллическая БСМ-1, диаметр 1,2 мм | т
24.34.13.130.08.3.03.02-0001-000 | Проволока биметаллическая БСМ-1, диаметр 1,2 мм | т
08.3.03.02-0002 | Проволока биметаллическая БСМ-1, диаметр 1,6 мм | т
24.34.13.130.08.3.03.02-0002-000 | Проволока биметаллическая БСМ-1, диаметр 1,6 мм | т
08.3.03.02-0003 | Проволока биметаллическая БСМ-1, диаметр 2,0 мм | т
24.34.13.130.08.3.03.02-0003-000 | Проволока биметаллическая БСМ-1, диаметр 2,0 мм | т
08.3.03.02-0004 | Проволока биметаллическая БСМ-1, диаметр 2,2 мм | т
24.34.13.130.08.3.03.02-0004-000 | Проволока биметаллическая БСМ-1, диаметр 2,2 мм | т
08.3.03.02-0005 | Проволока биметаллическая БСМ-1, диаметр 2,5 мм | т
24.34.13.130.08.3.03.02-0005-000 | Проволока биметаллическая БСМ-1, диаметр 2,5 мм | т
08.3.03.02-0006 | Проволока биметаллическая БСМ-1, диаметр 2,8 мм | т
24.34.13.130.08.3.03.02-0006-000 | Проволока биметаллическая БСМ-1, диаметр 2,8 мм | т
08.3.03.02-0007 | Проволока биметаллическая БСМ-1, диаметр 3,0 мм | т
24.34.13.130.08.3.03.02-0007-000 | Проволока биметаллическая БСМ-1, диаметр 3,0 мм | т
08.3.03.02-0009 | Проволока биметаллическая БСМ-1, диаметр 4,0-6,0 мм | т
24.34.13.130.08.3.03.02-0009-000 | Проволока биметаллическая БСМ-1, диаметр 4,0-6,0 мм | т
24.34.13.130.08.3.03.02-0009-001 | Проволока биметаллическая БСМ-1, диаметр 4,0 мм | т
24.34.13.130.08.3.03.02-0009-002 | Проволока биметаллическая БСМ-1, диаметр 6,0 мм | т
08.3.03.02-0010 | Проволока биметаллическая БСМ-2, диаметр 1,2 мм | т
24.34.13.130.08.3.03.02-0010-000 | Проволока биметаллическая БСМ-2, диаметр 1,2 мм | т
08.3.03.02-0011 | Проволока биметаллическая БСМ-2, диаметр 1,6 мм | т
24.34.13.130.08.3.03.02-0011-000 | Проволока биметаллическая БСМ-2, диаметр 1,6 мм | т
08.3.03.02-0012 | Проволока биметаллическая БСМ-2, диаметр 2,0 мм | т
24.34.13.130.08.3.03.02-0012-000 | Проволока биметаллическая БСМ-2, диаметр 2,0 мм | т
08.3.03.02-0013 | Проволока биметаллическая БСМ-2, диаметр 2,2 мм | т
24.34.13.130.08.3.03.02-0013-000 | Проволока биметаллическая БСМ-2, диаметр 2,2 мм | т
08.3.03.02-0014 | Проволока биметаллическая БСМ-2, диаметр 2,5 мм | т
24.34.13.130.08.3.03.02-0014-000 | Проволока биметаллическая БСМ-2, диаметр 2,5 мм | т
08.3.03.02-0015 | Проволока биметаллическая БСМ-2, диаметр 2,8 мм | т
24.34.13.130.08.3.03.02-0015-000 | Проволока биметаллическая БСМ-2, диаметр 2,8 мм | т
08.3.03.02-0016 | Проволока биметаллическая БСМ-2, диаметр 3,0 мм | т
24.34.13.130.08.3.03.02-0016-000 | Проволока биметаллическая БСМ-2, диаметр 3,0 мм | т
08.3.03.02-0017 | Проволока биметаллическая БСМ-2, диаметр 4,0-6,0 мм | т
24.34.13.130.08.3.03.02-0017-000 | Проволока биметаллическая БСМ-2, диаметр 4,0-6,0 мм | т
24.34.13.130.08.3.03.02-0017-001 | Проволока биметаллическая БСМ-2, диаметр 4,0 мм | т
24.34.13.130.08.3.03.02-0017-002 | Проволока биметаллическая БСМ-2, диаметр 6,0 мм | т
Группа 08.3.03.03: Проволока из легированной стали, кроме сварочной | Группа 08.3.03.03: Проволока из легированной стали, кроме сварочной | Группа 08.3.03.03: Проволока из легированной стали, кроме сварочной
08.3.03.03-0021 | Проволока стальная жаростойкая, марка стали 08Х18Н10, диаметр 1-6 мм | т
24.34.13.190.08.3.03.03-0021-000 | Проволока стальная жаростойкая, марка стали 08Х18Н10, диаметр 1-6 мм | т
24.34.13.190.08.3.03.03-0021-001 | Проволока стальная жаростойкая, марка стали 08Х18Н10, диаметр 1,0 мм | т
24.34.13.190.08.3.03.03-0021-002 | Проволока стальная жаростойкая, марка стали 08Х18Н10, диаметр 1,2 мм | т
24.34.13.190.08.3.03.03-0021-003 | Проволока стальная жаростойкая, марка стали 08Х18Н10, диаметр 1,4 мм | т
24.34.13.190.08.3.03.03-0021-004 | Проволока стальная жаростойкая, марка стали 08Х18Н10, диаметр 1,5 мм | т
24.34.13.190.08.3.03.03-0021-005 | Проволока стальная жаростойкая, марка стали 08Х18Н10, диаметр 1,6 мм | т
24.34.13.190.08.3.03.03-0021-006 | Проволока стальная жаростойкая, марка стали 08Х18Н10, диаметр 2,0 мм | т
24.34.13.190.08.3.03.03-0021-007 | Проволока стальная жаростойкая, марка стали 08Х18Н10, диаметр 2,5 мм | т
24.34.13.190.08.3.03.03-0021-008 | Проволока стальная жаростойкая, марка стали 08Х18Н10, диаметр 3,0 мм | т
24.34.13.190.08.3.03.03-0021-009 | Проволока стальная жаростойкая, марка стали 08Х18Н10, диаметр 4,0 мм | т
24.34.13.190.08.3.03.03-0021-010 | Проволока стальная жаростойкая, марка стали 08Х18Н10, диаметр 5,0 мм | т
24.34.13.190.08.3.03.03-0021-011 | Проволока стальная жаростойкая, марка стали 08Х18Н10, диаметр 6,0 мм | т
Группа 08.3.03.04: Проволока низкоуглеродистая без покрытия | Группа 08.3.03.04: Проволока низкоуглеродистая без покрытия | Группа 08.3.03.04: Проволока низкоуглеродистая без покрытия
08.3.03.04-0011 | Проволока светлая, диаметр 0,55 мм | т
24.34.11.180.08.3.03.04-0011-000 | Проволока светлая, диаметр 0,55 мм | т
08.3.03.04-0012 | Проволока светлая, диаметр 1,1 мм | т
24.34.11.180.08.3.03.04-0012-000 | Проволока светлая, диаметр 1,1 мм | т
08.3.03.04-0013 | Проволока светлая, диаметр 1,6 мм | т
24.34.11.180.08.3.03.04-0013-000 | Проволока светлая, диаметр 1,6 мм | т
08.3.03.04-0014 | Проволока светлая, диаметр 3,0 мм | т
24.34.11.180.08.3.03.04-0014-000 | Проволока светлая, диаметр 3,0 мм | т
08.3.03.04-0015 | Проволока светлая, диаметр 6,0-6,3 мм | т
24.34.11.180.08.3.03.04-0015-000 | Проволока светлая, диаметр 6,0-6,3 мм | т
08.3.03.04-0021 | Проволока стальная низкоуглеродистая общего назначения, диаметр 0,8 мм | кг
24.34.11.110.08.3.03.04-0021-000 | Проволока стальная низкоуглеродистая общего назначения, диаметр 0,8 мм | кг
08.3.03.04-0025 | Проволока стальная низкоуглеродистая общего назначения, диаметр 2,0 мм | кг
24.34.11.110.08.3.03.04-0025-000 | Проволока стальная низкоуглеродистая общего назначения, диаметр 2,0 мм | кг
08.3.03.04-0031 | Проволока стальная низкоуглеродистая отожженная, диаметр 0,8 мм | т
24.34.11.110.08.3.03.04-0031-000 | Проволока стальная низкоуглеродистая отожженная, диаметр 0,8 мм | т
08.3.03.04-0032 | Проволока стальная низкоуглеродистая разного назначения оцинкованная, диаметр 0,55 мм | т
24.34.11.110.08.3.03.04-0032-000 | Проволока стальная низкоуглеродистая разного назначения оцинкованная, диаметр 0,55 мм | т
08.3.03.04-0041 | Проволока черная, диаметр 0,55 мм | т
24.34.11.110.08.3.03.04-0041-000 | Проволока черная, диаметр 0,55 мм | т
08.3.03.04-0043 | Проволока черная, диаметр 1,0-1,1 мм | т
24.34.11.110.08.3.03.04-0043-000 | Проволока черная, диаметр 1,0-1,1 мм | т
08.3.03.04-0045 | Проволока черная, диаметр 1,6 мм | т
24.34.11.110.08.3.03.04-0045-000 | Проволока черная, диаметр 1,6 мм | т
08.3.03.04-0050 | Проволока черная, диаметр 3 мм | т
24.34.11.110.08.3.03.04-0050-000 | Проволока черная, диаметр 3 мм | т
08.3.03.04-0051 | Проволока черная, диаметр 6,0-6,3 мм | т
24.34.11.110.08.3.03.04-0051-000 | Проволока черная, диаметр 6,0-6,3 мм | т
08.3.03.04-1070 | Проволока стальная кровельная светлая | т
24.34.11.190.08.3.03.04-1070-000 | Проволока стальная кровельная светлая | т
Группа 08.3.03.05: Проволока низкоуглеродистая оцинкованная | Группа 08.3.03.05: Проволока низкоуглеродистая оцинкованная | Группа 08.3.03.05: Проволока низкоуглеродистая оцинкованная
08.3.03.05-0001 | Проволока канатная оцинкованная, диаметр 2,6 мм | т
24.34.11.120.08.3.03.05-0001-000 | Проволока канатная оцинкованная, диаметр 2,6 мм | т
08.3.03.05-0002 | Проволока канатная оцинкованная, диаметр 3 мм | т
24.34.11.120.08.3.03.05-0002-000 | Проволока канатная оцинкованная, диаметр 3 мм | т
08.3.03.05-0003 | Проволока канатная оцинкованная, диаметр 5,5 мм | т
24.34.11.120.08.3.03.05-0003-000 | Проволока канатная оцинкованная, диаметр 5,5 мм | т
08.3.03.05-0011 | Проволока стальная низкоуглеродистая оцинкованная разного назначения, диаметр 1,1 мм | т
24.34.11.110.08.3.03.05-0011-000 | Проволока стальная низкоуглеродистая оцинкованная разного назначения, диаметр 1,1 мм | т
08.3.03.05-0013 | Проволока стальная низкоуглеродистая оцинкованная разного назначения, диаметр 1,6 мм | т
24.34.11.110.08.3.03.05-0013-000 | Проволока стальная низкоуглеродистая оцинкованная разного назначения, диаметр 1,6 мм | т
08.3.03.05-0015 | Проволока стальная низкоуглеродистая оцинкованная разного назначения, диаметр 2,2 мм | т
24.34.11.110.08.3.03.05-0015-000 | Проволока стальная низкоуглеродистая оцинкованная разного назначения, диаметр 2,2 мм | т
08.3.03.05-0016 | Проволока стальная низкоуглеродистая оцинкованная разного назначения, диаметр 2,5 мм | т
24.34.11.110.08.3.03.05-0016-000 | Проволока стальная низкоуглеродистая оцинкованная разного назначения, диаметр 2,5 мм | т
08.3.03.05-0017 | Проволока стальная низкоуглеродистая оцинкованная разного назначения, диаметр 3,0 мм | т
24.34.11.110.08.3.03.05-0017-000 | Проволока стальная низкоуглеродистая оцинкованная разного назначения, диаметр 3,0 мм | т
08.3.03.05-0018 | Проволока стальная низкоуглеродистая оцинкованная разного назначения, диаметр 4,0 мм | т
24.34.11.110.08.3.03.05-0018-000 | Проволока стальная низкоуглеродистая оцинкованная разного назначения, диаметр 4,0 мм | т
08.3.03.05-0019 | Проволока стальная низкоуглеродистая оцинкованная разного назначения, диаметр 5,0 мм | т
24.34.11.110.08.3.03.05-0019-000 | Проволока стальная низкоуглеродистая оцинкованная разного назначения, диаметр 5,0 мм | т
08.3.03.05-0020 | Проволока стальная низкоуглеродистая оцинкованная разного назначения, диаметр 6,0 мм | т
24.34.11.110.08.3.03.05-0020-000 | Проволока стальная низкоуглеродистая оцинкованная разного назначения, диаметр 6,0 мм | т
08.3.03.05-1068 | Проволока стальная низкоуглеродистая оцинкованная общего назначения, диаметр 7,0-10,0 мм | т
24.34.11.110.08.3.03.05-1068-000 | Проволока стальная низкоуглеродистая оцинкованная общего назначения, диаметр 7,0-10,0 мм | т
Группа 08.3.03.06: Проволока, не включенная в группы | Группа 08.3.03.06: Проволока, не включенная в группы | Группа 08.3.03.06: Проволока, не включенная в группы
08.3.03.06-0001 | Проволока вязальная | кг
24.10.62.213.08.3.03.06-0001-000 | Проволока вязальная | кг
08.3.03.06-0002 | Проволока горячекатаная в мотках, диаметр 6,3-6,5 мм | т
24.10.61.120.08.3.03.06-0002-000 | Проволока горячекатаная в мотках, диаметр 6,3-6,5 мм | т
08.3.03.06-0011 | Проволока колючая одноосновная рифленая оцинкованная, размеры 2,8х2,3 мм | т
25.93.12.110.08.3.03.06-0011-000 | Проволока колючая одноосновная рифленая оцинкованная, размеры 2,8х2,3 мм | т
08.3.03.06-0012 | Проволока стальная низкоуглеродистая вязальная | т
24.10.62.213.08.3.03.06-0012-000 | Проволока стальная низкоуглеродистая вязальная | т
08.3.03.06-0016 | Проволока колючая армирования (АКЛ), диаметр 2,5 мм | м
25.93.12.110.08.3.03.06-0016-000 | Проволока колючая армирования (АКЛ), диаметр 2,5 мм | м
08.3.03.06-0030 | Барьер безопасности объемный из армированной скрученной колючей проволоки (АКЛ), диаметр спирали 500 мм, количество точек скрепления 3, количество витков в бухте (10 м) 50 | м
25.93.12.110.08.3.03.06-0030-000 | Барьер безопасности объемный из армированной скрученной колючей проволоки (АКЛ), диаметр спирали 500 мм, количество точек скрепления 3, количество витков в бухте (10 м) 50 | м
08.3.03.06-0032 | Барьер безопасности объемный из армированной скрученной колючей проволоки (АКЛ), диаметр спирали 600 мм, количество точек скрепления 3, количество витков в бухте (10 м) 50 | м
25.93.12.110.08.3.03.06-0032-000 | Барьер безопасности объемный из армированной скрученной колючей проволоки (АКЛ), диаметр спирали 600 мм, количество точек скрепления 3, количество витков в бухте (10 м) 50 | м
08.3.03.06-0034 | Барьер безопасности объемный из армированной скрученной колючей проволоки (АКЛ), диаметр спирали 900 мм, количество точек скрепления 3, количество витков в бухте (10 м) 31 | м
25.93.12.110.08.3.03.06-0034-000 | Барьер безопасности объемный из армированной скрученной колючей проволоки (АКЛ), диаметр спирали 900 мм, количество точек скрепления 3, количество витков в бухте (10 м) 31 | м
08.3.03.06-0036 | Барьер безопасности объемный из армированной колючей проволоки (АКЛ), диаметр спирали 450 мм, количество точек скрепления 3, количество витков в бухте (10 м) 40 | м
25.93.12.110.08.3.03.06-0036-000 | Барьер безопасности объемный из армированной колючей проволоки (АКЛ), диаметр спирали 450 мм, количество точек скрепления 3, количество витков в бухте (10 м) 40 | м
08.3.03.06-0038 | Барьер безопасности объемный из армированной колючей проволоки (АКЛ), диаметр спирали 450 мм, количество точек скрепления 3, количество витков в бухте (10 м) 50 | м
25.93.12.110.08.3.03.06-0038-000 | Барьер безопасности объемный из армированной колючей проволоки (АКЛ), диаметр спирали 450 мм, количество точек скрепления 3, количество витков в бухте (10 м) 50 | м
08.3.03.06-0040 | Барьер безопасности объемный из армированной колючей проволоки (АКЛ), диаметр спирали 450 мм, количество точек скрепления 3, количество витков в бухте (10 м) 61 | м
25.93.12.110.08.3.03.06-0040-000 | Барьер безопасности объемный из армированной колючей проволоки (АКЛ), диаметр спирали 450 мм, количество точек скрепления 3, количество витков в бухте (10 м) 61 | м
08.3.03.06-0042 | Барьер безопасности объемный из армированной колючей проволоки (АКЛ), диаметр спирали 500 мм, количество точек скрепления 3, количество витков в бухте (10 м) 40 | м
25.93.12.110.08.3.03.06-0042-000 | Барьер безопасности объемный из армированной колючей проволоки (АКЛ), диаметр спирали 500 мм, количество точек скрепления 3, количество витков в бухте (10 м) 40 | м
08.3.03.06-0044 | Барьер безопасности объемный из армированной колючей проволоки (АКЛ), диаметр спирали 500 мм, количество точек скрепления 3, количество витков в бухте (10 м) 50 | м
25.93.12.110.08.3.03.06-0044-000 | Барьер безопасности объемный из армированной колючей проволоки (АКЛ), диаметр спирали 500 мм, количество точек скрепления 3, количество витков в бухте (10 м) 50 | м
08.3.03.06-0046 | Барьер безопасности объемный из армированной колючей проволоки (АКЛ), диаметр спирали 500 мм, количество точек скрепления 3, количество витков в бухте (10 м) 61 | м
25.93.12.110.08.3.03.06-0046-000 | Барьер безопасности объемный из армированной колючей проволоки (АКЛ), диаметр спирали 500 мм, количество точек скрепления 3, количество витков в бухте (10 м) 61 | м
08.3.03.06-0048 | Барьер безопасности объемный из армированной колючей проволоки (АКЛ), диаметр спирали 600 мм, количество точек скрепления 3, количество витков в бухте (10 м) 40 | м
25.93.12.110.08.3.03.06-0048-000 | Барьер безопасности объемный из армированной колючей проволоки (АКЛ), диаметр спирали 600 мм, количество точек скрепления 3, количество витков в бухте (10 м) 40 | м
08.3.03.06-0050 | Барьер безопасности объемный из армированной колючей проволоки (АКЛ), диаметр спирали 600 мм, количество точек скрепления 3, количество витков в бухте (10 м) 50 | м
25.93.12.110.08.3.03.06-0050-000 | Барьер безопасности объемный из армированной колючей проволоки (АКЛ), диаметр спирали 600 мм, количество точек скрепления 3, количество витков в бухте (10 м) 50 | м
08.3.03.06-0052 | Барьер безопасности объемный из армированной колючей проволоки (АКЛ), диаметр спирали 600 мм, количество точек скрепления 3, количество витков в бухте (10 м) 61 | м
25.93.12.110.08.3.03.06-0052-000 | Барьер безопасности объемный из армированной колючей проволоки (АКЛ), диаметр спирали 600 мм, количество точек скрепления 3, количество витков в бухте (10 м) 61 | м
08.3.03.06-0054 | Барьер безопасности объемный из армированной колючей проволоки (АКЛ), диаметр спирали 900 мм, количество точек скрепления 3, количество витков в бухте (10 м) 31 | м
25.93.12.110.08.3.03.06-0054-000 | Барьер безопасности объемный из армированной колючей проволоки (АКЛ), диаметр спирали 900 мм, количество точек скрепления 3, количество витков в бухте (10 м) 31 | м
08.3.03.06-0056 | Барьер безопасности объемный из армированной скрученной колючей проволоки (АКЛ), диаметр спирали 500 мм, количество точек скрепления 5, количество витков в бухте (10 м) 62 | м
25.93.12.110.08.3.03.06-0056-000 | Барьер безопасности объемный из армированной скрученной колючей проволоки (АКЛ), диаметр спирали 500 мм, количество точек скрепления 5, количество витков в бухте (10 м) 62 | м
08.3.03.06-0058 | Барьер безопасности объемный из армированной скрученной колючей проволоки (АКЛ), диаметр спирали 600 мм, количество точек скрепления 5, количество витков в бухте (10 м) 62 | м
25.93.12.110.08.3.03.06-0058-000 | Барьер безопасности объемный из армированной скрученной колючей проволоки (АКЛ), диаметр спирали 600 мм, количество точек скрепления 5, количество витков в бухте (10 м) 62 | м
08.3.03.06-0060 | Барьер безопасности объемный из армированной скрученной колючей проволоки (АКЛ), диаметр спирали 900 мм, количество точек скрепления 5, количество витков в бухте (10 м) 42 | м
25.93.12.110.08.3.03.06-0060-000 | Барьер безопасности объемный из армированной скрученной колючей проволоки (АКЛ), диаметр спирали 900 мм, количество точек скрепления 5, количество витков в бухте (10 м) 42 | м
08.3.03.06-0062 | Барьер безопасности объемный из армированной колючей проволоки (АКЛ), диаметр спирали 450 мм, количество точек скрепления 5, количество витков в бухте (10 м) 62 | м
25.93.12.110.08.3.03.06-0062-000 | Барьер безопасности объемный из армированной колючей проволоки (АКЛ), диаметр спирали 450 мм, количество точек скрепления 5, количество витков в бухте (10 м) 62 | м
08.3.03.06-0064 | Барьер безопасности объемный из армированной колючей проволоки (АКЛ), диаметр спирали 500 мм, количество точек скрепления 5, количество витков в бухте (10 м) 62 | м
25.93.12.110.08.3.03.06-0064-000 | Барьер безопасности объемный из армированной колючей проволоки (АКЛ), диаметр спирали 500 мм, количество точек скрепления 5, количество витков в бухте (10 м) 62 | м
08.3.03.06-0066 | Барьер безопасности объемный из армированной колючей проволоки (АКЛ), диаметр спирали 600 мм, количество точек скрепления 5, количество витков в бухте (10 м) 62 | м
25.93.12.110.08.3.03.06-0066-000 | Барьер безопасности объемный из армированной колючей проволоки (АКЛ), диаметр спирали 600 мм, количество точек скрепления 5, количество витков в бухте (10 м) 62 | м
08.3.03.06-0068 | Барьер безопасности объемный из армированной колючей проволоки (АКЛ), диаметр спирали 600 мм, количество точек скрепления 5, количество витков в бухте (10 м) 68 | м
25.93.12.110.08.3.03.06-0068-000 | Барьер безопасности объемный из армированной колючей проволоки (АКЛ), диаметр спирали 600 мм, количество точек скрепления 5, количество витков в бухте (10 м) 68 | м
08.3.03.06-0070 | Барьер безопасности объемный из армированной колючей проволоки (АКЛ), диаметр спирали 900 мм, количество точек скрепления 5, количество витков в бухте (10 м) 42 | м
25.93.12.110.08.3.03.06-0070-000 | Барьер безопасности объемный из армированной колючей проволоки (АКЛ), диаметр спирали 900 мм, количество точек скрепления 5, количество витков в бухте (10 м) 42 | м
08.3.03.06-0072 | Барьер безопасности объемный из армированной колючей проволоки (АКЛ), диаметр спирали 900 мм, количество точек скрепления 5, количество витков в бухте (10 м) 100 | м
25.93.12.110.08.3.03.06-0072-000 | Барьер безопасности объемный из армированной колючей проволоки (АКЛ), диаметр спирали 900 мм, количество точек скрепления 5, количество витков в бухте (10 м) 100 | м
08.3.03.06-0074 | Барьер безопасности объемный из армированной колючей проволоки (АКЛ), диаметр спирали 900 мм, количество точек скрепления 5, количество витков в бухте (10 м) 108 | м
25.93.12.110.08.3.03.06-0074-000 | Барьер безопасности объемный из армированной колючей проволоки (АКЛ), диаметр спирали 900 мм, количество точек скрепления 5, количество витков в бухте (10 м) 108 | м
08.3.03.06-0076 | Барьер безопасности объемный из армированной колючей проволоки (АКЛ), диаметр спирали 950 мм, количество точек скрепления 5, количество витков в бухте (10 м) 100 | м
25.93.12.110.08.3.03.06-0076-000 | Барьер безопасности объемный из армированной колючей проволоки (АКЛ), диаметр спирали 950 мм, количество точек скрепления 5, количество витков в бухте (10 м) 100 | м
08.3.03.06-0078 | Барьер безопасности объемный из армированной колючей проволоки (АКЛ), диаметр спирали 950 мм, количество точек скрепления 5, количество витков в бухте (10 м) 108 | м
25.93.12.110.08.3.03.06-0078-000 | Барьер безопасности объемный из армированной колючей проволоки (АКЛ), диаметр спирали 950 мм, количество точек скрепления 5, количество витков в бухте (10 м) 108 | м
08.3.03.06-0080 | Барьер безопасности объемный из армированной колючей проволоки (АКЛ), диаметр спирали 955 мм, количество точек скрепления 5, количество витков в бухте (10 м) 100 | м
25.93.12.110.08.3.03.06-0080-000 | Барьер безопасности объемный из армированной колючей проволоки (АКЛ), диаметр спирали 955 мм, количество точек скрепления 5, количество витков в бухте (10 м) 100 | м
08.3.03.06-0082 | Барьер безопасности объемный из армированной колючей проволоки (АКЛ), диаметр спирали 955 мм, количество точек скрепления 5, количество витков в бухте (10 м) 108 | м
25.93.12.110.08.3.03.06-0082-000 | Барьер безопасности объемный из армированной колючей проволоки (АКЛ), диаметр спирали 955 мм, количество точек скрепления 5, количество витков в бухте (10 м) 108 | м
08.3.03.06-0084 | Барьер безопасности плоский из армированной колючей проволоки (АКЛ), диаметр спирали 450 мм, количество витков в бухте (10 м) 10 | м
25.93.12.110.08.3.03.06-0084-000 | Барьер безопасности плоский из армированной колючей проволоки (АКЛ), диаметр спирали 450 мм, количество витков в бухте (10 м) 10 | м
08.3.03.06-0086 | Барьер безопасности плоский из армированной колючей проволоки (АКЛ), диаметр спирали 500 мм, количество витков в бухте (10 м) 10 | м
25.93.12.110.08.3.03.06-0086-000 | Барьер безопасности плоский из армированной колючей проволоки (АКЛ), диаметр спирали 500 мм, количество витков в бухте (10 м) 10 | м
08.3.03.06-0088 | Барьер безопасности плоский из армированной колючей проволоки (АКЛ), диаметр спирали 600 мм, количество витков в бухте (10 м) 10 | м
25.93.12.110.08.3.03.06-0088-000 | Барьер безопасности плоский из армированной колючей проволоки (АКЛ), диаметр спирали 600 мм, количество витков в бухте (10 м) 10 | м
08.3.03.06-0090 | Барьер безопасности плоский из армированной колючей проволоки (АКЛ), диаметр спирали 900 мм, количество витков в бухте (10 м) 10 | м
25.93.12.110.08.3.03.06-0090-000 | Барьер безопасности плоский из армированной колючей проволоки (АКЛ), диаметр спирали 900 мм, количество витков в бухте (10 м) 10 | м
08.3.03.06-0092 | Барьер безопасности плоский из армированной колючей проволоки (АКЛ), диаметр спирали 950 мм, количество витков в бухте (10 м) 10 | м
25.93.12.110.08.3.03.06-0092-000 | Барьер безопасности плоский из армированной колючей проволоки (АКЛ), диаметр спирали 950 мм, количество витков в бухте (10 м) 10 | м
Раздел 08.3.04: Прокат круглый и квадратный | Раздел 08.3.04: Прокат круглый и квадратный | Раздел 08.3.04: Прокат круглый и квадратный
Группа 08.3.04.01: Катанка стальная | Группа 08.3.04.01: Катанка стальная | Группа 08.3.04.01: Катанка стальная
08.3.04.01-1024 | Катанка из углеродистой стали, марки стали Ст3сп, Ст3пс, диаметр 5-9 мм | т
24.10.61.120.08.3.04.01-1024-000 | Катанка из углеродистой стали, марки стали Ст3сп, Ст3пс, диаметр 5-9 мм | т
24.10.61.120.08.3.04.01-1024-001 | Катанка из углеродистой стали, марки стали Ст3сп, Ст3пс, диаметр 5 мм | т
24.10.61.120.08.3.04.01-1024-002 | Катанка из углеродистой стали, марки стали Ст3сп, Ст3пс, диаметр 5,5-6,5 мм | т
24.10.61.120.08.3.04.01-1024-003 | Катанка из углеродистой стали, марки стали Ст3сп, Ст3пс, диаметр 7-9 мм | т
Группа 08.3.04.02: Прокат стальной горячекатаный круглый и квадратный | Группа 08.3.04.02: Прокат стальной горячекатаный круглый и квадратный | Группа 08.3.04.02: Прокат стальной горячекатаный круглый и квадратный
08.3.04.02-0003 | Прокат стальной горячекатаный круглый, марки стали Ст3сп, Ст3пс, диаметр 52-70 мм | т
24.10.61.111.08.3.04.02-0003-000 | Прокат стальной горячекатаный круглый, марки стали Ст3сп, Ст3пс, диаметр 52-70 мм | т
24.10.61.111.08.3.04.02-0003-001 | Прокат стальной горячекатаный круглый, марки стали Ст3сп, Ст3пс, диаметр 52 мм | т
24.10.61.111.08.3.04.02-0003-002 | Прокат стальной горячекатаный круглый, марки стали Ст3сп, Ст3пс, диаметр 53 мм | т
24.10.61.111.08.3.04.02-0003-003 | Прокат стальной горячекатаный круглый, марки стали Ст3сп, Ст3пс, диаметр 54 мм | т
24.10.61.111.08.3.04.02-0003-004 | Прокат стальной горячекатаный круглый, марки стали Ст3сп, Ст3пс, диаметр 55 мм | т
24.10.61.111.08.3.04.02-0003-005 | Прокат стальной горячекатаный круглый, марки стали Ст3сп, Ст3пс, диаметр 56 мм | т
24.10.61.111.08.3.04.02-0003-006 | Прокат стальной горячекатаный круглый, марки стали Ст3сп, Ст3пс, диаметр 58 мм | т
24.10.61.111.08.3.04.02-0003-007 | Прокат стальной горячекатаный круглый, марки стали Ст3сп, Ст3пс, диаметр 60 мм | т
24.10.61.111.08.3.04.02-0003-008 | Прокат стальной горячекатаный круглый, марки стали Ст3сп, Ст3пс, диаметр 62 мм | т
24.10.61.111.08.3.04.02-0003-009 | Прокат стальной горячекатаный круглый, марки стали Ст3сп, Ст3пс, диаметр 63 мм | т
24.10.61.111.08.3.04.02-0003-010 | Прокат стальной горячекатаный круглый, марки стали Ст3сп, Ст3пс, диаметр 65 мм | т
24.10.61.111.08.3.04.02-0003-011 | Прокат стальной горячекатаный круглый, марки стали Ст3сп, Ст3пс, диаметр 67 мм | т
24.10.61.111.08.3.04.02-0003-012 | Прокат стальной горячекатаный круглый, марки стали Ст3сп, Ст3пс, диаметр 68 мм | т
24.10.61.111.08.3.04.02-0003-013 | Прокат стальной горячекатаный круглый, марки стали Ст3сп, Ст3пс, диаметр 70 мм | т
08.3.04.02-0004 | Прокат стальной горячекатаный квадратный, марки стали Ст3сп, Ст3пс, сторона квадрата 52-70 мм | т
24.10.61.112.08.3.04.02-0004-000 | Прокат стальной горячекатаный квадратный, марки стали Ст3сп, Ст3пс, сторона квадрата 52-70 мм | т
24.10.61.112.08.3.04.02-0004-001 | Прокат стальной горячекатаный квадратный, марки стали Ст3сп, Ст3пс, сторона квадрата 52 мм | т
24.10.61.112.08.3.04.02-0004-002 | Прокат стальной горячекатаный квадратный, марки стали Ст3сп, Ст3пс, сторона квадрата 55 мм | т
24.10.61.112.08.3.04.02-0004-003 | Прокат стальной горячекатаный квадратный, марки стали Ст3сп, Ст3пс, сторона квадрата 56 мм | т
24.10.61.112.08.3.04.02-0004-004 | Прокат стальной горячекатаный квадратный, марки стали Ст3сп, Ст3пс, сторона квадрата 60 мм | т
24.10.61.112.08.3.04.02-0004-005 | Прокат стальной горячекатаный квадратный, марки стали Ст3сп, Ст3пс, сторона квадрата 63 мм | т
24.10.61.112.08.3.04.02-0004-006 | Прокат стальной горячекатаный квадратный, марки стали Ст3сп, Ст3пс, сторона квадрата 65 мм | т
24.10.61.112.08.3.04.02-0004-007 | Прокат стальной горячекатаный квадратный, марки стали Ст3сп, Ст3пс, сторона квадрата 70 мм | т
08.3.04.02-0063 | Прокат стальной горячекатаный круглый, марки стали Ст3сп, Ст3пс, диаметр 5-12 мм | т
24.10.61.111.08.3.04.02-0063-000 | Прокат стальной горячекатаный круглый, марки стали Ст3сп, Ст3пс, диаметр 5-12 мм | т
24.10.61.111.08.3.04.02-0063-001 | Прокат стальной горячекатаный круглый, марки стали Ст3сп, Ст3пс, диаметр 5 мм | т
24.10.61.111.08.3.04.02-0063-002 | Прокат стальной горячекатаный круглый, марки стали Ст3сп, Ст3пс, диаметр 6 мм | т
24.10.61.111.08.3.04.02-0063-003 | Прокат стальной горячекатаный круглый, марки стали Ст3сп, Ст3пс, диаметр 7 мм | т
24.10.61.111.08.3.04.02-0063-004 | Прокат стальной горячекатаный круглый, марки стали Ст3сп, Ст3пс, диаметр 8 мм | т
24.10.61.111.08.3.04.02-0063-005 | Прокат стальной горячекатаный круглый, марки стали Ст3сп, Ст3пс, диаметр 9 мм | т
24.10.61.111.08.3.04.02-0063-006 | Прокат стальной горячекатаный круглый, марки стали Ст3сп, Ст3пс, диаметр 10 мм | т
24.10.61.111.08.3.04.02-0063-007 | Прокат стальной горячекатаный круглый, марки стали Ст3сп, Ст3пс, диаметр 11 мм | т
24.10.61.111.08.3.04.02-0063-008 | Прокат стальной горячекатаный круглый, марки стали Ст3сп, Ст3пс, диаметр 12 мм | т
08.3.04.02-0065 | Прокат стальной горячекатаный квадратный, марки стали Ст3сп, Ст3пс, сторона квадрата 6-12 мм | т
24.10.61.112.08.3.04.02-0065-000 | Прокат стальной горячекатаный квадратный, марки стали Ст3сп, Ст3пс, сторона квадрата 6-12 мм | т
24.10.61.112.08.3.04.02-0065-001 | Прокат стальной горячекатаный квадратный, марки стали Ст3сп, Ст3пс, сторона квадрата 6 мм | т
24.10.61.112.08.3.04.02-0065-002 | Прокат стальной горячекатаный квадратный, марки стали Ст3сп, Ст3пс, сторона квадрата 7 мм | т
24.10.61.112.08.3.04.02-0065-003 | Прокат стальной горячекатаный квадратный, марки стали Ст3сп, Ст3пс, сторона квадрата 8 мм | т
24.10.61.112.08.3.04.02-0065-004 | Прокат стальной горячекатаный квадратный, марки стали Ст3сп, Ст3пс, сторона квадрата 9 мм | т
24.10.61.112.08.3.04.02-0065-005 | Прокат стальной горячекатаный квадратный, марки стали Ст3сп, Ст3пс, сторона квадрата 10 мм | т
24.10.61.112.08.3.04.02-0065-006 | Прокат стальной горячекатаный квадратный, марки стали Ст3сп, Ст3пс, сторона квадрата 11 мм | т
24.10.61.112.08.3.04.02-0065-007 | Прокат стальной горячекатаный квадратный, марки стали Ст3сп, Ст3пс, сторона квадрата 12 мм | т
08.3.04.02-0070 | Прокат стальной горячекатаный квадратный, марки стали Ст3сп, Ст3пс, сторона квадрата 14-50 мм | т
24.10.61.112.08.3.04.02-0070-000 | Прокат стальной горячекатаный квадратный, марки стали Ст3сп, Ст3пс, сторона квадрата 14-50 мм | т
24.10.61.112.08.3.04.02-0070-001 | Прокат стальной горячекатаный квадратный, марки стали Ст3сп, Ст3пс, сторона квадрата 14 мм | т
24.10.61.112.08.3.04.02-0070-002 | Прокат стальной горячекатаный квадратный, марки стали Ст3сп, Ст3пс, сторона квадрата 16 мм | т
24.10.61.112.08.3.04.02-0070-003 | Прокат стальной горячекатаный квадратный, марки стали Ст3сп, Ст3пс, сторона квадрата 18 мм | т
24.10.61.112.08.3.04.02-0070-004 | Прокат стальной горячекатаный квадратный, марки стали Ст3сп, Ст3пс, сторона квадрата 20 мм | т
24.10.61.112.08.3.04.02-0070-005 | Прокат стальной горячекатаный квадратный, марки стали Ст3сп, Ст3пс, сторона квадрата 25 мм | т
24.10.61.112.08.3.04.02-0070-006 | Прокат стальной горячекатаный квадратный, марки стали Ст3сп, Ст3пс, сторона квадрата 30 мм | т
24.10.61.112.08.3.04.02-0070-007 | Прокат стальной горячекатаный квадратный, марки стали Ст3сп, Ст3пс, сторона квадрата 40 мм | т
24.10.61.112.08.3.04.02-0070-008 | Прокат стальной горячекатаный квадратный, марки стали Ст3сп, Ст3пс, сторона квадрата 45 мм | т
24.10.61.112.08.3.04.02-0070-009 | Прокат стальной горячекатаный квадратный, марки стали Ст3сп, Ст3пс, сторона квадрата 50 мм | т
24.10.61.112.08.3.04.02-0070-010 | Прокат стальной горячекатаный квадратный, марки стали Ст3сп, Ст3пс, сторона квадрата 15 мм | т
24.10.61.112.08.3.04.02-0070-011 | Прокат стальной горячекатаный квадратный, марки стали Ст3сп, Ст3пс, сторона квадрата 17 мм | т
24.10.61.112.08.3.04.02-0070-012 | Прокат стальной горячекатаный квадратный, марки стали Ст3сп, Ст3пс, сторона квадрата 19 мм | т
24.10.61.112.08.3.04.02-0070-013 | Прокат стальной горячекатаный квадратный, марки стали Ст3сп, Ст3пс, сторона квадрата 21 мм | т
24.10.61.112.08.3.04.02-0070-014 | Прокат стальной горячекатаный квадратный, марки стали Ст3сп, Ст3пс, сторона квадрата 22 мм | т
24.10.61.112.08.3.04.02-0070-015 | Прокат стальной горячекатаный квадратный, марки стали Ст3сп, Ст3пс, сторона квадрата 23 мм | т
24.10.61.112.08.3.04.02-0070-016 | Прокат стальной горячекатаный квадратный, марки стали Ст3сп, Ст3пс, сторона квадрата 24 мм | т
24.10.61.112.08.3.04.02-0070-017 | Прокат стальной горячекатаный квадратный, марки стали Ст3сп, Ст3пс, сторона квадрата 26 мм | т
24.10.61.112.08.3.04.02-0070-018 | Прокат стальной горячекатаный квадратный, марки стали Ст3сп, Ст3пс, сторона квадрата 27 мм | т
24.10.61.112.08.3.04.02-0070-019 | Прокат стальной горячекатаный квадратный, марки стали Ст3сп, Ст3пс, сторона квадрата 28 мм | т
24.10.61.112.08.3.04.02-0070-020 | Прокат стальной горячекатаный квадратный, марки стали Ст3сп, Ст3пс, сторона квадрата 29 мм | т
24.10.61.112.08.3.04.02-0070-021 | Прокат стальной горячекатаный квадратный, марки стали Ст3сп, Ст3пс, сторона квадрата 32 мм | т
24.10.61.112.08.3.04.02-0070-022 | Прокат стальной горячекатаный квадратный, марки стали Ст3сп, Ст3пс, сторона квадрата 34 мм | т
24.10.61.112.08.3.04.02-0070-023 | Прокат стальной горячекатаный квадратный, марки стали Ст3сп, Ст3пс, сторона квадрата 35 мм | т
24.10.61.112.08.3.04.02-0070-024 | Прокат стальной горячекатаный квадратный, марки стали Ст3сп, Ст3пс, сторона квадрата 36 мм | т
24.10.61.112.08.3.04.02-0070-025 | Прокат стальной горячекатаный квадратный, марки стали Ст3сп, Ст3пс, сторона квадрата 38 мм | т
24.10.61.112.08.3.04.02-0070-026 | Прокат стальной горячекатаный квадратный, марки стали Ст3сп, Ст3пс, сторона квадрата 42 мм | т
24.10.61.112.08.3.04.02-0070-027 | Прокат стальной горячекатаный квадратный, марки стали Ст3сп, Ст3пс, сторона квадрата 46 мм | т
24.10.61.112.08.3.04.02-0070-028 | Прокат стальной горячекатаный квадратный, марки стали Ст3сп, Ст3пс, сторона квадрата 48 мм | т
08.3.04.02-0095 | Прокат стальной горячекатаный круглый, марки стали Ст3сп, Ст3пс, диаметр 14-50 мм | т
24.10.61.111.08.3.04.02-0095-000 | Прокат стальной горячекатаный круглый, марки стали Ст3сп, Ст3пс, диаметр 14-50 мм | т
24.10.61.111.08.3.04.02-0095-001 | Прокат стальной горячекатаный круглый, марки стали Ст3сп, Ст3пс, диаметр 28 мм | т
24.10.61.111.08.3.04.02-0095-002 | Прокат стальной горячекатаный круглый, марки стали Ст3сп, Ст3пс, диаметр 30 мм | т
24.10.61.111.08.3.04.02-0095-003 | Прокат стальной горячекатаный круглый, марки стали Ст3сп, Ст3пс, диаметр 16 мм | т
24.10.61.111.08.3.04.02-0095-004 | Прокат стальной горячекатаный круглый, марки стали Ст3сп, Ст3пс, диаметр 18 мм | т
24.10.61.111.08.3.04.02-0095-005 | Прокат стальной горячекатаный круглый, марки стали Ст3сп, Ст3пс, диаметр 20 мм | т
24.10.61.111.08.3.04.02-0095-006 | Прокат стальной горячекатаный круглый, марки стали Ст3сп, Ст3пс, диаметр 36 мм | т
24.10.61.111.08.3.04.02-0095-007 | Прокат стальной горячекатаный круглый, марки стали Ст3сп, Ст3пс, диаметр 14 мм | т
24.10.61.111.08.3.04.02-0095-008 | Прокат стальной горячекатаный круглый, марки стали Ст3сп, Ст3пс, диаметр 15 мм | т
24.10.61.111.08.3.04.02-0095-009 | Прокат стальной горячекатаный круглый, марки стали Ст3сп, Ст3пс, диаметр 17 мм | т
24.10.61.111.08.3.04.02-0095-010 | Прокат стальной горячекатаный круглый, марки стали Ст3сп, Ст3пс, диаметр 19 мм | т
24.10.61.111.08.3.04.02-0095-011 | Прокат стальной горячекатаный круглый, марки стали Ст3сп, Ст3пс, диаметр 21 мм | т
24.10.61.111.08.3.04.02-0095-012 | Прокат стальной горячекатаный круглый, марки стали Ст3сп, Ст3пс, диаметр 22 мм | т
24.10.61.111.08.3.04.02-0095-013 | Прокат стальной горячекатаный круглый, марки стали Ст3сп, Ст3пс, диаметр 23 мм | т
24.10.61.111.08.3.04.02-0095-014 | Прокат стальной горячекатаный круглый, марки стали Ст3сп, Ст3пс, диаметр 24 мм | т
24.10.61.111.08.3.04.02-0095-015 | Прокат стальной горячекатаный круглый, марки стали Ст3сп, Ст3пс, диаметр 25 мм | т
24.10.61.111.08.3.04.02-0095-016 | Прокат стальной горячекатаный круглый, марки стали Ст3сп, Ст3пс, диаметр 26 мм | т
24.10.61.111.08.3.04.02-0095-017 | Прокат стальной горячекатаный круглый, марки стали Ст3сп, Ст3пс, диаметр 27 мм | т
24.10.61.111.08.3.04.02-0095-018 | Прокат стальной горячекатаный круглый, марки стали Ст3сп, Ст3пс, диаметр 29 мм | т
24.10.61.111.08.3.04.02-0095-019 | Прокат стальной горячекатаный круглый, марки стали Ст3сп, Ст3пс, диаметр 31 мм | т
24.10.61.111.08.3.04.02-0095-020 | Прокат стальной горячекатаный круглый, марки стали Ст3сп, Ст3пс, диаметр 32 мм | т
24.10.61.111.08.3.04.02-0095-021 | Прокат стальной горячекатаный круглый, марки стали Ст3сп, Ст3пс, диаметр 33 мм | т
24.10.61.111.08.3.04.02-0095-022 | Прокат стальной горячекатаный круглый, марки стали Ст3сп, Ст3пс, диаметр 34 мм | т
24.10.61.111.08.3.04.02-0095-023 | Прокат стальной горячекатаный круглый, марки стали Ст3сп, Ст3пс, диаметр 35 мм | т
24.10.61.111.08.3.04.02-0095-024 | Прокат стальной горячекатаный круглый, марки стали Ст3сп, Ст3пс, диаметр 37 мм | т
24.10.61.111.08.3.04.02-0095-025 | Прокат стальной горячекатаный круглый, марки стали Ст3сп, Ст3пс, диаметр 38 мм | т
24.10.61.111.08.3.04.02-0095-026 | Прокат стальной горячекатаный круглый, марки стали Ст3сп, Ст3пс, диаметр 39 мм | т
24.10.61.111.08.3.04.02-0095-027 | Прокат стальной горячекатаный круглый, марки стали Ст3сп, Ст3пс, диаметр 40 мм | т
24.10.61.111.08.3.04.02-0095-028 | Прокат стальной горячекатаный круглый, марки стали Ст3сп, Ст3пс, диаметр 41 мм | т
24.10.61.111.08.3.04.02-0095-029 | Прокат стальной горячекатаный круглый, марки стали Ст3сп, Ст3пс, диаметр 42 мм | т
24.10.61.111.08.3.04.02-0095-030 | Прокат стальной горячекатаный круглый, марки стали Ст3сп, Ст3пс, диаметр 43 мм | т
24.10.61.111.08.3.04.02-0095-031 | Прокат стальной горячекатаный круглый, марки стали Ст3сп, Ст3пс, диаметр 44 мм | т
24.10.61.111.08.3.04.02-0095-032 | Прокат стальной горячекатаный круглый, марки стали Ст3сп, Ст3пс, диаметр 45 мм | т
24.10.61.111.08.3.04.02-0095-033 | Прокат стальной горячекатаный круглый, марки стали Ст3сп, Ст3пс, диаметр 46 мм | т
24.10.61.111.08.3.04.02-0095-034 | Прокат стальной горячекатаный круглый, марки стали Ст3сп, Ст3пс, диаметр 47 мм | т
24.10.61.111.08.3.04.02-0095-035 | Прокат стальной горячекатаный круглый, марки стали Ст3сп, Ст3пс, диаметр 48 мм | т
24.10.61.111.08.3.04.02-0095-036 | Прокат стальной горячекатаный круглый, марки стали Ст3сп, Ст3пс, диаметр 50 мм | т
08.3.04.02-0100 | Прокат стальной горячекатаный круглый, марки стали Ст3сп, Ст3пс, диаметр 72-180 мм | т
24.10.61.111.08.3.04.02-0100-000 | Прокат стальной горячекатаный круглый, марки стали Ст3сп, Ст3пс, диаметр 72-180 мм | т
24.10.61.111.08.3.04.02-0100-001 | Прокат стальной горячекатаный круглый, марки стали Ст3сп, Ст3пс, диаметр 72 мм | т
24.10.61.111.08.3.04.02-0100-002 | Прокат стальной горячекатаный круглый, марки стали Ст3сп, Ст3пс, диаметр 73 мм | т
24.10.61.111.08.3.04.02-0100-003 | Прокат стальной горячекатаный круглый, марки стали Ст3сп, Ст3пс, диаметр 75 мм | т
24.10.61.111.08.3.04.02-0100-004 | Прокат стальной горячекатаный круглый, марки стали Ст3сп, Ст3пс, диаметр 78 мм | т
24.10.61.111.08.3.04.02-0100-005 | Прокат стальной горячекатаный круглый, марки стали Ст3сп, Ст3пс, диаметр 80 мм | т
24.10.61.111.08.3.04.02-0100-006 | Прокат стальной горячекатаный круглый, марки стали Ст3сп, Ст3пс, диаметр 82 мм | т
24.10.61.111.08.3.04.02-0100-007 | Прокат стальной горячекатаный круглый, марки стали Ст3сп, Ст3пс, диаметр 85 мм | т
24.10.61.111.08.3.04.02-0100-008 | Прокат стальной горячекатаный круглый, марки стали Ст3сп, Ст3пс, диаметр 87 мм | т
24.10.61.111.08.3.04.02-0100-009 | Прокат стальной горячекатаный круглый, марки стали Ст3сп, Ст3пс, диаметр 90 мм | т
24.10.61.111.08.3.04.02-0100-010 | Прокат стальной горячекатаный круглый, марки стали Ст3сп, Ст3пс, диаметр 92 мм | т
24.10.61.111.08.3.04.02-0100-011 | Прокат стальной горячекатаный круглый, марки стали Ст3сп, Ст3пс, диаметр 95 мм | т
24.10.61.111.08.3.04.02-0100-012 | Прокат стальной горячекатаный круглый, марки стали Ст3сп, Ст3пс, диаметр 97 мм | т
24.10.61.111.08.3.04.02-0100-013 | Прокат стальной горячекатаный круглый, марки стали Ст3сп, Ст3пс, диаметр 100 мм | т
24.10.61.111.08.3.04.02-0100-014 | Прокат стальной горячекатаный круглый, марки стали Ст3сп, Ст3пс, диаметр 105 мм | т
24.10.61.111.08.3.04.02-0100-015 | Прокат стальной горячекатаный круглый, марки стали Ст3сп, Ст3пс, диаметр 110 мм | т
24.10.61.111.08.3.04.02-0100-016 | Прокат стальной горячекатаный круглый, марки стали Ст3сп, Ст3пс, диаметр 115 мм | т
24.10.61.111.08.3.04.02-0100-017 | Прокат стальной горячекатаный круглый, марки стали Ст3сп, Ст3пс, диаметр 120 мм | т
24.10.61.111.08.3.04.02-0100-018 | Прокат стальной горячекатаный круглый, марки стали Ст3сп, Ст3пс, диаметр 125 мм | т
24.10.61.111.08.3.04.02-0100-019 | Прокат стальной горячекатаный круглый, марки стали Ст3сп, Ст3пс, диаметр 130 мм | т
24.10.61.111.08.3.04.02-0100-020 | Прокат стальной горячекатаный круглый, марки стали Ст3сп, Ст3пс, диаметр 135 мм | т
24.10.61.111.08.3.04.02-0100-021 | Прокат стальной горячекатаный круглый, марки стали Ст3сп, Ст3пс, диаметр 140 мм | т
24.10.61.111.08.3.04.02-0100-022 | Прокат стальной горячекатаный круглый, марки стали Ст3сп, Ст3пс, диаметр 145 мм | т
24.10.61.111.08.3.04.02-0100-023 | Прокат стальной горячекатаный круглый, марки стали Ст3сп, Ст3пс, диаметр 150 мм | т
24.10.61.111.08.3.04.02-0100-024 | Прокат стальной горячекатаный круглый, марки стали Ст3сп, Ст3пс, диаметр 155 мм | т
24.10.61.111.08.3.04.02-0100-025 | Прокат стальной горячекатаный круглый, марки стали Ст3сп, Ст3пс, диаметр 160 мм | т
24.10.61.111.08.3.04.02-0100-026 | Прокат стальной горячекатаный круглый, марки стали Ст3сп, Ст3пс, диаметр 165 мм | т
24.10.61.111.08.3.04.02-0100-027 | Прокат стальной горячекатаный круглый, марки стали Ст3сп, Ст3пс, диаметр 170 мм | т
24.10.61.111.08.3.04.02-0100-028 | Прокат стальной горячекатаный круглый, марки стали Ст3сп, Ст3пс, диаметр 175 мм | т
24.10.61.111.08.3.04.02-0100-029 | Прокат стальной горячекатаный круглый, марки стали Ст3сп, Ст3пс, диаметр 180 мм | т
08.3.04.02-0102 | Прокат стальной горячекатаный круглый, марки стали Ст3сп, Ст3пс, диаметр 185-220 мм | т
24.10.61.111.08.3.04.02-0102-000 | Прокат стальной горячекатаный круглый, марки стали Ст3сп, Ст3пс, диаметр 185-220 мм | т
24.10.61.111.08.3.04.02-0102-001 | Прокат стальной горячекатаный круглый, марки стали Ст3сп, Ст3пс, диаметр 185 мм | т
24.10.61.111.08.3.04.02-0102-002 | Прокат стальной горячекатаный круглый, марки стали Ст3сп, Ст3пс, диаметр 190 мм | т
24.10.61.111.08.3.04.02-0102-003 | Прокат стальной горячекатаный круглый, марки стали Ст3сп, Ст3пс, диаметр 195 мм | т
24.10.61.111.08.3.04.02-0102-004 | Прокат стальной горячекатаный круглый, марки стали Ст3сп, Ст3пс, диаметр 200 мм | т
24.10.61.111.08.3.04.02-0102-005 | Прокат стальной горячекатаный круглый, марки стали Ст3сп, Ст3пс, диаметр 210 мм | т
24.10.61.111.08.3.04.02-0102-006 | Прокат стальной горячекатаный круглый, марки стали Ст3сп, Ст3пс, диаметр 220 мм | т
08.3.04.02-0104 | Прокат стальной горячекатаный круглый, марки стали Ст3сп, Ст3пс, диаметр 230-250 мм | т
24.10.61.111.08.3.04.02-0104-000 | Прокат стальной горячекатаный круглый, марки стали Ст3сп, Ст3пс, диаметр 230-250 мм | т
24.10.61.111.08.3.04.02-0104-001 | Прокат стальной горячекатаный круглый, марки стали Ст3сп, Ст3пс, диаметр 230 мм | т
24.10.61.111.08.3.04.02-0104-002 | Прокат стальной горячекатаный круглый, марки стали Ст3сп, Ст3пс, диаметр 240 мм | т
24.10.61.111.08.3.04.02-0104-003 | Прокат стальной горячекатаный круглый, марки стали Ст3сп, Ст3пс, диаметр 250 мм | т
08.3.04.02-0106 | Прокат стальной горячекатаный круглый, марки стали Ст3сп, Ст3пс, диаметр 260-270 мм | т
24.10.61.111.08.3.04.02-0106-000 | Прокат стальной горячекатаный круглый, марки стали Ст3сп, Ст3пс, диаметр 260-270 мм | т
24.10.61.111.08.3.04.02-0106-001 | Прокат стальной горячекатаный круглый, марки стали Ст3сп, Ст3пс, диаметр 260 мм | т
24.10.61.111.08.3.04.02-0106-002 | Прокат стальной горячекатаный круглый, марки стали Ст3сп, Ст3пс, диаметр 270 мм | т
08.3.04.02-0108 | Прокат стальной горячекатаный круглый, марки стали 20Х13, 30Х13, 40Х13, диаметр 5-9 мм | т
24.10.61.111.08.3.04.02-0108-000 | Прокат стальной горячекатаный круглый, марки стали 20Х13, 30Х13, 40Х13, диаметр 5-9 мм | т
24.10.61.111.08.3.04.02-0108-001 | Прокат стальной горячекатаный круглый, марки стали 20Х13, диаметр 5 мм | т
24.10.61.111.08.3.04.02-0108-002 | Прокат стальной горячекатаный круглый, марки стали 20Х13, диаметр 6 мм | т
24.10.61.111.08.3.04.02-0108-003 | Прокат стальной горячекатаный круглый, марки стали 20Х13, диаметр 7 мм | т
24.10.61.111.08.3.04.02-0108-004 | Прокат стальной горячекатаный круглый, марки стали 20Х13, диаметр 8 мм | т
24.10.61.111.08.3.04.02-0108-005 | Прокат стальной горячекатаный круглый, марки стали 20Х13, диаметр 9 мм | т
24.10.61.111.08.3.04.02-0108-006 | Прокат стальной горячекатаный круглый, марки стали 30Х13, диаметр 5 мм | т
24.10.61.111.08.3.04.02-0108-007 | Прокат стальной горячекатаный круглый, марки стали 30Х13, диаметр 6 мм | т
24.10.61.111.08.3.04.02-0108-008 | Прокат стальной горячекатаный круглый, марки стали 30Х13, диаметр 7 мм | т
24.10.61.111.08.3.04.02-0108-009 | Прокат стальной горячекатаный круглый, марки стали 30Х13, диаметр 8 мм | т
24.10.61.111.08.3.04.02-0108-010 | Прокат стальной горячекатаный круглый, марки стали 30Х13, диаметр 9 мм | т
24.10.61.111.08.3.04.02-0108-011 | Прокат стальной горячекатаный круглый, марки стали 40Х13, диаметр 5 мм | т
24.10.61.111.08.3.04.02-0108-012 | Прокат стальной горячекатаный круглый, марки стали 40Х13, диаметр 6 мм | т
24.10.61.111.08.3.04.02-0108-013 | Прокат стальной горячекатаный круглый, марки стали 40Х13, диаметр 7 мм | т
24.10.61.111.08.3.04.02-0108-014 | Прокат стальной горячекатаный круглый, марки стали 40Х13, диаметр 8 мм | т
24.10.61.111.08.3.04.02-0108-015 | Прокат стальной горячекатаный круглый, марки стали 40Х13, диаметр 9 мм | т
08.3.04.02-0110 | Прокат стальной горячекатаный круглый, марки стали 20Х13, 30Х13, 40Х13, диаметр 10-29 мм | т
24.10.61.111.08.3.04.02-0110-000 | Прокат стальной горячекатаный круглый, марки стали 20Х13, 30Х13, 40Х13, диаметр 10-29 мм | т
24.10.61.111.08.3.04.02-0110-001 | Прокат стальной горячекатаный круглый, марки стали 20Х13, диаметр 10 мм | т
24.10.61.111.08.3.04.02-0110-002 | Прокат стальной горячекатаный круглый, марки стали 20Х13, диаметр 11 мм | т
24.10.61.111.08.3.04.02-0110-003 | Прокат стальной горячекатаный круглый, марки стали 20Х13, диаметр 12 мм | т
24.10.61.111.08.3.04.02-0110-004 | Прокат стальной горячекатаный круглый, марки стали 20Х13, диаметр 13 мм | т
24.10.61.111.08.3.04.02-0110-005 | Прокат стальной горячекатаный круглый, марки стали 20Х13, диаметр 14 мм | т
24.10.61.111.08.3.04.02-0110-006 | Прокат стальной горячекатаный круглый, марки стали 20Х13, диаметр 15 мм | т
24.10.61.111.08.3.04.02-0110-007 | Прокат стальной горячекатаный круглый, марки стали 20Х13, диаметр 16 мм | т
24.10.61.111.08.3.04.02-0110-008 | Прокат стальной горячекатаный круглый, марки стали 20Х13, диаметр 17 мм | т
24.10.61.111.08.3.04.02-0110-009 | Прокат стальной горячекатаный круглый, марки стали 20Х13, диаметр 18 мм | т
24.10.61.111.08.3.04.02-0110-010 | Прокат стальной горячекатаный круглый, марки стали 20Х13, диаметр 19 мм | т
24.10.61.111.08.3.04.02-0110-011 | Прокат стальной горячекатаный круглый, марки стали 20Х13, диаметр 20 мм | т
24.10.61.111.08.3.04.02-0110-012 | Прокат стальной горячекатаный круглый, марки стали 20Х13, диаметр 21 мм | т
24.10.61.111.08.3.04.02-0110-013 | Прокат стальной горячекатаный круглый, марки стали 20Х13, диаметр 22 мм | т
24.10.61.111.08.3.04.02-0110-014 | Прокат стальной горячекатаный круглый, марки стали 20Х13, диаметр 23 мм | т
24.10.61.111.08.3.04.02-0110-015 | Прокат стальной горячекатаный круглый, марки стали 20Х13, диаметр 24 мм | т
24.10.61.111.08.3.04.02-0110-016 | Прокат стальной горячекатаный круглый, марки стали 20Х13, диаметр 25 мм | т
24.10.61.111.08.3.04.02-0110-017 | Прокат стальной горячекатаный круглый, марки стали 20Х13, диаметр 26 мм | т
24.10.61.111.08.3.04.02-0110-018 | Прокат стальной горячекатаный круглый, марки стали 20Х13, диаметр 27 мм | т
24.10.61.111.08.3.04.02-0110-019 | Прокат стальной горячекатаный круглый, марки стали 20Х13, диаметр 28 мм | т
24.10.61.111.08.3.04.02-0110-020 | Прокат стальной горячекатаный круглый, марки стали 20Х13, диаметр 29 мм | т
24.10.61.111.08.3.04.02-0110-021 | Прокат стальной горячекатаный круглый, марки стали 30Х13, диаметр 10 мм | т
24.10.61.111.08.3.04.02-0110-022 | Прокат стальной горячекатаный круглый, марки стали 30Х13, диаметр 11 мм | т
24.10.61.111.08.3.04.02-0110-023 | Прокат стальной горячекатаный круглый, марки стали 30Х13, диаметр 12 мм | т
24.10.61.111.08.3.04.02-0110-024 | Прокат стальной горячекатаный круглый, марки стали 30Х13, диаметр 13 мм | т
24.10.61.111.08.3.04.02-0110-025 | Прокат стальной горячекатаный круглый, марки стали 30Х13, диаметр 14 мм | т
24.10.61.111.08.3.04.02-0110-026 | Прокат стальной горячекатаный круглый, марки стали 30Х13, диаметр 15 мм | т
24.10.61.111.08.3.04.02-0110-027 | Прокат стальной горячекатаный круглый, марки стали 30Х13, диаметр 16 мм | т
24.10.61.111.08.3.04.02-0110-028 | Прокат стальной горячекатаный круглый, марки стали 30Х13, диаметр 17 мм | т
24.10.61.111.08.3.04.02-0110-029 | Прокат стальной горячекатаный круглый, марки стали 30Х13, диаметр 18 мм | т
24.10.61.111.08.3.04.02-0110-030 | Прокат стальной горячекатаный круглый, марки стали 30Х13, диаметр 19 мм | т
24.10.61.111.08.3.04.02-0110-031 | Прокат стальной горячекатаный круглый, марки стали 30Х13, диаметр 20 мм | т
24.10.61.111.08.3.04.02-0110-032 | Прокат стальной горячекатаный круглый, марки стали 30Х13, диаметр 21 мм | т
24.10.61.111.08.3.04.02-0110-033 | Прокат стальной горячекатаный круглый, марки стали 30Х13, диаметр 22 мм | т
24.10.61.111.08.3.04.02-0110-034 | Прокат стальной горячекатаный круглый, марки стали 30Х13, диаметр 23 мм | т
24.10.61.111.08.3.04.02-0110-035 | Прокат стальной горячекатаный круглый, марки стали 30Х13, диаметр 24 мм | т
24.10.61.111.08.3.04.02-0110-036 | Прокат стальной горячекатаный круглый, марки стали 30Х13, диаметр 25 мм | т
24.10.61.111.08.3.04.02-0110-037 | Прокат стальной горячекатаный круглый, марки стали 30Х13, диаметр 26 мм | т
24.10.61.111.08.3.04.02-0110-038 | Прокат стальной горячекатаный круглый, марки стали 30Х13, диаметр 27 мм | т
24.10.61.111.08.3.04.02-0110-039 | Прокат стальной горячекатаный круглый, марки стали 30Х13, диаметр 28 мм | т
24.10.61.111.08.3.04.02-0110-040 | Прокат стальной горячекатаный круглый, марки стали 30Х13, диаметр 29 мм | т
24.10.61.111.08.3.04.02-0110-041 | Прокат стальной горячекатаный круглый, марки стали 40Х13, диаметр 10 мм | т
24.10.61.111.08.3.04.02-0110-042 | Прокат стальной горячекатаный круглый, марки стали 40Х13, диаметр 11 мм | т
24.10.61.111.08.3.04.02-0110-043 | Прокат стальной горячекатаный круглый, марки стали 40Х13, диаметр 12 мм | т
24.10.61.111.08.3.04.02-0110-044 | Прокат стальной горячекатаный круглый, марки стали 40Х13, диаметр 13 мм | т
24.10.61.111.08.3.04.02-0110-045 | Прокат стальной горячекатаный круглый, марки стали 40Х13, диаметр 14 мм | т
24.10.61.111.08.3.04.02-0110-046 | Прокат стальной горячекатаный круглый, марки стали 40Х13, диаметр 15 мм | т
24.10.61.111.08.3.04.02-0110-047 | Прокат стальной горячекатаный круглый, марки стали 40Х13, диаметр 16 мм | т
24.10.61.111.08.3.04.02-0110-048 | Прокат стальной горячекатаный круглый, марки стали 40Х13, диаметр 17 мм | т
24.10.61.111.08.3.04.02-0110-049 | Прокат стальной горячекатаный круглый, марки стали 40Х13, диаметр 18 мм | т
24.10.61.111.08.3.04.02-0110-050 | Прокат стальной горячекатаный круглый, марки стали 40Х13, диаметр 19 мм | т
24.10.61.111.08.3.04.02-0110-051 | Прокат стальной горячекатаный круглый, марки стали 40Х13, диаметр 20 мм | т
24.10.61.111.08.3.04.02-0110-052 | Прокат стальной горячекатаный круглый, марки стали 40Х13, диаметр 21 мм | т
24.10.61.111.08.3.04.02-0110-053 | Прокат стальной горячекатаный круглый, марки стали 40Х13, диаметр 22 мм | т
24.10.61.111.08.3.04.02-0110-054 | Прокат стальной горячекатаный круглый, марки стали 40Х13, диаметр 23 мм | т
24.10.61.111.08.3.04.02-0110-055 | Прокат стальной горячекатаный круглый, марки стали 40Х13, диаметр 24 мм | т
24.10.61.111.08.3.04.02-0110-056 | Прокат стальной горячекатаный круглый, марки стали 40Х13, диаметр 25 мм | т
24.10.61.111.08.3.04.02-0110-057 | Прокат стальной горячекатаный круглый, марки стали 40Х13, диаметр 26 мм | т
24.10.61.111.08.3.04.02-0110-058 | Прокат стальной горячекатаный круглый, марки стали 40Х13, диаметр 27 мм | т
24.10.61.111.08.3.04.02-0110-059 | Прокат стальной горячекатаный круглый, марки стали 40Х13, диаметр 28 мм | т
24.10.61.111.08.3.04.02-0110-060 | Прокат стальной горячекатаный круглый, марки стали 40Х13, диаметр 29 мм | т
08.3.04.02-0112 | Прокат стальной горячекатаный круглый, марки стали 20Х13, 30Х13, 40Х13, диаметр 30-195 мм | т
24.10.61.111.08.3.04.02-0112-000 | Прокат стальной горячекатаный круглый, марки стали 20Х13, 30Х13, 40Х13, диаметр 30-195 мм | т
24.10.61.111.08.3.04.02-0112-001 | Прокат стальной горячекатаный круглый, марки стали 20Х13, диаметр 30 мм | т
24.10.61.111.08.3.04.02-0112-002 | Прокат стальной горячекатаный круглый, марки стали 20Х13, диаметр 31 мм | т
24.10.61.111.08.3.04.02-0112-003 | Прокат стальной горячекатаный круглый, марки стали 20Х13, диаметр 32 мм | т
24.10.61.111.08.3.04.02-0112-004 | Прокат стальной горячекатаный круглый, марки стали 20Х13, диаметр 33 мм | т
24.10.61.111.08.3.04.02-0112-005 | Прокат стальной горячекатаный круглый, марки стали 20Х13, диаметр 34 мм | т
24.10.61.111.08.3.04.02-0112-006 | Прокат стальной горячекатаный круглый, марки стали 20Х13, диаметр 35 мм | т
24.10.61.111.08.3.04.02-0112-007 | Прокат стальной горячекатаный круглый, марки стали 20Х13, диаметр 36 мм | т
24.10.61.111.08.3.04.02-0112-008 | Прокат стальной горячекатаный круглый, марки стали 20Х13, диаметр 37 мм | т
24.10.61.111.08.3.04.02-0112-009 | Прокат стальной горячекатаный круглый, марки стали 20Х13, диаметр 38 мм | т
24.10.61.111.08.3.04.02-0112-010 | Прокат стальной горячекатаный круглый, марки стали 20Х13, диаметр 39 мм | т
24.10.61.111.08.3.04.02-0112-011 | Прокат стальной горячекатаный круглый, марки стали 20Х13, диаметр 40 мм | т
24.10.61.111.08.3.04.02-0112-012 | Прокат стальной горячекатаный круглый, марки стали 20Х13, диаметр 41 мм | т
24.10.61.111.08.3.04.02-0112-013 | Прокат стальной горячекатаный круглый, марки стали 20Х13, диаметр 42 мм | т
24.10.61.111.08.3.04.02-0112-014 | Прокат стальной горячекатаный круглый, марки стали 20Х13, диаметр 43 мм | т
24.10.61.111.08.3.04.02-0112-015 | Прокат стальной горячекатаный круглый, марки стали 20Х13, диаметр 44 мм | т
24.10.61.111.08.3.04.02-0112-016 | Прокат стальной горячекатаный круглый, марки стали 20Х13, диаметр 45 мм | т
24.10.61.111.08.3.04.02-0112-017 | Прокат стальной горячекатаный круглый, марки стали 20Х13, диаметр 46 мм | т
24.10.61.111.08.3.04.02-0112-018 | Прокат стальной горячекатаный круглый, марки стали 20Х13, диаметр 47 мм | т
24.10.61.111.08.3.04.02-0112-019 | Прокат стальной горячекатаный круглый, марки стали 20Х13, диаметр 48 мм | т
24.10.61.111.08.3.04.02-0112-020 | Прокат стальной горячекатаный круглый, марки стали 20Х13, диаметр 50 мм | т
24.10.61.111.08.3.04.02-0112-021 | Прокат стальной горячекатаный круглый, марки стали 20Х13, диаметр 52 мм | т
24.10.61.111.08.3.04.02-0112-022 | Прокат стальной горячекатаный круглый, марки стали 20Х13, диаметр 53 мм | т
24.10.61.111.08.3.04.02-0112-023 | Прокат стальной горячекатаный круглый, марки стали 20Х13, диаметр 54 мм | т
24.10.61.111.08.3.04.02-0112-024 | Прокат стальной горячекатаный круглый, марки стали 20Х13, диаметр 55 мм | т
24.10.61.111.08.3.04.02-0112-025 | Прокат стальной горячекатаный круглый, марки стали 20Х13, диаметр 56 мм | т
24.10.61.111.08.3.04.02-0112-026 | Прокат стальной горячекатаный круглый, марки стали 20Х13, диаметр 58 мм | т
24.10.61.111.08.3.04.02-0112-027 | Прокат стальной горячекатаный круглый, марки стали 20Х13, диаметр 60 мм | т
24.10.61.111.08.3.04.02-0112-028 | Прокат стальной горячекатаный круглый, марки стали 20Х13, диаметр 62 мм | т
24.10.61.111.08.3.04.02-0112-029 | Прокат стальной горячекатаный круглый, марки стали 20Х13, диаметр 63 мм | т
24.10.61.111.08.3.04.02-0112-030 | Прокат стальной горячекатаный круглый, марки стали 20Х13, диаметр 65 мм | т
24.10.61.111.08.3.04.02-0112-031 | Прокат стальной горячекатаный круглый, марки стали 20Х13, диаметр 67 мм | т
24.10.61.111.08.3.04.02-0112-032 | Прокат стальной горячекатаный круглый, марки стали 20Х13, диаметр 68 мм | т
24.10.61.111.08.3.04.02-0112-033 | Прокат стальной горячекатаный круглый, марки стали 20Х13, диаметр 70 мм | т
24.10.61.111.08.3.04.02-0112-034 | Прокат стальной горячекатаный круглый, марки стали 20Х13, диаметр 72 мм | т
24.10.61.111.08.3.04.02-0112-035 | Прокат стальной горячекатаный круглый, марки стали 20Х13, диаметр 73 мм | т
24.10.61.111.08.3.04.02-0112-036 | Прокат стальной горячекатаный круглый, марки стали 20Х13, диаметр 75 мм | т
24.10.61.111.08.3.04.02-0112-037 | Прокат стальной горячекатаный круглый, марки стали 20Х13, диаметр 78 мм | т
24.10.61.111.08.3.04.02-0112-038 | Прокат стальной горячекатаный круглый, марки стали 20Х13, диаметр 80 мм | т
24.10.61.111.08.3.04.02-0112-039 | Прокат стальной горячекатаный круглый, марки стали 20Х13, диаметр 82 мм | т
24.10.61.111.08.3.04.02-0112-040 | Прокат стальной горячекатаный круглый, марки стали 20Х13, диаметр 85 мм | т
24.10.61.111.08.3.04.02-0112-041 | Прокат стальной горячекатаный круглый, марки стали 20Х13, диаметр 87 мм | т
24.10.61.111.08.3.04.02-0112-042 | Прокат стальной горячекатаный круглый, марки стали 20Х13, диаметр 90 мм | т
24.10.61.111.08.3.04.02-0112-043 | Прокат стальной горячекатаный круглый, марки стали 20Х13, диаметр 92 мм | т
24.10.61.111.08.3.04.02-0112-044 | Прокат стальной горячекатаный круглый, марки стали 20Х13, диаметр 95 мм | т
24.10.61.111.08.3.04.02-0112-045 | Прокат стальной горячекатаный круглый, марки стали 20Х13, диаметр 97 мм | т
24.10.61.111.08.3.04.02-0112-046 | Прокат стальной горячекатаный круглый, марки стали 20Х13, диаметр 100 мм | т
24.10.61.111.08.3.04.02-0112-047 | Прокат стальной горячекатаный круглый, марки стали 20Х13, диаметр 105 мм | т
24.10.61.111.08.3.04.02-0112-048 | Прокат стальной горячекатаный круглый, марки стали 20Х13, диаметр 110 мм | т
24.10.61.111.08.3.04.02-0112-049 | Прокат стальной горячекатаный круглый, марки стали 20Х13, диаметр 115 мм | т
24.10.61.111.08.3.04.02-0112-050 | Прокат стальной горячекатаный круглый, марки стали 20Х13, диаметр 120 мм | т
24.10.61.111.08.3.04.02-0112-051 | Прокат стальной горячекатаный круглый, марки стали 20Х13, диаметр 125 мм | т
24.10.61.111.08.3.04.02-0112-052 | Прокат стальной горячекатаный круглый, марки стали 20Х13, диаметр 130 мм | т
24.10.61.111.08.3.04.02-0112-053 | Прокат стальной горячекатаный круглый, марки стали 20Х13, диаметр 135 мм | т
24.10.61.111.08.3.04.02-0112-054 | Прокат стальной горячекатаный круглый, марки стали 20Х13, диаметр 140 мм | т
24.10.61.111.08.3.04.02-0112-055 | Прокат стальной горячекатаный круглый, марки стали 20Х13, диаметр 145 мм | т
24.10.61.111.08.3.04.02-0112-056 | Прокат стальной горячекатаный круглый, марки стали 20Х13, диаметр 150 мм | т
24.10.61.111.08.3.04.02-0112-057 | Прокат стальной горячекатаный круглый, марки стали 20Х13, диаметр 155 мм | т
24.10.61.111.08.3.04.02-0112-058 | Прокат стальной горячекатаный круглый, марки стали 20Х13, диаметр 160 мм | т
24.10.61.111.08.3.04.02-0112-059 | Прокат стальной горячекатаный круглый, марки стали 20Х13, диаметр 165 мм | т
24.10.61.111.08.3.04.02-0112-060 | Прокат стальной горячекатаный круглый, марки стали 20Х13, диаметр 170 мм | т
24.10.61.111.08.3.04.02-0112-061 | Прокат стальной горячекатаный круглый, марки стали 20Х13, диаметр 175 мм | т
24.10.61.111.08.3.04.02-0112-062 | Прокат стальной горячекатаный круглый, марки стали 20Х13, диаметр 180 мм | т
24.10.61.111.08.3.04.02-0112-063 | Прокат стальной горячекатаный круглый, марки стали 20Х13, диаметр 185 мм | т
24.10.61.111.08.3.04.02-0112-064 | Прокат стальной горячекатаный круглый, марки стали 20Х13, диаметр 190 мм | т
24.10.61.111.08.3.04.02-0112-065 | Прокат стальной горячекатаный круглый, марки стали 20Х13, диаметр 195 мм | т
24.10.61.111.08.3.04.02-0112-066 | Прокат стальной горячекатаный круглый, марки стали 30Х13, диаметр 30 мм | т
24.10.61.111.08.3.04.02-0112-067 | Прокат стальной горячекатаный круглый, марки стали 30Х13, диаметр 31 мм | т
24.10.61.111.08.3.04.02-0112-068 | Прокат стальной горячекатаный круглый, марки стали 30Х13, диаметр 32 мм | т
24.10.61.111.08.3.04.02-0112-069 | Прокат стальной горячекатаный круглый, марки стали 30Х13, диаметр 33 мм | т
24.10.61.111.08.3.04.02-0112-070 | Прокат стальной горячекатаный круглый, марки стали 30Х13, диаметр 34 мм | т
24.10.61.111.08.3.04.02-0112-071 | Прокат стальной горячекатаный круглый, марки стали 30Х13, диаметр 35 мм | т
24.10.61.111.08.3.04.02-0112-072 | Прокат стальной горячекатаный круглый, марки стали 30Х13, диаметр 36 мм | т
24.10.61.111.08.3.04.02-0112-073 | Прокат стальной горячекатаный круглый, марки стали 30Х13, диаметр 37 мм | т
24.10.61.111.08.3.04.02-0112-074 | Прокат стальной горячекатаный круглый, марки стали 30Х13, диаметр 38 мм | т
24.10.61.111.08.3.04.02-0112-075 | Прокат стальной горячекатаный круглый, марки стали 30Х13, диаметр 39 мм | т
24.10.61.111.08.3.04.02-0112-076 | Прокат стальной горячекатаный круглый, марки стали 30Х13, диаметр 40 мм | т
24.10.61.111.08.3.04.02-0112-077 | Прокат стальной горячекатаный круглый, марки стали 30Х13, диаметр 41 мм | т
24.10.61.111.08.3.04.02-0112-078 | Прокат стальной горячекатаный круглый, марки стали 30Х13, диаметр 42 мм | т
24.10.61.111.08.3.04.02-0112-079 | Прокат стальной горячекатаный круглый, марки стали 30Х13, диаметр 43 мм | т
24.10.61.111.08.3.04.02-0112-080 | Прокат стальной горячекатаный круглый, марки стали 30Х13, диаметр 44 мм | т
24.10.61.111.08.3.04.02-0112-081 | Прокат стальной горячекатаный круглый, марки стали 30Х13, диаметр 45 мм | т
24.10.61.111.08.3.04.02-0112-082 | Прокат стальной горячекатаный круглый, марки стали 30Х13, диаметр 46 мм | т
24.10.61.111.08.3.04.02-0112-083 | Прокат стальной горячекатаный круглый, марки стали 30Х13, диаметр 47 мм | т
24.10.61.111.08.3.04.02-0112-084 | Прокат стальной горячекатаный круглый, марки стали 30Х13, диаметр 48 мм | т
24.10.61.111.08.3.04.02-0112-085 | Прокат стальной горячекатаный круглый, марки стали 30Х13, диаметр 50 мм | т
24.10.61.111.08.3.04.02-0112-086 | Прокат стальной горячекатаный круглый, марки стали 30Х13, диаметр 52 мм | т
24.10.61.111.08.3.04.02-0112-087 | Прокат стальной горячекатаный круглый, марки стали 30Х13, диаметр 53 мм | т
24.10.61.111.08.3.04.02-0112-088 | Прокат стальной горячекатаный круглый, марки стали 30Х13, диаметр 54 мм | т
24.10.61.111.08.3.04.02-0112-089 | Прокат стальной горячекатаный круглый, марки стали 30Х13, диаметр 55 мм | т
24.10.61.111.08.3.04.02-0112-090 | Прокат стальной горячекатаный круглый, марки стали 30Х13, диаметр 56 мм | т
24.10.61.111.08.3.04.02-0112-091 | Прокат стальной горячекатаный круглый, марки стали 30Х13, диаметр 58 мм | т
24.10.61.111.08.3.04.02-0112-092 | Прокат стальной горячекатаный круглый, марки стали 30Х13, диаметр 60 мм | т
24.10.61.111.08.3.04.02-0112-093 | Прокат стальной горячекатаный круглый, марки стали 30Х13, диаметр 62 мм | т
24.10.61.111.08.3.04.02-0112-094 | Прокат стальной горячекатаный круглый, марки стали 30Х13, диаметр 63 мм | т
24.10.61.111.08.3.04.02-0112-095 | Прокат стальной горячекатаный круглый, марки стали 30Х13, диаметр 65 мм | т
24.10.61.111.08.3.04.02-0112-096 | Прокат стальной горячекатаный круглый, марки стали 30Х13, диаметр 67 мм | т
24.10.61.111.08.3.04.02-0112-097 | Прокат стальной горячекатаный круглый, марки стали 30Х13, диаметр 68 мм | т
24.10.61.111.08.3.04.02-0112-098 | Прокат стальной горячекатаный круглый, марки стали 30Х13, диаметр 70 мм | т
24.10.61.111.08.3.04.02-0112-099 | Прокат стальной горячекатаный круглый, марки стали 30Х13, диаметр 72 мм | т
24.10.61.111.08.3.04.02-0112-100 | Прокат стальной горячекатаный круглый, марки стали 30Х13, диаметр 73 мм | т
24.10.61.111.08.3.04.02-0112-101 | Прокат стальной горячекатаный круглый, марки стали 30Х13, диаметр 75 мм | т
24.10.61.111.08.3.04.02-0112-102 | Прокат стальной горячекатаный круглый, марки стали 30Х13, диаметр 78 мм | т
24.10.61.111.08.3.04.02-0112-103 | Прокат стальной горячекатаный круглый, марки стали 30Х13, диаметр 80 мм | т
24.10.61.111.08.3.04.02-0112-104 | Прокат стальной горячекатаный круглый, марки стали 30Х13, диаметр 82 мм | т
24.10.61.111.08.3.04.02-0112-105 | Прокат стальной горячекатаный круглый, марки стали 30Х13, диаметр 85 мм | т
24.10.61.111.08.3.04.02-0112-106 | Прокат стальной горячекатаный круглый, марки стали 30Х13, диаметр 87 мм | т
24.10.61.111.08.3.04.02-0112-107 | Прокат стальной горячекатаный круглый, марки стали 30Х13, диаметр 90 мм | т
24.10.61.111.08.3.04.02-0112-108 | Прокат стальной горячекатаный круглый, марки стали 30Х13, диаметр 92 мм | т
24.10.61.111.08.3.04.02-0112-109 | Прокат стальной горячекатаный круглый, марки стали 30Х13, диаметр 95 мм | т
24.10.61.111.08.3.04.02-0112-110 | Прокат стальной горячекатаный круглый, марки стали 30Х13, диаметр 97 мм | т
24.10.61.111.08.3.04.02-0112-111 | Прокат стальной горячекатаный круглый, марки стали 30Х13, диаметр 100 мм | т
24.10.61.111.08.3.04.02-0112-112 | Прокат стальной горячекатаный круглый, марки стали 30Х13, диаметр 105 мм | т
24.10.61.111.08.3.04.02-0112-113 | Прокат стальной горячекатаный круглый, марки стали 30Х13, диаметр 110 мм | т
24.10.61.111.08.3.04.02-0112-114 | Прокат стальной горячекатаный круглый, марки стали 30Х13, диаметр 115 мм | т
24.10.61.111.08.3.04.02-0112-115 | Прокат стальной горячекатаный круглый, марки стали 30Х13, диаметр 120 мм | т
24.10.61.111.08.3.04.02-0112-116 | Прокат стальной горячекатаный круглый, марки стали 30Х13, диаметр 125 мм | т
24.10.61.111.08.3.04.02-0112-117 | Прокат стальной горячекатаный круглый, марки стали 30Х13, диаметр 130 мм | т
24.10.61.111.08.3.04.02-0112-118 | Прокат стальной горячекатаный круглый, марки стали 30Х13, диаметр 135 мм | т
24.10.61.111.08.3.04.02-0112-119 | Прокат стальной горячекатаный круглый, марки стали 30Х13, диаметр 140 мм | т
24.10.61.111.08.3.04.02-0112-120 | Прокат стальной горячекатаный круглый, марки стали 30Х13, диаметр 145 мм | т
24.10.61.111.08.3.04.02-0112-121 | Прокат стальной горячекатаный круглый, марки стали 30Х13, диаметр 150 мм | т
24.10.61.111.08.3.04.02-0112-122 | Прокат стальной горячекатаный круглый, марки стали 30Х13, диаметр 155 мм | т
24.10.61.111.08.3.04.02-0112-123 | Прокат стальной горячекатаный круглый, марки стали 30Х13, диаметр 160 мм | т
24.10.61.111.08.3.04.02-0112-124 | Прокат стальной горячекатаный круглый, марки стали 30Х13, диаметр 165 мм | т
24.10.61.111.08.3.04.02-0112-125 | Прокат стальной горячекатаный круглый, марки стали 30Х13, диаметр 170 мм | т
24.10.61.111.08.3.04.02-0112-126 | Прокат стальной горячекатаный круглый, марки стали 30Х13, диаметр 175 мм | т
24.10.61.111.08.3.04.02-0112-127 | Прокат стальной горячекатаный круглый, марки стали 30Х13, диаметр 180 мм | т
24.10.61.111.08.3.04.02-0112-128 | Прокат стальной горячекатаный круглый, марки стали 30Х13, диаметр 185 мм | т
24.10.61.111.08.3.04.02-0112-129 | Прокат стальной горячекатаный круглый, марки стали 30Х13, диаметр 190 мм | т
24.10.61.111.08.3.04.02-0112-130 | Прокат стальной горячекатаный круглый, марки стали 30Х13, диаметр 195 мм | т
24.10.61.111.08.3.04.02-0112-131 | Прокат стальной горячекатаный круглый, марки стали 40Х13, диаметр 30 мм | т
24.10.61.111.08.3.04.02-0112-132 | Прокат стальной горячекатаный круглый, марки стали 40Х13, диаметр 31 мм | т
24.10.61.111.08.3.04.02-0112-133 | Прокат стальной горячекатаный круглый, марки стали 40Х13, диаметр 32 мм | т
24.10.61.111.08.3.04.02-0112-134 | Прокат стальной горячекатаный круглый, марки стали 40Х13, диаметр 33 мм | т
24.10.61.111.08.3.04.02-0112-135 | Прокат стальной горячекатаный круглый, марки стали 40Х13, диаметр 34 мм | т
24.10.61.111.08.3.04.02-0112-136 | Прокат стальной горячекатаный круглый, марки стали 40Х13, диаметр 35 мм | т
24.10.61.111.08.3.04.02-0112-137 | Прокат стальной горячекатаный круглый, марки стали 40Х13, диаметр 36 мм | т
24.10.61.111.08.3.04.02-0112-138 | Прокат стальной горячекатаный круглый, марки стали 40Х13, диаметр 37 мм | т
24.10.61.111.08.3.04.02-0112-139 | Прокат стальной горячекатаный круглый, марки стали 40Х13, диаметр 38 мм | т
24.10.61.111.08.3.04.02-0112-140 | Прокат стальной горячекатаный круглый, марки стали 40Х13, диаметр 39 мм | т
24.10.61.111.08.3.04.02-0112-141 | Прокат стальной горячекатаный круглый, марки стали 40Х13, диаметр 40 мм | т
24.10.61.111.08.3.04.02-0112-142 | Прокат стальной горячекатаный круглый, марки стали 40Х13, диаметр 41 мм | т
24.10.61.111.08.3.04.02-0112-143 | Прокат стальной горячекатаный круглый, марки стали 40Х13, диаметр 42 мм | т
24.10.61.111.08.3.04.02-0112-144 | Прокат стальной горячекатаный круглый, марки стали 40Х13, диаметр 43 мм | т
24.10.61.111.08.3.04.02-0112-145 | Прокат стальной горячекатаный круглый, марки стали 40Х13, диаметр 44 мм | т
24.10.61.111.08.3.04.02-0112-146 | Прокат стальной горячекатаный круглый, марки стали 40Х13, диаметр 45 мм | т
24.10.61.111.08.3.04.02-0112-147 | Прокат стальной горячекатаный круглый, марки стали 40Х13, диаметр 46 мм | т
24.10.61.111.08.3.04.02-0112-148 | Прокат стальной горячекатаный круглый, марки стали 40Х13, диаметр 47 мм | т
24.10.61.111.08.3.04.02-0112-149 | Прокат стальной горячекатаный круглый, марки стали 40Х13, диаметр 48 мм | т
24.10.61.111.08.3.04.02-0112-150 | Прокат стальной горячекатаный круглый, марки стали 40Х13, диаметр 50 мм | т
24.10.61.111.08.3.04.02-0112-151 | Прокат стальной горячекатаный круглый, марки стали 40Х13, диаметр 52 мм | т
24.10.61.111.08.3.04.02-0112-152 | Прокат стальной горячекатаный круглый, марки стали 40Х13, диаметр 53 мм | т
24.10.61.111.08.3.04.02-0112-153 | Прокат стальной горячекатаный круглый, марки стали 40Х13, диаметр 54 мм | т
24.10.61.111.08.3.04.02-0112-154 | Прокат стальной горячекатаный круглый, марки стали 40Х13, диаметр 55 мм | т
24.10.61.111.08.3.04.02-0112-155 | Прокат стальной горячекатаный круглый, марки стали 40Х13, диаметр 56 мм | т
24.10.61.111.08.3.04.02-0112-156 | Прокат стальной горячекатаный круглый, марки стали 40Х13, диаметр 58 мм | т
24.10.61.111.08.3.04.02-0112-157 | Прокат стальной горячекатаный круглый, марки стали 40Х13, диаметр 60 мм | т
24.10.61.111.08.3.04.02-0112-158 | Прокат стальной горячекатаный круглый, марки стали 40Х13, диаметр 62 мм | т
24.10.61.111.08.3.04.02-0112-159 | Прокат стальной горячекатаный круглый, марки стали 40Х13, диаметр 63 мм | т
24.10.61.111.08.3.04.02-0112-160 | Прокат стальной горячекатаный круглый, марки стали 40Х13, диаметр 65 мм | т
24.10.61.111.08.3.04.02-0112-161 | Прокат стальной горячекатаный круглый, марки стали 40Х13, диаметр 67 мм | т
24.10.61.111.08.3.04.02-0112-162 | Прокат стальной горячекатаный круглый, марки стали 40Х13, диаметр 68 мм | т
24.10.61.111.08.3.04.02-0112-163 | Прокат стальной горячекатаный круглый, марки стали 40Х13, диаметр 70 мм | т
24.10.61.111.08.3.04.02-0112-164 | Прокат стальной горячекатаный круглый, марки стали 40Х13, диаметр 72 мм | т
24.10.61.111.08.3.04.02-0112-165 | Прокат стальной горячекатаный круглый, марки стали 40Х13, диаметр 73 мм | т
24.10.61.111.08.3.04.02-0112-166 | Прокат стальной горячекатаный круглый, марки стали 40Х13, диаметр 75 мм | т
24.10.61.111.08.3.04.02-0112-167 | Прокат стальной горячекатаный круглый, марки стали 40Х13, диаметр 78 мм | т
24.10.61.111.08.3.04.02-0112-168 | Прокат стальной горячекатаный круглый, марки стали 40Х13, диаметр 80 мм | т
24.10.61.111.08.3.04.02-0112-169 | Прокат стальной горячекатаный круглый, марки стали 40Х13, диаметр 82 мм | т
24.10.61.111.08.3.04.02-0112-170 | Прокат стальной горячекатаный круглый, марки стали 40Х13, диаметр 85 мм | т
24.10.61.111.08.3.04.02-0112-171 | Прокат стальной горячекатаный круглый, марки стали 40Х13, диаметр 87 мм | т
24.10.61.111.08.3.04.02-0112-172 | Прокат стальной горячекатаный круглый, марки стали 40Х13, диаметр 90 мм | т
24.10.61.111.08.3.04.02-0112-173 | Прокат стальной горячекатаный круглый, марки стали 40Х13, диаметр 92 мм | т
24.10.61.111.08.3.04.02-0112-174 | Прокат стальной горячекатаный круглый, марки стали 40Х13, диаметр 95 мм | т
24.10.61.111.08.3.04.02-0112-175 | Прокат стальной горячекатаный круглый, марки стали 40Х13, диаметр 97 мм | т
24.10.61.111.08.3.04.02-0112-176 | Прокат стальной горячекатаный круглый, марки стали 40Х13, диаметр 100 мм | т
24.10.61.111.08.3.04.02-0112-177 | Прокат стальной горячекатаный круглый, марки стали 40Х13, диаметр 105 мм | т
24.10.61.111.08.3.04.02-0112-178 | Прокат стальной горячекатаный круглый, марки стали 40Х13, диаметр 110 мм | т
24.10.61.111.08.3.04.02-0112-179 | Прокат стальной горячекатаный круглый, марки стали 40Х13, диаметр 115 мм | т
24.10.61.111.08.3.04.02-0112-180 | Прокат стальной горячекатаный круглый, марки стали 40Х13, диаметр 120 мм | т
24.10.61.111.08.3.04.02-0112-181 | Прокат стальной горячекатаный круглый, марки стали 40Х13, диаметр 125 мм | т
24.10.61.111.08.3.04.02-0112-182 | Прокат стальной горячекатаный круглый, марки стали 40Х13, диаметр 130 мм | т
24.10.61.111.08.3.04.02-0112-183 | Прокат стальной горячекатаный круглый, марки стали 40Х13, диаметр 135 мм | т
24.10.61.111.08.3.04.02-0112-184 | Прокат стальной горячекатаный круглый, марки стали 40Х13, диаметр 140 мм | т
24.10.61.111.08.3.04.02-0112-185 | Прокат стальной горячекатаный круглый, марки стали 40Х13, диаметр 145 мм | т
24.10.61.111.08.3.04.02-0112-186 | Прокат стальной горячекатаный круглый, марки стали 40Х13, диаметр 150 мм | т
24.10.61.111.08.3.04.02-0112-187 | Прокат стальной горячекатаный круглый, марки стали 40Х13, диаметр 155 мм | т
24.10.61.111.08.3.04.02-0112-188 | Прокат стальной горячекатаный круглый, марки стали 40Х13, диаметр 160 мм | т
24.10.61.111.08.3.04.02-0112-189 | Прокат стальной горячекатаный круглый, марки стали 40Х13, диаметр 165 мм | т
24.10.61.111.08.3.04.02-0112-190 | Прокат стальной горячекатаный круглый, марки стали 40Х13, диаметр 170 мм | т
24.10.61.111.08.3.04.02-0112-191 | Прокат стальной горячекатаный круглый, марки стали 40Х13, диаметр 175 мм | т
24.10.61.111.08.3.04.02-0112-192 | Прокат стальной горячекатаный круглый, марки стали 40Х13, диаметр 180 мм | т
24.10.61.111.08.3.04.02-0112-193 | Прокат стальной горячекатаный круглый, марки стали 40Х13, диаметр 185 мм | т
24.10.61.111.08.3.04.02-0112-194 | Прокат стальной горячекатаный круглый, марки стали 40Х13, диаметр 190 мм | т
24.10.61.111.08.3.04.02-0112-195 | Прокат стальной горячекатаный круглый, марки стали 40Х13, диаметр 195 мм | т
08.3.04.02-0114 | Прокат стальной горячекатаный круглый, марки стали 20Х13, 30Х13, 40Х13, диаметр 200-220 мм | т
24.10.61.111.08.3.04.02-0114-000 | Прокат стальной горячекатаный круглый, марки стали 20Х13, 30Х13, 40Х13, диаметр 200-220 мм | т
24.10.61.111.08.3.04.02-0114-001 | Прокат стальной горячекатаный круглый, марки стали 20Х13, диаметр 200 мм | т
24.10.61.111.08.3.04.02-0114-002 | Прокат стальной горячекатаный круглый, марки стали 20Х13, диаметр 210 мм | т
24.10.61.111.08.3.04.02-0114-003 | Прокат стальной горячекатаный круглый, марки стали 20Х13, диаметр 220 мм | т
24.10.61.111.08.3.04.02-0114-004 | Прокат стальной горячекатаный круглый, марки стали 30Х13, диаметр 200 мм | т
24.10.61.111.08.3.04.02-0114-005 | Прокат стальной горячекатаный круглый, марки стали 30Х13, диаметр 210 мм | т
24.10.61.111.08.3.04.02-0114-006 | Прокат стальной горячекатаный круглый, марки стали 30Х13, диаметр 220 мм | т
24.10.61.111.08.3.04.02-0114-007 | Прокат стальной горячекатаный круглый, марки стали 40Х13, диаметр 200 мм | т
24.10.61.111.08.3.04.02-0114-008 | Прокат стальной горячекатаный круглый, марки стали 40Х13, диаметр 210 мм | т
24.10.61.111.08.3.04.02-0114-009 | Прокат стальной горячекатаный круглый, марки стали 40Х13, диаметр 220 мм | т
08.3.04.02-0116 | Прокат стальной горячекатаный круглый, марки стали 20Х13, 30Х13, 40Х13, диаметр 230-270 мм | т
24.10.61.111.08.3.04.02-0116-000 | Прокат стальной горячекатаный круглый, марки стали 20Х13, 30Х13, 40Х13, диаметр 230-270 мм | т
24.10.61.111.08.3.04.02-0116-001 | Прокат стальной горячекатаный круглый, марки стали 20Х13, диаметр 230 мм | т
24.10.61.111.08.3.04.02-0116-002 | Прокат стальной горячекатаный круглый, марки стали 20Х13, диаметр 240 мм | т
24.10.61.111.08.3.04.02-0116-003 | Прокат стальной горячекатаный круглый, марки стали 20Х13, диаметр 250 мм | т
24.10.61.111.08.3.04.02-0116-004 | Прокат стальной горячекатаный круглый, марки стали 20Х13, диаметр 260 мм | т
24.10.61.111.08.3.04.02-0116-005 | Прокат стальной горячекатаный круглый, марки стали 20Х13, диаметр 270 мм | т
24.10.61.111.08.3.04.02-0116-006 | Прокат стальной горячекатаный круглый, марки стали 30Х13, диаметр 230 мм | т
24.10.61.111.08.3.04.02-0116-007 | Прокат стальной горячекатаный круглый, марки стали 30Х13, диаметр 240 мм | т
24.10.61.111.08.3.04.02-0116-008 | Прокат стальной горячекатаный круглый, марки стали 30Х13, диаметр 250 мм | т
24.10.61.111.08.3.04.02-0116-009 | Прокат стальной горячекатаный круглый, марки стали 30Х13, диаметр 260 мм | т
24.10.61.111.08.3.04.02-0116-010 | Прокат стальной горячекатаный круглый, марки стали 30Х13, диаметр 270 мм | т
24.10.61.111.08.3.04.02-0116-011 | Прокат стальной горячекатаный круглый, марки стали 40Х13, диаметр 230 мм | т
24.10.61.111.08.3.04.02-0116-012 | Прокат стальной горячекатаный круглый, марки стали 40Х13, диаметр 240 мм | т
24.10.61.111.08.3.04.02-0116-013 | Прокат стальной горячекатаный круглый, марки стали 40Х13, диаметр 250 мм | т
24.10.61.111.08.3.04.02-0116-014 | Прокат стальной горячекатаный круглый, марки стали 40Х13, диаметр 260 мм | т
24.10.61.111.08.3.04.02-0116-015 | Прокат стальной горячекатаный круглый, марки стали 40Х13, диаметр 270 мм | т
08.3.04.02-0118 | Прокат стальной горячекатаный круглый, марка стали 12Х18Н10Т, диаметр 5-9 мм | т
24.10.61.111.08.3.04.02-0118-000 | Прокат стальной горячекатаный круглый, марка стали 12Х18Н10Т, диаметр 5-9 мм | т
24.10.61.111.08.3.04.02-0118-001 | Прокат стальной горячекатаный круглый, марка стали 12Х18Н10Т, диаметр 5 мм | т
24.10.61.111.08.3.04.02-0118-002 | Прокат стальной горячекатаный круглый, марка стали 12Х18Н10Т, диаметр 6 мм | т
24.10.61.111.08.3.04.02-0118-003 | Прокат стальной горячекатаный круглый, марка стали 12Х18Н10Т, диаметр 7 мм | т
24.10.61.111.08.3.04.02-0118-004 | Прокат стальной горячекатаный круглый, марка стали 12Х18Н10Т, диаметр 8 мм | т
24.10.61.111.08.3.04.02-0118-005 | Прокат стальной горячекатаный круглый, марка стали 12Х18Н10Т, диаметр 9 мм | т
08.3.04.02-0120 | Прокат стальной горячекатаный круглый, марка стали 12Х18Н10Т, диаметр 10-29 мм | т
24.10.61.111.08.3.04.02-0120-000 | Прокат стальной горячекатаный круглый, марка стали 12Х18Н10Т, диаметр 10-29 мм | т
24.10.61.111.08.3.04.02-0120-001 | Прокат стальной горячекатаный круглый, марка стали 12Х18Н10Т, диаметр 10 мм | т
24.10.61.111.08.3.04.02-0120-002 | Прокат стальной горячекатаный круглый, марка стали 12Х18Н10Т, диаметр 11 мм | т
24.10.61.111.08.3.04.02-0120-003 | Прокат стальной горячекатаный круглый, марка стали 12Х18Н10Т, диаметр 12 мм | т
24.10.61.111.08.3.04.02-0120-004 | Прокат стальной горячекатаный круглый, марка стали 12Х18Н10Т, диаметр 13 мм | т
24.10.61.111.08.3.04.02-0120-005 | Прокат стальной горячекатаный круглый, марка стали 12Х18Н10Т, диаметр 14 мм | т
24.10.61.111.08.3.04.02-0120-006 | Прокат стальной горячекатаный круглый, марка стали 12Х18Н10Т, диаметр 15 мм | т
24.10.61.111.08.3.04.02-0120-007 | Прокат стальной горячекатаный круглый, марка стали 12Х18Н10Т, диаметр 16 мм | т
24.10.61.111.08.3.04.02-0120-008 | Прокат стальной горячекатаный круглый, марка стали 12Х18Н10Т, диаметр 17 мм | т
24.10.61.111.08.3.04.02-0120-009 | Прокат стальной горячекатаный круглый, марка стали 12Х18Н10Т, диаметр 18 мм | т
24.10.61.111.08.3.04.02-0120-010 | Прокат стальной горячекатаный круглый, марка стали 12Х18Н10Т, диаметр 19 мм | т
24.10.61.111.08.3.04.02-0120-011 | Прокат стальной горячекатаный круглый, марка стали 12Х18Н10Т, диаметр 20 мм | т
24.10.61.111.08.3.04.02-0120-012 | Прокат стальной горячекатаный круглый, марка стали 12Х18Н10Т, диаметр 21 мм | т
24.10.61.111.08.3.04.02-0120-013 | Прокат стальной горячекатаный круглый, марка стали 12Х18Н10Т, диаметр 22 мм | т
24.10.61.111.08.3.04.02-0120-014 | Прокат стальной горячекатаный круглый, марка стали 12Х18Н10Т, диаметр 23 мм | т
24.10.61.111.08.3.04.02-0120-015 | Прокат стальной горячекатаный круглый, марка стали 12Х18Н10Т, диаметр 24 мм | т
24.10.61.111.08.3.04.02-0120-016 | Прокат стальной горячекатаный круглый, марка стали 12Х18Н10Т, диаметр 25 мм | т
24.10.61.111.08.3.04.02-0120-017 | Прокат стальной горячекатаный круглый, марка стали 12Х18Н10Т, диаметр 26 мм | т
24.10.61.111.08.3.04.02-0120-018 | Прокат стальной горячекатаный круглый, марка стали 12Х18Н10Т, диаметр 27 мм | т
24.10.61.111.08.3.04.02-0120-019 | Прокат стальной горячекатаный круглый, марка стали 12Х18Н10Т, диаметр 28 мм | т
24.10.61.111.08.3.04.02-0120-020 | Прокат стальной горячекатаный круглый, марка стали 12Х18Н10Т, диаметр 29 мм | т
08.3.04.02-0122 | Прокат стальной горячекатаный круглый, марка стали 12Х18Н10Т, диаметр 30-195 мм | т
24.10.61.111.08.3.04.02-0122-000 | Прокат стальной горячекатаный круглый, марка стали 12Х18Н10Т, диаметр 30-195 мм | т
24.10.61.111.08.3.04.02-0122-001 | Прокат стальной горячекатаный круглый, марка стали 12Х18Н10Т, диаметр 30 мм | т
24.10.61.111.08.3.04.02-0122-002 | Прокат стальной горячекатаный круглый, марка стали 12Х18Н10Т, диаметр 31 мм | т
24.10.61.111.08.3.04.02-0122-003 | Прокат стальной горячекатаный круглый, марка стали 12Х18Н10Т, диаметр 32 мм | т
24.10.61.111.08.3.04.02-0122-004 | Прокат стальной горячекатаный круглый, марка стали 12Х18Н10Т, диаметр 33 мм | т
24.10.61.111.08.3.04.02-0122-005 | Прокат стальной горячекатаный круглый, марка стали 12Х18Н10Т, диаметр 34 мм | т
24.10.61.111.08.3.04.02-0122-006 | Прокат стальной горячекатаный круглый, марка стали 12Х18Н10Т, диаметр 35 мм | т
24.10.61.111.08.3.04.02-0122-007 | Прокат стальной горячекатаный круглый, марка стали 12Х18Н10Т, диаметр 36 мм | т
24.10.61.111.08.3.04.02-0122-008 | Прокат стальной горячекатаный круглый, марка стали 12Х18Н10Т, диаметр 37 мм | т
24.10.61.111.08.3.04.02-0122-009 | Прокат стальной горячекатаный круглый, марка стали 12Х18Н10Т, диаметр 38 мм | т
24.10.61.111.08.3.04.02-0122-010 | Прокат стальной горячекатаный круглый, марка стали 12Х18Н10Т, диаметр 39 мм | т
24.10.61.111.08.3.04.02-0122-011 | Прокат стальной горячекатаный круглый, марка стали 12Х18Н10Т, диаметр 40 мм | т
24.10.61.111.08.3.04.02-0122-012 | Прокат стальной горячекатаный круглый, марка стали 12Х18Н10Т, диаметр 41 мм | т
24.10.61.111.08.3.04.02-0122-013 | Прокат стальной горячекатаный круглый, марка стали 12Х18Н10Т, диаметр 42 мм | т
24.10.61.111.08.3.04.02-0122-014 | Прокат стальной горячекатаный круглый, марка стали 12Х18Н10Т, диаметр 43 мм | т
24.10.61.111.08.3.04.02-0122-015 | Прокат стальной горячекатаный круглый, марка стали 12Х18Н10Т, диаметр 44 мм | т
24.10.61.111.08.3.04.02-0122-016 | Прокат стальной горячекатаный круглый, марка стали 12Х18Н10Т, диаметр 45 мм | т
24.10.61.111.08.3.04.02-0122-017 | Прокат стальной горячекатаный круглый, марка стали 12Х18Н10Т, диаметр 46 мм | т
24.10.61.111.08.3.04.02-0122-018 | Прокат стальной горячекатаный круглый, марка стали 12Х18Н10Т, диаметр 47 мм | т
24.10.61.111.08.3.04.02-0122-019 | Прокат стальной горячекатаный круглый, марка стали 12Х18Н10Т, диаметр 48 мм | т
24.10.61.111.08.3.04.02-0122-020 | Прокат стальной горячекатаный круглый, марка стали 12Х18Н10Т, диаметр 50 мм | т
24.10.61.111.08.3.04.02-0122-021 | Прокат стальной горячекатаный круглый, марка стали 12Х18Н10Т, диаметр 52 мм | т
24.10.61.111.08.3.04.02-0122-022 | Прокат стальной горячекатаный круглый, марка стали 12Х18Н10Т, диаметр 53 мм | т
24.10.61.111.08.3.04.02-0122-023 | Прокат стальной горячекатаный круглый, марка стали 12Х18Н10Т, диаметр 54 мм | т
24.10.61.111.08.3.04.02-0122-024 | Прокат стальной горячекатаный круглый, марка стали 12Х18Н10Т, диаметр 55 мм | т
24.10.61.111.08.3.04.02-0122-025 | Прокат стальной горячекатаный круглый, марка стали 12Х18Н10Т, диаметр 56 мм | т
24.10.61.111.08.3.04.02-0122-026 | Прокат стальной горячекатаный круглый, марка стали 12Х18Н10Т, диаметр 58 мм | т
24.10.61.111.08.3.04.02-0122-027 | Прокат стальной горячекатаный круглый, марка стали 12Х18Н10Т, диаметр 60 мм | т
24.10.61.111.08.3.04.02-0122-028 | Прокат стальной горячекатаный круглый, марка стали 12Х18Н10Т, диаметр 62 мм | т
24.10.61.111.08.3.04.02-0122-029 | Прокат стальной горячекатаный круглый, марка стали 12Х18Н10Т, диаметр 63 мм | т
24.10.61.111.08.3.04.02-0122-030 | Прокат стальной горячекатаный круглый, марка стали 12Х18Н10Т, диаметр 65 мм | т
24.10.61.111.08.3.04.02-0122-031 | Прокат стальной горячекатаный круглый, марка стали 12Х18Н10Т, диаметр 67 мм | т
24.10.61.111.08.3.04.02-0122-032 | Прокат стальной горячекатаный круглый, марка стали 12Х18Н10Т, диаметр 68 мм | т
24.10.61.111.08.3.04.02-0122-033 | Прокат стальной горячекатаный круглый, марка стали 12Х18Н10Т, диаметр 70 мм | т
24.10.61.111.08.3.04.02-0122-034 | Прокат стальной горячекатаный круглый, марка стали 12Х18Н10Т, диаметр 72 мм | т
24.10.61.111.08.3.04.02-0122-035 | Прокат стальной горячекатаный круглый, марка стали 12Х18Н10Т, диаметр 73 мм | т
24.10.61.111.08.3.04.02-0122-036 | Прокат стальной горячекатаный круглый, марка стали 12Х18Н10Т, диаметр 75 мм | т
24.10.61.111.08.3.04.02-0122-037 | Прокат стальной горячекатаный круглый, марка стали 12Х18Н10Т, диаметр 78 мм | т
24.10.61.111.08.3.04.02-0122-038 | Прокат стальной горячекатаный круглый, марка стали 12Х18Н10Т, диаметр 80 мм | т
24.10.61.111.08.3.04.02-0122-039 | Прокат стальной горячекатаный круглый, марка стали 12Х18Н10Т, диаметр 82 мм | т
24.10.61.111.08.3.04.02-0122-040 | Прокат стальной горячекатаный круглый, марка стали 12Х18Н10Т, диаметр 85 мм | т
24.10.61.111.08.3.04.02-0122-041 | Прокат стальной горячекатаный круглый, марка стали 12Х18Н10Т, диаметр 87 мм | т
24.10.61.111.08.3.04.02-0122-042 | Прокат стальной горячекатаный круглый, марка стали 12Х18Н10Т, диаметр 90 мм | т
24.10.61.111.08.3.04.02-0122-043 | Прокат стальной горячекатаный круглый, марка стали 12Х18Н10Т, диаметр 92 мм | т
24.10.61.111.08.3.04.02-0122-044 | Прокат стальной горячекатаный круглый, марка стали 12Х18Н10Т, диаметр 95 мм | т
24.10.61.111.08.3.04.02-0122-045 | Прокат стальной горячекатаный круглый, марка стали 12Х18Н10Т, диаметр 97 мм | т
24.10.61.111.08.3.04.02-0122-046 | Прокат стальной горячекатаный круглый, марка стали 12Х18Н10Т, диаметр 100 мм | т
24.10.61.111.08.3.04.02-0122-047 | Прокат стальной горячекатаный круглый, марка стали 12Х18Н10Т, диаметр 105 мм | т
24.10.61.111.08.3.04.02-0122-048 | Прокат стальной горячекатаный круглый, марка стали 12Х18Н10Т, диаметр 110 мм | т
24.10.61.111.08.3.04.02-0122-049 | Прокат стальной горячекатаный круглый, марка стали 12Х18Н10Т, диаметр 115 мм | т
24.10.61.111.08.3.04.02-0122-050 | Прокат стальной горячекатаный круглый, марка стали 12Х18Н10Т, диаметр 120 мм | т
24.10.61.111.08.3.04.02-0122-051 | Прокат стальной горячекатаный круглый, марка стали 12Х18Н10Т, диаметр 125 мм | т
24.10.61.111.08.3.04.02-0122-052 | Прокат стальной горячекатаный круглый, марка стали 12Х18Н10Т, диаметр 130 мм | т
24.10.61.111.08.3.04.02-0122-053 | Прокат стальной горячекатаный круглый, марка стали 12Х18Н10Т, диаметр 135 мм | т
24.10.61.111.08.3.04.02-0122-054 | Прокат стальной горячекатаный круглый, марка стали 12Х18Н10Т, диаметр 140 мм | т
24.10.61.111.08.3.04.02-0122-055 | Прокат стальной горячекатаный круглый, марка стали 12Х18Н10Т, диаметр 145 мм | т
24.10.61.111.08.3.04.02-0122-056 | Прокат стальной горячекатаный круглый, марка стали 12Х18Н10Т, диаметр 150 мм | т
24.10.61.111.08.3.04.02-0122-057 | Прокат стальной горячекатаный круглый, марка стали 12Х18Н10Т, диаметр 155 мм | т
24.10.61.111.08.3.04.02-0122-058 | Прокат стальной горячекатаный круглый, марка стали 12Х18Н10Т, диаметр 160 мм | т
24.10.61.111.08.3.04.02-0122-059 | Прокат стальной горячекатаный круглый, марка стали 12Х18Н10Т, диаметр 165 мм | т
24.10.61.111.08.3.04.02-0122-060 | Прокат стальной горячекатаный круглый, марка стали 12Х18Н10Т, диаметр 170 мм | т
24.10.61.111.08.3.04.02-0122-061 | Прокат стальной горячекатаный круглый, марка стали 12Х18Н10Т, диаметр 175 мм | т
24.10.61.111.08.3.04.02-0122-062 | Прокат стальной горячекатаный круглый, марка стали 12Х18Н10Т, диаметр 180 мм | т
24.10.61.111.08.3.04.02-0122-063 | Прокат стальной горячекатаный круглый, марка стали 12Х18Н10Т, диаметр 185 мм | т
24.10.61.111.08.3.04.02-0122-064 | Прокат стальной горячекатаный круглый, марка стали 12Х18Н10Т, диаметр 190 мм | т
24.10.61.111.08.3.04.02-0122-065 | Прокат стальной горячекатаный круглый, марка стали 12Х18Н10Т, диаметр 195 мм | т
08.3.04.02-0124 | Прокат стальной горячекатаный круглый, марка стали 12Х18Н10Т, диаметр 200-220 мм | т
24.10.61.111.08.3.04.02-0124-000 | Прокат стальной горячекатаный круглый, марка стали 12Х18Н10Т, диаметр 200-220 мм | т
24.10.61.111.08.3.04.02-0124-001 | Прокат стальной горячекатаный круглый, марка стали 12Х18Н10Т, диаметр 200 мм | т
24.10.61.111.08.3.04.02-0124-002 | Прокат стальной горячекатаный круглый, марка стали 12Х18Н10Т, диаметр 210 мм | т
24.10.61.111.08.3.04.02-0124-003 | Прокат стальной горячекатаный круглый, марка стали 12Х18Н10Т, диаметр 220 мм | т
08.3.04.02-0126 | Прокат стальной горячекатаный круглый, марка стали 14Х17Н2, диаметр 10-29 мм | т
24.10.61.111.08.3.04.02-0126-000 | Прокат стальной горячекатаный круглый, марка стали 14Х17Н2, диаметр 10-29 мм | т
24.10.61.111.08.3.04.02-0126-001 | Прокат стальной горячекатаный круглый, марка стали 14Х17Н2, диаметр 10 мм | т
24.10.61.111.08.3.04.02-0126-002 | Прокат стальной горячекатаный круглый, марка стали 14Х17Н2, диаметр 11 мм | т
24.10.61.111.08.3.04.02-0126-003 | Прокат стальной горячекатаный круглый, марка стали 14Х17Н2, диаметр 12 мм | т
24.10.61.111.08.3.04.02-0126-004 | Прокат стальной горячекатаный круглый, марка стали 14Х17Н2, диаметр 13 мм | т
24.10.61.111.08.3.04.02-0126-005 | Прокат стальной горячекатаный круглый, марка стали 14Х17Н2, диаметр 14 мм | т
24.10.61.111.08.3.04.02-0126-006 | Прокат стальной горячекатаный круглый, марка стали 14Х17Н2, диаметр 15 мм | т
24.10.61.111.08.3.04.02-0126-007 | Прокат стальной горячекатаный круглый, марка стали 14Х17Н2, диаметр 16 мм | т
24.10.61.111.08.3.04.02-0126-008 | Прокат стальной горячекатаный круглый, марка стали 14Х17Н2, диаметр 17 мм | т
24.10.61.111.08.3.04.02-0126-009 | Прокат стальной горячекатаный круглый, марка стали 14Х17Н2, диаметр 18 мм | т
24.10.61.111.08.3.04.02-0126-010 | Прокат стальной горячекатаный круглый, марка стали 14Х17Н2, диаметр 19 мм | т
24.10.61.111.08.3.04.02-0126-011 | Прокат стальной горячекатаный круглый, марка стали 14Х17Н2, диаметр 20 мм | т
24.10.61.111.08.3.04.02-0126-012 | Прокат стальной горячекатаный круглый, марка стали 14Х17Н2, диаметр 21 мм | т
24.10.61.111.08.3.04.02-0126-013 | Прокат стальной горячекатаный круглый, марка стали 14Х17Н2, диаметр 22 мм | т
24.10.61.111.08.3.04.02-0126-014 | Прокат стальной горячекатаный круглый, марка стали 14Х17Н2, диаметр 23 мм | т
24.10.61.111.08.3.04.02-0126-015 | Прокат стальной горячекатаный круглый, марка стали 14Х17Н2, диаметр 24 мм | т
24.10.61.111.08.3.04.02-0126-016 | Прокат стальной горячекатаный круглый, марка стали 14Х17Н2, диаметр 25 мм | т
24.10.61.111.08.3.04.02-0126-017 | Прокат стальной горячекатаный круглый, марка стали 14Х17Н2, диаметр 26 мм | т
24.10.61.111.08.3.04.02-0126-018 | Прокат стальной горячекатаный круглый, марка стали 14Х17Н2, диаметр 27 мм | т
24.10.61.111.08.3.04.02-0126-019 | Прокат стальной горячекатаный круглый, марка стали 14Х17Н2, диаметр 28 мм | т
24.10.61.111.08.3.04.02-0126-020 | Прокат стальной горячекатаный круглый, марка стали 14Х17Н2, диаметр 29 мм | т
08.3.04.02-0128 | Прокат стальной горячекатаный круглый, марка стали 14Х17Н2, диаметр 30-195 мм | т
24.10.61.111.08.3.04.02-0128-000 | Прокат стальной горячекатаный круглый, марка стали 14Х17Н2, диаметр 30-195 мм | т
24.10.61.111.08.3.04.02-0128-001 | Прокат стальной горячекатаный круглый, марка стали 14Х17Н2, диаметр 30 мм | т
24.10.61.111.08.3.04.02-0128-002 | Прокат стальной горячекатаный круглый, марка стали 14Х17Н2, диаметр 31 мм | т
24.10.61.111.08.3.04.02-0128-003 | Прокат стальной горячекатаный круглый, марка стали 14Х17Н2, диаметр 32 мм | т
24.10.61.111.08.3.04.02-0128-004 | Прокат стальной горячекатаный круглый, марка стали 14Х17Н2, диаметр 33 мм | т
24.10.61.111.08.3.04.02-0128-005 | Прокат стальной горячекатаный круглый, марка стали 14Х17Н2, диаметр 34 мм | т
24.10.61.111.08.3.04.02-0128-006 | Прокат стальной горячекатаный круглый, марка стали 14Х17Н2, диаметр 35 мм | т
24.10.61.111.08.3.04.02-0128-007 | Прокат стальной горячекатаный круглый, марка стали 14Х17Н2, диаметр 36 мм | т
24.10.61.111.08.3.04.02-0128-008 | Прокат стальной горячекатаный круглый, марка стали 14Х17Н2, диаметр 37 мм | т
24.10.61.111.08.3.04.02-0128-009 | Прокат стальной горячекатаный круглый, марка стали 14Х17Н2, диаметр 38 мм | т
24.10.61.111.08.3.04.02-0128-010 | Прокат стальной горячекатаный круглый, марка стали 14Х17Н2, диаметр 39 мм | т
24.10.61.111.08.3.04.02-0128-011 | Прокат стальной горячекатаный круглый, марка стали 14Х17Н2, диаметр 40 мм | т
24.10.61.111.08.3.04.02-0128-012 | Прокат стальной горячекатаный круглый, марка стали 14Х17Н2, диаметр 41 мм | т
24.10.61.111.08.3.04.02-0128-013 | Прокат стальной горячекатаный круглый, марка стали 14Х17Н2, диаметр 42 мм | т
24.10.61.111.08.3.04.02-0128-014 | Прокат стальной горячекатаный круглый, марка стали 14Х17Н2, диаметр 43 мм | т
24.10.61.111.08.3.04.02-0128-015 | Прокат стальной горячекатаный круглый, марка стали 14Х17Н2, диаметр 44 мм | т
24.10.61.111.08.3.04.02-0128-016 | Прокат стальной горячекатаный круглый, марка стали 14Х17Н2, диаметр 45 мм | т
24.10.61.111.08.3.04.02-0128-017 | Прокат стальной горячекатаный круглый, марка стали 14Х17Н2, диаметр 46 мм | т
24.10.61.111.08.3.04.02-0128-018 | Прокат стальной горячекатаный круглый, марка стали 14Х17Н2, диаметр 47 мм | т
24.10.61.111.08.3.04.02-0128-019 | Прокат стальной горячекатаный круглый, марка стали 14Х17Н2, диаметр 48 мм | т
24.10.61.111.08.3.04.02-0128-020 | Прокат стальной горячекатаный круглый, марка стали 14Х17Н2, диаметр 50 мм | т
24.10.61.111.08.3.04.02-0128-021 | Прокат стальной горячекатаный круглый, марка стали 14Х17Н2, диаметр 52 мм | т
24.10.61.111.08.3.04.02-0128-022 | Прокат стальной горячекатаный круглый, марка стали 14Х17Н2, диаметр 53 мм | т
24.10.61.111.08.3.04.02-0128-023 | Прокат стальной горячекатаный круглый, марка стали 14Х17Н2, диаметр 54 мм | т
24.10.61.111.08.3.04.02-0128-024 | Прокат стальной горячекатаный круглый, марка стали 14Х17Н2, диаметр 55 мм | т
24.10.61.111.08.3.04.02-0128-025 | Прокат стальной горячекатаный круглый, марка стали 14Х17Н2, диаметр 56 мм | т
24.10.61.111.08.3.04.02-0128-026 | Прокат стальной горячекатаный круглый, марка стали 14Х17Н2, диаметр 58 мм | т
24.10.61.111.08.3.04.02-0128-027 | Прокат стальной горячекатаный круглый, марка стали 14Х17Н2, диаметр 60 мм | т
24.10.61.111.08.3.04.02-0128-028 | Прокат стальной горячекатаный круглый, марка стали 14Х17Н2, диаметр 62 мм | т
24.10.61.111.08.3.04.02-0128-029 | Прокат стальной горячекатаный круглый, марка стали 14Х17Н2, диаметр 63 мм | т
24.10.61.111.08.3.04.02-0128-030 | Прокат стальной горячекатаный круглый, марка стали 14Х17Н2, диаметр 65 мм | т
24.10.61.111.08.3.04.02-0128-031 | Прокат стальной горячекатаный круглый, марка стали 14Х17Н2, диаметр 67 мм | т
24.10.61.111.08.3.04.02-0128-032 | Прокат стальной горячекатаный круглый, марка стали 14Х17Н2, диаметр 68 мм | т
24.10.61.111.08.3.04.02-0128-033 | Прокат стальной горячекатаный круглый, марка стали 14Х17Н2, диаметр 70 мм | т
24.10.61.111.08.3.04.02-0128-034 | Прокат стальной горячекатаный круглый, марка стали 14Х17Н2, диаметр 72 мм | т
24.10.61.111.08.3.04.02-0128-035 | Прокат стальной горячекатаный круглый, марка стали 14Х17Н2, диаметр 73 мм | т
24.10.61.111.08.3.04.02-0128-036 | Прокат стальной горячекатаный круглый, марка стали 14Х17Н2, диаметр 75 мм | т
24.10.61.111.08.3.04.02-0128-037 | Прокат стальной горячекатаный круглый, марка стали 14Х17Н2, диаметр 78 мм | т
24.10.61.111.08.3.04.02-0128-038 | Прокат стальной горячекатаный круглый, марка стали 14Х17Н2, диаметр 80 мм | т
24.10.61.111.08.3.04.02-0128-039 | Прокат стальной горячекатаный круглый, марка стали 14Х17Н2, диаметр 82 мм | т
24.10.61.111.08.3.04.02-0128-040 | Прокат стальной горячекатаный круглый, марка стали 14Х17Н2, диаметр 85 мм | т
24.10.61.111.08.3.04.02-0128-041 | Прокат стальной горячекатаный круглый, марка стали 14Х17Н2, диаметр 87 мм | т
24.10.61.111.08.3.04.02-0128-042 | Прокат стальной горячекатаный круглый, марка стали 14Х17Н2, диаметр 90 мм | т
24.10.61.111.08.3.04.02-0128-043 | Прокат стальной горячекатаный круглый, марка стали 14Х17Н2, диаметр 92 мм | т
24.10.61.111.08.3.04.02-0128-044 | Прокат стальной горячекатаный круглый, марка стали 14Х17Н2, диаметр 95 мм | т
24.10.61.111.08.3.04.02-0128-045 | Прокат стальной горячекатаный круглый, марка стали 14Х17Н2, диаметр 97 мм | т
24.10.61.111.08.3.04.02-0128-046 | Прокат стальной горячекатаный круглый, марка стали 14Х17Н2, диаметр 100 мм | т
24.10.61.111.08.3.04.02-0128-047 | Прокат стальной горячекатаный круглый, марка стали 14Х17Н2, диаметр 105 мм | т
24.10.61.111.08.3.04.02-0128-048 | Прокат стальной горячекатаный круглый, марка стали 14Х17Н2, диаметр 110 мм | т
24.10.61.111.08.3.04.02-0128-049 | Прокат стальной горячекатаный круглый, марка стали 14Х17Н2, диаметр 115 мм | т
24.10.61.111.08.3.04.02-0128-050 | Прокат стальной горячекатаный круглый, марка стали 14Х17Н2, диаметр 120 мм | т
24.10.61.111.08.3.04.02-0128-051 | Прокат стальной горячекатаный круглый, марка стали 14Х17Н2, диаметр 125 мм | т
24.10.61.111.08.3.04.02-0128-052 | Прокат стальной горячекатаный круглый, марка стали 14Х17Н2, диаметр 130 мм | т
24.10.61.111.08.3.04.02-0128-053 | Прокат стальной горячекатаный круглый, марка стали 14Х17Н2, диаметр 135 мм | т
24.10.61.111.08.3.04.02-0128-054 | Прокат стальной горячекатаный круглый, марка стали 14Х17Н2, диаметр 140 мм | т
24.10.61.111.08.3.04.02-0128-055 | Прокат стальной горячекатаный круглый, марка стали 14Х17Н2, диаметр 145 мм | т
24.10.61.111.08.3.04.02-0128-056 | Прокат стальной горячекатаный круглый, марка стали 14Х17Н2, диаметр 150 мм | т
24.10.61.111.08.3.04.02-0128-057 | Прокат стальной горячекатаный круглый, марка стали 14Х17Н2, диаметр 155 мм | т
24.10.61.111.08.3.04.02-0128-058 | Прокат стальной горячекатаный круглый, марка стали 14Х17Н2, диаметр 160 мм | т
24.10.61.111.08.3.04.02-0128-059 | Прокат стальной горячекатаный круглый, марка стали 14Х17Н2, диаметр 165 мм | т
24.10.61.111.08.3.04.02-0128-060 | Прокат стальной горячекатаный круглый, марка стали 14Х17Н2, диаметр 170 мм | т
24.10.61.111.08.3.04.02-0128-061 | Прокат стальной горячекатаный круглый, марка стали 14Х17Н2, диаметр 175 мм | т
24.10.61.111.08.3.04.02-0128-062 | Прокат стальной горячекатаный круглый, марка стали 14Х17Н2, диаметр 180 мм | т
24.10.61.111.08.3.04.02-0128-063 | Прокат стальной горячекатаный круглый, марка стали 14Х17Н2, диаметр 185 мм | т
24.10.61.111.08.3.04.02-0128-064 | Прокат стальной горячекатаный круглый, марка стали 14Х17Н2, диаметр 190 мм | т
24.10.61.111.08.3.04.02-0128-065 | Прокат стальной горячекатаный круглый, марка стали 14Х17Н2, диаметр 195 мм | т
08.3.04.02-0130 | Прокат стальной горячекатаный круглый, марка стали 14Х17Н2, диаметр 200-220 мм | т
24.10.61.111.08.3.04.02-0130-000 | Прокат стальной горячекатаный круглый, марка стали 14Х17Н2, диаметр 200-220 мм | т
24.10.61.111.08.3.04.02-0130-001 | Прокат стальной горячекатаный круглый, марка стали 14Х17Н2, диаметр 200 мм | т
24.10.61.111.08.3.04.02-0130-002 | Прокат стальной горячекатаный круглый, марка стали 14Х17Н2, диаметр 210 мм | т
24.10.61.111.08.3.04.02-0130-003 | Прокат стальной горячекатаный круглый, марка стали 14Х17Н2, диаметр 220 мм | т
08.3.04.02-0132 | Прокат стальной горячекатаный круглый, марка стали 14Х17Н2, диаметр 230-270 мм | т
24.10.61.111.08.3.04.02-0132-000 | Прокат стальной горячекатаный круглый, марка стали 14Х17Н2, диаметр 230-270 мм | т
24.10.61.111.08.3.04.02-0132-001 | Прокат стальной горячекатаный круглый, марка стали 14Х17Н2, диаметр 230 мм | т
24.10.61.111.08.3.04.02-0132-002 | Прокат стальной горячекатаный круглый, марка стали 14Х17Н2, диаметр 240 мм | т
24.10.61.111.08.3.04.02-0132-003 | Прокат стальной горячекатаный круглый, марка стали 14Х17Н2, диаметр 250 мм | т
24.10.61.111.08.3.04.02-0132-004 | Прокат стальной горячекатаный круглый, марка стали 14Х17Н2, диаметр 260 мм | т
24.10.61.111.08.3.04.02-0132-005 | Прокат стальной горячекатаный круглый, марка стали 14Х17Н2, диаметр 270 мм | т
08.3.04.02-0134 | Прокат стальной горячекатаный квадратный, марки стали Ст3сп, Ст3пс, сторона квадрата 75-200 мм | т
24.10.61.112.08.3.04.02-0134-000 | Прокат стальной горячекатаный квадратный, марки стали Ст3сп, Ст3пс, сторона квадрата 75-200 мм | т
08.3.04.02-0136 | Прокат стальной горячекатаный шестигранный, марки стали Ст3сп, Ст3пс, диаметр 8-21 мм | т
24.10.61.112.08.3.04.02-0136-000 | Прокат стальной горячекатаный шестигранный, марки стали Ст3сп, Ст3пс, диаметр 8-21 мм | т
08.3.04.02-0138 | Прокат стальной горячекатаный шестигранный, марки стали Ст3сп, Ст3пс, диаметр 22-50 мм | т
24.10.61.112.08.3.04.02-0138-000 | Прокат стальной горячекатаный шестигранный, марки стали Ст3сп, Ст3пс, диаметр 22-50 мм | т
08.3.04.02-0140 | Прокат стальной горячекатаный шестигранный, марки стали Ст3сп, Ст3пс, диаметр 52-70 мм | т
24.10.61.112.08.3.04.02-0140-000 | Прокат стальной горячекатаный шестигранный, марки стали Ст3сп, Ст3пс, диаметр 52-70 мм | т
08.3.04.02-0142 | Прокат стальной горячекатаный шестигранный, марки стали Ст3сп, Ст3пс, диаметр 72-103 мм | т
24.10.61.112.08.3.04.02-0142-000 | Прокат стальной горячекатаный шестигранный, марки стали Ст3сп, Ст3пс, диаметр 72-103 мм | т
08.3.04.02-0144 | Прокат стальной горячекатаный квадратный, марки стали 20Х13, 30Х13, 40Х13, сторона квадрата 6-12 мм | т
24.10.61.112.08.3.04.02-0144-000 | Прокат стальной горячекатаный квадратный, марки стали 20Х13, 30Х13, 40Х13, сторона квадрата 6-12 мм | т
08.3.04.02-0146 | Прокат стальной горячекатаный квадратный, марки стали 20Х13, 30Х13, 40Х13, сторона квадрата 14-50 мм | т
24.10.61.112.08.3.04.02-0146-000 | Прокат стальной горячекатаный квадратный, марки стали 20Х13, 30Х13, 40Х13, сторона квадрата 14-50 мм | т
08.3.04.02-0148 | Прокат стальной горячекатаный квадратный, марки стали 20Х13, 30Х13, 40Х13, сторона квадрата 52-70 мм | т
24.10.61.112.08.3.04.02-0148-000 | Прокат стальной горячекатаный квадратный, марки стали 20Х13, 30Х13, 40Х13, сторона квадрата 52-70 мм | т
08.3.04.02-0150 | Прокат стальной горячекатаный квадратный, марки стали 20Х13, 30Х13, 40Х13, сторона квадрата 75-200 мм | т
24.10.61.112.08.3.04.02-0150-000 | Прокат стальной горячекатаный квадратный, марки стали 20Х13, 30Х13, 40Х13, сторона квадрата 75-200 мм | т
08.3.04.02-0152 | Прокат стальной горячекатаный шестигранный, марки стали 20Х13, 30Х13, 40Х13, диаметр 8-21 мм | т
24.10.61.112.08.3.04.02-0152-000 | Прокат стальной горячекатаный шестигранный, марки стали 20Х13, 30Х13, 40Х13, диаметр 8-21 мм | т
08.3.04.02-0154 | Прокат стальной горячекатаный шестигранный, марки стали 20Х13, 30Х13, 40Х13, диаметр 22-50 мм | т
24.10.61.112.08.3.04.02-0154-000 | Прокат стальной горячекатаный шестигранный, марки стали 20Х13, 30Х13, 40Х13, диаметр 22-50 мм | т
08.3.04.02-0156 | Прокат стальной горячекатаный шестигранный, марки стали 20Х13, 30Х13, 40Х13, диаметр 52-70 мм | т
24.10.61.112.08.3.04.02-0156-000 | Прокат стальной горячекатаный шестигранный, марки стали 20Х13, 30Х13, 40Х13, диаметр 52-70 мм | т
08.3.04.02-0158 | Прокат стальной горячекатаный шестигранный, марки стали 20Х13, 30Х13, 40Х13, диаметр 72-103 мм | т
24.10.61.112.08.3.04.02-0158-000 | Прокат стальной горячекатаный шестигранный, марки стали 20Х13, 30Х13, 40Х13, диаметр 72-103 мм | т
08.3.04.02-0160 | Прокат стальной горячекатаный квадратный, марка стали 12Х18Н10Т, сторона квадрата 6-12 мм | т
24.10.61.112.08.3.04.02-0160-000 | Прокат стальной горячекатаный квадратный, марка стали 12Х18Н10Т, сторона квадрата 6-12 мм | т
08.3.04.02-0162 | Прокат стальной горячекатаный квадратный, марка стали 12Х18Н10Т, сторона квадрата 14-50 мм | т
24.10.61.112.08.3.04.02-0162-000 | Прокат стальной горячекатаный квадратный, марка стали 12Х18Н10Т, сторона квадрата 14-50 мм | т
08.3.04.02-0164 | Прокат стальной горячекатаный квадратный, марка стали 12Х18Н10Т, сторона квадрата 52-70 мм | т
24.10.61.112.08.3.04.02-0164-000 | Прокат стальной горячекатаный квадратный, марка стали 12Х18Н10Т, сторона квадрата 52-70 мм | т
08.3.04.02-0166 | Прокат стальной горячекатаный квадратный, марка стали 12Х18Н10Т, сторона квадрата 75-200 мм | т
24.10.61.112.08.3.04.02-0166-000 | Прокат стальной горячекатаный квадратный, марка стали 12Х18Н10Т, сторона квадрата 75-200 мм | т
08.3.04.02-0168 | Прокат стальной горячекатаный шестигранный, марка стали 12Х18Н10Т, диаметр 8-21 мм | т
24.10.61.112.08.3.04.02-0168-000 | Прокат стальной горячекатаный шестигранный, марка стали 12Х18Н10Т, диаметр 8-21 мм | т
08.3.04.02-0170 | Прокат стальной горячекатаный шестигранный, марка стали 12Х18Н10Т, диаметр 22-50 мм | т
24.10.61.112.08.3.04.02-0170-000 | Прокат стальной горячекатаный шестигранный, марка стали 12Х18Н10Т, диаметр 22-50 мм | т
08.3.04.02-0172 | Прокат стальной горячекатаный шестигранный, марка стали 12Х18Н10Т, диаметр 52-70 мм | т
24.10.61.112.08.3.04.02-0172-000 | Прокат стальной горячекатаный шестигранный, марка стали 12Х18Н10Т, диаметр 52-70 мм | т
08.3.04.02-0174 | Прокат стальной горячекатаный шестигранный, марка стали 12Х18Н10Т, диаметр 72-103 мм | т
24.10.61.112.08.3.04.02-0174-000 | Прокат стальной горячекатаный шестигранный, марка стали 12Х18Н10Т, диаметр 72-103 мм | т
08.3.04.02-0176 | Прокат стальной горячекатаный квадратный, марка стали 14Х17Н2, сторона квадрата 6-12 мм | т
24.10.61.112.08.3.04.02-0176-000 | Прокат стальной горячекатаный квадратный, марка стали 14Х17Н2, сторона квадрата 6-12 мм | т
08.3.04.02-0178 | Прокат стальной горячекатаный квадратный, марка стали 14Х17Н2, сторона квадрата 14-50 мм | т
24.10.61.112.08.3.04.02-0178-000 | Прокат стальной горячекатаный квадратный, марка стали 14Х17Н2, сторона квадрата 14-50 мм | т
08.3.04.02-0180 | Прокат стальной горячекатаный квадратный, марка стали 14Х17Н2, сторона квадрата 52-70 мм | т
24.10.61.112.08.3.04.02-0180-000 | Прокат стальной горячекатаный квадратный, марка стали 14Х17Н2, сторона квадрата 52-70 мм | т
08.3.04.02-0182 | Прокат стальной горячекатаный квадратный, марка стали 14Х17Н2, сторона квадрата 75-200 мм | т
24.10.61.112.08.3.04.02-0182-000 | Прокат стальной горячекатаный квадратный, марка стали 14Х17Н2, сторона квадрата 75-200 мм | т
08.3.04.02-0184 | Прокат стальной горячекатаный шестигранный, марка стали 14Х17Н2, диаметр 8-21 мм | т
24.10.61.112.08.3.04.02-0184-000 | Прокат стальной горячекатаный шестигранный, марка стали 14Х17Н2, диаметр 8-21 мм | т
08.3.04.02-0186 | Прокат стальной горячекатаный шестигранный, марка стали 14Х17Н2, диаметр 22-50 мм | т
24.10.61.112.08.3.04.02-0186-000 | Прокат стальной горячекатаный шестигранный, марка стали 14Х17Н2, диаметр 22-50 мм | т
08.3.04.02-0188 | Прокат стальной горячекатаный шестигранный, марка стали 14Х17Н2, диаметр 52-70 мм | т
24.10.61.112.08.3.04.02-0188-000 | Прокат стальной горячекатаный шестигранный, марка стали 14Х17Н2, диаметр 52-70 мм | т
08.3.04.02-0190 | Прокат стальной горячекатаный шестигранный, марка стали 14Х17Н2, диаметр 72-103 мм | т
24.10.61.112.08.3.04.02-0190-000 | Прокат стальной горячекатаный шестигранный, марка стали 14Х17Н2, диаметр 72-103 мм | т
08.3.04.02-0192 | Прокат стальной горячекатаный квадратный, марки стали 09Г2С, 12Г2С, сторона квадрата 6-12 мм | т
24.10.61.112.08.3.04.02-0192-000 | Прокат стальной горячекатаный квадратный, марки стали 09Г2С, 12Г2С, сторона квадрата 6-12 мм | т
08.3.04.02-0194 | Прокат стальной горячекатаный квадратный, марки стали 09Г2С, 12Г2С, сторона квадрата 14-50 мм | т
24.10.61.112.08.3.04.02-0194-000 | Прокат стальной горячекатаный квадратный, марки стали 09Г2С, 12Г2С, сторона квадрата 14-50 мм | т
08.3.04.02-0196 | Прокат стальной горячекатаный квадратный, марки стали 09Г2С, 12Г2С, сторона квадрата 52-70 мм | т
24.10.61.112.08.3.04.02-0196-000 | Прокат стальной горячекатаный квадратный, марки стали 09Г2С, 12Г2С, сторона квадрата 52-70 мм | т
08.3.04.02-0198 | Прокат стальной горячекатаный квадратный, марки стали 09Г2С, 12Г2С, сторона квадрата 75-200 мм | т
24.10.61.112.08.3.04.02-0198-000 | Прокат стальной горячекатаный квадратный, марки стали 09Г2С, 12Г2С, сторона квадрата 75-200 мм | т
08.3.04.02-0200 | Прокат стальной горячекатаный круглый, марки стали 09Г2С, 12Г2С, диаметр 5-9 мм | т
24.10.61.112.08.3.04.02-0200-000 | Прокат стальной горячекатаный круглый, марки стали 09Г2С, 12Г2С, диаметр 5-9 мм | т
08.3.04.02-0202 | Прокат стальной горячекатаный круглый, марки стали 09Г2С, 12Г2С, диаметр 10-29 мм | т
24.10.61.112.08.3.04.02-0202-000 | Прокат стальной горячекатаный круглый, марки стали 09Г2С, 12Г2С, диаметр 10-29 мм | т
08.3.04.02-0204 | Прокат стальной горячекатаный круглый, марки стали 09Г2С, 12Г2С, диаметр 30-195 мм | т
24.10.61.112.08.3.04.02-0204-000 | Прокат стальной горячекатаный круглый, марки стали 09Г2С, 12Г2С, диаметр 30-195 мм | т
08.3.04.02-0206 | Прокат стальной горячекатаный круглый, марки стали 09Г2С, 12Г2С, диаметр 200-220 мм | т
24.10.61.112.08.3.04.02-0206-000 | Прокат стальной горячекатаный круглый, марки стали 09Г2С, 12Г2С, диаметр 200-220 мм | т
08.3.04.02-0208 | Прокат стальной горячекатаный круглый, марки стали 09Г2С, 12Г2С, диаметр 230-270 мм | т
24.10.61.112.08.3.04.02-0208-000 | Прокат стальной горячекатаный круглый, марки стали 09Г2С, 12Г2С, диаметр 230-270 мм | т
08.3.04.02-0210 | Прокат стальной горячекатаный шестигранный, марки стали 09Г2С, 12Г2С, диаметр 8-21 мм | т
24.10.61.112.08.3.04.02-0210-000 | Прокат стальной горячекатаный шестигранный, марки стали 09Г2С, 12Г2С, диаметр 8-21 мм | т
08.3.04.02-0212 | Прокат стальной горячекатаный шестигранный, марки стали 09Г2С, 12Г2С, диаметр 22-50 мм | т
24.10.61.112.08.3.04.02-0212-000 | Прокат стальной горячекатаный шестигранный, марки стали 09Г2С, 12Г2С, диаметр 22-50 мм | т
08.3.04.02-0214 | Прокат стальной горячекатаный шестигранный, марки стали 09Г2С, 12Г2С, диаметр 52-70 мм | т
24.10.61.112.08.3.04.02-0214-000 | Прокат стальной горячекатаный шестигранный, марки стали 09Г2С, 12Г2С, диаметр 52-70 мм | т
08.3.04.02-0216 | Прокат стальной горячекатаный шестигранный, марки стали 09Г2С, 12Г2С, диаметр 72-103 мм | т
24.10.61.112.08.3.04.02-0216-000 | Прокат стальной горячекатаный шестигранный, марки стали 09Г2С, 12Г2С, диаметр 72-103 мм | т
Раздел 08.3.05: Прокат листовой плоский | Раздел 08.3.05: Прокат листовой плоский | Раздел 08.3.05: Прокат листовой плоский
Группа 08.3.05.01: Листы плоские с полимерным покрытием | Группа 08.3.05.01: Листы плоские с полимерным покрытием | Группа 08.3.05.01: Листы плоские с полимерным покрытием
08.3.05.01-0004 | Лист стальной оцинкованный с покрытием из ПВХ толщиной 0,6 мм, толщина 1,6 мм | м2
24.10.51.000.08.3.05.01-0004-000 | Лист стальной оцинкованный с покрытием из ПВХ толщиной 0,6 мм, толщина 1,6 мм | м2
08.3.05.01-0006 | Лист стальной оцинкованный с покрытием из полипропилена толщиной 0,6 мм, толщина 1,8 мм | м2
24.10.51.000.08.3.05.01-0006-000 | Лист стальной оцинкованный с покрытием из полипропилена толщиной 0,6 мм, толщина 1,8 мм | м2
08.3.05.01-0041 | Лист стальной с покрытием из поливинилфторида и акрила, толщина 0,5 мм | м2
24.10.51.000.08.3.05.01-0041-000 | Лист стальной с покрытием из поливинилфторида и акрила, толщина 0,5 мм | м2
Группа 08.3.05.02: Прокат листовой горячекатаный | Группа 08.3.05.02: Прокат листовой горячекатаный | Группа 08.3.05.02: Прокат листовой горячекатаный
08.3.05.02-0001 | Прокат листовой горячекатаный, марки стали Ст3сп, Ст3пс, ширина 1200-3000 мм, толщина 9-12 мм | т
24.10.31.000.08.3.05.02-0001-000 | Прокат листовой горячекатаный, марки стали Ст3сп, Ст3пс, ширина 1200-3000 мм, толщина 9-12 мм | т
24.10.31.000.08.3.05.02-0001-001 | Прокат листовой горячекатаный, марки стали Ст3сп, Ст3пс, ширина 1200-3000 мм, толщина 9 мм | т
24.10.31.000.08.3.05.02-0001-002 | Прокат листовой горячекатаный, марки стали Ст3сп, Ст3пс, ширина 1200-3000 мм, толщина 10 мм | т
24.10.31.000.08.3.05.02-0001-003 | Прокат листовой горячекатаный, марки стали Ст3сп, Ст3пс, ширина 1200-3000 мм, толщина 12 мм | т
08.3.05.02-0021 | Прокат листовой горячекатаный, марки стали Ст3сп, Ст3пс, ширина 1200-3000 мм, толщина 1-8 мм | т
24.10.31.000.08.3.05.02-0021-000 | Прокат листовой горячекатаный, марки стали Ст3сп, Ст3пс, ширина 1200-3000 мм, толщина 1-8 мм | т
24.10.31.000.08.3.05.02-0021-001 | Прокат листовой горячекатаный, марки стали Ст3сп, Ст3пс, ширина 1200-3000 мм, толщина 1,5 мм | т
24.10.31.000.08.3.05.02-0021-002 | Прокат листовой горячекатаный, марки стали Ст3сп, Ст3пс, ширина 1200-3000 мм, толщина 2 мм | т
24.10.31.000.08.3.05.02-0021-003 | Прокат листовой горячекатаный, марки стали Ст3сп, Ст3пс, ширина 1200-3000 мм, толщина 2,5 мм | т
24.10.31.000.08.3.05.02-0021-004 | Прокат листовой горячекатаный, марки стали Ст3сп, Ст3пс, ширина 1200-3000 мм, толщина 3 мм | т
24.10.31.000.08.3.05.02-0021-005 | Прокат листовой горячекатаный, марки стали Ст3сп, Ст3пс, ширина 1200-3000 мм, толщина 4 мм | т
24.10.31.000.08.3.05.02-0021-006 | Прокат листовой горячекатаный, марки стали Ст3сп, Ст3пс, ширина 1200-3000 мм, толщина 5 мм | т
24.10.31.000.08.3.05.02-0021-007 | Прокат листовой горячекатаный, марки стали Ст3сп, Ст3пс, ширина 1200-3000 мм, толщина 6 мм | т
24.10.31.000.08.3.05.02-0021-008 | Прокат листовой горячекатаный, марки стали Ст3сп, Ст3пс, ширина 1200-3000 мм, толщина 7 мм | т
24.10.31.000.08.3.05.02-0021-009 | Прокат листовой горячекатаный, марки стали Ст3сп, Ст3пс, ширина 1200-3000 мм, толщина 8 мм | т
24.10.31.000.08.3.05.02-0021-010 | Прокат листовой горячекатаный, марки стали Ст3сп, Ст3пс, ширина 1200-3000 мм, толщина 1 мм | т
08.3.05.02-0075 | Прокат листовой горячекатаный, марки стали Ст3сп, Ст3пс, ширина 1200-3000 мм, толщина 25-60 мм | т
24.10.31.000.08.3.05.02-0075-000 | Прокат листовой горячекатаный, марки стали Ст3сп, Ст3пс, ширина 1200-3000 мм, толщина 25-60 мм | т
24.10.31.000.08.3.05.02-0075-001 | Прокат листовой горячекатаный, марки стали Ст3сп, Ст3пс, ширина 1200-3000 мм, толщина 25 мм | т
24.10.31.000.08.3.05.02-0075-002 | Прокат листовой горячекатаный, марки стали Ст3сп, Ст3пс, ширина 1200-3000 мм, толщина 30 мм | т
24.10.31.000.08.3.05.02-0075-003 | Прокат листовой горячекатаный, марки стали Ст3сп, Ст3пс, ширина 1200-3000 мм, толщина 32 мм | т
24.10.31.000.08.3.05.02-0075-004 | Прокат листовой горячекатаный, марки стали Ст3сп, Ст3пс, ширина 1200-3000 мм, толщина 35 мм | т
24.10.31.000.08.3.05.02-0075-005 | Прокат листовой горячекатаный, марки стали Ст3сп, Ст3пс, ширина 1200-3000 мм, толщина 36 мм | т
24.10.31.000.08.3.05.02-0075-006 | Прокат листовой горячекатаный, марки стали Ст3сп, Ст3пс, ширина 1200-3000 мм, толщина 40 мм | т
24.10.31.000.08.3.05.02-0075-007 | Прокат листовой горячекатаный, марки стали Ст3сп, Ст3пс, ширина 1200-3000 мм, толщина 45 мм | т
24.10.31.000.08.3.05.02-0075-008 | Прокат листовой горячекатаный, марки стали Ст3сп, Ст3пс, ширина 1200-3000 мм, толщина 50 мм | т
24.10.31.000.08.3.05.02-0075-009 | Прокат листовой горячекатаный, марки стали Ст3сп, Ст3пс, ширина 1200-3000 мм, толщина 60 мм | т
08.3.05.02-0081 | Прокат листовой горячекатаный, марка стали 09Г2С, 12Г2С, ширина 1200-3000 мм, толщина 1-8 мм | т
24.10.31.000.08.3.05.02-0081-000 | Прокат листовой горячекатаный, марка стали 09Г2С, 12Г2С, ширина 1200-3000 мм, толщина 1-8 мм | т
24.10.31.000.08.3.05.02-0081-001 | Прокат листовой горячекатаный, марка стали 09Г2С, 12Г2С, ширина 1200-3000 мм, толщина 1 мм | т
24.10.31.000.08.3.05.02-0081-002 | Прокат листовой горячекатаный, марка стали 09Г2С, 12Г2С, ширина 1200-3000 мм, толщина 1,5 мм | т
24.10.31.000.08.3.05.02-0081-003 | Прокат листовой горячекатаный, марка стали 09Г2С, 12Г2С, ширина 1200-3000 мм, толщина 2 мм | т
24.10.31.000.08.3.05.02-0081-004 | Прокат листовой горячекатаный, марка стали 09Г2С, 12Г2С, ширина 1200-3000 мм, толщина 2,5 мм | т
24.10.31.000.08.3.05.02-0081-005 | Прокат листовой горячекатаный, марка стали 09Г2С, 12Г2С, ширина 1200-3000 мм, толщина 3 мм | т
24.10.31.000.08.3.05.02-0081-006 | Прокат листовой горячекатаный, марка стали 09Г2С, 12Г2С, ширина 1200-3000 мм, толщина 4 мм | т
24.10.31.000.08.3.05.02-0081-007 | Прокат листовой горячекатаный, марка стали 09Г2С, 12Г2С, ширина 1200-3000 мм, толщина 5 мм | т
24.10.31.000.08.3.05.02-0081-008 | Прокат листовой горячекатаный, марка стали 09Г2С, 12Г2С, ширина 1200-3000 мм, толщина 6 мм | т
24.10.31.000.08.3.05.02-0081-009 | Прокат листовой горячекатаный, марка стали 09Г2С, 12Г2С, ширина 1200-3000 мм, толщина 7 мм | т
24.10.31.000.08.3.05.02-0081-010 | Прокат листовой горячекатаный, марка стали 09Г2С, 12Г2С, ширина 1200-3000 мм, толщина 8 мм | т
08.3.05.02-0102 | Прокат листовой горячекатаный, марки стали Ст3сп, Ст3пс, ширина 1200-3000 мм, толщина 14-24 мм | т
24.10.31.000.08.3.05.02-0102-000 | Прокат листовой горячекатаный, марки стали Ст3сп, Ст3пс, ширина 1200-3000 мм, толщина 14-24 мм | т
24.10.31.000.08.3.05.02-0102-001 | Прокат листовой горячекатаный, марки стали Ст3сп, Ст3пс, ширина 1200-3000 мм, толщина 14 мм | т
24.10.31.000.08.3.05.02-0102-002 | Прокат листовой горячекатаный, марки стали Ст3сп, Ст3пс, ширина 1200-3000 мм, толщина 15 мм | т
24.10.31.000.08.3.05.02-0102-003 | Прокат листовой горячекатаный, марки стали Ст3сп, Ст3пс, ширина 1200-3000 мм, толщина 16 мм | т
24.10.31.000.08.3.05.02-0102-004 | Прокат листовой горячекатаный, марки стали Ст3сп, Ст3пс, ширина 1200-3000 мм, толщина 17 мм | т
24.10.31.000.08.3.05.02-0102-005 | Прокат листовой горячекатаный, марки стали Ст3сп, Ст3пс, ширина 1200-3000 мм, толщина 18 мм | т
24.10.31.000.08.3.05.02-0102-006 | Прокат листовой горячекатаный, марки стали Ст3сп, Ст3пс, ширина 1200-3000 мм, толщина 19 мм | т
24.10.31.000.08.3.05.02-0102-007 | Прокат листовой горячекатаный, марки стали Ст3сп, Ст3пс, ширина 1200-3000 мм, толщина 20 мм | т
24.10.31.000.08.3.05.02-0102-008 | Прокат листовой горячекатаный, марки стали Ст3сп, Ст3пс, ширина 1200-3000 мм, толщина 21 мм | т
24.10.31.000.08.3.05.02-0102-009 | Прокат листовой горячекатаный, марки стали Ст3сп, Ст3пс, ширина 1200-3000 мм, толщина 22 мм | т
24.10.31.000.08.3.05.02-0102-010 | Прокат листовой горячекатаный, марки стали Ст3сп, Ст3пс, ширина 1200-3000 мм, толщина 23 мм | т
24.10.31.000.08.3.05.02-0102-011 | Прокат листовой горячекатаный, марки стали Ст3сп, Ст3пс, ширина 1200-3000 мм, толщина 24 мм | т
08.3.05.02-0120 | Прокат листовой горячекатаный, марки стали Ст3сп, Ст3пс, ширина 1200-3000 мм, толщина 65-160 мм | т
24.10.31.000.08.3.05.02-0120-000 | Прокат листовой горячекатаный, марки стали Ст3сп, Ст3пс, ширина 1200-3000 мм, толщина 65-160 мм | т
24.10.31.000.08.3.05.02-0120-001 | Прокат листовой горячекатаный, марки стали Ст3сп, Ст3пс, ширина 1200-3000 мм, толщина 65 мм | т
24.10.31.000.08.3.05.02-0120-002 | Прокат листовой горячекатаный, марки стали Ст3сп, Ст3пс, ширина 1200-3000 мм, толщина 70 мм | т
24.10.31.000.08.3.05.02-0120-003 | Прокат листовой горячекатаный, марки стали Ст3сп, Ст3пс, ширина 1200-3000 мм, толщина 75 мм | т
24.10.31.000.08.3.05.02-0120-004 | Прокат листовой горячекатаный, марки стали Ст3сп, Ст3пс, ширина 1200-3000 мм, толщина 80 мм | т
24.10.31.000.08.3.05.02-0120-005 | Прокат листовой горячекатаный, марки стали Ст3сп, Ст3пс, ширина 1200-3000 мм, толщина 85 мм | т
24.10.31.000.08.3.05.02-0120-006 | Прокат листовой горячекатаный, марки стали Ст3сп, Ст3пс, ширина 1200-3000 мм, толщина 90 мм | т
24.10.31.000.08.3.05.02-0120-007 | Прокат листовой горячекатаный, марки стали Ст3сп, Ст3пс, ширина 1200-3000 мм, толщина 95 мм | т
24.10.31.000.08.3.05.02-0120-008 | Прокат листовой горячекатаный, марки стали Ст3сп, Ст3пс, ширина 1200-3000 мм, толщина 100 мм | т
24.10.31.000.08.3.05.02-0120-009 | Прокат листовой горячекатаный, марки стали Ст3сп, Ст3пс, ширина 1200-3000 мм, толщина 105 мм | т
24.10.31.000.08.3.05.02-0120-010 | Прокат листовой горячекатаный, марки стали Ст3сп, Ст3пс, ширина 1200-3000 мм, толщина 110 мм | т
24.10.31.000.08.3.05.02-0120-011 | Прокат листовой горячекатаный, марки стали Ст3сп, Ст3пс, ширина 1200-3000 мм, толщина 115 мм | т
24.10.31.000.08.3.05.02-0120-012 | Прокат листовой горячекатаный, марки стали Ст3сп, Ст3пс, ширина 1200-3000 мм, толщина 120 мм | т
24.10.31.000.08.3.05.02-0120-013 | Прокат листовой горячекатаный, марки стали Ст3сп, Ст3пс, ширина 1200-3000 мм, толщина 125 мм | т
24.10.31.000.08.3.05.02-0120-014 | Прокат листовой горячекатаный, марки стали Ст3сп, Ст3пс, ширина 1200-3000 мм, толщина 130 мм | т
24.10.31.000.08.3.05.02-0120-015 | Прокат листовой горячекатаный, марки стали Ст3сп, Ст3пс, ширина 1200-3000 мм, толщина 135 мм | т
24.10.31.000.08.3.05.02-0120-016 | Прокат листовой горячекатаный, марки стали Ст3сп, Ст3пс, ширина 1200-3000 мм, толщина 140 мм | т
24.10.31.000.08.3.05.02-0120-017 | Прокат листовой горячекатаный, марки стали Ст3сп, Ст3пс, ширина 1200-3000 мм, толщина 145 мм | т
24.10.31.000.08.3.05.02-0120-018 | Прокат листовой горячекатаный, марки стали Ст3сп, Ст3пс, ширина 1200-3000 мм, толщина 150 мм | т
24.10.31.000.08.3.05.02-0120-019 | Прокат листовой горячекатаный, марки стали Ст3сп, Ст3пс, ширина 1200-3000 мм, толщина 155 мм | т
24.10.31.000.08.3.05.02-0120-020 | Прокат листовой горячекатаный, марки стали Ст3сп, Ст3пс, ширина 1200-3000 мм, толщина 160 мм | т
08.3.05.02-0122 | Прокат листовой горячекатаный, марка стали 09Г2С, 12Г2С, ширина 1200-3000 мм, толщина 9-12 мм | т
24.10.31.000.08.3.05.02-0122-000 | Прокат листовой горячекатаный, марка стали 09Г2С, 12Г2С, ширина 1200-3000 мм, толщина 9-12 мм | т
24.10.31.000.08.3.05.02-0122-001 | Прокат листовой горячекатаный, марка стали 09Г2С, 12Г2С, ширина 1200-3000 мм, толщина 9 мм | т
24.10.31.000.08.3.05.02-0122-002 | Прокат листовой горячекатаный, марка стали 09Г2С, 12Г2С, ширина 1200-3000 мм, толщина 10 мм | т
24.10.31.000.08.3.05.02-0122-003 | Прокат листовой горячекатаный, марка стали 09Г2С, 12Г2С, ширина 1200-3000 мм, толщина 12 мм | т
08.3.05.02-0124 | Прокат листовой горячекатаный, марка стали 09Г2С, 12Г2С, ширина 1200-3000 мм, толщина 14-24 мм | т
24.10.31.000.08.3.05.02-0124-000 | Прокат листовой горячекатаный, марка стали 09Г2С, 12Г2С, ширина 1200-3000 мм, толщина 14-24 мм | т
24.10.31.000.08.3.05.02-0124-001 | Прокат листовой горячекатаный, марка стали 09Г2С, 12Г2С, ширина 1200-3000 мм, толщина 14 мм | т
24.10.31.000.08.3.05.02-0124-002 | Прокат листовой горячекатаный, марка стали 09Г2С, 12Г2С, ширина 1200-3000 мм, толщина 15 мм | т
24.10.31.000.08.3.05.02-0124-003 | Прокат листовой горячекатаный, марка стали 09Г2С, 12Г2С, ширина 1200-3000 мм, толщина 16 мм | т
24.10.31.000.08.3.05.02-0124-004 | Прокат листовой горячекатаный, марка стали 09Г2С, 12Г2С, ширина 1200-3000 мм, толщина 17 мм | т
24.10.31.000.08.3.05.02-0124-005 | Прокат листовой горячекатаный, марка стали 09Г2С, 12Г2С, ширина 1200-3000 мм, толщина 18 мм | т
24.10.31.000.08.3.05.02-0124-006 | Прокат листовой горячекатаный, марка стали 09Г2С, 12Г2С, ширина 1200-3000 мм, толщина 19 мм | т
24.10.31.000.08.3.05.02-0124-007 | Прокат листовой горячекатаный, марка стали 09Г2С, 12Г2С, ширина 1200-3000 мм, толщина 20 мм | т
24.10.31.000.08.3.05.02-0124-008 | Прокат листовой горячекатаный, марка стали 09Г2С, 12Г2С, ширина 1200-3000 мм, толщина 21 мм | т
24.10.31.000.08.3.05.02-0124-009 | Прокат листовой горячекатаный, марка стали 09Г2С, 12Г2С, ширина 1200-3000 мм, толщина 22 мм | т
24.10.31.000.08.3.05.02-0124-010 | Прокат листовой горячекатаный, марка стали 09Г2С, 12Г2С, ширина 1200-3000 мм, толщина 23 мм | т
24.10.31.000.08.3.05.02-0124-011 | Прокат листовой горячекатаный, марка стали 09Г2С, 12Г2С, ширина 1200-3000 мм, толщина 24 мм | т
08.3.05.02-0126 | Прокат листовой горячекатаный, марка стали 09Г2С, 12Г2С, ширина 1200-3000 мм, толщина 25-60 мм | т
24.10.31.000.08.3.05.02-0126-000 | Прокат листовой горячекатаный, марка стали 09Г2С, 12Г2С, ширина 1200-3000 мм, толщина 25-60 мм | т
24.10.31.000.08.3.05.02-0126-001 | Прокат листовой горячекатаный, марка стали 09Г2С, 12Г2С, ширина 1200-3000 мм, толщина 25 мм | т
24.10.31.000.08.3.05.02-0126-002 | Прокат листовой горячекатаный, марка стали 09Г2С, 12Г2С, ширина 1200-3000 мм, толщина 30 мм | т
24.10.31.000.08.3.05.02-0126-003 | Прокат листовой горячекатаный, марка стали 09Г2С, 12Г2С, ширина 1200-3000 мм, толщина 32 мм | т
24.10.31.000.08.3.05.02-0126-004 | Прокат листовой горячекатаный, марка стали 09Г2С, 12Г2С, ширина 1200-3000 мм, толщина 35 мм | т
24.10.31.000.08.3.05.02-0126-005 | Прокат листовой горячекатаный, марка стали 09Г2С, 12Г2С, ширина 1200-3000 мм, толщина 36 мм | т
24.10.31.000.08.3.05.02-0126-006 | Прокат листовой горячекатаный, марка стали 09Г2С, 12Г2С, ширина 1200-3000 мм, толщина 40 мм | т
24.10.31.000.08.3.05.02-0126-007 | Прокат листовой горячекатаный, марка стали 09Г2С, 12Г2С, ширина 1200-3000 мм, толщина 45 мм | т
24.10.31.000.08.3.05.02-0126-008 | Прокат листовой горячекатаный, марка стали 09Г2С, 12Г2С, ширина 1200-3000 мм, толщина 50 мм | т
24.10.31.000.08.3.05.02-0126-009 | Прокат листовой горячекатаный, марка стали 09Г2С, 12Г2С, ширина 1200-3000 мм, толщина 60 мм | т
08.3.05.02-0128 | Прокат листовой горячекатаный, марка стали 09Г2С, 12Г2С, ширина 1200-3000 мм, толщина 65-160 мм | т
24.10.31.000.08.3.05.02-0128-000 | Прокат листовой горячекатаный, марка стали 09Г2С, 12Г2С, ширина 1200-3000 мм, толщина 65-160 мм | т
24.10.31.000.08.3.05.02-0128-001 | Прокат листовой горячекатаный, марка стали 09Г2С, 12Г2С, ширина 1200-3000 мм, толщина 65 мм | т
24.10.31.000.08.3.05.02-0128-002 | Прокат листовой горячекатаный, марка стали 09Г2С, 12Г2С, ширина 1200-3000 мм, толщина 70 мм | т
24.10.31.000.08.3.05.02-0128-003 | Прокат листовой горячекатаный, марка стали 09Г2С, 12Г2С, ширина 1200-3000 мм, толщина 75 мм | т
24.10.31.000.08.3.05.02-0128-004 | Прокат листовой горячекатаный, марка стали 09Г2С, 12Г2С, ширина 1200-3000 мм, толщина 80 мм | т
24.10.31.000.08.3.05.02-0128-005 | Прокат листовой горячекатаный, марка стали 09Г2С, 12Г2С, ширина 1200-3000 мм, толщина 85 мм | т
24.10.31.000.08.3.05.02-0128-006 | Прокат листовой горячекатаный, марка стали 09Г2С, 12Г2С, ширина 1200-3000 мм, толщина 90 мм | т
24.10.31.000.08.3.05.02-0128-007 | Прокат листовой горячекатаный, марка стали 09Г2С, 12Г2С, ширина 1200-3000 мм, толщина 95 мм | т
24.10.31.000.08.3.05.02-0128-008 | Прокат листовой горячекатаный, марка стали 09Г2С, 12Г2С, ширина 1200-3000 мм, толщина 100 мм | т
24.10.31.000.08.3.05.02-0128-009 | Прокат листовой горячекатаный, марка стали 09Г2С, 12Г2С, ширина 1200-3000 мм, толщина 105 мм | т
24.10.31.000.08.3.05.02-0128-010 | Прокат листовой горячекатаный, марка стали 09Г2С, 12Г2С, ширина 1200-3000 мм, толщина 110 мм | т
24.10.31.000.08.3.05.02-0128-011 | Прокат листовой горячекатаный, марка стали 09Г2С, 12Г2С, ширина 1200-3000 мм, толщина 115 мм | т
24.10.31.000.08.3.05.02-0128-012 | Прокат листовой горячекатаный, марка стали 09Г2С, 12Г2С, ширина 1200-3000 мм, толщина 120 мм | т
24.10.31.000.08.3.05.02-0128-013 | Прокат листовой горячекатаный, марка стали 09Г2С, 12Г2С, ширина 1200-3000 мм, толщина 125 мм | т
24.10.31.000.08.3.05.02-0128-014 | Прокат листовой горячекатаный, марка стали 09Г2С, 12Г2С, ширина 1200-3000 мм, толщина 130 мм | т
24.10.31.000.08.3.05.02-0128-015 | Прокат листовой горячекатаный, марка стали 09Г2С, 12Г2С, ширина 1200-3000 мм, толщина 135 мм | т
24.10.31.000.08.3.05.02-0128-016 | Прокат листовой горячекатаный, марка стали 09Г2С, 12Г2С, ширина 1200-3000 мм, толщина 140 мм | т
24.10.31.000.08.3.05.02-0128-017 | Прокат листовой горячекатаный, марка стали 09Г2С, 12Г2С, ширина 1200-3000 мм, толщина 145 мм | т
24.10.31.000.08.3.05.02-0128-018 | Прокат листовой горячекатаный, марка стали 09Г2С, 12Г2С, ширина 1200-3000 мм, толщина 150 мм | т
24.10.31.000.08.3.05.02-0128-019 | Прокат листовой горячекатаный, марка стали 09Г2С, 12Г2С, ширина 1200-3000 мм, толщина 155 мм | т
24.10.31.000.08.3.05.02-0128-020 | Прокат листовой горячекатаный, марка стали 09Г2С, 12Г2С, ширина 1200-3000 мм, толщина 160 мм | т
08.3.05.02-0130 | Прокат листовой горячекатаный, марка стали С355, ширина 1200-3000 мм, толщина 1-8 мм | т
24.10.31.000.08.3.05.02-0130-000 | Прокат листовой горячекатаный, марка стали С355, ширина 1200-3000 мм, толщина 1-8 мм | т
24.10.31.000.08.3.05.02-0130-001 | Прокат листовой горячекатаный, марка стали С355, ширина 1200-3000 мм, толщина 1 мм | т
24.10.31.000.08.3.05.02-0130-002 | Прокат листовой горячекатаный, марка стали С355, ширина 1200-3000 мм, толщина 1,5 мм | т
24.10.31.000.08.3.05.02-0130-003 | Прокат листовой горячекатаный, марка стали С355, ширина 1200-3000 мм, толщина 2 мм | т
24.10.31.000.08.3.05.02-0130-004 | Прокат листовой горячекатаный, марка стали С355, ширина 1200-3000 мм, толщина 2,5 мм | т
24.10.31.000.08.3.05.02-0130-005 | Прокат листовой горячекатаный, марка стали С355, ширина 1200-3000 мм, толщина 3 мм | т
24.10.31.000.08.3.05.02-0130-006 | Прокат листовой горячекатаный, марка стали С355, ширина 1200-3000 мм, толщина 4 мм | т
24.10.31.000.08.3.05.02-0130-007 | Прокат листовой горячекатаный, марка стали С355, ширина 1200-3000 мм, толщина 5 мм | т
24.10.31.000.08.3.05.02-0130-008 | Прокат листовой горячекатаный, марка стали С355, ширина 1200-3000 мм, толщина 6 мм | т
24.10.31.000.08.3.05.02-0130-009 | Прокат листовой горячекатаный, марка стали С355, ширина 1200-3000 мм, толщина 7 мм | т
24.10.31.000.08.3.05.02-0130-010 | Прокат листовой горячекатаный, марка стали С355, ширина 1200-3000 мм, толщина 8 мм | т
08.3.05.02-0132 | Прокат листовой горячекатаный, марка стали С355, ширина 1200-3000 мм, толщина 9-12 мм | т
24.10.31.000.08.3.05.02-0132-000 | Прокат листовой горячекатаный, марка стали С355, ширина 1200-3000 мм, толщина 9-12 мм | т
24.10.31.000.08.3.05.02-0132-001 | Прокат листовой горячекатаный, марка стали С355, ширина 1200-3000 мм, толщина 9 мм | т
24.10.31.000.08.3.05.02-0132-002 | Прокат листовой горячекатаный, марка стали С355, ширина 1200-3000 мм, толщина 10 мм | т
24.10.31.000.08.3.05.02-0132-003 | Прокат листовой горячекатаный, марка стали С355, ширина 1200-3000 мм, толщина 12 мм | т
08.3.05.02-0134 | Прокат листовой горячекатаный, марка стали С355, ширина 1200-3000 мм, толщина 14-24 мм | т
24.10.31.000.08.3.05.02-0134-000 | Прокат листовой горячекатаный, марка стали С355, ширина 1200-3000 мм, толщина 14-24 мм | т
24.10.31.000.08.3.05.02-0134-001 | Прокат листовой горячекатаный, марка стали С355, ширина 1200-3000 мм, толщина 14 мм | т
24.10.31.000.08.3.05.02-0134-002 | Прокат листовой горячекатаный, марка стали С355, ширина 1200-3000 мм, толщина 15 мм | т
24.10.31.000.08.3.05.02-0134-003 | Прокат листовой горячекатаный, марка стали С355, ширина 1200-3000 мм, толщина 16 мм | т
24.10.31.000.08.3.05.02-0134-004 | Прокат листовой горячекатаный, марка стали С355, ширина 1200-3000 мм, толщина 17 мм | т
24.10.31.000.08.3.05.02-0134-005 | Прокат листовой горячекатаный, марка стали С355, ширина 1200-3000 мм, толщина 18 мм | т
24.10.31.000.08.3.05.02-0134-006 | Прокат листовой горячекатаный, марка стали С355, ширина 1200-3000 мм, толщина 19 мм | т
24.10.31.000.08.3.05.02-0134-007 | Прокат листовой горячекатаный, марка стали С355, ширина 1200-3000 мм, толщина 20 мм | т
24.10.31.000.08.3.05.02-0134-008 | Прокат листовой горячекатаный, марка стали С355, ширина 1200-3000 мм, толщина 21 мм | т
24.10.31.000.08.3.05.02-0134-009 | Прокат листовой горячекатаный, марка стали С355, ширина 1200-3000 мм, толщина 22 мм | т
24.10.31.000.08.3.05.02-0134-010 | Прокат листовой горячекатаный, марка стали С355, ширина 1200-3000 мм, толщина 23 мм | т
24.10.31.000.08.3.05.02-0134-011 | Прокат листовой горячекатаный, марка стали С355, ширина 1200-3000 мм, толщина 24 мм | т
08.3.05.02-0136 | Прокат листовой горячекатаный, марка стали С355, ширина 1200-3000 мм, толщина 25-60 мм | т
24.10.31.000.08.3.05.02-0136-000 | Прокат листовой горячекатаный, марка стали С355, ширина 1200-3000 мм, толщина 25-60 мм | т
24.10.31.000.08.3.05.02-0136-001 | Прокат листовой горячекатаный, марка стали С355, ширина 1200-3000 мм, толщина 25 мм | т
24.10.31.000.08.3.05.02-0136-002 | Прокат листовой горячекатаный, марка стали С355, ширина 1200-3000 мм, толщина 30 мм | т
24.10.31.000.08.3.05.02-0136-003 | Прокат листовой горячекатаный, марка стали С355, ширина 1200-3000 мм, толщина 32 мм | т
24.10.31.000.08.3.05.02-0136-004 | Прокат листовой горячекатаный, марка стали С355, ширина 1200-3000 мм, толщина 35 мм | т
24.10.31.000.08.3.05.02-0136-005 | Прокат листовой горячекатаный, марка стали С355, ширина 1200-3000 мм, толщина 36 мм | т
24.10.31.000.08.3.05.02-0136-006 | Прокат листовой горячекатаный, марка стали С355, ширина 1200-3000 мм, толщина 40 мм | т
24.10.31.000.08.3.05.02-0136-007 | Прокат листовой горячекатаный, марка стали С355, ширина 1200-3000 мм, толщина 45 мм | т
24.10.31.000.08.3.05.02-0136-008 | Прокат листовой горячекатаный, марка стали С355, ширина 1200-3000 мм, толщина 50 мм | т
24.10.31.000.08.3.05.02-0136-009 | Прокат листовой горячекатаный, марка стали С355, ширина 1200-3000 мм, толщина 60 мм | т
08.3.05.02-0138 | Прокат листовой горячекатаный, марка стали С355, ширина 1200-3000 мм, толщина 65-160 мм | т
24.10.31.000.08.3.05.02-0138-000 | Прокат листовой горячекатаный, марка стали С355, ширина 1200-3000 мм, толщина 65-160 мм | т
24.10.31.000.08.3.05.02-0138-001 | Прокат листовой горячекатаный, марка стали С355, ширина 1200-3000 мм, толщина 65 мм | т
24.10.31.000.08.3.05.02-0138-002 | Прокат листовой горячекатаный, марка стали С355, ширина 1200-3000 мм, толщина 70 мм | т
24.10.31.000.08.3.05.02-0138-003 | Прокат листовой горячекатаный, марка стали С355, ширина 1200-3000 мм, толщина 75 мм | т
24.10.31.000.08.3.05.02-0138-004 | Прокат листовой горячекатаный, марка стали С355, ширина 1200-3000 мм, толщина 80 мм | т
24.10.31.000.08.3.05.02-0138-005 | Прокат листовой горячекатаный, марка стали С355, ширина 1200-3000 мм, толщина 85 мм | т
24.10.31.000.08.3.05.02-0138-006 | Прокат листовой горячекатаный, марка стали С355, ширина 1200-3000 мм, толщина 90 мм | т
24.10.31.000.08.3.05.02-0138-007 | Прокат листовой горячекатаный, марка стали С355, ширина 1200-3000 мм, толщина 95 мм | т
24.10.31.000.08.3.05.02-0138-008 | Прокат листовой горячекатаный, марка стали С355, ширина 1200-3000 мм, толщина 100 мм | т
24.10.31.000.08.3.05.02-0138-009 | Прокат листовой горячекатаный, марка стали С355, ширина 1200-3000 мм, толщина 105 мм | т
24.10.31.000.08.3.05.02-0138-010 | Прокат листовой горячекатаный, марка стали С355, ширина 1200-3000 мм, толщина 110 мм | т
24.10.31.000.08.3.05.02-0138-011 | Прокат листовой горячекатаный, марка стали С355, ширина 1200-3000 мм, толщина 115 мм | т
24.10.31.000.08.3.05.02-0138-012 | Прокат листовой горячекатаный, марка стали С355, ширина 1200-3000 мм, толщина 120 мм | т
24.10.31.000.08.3.05.02-0138-013 | Прокат листовой горячекатаный, марка стали С355, ширина 1200-3000 мм, толщина 125 мм | т
24.10.31.000.08.3.05.02-0138-014 | Прокат листовой горячекатаный, марка стали С355, ширина 1200-3000 мм, толщина 130 мм | т
24.10.31.000.08.3.05.02-0138-015 | Прокат листовой горячекатаный, марка стали С355, ширина 1200-3000 мм, толщина 135 мм | т
24.10.31.000.08.3.05.02-0138-016 | Прокат листовой горячекатаный, марка стали С355, ширина 1200-3000 мм, толщина 140 мм | т
24.10.31.000.08.3.05.02-0138-017 | Прокат листовой горячекатаный, марка стали С355, ширина 1200-3000 мм, толщина 145 мм | т
24.10.31.000.08.3.05.02-0138-018 | Прокат листовой горячекатаный, марка стали С355, ширина 1200-3000 мм, толщина 150 мм | т
24.10.31.000.08.3.05.02-0138-019 | Прокат листовой горячекатаный, марка стали С355, ширина 1200-3000 мм, толщина 155 мм | т
24.10.31.000.08.3.05.02-0138-020 | Прокат листовой горячекатаный, марка стали С355, ширина 1200-3000 мм, толщина 160 мм | т
08.3.05.02-0140 | Прокат листовой горячекатаный, марка стали С345, ширина 1200-3000 мм, толщина 1-8 мм | т
24.10.31.000.08.3.05.02-0140-000 | Прокат листовой горячекатаный, марка стали С345, ширина 1200-3000 мм, толщина 1-8 мм | т
24.10.31.000.08.3.05.02-0140-001 | Прокат листовой горячекатаный, марка стали С345, ширина 1200-3000 мм, толщина 1 мм | т
24.10.31.000.08.3.05.02-0140-002 | Прокат листовой горячекатаный, марка стали С345, ширина 1200-3000 мм, толщина 1,5 мм | т
24.10.31.000.08.3.05.02-0140-003 | Прокат листовой горячекатаный, марка стали С345, ширина 1200-3000 мм, толщина 2 мм | т
24.10.31.000.08.3.05.02-0140-004 | Прокат листовой горячекатаный, марка стали С345, ширина 1200-3000 мм, толщина 2,5 мм | т
24.10.31.000.08.3.05.02-0140-005 | Прокат листовой горячекатаный, марка стали С345, ширина 1200-3000 мм, толщина 3 мм | т
24.10.31.000.08.3.05.02-0140-006 | Прокат листовой горячекатаный, марка стали С345, ширина 1200-3000 мм, толщина 4 мм | т
24.10.31.000.08.3.05.02-0140-007 | Прокат листовой горячекатаный, марка стали С345, ширина 1200-3000 мм, толщина 5 мм | т
24.10.31.000.08.3.05.02-0140-008 | Прокат листовой горячекатаный, марка стали С345, ширина 1200-3000 мм, толщина 6 мм | т
24.10.31.000.08.3.05.02-0140-009 | Прокат листовой горячекатаный, марка стали С345, ширина 1200-3000 мм, толщина 7 мм | т
24.10.31.000.08.3.05.02-0140-010 | Прокат листовой горячекатаный, марка стали С345, ширина 1200-3000 мм, толщина 8 мм | т
08.3.05.02-0142 | Прокат листовой горячекатаный, марка стали С345, ширина 1200-3000 мм, толщина 9-12 мм | т
24.10.31.000.08.3.05.02-0142-000 | Прокат листовой горячекатаный, марка стали С345, ширина 1200-3000 мм, толщина 9-12 мм | т
24.10.31.000.08.3.05.02-0142-001 | Прокат листовой горячекатаный, марка стали С345, ширина 1200-3000 мм, толщина 9 мм | т
24.10.31.000.08.3.05.02-0142-002 | Прокат листовой горячекатаный, марка стали С345, ширина 1200-3000 мм, толщина 10 мм | т
24.10.31.000.08.3.05.02-0142-003 | Прокат листовой горячекатаный, марка стали С345, ширина 1200-3000 мм, толщина 12 мм | т
08.3.05.02-0144 | Прокат листовой горячекатаный, марка стали С345, ширина 1200-3000 мм, толщина 14-24 мм | т
24.10.31.000.08.3.05.02-0144-000 | Прокат листовой горячекатаный, марка стали С345, ширина 1200-3000 мм, толщина 14-24 мм | т
24.10.31.000.08.3.05.02-0144-001 | Прокат листовой горячекатаный, марка стали С345, ширина 1200-3000 мм, толщина 14 мм | т
24.10.31.000.08.3.05.02-0144-002 | Прокат листовой горячекатаный, марка стали С345, ширина 1200-3000 мм, толщина 15 мм | т
24.10.31.000.08.3.05.02-0144-003 | Прокат листовой горячекатаный, марка стали С345, ширина 1200-3000 мм, толщина 16 мм | т
24.10.31.000.08.3.05.02-0144-004 | Прокат листовой горячекатаный, марка стали С345, ширина 1200-3000 мм, толщина 17 мм | т
24.10.31.000.08.3.05.02-0144-005 | Прокат листовой горячекатаный, марка стали С345, ширина 1200-3000 мм, толщина 18 мм | т
24.10.31.000.08.3.05.02-0144-006 | Прокат листовой горячекатаный, марка стали С345, ширина 1200-3000 мм, толщина 19 мм | т
24.10.31.000.08.3.05.02-0144-007 | Прокат листовой горячекатаный, марка стали С345, ширина 1200-3000 мм, толщина 20 мм | т
24.10.31.000.08.3.05.02-0144-008 | Прокат листовой горячекатаный, марка стали С345, ширина 1200-3000 мм, толщина 21 мм | т
24.10.31.000.08.3.05.02-0144-009 | Прокат листовой горячекатаный, марка стали С345, ширина 1200-3000 мм, толщина 22 мм | т
24.10.31.000.08.3.05.02-0144-010 | Прокат листовой горячекатаный, марка стали С345, ширина 1200-3000 мм, толщина 23 мм | т
24.10.31.000.08.3.05.02-0144-011 | Прокат листовой горячекатаный, марка стали С345, ширина 1200-3000 мм, толщина 24 мм | т
08.3.05.02-0146 | Прокат листовой горячекатаный, марка стали С345, ширина 1200-3000 мм, толщина 25-60 мм | т
24.10.31.000.08.3.05.02-0146-000 | Прокат листовой горячекатаный, марка стали С345, ширина 1200-3000 мм, толщина 25-60 мм | т
24.10.31.000.08.3.05.02-0146-001 | Прокат листовой горячекатаный, марка стали С345, ширина 1200-3000 мм, толщина 25 мм | т
24.10.31.000.08.3.05.02-0146-002 | Прокат листовой горячекатаный, марка стали С345, ширина 1200-3000 мм, толщина 30 мм | т
24.10.31.000.08.3.05.02-0146-003 | Прокат листовой горячекатаный, марка стали С345, ширина 1200-3000 мм, толщина 32 мм | т
24.10.31.000.08.3.05.02-0146-004 | Прокат листовой горячекатаный, марка стали С345, ширина 1200-3000 мм, толщина 35 мм | т
24.10.31.000.08.3.05.02-0146-005 | Прокат листовой горячекатаный, марка стали С345, ширина 1200-3000 мм, толщина 36 мм | т
24.10.31.000.08.3.05.02-0146-006 | Прокат листовой горячекатаный, марка стали С345, ширина 1200-3000 мм, толщина 40 мм | т
24.10.31.000.08.3.05.02-0146-007 | Прокат листовой горячекатаный, марка стали С345, ширина 1200-3000 мм, толщина 45 мм | т
24.10.31.000.08.3.05.02-0146-008 | Прокат листовой горячекатаный, марка стали С345, ширина 1200-3000 мм, толщина 50 мм | т
24.10.31.000.08.3.05.02-0146-009 | Прокат листовой горячекатаный, марка стали С345, ширина 1200-3000 мм, толщина 60 мм | т
08.3.05.02-0148 | Прокат листовой горячекатаный, марка стали С345, ширина 1200-3000 мм, толщина 65-160 мм | т
24.10.31.000.08.3.05.02-0148-000 | Прокат листовой горячекатаный, марка стали С345, ширина 1200-3000 мм, толщина 65-160 мм | т
24.10.31.000.08.3.05.02-0148-001 | Прокат листовой горячекатаный, марка стали С345, ширина 1200-3000 мм, толщина 65 мм | т
24.10.31.000.08.3.05.02-0148-002 | Прокат листовой горячекатаный, марка стали С345, ширина 1200-3000 мм, толщина 70 мм | т
24.10.31.000.08.3.05.02-0148-003 | Прокат листовой горячекатаный, марка стали С345, ширина 1200-3000 мм, толщина 75 мм | т
24.10.31.000.08.3.05.02-0148-004 | Прокат листовой горячекатаный, марка стали С345, ширина 1200-3000 мм, толщина 80 мм | т
24.10.31.000.08.3.05.02-0148-005 | Прокат листовой горячекатаный, марка стали С345, ширина 1200-3000 мм, толщина 85 мм | т
24.10.31.000.08.3.05.02-0148-006 | Прокат листовой горячекатаный, марка стали С345, ширина 1200-3000 мм, толщина 90 мм | т
24.10.31.000.08.3.05.02-0148-007 | Прокат листовой горячекатаный, марка стали С345, ширина 1200-3000 мм, толщина 95 мм | т
24.10.31.000.08.3.05.02-0148-008 | Прокат листовой горячекатаный, марка стали С345, ширина 1200-3000 мм, толщина 100 мм | т
24.10.31.000.08.3.05.02-0148-009 | Прокат листовой горячекатаный, марка стали С345, ширина 1200-3000 мм, толщина 105 мм | т
24.10.31.000.08.3.05.02-0148-010 | Прокат листовой горячекатаный, марка стали С345, ширина 1200-3000 мм, толщина 110 мм | т
24.10.31.000.08.3.05.02-0148-011 | Прокат листовой горячекатаный, марка стали С345, ширина 1200-3000 мм, толщина 115 мм | т
24.10.31.000.08.3.05.02-0148-012 | Прокат листовой горячекатаный, марка стали С345, ширина 1200-3000 мм, толщина 120 мм | т
24.10.31.000.08.3.05.02-0148-013 | Прокат листовой горячекатаный, марка стали С345, ширина 1200-3000 мм, толщина 125 мм | т
24.10.31.000.08.3.05.02-0148-014 | Прокат листовой горячекатаный, марка стали С345, ширина 1200-3000 мм, толщина 130 мм | т
24.10.31.000.08.3.05.02-0148-015 | Прокат листовой горячекатаный, марка стали С345, ширина 1200-3000 мм, толщина 135 мм | т
24.10.31.000.08.3.05.02-0148-016 | Прокат листовой горячекатаный, марка стали С345, ширина 1200-3000 мм, толщина 140 мм | т
24.10.31.000.08.3.05.02-0148-017 | Прокат листовой горячекатаный, марка стали С345, ширина 1200-3000 мм, толщина 145 мм | т
24.10.31.000.08.3.05.02-0148-018 | Прокат листовой горячекатаный, марка стали С345, ширина 1200-3000 мм, толщина 150 мм | т
24.10.31.000.08.3.05.02-0148-019 | Прокат листовой горячекатаный, марка стали С345, ширина 1200-3000 мм, толщина 155 мм | т
24.10.31.000.08.3.05.02-0148-020 | Прокат листовой горячекатаный, марка стали С345, ширина 1200-3000 мм, толщина 160 мм | т
08.3.05.02-0150 | Прокат листовой горячекатаный, марка стали 20, ширина 1200-3000 мм, толщина 1-8 мм | т
24.10.31.000.08.3.05.02-0150-000 | Прокат листовой горячекатаный, марка стали 20, ширина 1200-3000 мм, толщина 1-8 мм | т
24.10.31.000.08.3.05.02-0150-001 | Прокат листовой горячекатаный, марка стали 20, ширина 1200-3000 мм, толщина 1 мм | т
24.10.31.000.08.3.05.02-0150-002 | Прокат листовой горячекатаный, марка стали 20, ширина 1200-3000 мм, толщина 1,5 мм | т
24.10.31.000.08.3.05.02-0150-003 | Прокат листовой горячекатаный, марка стали 20, ширина 1200-3000 мм, толщина 2 мм | т
24.10.31.000.08.3.05.02-0150-004 | Прокат листовой горячекатаный, марка стали 20, ширина 1200-3000 мм, толщина 2,5 мм | т
24.10.31.000.08.3.05.02-0150-005 | Прокат листовой горячекатаный, марка стали 20, ширина 1200-3000 мм, толщина 3 мм | т
24.10.31.000.08.3.05.02-0150-006 | Прокат листовой горячекатаный, марка стали 20, ширина 1200-3000 мм, толщина 4 мм | т
24.10.31.000.08.3.05.02-0150-007 | Прокат листовой горячекатаный, марка стали 20, ширина 1200-3000 мм, толщина 5 мм | т
24.10.31.000.08.3.05.02-0150-008 | Прокат листовой горячекатаный, марка стали 20, ширина 1200-3000 мм, толщина 6 мм | т
24.10.31.000.08.3.05.02-0150-009 | Прокат листовой горячекатаный, марка стали 20, ширина 1200-3000 мм, толщина 7 мм | т
24.10.31.000.08.3.05.02-0150-010 | Прокат листовой горячекатаный, марка стали 20, ширина 1200-3000 мм, толщина 8 мм | т
08.3.05.02-0152 | Прокат листовой горячекатаный, марка стали 20, ширина 1200-3000 мм, толщина 9-12 мм | т
24.10.31.000.08.3.05.02-0152-000 | Прокат листовой горячекатаный, марка стали 20, ширина 1200-3000 мм, толщина 9-12 мм | т
24.10.31.000.08.3.05.02-0152-001 | Прокат листовой горячекатаный, марка стали 20, ширина 1200-3000 мм, толщина 9 мм | т
24.10.31.000.08.3.05.02-0152-002 | Прокат листовой горячекатаный, марка стали 20, ширина 1200-3000 мм, толщина 10 мм | т
24.10.31.000.08.3.05.02-0152-003 | Прокат листовой горячекатаный, марка стали 20, ширина 1200-3000 мм, толщина 12 мм | т
08.3.05.02-0154 | Прокат листовой горячекатаный, марка стали 20, ширина 1200-3000 мм, толщина 14-24 мм | т
24.10.31.000.08.3.05.02-0154-000 | Прокат листовой горячекатаный, марка стали 20, ширина 1200-3000 мм, толщина 14-24 мм | т
24.10.31.000.08.3.05.02-0154-001 | Прокат листовой горячекатаный, марка стали 20, ширина 1200-3000 мм, толщина 14 мм | т
24.10.31.000.08.3.05.02-0154-002 | Прокат листовой горячекатаный, марка стали 20, ширина 1200-3000 мм, толщина 15 мм | т
24.10.31.000.08.3.05.02-0154-003 | Прокат листовой горячекатаный, марка стали 20, ширина 1200-3000 мм, толщина 16 мм | т
24.10.31.000.08.3.05.02-0154-004 | Прокат листовой горячекатаный, марка стали 20, ширина 1200-3000 мм, толщина 17 мм | т
24.10.31.000.08.3.05.02-0154-005 | Прокат листовой горячекатаный, марка стали 20, ширина 1200-3000 мм, толщина 18 мм | т
24.10.31.000.08.3.05.02-0154-006 | Прокат листовой горячекатаный, марка стали 20, ширина 1200-3000 мм, толщина 19 мм | т
24.10.31.000.08.3.05.02-0154-007 | Прокат листовой горячекатаный, марка стали 20, ширина 1200-3000 мм, толщина 20 мм | т
24.10.31.000.08.3.05.02-0154-008 | Прокат листовой горячекатаный, марка стали 20, ширина 1200-3000 мм, толщина 21 мм | т
24.10.31.000.08.3.05.02-0154-009 | Прокат листовой горячекатаный, марка стали 20, ширина 1200-3000 мм, толщина 22 мм | т
24.10.31.000.08.3.05.02-0154-010 | Прокат листовой горячекатаный, марка стали 20, ширина 1200-3000 мм, толщина 23 мм | т
24.10.31.000.08.3.05.02-0154-011 | Прокат листовой горячекатаный, марка стали 20, ширина 1200-3000 мм, толщина 24 мм | т
08.3.05.02-0156 | Прокат листовой горячекатаный, марка стали 20, ширина 1200-3000 мм, толщина 25-60 мм | т
24.10.31.000.08.3.05.02-0156-000 | Прокат листовой горячекатаный, марка стали 20, ширина 1200-3000 мм, толщина 25-60 мм | т
24.10.31.000.08.3.05.02-0156-001 | Прокат листовой горячекатаный, марка стали 20, ширина 1200-3000 мм, толщина 25 мм | т
24.10.31.000.08.3.05.02-0156-002 | Прокат листовой горячекатаный, марка стали 20, ширина 1200-3000 мм, толщина 30 мм | т
24.10.31.000.08.3.05.02-0156-003 | Прокат листовой горячекатаный, марка стали 20, ширина 1200-3000 мм, толщина 32 мм | т
24.10.31.000.08.3.05.02-0156-004 | Прокат листовой горячекатаный, марка стали 20, ширина 1200-3000 мм, толщина 35 мм | т
24.10.31.000.08.3.05.02-0156-005 | Прокат листовой горячекатаный, марка стали 20, ширина 1200-3000 мм, толщина 36 мм | т
24.10.31.000.08.3.05.02-0156-006 | Прокат листовой горячекатаный, марка стали 20, ширина 1200-3000 мм, толщина 40 мм | т
24.10.31.000.08.3.05.02-0156-007 | Прокат листовой горячекатаный, марка стали 20, ширина 1200-3000 мм, толщина 45 мм | т
24.10.31.000.08.3.05.02-0156-008 | Прокат листовой горячекатаный, марка стали 20, ширина 1200-3000 мм, толщина 50 мм | т
24.10.31.000.08.3.05.02-0156-009 | Прокат листовой горячекатаный, марка стали 20, ширина 1200-3000 мм, толщина 60 мм | т
08.3.05.02-0158 | Прокат листовой горячекатаный, марка стали 20, ширина 1200-3000 мм, толщина 65-160 мм | т
24.10.31.000.08.3.05.02-0158-000 | Прокат листовой горячекатаный, марка стали 20, ширина 1200-3000 мм, толщина 65-160 мм | т
24.10.31.000.08.3.05.02-0158-001 | Прокат листовой горячекатаный, марка стали 20, ширина 1200-3000 мм, толщина 65 мм | т
24.10.31.000.08.3.05.02-0158-002 | Прокат листовой горячекатаный, марка стали 20, ширина 1200-3000 мм, толщина 70 мм | т
24.10.31.000.08.3.05.02-0158-003 | Прокат листовой горячекатаный, марка стали 20, ширина 1200-3000 мм, толщина 75 мм | т
24.10.31.000.08.3.05.02-0158-004 | Прокат листовой горячекатаный, марка стали 20, ширина 1200-3000 мм, толщина 80 мм | т
24.10.31.000.08.3.05.02-0158-005 | Прокат листовой горячекатаный, марка стали 20, ширина 1200-3000 мм, толщина 85 мм | т
24.10.31.000.08.3.05.02-0158-006 | Прокат листовой горячекатаный, марка стали 20, ширина 1200-3000 мм, толщина 90 мм | т
24.10.31.000.08.3.05.02-0158-007 | Прокат листовой горячекатаный, марка стали 20, ширина 1200-3000 мм, толщина 95 мм | т
24.10.31.000.08.3.05.02-0158-008 | Прокат листовой горячекатаный, марка стали 20, ширина 1200-3000 мм, толщина 100 мм | т
24.10.31.000.08.3.05.02-0158-009 | Прокат листовой горячекатаный, марка стали 20, ширина 1200-3000 мм, толщина 105 мм | т
24.10.31.000.08.3.05.02-0158-010 | Прокат листовой горячекатаный, марка стали 20, ширина 1200-3000 мм, толщина 110 мм | т
24.10.31.000.08.3.05.02-0158-011 | Прокат листовой горячекатаный, марка стали 20, ширина 1200-3000 мм, толщина 115 мм | т
24.10.31.000.08.3.05.02-0158-012 | Прокат листовой горячекатаный, марка стали 20, ширина 1200-3000 мм, толщина 120 мм | т
24.10.31.000.08.3.05.02-0158-013 | Прокат листовой горячекатаный, марка стали 20, ширина 1200-3000 мм, толщина 125 мм | т
24.10.31.000.08.3.05.02-0158-014 | Прокат листовой горячекатаный, марка стали 20, ширина 1200-3000 мм, толщина 130 мм | т
24.10.31.000.08.3.05.02-0158-015 | Прокат листовой горячекатаный, марка стали 20, ширина 1200-3000 мм, толщина 135 мм | т
24.10.31.000.08.3.05.02-0158-016 | Прокат листовой горячекатаный, марка стали 20, ширина 1200-3000 мм, толщина 140 мм | т
24.10.31.000.08.3.05.02-0158-017 | Прокат листовой горячекатаный, марка стали 20, ширина 1200-3000 мм, толщина 145 мм | т
24.10.31.000.08.3.05.02-0158-018 | Прокат листовой горячекатаный, марка стали 20, ширина 1200-3000 мм, толщина 150 мм | т
24.10.31.000.08.3.05.02-0158-019 | Прокат листовой горячекатаный, марка стали 20, ширина 1200-3000 мм, толщина 155 мм | т
24.10.31.000.08.3.05.02-0158-020 | Прокат листовой горячекатаный, марка стали 20, ширина 1200-3000 мм, толщина 160 мм | т
Группа 08.3.05.03: Прокат листовой холоднокатаный | Группа 08.3.05.03: Прокат листовой холоднокатаный | Группа 08.3.05.03: Прокат листовой холоднокатаный
08.3.05.03-0001 | Сталь листовая кровельная, цвет черный, толщина 0,7 мм | т
24.10.31.000.08.3.05.03-0001-000 | Сталь листовая кровельная, цвет черный, толщина 0,7 мм | т
08.3.05.03-0050 | Прокат листовой холоднокатаный, марки стали Ст3сп, Ст3пс, ширина 1200-3000 мм, толщина 0,5-3,0 мм | т
24.10.41.000.08.3.05.03-0050-000 | Прокат листовой холоднокатаный, марки стали Ст3сп, Ст3пс, ширина 1200-3000 мм, толщина 0,5-3,0 мм | т
08.3.05.03-0052 | Прокат листовой холоднокатаный, марка стали 08пс, ширина 1200-3000 мм, толщина 0,5-3,0 мм | т
24.10.41.000.08.3.05.03-0052-000 | Прокат листовой холоднокатаный, марка стали 08пс, ширина 1200-3000 мм, толщина 0,5-3,0 мм | т
08.3.05.03-0054 | Прокат листовой холоднокатаный, марка стали 08Ю, ширина 1200-3000 мм, толщина 0,5-3,0 мм | т
24.10.41.000.08.3.05.03-0054-000 | Прокат листовой холоднокатаный, марка стали 08Ю, ширина 1200-3000 мм, толщина 0,5-3,0 мм | т
08.3.05.03-0056 | Прокат листовой холоднокатаный, марка стали 20, ширина 1200-3000 мм, толщина 0,5-3,0 мм | т
24.10.41.000.08.3.05.03-0056-000 | Прокат листовой холоднокатаный, марка стали 20, ширина 1200-3000 мм, толщина 0,5-3,0 мм | т
Группа 08.3.05.04: Сталь листовая коррозионно-стойкая и жаростойкая | Группа 08.3.05.04: Сталь листовая коррозионно-стойкая и жаростойкая | Группа 08.3.05.04: Сталь листовая коррозионно-стойкая и жаростойкая
08.3.05.04-0023 | Сталь листовая нержавеющая, марка стали 12Х18Н10Т, толщина 1-3 мм | т
24.10.33.000.08.3.05.04-0023-000 | Сталь листовая нержавеющая, марка стали 12Х18Н10Т, толщина 1-3 мм | т
08.3.05.04-0032 | Сталь листовая нержавеющая, марки стали 08х13-40х13, толщина 1-6 мм | т
24.10.33.000.08.3.05.04-0032-000 | Сталь листовая нержавеющая, марки стали 08х13-40х13, толщина 1-6 мм | т
08.3.05.04-0043 | Сталь листовая нержавеющая, марка стали 12Х18Н10Т, толщина 4-8 мм | т
24.10.33.000.08.3.05.04-0043-000 | Сталь листовая нержавеющая, марка стали 12Х18Н10Т, толщина 4-8 мм | т
08.3.05.04-0044 | Сталь листовая нержавеющая, марка стали 12Х18Н10Т, толщина 9-22 мм | т
24.10.33.000.08.3.05.04-0044-000 | Сталь листовая нержавеющая, марка стали 12Х18Н10Т, толщина 9-22 мм | т
Группа 08.3.05.05: Сталь листовая оцинкованная | Группа 08.3.05.05: Сталь листовая оцинкованная | Группа 08.3.05.05: Сталь листовая оцинкованная
08.3.05.05-0006 | Сталь листовая оцинкованная с полимерным покрытием (металлопласт), толщина 0,55 мм, ширина 1250 мм | м2
24.10.51.000.08.3.05.05-0006-000 | Сталь листовая оцинкованная с полимерным покрытием (металлопласт), толщина 0,55 мм, ширина 1250 мм | м2
08.3.05.05-0031 | Сталь листовая кровельная, марка СТК-1, толщина 0,5 мм | т
24.10.51.000.08.3.05.05-0031-000 | Сталь листовая кровельная, марка СТК-1, толщина 0,5 мм | т
08.3.05.05-0032 | Сталь листовая кровельная, марка СТК-1, толщина 0,8 мм | т
24.10.51.000.08.3.05.05-0032-000 | Сталь листовая кровельная, марка СТК-1, толщина 0,8 мм | т
08.3.05.05-0051 | Сталь листовая оцинкованная, толщина 0,5 мм | т
24.10.51.000.08.3.05.05-0051-000 | Сталь листовая оцинкованная, толщина 0,5 мм | т
08.3.05.05-0053 | Сталь листовая оцинкованная, толщина 0,7 мм | т
24.10.51.000.08.3.05.05-0053-000 | Сталь листовая оцинкованная, толщина 0,7 мм | т
08.3.05.05-0054 | Сталь листовая оцинкованная, толщина 0,8 мм | т
24.10.51.000.08.3.05.05-0054-000 | Сталь листовая оцинкованная, толщина 0,8 мм | т
08.3.05.05-0055 | Сталь листовая оцинкованная, толщина 0,55 мм | т
24.10.51.000.08.3.05.05-0055-000 | Сталь листовая оцинкованная, толщина 0,55 мм | т
08.3.05.05-0057 | Сталь листовая оцинкованная, толщина 0,75 мм | т
24.10.51.000.08.3.05.05-0057-000 | Сталь листовая оцинкованная, толщина 0,75 мм | т
08.3.05.05-0058 | Сталь листовая оцинкованная, толщина 1,0 мм | т
24.10.51.000.08.3.05.05-0058-000 | Сталь листовая оцинкованная, толщина 1,0 мм | т
08.3.05.05-0059 | Сталь листовая оцинкованная, толщина 1,5 мм | т
24.10.51.000.08.3.05.05-0059-000 | Сталь листовая оцинкованная, толщина 1,5 мм | т
08.3.05.05-0081 | Сталь оцинкованная с полимерным покрытием в рулонах, класс цинкового покрытия 120-140, толщина 0,5 мм | т
24.10.51.000.08.3.05.05-0081-000 | Сталь оцинкованная с полимерным покрытием в рулонах, класс цинкового покрытия 120-140, толщина 0,5 мм | т
08.3.05.05-1500 | Сталь листовая оцинкованная с полимерным покрытием (металлопласт), толщина 0,35 мм, ширина 1250 мм | м2
24.10.51.000.08.3.05.05-1500-000 | Сталь листовая оцинкованная с полимерным покрытием (металлопласт), толщина 0,35 мм, ширина 1250 мм | м2
08.3.05.05-1502 | Сталь листовая оцинкованная с полимерным покрытием (металлопласт), толщина 0,40 мм, ширина 1250 мм | м2
24.10.51.000.08.3.05.05-1502-000 | Сталь листовая оцинкованная с полимерным покрытием (металлопласт), толщина 0,40 мм, ширина 1250 мм | м2
08.3.05.05-1504 | Сталь листовая оцинкованная с полимерным покрытием (металлопласт), толщина 0,45 мм, ширина 1250 мм | м2
24.10.51.000.08.3.05.05-1504-000 | Сталь листовая оцинкованная с полимерным покрытием (металлопласт), толщина 0,45 мм, ширина 1250 мм | м2
08.3.05.05-1506 | Сталь листовая оцинкованная с полимерным покрытием (металлопласт), толщина 0,50 мм, ширина 1250 мм | м2
24.10.51.000.08.3.05.05-1506-000 | Сталь листовая оцинкованная с полимерным покрытием (металлопласт), толщина 0,50 мм, ширина 1250 мм | м2
08.3.05.05-1508 | Сталь листовая оцинкованная с полимерным покрытием (металлопласт), толщина 0,60 мм, ширина 1250 мм | м2
24.10.51.000.08.3.05.05-1508-000 | Сталь листовая оцинкованная с полимерным покрытием (металлопласт), толщина 0,60 мм, ширина 1250 мм | м2
08.3.05.05-1510 | Сталь листовая оцинкованная с полимерным покрытием (металлопласт), толщина 0,65 мм, ширина 1250 мм | м2
24.10.51.000.08.3.05.05-1510-000 | Сталь листовая оцинкованная с полимерным покрытием (металлопласт), толщина 0,65 мм, ширина 1250 мм | м2
08.3.05.05-1512 | Сталь листовая оцинкованная с полимерным покрытием (металлопласт), толщина 0,70 мм, ширина 1250 мм | м2
24.10.51.000.08.3.05.05-1512-000 | Сталь листовая оцинкованная с полимерным покрытием (металлопласт), толщина 0,70 мм, ширина 1250 мм | м2
08.3.05.05-1514 | Сталь листовая оцинкованная с полимерным покрытием (металлопласт), толщина 0,80 мм, ширина 1250 мм | м2
24.10.51.000.08.3.05.05-1514-000 | Сталь листовая оцинкованная с полимерным покрытием (металлопласт), толщина 0,80 мм, ширина 1250 мм | м2
08.3.05.05-1516 | Сталь листовая оцинкованная с полимерным покрытием (металлопласт), толщина 0,90 мм, ширина 1250 мм | м2
24.10.51.000.08.3.05.05-1516-000 | Сталь листовая оцинкованная с полимерным покрытием (металлопласт), толщина 0,90 мм, ширина 1250 мм | м2
08.3.05.05-1518 | Сталь листовая оцинкованная с полимерным покрытием (металлопласт), толщина 1,00 мм, ширина 1250 мм | м2
24.10.51.000.08.3.05.05-1518-000 | Сталь листовая оцинкованная с полимерным покрытием (металлопласт), толщина 1,00 мм, ширина 1250 мм | м2
Раздел 08.3.06: Прокат листовой рифленый и волнистый | Раздел 08.3.06: Прокат листовой рифленый и волнистый | Раздел 08.3.06: Прокат листовой рифленый и волнистый
Группа 08.3.06.01: Прокат рифленый горячекатаный | Группа 08.3.06.01: Прокат рифленый горячекатаный | Группа 08.3.06.01: Прокат рифленый горячекатаный
08.3.06.01-0024 | Лист стальной рифленый горячекатаный, марки стали Ст3сп, Ст3пс, толщина 2-6 мм | т
24.10.80.190.08.3.06.01-0024-000 | Лист стальной рифленый горячекатаный, марки стали Ст3сп, Ст3пс, толщина 2-6 мм | т
Раздел 08.3.07: Прокат полосовой | Раздел 08.3.07: Прокат полосовой | Раздел 08.3.07: Прокат полосовой
Группа 08.3.07.01: Прокат горячекатаный полосовой | Группа 08.3.07.01: Прокат горячекатаный полосовой | Группа 08.3.07.01: Прокат горячекатаный полосовой
08.3.07.01-0031 | Прокат стальной горячекатаный полосовой, марки стали Ст3сп, Ст3пс, размеры 16х4 мм | т
24.10.61.114.08.3.07.01-0031-000 | Прокат стальной горячекатаный полосовой, марки стали Ст3сп, Ст3пс, размеры 16х4 мм | т
08.3.07.01-0033 | Прокат стальной горячекатаный полосовой, марки стали Ст3сп, Ст3пс, размеры 20х4 мм | т
24.10.61.114.08.3.07.01-0033-000 | Прокат стальной горячекатаный полосовой, марки стали Ст3сп, Ст3пс, размеры 20х4 мм | т
08.3.07.01-0034 | Прокат стальной горячекатаный полосовой, марки стали Ст3сп, Ст3пс, размеры 20х5 мм | т
24.10.61.114.08.3.07.01-0034-000 | Прокат стальной горячекатаный полосовой, марки стали Ст3сп, Ст3пс, размеры 20х5 мм | т
08.3.07.01-0035 | Прокат стальной горячекатаный полосовой, марки стали Ст3сп, Ст3пс, размеры 25х4 мм | т
24.10.61.114.08.3.07.01-0035-000 | Прокат стальной горячекатаный полосовой, марки стали Ст3сп, Ст3пс, размеры 25х4 мм | т
08.3.07.01-0036 | Прокат стальной горячекатаный полосовой, марки стали Ст3сп, Ст3пс, размеры 25х5 мм | т
24.10.61.114.08.3.07.01-0036-000 | Прокат стальной горячекатаный полосовой, марки стали Ст3сп, Ст3пс, размеры 25х5 мм | т
08.3.07.01-0037 | Прокат стальной горячекатаный полосовой, марки стали Ст3сп, Ст3пс, размеры 30х4 мм | т
24.10.61.114.08.3.07.01-0037-000 | Прокат стальной горячекатаный полосовой, марки стали Ст3сп, Ст3пс, размеры 30х4 мм | т
08.3.07.01-0038 | Прокат стальной горячекатаный полосовой, марки стали Ст3сп, Ст3пс, размеры 30х5 мм | т
24.10.61.114.08.3.07.01-0038-000 | Прокат стальной горячекатаный полосовой, марки стали Ст3сп, Ст3пс, размеры 30х5 мм | т
08.3.07.01-0039 | Прокат стальной горячекатаный полосовой, марки стали Ст3сп, Ст3пс, размеры 30х6 мм | т
24.10.61.114.08.3.07.01-0039-000 | Прокат стальной горячекатаный полосовой, марки стали Ст3сп, Ст3пс, размеры 30х6 мм | т
08.3.07.01-0042 | Прокат стальной горячекатаный полосовой, марки стали Ст3сп, Ст3пс, размеры 40х4 мм | т
24.10.61.114.08.3.07.01-0042-000 | Прокат стальной горячекатаный полосовой, марки стали Ст3сп, Ст3пс, размеры 40х4 мм | т
08.3.07.01-0044 | Прокат стальной горячекатаный полосовой, марки стали Ст3сп, Ст3пс, размеры 40х6 мм | т
24.10.61.114.08.3.07.01-0044-000 | Прокат стальной горячекатаный полосовой, марки стали Ст3сп, Ст3пс, размеры 40х6 мм | т
08.3.07.01-0045 | Прокат стальной горячекатаный полосовой, марки стали Ст3сп, Ст3пс, размеры 40х8 мм | т
24.10.61.114.08.3.07.01-0045-000 | Прокат стальной горячекатаный полосовой, марки стали Ст3сп, Ст3пс, размеры 40х8 мм | т
08.3.07.01-0046 | Прокат стальной горячекатаный полосовой, марки стали Ст3сп, Ст3пс, размеры 45х4 мм | т
24.10.61.114.08.3.07.01-0046-000 | Прокат стальной горячекатаный полосовой, марки стали Ст3сп, Ст3пс, размеры 45х4 мм | т
08.3.07.01-0047 | Прокат стальной горячекатаный полосовой, марки стали Ст3сп, Ст3пс, размеры 45х5 мм | т
24.10.61.114.08.3.07.01-0047-000 | Прокат стальной горячекатаный полосовой, марки стали Ст3сп, Ст3пс, размеры 45х5 мм | т
08.3.07.01-0048 | Прокат стальной горячекатаный полосовой, марки стали Ст3сп, Ст3пс, размеры 45х6 мм | т
24.10.61.114.08.3.07.01-0048-000 | Прокат стальной горячекатаный полосовой, марки стали Ст3сп, Ст3пс, размеры 45х6 мм | т
08.3.07.01-0049 | Прокат стальной горячекатаный полосовой, марки стали Ст3сп, Ст3пс, размеры 45х8 мм | т
24.10.61.114.08.3.07.01-0049-000 | Прокат стальной горячекатаный полосовой, марки стали Ст3сп, Ст3пс, размеры 45х8 мм | т
08.3.07.01-0051 | Прокат стальной горячекатаный полосовой, марки стали Ст3сп, Ст3пс, размеры 50х4 мм | т
24.10.61.114.08.3.07.01-0051-000 | Прокат стальной горячекатаный полосовой, марки стали Ст3сп, Ст3пс, размеры 50х4 мм | т
08.3.07.01-0052 | Прокат стальной горячекатаный полосовой, марки стали Ст3сп, Ст3пс, размеры 50х5 мм | т
24.10.61.114.08.3.07.01-0052-000 | Прокат стальной горячекатаный полосовой, марки стали Ст3сп, Ст3пс, размеры 50х5 мм | т
08.3.07.01-0053 | Прокат стальной горячекатаный полосовой, марки стали Ст3сп, Ст3пс, размеры 50х6 мм | т
24.10.61.114.08.3.07.01-0053-000 | Прокат стальной горячекатаный полосовой, марки стали Ст3сп, Ст3пс, размеры 50х6 мм | т
08.3.07.01-0054 | Прокат стальной горячекатаный полосовой, марки стали Ст3сп, Ст3пс, размеры 50х8 мм | т
24.10.61.114.08.3.07.01-0054-000 | Прокат стальной горячекатаный полосовой, марки стали Ст3сп, Ст3пс, размеры 50х8 мм | т
08.3.07.01-0055 | Прокат стальной горячекатаный полосовой, марки стали Ст3сп, Ст3пс, размеры 60х3 мм | т
24.10.61.114.08.3.07.01-0055-000 | Прокат стальной горячекатаный полосовой, марки стали Ст3сп, Ст3пс, размеры 60х3 мм | т
08.3.07.01-0056 | Прокат стальной горячекатаный полосовой, марки стали Ст3сп, Ст3пс, размеры 60х4 мм | т
24.10.61.114.08.3.07.01-0056-000 | Прокат стальной горячекатаный полосовой, марки стали Ст3сп, Ст3пс, размеры 60х4 мм | т
08.3.07.01-0057 | Прокат стальной горячекатаный полосовой, марки стали Ст3сп, Ст3пс, размеры 80х5 мм | т
24.10.61.114.08.3.07.01-0057-000 | Прокат стальной горячекатаный полосовой, марки стали Ст3сп, Ст3пс, размеры 80х5 мм | т
08.3.07.01-0058 | Прокат стальной горячекатаный полосовой, марки стали Ст3сп, Ст3пс, размеры 80х8 мм | т
24.10.61.114.08.3.07.01-0058-000 | Прокат стальной горячекатаный полосовой, марки стали Ст3сп, Ст3пс, размеры 80х8 мм | т
08.3.07.01-0060 | Прокат стальной горячекатаный полосовой, марки стали Ст3сп, Ст3пс, размеры 100х10 мм | т
24.10.61.114.08.3.07.01-0060-000 | Прокат стальной горячекатаный полосовой, марки стали Ст3сп, Ст3пс, размеры 100х10 мм | т
08.3.07.01-0061 | Прокат стальной горячекатаный полосовой, марки стали Ст3сп, Ст3пс, размеры 120х6 мм | т
24.10.61.114.08.3.07.01-0061-000 | Прокат стальной горячекатаный полосовой, марки стали Ст3сп, Ст3пс, размеры 120х6 мм | т
08.3.07.01-0071 | Прокат стальной горячекатаный полосовой, марки стали Ст3сп, Ст3пс, размеры 40х5 мм | т
24.10.61.114.08.3.07.01-0071-000 | Прокат стальной горячекатаный полосовой, марки стали Ст3сп, Ст3пс, размеры 40х5 мм | т
08.3.07.01-0072 | Прокат стальной горячекатаный полосовой, марки стали Ст3сп, Ст3пс, размеры 70х4 мм | т
24.10.61.114.08.3.07.01-0072-000 | Прокат стальной горячекатаный полосовой, марки стали Ст3сп, Ст3пс, размеры 70х4 мм | т
08.3.07.01-0077 | Прокат стальной горячекатаный полосовой, марки стали Ст3сп, Ст3пс, размеры 220х10 мм | т
24.10.61.114.08.3.07.01-0077-000 | Прокат стальной горячекатаный полосовой, марки стали Ст3сп, Ст3пс, размеры 220х10 мм | т
08.3.07.01-0100 | Прокат стальной горячекатаный полосовой, марки стали Ст3сп, Ст3пс, размеры 12х4 мм | т
24.10.61.114.08.3.07.01-0100-000 | Прокат стальной горячекатаный полосовой, марки стали Ст3сп, Ст3пс, размеры 12х4 мм | т
08.3.07.01-0102 | Прокат стальной горячекатаный полосовой, марки стали Ст3сп, Ст3пс, размеры 12х6 мм | т
24.10.61.114.08.3.07.01-0102-000 | Прокат стальной горячекатаный полосовой, марки стали Ст3сп, Ст3пс, размеры 12х6 мм | т
08.3.07.01-0104 | Прокат стальной горячекатаный полосовой, марки стали Ст3сп, Ст3пс, размеры 16х8 мм | т
24.10.61.114.08.3.07.01-0104-000 | Прокат стальной горячекатаный полосовой, марки стали Ст3сп, Ст3пс, размеры 16х8 мм | т
08.3.07.01-0106 | Прокат стальной горячекатаный полосовой, марки стали Ст3сп, Ст3пс, размеры 20х6 мм | т
24.10.61.114.08.3.07.01-0106-000 | Прокат стальной горячекатаный полосовой, марки стали Ст3сп, Ст3пс, размеры 20х6 мм | т
08.3.07.01-0108 | Прокат стальной горячекатаный полосовой, марки стали Ст3сп, Ст3пс, размеры 20х8 мм | т
24.10.61.114.08.3.07.01-0108-000 | Прокат стальной горячекатаный полосовой, марки стали Ст3сп, Ст3пс, размеры 20х8 мм | т
08.3.07.01-0110 | Прокат стальной горячекатаный полосовой, марки стали Ст3сп, Ст3пс, размеры 20х10 мм | т
24.10.61.114.08.3.07.01-0110-000 | Прокат стальной горячекатаный полосовой, марки стали Ст3сп, Ст3пс, размеры 20х10 мм | т
08.3.07.01-0112 | Прокат стальной горячекатаный полосовой, марки стали Ст3сп, Ст3пс, размеры 20х12 мм | т
24.10.61.114.08.3.07.01-0112-000 | Прокат стальной горячекатаный полосовой, марки стали Ст3сп, Ст3пс, размеры 20х12 мм | т
08.3.07.01-0114 | Прокат стальной горячекатаный полосовой, марки стали Ст3сп, Ст3пс, размеры 25х6 мм | т
24.10.61.114.08.3.07.01-0114-000 | Прокат стальной горячекатаный полосовой, марки стали Ст3сп, Ст3пс, размеры 25х6 мм | т
08.3.07.01-0116 | Прокат стальной горячекатаный полосовой, марки стали Ст3сп, Ст3пс, размеры 25х8 мм | т
24.10.61.114.08.3.07.01-0116-000 | Прокат стальной горячекатаный полосовой, марки стали Ст3сп, Ст3пс, размеры 25х8 мм | т
08.3.07.01-0118 | Прокат стальной горячекатаный полосовой, марки стали Ст3сп, Ст3пс, размеры 30х8 мм | т
24.10.61.114.08.3.07.01-0118-000 | Прокат стальной горячекатаный полосовой, марки стали Ст3сп, Ст3пс, размеры 30х8 мм | т
08.3.07.01-0120 | Прокат стальной горячекатаный полосовой, марки стали Ст3сп, Ст3пс, размеры 30х10 мм | т
24.10.61.114.08.3.07.01-0120-000 | Прокат стальной горячекатаный полосовой, марки стали Ст3сп, Ст3пс, размеры 30х10 мм | т
08.3.07.01-0122 | Прокат стальной горячекатаный полосовой, марки стали Ст3сп, Ст3пс, размеры 30х20 мм | т
24.10.61.114.08.3.07.01-0122-000 | Прокат стальной горячекатаный полосовой, марки стали Ст3сп, Ст3пс, размеры 30х20 мм | т
08.3.07.01-0124 | Прокат стальной горячекатаный полосовой, марки стали Ст3сп, Ст3пс, размеры 35х5 мм | т
24.10.61.114.08.3.07.01-0124-000 | Прокат стальной горячекатаный полосовой, марки стали Ст3сп, Ст3пс, размеры 35х5 мм | т
08.3.07.01-0126 | Прокат стальной горячекатаный полосовой, марки стали Ст3сп, Ст3пс, размеры 36х5 мм | т
24.10.61.114.08.3.07.01-0126-000 | Прокат стальной горячекатаный полосовой, марки стали Ст3сп, Ст3пс, размеры 36х5 мм | т
08.3.07.01-0128 | Прокат стальной горячекатаный полосовой, марки стали Ст3сп, Ст3пс, размеры 36х6 мм | т
24.10.61.114.08.3.07.01-0128-000 | Прокат стальной горячекатаный полосовой, марки стали Ст3сп, Ст3пс, размеры 36х6 мм | т
08.3.07.01-0130 | Прокат стальной горячекатаный полосовой, марки стали Ст3сп, Ст3пс, размеры 36х8 мм | т
24.10.61.114.08.3.07.01-0130-000 | Прокат стальной горячекатаный полосовой, марки стали Ст3сп, Ст3пс, размеры 36х8 мм | т
08.3.07.01-0132 | Прокат стальной горячекатаный полосовой, марки стали Ст3сп, Ст3пс, размеры 36х12 мм | т
24.10.61.114.08.3.07.01-0132-000 | Прокат стальной горячекатаный полосовой, марки стали Ст3сп, Ст3пс, размеры 36х12 мм | т
08.3.07.01-0134 | Прокат стальной горячекатаный полосовой, марки стали Ст3сп, Ст3пс, размеры 40х10 мм | т
24.10.61.114.08.3.07.01-0134-000 | Прокат стальной горячекатаный полосовой, марки стали Ст3сп, Ст3пс, размеры 40х10 мм | т
08.3.07.01-0136 | Прокат стальной горячекатаный полосовой, марки стали Ст3сп, Ст3пс, размеры 40х12 мм | т
24.10.61.114.08.3.07.01-0136-000 | Прокат стальной горячекатаный полосовой, марки стали Ст3сп, Ст3пс, размеры 40х12 мм | т
08.3.07.01-0138 | Прокат стальной горячекатаный полосовой, марки стали Ст3сп, Ст3пс, размеры 40х20 мм | т
24.10.61.114.08.3.07.01-0138-000 | Прокат стальной горячекатаный полосовой, марки стали Ст3сп, Ст3пс, размеры 40х20 мм | т
08.3.07.01-0140 | Прокат стальной горячекатаный полосовой, марки стали Ст3сп, Ст3пс, размеры 40х30 мм | т
24.10.61.114.08.3.07.01-0140-000 | Прокат стальной горячекатаный полосовой, марки стали Ст3сп, Ст3пс, размеры 40х30 мм | т
08.3.07.01-0142 | Прокат стальной горячекатаный полосовой, марки стали Ст3сп, Ст3пс, размеры 45х12 мм | т
24.10.61.114.08.3.07.01-0142-000 | Прокат стальной горячекатаный полосовой, марки стали Ст3сп, Ст3пс, размеры 45х12 мм | т
08.3.07.01-0144 | Прокат стальной горячекатаный полосовой, марки стали Ст3сп, Ст3пс, размеры 50х10 мм | т
24.10.61.114.08.3.07.01-0144-000 | Прокат стальной горячекатаный полосовой, марки стали Ст3сп, Ст3пс, размеры 50х10 мм | т
08.3.07.01-0146 | Прокат стальной горячекатаный полосовой, марки стали Ст3сп, Ст3пс, размеры 50х12 мм | т
24.10.61.114.08.3.07.01-0146-000 | Прокат стальной горячекатаный полосовой, марки стали Ст3сп, Ст3пс, размеры 50х12 мм | т
08.3.07.01-0148 | Прокат стальной горячекатаный полосовой, марки стали Ст3сп, Ст3пс, размеры 50х14 мм | т
24.10.61.114.08.3.07.01-0148-000 | Прокат стальной горячекатаный полосовой, марки стали Ст3сп, Ст3пс, размеры 50х14 мм | т
08.3.07.01-0150 | Прокат стальной горячекатаный полосовой, марки стали Ст3сп, Ст3пс, размеры 50х16 мм | т
24.10.61.114.08.3.07.01-0150-000 | Прокат стальной горячекатаный полосовой, марки стали Ст3сп, Ст3пс, размеры 50х16 мм | т
08.3.07.01-0152 | Прокат стальной горячекатаный полосовой, марки стали Ст3сп, Ст3пс, размеры 50х20 мм | т
24.10.61.114.08.3.07.01-0152-000 | Прокат стальной горячекатаный полосовой, марки стали Ст3сп, Ст3пс, размеры 50х20 мм | т
08.3.07.01-0154 | Прокат стальной горячекатаный полосовой, марки стали Ст3сп, Ст3пс, размеры 50х30 мм | т
24.10.61.114.08.3.07.01-0154-000 | Прокат стальной горячекатаный полосовой, марки стали Ст3сп, Ст3пс, размеры 50х30 мм | т
08.3.07.01-0156 | Прокат стальной горячекатаный полосовой, марки стали Ст3сп, Ст3пс, размеры 55х5 мм | т
24.10.61.114.08.3.07.01-0156-000 | Прокат стальной горячекатаный полосовой, марки стали Ст3сп, Ст3пс, размеры 55х5 мм | т
08.3.07.01-0158 | Прокат стальной горячекатаный полосовой, марки стали Ст3сп, Ст3пс, размеры 55х6 мм | т
24.10.61.114.08.3.07.01-0158-000 | Прокат стальной горячекатаный полосовой, марки стали Ст3сп, Ст3пс, размеры 55х6 мм | т
08.3.07.01-0160 | Прокат стальной горячекатаный полосовой, марки стали Ст3сп, Ст3пс, размеры 55х8 мм | т
24.10.61.114.08.3.07.01-0160-000 | Прокат стальной горячекатаный полосовой, марки стали Ст3сп, Ст3пс, размеры 55х8 мм | т
08.3.07.01-0162 | Прокат стальной горячекатаный полосовой, марки стали Ст3сп, Ст3пс, размеры 60х5 мм | т
24.10.61.114.08.3.07.01-0162-000 | Прокат стальной горячекатаный полосовой, марки стали Ст3сп, Ст3пс, размеры 60х5 мм | т
08.3.07.01-0164 | Прокат стальной горячекатаный полосовой, марки стали Ст3сп, Ст3пс, размеры 60х6 мм | т
24.10.61.114.08.3.07.01-0164-000 | Прокат стальной горячекатаный полосовой, марки стали Ст3сп, Ст3пс, размеры 60х6 мм | т
08.3.07.01-0166 | Прокат стальной горячекатаный полосовой, марки стали Ст3сп, Ст3пс, размеры 60х8 мм | т
24.10.61.114.08.3.07.01-0166-000 | Прокат стальной горячекатаный полосовой, марки стали Ст3сп, Ст3пс, размеры 60х8 мм | т
08.3.07.01-0168 | Прокат стальной горячекатаный полосовой, марки стали Ст3сп, Ст3пс, размеры 60х10 мм | т
24.10.61.114.08.3.07.01-0168-000 | Прокат стальной горячекатаный полосовой, марки стали Ст3сп, Ст3пс, размеры 60х10 мм | т
08.3.07.01-0170 | Прокат стальной горячекатаный полосовой, марки стали Ст3сп, Ст3пс, размеры 60х12 мм | т
24.10.61.114.08.3.07.01-0170-000 | Прокат стальной горячекатаный полосовой, марки стали Ст3сп, Ст3пс, размеры 60х12 мм | т
08.3.07.01-0172 | Прокат стальной горячекатаный полосовой, марки стали Ст3сп, Ст3пс, размеры 60х16 мм | т
24.10.61.114.08.3.07.01-0172-000 | Прокат стальной горячекатаный полосовой, марки стали Ст3сп, Ст3пс, размеры 60х16 мм | т
08.3.07.01-0174 | Прокат стальной горячекатаный полосовой, марки стали Ст3сп, Ст3пс, размеры 60х18 мм | т
24.10.61.114.08.3.07.01-0174-000 | Прокат стальной горячекатаный полосовой, марки стали Ст3сп, Ст3пс, размеры 60х18 мм | т
08.3.07.01-0176 | Прокат стальной горячекатаный полосовой, марки стали Ст3сп, Ст3пс, размеры 60х20 мм | т
24.10.61.114.08.3.07.01-0176-000 | Прокат стальной горячекатаный полосовой, марки стали Ст3сп, Ст3пс, размеры 60х20 мм | т
08.3.07.01-0178 | Прокат стальной горячекатаный полосовой, марки стали Ст3сп, Ст3пс, размеры 60х30 мм | т
24.10.61.114.08.3.07.01-0178-000 | Прокат стальной горячекатаный полосовой, марки стали Ст3сп, Ст3пс, размеры 60х30 мм | т
08.3.07.01-0180 | Прокат стальной горячекатаный полосовой, марки стали Ст3сп, Ст3пс, размеры 65х5 мм | т
24.10.61.114.08.3.07.01-0180-000 | Прокат стальной горячекатаный полосовой, марки стали Ст3сп, Ст3пс, размеры 65х5 мм | т
08.3.07.01-0182 | Прокат стальной горячекатаный полосовой, марки стали Ст3сп, Ст3пс, размеры 65х6 мм | т
24.10.61.114.08.3.07.01-0182-000 | Прокат стальной горячекатаный полосовой, марки стали Ст3сп, Ст3пс, размеры 65х6 мм | т
08.3.07.01-0184 | Прокат стальной горячекатаный полосовой, марки стали Ст3сп, Ст3пс, размеры 65х8 мм | т
24.10.61.114.08.3.07.01-0184-000 | Прокат стальной горячекатаный полосовой, марки стали Ст3сп, Ст3пс, размеры 65х8 мм | т
08.3.07.01-0186 | Прокат стальной горячекатаный полосовой, марки стали Ст3сп, Ст3пс, размеры 65х12 мм | т
24.10.61.114.08.3.07.01-0186-000 | Прокат стальной горячекатаный полосовой, марки стали Ст3сп, Ст3пс, размеры 65х12 мм | т
08.3.07.01-0188 | Прокат стальной горячекатаный полосовой, марки стали Ст3сп, Ст3пс, размеры 70х6 мм | т
24.10.61.114.08.3.07.01-0188-000 | Прокат стальной горячекатаный полосовой, марки стали Ст3сп, Ст3пс, размеры 70х6 мм | т
08.3.07.01-0190 | Прокат стальной горячекатаный полосовой, марки стали Ст3сп, Ст3пс, размеры 70х8 мм | т
24.10.61.114.08.3.07.01-0190-000 | Прокат стальной горячекатаный полосовой, марки стали Ст3сп, Ст3пс, размеры 70х8 мм | т
08.3.07.01-0192 | Прокат стальной горячекатаный полосовой, марки стали Ст3сп, Ст3пс, размеры 70х10 мм | т
24.10.61.114.08.3.07.01-0192-000 | Прокат стальной горячекатаный полосовой, марки стали Ст3сп, Ст3пс, размеры 70х10 мм | т
08.3.07.01-0194 | Прокат стальной горячекатаный полосовой, марки стали Ст3сп, Ст3пс, размеры 70х12 мм | т
24.10.61.114.08.3.07.01-0194-000 | Прокат стальной горячекатаный полосовой, марки стали Ст3сп, Ст3пс, размеры 70х12 мм | т
08.3.07.01-0196 | Прокат стальной горячекатаный полосовой, марки стали Ст3сп, Ст3пс, размеры 70х20 мм | т
24.10.61.114.08.3.07.01-0196-000 | Прокат стальной горячекатаный полосовой, марки стали Ст3сп, Ст3пс, размеры 70х20 мм | т
08.3.07.01-0198 | Прокат стальной горячекатаный полосовой, марки стали Ст3сп, Ст3пс, размеры 75х4 мм | т
24.10.61.114.08.3.07.01-0198-000 | Прокат стальной горячекатаный полосовой, марки стали Ст3сп, Ст3пс, размеры 75х4 мм | т
08.3.07.01-0200 | Прокат стальной горячекатаный полосовой, марки стали Ст3сп, Ст3пс, размеры 75х5 мм | т
24.10.61.114.08.3.07.01-0200-000 | Прокат стальной горячекатаный полосовой, марки стали Ст3сп, Ст3пс, размеры 75х5 мм | т
08.3.07.01-0202 | Прокат стальной горячекатаный полосовой, марки стали Ст3сп, Ст3пс, размеры 75х6 мм | т
24.10.61.114.08.3.07.01-0202-000 | Прокат стальной горячекатаный полосовой, марки стали Ст3сп, Ст3пс, размеры 75х6 мм | т
08.3.07.01-0204 | Прокат стальной горячекатаный полосовой, марки стали Ст3сп, Ст3пс, размеры 75х8 мм | т
24.10.61.114.08.3.07.01-0204-000 | Прокат стальной горячекатаный полосовой, марки стали Ст3сп, Ст3пс, размеры 75х8 мм | т
08.3.07.01-0206 | Прокат стальной горячекатаный полосовой, марки стали Ст3сп, Ст3пс, размеры 75х10 мм | т
24.10.61.114.08.3.07.01-0206-000 | Прокат стальной горячекатаный полосовой, марки стали Ст3сп, Ст3пс, размеры 75х10 мм | т
08.3.07.01-0208 | Прокат стальной горячекатаный полосовой, марки стали Ст3сп, Ст3пс, размеры 75х12 мм | т
24.10.61.114.08.3.07.01-0208-000 | Прокат стальной горячекатаный полосовой, марки стали Ст3сп, Ст3пс, размеры 75х12 мм | т
08.3.07.01-0210 | Прокат стальной горячекатаный полосовой, марки стали Ст3сп, Ст3пс, размеры 80х6 мм | т
24.10.61.114.08.3.07.01-0210-000 | Прокат стальной горячекатаный полосовой, марки стали Ст3сп, Ст3пс, размеры 80х6 мм | т
08.3.07.01-0212 | Прокат стальной горячекатаный полосовой, марки стали Ст3сп, Ст3пс, размеры 80х10 мм | т
24.10.61.114.08.3.07.01-0212-000 | Прокат стальной горячекатаный полосовой, марки стали Ст3сп, Ст3пс, размеры 80х10 мм | т
08.3.07.01-0214 | Прокат стальной горячекатаный полосовой, марки стали Ст3сп, Ст3пс, размеры 80х12 мм | т
24.10.61.114.08.3.07.01-0214-000 | Прокат стальной горячекатаный полосовой, марки стали Ст3сп, Ст3пс, размеры 80х12 мм | т
08.3.07.01-0216 | Прокат стальной горячекатаный полосовой, марки стали Ст3сп, Ст3пс, размеры 80х14 мм | т
24.10.61.114.08.3.07.01-0216-000 | Прокат стальной горячекатаный полосовой, марки стали Ст3сп, Ст3пс, размеры 80х14 мм | т
08.3.07.01-0218 | Прокат стальной горячекатаный полосовой, марки стали Ст3сп, Ст3пс, размеры 80х20 мм | т
24.10.61.114.08.3.07.01-0218-000 | Прокат стальной горячекатаный полосовой, марки стали Ст3сп, Ст3пс, размеры 80х20 мм | т
08.3.07.01-0220 | Прокат стальной горячекатаный полосовой, марки стали Ст3сп, Ст3пс, размеры 85х6 мм | т
24.10.61.114.08.3.07.01-0220-000 | Прокат стальной горячекатаный полосовой, марки стали Ст3сп, Ст3пс, размеры 85х6 мм | т
08.3.07.01-0222 | Прокат стальной горячекатаный полосовой, марки стали Ст3сп, Ст3пс, размеры 85х8 мм | т
24.10.61.114.08.3.07.01-0222-000 | Прокат стальной горячекатаный полосовой, марки стали Ст3сп, Ст3пс, размеры 85х8 мм | т
08.3.07.01-0224 | Прокат стальной горячекатаный полосовой, марки стали Ст3сп, Ст3пс, размеры 85х10 мм | т
24.10.61.114.08.3.07.01-0224-000 | Прокат стальной горячекатаный полосовой, марки стали Ст3сп, Ст3пс, размеры 85х10 мм | т
08.3.07.01-0226 | Прокат стальной горячекатаный полосовой, марки стали Ст3сп, Ст3пс, размеры 85х12 мм | т
24.10.61.114.08.3.07.01-0226-000 | Прокат стальной горячекатаный полосовой, марки стали Ст3сп, Ст3пс, размеры 85х12 мм | т
08.3.07.01-0228 | Прокат стальной горячекатаный полосовой, марки стали Ст3сп, Ст3пс, размеры 90х5 мм | т
24.10.61.114.08.3.07.01-0228-000 | Прокат стальной горячекатаный полосовой, марки стали Ст3сп, Ст3пс, размеры 90х5 мм | т
08.3.07.01-0230 | Прокат стальной горячекатаный полосовой, марки стали Ст3сп, Ст3пс, размеры 90х6 мм | т
24.10.61.114.08.3.07.01-0230-000 | Прокат стальной горячекатаный полосовой, марки стали Ст3сп, Ст3пс, размеры 90х6 мм | т
08.3.07.01-0232 | Прокат стальной горячекатаный полосовой, марки стали Ст3сп, Ст3пс, размеры 90х8 мм | т
24.10.61.114.08.3.07.01-0232-000 | Прокат стальной горячекатаный полосовой, марки стали Ст3сп, Ст3пс, размеры 90х8 мм | т
08.3.07.01-0234 | Прокат стальной горячекатаный полосовой, марки стали Ст3сп, Ст3пс, размеры 90х10 мм | т
24.10.61.114.08.3.07.01-0234-000 | Прокат стальной горячекатаный полосовой, марки стали Ст3сп, Ст3пс, размеры 90х10 мм | т
08.3.07.01-0236 | Прокат стальной горячекатаный полосовой, марки стали Ст3сп, Ст3пс, размеры 90х12 мм | т
24.10.61.114.08.3.07.01-0236-000 | Прокат стальной горячекатаный полосовой, марки стали Ст3сп, Ст3пс, размеры 90х12 мм | т
08.3.07.01-0238 | Прокат стальной горячекатаный полосовой, марки стали Ст3сп, Ст3пс, размеры 90х20 мм | т
24.10.61.114.08.3.07.01-0238-000 | Прокат стальной горячекатаный полосовой, марки стали Ст3сп, Ст3пс, размеры 90х20 мм | т
08.3.07.01-0240 | Прокат стальной горячекатаный полосовой, марки стали Ст3сп, Ст3пс, размеры 95х6 мм | т
24.10.61.114.08.3.07.01-0240-000 | Прокат стальной горячекатаный полосовой, марки стали Ст3сп, Ст3пс, размеры 95х6 мм | т
08.3.07.01-0242 | Прокат стальной горячекатаный полосовой, марки стали Ст3сп, Ст3пс, размеры 95х8 мм | т
24.10.61.114.08.3.07.01-0242-000 | Прокат стальной горячекатаный полосовой, марки стали Ст3сп, Ст3пс, размеры 95х8 мм | т
08.3.07.01-0244 | Прокат стальной горячекатаный полосовой, марки стали Ст3сп, Ст3пс, размеры 95х10 мм | т
24.10.61.114.08.3.07.01-0244-000 | Прокат стальной горячекатаный полосовой, марки стали Ст3сп, Ст3пс, размеры 95х10 мм | т
08.3.07.01-0246 | Прокат стальной горячекатаный полосовой, марки стали Ст3сп, Ст3пс, размеры 95х12 мм | т
24.10.61.114.08.3.07.01-0246-000 | Прокат стальной горячекатаный полосовой, марки стали Ст3сп, Ст3пс, размеры 95х12 мм | т
08.3.07.01-0248 | Прокат стальной горячекатаный полосовой, марки стали Ст3сп, Ст3пс, размеры 100х5 мм | т
24.10.61.114.08.3.07.01-0248-000 | Прокат стальной горячекатаный полосовой, марки стали Ст3сп, Ст3пс, размеры 100х5 мм | т
08.3.07.01-0250 | Прокат стальной горячекатаный полосовой, марки стали Ст3сп, Ст3пс, размеры 100х6 мм | т
24.10.61.114.08.3.07.01-0250-000 | Прокат стальной горячекатаный полосовой, марки стали Ст3сп, Ст3пс, размеры 100х6 мм | т
08.3.07.01-0252 | Прокат стальной горячекатаный полосовой, марки стали Ст3сп, Ст3пс, размеры 100х8 мм | т
24.10.61.114.08.3.07.01-0252-000 | Прокат стальной горячекатаный полосовой, марки стали Ст3сп, Ст3пс, размеры 100х8 мм | т
08.3.07.01-0254 | Прокат стальной горячекатаный полосовой, марки стали Ст3сп, Ст3пс, размеры 100х12 мм | т
24.10.61.114.08.3.07.01-0254-000 | Прокат стальной горячекатаный полосовой, марки стали Ст3сп, Ст3пс, размеры 100х12 мм | т
08.3.07.01-0256 | Прокат стальной горячекатаный полосовой, марки стали Ст3сп, Ст3пс, размеры 100х14 мм | т
24.10.61.114.08.3.07.01-0256-000 | Прокат стальной горячекатаный полосовой, марки стали Ст3сп, Ст3пс, размеры 100х14 мм | т
08.3.07.01-0258 | Прокат стальной горячекатаный полосовой, марки стали Ст3сп, Ст3пс, размеры 100х16 мм | т
24.10.61.114.08.3.07.01-0258-000 | Прокат стальной горячекатаный полосовой, марки стали Ст3сп, Ст3пс, размеры 100х16 мм | т
08.3.07.01-0260 | Прокат стальной горячекатаный полосовой, марки стали Ст3сп, Ст3пс, размеры 100х20 мм | т
24.10.61.114.08.3.07.01-0260-000 | Прокат стальной горячекатаный полосовой, марки стали Ст3сп, Ст3пс, размеры 100х20 мм | т
08.3.07.01-0262 | Прокат стальной горячекатаный полосовой, марки стали Ст3сп, Ст3пс, размеры 110х6 мм | т
24.10.61.114.08.3.07.01-0262-000 | Прокат стальной горячекатаный полосовой, марки стали Ст3сп, Ст3пс, размеры 110х6 мм | т
08.3.07.01-0264 | Прокат стальной горячекатаный полосовой, марки стали Ст3сп, Ст3пс, размеры 110х8 мм | т
24.10.61.114.08.3.07.01-0264-000 | Прокат стальной горячекатаный полосовой, марки стали Ст3сп, Ст3пс, размеры 110х8 мм | т
08.3.07.01-0266 | Прокат стальной горячекатаный полосовой, марки стали Ст3сп, Ст3пс, размеры 110х12 мм | т
24.10.61.114.08.3.07.01-0266-000 | Прокат стальной горячекатаный полосовой, марки стали Ст3сп, Ст3пс, размеры 110х12 мм | т
08.3.07.01-0268 | Прокат стальной горячекатаный полосовой, марки стали Ст3сп, Ст3пс, размеры 120х8 мм | т
24.10.61.114.08.3.07.01-0268-000 | Прокат стальной горячекатаный полосовой, марки стали Ст3сп, Ст3пс, размеры 120х8 мм | т
08.3.07.01-0270 | Прокат стальной горячекатаный полосовой, марки стали Ст3сп, Ст3пс, размеры 120х10 мм | т
24.10.61.114.08.3.07.01-0270-000 | Прокат стальной горячекатаный полосовой, марки стали Ст3сп, Ст3пс, размеры 120х10 мм | т
08.3.07.01-0272 | Прокат стальной горячекатаный полосовой, марки стали Ст3сп, Ст3пс, размеры 120х12 мм | т
24.10.61.114.08.3.07.01-0272-000 | Прокат стальной горячекатаный полосовой, марки стали Ст3сп, Ст3пс, размеры 120х12 мм | т
08.3.07.01-0274 | Прокат стальной горячекатаный полосовой, марки стали Ст3сп, Ст3пс, размеры 130х6 мм | т
24.10.61.114.08.3.07.01-0274-000 | Прокат стальной горячекатаный полосовой, марки стали Ст3сп, Ст3пс, размеры 130х6 мм | т
08.3.07.01-0276 | Прокат стальной горячекатаный полосовой, марки стали Ст3сп, Ст3пс, размеры 130х8 мм | т
24.10.61.114.08.3.07.01-0276-000 | Прокат стальной горячекатаный полосовой, марки стали Ст3сп, Ст3пс, размеры 130х8 мм | т
08.3.07.01-0278 | Прокат стальной горячекатаный полосовой, марки стали Ст3сп, Ст3пс, размеры 130х10 мм | т
24.10.61.114.08.3.07.01-0278-000 | Прокат стальной горячекатаный полосовой, марки стали Ст3сп, Ст3пс, размеры 130х10 мм | т
08.3.07.01-0280 | Прокат стальной горячекатаный полосовой, марки стали Ст3сп, Ст3пс, размеры 130х12 мм | т
24.10.61.114.08.3.07.01-0280-000 | Прокат стальной горячекатаный полосовой, марки стали Ст3сп, Ст3пс, размеры 130х12 мм | т
08.3.07.01-0282 | Прокат стальной горячекатаный полосовой, марки стали Ст3сп, Ст3пс, размеры 140х6 мм | т
24.10.61.114.08.3.07.01-0282-000 | Прокат стальной горячекатаный полосовой, марки стали Ст3сп, Ст3пс, размеры 140х6 мм | т
08.3.07.01-0284 | Прокат стальной горячекатаный полосовой, марки стали Ст3сп, Ст3пс, размеры 140х8 мм | т
24.10.61.114.08.3.07.01-0284-000 | Прокат стальной горячекатаный полосовой, марки стали Ст3сп, Ст3пс, размеры 140х8 мм | т
08.3.07.01-0286 | Прокат стальной горячекатаный полосовой, марки стали Ст3сп, Ст3пс, размеры 140х10 мм | т
24.10.61.114.08.3.07.01-0286-000 | Прокат стальной горячекатаный полосовой, марки стали Ст3сп, Ст3пс, размеры 140х10 мм | т
08.3.07.01-0288 | Прокат стальной горячекатаный полосовой, марки стали Ст3сп, Ст3пс, размеры 140х12 мм | т
24.10.61.114.08.3.07.01-0288-000 | Прокат стальной горячекатаный полосовой, марки стали Ст3сп, Ст3пс, размеры 140х12 мм | т
08.3.07.01-0290 | Прокат стальной горячекатаный полосовой, марки стали Ст3сп, Ст3пс, размеры 150х6 мм | т
24.10.61.114.08.3.07.01-0290-000 | Прокат стальной горячекатаный полосовой, марки стали Ст3сп, Ст3пс, размеры 150х6 мм | т
08.3.07.01-0292 | Прокат стальной горячекатаный полосовой, марки стали Ст3сп, Ст3пс, размеры 150х8 мм | т
24.10.61.114.08.3.07.01-0292-000 | Прокат стальной горячекатаный полосовой, марки стали Ст3сп, Ст3пс, размеры 150х8 мм | т
08.3.07.01-0294 | Прокат стальной горячекатаный полосовой, марки стали Ст3сп, Ст3пс, размеры 150х10 мм | т
24.10.61.114.08.3.07.01-0294-000 | Прокат стальной горячекатаный полосовой, марки стали Ст3сп, Ст3пс, размеры 150х10 мм | т
08.3.07.01-0296 | Прокат стальной горячекатаный полосовой, марки стали Ст3сп, Ст3пс, размеры 150х12 мм | т
24.10.61.114.08.3.07.01-0296-000 | Прокат стальной горячекатаный полосовой, марки стали Ст3сп, Ст3пс, размеры 150х12 мм | т
08.3.07.01-0298 | Прокат стальной горячекатаный полосовой, марки стали Ст3сп, Ст3пс, размеры 150х14 мм | т
24.10.61.114.08.3.07.01-0298-000 | Прокат стальной горячекатаный полосовой, марки стали Ст3сп, Ст3пс, размеры 150х14 мм | т
08.3.07.01-0300 | Прокат стальной горячекатаный полосовой, марки стали Ст3сп, Ст3пс, размеры 150х16 мм | т
24.10.61.114.08.3.07.01-0300-000 | Прокат стальной горячекатаный полосовой, марки стали Ст3сп, Ст3пс, размеры 150х16 мм | т
08.3.07.01-0302 | Прокат стальной горячекатаный полосовой, марки стали Ст3сп, Ст3пс, размеры 160х6 мм | т
24.10.61.114.08.3.07.01-0302-000 | Прокат стальной горячекатаный полосовой, марки стали Ст3сп, Ст3пс, размеры 160х6 мм | т
08.3.07.01-0304 | Прокат стальной горячекатаный полосовой, марки стали Ст3сп, Ст3пс, размеры 160х8 мм | т
24.10.61.114.08.3.07.01-0304-000 | Прокат стальной горячекатаный полосовой, марки стали Ст3сп, Ст3пс, размеры 160х8 мм | т
08.3.07.01-0306 | Прокат стальной горячекатаный полосовой, марки стали Ст3сп, Ст3пс, размеры 160х10 мм | т
24.10.61.114.08.3.07.01-0306-000 | Прокат стальной горячекатаный полосовой, марки стали Ст3сп, Ст3пс, размеры 160х10 мм | т
08.3.07.01-0308 | Прокат стальной горячекатаный полосовой, марки стали Ст3сп, Ст3пс, размеры 160х12 мм | т
24.10.61.114.08.3.07.01-0308-000 | Прокат стальной горячекатаный полосовой, марки стали Ст3сп, Ст3пс, размеры 160х12 мм | т
08.3.07.01-0310 | Прокат стальной горячекатаный полосовой, марки стали Ст3сп, Ст3пс, размеры 160х14 мм | т
24.10.61.114.08.3.07.01-0310-000 | Прокат стальной горячекатаный полосовой, марки стали Ст3сп, Ст3пс, размеры 160х14 мм | т
08.3.07.01-0312 | Прокат стальной горячекатаный полосовой, марки стали Ст3сп, Ст3пс, размеры 160х16 мм | т
24.10.61.114.08.3.07.01-0312-000 | Прокат стальной горячекатаный полосовой, марки стали Ст3сп, Ст3пс, размеры 160х16 мм | т
08.3.07.01-0314 | Прокат стальной горячекатаный полосовой, марки стали Ст3сп, Ст3пс, размеры 170х12 мм | т
24.10.61.114.08.3.07.01-0314-000 | Прокат стальной горячекатаный полосовой, марки стали Ст3сп, Ст3пс, размеры 170х12 мм | т
08.3.07.01-0316 | Прокат стальной горячекатаный полосовой, марки стали Ст3сп, Ст3пс, размеры 170х14 мм | т
24.10.61.114.08.3.07.01-0316-000 | Прокат стальной горячекатаный полосовой, марки стали Ст3сп, Ст3пс, размеры 170х14 мм | т
08.3.07.01-0318 | Прокат стальной горячекатаный полосовой, марки стали Ст3сп, Ст3пс, размеры 170х16 мм | т
24.10.61.114.08.3.07.01-0318-000 | Прокат стальной горячекатаный полосовой, марки стали Ст3сп, Ст3пс, размеры 170х16 мм | т
08.3.07.01-0320 | Прокат стальной горячекатаный полосовой, марки стали Ст3сп, Ст3пс, размеры 180х12 мм | т
24.10.61.114.08.3.07.01-0320-000 | Прокат стальной горячекатаный полосовой, марки стали Ст3сп, Ст3пс, размеры 180х12 мм | т
08.3.07.01-0322 | Прокат стальной горячекатаный полосовой, марки стали Ст3сп, Ст3пс, размеры 180х14 мм | т
24.10.61.114.08.3.07.01-0322-000 | Прокат стальной горячекатаный полосовой, марки стали Ст3сп, Ст3пс, размеры 180х14 мм | т
08.3.07.01-0324 | Прокат стальной горячекатаный полосовой, марки стали Ст3сп, Ст3пс, размеры 180х16 мм | т
24.10.61.114.08.3.07.01-0324-000 | Прокат стальной горячекатаный полосовой, марки стали Ст3сп, Ст3пс, размеры 180х16 мм | т
08.3.07.01-0326 | Прокат стальной горячекатаный полосовой, марки стали Ст3сп, Ст3пс, размеры 190х12 мм | т
24.10.61.114.08.3.07.01-0326-000 | Прокат стальной горячекатаный полосовой, марки стали Ст3сп, Ст3пс, размеры 190х12 мм | т
08.3.07.01-0328 | Прокат стальной горячекатаный полосовой, марки стали Ст3сп, Ст3пс, размеры 190х14 мм | т
24.10.61.114.08.3.07.01-0328-000 | Прокат стальной горячекатаный полосовой, марки стали Ст3сп, Ст3пс, размеры 190х14 мм | т
08.3.07.01-0330 | Прокат стальной горячекатаный полосовой, марки стали Ст3сп, Ст3пс, размеры 190х16 мм | т
24.10.61.114.08.3.07.01-0330-000 | Прокат стальной горячекатаный полосовой, марки стали Ст3сп, Ст3пс, размеры 190х16 мм | т
08.3.07.01-0332 | Прокат стальной горячекатаный полосовой, марки стали Ст3сп, Ст3пс, размеры 200х10 мм | т
24.10.61.114.08.3.07.01-0332-000 | Прокат стальной горячекатаный полосовой, марки стали Ст3сп, Ст3пс, размеры 200х10 мм | т
08.3.07.01-0334 | Прокат стальной горячекатаный полосовой, марки стали Ст3сп, Ст3пс, размеры 200х12 мм | т
24.10.61.114.08.3.07.01-0334-000 | Прокат стальной горячекатаный полосовой, марки стали Ст3сп, Ст3пс, размеры 200х12 мм | т
08.3.07.01-0336 | Прокат стальной горячекатаный полосовой, марки стали Ст3сп, Ст3пс, размеры 200х14 мм | т
24.10.61.114.08.3.07.01-0336-000 | Прокат стальной горячекатаный полосовой, марки стали Ст3сп, Ст3пс, размеры 200х14 мм | т
08.3.07.01-0338 | Прокат стальной горячекатаный полосовой, марки стали Ст3сп, Ст3пс, размеры 200х16 мм | т
24.10.61.114.08.3.07.01-0338-000 | Прокат стальной горячекатаный полосовой, марки стали Ст3сп, Ст3пс, размеры 200х16 мм | т
08.3.07.01-0400 | Прокат стальной горячекатаный полосовой, марки стали 09Г2С, 12Г2С, размеры 20х4 мм | т
24.10.61.114.08.3.07.01-0400-000 | Прокат стальной горячекатаный полосовой, марки стали 09Г2С, 12Г2С, размеры 20х4 мм | т
08.3.07.01-0402 | Прокат стальной горячекатаный полосовой, марки стали 09Г2С, 12Г2С, размеры 22х6 мм | т
24.10.61.114.08.3.07.01-0402-000 | Прокат стальной горячекатаный полосовой, марки стали 09Г2С, 12Г2С, размеры 22х6 мм | т
08.3.07.01-0404 | Прокат стальной горячекатаный полосовой, марки стали 09Г2С, 12Г2С, размеры 25х4 мм | т
24.10.61.114.08.3.07.01-0404-000 | Прокат стальной горячекатаный полосовой, марки стали 09Г2С, 12Г2С, размеры 25х4 мм | т
08.3.07.01-0406 | Прокат стальной горячекатаный полосовой, марки стали 09Г2С, 12Г2С, размеры 25х6 мм | т
24.10.61.114.08.3.07.01-0406-000 | Прокат стальной горячекатаный полосовой, марки стали 09Г2С, 12Г2С, размеры 25х6 мм | т
08.3.07.01-0408 | Прокат стальной горячекатаный полосовой, марки стали 09Г2С, 12Г2С, размеры 30х5 мм | т
24.10.61.114.08.3.07.01-0408-000 | Прокат стальной горячекатаный полосовой, марки стали 09Г2С, 12Г2С, размеры 30х5 мм | т
08.3.07.01-0410 | Прокат стальной горячекатаный полосовой, марки стали 09Г2С, 12Г2С, размеры 30х8 мм | т
24.10.61.114.08.3.07.01-0410-000 | Прокат стальной горячекатаный полосовой, марки стали 09Г2С, 12Г2С, размеры 30х8 мм | т
08.3.07.01-0412 | Прокат стальной горячекатаный полосовой, марки стали 09Г2С, 12Г2С, размеры 35х5 мм | т
24.10.61.114.08.3.07.01-0412-000 | Прокат стальной горячекатаный полосовой, марки стали 09Г2С, 12Г2С, размеры 35х5 мм | т
08.3.07.01-0414 | Прокат стальной горячекатаный полосовой, марки стали 09Г2С, 12Г2С, размеры 36х8 мм | т
24.10.61.114.08.3.07.01-0414-000 | Прокат стальной горячекатаный полосовой, марки стали 09Г2С, 12Г2С, размеры 36х8 мм | т
08.3.07.01-0416 | Прокат стальной горячекатаный полосовой, марки стали 09Г2С, 12Г2С, размеры 40х4 мм | т
24.10.61.114.08.3.07.01-0416-000 | Прокат стальной горячекатаный полосовой, марки стали 09Г2С, 12Г2С, размеры 40х4 мм | т
08.3.07.01-0418 | Прокат стальной горячекатаный полосовой, марки стали 09Г2С, 12Г2С, размеры 40х5 мм | т
24.10.61.114.08.3.07.01-0418-000 | Прокат стальной горячекатаный полосовой, марки стали 09Г2С, 12Г2С, размеры 40х5 мм | т
08.3.07.01-0420 | Прокат стальной горячекатаный полосовой, марки стали 09Г2С, 12Г2С, размеры 40х6 мм | т
24.10.61.114.08.3.07.01-0420-000 | Прокат стальной горячекатаный полосовой, марки стали 09Г2С, 12Г2С, размеры 40х6 мм | т
08.3.07.01-0422 | Прокат стальной горячекатаный полосовой, марки стали 09Г2С, 12Г2С, размеры 40х8 мм | т
24.10.61.114.08.3.07.01-0422-000 | Прокат стальной горячекатаный полосовой, марки стали 09Г2С, 12Г2С, размеры 40х8 мм | т
08.3.07.01-0424 | Прокат стальной горячекатаный полосовой, марки стали 09Г2С, 12Г2С, размеры 50х4 мм | т
24.10.61.114.08.3.07.01-0424-000 | Прокат стальной горячекатаный полосовой, марки стали 09Г2С, 12Г2С, размеры 50х4 мм | т
08.3.07.01-0426 | Прокат стальной горячекатаный полосовой, марки стали 09Г2С, 12Г2С, размеры 50х5 мм | т
24.10.61.114.08.3.07.01-0426-000 | Прокат стальной горячекатаный полосовой, марки стали 09Г2С, 12Г2С, размеры 50х5 мм | т
08.3.07.01-0428 | Прокат стальной горячекатаный полосовой, марки стали 09Г2С, 12Г2С, размеры 50х6 мм | т
24.10.61.114.08.3.07.01-0428-000 | Прокат стальной горячекатаный полосовой, марки стали 09Г2С, 12Г2С, размеры 50х6 мм | т
08.3.07.01-0430 | Прокат стальной горячекатаный полосовой, марки стали 09Г2С, 12Г2С, размеры 50х8 мм | т
24.10.61.114.08.3.07.01-0430-000 | Прокат стальной горячекатаный полосовой, марки стали 09Г2С, 12Г2С, размеры 50х8 мм | т
08.3.07.01-0432 | Прокат стальной горячекатаный полосовой, марки стали 09Г2С, 12Г2С, размеры 60х5 мм | т
24.10.61.114.08.3.07.01-0432-000 | Прокат стальной горячекатаный полосовой, марки стали 09Г2С, 12Г2С, размеры 60х5 мм | т
08.3.07.01-0434 | Прокат стальной горячекатаный полосовой, марки стали 09Г2С, 12Г2С, размеры 60х6 мм | т
24.10.61.114.08.3.07.01-0434-000 | Прокат стальной горячекатаный полосовой, марки стали 09Г2С, 12Г2С, размеры 60х6 мм | т
08.3.07.01-0436 | Прокат стальной горячекатаный полосовой, марки стали 09Г2С, 12Г2С, размеры 60х8 мм | т
24.10.61.114.08.3.07.01-0436-000 | Прокат стальной горячекатаный полосовой, марки стали 09Г2С, 12Г2С, размеры 60х8 мм | т
08.3.07.01-0438 | Прокат стальной горячекатаный полосовой, марки стали 09Г2С, 12Г2С, размеры 70х5 мм | т
24.10.61.114.08.3.07.01-0438-000 | Прокат стальной горячекатаный полосовой, марки стали 09Г2С, 12Г2С, размеры 70х5 мм | т
08.3.07.01-0440 | Прокат стальной горячекатаный полосовой, марки стали 09Г2С, 12Г2С, размеры 70х6 мм | т
24.10.61.114.08.3.07.01-0440-000 | Прокат стальной горячекатаный полосовой, марки стали 09Г2С, 12Г2С, размеры 70х6 мм | т
08.3.07.01-0442 | Прокат стальной горячекатаный полосовой, марки стали 09Г2С, 12Г2С, размеры 70х8 мм | т
24.10.61.114.08.3.07.01-0442-000 | Прокат стальной горячекатаный полосовой, марки стали 09Г2С, 12Г2С, размеры 70х8 мм | т
08.3.07.01-0444 | Прокат стальной горячекатаный полосовой, марки стали 09Г2С, 12Г2С, размеры 75х6 мм | т
24.10.61.114.08.3.07.01-0444-000 | Прокат стальной горячекатаный полосовой, марки стали 09Г2С, 12Г2С, размеры 75х6 мм | т
08.3.07.01-0446 | Прокат стальной горячекатаный полосовой, марки стали 09Г2С, 12Г2С, размеры 80х6 мм | т
24.10.61.114.08.3.07.01-0446-000 | Прокат стальной горячекатаный полосовой, марки стали 09Г2С, 12Г2С, размеры 80х6 мм | т
08.3.07.01-0448 | Прокат стальной горячекатаный полосовой, марки стали 09Г2С, 12Г2С, размеры 80х8 мм | т
24.10.61.114.08.3.07.01-0448-000 | Прокат стальной горячекатаный полосовой, марки стали 09Г2С, 12Г2С, размеры 80х8 мм | т
08.3.07.01-0450 | Прокат стальной горячекатаный полосовой, марки стали 09Г2С, 12Г2С, размеры 100х5 мм | т
24.10.61.114.08.3.07.01-0450-000 | Прокат стальной горячекатаный полосовой, марки стали 09Г2С, 12Г2С, размеры 100х5 мм | т
08.3.07.01-0452 | Прокат стальной горячекатаный полосовой, марки стали 09Г2С, 12Г2С, размеры 100х6 мм | т
24.10.61.114.08.3.07.01-0452-000 | Прокат стальной горячекатаный полосовой, марки стали 09Г2С, 12Г2С, размеры 100х6 мм | т
08.3.07.01-0454 | Прокат стальной горячекатаный полосовой, марки стали 09Г2С, 12Г2С, размеры 100х8 мм | т
24.10.61.114.08.3.07.01-0454-000 | Прокат стальной горячекатаный полосовой, марки стали 09Г2С, 12Г2С, размеры 100х8 мм | т
08.3.07.01-0456 | Прокат стальной горячекатаный полосовой, марки стали 09Г2С, 12Г2С, размеры 120х6 мм | т
24.10.61.114.08.3.07.01-0456-000 | Прокат стальной горячекатаный полосовой, марки стали 09Г2С, 12Г2С, размеры 120х6 мм | т
08.3.07.01-0458 | Прокат стальной горячекатаный полосовой, марки стали 09Г2С, 12Г2С, размеры 120х8 мм | т
24.10.61.114.08.3.07.01-0458-000 | Прокат стальной горячекатаный полосовой, марки стали 09Г2С, 12Г2С, размеры 120х8 мм | т
08.3.07.01-0460 | Прокат стальной горячекатаный полосовой, марки стали 09Г2С, 12Г2С, размеры 130х6 мм | т
24.10.61.114.08.3.07.01-0460-000 | Прокат стальной горячекатаный полосовой, марки стали 09Г2С, 12Г2С, размеры 130х6 мм | т
08.3.07.01-0462 | Прокат стальной горячекатаный полосовой, марки стали 09Г2С, 12Г2С, размеры 140х6 мм | т
24.10.61.114.08.3.07.01-0462-000 | Прокат стальной горячекатаный полосовой, марки стали 09Г2С, 12Г2С, размеры 140х6 мм | т
08.3.07.01-0464 | Прокат стальной горячекатаный полосовой, марки стали 09Г2С, 12Г2С, размеры 140х8 мм | т
24.10.61.114.08.3.07.01-0464-000 | Прокат стальной горячекатаный полосовой, марки стали 09Г2С, 12Г2С, размеры 140х8 мм | т
08.3.07.01-0466 | Прокат стальной горячекатаный полосовой, марки стали 09Г2С, 12Г2С, размеры 150х6 мм | т
24.10.61.114.08.3.07.01-0466-000 | Прокат стальной горячекатаный полосовой, марки стали 09Г2С, 12Г2С, размеры 150х6 мм | т
08.3.07.01-0468 | Прокат стальной горячекатаный полосовой, марки стали 09Г2С, 12Г2С, размеры 160х6 мм | т
24.10.61.114.08.3.07.01-0468-000 | Прокат стальной горячекатаный полосовой, марки стали 09Г2С, 12Г2С, размеры 160х6 мм | т
08.3.07.01-1010 | Прокат полосовой горячекатаный для мостостроения, марки стали 15ХСНД, 10ХСНД, толщина 20-80 мм | т
24.10.36.000.08.3.07.01-1010-000 | Прокат полосовой горячекатаный для мостостроения, марки стали 15ХСНД, 10ХСНД, толщина 20-80 мм | т
08.3.07.01-1012 | Прокат полосовой горячекатаный для мостостроения, марки стали 15ХСНД, 10ХСНД, толщина 1-18 мм | т
24.10.65.114.08.3.07.01-1012-000 | Прокат полосовой горячекатаный для мостостроения, марки стали 15ХСНД, 10ХСНД, толщина 1-18 мм | т
08.3.07.01-1088 | Прокат стальной горячекатаный полосовой, марки стали Ст3сп, Ст3пс, размеры 70х5 мм | т
24.10.61.114.08.3.07.01-1088-000 | Прокат стальной горячекатаный полосовой, марки стали Ст3сп, Ст3пс, размеры 70х5 мм | т
Группа 08.3.07.02: Прокат горячекатаный широкополосный | Группа 08.3.07.02: Прокат горячекатаный широкополосный | Группа 08.3.07.02: Прокат горячекатаный широкополосный
08.3.07.02-0024 | Прокат стальной горячекатаный широкополосный, марки стали Ст3сп, Ст3пс, длина 6 м, толщина 10 мм | т
24.10.61.114.08.3.07.02-0024-000 | Прокат стальной горячекатаный широкополосный, марки стали Ст3сп, Ст3пс, длина 6 м, толщина 10 мм | т
08.3.07.02-0026 | Прокат стальной горячекатаный широкополосный, марки стали Ст3сп, Ст3пс, длина 6 м, толщина 12 мм | т
24.10.61.114.08.3.07.02-0026-000 | Прокат стальной горячекатаный широкополосный, марки стали Ст3сп, Ст3пс, длина 6 м, толщина 12 мм | т
Раздел 08.3.08: Прокат угловой | Раздел 08.3.08: Прокат угловой | Раздел 08.3.08: Прокат угловой
Группа 08.3.08.01: Прокат горячекатаный угловой неравнополочный | Группа 08.3.08.01: Прокат горячекатаный угловой неравнополочный | Группа 08.3.08.01: Прокат горячекатаный угловой неравнополочный
08.3.08.01-0004 | Уголок стальной горячекатаный неравнополочный, марки стали Ст3сп, Ст3пс, ширина большей полки 180-200 мм, толщина 11-16 мм | т
24.10.71.112.08.3.08.01-0004-000 | Уголок стальной горячекатаный неравнополочный, марки стали Ст3сп, Ст3пс, ширина большей полки 180-200 мм, толщина 11-16 мм | т
08.3.08.01-0025 | Уголок стальной горячекатаный неравнополочный, марки стали Ст3сп, Ст3пс, ширина большей полки 63-160 мм, толщина 5-6 мм | т
24.10.71.112.08.3.08.01-0025-000 | Уголок стальной горячекатаный неравнополочный, марки стали Ст3сп, Ст3пс, ширина большей полки 63-160 мм, толщина 5-6 мм | т
08.3.08.01-1000 | Уголок стальной горячекатаный неравнополочный, марка стали 18пс, ширина большей полки 63-160 мм, толщина 5-6 мм | т
24.10.71.112.08.3.08.01-1000-000 | Уголок стальной горячекатаный неравнополочный, марка стали 18пс, ширина большей полки 63-160 мм, толщина 5-6 мм | т
Группа 08.3.08.02: Прокат горячекатаный угловой равнополочный | Группа 08.3.08.02: Прокат горячекатаный угловой равнополочный | Группа 08.3.08.02: Прокат горячекатаный угловой равнополочный
08.3.08.02-0004 | Уголок стальной горячекатаный равнополочный, марки стали Ст3сп, Ст3пс, ширина полок 180-200 мм, толщина полки 11-30 мм | т
24.10.71.111.08.3.08.02-0004-000 | Уголок стальной горячекатаный равнополочный, марки стали Ст3сп, Ст3пс, ширина полок 180-200 мм, толщина полки 11-30 мм | т
08.3.08.02-0045 | Уголок стальной горячекатаный равнополочный, марки стали Ст3сп, Ст3пс, ширина полок 63-100 мм, толщина полки 4-16 мм | т
24.10.71.111.08.3.08.02-0045-000 | Уголок стальной горячекатаный равнополочный, марки стали Ст3сп, Ст3пс, ширина полок 63-100 мм, толщина полки 4-16 мм | т
08.3.08.02-0046 | Уголок стальной горячекатаный равнополочный, марки стали Ст3сп, Ст3пс, ширина полок 220-250 мм, толщина полки 14-35 мм | т
24.10.71.111.08.3.08.02-0046-000 | Уголок стальной горячекатаный равнополочный, марки стали Ст3сп, Ст3пс, ширина полок 220-250 мм, толщина полки 14-35 мм | т
08.3.08.02-0058 | Уголок стальной горячекатаный равнополочный, марки стали Ст3сп, Ст3пс, ширина полок 35-56 мм, толщина полки 3-5 мм | т
24.10.71.111.08.3.08.02-0058-000 | Уголок стальной горячекатаный равнополочный, марки стали Ст3сп, Ст3пс, ширина полок 35-56 мм, толщина полки 3-5 мм | т
08.3.08.02-0060 | Уголок стальной горячекатаный равнополочный, марки стали Ст3сп, Ст3пс, ширина полок 20-32 мм, толщина полки 3-4 мм | т
24.10.71.111.08.3.08.02-0060-000 | Уголок стальной горячекатаный равнополочный, марки стали Ст3сп, Ст3пс, ширина полок 20-32 мм, толщина полки 3-4 мм | т
08.3.08.02-0086 | Уголок стальной горячекатаный равнополочный, марки стали Ст3сп, Ст3пс, ширина полок 140-160 мм, толщина полки 9-20 мм | т
24.10.71.111.08.3.08.02-0086-000 | Уголок стальной горячекатаный равнополочный, марки стали Ст3сп, Ст3пс, ширина полок 140-160 мм, толщина полки 9-20 мм | т
08.3.08.02-1052 | Уголок стальной горячекатаный равнополочный, марки стали Ст3сп, Ст3пс, ширина полок 110-125 мм, толщина полки 7-16 мм | т
24.10.71.111.08.3.08.02-1052-000 | Уголок стальной горячекатаный равнополочный, марки стали Ст3сп, Ст3пс, ширина полок 110-125 мм, толщина полки 7-16 мм | т
08.3.08.02-1096 | Уголок стальной горячекатаный равнополочный, марка стали 09Г2С, 12Г2С, ширина полок 50-90 мм, толщина полки 3-9 мм | т
24.10.73.111.08.3.08.02-1096-000 | Уголок стальной горячекатаный равнополочный, марка стали 09Г2С, 12Г2С, ширина полок 50-90 мм, толщина полки 3-9 мм | т
08.3.08.02-1098 | Уголок стальной горячекатаный равнополочный, марка стали 09Г2С, 12Г2С, ширина полок 20-32 мм, толщина полки 3-4 мм | т
24.10.73.111.08.3.08.02-1098-000 | Уголок стальной горячекатаный равнополочный, марка стали 09Г2С, 12Г2С, ширина полок 20-32 мм, толщина полки 3-4 мм | т
08.3.08.02-1100 | Уголок стальной горячекатаный равнополочный, марка стали 09Г2С, 12Г2С, ширина полок 35-45 мм, толщина полки 3-5 мм | т
24.10.73.111.08.3.08.02-1100-000 | Уголок стальной горячекатаный равнополочный, марка стали 09Г2С, 12Г2С, ширина полок 35-45 мм, толщина полки 3-5 мм | т
08.3.08.02-1102 | Уголок стальной горячекатаный равнополочный, марка стали 09Г2С, 12Г2С, ширина полок 100-125 мм, толщина полки 6-16 мм | т
24.10.73.111.08.3.08.02-1102-000 | Уголок стальной горячекатаный равнополочный, марка стали 09Г2С, 12Г2С, ширина полок 100-125 мм, толщина полки 6-16 мм | т
08.3.08.02-1104 | Уголок стальной горячекатаный равнополочный, марка стали 09Г2С, 12Г2С, ширина полок 140-160 мм, толщина полки 9-20 мм | т
24.10.73.111.08.3.08.02-1104-000 | Уголок стальной горячекатаный равнополочный, марка стали 09Г2С, 12Г2С, ширина полок 140-160 мм, толщина полки 9-20 мм | т
08.3.08.02-1106 | Уголок стальной горячекатаный равнополочный, марка стали 09Г2С, 12Г2С, ширина полок 180-200 мм, толщина полки 11-30 мм | т
24.10.73.111.08.3.08.02-1106-000 | Уголок стальной горячекатаный равнополочный, марка стали 09Г2С, 12Г2С, ширина полок 180-200 мм, толщина полки 11-30 мм | т
08.3.08.02-1108 | Уголок стальной горячекатаный равнополочный, марка стали 09Г2С, 12Г2С, ширина полок 220-250 мм, толщина полки 14-35 мм | т
24.10.73.111.08.3.08.02-1108-000 | Уголок стальной горячекатаный равнополочный, марка стали 09Г2С, 12Г2С, ширина полок 220-250 мм, толщина полки 14-35 мм | т
Раздел 08.3.09: Профили гнутые | Раздел 08.3.09: Профили гнутые | Раздел 08.3.09: Профили гнутые
Группа 08.3.09.01: Настилы профилированные оцинкованные без покрытия | Группа 08.3.09.01: Настилы профилированные оцинкованные без покрытия | Группа 08.3.09.01: Настилы профилированные оцинкованные без покрытия
08.3.09.01-0083 | Профнастил оцинкованный С8-1150-0,7 | м2
24.33.20.000.08.3.09.01-0083-000 | Профнастил оцинкованный С8-1150-0,7 | м2
08.3.09.01-0084 | Профнастил оцинкованный С8-1150-0,55 | м2
24.33.20.000.08.3.09.01-0084-000 | Профнастил оцинкованный С8-1150-0,55 | м2
08.3.09.01-0085 | Профнастил оцинкованный МП20-1100-0,4 | м2
24.33.20.000.08.3.09.01-0085-000 | Профнастил оцинкованный МП20-1100-0,4 | м2
08.3.09.01-0086 | Профнастил оцинкованный МП20-1100-0,5 | м2
24.33.20.000.08.3.09.01-0086-000 | Профнастил оцинкованный МП20-1100-0,5 | м2
08.3.09.01-0087 | Профнастил оцинкованный МП20-1100-0,7 | м2
24.33.20.000.08.3.09.01-0087-000 | Профнастил оцинкованный МП20-1100-0,7 | м2
08.3.09.01-0088 | Профнастил оцинкованный МП20-1100-0,8 | м2
24.33.20.000.08.3.09.01-0088-000 | Профнастил оцинкованный МП20-1100-0,8 | м2
08.3.09.01-0089 | Профнастил оцинкованный МП20-1100-0,55 | м2
24.33.20.000.08.3.09.01-0089-000 | Профнастил оцинкованный МП20-1100-0,55 | м2
08.3.09.01-0090 | Профнастил оцинкованный МП-35-0,5 | м2
24.33.20.000.08.3.09.01-0090-000 | Профнастил оцинкованный МП-35-0,5 | м2
08.3.09.01-0091 | Профнастил оцинкованный МП-35-0,7 | м2
24.33.20.000.08.3.09.01-0091-000 | Профнастил оцинкованный МП-35-0,7 | м2
08.3.09.01-0092 | Профнастил оцинкованный МП-35-0,8 | м2
24.33.20.000.08.3.09.01-0092-000 | Профнастил оцинкованный МП-35-0,8 | м2
08.3.09.01-0093 | Профнастил оцинкованный МП-35-0,9 | м2
24.33.20.000.08.3.09.01-0093-000 | Профнастил оцинкованный МП-35-0,9 | м2
08.3.09.01-0094 | Профнастил оцинкованный МП-35-0,55 | м2
24.33.20.000.08.3.09.01-0094-000 | Профнастил оцинкованный МП-35-0,55 | м2
08.3.09.01-0096 | Профнастил оцинкованный Н60-845-0,7 | м2
24.33.20.000.08.3.09.01-0096-000 | Профнастил оцинкованный Н60-845-0,7 | м2
08.3.09.01-0097 | Профнастил оцинкованный Н60-845-0,8 | м2
24.33.20.000.08.3.09.01-0097-000 | Профнастил оцинкованный Н60-845-0,8 | м2
08.3.09.01-0098 | Профнастил оцинкованный Н60-845-0,9 | м2
24.33.20.000.08.3.09.01-0098-000 | Профнастил оцинкованный Н60-845-0,9 | м2
08.3.09.01-0099 | Профнастил оцинкованный Н60-845-0,55 | м2
24.33.20.000.08.3.09.01-0099-000 | Профнастил оцинкованный Н60-845-0,55 | м2
08.3.09.01-0100 | Профнастил оцинкованный Н60-902-1,0 | м2
24.33.20.000.08.3.09.01-0100-000 | Профнастил оцинкованный Н60-902-1,0 | м2
08.3.09.01-0101 | Профнастил оцинкованный Н75-750-0,7 | м2
24.33.20.000.08.3.09.01-0101-000 | Профнастил оцинкованный Н75-750-0,7 | м2
08.3.09.01-0102 | Профнастил оцинкованный Н75-750-0,8 | м2
24.33.20.000.08.3.09.01-0102-000 | Профнастил оцинкованный Н75-750-0,8 | м2
08.3.09.01-0103 | Профнастил оцинкованный Н75-750-0,9 | м2
24.33.20.000.08.3.09.01-0103-000 | Профнастил оцинкованный Н75-750-0,9 | м2
08.3.09.01-0104 | Профнастил оцинкованный Н75-750-1,0 | м2
24.33.20.000.08.3.09.01-0104-000 | Профнастил оцинкованный Н75-750-1,0 | м2
08.3.09.01-0105 | Профнастил оцинкованный Н114-750-0,8 | м2
24.33.20.000.08.3.09.01-0105-000 | Профнастил оцинкованный Н114-750-0,8 | м2
08.3.09.01-0106 | Профнастил оцинкованный Н114-750-0,9 | м2
24.33.20.000.08.3.09.01-0106-000 | Профнастил оцинкованный Н114-750-0,9 | м2
08.3.09.01-0107 | Профнастил оцинкованный Н114-750-1,0 | м2
24.33.20.000.08.3.09.01-0107-000 | Профнастил оцинкованный Н114-750-1,0 | м2
08.3.09.01-0108 | Профнастил оцинкованный Н114-750-1,2 | м2
24.33.20.000.08.3.09.01-0108-000 | Профнастил оцинкованный Н114-750-1,2 | м2
08.3.09.01-0112 | Профнастил оцинкованный НС35-1000-0,5 | м2
24.33.20.000.08.3.09.01-0112-000 | Профнастил оцинкованный НС35-1000-0,5 | м2
08.3.09.01-0113 | Профнастил оцинкованный НС35-1000-0,7 | м2
24.33.20.000.08.3.09.01-0113-000 | Профнастил оцинкованный НС35-1000-0,7 | м2
08.3.09.01-0114 | Профнастил оцинкованный НС35-1000-0,8 | м2
24.33.20.000.08.3.09.01-0114-000 | Профнастил оцинкованный НС35-1000-0,8 | м2
08.3.09.01-0115 | Профнастил оцинкованный НС35-1000-0,9 | м2
24.33.20.000.08.3.09.01-0115-000 | Профнастил оцинкованный НС35-1000-0,9 | м2
08.3.09.01-0118 | Профнастил оцинкованный С10-1100-0,5 | м2
24.33.20.000.08.3.09.01-0118-000 | Профнастил оцинкованный С10-1100-0,5 | м2
08.3.09.01-0119 | Профнастил оцинкованный С10-1100-0,7 | м2
24.33.20.000.08.3.09.01-0119-000 | Профнастил оцинкованный С10-1100-0,7 | м2
08.3.09.01-0120 | Профнастил оцинкованный С10-1100-0,55 | м2
24.33.20.000.08.3.09.01-0120-000 | Профнастил оцинкованный С10-1100-0,55 | м2
08.3.09.01-0122 | Профнастил оцинкованный С21-1000-0,5 | м2
24.33.20.000.08.3.09.01-0122-000 | Профнастил оцинкованный С21-1000-0,5 | м2
08.3.09.01-0123 | Профнастил оцинкованный С21-1000-0,7 | м2
24.33.20.000.08.3.09.01-0123-000 | Профнастил оцинкованный С21-1000-0,7 | м2
08.3.09.01-0126 | Профнастил оцинкованный Н153-850-0,8 | м2
24.33.20.000.08.3.09.01-0126-000 | Профнастил оцинкованный Н153-850-0,8 | м2
08.3.09.01-0128 | Профнастил оцинкованный Н153-850-1,0 | м2
24.33.20.000.08.3.09.01-0128-000 | Профнастил оцинкованный Н153-850-1,0 | м2
08.3.09.01-0130 | Профнастил оцинкованный Н153-850-1,2 | м2
24.33.20.000.08.3.09.01-0130-000 | Профнастил оцинкованный Н153-850-1,2 | м2
08.3.09.01-0132 | Профнастил оцинкованный Н153-850-1,5 | м2
24.33.20.000.08.3.09.01-0132-000 | Профнастил оцинкованный Н153-850-1,5 | м2
Группа 08.3.09.05: Профили гнутые, не включенные в группы | Группа 08.3.09.05: Профили гнутые, не включенные в группы | Группа 08.3.09.05: Профили гнутые, не включенные в группы
08.3.09.05-0001 | Лист оцинкованный с ламинированной гомогенной мембраной, размеры 2000х1000х1,4 мм | кг
24.10.51.000.08.3.09.05-0001-000 | Лист оцинкованный с ламинированной гомогенной мембраной, размеры 2000х1000х1,4 мм | кг
08.3.09.05-0044 | Профиль гнутый из оцинкованной стали толщиной 0,40-0,65 мм, сумма размеров равная ширине исходной заготовки 80-200 мм | т
24.33.11.000.08.3.09.05-0044-000 | Профиль гнутый из оцинкованной стали толщиной 0,40-0,65 мм, сумма размеров равная ширине исходной заготовки 80-200 мм | т
24.33.11.000.08.3.09.05-0044-001 | Профиль гнутый из оцинкованной стали толщиной 0,5-0,55 мм, сумма размеров равная ширине исходной заготовки 101-150 мм | т
24.33.11.000.08.3.09.05-0044-002 | Профиль гнутый из оцинкованной стали толщиной 0,6-0,65 мм, сумма размеров равная ширине исходной заготовки 101-150 мм | т
24.33.11.000.08.3.09.05-0044-003 | Профиль гнутый из оцинкованной стали толщиной 0,6-0,65 мм, сумма размеров равная ширине исходной заготовки 151-200 мм | т
Раздел 08.3.10: Профили фасонные | Раздел 08.3.10: Профили фасонные | Раздел 08.3.10: Профили фасонные
Группа 08.3.10.01: Профили фасонные горячекатаные для оконных и фонарных переплетов | Группа 08.3.10.01: Профили фасонные горячекатаные для оконных и фонарных переплетов | Группа 08.3.10.01: Профили фасонные горячекатаные для оконных и фонарных переплетов
08.3.10.01-0001 | Профили фасонные горячекатаные для оконных и фонарных переплетов, марки стали Ст3сп, Ст3пс, масса от 1 до 2,5 кг | т
24.10.80.190.08.3.10.01-0001-000 | Профили фасонные горячекатаные для оконных и фонарных переплетов, марки стали Ст3сп, Ст3пс, масса от 1 до 2,5 кг | т
08.3.10.01-0002 | Профили фасонные горячекатаные для оконных и фонарных переплетов, марки стали Ст3сп, Ст3пс, масса от 2,5 до 4 кг | т
24.10.80.190.08.3.10.01-0002-000 | Профили фасонные горячекатаные для оконных и фонарных переплетов, марки стали Ст3сп, Ст3пс, масса от 2,5 до 4 кг | т
08.3.10.01-0011 | Профили фасонные горячекатаные для фонарных переплетов и оконных панелей промышленных зданий, марки стали Ст3сп, Ст3пс, масса от 1 до 2,5 кг | т
24.10.80.190.08.3.10.01-0011-000 | Профили фасонные горячекатаные для фонарных переплетов и оконных панелей промышленных зданий, марки стали Ст3сп, Ст3пс, масса от 1 до 2,5 кг | т
08.3.10.01-0012 | Профили фасонные горячекатаные для фонарных переплетов и оконных панелей промышленных зданий, марки стали Ст3сп, Ст3пс, масса от 2,5 до 4 кг | т
24.10.80.190.08.3.10.01-0012-000 | Профили фасонные горячекатаные для фонарных переплетов и оконных панелей промышленных зданий, марки стали Ст3сп, Ст3пс, масса от 2,5 до 4 кг | т
08.3.10.01-1002 | Профиль горячекатаный для оконных и фонарных переплетов № 1, марки стали Ст3сп, Ст3пс | т
24.10.71.190.08.3.10.01-1002-000 | Профиль горячекатаный для оконных и фонарных переплетов № 1, марки стали Ст3сп, Ст3пс | т
08.3.10.01-1004 | Профиль горячекатаный для оконных и фонарных переплетов № 2, марки стали Ст3сп, Ст3пс | т
24.10.71.190.08.3.10.01-1004-000 | Профиль горячекатаный для оконных и фонарных переплетов № 2, марки стали Ст3сп, Ст3пс | т
08.3.10.01-1006 | Профиль горячекатаный для оконных и фонарных переплетов № 3, марки стали Ст3сп, Ст3пс | т
24.10.71.190.08.3.10.01-1006-000 | Профиль горячекатаный для оконных и фонарных переплетов № 3, марки стали Ст3сп, Ст3пс | т
08.3.10.01-1008 | Профиль горячекатаный для оконных и фонарных переплетов № 5, марки стали Ст3сп, Ст3пс | т
24.10.71.190.08.3.10.01-1008-000 | Профиль горячекатаный для оконных и фонарных переплетов № 5, марки стали Ст3сп, Ст3пс | т
08.3.10.01-1010 | Профиль горячекатаный для оконных и фонарных переплетов № 6, марки стали Ст3сп, Ст3пс | т
24.10.71.190.08.3.10.01-1010-000 | Профиль горячекатаный для оконных и фонарных переплетов № 6, марки стали Ст3сп, Ст3пс | т
Группа 08.3.10.02: Профили фасонные горячекатаные для шпунтовых свай | Группа 08.3.10.02: Профили фасонные горячекатаные для шпунтовых свай | Группа 08.3.10.02: Профили фасонные горячекатаные для шпунтовых свай
08.3.10.02-0011 | Профили фасонные горячекатаные для шпунтовых свай Л5-УМ из стали марки С255 | т
24.10.80.190.08.3.10.02-0011-000 | Профили фасонные горячекатаные для шпунтовых свай Л5-УМ из стали марки С255 | т
Группа 08.3.10.04: Профили фасонные, не включенные в группы | Группа 08.3.10.04: Профили фасонные, не включенные в группы | Группа 08.3.10.04: Профили фасонные, не включенные в группы
08.3.10.04-0001 | Профиль шляпный из оцинкованной стали ПШ-28 | м
24.10.80.190.08.3.10.04-0001-000 | Профиль шляпный из оцинкованной стали ПШ-28 | м
08.3.10.04-0010 | Профиль шпунтовый сварной корытный, марка стали С345 | т
24.10.80.190.08.3.10.04-0010-000 | Профиль шпунтовый сварной корытный, марка стали С345 | т
24.10.80.190.08.3.10.04-0010-001 | Профиль шпунтовый сварной корытный, марка стали С345, толщина стенки 10 мм, толщина полки 10 мм, ширина 400 мм, высота 145 мм | т
24.10.80.190.08.3.10.04-0010-002 | Профиль шпунтовый сварной корытный, марка стали С345, толщина стенки 10 мм, толщина полки 12 мм, ширина 400 мм, высота 175 мм | т
24.10.80.190.08.3.10.04-0010-003 | Профиль шпунтовый сварной корытный, марка стали С345, толщина стенки 12 мм, толщина полки 16 мм, ширина 425 мм, высота 170 мм | т
24.10.80.190.08.3.10.04-0010-004 | Профиль шпунтовый сварной корытный, марка стали С345, толщина стенки 10 мм, толщина полки 12 мм, ширина 425 мм, высота 175 мм | т
24.10.80.190.08.3.10.04-0010-005 | Профиль шпунтовый сварной корытный, марка стали С345, толщина стенки 10 мм, толщина полки 16 мм, ширина 425 мм, высота 225 мм | т
24.10.80.190.08.3.10.04-0010-006 | Профиль шпунтовый сварной корытный, марка стали С345, толщина стенки 14 мм, толщина полки 20 мм, ширина 425 мм, высота 250 мм | т
24.10.80.190.08.3.10.04-0010-007 | Профиль шпунтовый сварной корытный, марка стали С345, толщина стенки 10 мм, толщина полки 10 мм, ширина 500 мм, высота 170 мм | т
24.10.80.190.08.3.10.04-0010-008 | Профиль шпунтовый сварной корытный, марка стали С345, толщина стенки 12 мм, толщина полки 14 мм, ширина 500 мм, высота 205 мм | т
24.10.80.190.08.3.10.04-0010-009 | Профиль шпунтовый сварной корытный, марка стали С345, толщина стенки 10 мм, толщина полки 10 мм, ширина 500 мм, высота 210 мм | т
24.10.80.190.08.3.10.04-0010-010 | Профиль шпунтовый сварной корытный, марка стали С345, толщина стенки 10 мм, толщина полки 14 мм, ширина 500 мм, высота 215 мм | т
24.10.80.190.08.3.10.04-0010-011 | Профиль шпунтовый сварной корытный, марка стали С345, толщина стенки 14 мм, толщина полки 22 мм, ширина 580 мм, высота 260 мм | т
24.10.80.190.08.3.10.04-0010-012 | Профиль шпунтовый сварной корытный, марка стали С345, толщина стенки 10 мм, толщина полки 10 мм, ширина 600 мм, высота 75 мм | т
24.10.80.190.08.3.10.04-0010-013 | Профиль шпунтовый сварной корытный, марка стали С345, толщина стенки 10 мм, толщина полки 10 мм, ширина 600 мм, высота 155 мм | т
24.10.80.190.08.3.10.04-0010-014 | Профиль шпунтовый сварной корытный, марка стали С345, толщина стенки 10 мм, толщина полки 10 мм, ширина 600 мм, высота 165 мм | т
24.10.80.190.08.3.10.04-0010-015 | Профиль шпунтовый сварной корытный, марка стали С345, толщина стенки 10 мм, толщина полки 10 мм, ширина 600 мм, высота 180 мм | т
24.10.80.190.08.3.10.04-0010-016 | Профиль шпунтовый сварной корытный, марка стали С345, толщина стенки 10 мм, толщина полки 12 мм, ширина 600 мм, высота 200 мм | т
24.10.80.190.08.3.10.04-0010-017 | Профиль шпунтовый сварной корытный, марка стали С345, толщина стенки 10 мм, толщина полки 10 мм, ширина 600 мм, высота 205 мм | т
24.10.80.190.08.3.10.04-0010-018 | Профиль шпунтовый сварной корытный, марка стали С345, толщина стенки 10 мм, толщина полки 12 мм, ширина 600 мм, высота 210 мм | т
24.10.80.190.08.3.10.04-0010-019 | Профиль шпунтовый сварной корытный, марка стали С345, толщина стенки 10 мм, толщина полки 10 мм, ширина 600 мм, высота 215 мм | т
24.10.80.190.08.3.10.04-0010-020 | Профиль шпунтовый сварной корытный, марка стали С345, толщина стенки 10 мм, толщина полки 14 мм, ширина 600 мм, высота 225 мм | т
24.10.80.190.08.3.10.04-0010-021 | Профиль шпунтовый сварной корытный, марка стали С345, толщина стенки 10 мм, толщина полки 10 мм, ширина 700 мм, высота 200 мм | т
24.10.80.190.08.3.10.04-0010-022 | Профиль шпунтовый сварной корытный, марка стали С345, толщина стенки 10 мм, толщина полки 10 мм, ширина 700 мм, высота 215 мм | т
24.10.80.190.08.3.10.04-0010-023 | Профиль шпунтовый сварной корытный, марка стали С345, толщина стенки 10 мм, толщина полки 10 мм, ширина 750 мм, высота 200 мм | т
24.10.80.190.08.3.10.04-0010-024 | Профиль шпунтовый сварной корытный, марка стали С345, толщина стенки 10 мм, толщина полки 12 мм, ширина 750 мм, высота 205 мм | т
24.10.80.190.08.3.10.04-0010-025 | Профиль шпунтовый сварной корытный, марка стали С345, толщина стенки 10 мм, толщина полки 10 мм, ширина 750 мм, высота 225 мм | т
24.10.80.190.08.3.10.04-0010-026 | Профиль шпунтовый сварной корытный, марка стали С345, толщина стенки 10 мм, толщина полки 12 мм, ширина 1000 мм, высота 300 мм | т
24.10.80.190.08.3.10.04-0010-027 | Профиль шпунтовый сварной корытный, марка стали С345, толщина стенки 12 мм, толщина полки 24 мм, ширина 1000 мм, высота 312 мм | т
24.10.80.190.08.3.10.04-0010-028 | Профиль шпунтовый сварной корытный, марка стали С345, толщина стенки 12 мм, толщина полки 28 мм, ширина 1000 мм, высота 316 мм | т
24.10.80.190.08.3.10.04-0010-029 | Профиль шпунтовый сварной корытный, марка стали С345, толщина стенки 12 мм, толщина полки 32 мм, ширина 1000 мм, высота 320 мм | т
24.10.80.190.08.3.10.04-0010-030 | Профиль шпунтовый сварной корытный, марка стали С345, толщина стенки 10 мм, толщина полки 12 мм, ширина 400 мм, высота 145 мм | т
24.10.80.190.08.3.10.04-0010-031 | Профиль шпунтовый сварной корытный, марка стали С345, толщина стенки 10 мм, толщина полки 10 мм, ширина 400 мм, высота 180 мм | т
24.10.80.190.08.3.10.04-0010-032 | Профиль шпунтовый сварной корытный, марка стали С345, толщина стенки 14 мм, толщина полки 16 мм, ширина 400 мм, высота 500 мм | т
24.10.80.190.08.3.10.04-0010-033 | Профиль шпунтовый сварной корытный, марка стали С345, толщина стенки 12 мм, толщина полки 16 мм, ширина 425 мм, высота 180 мм | т
24.10.80.190.08.3.10.04-0010-034 | Профиль шпунтовый сварной корытный, марка стали С345, толщина стенки 10 мм, толщина полки 10 мм, ширина 500 мм, высота 204 мм | т
24.10.80.190.08.3.10.04-0010-035 | Профиль шпунтовый сварной корытный, марка стали С345, толщина стенки 10 мм, толщина полки 20 мм, ширина 500 мм, высота 205 мм | т
24.10.80.190.08.3.10.04-0010-036 | Профиль шпунтовый сварной корытный, марка стали С345, толщина стенки 12 мм, толщина полки 14 мм, ширина 500 мм, высота 210 мм | т
24.10.80.190.08.3.10.04-0010-037 | Профиль шпунтовый сварной корытный, марка стали С345, толщина стенки 12 мм, толщина полки 18 мм, ширина 500 мм, высота 210 мм | т
24.10.80.190.08.3.10.04-0010-038 | Профиль шпунтовый сварной корытный, марка стали С345, толщина стенки 10 мм, толщина полки 20 мм, ширина 500 мм, высота 215 мм | т
24.10.80.190.08.3.10.04-0010-039 | Профиль шпунтовый сварной корытный, марка стали С345, толщина стенки 12 мм, толщина полки 12 мм, ширина 500 мм, высота 246 мм | т
24.10.80.190.08.3.10.04-0010-040 | Профиль шпунтовый сварной корытный, марка стали С345, толщина стенки 12 мм, толщина полки 25 мм, ширина 580 мм, высота 260 мм | т
24.10.80.190.08.3.10.04-0010-041 | Профиль шпунтовый сварной корытный, марка стали С345, толщина стенки 14 мм, толщина полки 25 мм, ширина 580 мм, высота 260 мм | т
24.10.80.190.08.3.10.04-0010-042 | Профиль шпунтовый сварной корытный, марка стали С345, толщина стенки 10 мм, толщина полки 12 мм, ширина 600 мм, высота 155 мм | т
24.10.80.190.08.3.10.04-0010-043 | Профиль шпунтовый сварной корытный, марка стали С345, толщина стенки 10 мм, толщина полки 10 мм, ширина 600 мм, высота 194 мм | т
24.10.80.190.08.3.10.04-0010-044 | Профиль шпунтовый сварной корытный, марка стали С345, толщина стенки 10 мм, толщина полки 12 мм, ширина 600 мм, высота 205 мм | т
24.10.80.190.08.3.10.04-0010-045 | Профиль шпунтовый сварной корытный, марка стали С345, толщина стенки 10 мм, толщина полки 12 мм, ширина 600 мм, высота 215 мм | т
24.10.80.190.08.3.10.04-0010-046 | Профиль шпунтовый сварной корытный, марка стали С345, толщина стенки 10 мм, толщина полки 14 мм, ширина 600 мм, высота 220 мм | т
24.10.80.190.08.3.10.04-0010-049 | Профиль шпунтовый сварной корытный, марка стали С345, толщина стенки 10 мм, толщина полки 16 мм, ширина 600 мм, высота 225 мм | т
24.10.80.190.08.3.10.04-0010-050 | Профиль шпунтовый сварной корытный, марка стали С345, толщина стенки 10 мм, толщина полки 18 мм, ширина 600 мм, высота 225 мм | т
24.10.80.190.08.3.10.04-0010-051 | Профиль шпунтовый сварной корытный, марка стали С345, толщина стенки 10 мм, толщина полки 20 мм, ширина 600 мм, высота 225 мм | т
24.10.80.190.08.3.10.04-0010-052 | Профиль шпунтовый сварной корытный, марка стали С345, толщина стенки 12 мм, толщина полки 20 мм, ширина 600 мм, высота 225 мм | т
24.10.80.190.08.3.10.04-0010-053 | Профиль шпунтовый сварной корытный, марка стали С345, толщина стенки 10 мм, толщина полки 10 мм, ширина 750 мм, высота 165 мм | т
24.10.80.190.08.3.10.04-0010-054 | Профиль шпунтовый сварной корытный, марка стали С345, толщина стенки 10 мм, толщина полки 10 мм, ширина 750 мм, высота 183 мм | т
24.10.80.190.08.3.10.04-0010-055 | Профиль шпунтовый сварной корытный, марка стали С345, толщина стенки 12 мм, толщина полки 12 мм, ширина 750 мм, высота 205 мм | т
24.10.80.190.08.3.10.04-0010-056 | Профиль шпунтовый сварной корытный, марка стали С345, толщина стенки 10 мм, толщина полки 16 мм, ширина 750 мм, высота 208 мм | т
24.10.80.190.08.3.10.04-0010-057 | Профиль шпунтовый сварной корытный, марка стали С345, толщина стенки 10 мм, толщина полки 10 мм, ширина 750 мм, высота 223 мм | т
24.10.80.190.08.3.10.04-0010-058 | Профиль шпунтовый сварной корытный, марка стали С345, толщина стенки 10 мм, толщина полки 12 мм, ширина 750 мм, высота 225 мм | т
24.10.80.190.08.3.10.04-0010-059 | Профиль шпунтовый сварной корытный, марка стали С345, толщина стенки 12 мм, толщина полки 12 мм, ширина 750 мм, высота 225 мм | т
24.10.80.190.08.3.10.04-0010-060 | Профиль шпунтовый сварной корытный, марка стали С345, толщина стенки 10 мм, толщина полки 14 мм, ширина 750 мм, высота 225 мм | т
24.10.80.190.08.3.10.04-0010-061 | Профиль шпунтовый сварной корытный, марка стали С345, толщина стенки 12 мм, толщина полки 14 мм, ширина 750 мм, высота 225 мм | т
24.10.80.190.08.3.10.04-0010-062 | Профиль шпунтовый сварной корытный, марка стали С345, толщина стенки 10 мм, толщина полки 16 мм, ширина 750 мм, высота 225 мм | т
24.10.80.190.08.3.10.04-0010-063 | Профиль шпунтовый сварной корытный, марка стали С345, толщина стенки 12 мм, толщина полки 16 мм, ширина 750 мм, высота 225 мм | т
24.10.80.190.08.3.10.04-0010-064 | Профиль шпунтовый сварной корытный, марка стали С345, толщина стенки 10 мм, толщина полки 20 мм, ширина 750 мм, высота 227 мм | т
24.10.80.190.08.3.10.04-0010-065 | Профиль шпунтовый сварной корытный, марка стали С345, толщина стенки 12 мм, толщина полки 20 мм, ширина 750 мм, высота 241 мм | т
24.10.80.190.08.3.10.04-0010-066 | Профиль шпунтовый сварной корытный, марка стали С345, толщина стенки 10 мм, толщина полки 12 мм, ширина 750 мм, высота 250 мм | т
24.10.80.190.08.3.10.04-0010-067 | Профиль шпунтовый сварной корытный, марка стали С345, толщина стенки 10 мм, толщина полки 18 мм, ширина 750 мм, высота 290 мм | т
24.10.80.190.08.3.10.04-0010-068 | Профиль шпунтовый сварной корытный, марка стали С345, толщина стенки 10 мм, толщина полки 10 мм, ширина 770 мм, высота 165 мм | т
24.10.80.190.08.3.10.04-0010-069 | Профиль шпунтовый сварной корытный, марка стали С345, толщина стенки 10 мм, толщина полки 10 мм, ширина 770 мм, высота 175 мм | т
24.10.80.190.08.3.10.04-0010-070 | Профиль шпунтовый сварной корытный, марка стали С345, толщина стенки 12 мм, толщина полки 12 мм, ширина 1000 мм, высота 300 мм | т
24.10.80.190.08.3.10.04-0010-072 | Профиль шпунтовый сварной корытный, марка стали С345, толщина стенки 10 мм, толщина полки 14 мм, ширина 1000 мм, высота 300 мм | т
24.10.80.190.08.3.10.04-0010-073 | Профиль шпунтовый сварной корытный, марка стали С345, толщина стенки 12 мм, толщина полки 14 мм, ширина 1000 мм, высота 300 мм | т
24.10.80.190.08.3.10.04-0010-074 | Профиль шпунтовый сварной корытный, марка стали С345, толщина стенки 14 мм, толщина полки 14 мм, ширина 1000 мм, высота 300 мм | т
24.10.80.190.08.3.10.04-0010-075 | Профиль шпунтовый сварной корытный, марка стали С345, толщина стенки 10 мм, толщина полки 16 мм, ширина 1000 мм, высота 300 мм | т
24.10.80.190.08.3.10.04-0010-076 | Профиль шпунтовый сварной корытный, марка стали С345, толщина стенки 12 мм, толщина полки 16 мм, ширина 1000 мм, высота 300 мм | т
24.10.80.190.08.3.10.04-0010-077 | Профиль шпунтовый сварной корытный, марка стали С345, толщина стенки 14 мм, толщина полки 16 мм, ширина 1000 мм, высота 300 мм | т
24.10.80.190.08.3.10.04-0010-078 | Профиль шпунтовый сварной корытный, марка стали С345, толщина стенки 10 мм, толщина полки 18 мм, ширина 1000 мм, высота 300 мм | т
24.10.80.190.08.3.10.04-0010-079 | Профиль шпунтовый сварной корытный, марка стали С345, толщина стенки 12 мм, толщина полки 18 мм, ширина 1000 мм, высота 300 мм | т
24.10.80.190.08.3.10.04-0010-080 | Профиль шпунтовый сварной корытный, марка стали С345, толщина стенки 14 мм, толщина полки 18 мм, ширина 1000 мм, высота 300 мм | т
24.10.80.190.08.3.10.04-0010-081 | Профиль шпунтовый сварной корытный, марка стали С345, толщина стенки 10 мм, толщина полки 20 мм, ширина 1000 мм, высота 300 мм | т
24.10.80.190.08.3.10.04-0010-082 | Профиль шпунтовый сварной корытный, марка стали С345, толщина стенки 12 мм, толщина полки 20 мм, ширина 1000 мм, высота 300 мм | т
24.10.80.190.08.3.10.04-0010-083 | Профиль шпунтовый сварной корытный, марка стали С345, толщина стенки 14 мм, толщина полки 20 мм, ширина 1000 мм, высота 300 мм | т
24.10.80.190.08.3.10.04-0010-084 | Профиль шпунтовый сварной корытный, марка стали С345, толщина стенки 12 мм, толщина полки 22 мм, ширина 1000 мм, высота 300 мм | т
24.10.80.190.08.3.10.04-0010-085 | Профиль шпунтовый сварной корытный, марка стали С345, толщина стенки 14 мм, толщина полки 22 мм, ширина 1000 мм, высота 300 мм | т
24.10.80.190.08.3.10.04-0010-086 | Профиль шпунтовый сварной корытный, марка стали С345, толщина стенки 14 мм, толщина полки 24 мм, ширина 1000 мм, высота 300 мм | т
24.10.80.190.08.3.10.04-0010-087 | Профиль шпунтовый сварной корытный, марка стали С345, толщина стенки 12 мм, толщина полки 22 мм, ширина 1000 мм, высота 342 мм | т
24.10.80.190.08.3.10.04-0010-088 | Профиль шпунтовый сварной корытный, марка стали С345, толщина стенки 14 мм, толщина полки 25 мм, ширина 1000 мм, высота 400 мм | т
24.10.80.190.08.3.10.04-0010-089 | Профиль шпунтовый сварной корытный, марка стали С345, толщина стенки 14 мм, толщина полки 26 мм, ширина 1000 мм, высота 450 мм | т
Раздел 08.3.11: Швеллеры | Раздел 08.3.11: Швеллеры | Раздел 08.3.11: Швеллеры
Группа 08.3.11.01: Швеллеры стальные горячекатаные | Группа 08.3.11.01: Швеллеры стальные горячекатаные | Группа 08.3.11.01: Швеллеры стальные горячекатаные
08.3.11.01-0031 | Швеллер перфорированный ШП, марки стали Ст3пс, Ст3сп, размеры 32х16 мм | м
24.10.71.130.08.3.11.01-0031-000 | Швеллер перфорированный ШП, марки стали Ст3пс, Ст3сп, размеры 32х16 мм | м
08.3.11.01-0032 | Швеллер перфорированный ШП, марки стали Ст3пс, Ст3сп, размеры 60х35 мм | м
24.10.71.130.08.3.11.01-0032-000 | Швеллер перфорированный ШП, марки стали Ст3пс, Ст3сп, размеры 60х35 мм | м
08.3.11.01-1100 | Швеллеры стальные горячекатаные, марки стали Ст3пс, Ст3сп, № 5У-10У, № 5П-10П | т
24.10.71.130.08.3.11.01-1100-000 | Швеллеры стальные горячекатаные, марки стали Ст3пс, Ст3сп, № 5У-10У, № 5П-10П | т
24.10.71.130.08.3.11.01-1100-001 | Швеллеры стальные горячекатаные, марки стали Ст3пс, Ст3сп, № 5У, № 5П | т
24.10.71.130.08.3.11.01-1100-002 | Швеллеры стальные горячекатаные, марки стали Ст3пс, Ст3сп, № 6,5У, № 6,5П | т
24.10.71.130.08.3.11.01-1100-003 | Швеллеры стальные горячекатаные, марки стали Ст3пс, Ст3сп, № 8У, № 8П | т
24.10.71.130.08.3.11.01-1100-004 | Швеллеры стальные горячекатаные, марки стали Ст3пс, Ст3сп, № 10У, № 10П | т
08.3.11.01-1102 | Швеллеры стальные горячекатаные, марки стали Ст3пс, Ст3сп, № 12У-24У, № 12П-24П | т
24.10.71.130.08.3.11.01-1102-000 | Швеллеры стальные горячекатаные, марки стали Ст3пс, Ст3сп, № 12У-24У, № 12П-24П | т
24.10.71.130.08.3.11.01-1102-001 | Швеллеры стальные горячекатаные, марки стали Ст3пс, Ст3сп, № 14У, № 14П | т
24.10.71.130.08.3.11.01-1102-002 | Швеллеры стальные горячекатаные, марки стали Ст3пс, Ст3сп, № 12У, № 12П | т
24.10.71.130.08.3.11.01-1102-003 | Швеллеры стальные горячекатаные, марки стали Ст3пс, Ст3сп, № 16У, № 16П | т
24.10.71.130.08.3.11.01-1102-004 | Швеллеры стальные горячекатаные, марки стали Ст3пс, Ст3сп, № 18У, № 18П | т
24.10.71.130.08.3.11.01-1102-005 | Швеллеры стальные горячекатаные, марки стали Ст3пс, Ст3сп, № 20У, № 20П | т
24.10.71.130.08.3.11.01-1102-006 | Швеллеры стальные горячекатаные, марки стали Ст3пс, Ст3сп, № 22У, № 22П | т
24.10.71.130.08.3.11.01-1102-007 | Швеллеры стальные горячекатаные, марки стали Ст3пс, Ст3сп, № 24У, № 24П | т
08.3.11.01-1104 | Швеллеры стальные горячекатаные, марки стали Ст3пс, Ст3сп, № 27У-30У, № 27П-30П | т
24.10.71.130.08.3.11.01-1104-000 | Швеллеры стальные горячекатаные, марки стали Ст3пс, Ст3сп, № 27У-30У, № 27П-30П | т
24.10.71.130.08.3.11.01-1104-001 | Швеллеры стальные горячекатаные, марки стали Ст3пс, Ст3сп, № 27У, № 27П | т
24.10.71.130.08.3.11.01-1104-002 | Швеллеры стальные горячекатаные, марки стали Ст3пс, Ст3сп, № 30У, № 30П | т
08.3.11.01-1106 | Швеллеры стальные горячекатаные, марки стали Ст3пс, Ст3сп, № 40У, № 40П | т
24.10.71.130.08.3.11.01-1106-000 | Швеллеры стальные горячекатаные, марки стали Ст3пс, Ст3сп, № 40У, № 40П | т
08.3.11.01-1108 | Швеллеры стальные горячекатаные, марки стали 09Г2С, 12Г2С, № 5У-10У, № 5П-10П | т
24.10.71.130.08.3.11.01-1108-000 | Швеллеры стальные горячекатаные, марки стали 09Г2С, 12Г2С, № 5У-10У, № 5П-10П | т
08.3.11.01-1110 | Швеллеры стальные горячекатаные, марки стали 09Г2С, 12Г2С, № 12У-24У, № 12П-24П | т
24.10.71.130.08.3.11.01-1110-000 | Швеллеры стальные горячекатаные, марки стали 09Г2С, 12Г2С, № 12У-24У, № 12П-24П | т
08.3.11.01-1112 | Швеллеры стальные горячекатаные, марки стали 09Г2С, 12Г2С, № 27У-30У, № 27П-30П | т
24.10.71.130.08.3.11.01-1112-000 | Швеллеры стальные горячекатаные, марки стали 09Г2С, 12Г2С, № 27У-30У, № 27П-30П | т
08.3.11.01-1114 | Швеллеры стальные горячекатаные, марки стали 09Г2С, 12Г2С, № 40У, № 40П | т
24.10.71.130.08.3.11.01-1114-000 | Швеллеры стальные горячекатаные, марки стали 09Г2С, 12Г2С, № 40У, № 40П | т
08.3.11.01-1116 | Швеллеры стальные горячекатаные, марки стали С255-С440, № 5У-10У, № 5П-10П | т
24.10.71.130.08.3.11.01-1116-000 | Швеллеры стальные горячекатаные, марки стали С255-С440, № 5У-10У, № 5П-10П | т
08.3.11.01-1118 | Швеллеры стальные горячекатаные, марки стали С255-С440, № 12У-24У, № 12П-24П | т
24.10.71.130.08.3.11.01-1118-000 | Швеллеры стальные горячекатаные, марки стали С255-С440, № 12У-24У, № 12П-24П | т
08.3.11.01-1120 | Швеллеры стальные горячекатаные, марки стали С255-С440, № 27У-30У, № 27П-30П | т
24.10.71.130.08.3.11.01-1120-000 | Швеллеры стальные горячекатаные, марки стали С255-С440, № 27У-30У, № 27П-30П | т
08.3.11.01-1122 | Швеллеры стальные горячекатаные, марки стали С255-С440, № 40У, № 40П | т
24.10.71.130.08.3.11.01-1122-000 | Швеллеры стальные горячекатаные, марки стали С255-С440, № 40У, № 40П | т
Раздел 08.3.12: Прокат и стали прочие | Раздел 08.3.12: Прокат и стали прочие | Раздел 08.3.12: Прокат и стали прочие
Группа 08.3.12.01: Балки двутавровые специальные | Группа 08.3.12.01: Балки двутавровые специальные | Группа 08.3.12.01: Балки двутавровые специальные
08.3.12.01-1100 | Балки двутавровые специальные, марки стали Ст3пс, Ст3сп, № 18М-24М | т
24.10.71.120.08.3.12.01-1100-000 | Балки двутавровые специальные, марки стали Ст3пс, Ст3сп, № 18М-24М | т
24.10.71.120.08.3.12.01-1100-001 | Балки двутавровые специальные, марки стали Ст3пс, Ст3сп, № 18М | т
24.10.71.120.08.3.12.01-1100-002 | Балки двутавровые специальные, марки стали Ст3пс, Ст3сп, № 24М | т
08.3.12.01-1102 | Балки двутавровые специальные, марки стали Ст3пс, Ст3сп, № 30М-45М | т
24.10.71.120.08.3.12.01-1102-000 | Балки двутавровые специальные, марки стали Ст3пс, Ст3сп, № 30М-45М | т
24.10.71.120.08.3.12.01-1102-001 | Балки двутавровые специальные, марки стали Ст3пс, Ст3сп, № 30М | т
24.10.71.120.08.3.12.01-1102-002 | Балки двутавровые специальные, марки стали Ст3пс, Ст3сп, № 36М | т
24.10.71.120.08.3.12.01-1102-003 | Балки двутавровые специальные, марки стали Ст3пс, Ст3сп, № 45М | т
08.3.12.01-1104 | Балки двутавровые специальные, марки стали 09Г2С, 12Г2С, № 18М-24М | т
24.10.71.120.08.3.12.01-1104-000 | Балки двутавровые специальные, марки стали 09Г2С, 12Г2С, № 18М-24М | т
08.3.12.01-1106 | Балки двутавровые специальные, марки стали 09Г2С, 12Г2С, № 30М-45М | т
24.10.71.120.08.3.12.01-1106-000 | Балки двутавровые специальные, марки стали 09Г2С, 12Г2С, № 30М-45М | т
08.3.12.01-1108 | Балки двутавровые специальные, марки стали С345-С440, № 18М-24М | т
24.10.71.120.08.3.12.01-1108-000 | Балки двутавровые специальные, марки стали С345-С440, № 18М-24М | т
08.3.12.01-1110 | Балки двутавровые специальные, марки стали С345-С440, № 30М-45М | т
24.10.71.120.08.3.12.01-1110-000 | Балки двутавровые специальные, марки стали С345-С440, № 30М-45М | т
Группа 08.3.12.02: Балки перекрытий и под установку оборудования | Группа 08.3.12.02: Балки перекрытий и под установку оборудования | Группа 08.3.12.02: Балки перекрытий и под установку оборудования
08.3.12.02-0003 | Балка перекрытия и под установку оборудования из двутавра №35Ш3 с параллельными гранями полок | т
25.11.23.119.08.3.12.02-0003-000 | Балка перекрытия и под установку оборудования из двутавра №35Ш3 с параллельными гранями полок | т
25.11.23.119.08.3.12.02-0003-001 | Балка перекрытия и под установку оборудования из двутавра №35Ш3 с параллельными гранями полок, масса отправочной марки до 1 т | т
25.11.23.119.08.3.12.02-0003-002 | Балка перекрытия и под установку оборудования из двутавра №35Ш3 с параллельными гранями полок, масса отправочной марки более 1 т | т
08.3.12.02-0010 | Балка сварная двутавровая 70Б1, марки стали Ст3сп, Ст3пс | т
25.11.23.119.08.3.12.02-0010-000 | Балка сварная двутавровая 70Б1, марки стали Ст3сп, Ст3пс | т
Группа 08.3.12.04: Прокат просечно-вытяжной горячекатаный | Группа 08.3.12.04: Прокат просечно-вытяжной горячекатаный | Группа 08.3.12.04: Прокат просечно-вытяжной горячекатаный
08.3.12.04-0001 | Прокат просечно-вытяжной горячекатаный, марки стали Ст3пс, Ст3сп, ширина 500 мм, толщина 4 мм | т
24.10.80.190.08.3.12.04-0001-000 | Прокат просечно-вытяжной горячекатаный, марки стали Ст3пс, Ст3сп, ширина 500 мм, толщина 4 мм | т
Группа 08.3.12.06: Сталь, железо | Группа 08.3.12.06: Сталь, железо | Группа 08.3.12.06: Сталь, железо
08.3.12.06-0011 | Сталь легированная | кг
24.10.35.000.08.3.12.06-0011-000 | Сталь легированная | кг
08.3.12.06-0022 | Сталь, марка 08Х18Н10Т, толщина 4-16 мм | т
24.10.35.000.08.3.12.06-0022-000 | Сталь, марка 08Х18Н10Т, толщина 4-16 мм | т
08.3.12.06-0023 | Сталь, марка 08кп | т
24.10.80.190.08.3.12.06-0023-000 | Сталь, марка 08кп | т
Группа 08.3.12.07: Металлопрокат, не включенный в группы | Группа 08.3.12.07: Металлопрокат, не включенный в группы | Группа 08.3.12.07: Металлопрокат, не включенный в группы
08.3.12.07-0001 | Направляющие металлические для виброрейки (рельс-формы) | м
25.11.23.119.08.3.12.07-0001-000 | Направляющие металлические для виброрейки (рельс-формы) | м
Часть 08.4: Сталь арматурная | Часть 08.4: Сталь арматурная | Часть 08.4: Сталь арматурная
Раздел 08.4.01: Детали закладные и накладные | Раздел 08.4.01: Детали закладные и накладные | Раздел 08.4.01: Детали закладные и накладные
Группа 08.4.01.01: Детали анкерные | Группа 08.4.01.01: Детали анкерные | Группа 08.4.01.01: Детали анкерные
08.4.01.01-0015 | Анкер клиновый стаканный, число канатов 19, марка АКС-19 | компл
25.11.23.119.08.4.01.01-0015-000 | Анкер клиновый стаканный, число канатов 19, марка АКС-19 | компл
08.4.01.01-0022 | Детали анкерные с резьбой из прямых или гнутых круглых стержней | т
25.94.11.190.08.4.01.01-0022-000 | Детали анкерные с резьбой из прямых или гнутых круглых стержней | т
08.4.01.01-0025 | Болты анкерные фундаментные стальные в комплекте с двумя гайками М12 и шайбами М12, тип 1, диаметр М12 | т
25.94.11.190.08.4.01.01-0025-000 | Болты анкерные фундаментные стальные в комплекте с двумя гайками М12 и шайбами М12, тип 1, диаметр М12 | т
08.4.01.01-0026 | Болты анкерные фундаментные стальные в комплекте с двумя гайками М16 и шайбами М16, тип 1, диаметр М16 | т
25.94.11.190.08.4.01.01-0026-000 | Болты анкерные фундаментные стальные в комплекте с двумя гайками М16 и шайбами М16, тип 1, диаметр М16 | т
08.4.01.01-0027 | Болты анкерные фундаментные стальные в комплекте с двумя гайками М20 и шайбами М20, тип 1, диаметр М20 | т
25.94.11.190.08.4.01.01-0027-000 | Болты анкерные фундаментные стальные в комплекте с двумя гайками М20 и шайбами М20, тип 1, диаметр М20 | т
08.4.01.01-0028 | Болты анкерные фундаментные стальные в комплекте с двумя гайками М24 и шайбами М24, тип 1, диаметр М24 | т
25.94.11.190.08.4.01.01-0028-000 | Болты анкерные фундаментные стальные в комплекте с двумя гайками М24 и шайбами М24, тип 1, диаметр М24 | т
08.4.01.01-0029 | Болты анкерные фундаментные стальные в комплекте с двумя гайками М30 и шайбами М30, тип 1, диаметр М30 | т
25.94.11.190.08.4.01.01-0029-000 | Болты анкерные фундаментные стальные в комплекте с двумя гайками М30 и шайбами М30, тип 1, диаметр М30 | т
08.4.01.01-0030 | Болты анкерные фундаментные стальные в комплекте с двумя гайками М36 и шайбами М36, тип 1, диаметр М36 | т
25.94.11.190.08.4.01.01-0030-000 | Болты анкерные фундаментные стальные в комплекте с двумя гайками М36 и шайбами М36, тип 1, диаметр М36 | т
08.4.01.01-0031 | Болты анкерные фундаментные стальные в комплекте с двумя гайками М42-48 и шайбами М42-48, тип 1, диаметр М42-48 | т
25.94.11.190.08.4.01.01-0031-000 | Болты анкерные фундаментные стальные в комплекте с двумя гайками М42-48 и шайбами М42-48, тип 1, диаметр М42-48 | т
Группа 08.4.01.02: Детали закладные | Группа 08.4.01.02: Детали закладные | Группа 08.4.01.02: Детали закладные
08.4.01.02-0001 | Детали закладные, вес до 1 кг | т
25.11.23.119.08.4.01.02-0001-000 | Детали закладные, вес до 1 кг | т
08.4.01.02-0011 | Детали закладные и накладные изготовленные без применения сварки, гнутья, сверления (пробивки) отверстий, поставляемые отдельно | т
25.11.23.119.08.4.01.02-0011-000 | Детали закладные и накладные изготовленные без применения сварки, гнутья, сверления (пробивки) отверстий, поставляемые отдельно | т
08.4.01.02-0013 | Детали закладные и накладные изготовленные с применением сварки, гнутья, сверления (пробивки) отверстий (при наличии одной из этих операций или всего перечня в любых сочетаниях), поставляемые отдельно | т
25.11.23.119.08.4.01.02-0013-000 | Детали закладные и накладные изготовленные с применением сварки, гнутья, сверления (пробивки) отверстий (при наличии одной из этих операций или всего перечня в любых сочетаниях), поставляемые отдельно | т
Группа 08.4.01.05: Детали, не включенные в группы | Группа 08.4.01.05: Детали, не включенные в группы | Группа 08.4.01.05: Детали, не включенные в группы
08.4.01.05-0001 | Стержни домкратные | т
25.11.23.119.08.4.01.05-0001-000 | Стержни домкратные | т
Раздел 08.4.02: Каркасы, сетки, пакеты | Раздел 08.4.02: Каркасы, сетки, пакеты | Раздел 08.4.02: Каркасы, сетки, пакеты
Группа 08.4.02.04: Каркасы металлические | Группа 08.4.02.04: Каркасы металлические | Группа 08.4.02.04: Каркасы металлические
08.4.02.04-0001 | Каркасы металлические из горячекатаных профилей (уголок, швеллер) | т
24.10.62.213.08.4.02.04-0001-000 | Каркасы металлические из горячекатаных профилей (уголок, швеллер) | т
Группа 08.4.02.05: Сетки из арматурной стали | Группа 08.4.02.05: Сетки из арматурной стали | Группа 08.4.02.05: Сетки из арматурной стали
08.4.02.05-1000 | Сетка арматурная сварная легкая из арматурной проволоки класса Вр-1, тип 4 | т
24.10.62.213.08.4.02.05-1000-000 | Сетка арматурная сварная легкая из арматурной проволоки класса Вр-1, тип 4 | т
08.4.02.05-1010 | Сетка арматурная сварная легкая из арматурной проволоки класса Вр-1, тип 5 | т
24.10.62.213.08.4.02.05-1010-000 | Сетка арматурная сварная легкая из арматурной проволоки класса Вр-1, тип 5 | т
Группа 08.4.02.06: Сетки из проволоки холоднотянутой | Группа 08.4.02.06: Сетки из проволоки холоднотянутой | Группа 08.4.02.06: Сетки из проволоки холоднотянутой
08.4.02.06-0003 | Сетка сварная из холоднотянутой проволоки, диаметр 4-5 мм | т
24.10.62.213.08.4.02.06-0003-000 | Сетка сварная из холоднотянутой проволоки, диаметр 4-5 мм | т
Раздел 08.4.03: Сталь арматурная горячекатаная для железобетонных конструкций | Раздел 08.4.03: Сталь арматурная горячекатаная для железобетонных конструкций | Раздел 08.4.03: Сталь арматурная горячекатаная для железобетонных конструкций
Группа 08.4.03.01: Проволока арматурная | Группа 08.4.03.01: Проволока арматурная | Группа 08.4.03.01: Проволока арматурная
08.4.03.01-0012 | Проволока арматурная из низкоуглеродистой стали, класс Вр-1, диаметр 4-5 мм | т
24.34.11.150.08.4.03.01-0012-000 | Проволока арматурная из низкоуглеродистой стали, класс Вр-1, диаметр 4-5 мм | т
24.34.11.150.08.4.03.01-0012-001 | Проволока арматурная из низкоуглеродистой стали, класс Вр-1, диаметр 4 мм | т
24.34.11.150.08.4.03.01-0012-002 | Проволока арматурная из низкоуглеродистой стали, класс Вр-1, диаметр 5 мм | т
Группа 08.4.03.02: Сталь арматурная гладкая | Группа 08.4.03.02: Сталь арматурная гладкая | Группа 08.4.03.02: Сталь арматурная гладкая
08.4.03.02-0002 | Сталь арматурная горячекатаная гладкая, класс A-I, диаметр 6-22 мм | т
24.10.62.211.08.4.03.02-0002-000 | Сталь арматурная горячекатаная гладкая, класс A-I, диаметр 6-22 мм | т
08.4.03.02-0008 | Сталь арматурная горячекатаная гладкая, класс A-I, диаметр 25-28 мм | т
24.10.62.211.08.4.03.02-0008-000 | Сталь арматурная горячекатаная гладкая, класс A-I, диаметр 25-28 мм | т
08.4.03.02-1012 | Сталь арматурная горячекатаная гладкая, класс A-I, диаметр 32-40 мм | т
24.10.62.211.08.4.03.02-1012-000 | Сталь арматурная горячекатаная гладкая, класс A-I, диаметр 32-40 мм | т
Группа 08.4.03.03: Сталь арматурная периодического профиля | Группа 08.4.03.03: Сталь арматурная периодического профиля | Группа 08.4.03.03: Сталь арматурная периодического профиля
08.4.03.03-0001 | Сталь арматурная рифленая свариваемая, класс A500C, диаметр 6 мм | т
24.10.62.213.08.4.03.03-0001-000 | Сталь арматурная рифленая свариваемая, класс A500C, диаметр 6 мм | т
08.4.03.03-0002 | Сталь арматурная рифленая свариваемая, класс A500C, диаметр 8 мм | т
24.10.62.213.08.4.03.03-0002-000 | Сталь арматурная рифленая свариваемая, класс A500C, диаметр 8 мм | т
08.4.03.03-0003 | Сталь арматурная рифленая свариваемая, класс A500C, диаметр 10 мм | т
24.10.62.213.08.4.03.03-0003-000 | Сталь арматурная рифленая свариваемая, класс A500C, диаметр 10 мм | т
08.4.03.03-0004 | Сталь арматурная рифленая свариваемая, класс A500C, диаметр 12 мм | т
24.10.62.213.08.4.03.03-0004-000 | Сталь арматурная рифленая свариваемая, класс A500C, диаметр 12 мм | т
08.4.03.03-0005 | Сталь арматурная рифленая свариваемая, класс A500C, диаметр 14 мм | т
24.10.62.213.08.4.03.03-0005-000 | Сталь арматурная рифленая свариваемая, класс A500C, диаметр 14 мм | т
08.4.03.03-0006 | Сталь арматурная рифленая свариваемая, класс A500C, диаметр 16 мм | т
24.10.62.213.08.4.03.03-0006-000 | Сталь арматурная рифленая свариваемая, класс A500C, диаметр 16 мм | т
08.4.03.03-0007 | Сталь арматурная рифленая свариваемая, класс A500C, диаметр 18 мм | т
24.10.62.213.08.4.03.03-0007-000 | Сталь арматурная рифленая свариваемая, класс A500C, диаметр 18 мм | т
08.4.03.03-0008 | Сталь арматурная рифленая свариваемая, класс A500C, диаметр 20 мм | т
24.10.62.213.08.4.03.03-0008-000 | Сталь арматурная рифленая свариваемая, класс A500C, диаметр 20 мм | т
08.4.03.03-0009 | Сталь арматурная рифленая свариваемая, класс A500C, диаметр 25 мм | т
24.10.62.213.08.4.03.03-0009-000 | Сталь арматурная рифленая свариваемая, класс A500C, диаметр 25 мм | т
08.4.03.03-0010 | Сталь арматурная рифленая свариваемая, класс A500C, диаметр 28 мм | т
24.10.62.213.08.4.03.03-0010-000 | Сталь арматурная рифленая свариваемая, класс A500C, диаметр 28 мм | т
08.4.03.03-0011 | Сталь арматурная рифленая свариваемая, класс A500C, диаметр 32 мм | т
24.10.62.213.08.4.03.03-0011-000 | Сталь арматурная рифленая свариваемая, класс A500C, диаметр 32 мм | т
08.4.03.03-0012 | Сталь арматурная рифленая свариваемая, класс A500C, диаметр 36 мм | т
24.10.62.213.08.4.03.03-0012-000 | Сталь арматурная рифленая свариваемая, класс A500C, диаметр 36 мм | т
08.4.03.03-0013 | Сталь арматурная рифленая свариваемая, класс A500C, диаметр 40 мм | т
24.10.62.213.08.4.03.03-0013-000 | Сталь арматурная рифленая свариваемая, класс A500C, диаметр 40 мм | т
08.4.03.03-0021 | Сталь арматурная горячекатаная периодического профиля, класс A-II, диаметр 10 мм | т
24.10.62.211.08.4.03.03-0021-000 | Сталь арматурная горячекатаная периодического профиля, класс A-II, диаметр 10 мм | т
08.4.03.03-0022 | Сталь арматурная горячекатаная периодического профиля, класс A-II, диаметр 12 мм | т
24.10.62.211.08.4.03.03-0022-000 | Сталь арматурная горячекатаная периодического профиля, класс A-II, диаметр 12 мм | т
08.4.03.03-0023 | Сталь арматурная горячекатаная периодического профиля, класс A-II, диаметр 14 мм | т
24.10.62.211.08.4.03.03-0023-000 | Сталь арматурная горячекатаная периодического профиля, класс A-II, диаметр 14 мм | т
08.4.03.03-0024 | Сталь арматурная горячекатаная периодического профиля, класс A-II, диаметр 16-18 мм | т
24.10.62.211.08.4.03.03-0024-000 | Сталь арматурная горячекатаная периодического профиля, класс A-II, диаметр 16-18 мм | т
08.4.03.03-0025 | Сталь арматурная горячекатаная периодического профиля, класс A-II, диаметр 20-22 мм | т
24.10.62.211.08.4.03.03-0025-000 | Сталь арматурная горячекатаная периодического профиля, класс A-II, диаметр 20-22 мм | т
08.4.03.03-0026 | Сталь арматурная горячекатаная периодического профиля, класс A-II, диаметр 25-28 мм | т
24.10.62.211.08.4.03.03-0026-000 | Сталь арматурная горячекатаная периодического профиля, класс A-II, диаметр 25-28 мм | т
08.4.03.03-0027 | Сталь арматурная горячекатаная периодического профиля, класс A-II, диаметр 32-40 мм | т
24.10.62.211.08.4.03.03-0027-000 | Сталь арматурная горячекатаная периодического профиля, класс A-II, диаметр 32-40 мм | т
08.4.03.03-0028 | Сталь арматурная горячекатаная периодического профиля, класс A-II, диаметр более 45 мм | т
24.10.62.211.08.4.03.03-0028-000 | Сталь арматурная горячекатаная периодического профиля, класс A-II, диаметр более 45 мм | т
08.4.03.03-0029 | Сталь арматурная горячекатаная периодического профиля, класс A-III, диаметр 6 мм | т
24.10.62.211.08.4.03.03-0029-000 | Сталь арматурная горячекатаная периодического профиля, класс A-III, диаметр 6 мм | т
08.4.03.03-0030 | Сталь арматурная горячекатаная периодического профиля, класс A-III, диаметр 8 мм | т
24.10.62.211.08.4.03.03-0030-000 | Сталь арматурная горячекатаная периодического профиля, класс A-III, диаметр 8 мм | т
08.4.03.03-0031 | Сталь арматурная горячекатаная периодического профиля, класс A-III, диаметр 10 мм | т
24.10.62.211.08.4.03.03-0031-000 | Сталь арматурная горячекатаная периодического профиля, класс A-III, диаметр 10 мм | т
08.4.03.03-0032 | Сталь арматурная горячекатаная периодического профиля, класс A-III, диаметр 12 мм | т
24.10.62.211.08.4.03.03-0032-000 | Сталь арматурная горячекатаная периодического профиля, класс A-III, диаметр 12 мм | т
08.4.03.03-0033 | Сталь арматурная горячекатаная периодического профиля, класс A-III, диаметр 14 мм | т
24.10.62.211.08.4.03.03-0033-000 | Сталь арматурная горячекатаная периодического профиля, класс A-III, диаметр 14 мм | т
08.4.03.03-0034 | Сталь арматурная горячекатаная периодического профиля, класс A-III, диаметр 16-18 мм | т
24.10.62.211.08.4.03.03-0034-000 | Сталь арматурная горячекатаная периодического профиля, класс A-III, диаметр 16-18 мм | т
08.4.03.03-0035 | Сталь арматурная горячекатаная периодического профиля, класс A-III, диаметр 20-22 мм | т
24.10.62.211.08.4.03.03-0035-000 | Сталь арматурная горячекатаная периодического профиля, класс A-III, диаметр 20-22 мм | т
08.4.03.03-0036 | Сталь арматурная горячекатаная периодического профиля, класс A-III, диаметр 25-28 мм | т
24.10.62.211.08.4.03.03-0036-000 | Сталь арматурная горячекатаная периодического профиля, класс A-III, диаметр 25-28 мм | т
08.4.03.03-0037 | Сталь арматурная горячекатаная периодического профиля, класс A-III, диаметр 32-40 мм | т
24.10.62.211.08.4.03.03-0037-000 | Сталь арматурная горячекатаная периодического профиля, класс A-III, диаметр 32-40 мм | т
08.4.03.03-1042 | Сталь арматурная, периодического профиля, упрочненная, класс At-V (At800), диаметр 10 мм | т
24.10.62.212.08.4.03.03-1042-000 | Сталь арматурная, периодического профиля, упрочненная, класс At-V (At800), диаметр 10 мм | т
08.4.03.03-1044 | Сталь арматурная, периодического профиля, упрочненная, класс At-V (At800), диаметр 12-14 мм | т
24.10.62.212.08.4.03.03-1044-000 | Сталь арматурная, периодического профиля, упрочненная, класс At-V (At800), диаметр 12-14 мм | т
08.4.03.03-1048 | Сталь арматурная, периодического профиля, упрочненная, класс At-V (At800), диаметр 16-18 мм | т
24.10.62.212.08.4.03.03-1048-000 | Сталь арматурная, периодического профиля, упрочненная, класс At-V (At800), диаметр 16-18 мм | т
08.4.03.03-1182 | Сталь арматурная холоднодеформированная рифленая свариваемая, класс B500C, диаметр 5-12 мм | т
24.10.62.213.08.4.03.03-1182-000 | Сталь арматурная холоднодеформированная рифленая свариваемая, класс B500C, диаметр 5-12 мм | т
24.10.62.213.08.4.03.03-1182-001 | Сталь арматурная холоднодеформированная рифленая свариваемая, класс B500C, диаметр 5 мм | т
24.10.62.213.08.4.03.03-1182-002 | Сталь арматурная холоднодеформированная рифленая свариваемая, класс B500C, диаметр 6 мм | т
24.10.62.213.08.4.03.03-1182-003 | Сталь арматурная холоднодеформированная рифленая свариваемая, класс B500C, диаметр 8 мм | т
24.10.62.213.08.4.03.03-1182-004 | Сталь арматурная холоднодеформированная рифленая свариваемая, класс B500C, диаметр 10 мм | т
24.10.62.213.08.4.03.03-1182-005 | Сталь арматурная холоднодеформированная рифленая свариваемая, класс B500C, диаметр 12 мм | т
Группа 08.4.03.04: Сталь арматурная, не включенная в группы | Группа 08.4.03.04: Сталь арматурная, не включенная в группы | Группа 08.4.03.04: Сталь арматурная, не включенная в группы
08.4.03.04-1004 | Проволока стальная рифленая для армирования железобетонных конструкций, класс Вр-1, диаметр 3-5 мм | т
24.34.11.150.08.4.03.04-1004-000 | Проволока стальная рифленая для армирования железобетонных конструкций, класс Вр-1, диаметр 3-5 мм | т
24.34.11.150.08.4.03.04-1004-001 | Проволока стальная рифленая для армирования железобетонных конструкций, класс Вр-1, диаметр 3 мм | т
24.34.11.150.08.4.03.04-1004-002 | Проволока стальная рифленая для армирования железобетонных конструкций, класс Вр-1, диаметр 4 мм | т
24.34.11.150.08.4.03.04-1004-003 | Проволока стальная рифленая для армирования железобетонных конструкций, класс Вр-1, диаметр 5 мм | т
Раздел 08.4.04: Соединительные детали для железобетонных конструкций | Раздел 08.4.04: Соединительные детали для железобетонных конструкций | Раздел 08.4.04: Соединительные детали для железобетонных конструкций
Группа 08.4.04.01: Муфты | Группа 08.4.04.01: Муфты | Группа 08.4.04.01: Муфты
08.4.04.01-0100 | Муфта механическая с конической резьбой для позиционного соединения строительной арматуры диаметром 12 мм, наружный диаметр 25 мм, длина 46 мм | шт
25.94.11.190.08.4.04.01-0100-000 | Муфта механическая с конической резьбой для позиционного соединения строительной арматуры диаметром 12 мм, наружный диаметр 25 мм, длина 46 мм | шт
08.4.04.01-0102 | Муфта механическая с конической резьбой для позиционного соединения строительной арматуры диаметром 14 мм, наружный диаметр 27 мм, длина 50 мм | шт
25.94.11.190.08.4.04.01-0102-000 | Муфта механическая с конической резьбой для позиционного соединения строительной арматуры диаметром 14 мм, наружный диаметр 27 мм, длина 50 мм | шт
08.4.04.01-0104 | Муфта механическая с конической резьбой для позиционного соединения строительной арматуры диаметром 16 мм, наружный диаметр 30 мм, длина 54 мм | шт
25.94.11.190.08.4.04.01-0104-000 | Муфта механическая с конической резьбой для позиционного соединения строительной арматуры диаметром 16 мм, наружный диаметр 30 мм, длина 54 мм | шт
08.4.04.01-0106 | Муфта механическая с конической резьбой для позиционного соединения строительной арматуры диаметром 18 мм, наружный диаметр 36 мм, длина 61 мм | шт
25.94.11.190.08.4.04.01-0106-000 | Муфта механическая с конической резьбой для позиционного соединения строительной арматуры диаметром 18 мм, наружный диаметр 36 мм, длина 61 мм | шт
08.4.04.01-0108 | Муфта механическая с конической резьбой для позиционного соединения строительной арматуры диаметром 20 мм, наружный диаметр 36 мм, длина 76 мм | шт
25.94.11.190.08.4.04.01-0108-000 | Муфта механическая с конической резьбой для позиционного соединения строительной арматуры диаметром 20 мм, наружный диаметр 36 мм, длина 76 мм | шт
08.4.04.01-0110 | Муфта механическая с конической резьбой для позиционного соединения строительной арматуры диаметром 22 мм, наружный диаметр 40 мм, длина 80 мм | шт
25.94.11.190.08.4.04.01-0110-000 | Муфта механическая с конической резьбой для позиционного соединения строительной арматуры диаметром 22 мм, наружный диаметр 40 мм, длина 80 мм | шт
08.4.04.01-0112 | Муфта механическая с конической резьбой для позиционного соединения строительной арматуры диаметром 25 мм, наружный диаметр 45 мм, длина 86 мм | шт
25.94.11.190.08.4.04.01-0112-000 | Муфта механическая с конической резьбой для позиционного соединения строительной арматуры диаметром 25 мм, наружный диаметр 45 мм, длина 86 мм | шт
08.4.04.01-0114 | Муфта механическая с конической резьбой для позиционного соединения строительной арматуры диаметром 28 мм, наружный диаметр 50 мм, длина 90 мм | шт
25.94.11.190.08.4.04.01-0114-000 | Муфта механическая с конической резьбой для позиционного соединения строительной арматуры диаметром 28 мм, наружный диаметр 50 мм, длина 90 мм | шт
08.4.04.01-0116 | Муфта механическая с конической резьбой для позиционного соединения строительной арматуры диаметром 32 мм, наружный диаметр 60 мм, длина 96 мм | шт
25.94.11.190.08.4.04.01-0116-000 | Муфта механическая с конической резьбой для позиционного соединения строительной арматуры диаметром 32 мм, наружный диаметр 60 мм, длина 96 мм | шт
08.4.04.01-0118 | Муфта механическая с конической резьбой для позиционного соединения строительной арматуры диаметром 36 мм, наружный диаметр 65 мм, длина 105 мм | шт
25.94.11.190.08.4.04.01-0118-000 | Муфта механическая с конической резьбой для позиционного соединения строительной арматуры диаметром 36 мм, наружный диаметр 65 мм, длина 105 мм | шт
08.4.04.01-0120 | Муфта механическая с конической резьбой для позиционного соединения строительной арматуры диаметром 40 мм, наружный диаметр 70 мм, длина 112 мм | шт
25.94.11.190.08.4.04.01-0120-000 | Муфта механическая с конической резьбой для позиционного соединения строительной арматуры диаметром 40 мм, наружный диаметр 70 мм, длина 112 мм | шт
08.4.04.01-0122 | Муфта механическая с конической резьбой для соединения строительной арматуры диаметром 12 мм, наружный диаметр 18 мм, длина 50 мм | шт
25.94.11.190.08.4.04.01-0122-000 | Муфта механическая с конической резьбой для соединения строительной арматуры диаметром 12 мм, наружный диаметр 18 мм, длина 50 мм | шт
08.4.04.01-0124 | Муфта механическая с конической резьбой для соединения строительной арматуры диаметром 14 мм, наружный диаметр 22 мм, длина 55 мм | шт
25.94.11.190.08.4.04.01-0124-000 | Муфта механическая с конической резьбой для соединения строительной арматуры диаметром 14 мм, наружный диаметр 22 мм, длина 55 мм | шт
08.4.04.01-0126 | Муфта механическая с конической резьбой для соединения строительной арматуры диаметром 16 мм, наружный диаметр 24 мм, длина 60 мм | шт
25.94.11.190.08.4.04.01-0126-000 | Муфта механическая с конической резьбой для соединения строительной арматуры диаметром 16 мм, наружный диаметр 24 мм, длина 60 мм | шт
08.4.04.01-0128 | Муфта механическая с конической резьбой для соединения строительной арматуры диаметром 18 мм, наружный диаметр 28 мм, длина 70 мм | шт
25.94.11.190.08.4.04.01-0128-000 | Муфта механическая с конической резьбой для соединения строительной арматуры диаметром 18 мм, наружный диаметр 28 мм, длина 70 мм | шт
08.4.04.01-0130 | Муфта механическая с конической резьбой для соединения строительной арматуры диаметром 20 мм, наружный диаметр 30 мм, длина 80 мм | шт
25.94.11.190.08.4.04.01-0130-000 | Муфта механическая с конической резьбой для соединения строительной арматуры диаметром 20 мм, наружный диаметр 30 мм, длина 80 мм | шт
08.4.04.01-0132 | Муфта механическая с конической резьбой для соединения строительной арматуры диаметром 22 мм, наружный диаметр 34 мм, длина 90 мм | шт
25.94.11.190.08.4.04.01-0132-000 | Муфта механическая с конической резьбой для соединения строительной арматуры диаметром 22 мм, наружный диаметр 34 мм, длина 90 мм | шт
08.4.04.01-0134 | Муфта механическая с конической резьбой для соединения строительной арматуры диаметром 25 мм, наружный диаметр 36 мм, длина 95 мм | шт
25.94.11.190.08.4.04.01-0134-000 | Муфта механическая с конической резьбой для соединения строительной арматуры диаметром 25 мм, наружный диаметр 36 мм, длина 95 мм | шт
08.4.04.01-0136 | Муфта механическая с конической резьбой для соединения строительной арматуры диаметром 28 мм, наружный диаметр 40 мм, длина 100 мм | шт
25.94.11.190.08.4.04.01-0136-000 | Муфта механическая с конической резьбой для соединения строительной арматуры диаметром 28 мм, наружный диаметр 40 мм, длина 100 мм | шт
08.4.04.01-0138 | Муфта механическая с конической резьбой для соединения строительной арматуры диаметром 32 мм, наружный диаметр 45 мм, длина 110 мм | шт
25.94.11.190.08.4.04.01-0138-000 | Муфта механическая с конической резьбой для соединения строительной арматуры диаметром 32 мм, наружный диаметр 45 мм, длина 110 мм | шт
08.4.04.01-0140 | Муфта механическая с конической резьбой для соединения строительной арматуры диаметром 36 мм, наружный диаметр 50 мм, длина 120 мм | шт
25.94.11.190.08.4.04.01-0140-000 | Муфта механическая с конической резьбой для соединения строительной арматуры диаметром 36 мм, наружный диаметр 50 мм, длина 120 мм | шт
08.4.04.01-0142 | Муфта механическая с конической резьбой для соединения строительной арматуры диаметром 40 мм, наружный диаметр 56 мм, длина 130 мм | шт
25.94.11.190.08.4.04.01-0142-000 | Муфта механическая с конической резьбой для соединения строительной арматуры диаметром 40 мм, наружный диаметр 56 мм, длина 130 мм | шт
08.4.04.01-0144 | Муфта механическая с конической резьбой для переходного соединения строительной арматуры диаметрами 14 и 12 мм, наружный диаметр 22 мм, длина 50 мм | шт
25.94.11.190.08.4.04.01-0144-000 | Муфта механическая с конической резьбой для переходного соединения строительной арматуры диаметрами 14 и 12 мм, наружный диаметр 22 мм, длина 50 мм | шт
08.4.04.01-0146 | Муфта механическая с конической резьбой для переходного соединения строительной арматуры диаметрами 16 и 14 мм, наружный диаметр 24 мм, длина 60 мм | шт
25.94.11.190.08.4.04.01-0146-000 | Муфта механическая с конической резьбой для переходного соединения строительной арматуры диаметрами 16 и 14 мм, наружный диаметр 24 мм, длина 60 мм | шт
08.4.04.01-0148 | Муфта механическая с конической резьбой для переходного соединения строительной арматуры диаметрами 18 и 16 мм, наружный диаметр 28 мм, длина 70 мм | шт
25.94.11.190.08.4.04.01-0148-000 | Муфта механическая с конической резьбой для переходного соединения строительной арматуры диаметрами 18 и 16 мм, наружный диаметр 28 мм, длина 70 мм | шт
08.4.04.01-0150 | Муфта механическая с конической резьбой для переходного соединения строительной арматуры диаметрами 20 и 18 мм, наружный диаметр 30 мм, длина 80 мм | шт
25.94.11.190.08.4.04.01-0150-000 | Муфта механическая с конической резьбой для переходного соединения строительной арматуры диаметрами 20 и 18 мм, наружный диаметр 30 мм, длина 80 мм | шт
08.4.04.01-0152 | Муфта механическая с конической резьбой для переходного соединения строительной арматуры диаметрами 22 и 20 мм, наружный диаметр 34 мм, длина 90 мм | шт
25.94.11.190.08.4.04.01-0152-000 | Муфта механическая с конической резьбой для переходного соединения строительной арматуры диаметрами 22 и 20 мм, наружный диаметр 34 мм, длина 90 мм | шт
08.4.04.01-0154 | Муфта механическая с конической резьбой для переходного соединения строительной арматуры диаметрами 25 и 22 мм, наружный диаметр 36 мм, длина 95 мм | шт
25.94.11.190.08.4.04.01-0154-000 | Муфта механическая с конической резьбой для переходного соединения строительной арматуры диаметрами 25 и 22 мм, наружный диаметр 36 мм, длина 95 мм | шт
08.4.04.01-0156 | Муфта механическая с конической резьбой для переходного соединения строительной арматуры диаметрами 28 и 25 мм, наружный диаметр 40 мм, длина 100 мм | шт
25.94.11.190.08.4.04.01-0156-000 | Муфта механическая с конической резьбой для переходного соединения строительной арматуры диаметрами 28 и 25 мм, наружный диаметр 40 мм, длина 100 мм | шт
08.4.04.01-0158 | Муфта механическая с конической резьбой для переходного соединения строительной арматуры диаметрами 32 и 28 мм, наружный диаметр 45 мм, длина 110 мм | шт
25.94.11.190.08.4.04.01-0158-000 | Муфта механическая с конической резьбой для переходного соединения строительной арматуры диаметрами 32 и 28 мм, наружный диаметр 45 мм, длина 110 мм | шт
08.4.04.01-0160 | Муфта механическая с конической резьбой для переходного соединения строительной арматуры диаметрами 36 и 32 мм, наружный диаметр 50 мм, длина 120 мм | шт
25.94.11.190.08.4.04.01-0160-000 | Муфта механическая с конической резьбой для переходного соединения строительной арматуры диаметрами 36 и 32 мм, наружный диаметр 50 мм, длина 120 мм | шт
08.4.04.01-0162 | Муфта механическая с конической резьбой для переходного соединения строительной арматуры диаметрами 40 и 36 мм, наружный диаметр 56 мм, длина 130 мм | шт
25.94.11.190.08.4.04.01-0162-000 | Муфта механическая с конической резьбой для переходного соединения строительной арматуры диаметрами 40 и 36 мм, наружный диаметр 56 мм, длина 130 мм | шт
08.4.04.01-0164 | Муфта механическая с цилиндрической резьбой для позиционного соединения строительной арматуры диаметром 16 мм, наружный диаметр 26 мм, длина 42 мм | шт
25.94.11.190.08.4.04.01-0164-000 | Муфта механическая с цилиндрической резьбой для позиционного соединения строительной арматуры диаметром 16 мм, наружный диаметр 26 мм, длина 42 мм | шт
08.4.04.01-0166 | Муфта механическая с цилиндрической резьбой для позиционного соединения строительной арматуры диаметром 18 мм, наружный диаметр 30 мм, длина 48 мм | шт
25.94.11.190.08.4.04.01-0166-000 | Муфта механическая с цилиндрической резьбой для позиционного соединения строительной арматуры диаметром 18 мм, наружный диаметр 30 мм, длина 48 мм | шт
08.4.04.01-0168 | Муфта механическая с цилиндрической резьбой для позиционного соединения строительной арматуры диаметром 20 мм, наружный диаметр 32 мм, длина 52 мм | шт
25.94.11.190.08.4.04.01-0168-000 | Муфта механическая с цилиндрической резьбой для позиционного соединения строительной арматуры диаметром 20 мм, наружный диаметр 32 мм, длина 52 мм | шт
08.4.04.01-0170 | Муфта механическая с цилиндрической резьбой для позиционного соединения строительной арматуры диаметром 22 мм, наружный диаметр 36 мм, длина 56 мм | шт
25.94.11.190.08.4.04.01-0170-000 | Муфта механическая с цилиндрической резьбой для позиционного соединения строительной арматуры диаметром 22 мм, наружный диаметр 36 мм, длина 56 мм | шт
08.4.04.01-0172 | Муфта механическая с цилиндрической резьбой для позиционного соединения строительной арматуры диаметром 25 мм, наружный диаметр 40 мм, длина 62 мм | шт
25.94.11.190.08.4.04.01-0172-000 | Муфта механическая с цилиндрической резьбой для позиционного соединения строительной арматуры диаметром 25 мм, наружный диаметр 40 мм, длина 62 мм | шт
08.4.04.01-0174 | Муфта механическая с цилиндрической резьбой для позиционного соединения строительной арматуры диаметром 28 мм, наружный диаметр 46 мм, длина 70 мм | шт
25.94.11.190.08.4.04.01-0174-000 | Муфта механическая с цилиндрической резьбой для позиционного соединения строительной арматуры диаметром 28 мм, наружный диаметр 46 мм, длина 70 мм | шт
08.4.04.01-0176 | Муфта механическая с цилиндрической резьбой для позиционного соединения строительной арматуры диаметром 32 мм, наружный диаметр 52 мм, длина 78 мм | шт
25.94.11.190.08.4.04.01-0176-000 | Муфта механическая с цилиндрической резьбой для позиционного соединения строительной арматуры диаметром 32 мм, наружный диаметр 52 мм, длина 78 мм | шт
08.4.04.01-0178 | Муфта механическая с цилиндрической резьбой для позиционного соединения строительной арматуры диаметром 36 мм, наружный диаметр 58 мм, длина 90 мм | шт
25.94.11.190.08.4.04.01-0178-000 | Муфта механическая с цилиндрической резьбой для позиционного соединения строительной арматуры диаметром 36 мм, наружный диаметр 58 мм, длина 90 мм | шт
08.4.04.01-0180 | Муфта механическая с цилиндрической резьбой для позиционного соединения строительной арматуры диаметром 40 мм, наружный диаметр 65 мм, длина 102 мм | шт
25.94.11.190.08.4.04.01-0180-000 | Муфта механическая с цилиндрической резьбой для позиционного соединения строительной арматуры диаметром 40 мм, наружный диаметр 65 мм, длина 102 мм | шт
08.4.04.01-0182 | Муфта механическая с цилиндрической резьбой для соединения строительной арматуры диаметром 16 мм, наружный диаметр 26 мм, длина 42 мм | шт
25.94.11.190.08.4.04.01-0182-000 | Муфта механическая с цилиндрической резьбой для соединения строительной арматуры диаметром 16 мм, наружный диаметр 26 мм, длина 42 мм | шт
08.4.04.01-0184 | Муфта механическая с цилиндрической резьбой для соединения строительной арматуры диаметром 18 мм, наружный диаметр 30 мм, длина 48 мм | шт
25.94.11.190.08.4.04.01-0184-000 | Муфта механическая с цилиндрической резьбой для соединения строительной арматуры диаметром 18 мм, наружный диаметр 30 мм, длина 48 мм | шт
08.4.04.01-0186 | Муфта механическая с цилиндрической резьбой для соединения строительной арматуры диаметром 20 мм, наружный диаметр 32 мм, длина 52 мм | шт
25.94.11.190.08.4.04.01-0186-000 | Муфта механическая с цилиндрической резьбой для соединения строительной арматуры диаметром 20 мм, наружный диаметр 32 мм, длина 52 мм | шт
08.4.04.01-0188 | Муфта механическая с цилиндрической резьбой для соединения строительной арматуры диаметром 22 мм, наружный диаметр 36 мм, длина 56 мм | шт
25.94.11.190.08.4.04.01-0188-000 | Муфта механическая с цилиндрической резьбой для соединения строительной арматуры диаметром 22 мм, наружный диаметр 36 мм, длина 56 мм | шт
08.4.04.01-0190 | Муфта механическая с цилиндрической резьбой для соединения строительной арматуры диаметром 25 мм, наружный диаметр 40 мм, длина 62 мм | шт
25.94.11.190.08.4.04.01-0190-000 | Муфта механическая с цилиндрической резьбой для соединения строительной арматуры диаметром 25 мм, наружный диаметр 40 мм, длина 62 мм | шт
08.4.04.01-0192 | Муфта механическая с цилиндрической резьбой для соединения строительной арматуры диаметром 28 мм, наружный диаметр 46 мм, длина 70 мм | шт
25.94.11.190.08.4.04.01-0192-000 | Муфта механическая с цилиндрической резьбой для соединения строительной арматуры диаметром 28 мм, наружный диаметр 46 мм, длина 70 мм | шт
08.4.04.01-0194 | Муфта механическая с цилиндрической резьбой для соединения строительной арматуры диаметром 32 мм, наружный диаметр 52 мм, длина 78 мм | шт
25.94.11.190.08.4.04.01-0194-000 | Муфта механическая с цилиндрической резьбой для соединения строительной арматуры диаметром 32 мм, наружный диаметр 52 мм, длина 78 мм | шт
08.4.04.01-0196 | Муфта механическая с цилиндрической резьбой для соединения строительной арматуры диаметром 36 мм, наружный диаметр 58 мм, длина 90 мм | шт
25.94.11.190.08.4.04.01-0196-000 | Муфта механическая с цилиндрической резьбой для соединения строительной арматуры диаметром 36 мм, наружный диаметр 58 мм, длина 90 мм | шт
08.4.04.01-0198 | Муфта механическая с цилиндрической резьбой для соединения строительной арматуры диаметром 40 мм, наружный диаметр 65 мм, длина 102 мм | шт
25.94.11.190.08.4.04.01-0198-000 | Муфта механическая с цилиндрической резьбой для соединения строительной арматуры диаметром 40 мм, наружный диаметр 65 мм, длина 102 мм | шт
08.4.04.01-0200 | Муфта механическая с цилиндрической резьбой для переходного соединения строительной арматуры диаметрами 16 и 18 мм, наружный диаметр 30 мм, длина 48 мм | шт
25.94.11.190.08.4.04.01-0200-000 | Муфта механическая с цилиндрической резьбой для переходного соединения строительной арматуры диаметрами 16 и 18 мм, наружный диаметр 30 мм, длина 48 мм | шт
08.4.04.01-0202 | Муфта механическая с цилиндрической резьбой для переходного соединения строительной арматуры диаметрами 18 и 20 мм, наружный диаметр 32 мм, длина 52 мм | шт
25.94.11.190.08.4.04.01-0202-000 | Муфта механическая с цилиндрической резьбой для переходного соединения строительной арматуры диаметрами 18 и 20 мм, наружный диаметр 32 мм, длина 52 мм | шт
08.4.04.01-0204 | Муфта механическая с цилиндрической резьбой для переходного соединения строительной арматуры диаметрами 20 и 22 мм, наружный диаметр 36 мм, длина 56 мм | шт
25.94.11.190.08.4.04.01-0204-000 | Муфта механическая с цилиндрической резьбой для переходного соединения строительной арматуры диаметрами 20 и 22 мм, наружный диаметр 36 мм, длина 56 мм | шт
08.4.04.01-0206 | Муфта механическая с цилиндрической резьбой для переходного соединения строительной арматуры диаметрами 22 и 25 мм, наружный диаметр 40 мм, длина 62 мм | шт
25.94.11.190.08.4.04.01-0206-000 | Муфта механическая с цилиндрической резьбой для переходного соединения строительной арматуры диаметрами 22 и 25 мм, наружный диаметр 40 мм, длина 62 мм | шт
08.4.04.01-0208 | Муфта механическая с цилиндрической резьбой для переходного соединения строительной арматуры диаметрами 25 и 28 мм, наружный диаметр 46 мм, длина 70 мм | шт
25.94.11.190.08.4.04.01-0208-000 | Муфта механическая с цилиндрической резьбой для переходного соединения строительной арматуры диаметрами 25 и 28 мм, наружный диаметр 46 мм, длина 70 мм | шт
08.4.04.01-0210 | Муфта механическая с цилиндрической резьбой для переходного соединения строительной арматуры диаметрами 28 и 32 мм, наружный диаметр 52 мм, длина 78 мм | шт
25.94.11.190.08.4.04.01-0210-000 | Муфта механическая с цилиндрической резьбой для переходного соединения строительной арматуры диаметрами 28 и 32 мм, наружный диаметр 52 мм, длина 78 мм | шт
08.4.04.01-0212 | Муфта механическая с цилиндрической резьбой для переходного соединения строительной арматуры диаметрами 32 и 36 мм, наружный диаметр 58 мм, длина 90 мм | шт
25.94.11.190.08.4.04.01-0212-000 | Муфта механическая с цилиндрической резьбой для переходного соединения строительной арматуры диаметрами 32 и 36 мм, наружный диаметр 58 мм, длина 90 мм | шт
08.4.04.01-0214 | Муфта механическая с цилиндрической резьбой для переходного соединения строительной арматуры диаметрами 36 и 40 мм, наружный диаметр 65 мм, длина 102 мм | шт
25.94.11.190.08.4.04.01-0214-000 | Муфта механическая с цилиндрической резьбой для переходного соединения строительной арматуры диаметрами 36 и 40 мм, наружный диаметр 65 мм, длина 102 мм | шт
Книга 09: Металлоконструкции строительные и их части из алюминия и алюминиевых сплавов | Книга 09: Металлоконструкции строительные и их части из алюминия и алюминиевых сплавов | Книга 09: Металлоконструкции строительные и их части из алюминия и алюминиевых сплавов
Часть 09.1: Витражи, витрины, тамбуры | Часть 09.1: Витражи, витрины, тамбуры | Часть 09.1: Витражи, витрины, тамбуры
Раздел 09.1.01: Витражи, витрины | Раздел 09.1.01: Витражи, витрины | Раздел 09.1.01: Витражи, витрины
Группа 09.1.01.01: Витражи | Группа 09.1.01.01: Витражи | Группа 09.1.01.01: Витражи
09.1.01.01-0001 | Витраж из алюминиевого профиля шириной 45 мм без термовставки, окрашенный, с одинарным остеклением, толщина стекла 6 мм, с двумя поворотно-откидными створками размером 715х1390 мм, в комплекте с нащельниками и сливами | м2
25.12.10.000.09.1.01.01-0001-000 | Витраж из алюминиевого профиля шириной 45 мм без термовставки, окрашенный, с одинарным остеклением, толщина стекла 6 мм, с двумя поворотно-откидными створками размером 715х1390 мм, в комплекте с нащельниками и сливами | м2
09.1.01.01-0040 | Витраж из алюминиевого профиля шириной 40 мм без термовставки, окрашенный, с одинарным остеклением, толщина стекла 6 мм верх и низ, с двумя поворотно-откидными створками размером 715х1390 мм, в комплекте с нащельниками и сливами | м2
25.12.10.000.09.1.01.01-0040-000 | Витраж из алюминиевого профиля шириной 40 мм без термовставки, окрашенный, с одинарным остеклением, толщина стекла 6 мм верх и низ, с двумя поворотно-откидными створками размером 715х1390 мм, в комплекте с нащельниками и сливами | м2
09.1.01.01-0041 | Витраж из алюминиевого профиля шириной 40 мм без термовставки, окрашенный, с одинарным стеклопакетом толщиной 16 мм верх и низ, с двумя поворотно-откидными створками размером 715х1390 мм, в комплекте с нащельниками и сливами | м2
25.12.10.000.09.1.01.01-0041-000 | Витраж из алюминиевого профиля шириной 40 мм без термовставки, окрашенный, с одинарным стеклопакетом толщиной 16 мм верх и низ, с двумя поворотно-откидными створками размером 715х1390 мм, в комплекте с нащельниками и сливами | м2
09.1.01.01-0042 | Витраж из алюминиевого профиля шириной 40 мм без термовставки, окрашенный, с двойным стеклопакетом толщиной 32 мм верх и низ, с двумя поворотно-откидными створками размером 715х1390 мм, в комплекте с нащельниками и сливами | м2
25.12.10.000.09.1.01.01-0042-000 | Витраж из алюминиевого профиля шириной 40 мм без термовставки, окрашенный, с двойным стеклопакетом толщиной 32 мм верх и низ, с двумя поворотно-откидными створками размером 715х1390 мм, в комплекте с нащельниками и сливами | м2
09.1.01.01-0043 | Витраж из алюминиевого профиля шириной 40 мм с термовставкой, окрашенный, с одинарным остеклением верх и низ, толщина стекла 6 мм, с двумя поворотно-откидными створками размером 715х1390 мм, в комплекте с нащельниками и сливами | м2
25.12.10.000.09.1.01.01-0043-000 | Витраж из алюминиевого профиля шириной 40 мм с термовставкой, окрашенный, с одинарным остеклением верх и низ, толщина стекла 6 мм, с двумя поворотно-откидными створками размером 715х1390 мм, в комплекте с нащельниками и сливами | м2
09.1.01.01-0044 | Витраж из алюминиевого профиля шириной 40 мм с термовставкой, окрашенный, с одинарным стеклопакетом 16 мм верх и низ, с двумя поворотно-откидными створками размером 715х1390 мм, в комплекте с нащельниками и сливами | м2
25.12.10.000.09.1.01.01-0044-000 | Витраж из алюминиевого профиля шириной 40 мм с термовставкой, окрашенный, с одинарным стеклопакетом 16 мм верх и низ, с двумя поворотно-откидными створками размером 715х1390 мм, в комплекте с нащельниками и сливами | м2
09.1.01.01-0045 | Витраж из алюминиевого профиля шириной 40 мм с термовставкой, окрашенный, с двойным стеклопакетом толщиной 32 мм верх и низ, с двумя поворотно-откидными створками размером 715х1390 мм, в комплекте с нащельниками и сливами | м2
25.12.10.000.09.1.01.01-0045-000 | Витраж из алюминиевого профиля шириной 40 мм с термовставкой, окрашенный, с двойным стеклопакетом толщиной 32 мм верх и низ, с двумя поворотно-откидными створками размером 715х1390 мм, в комплекте с нащельниками и сливами | м2
09.1.01.01-0046 | Витраж из алюминиевого профиля шириной 40 мм с термовставкой, окрашенный, с одинарным стеклопакетом 16 мм верх, сэндвич-панель толщиной 24 мм низ, с двумя поворотно-откидными створками размером 715х1390 мм, в комплекте с нащельниками и сливами | м2
25.12.10.000.09.1.01.01-0046-000 | Витраж из алюминиевого профиля шириной 40 мм с термовставкой, окрашенный, с одинарным стеклопакетом 16 мм верх, сэндвич-панель толщиной 24 мм низ, с двумя поворотно-откидными створками размером 715х1390 мм, в комплекте с нащельниками и сливами | м2
09.1.01.01-0047 | Витраж из алюминиевого профиля шириной 40 мм с термовставкой, окрашенный, с двойным стеклопакетом толщиной 32 мм верх, сэндвич-панель толщиной 32 мм низ, с двумя поворотно-откидными створками размером 715х1390 мм, в комплекте с нащельниками и сливами | м2
25.12.10.000.09.1.01.01-0047-000 | Витраж из алюминиевого профиля шириной 40 мм с термовставкой, окрашенный, с двойным стеклопакетом толщиной 32 мм верх, сэндвич-панель толщиной 32 мм низ, с двумя поворотно-откидными створками размером 715х1390 мм, в комплекте с нащельниками и сливами | м2
09.1.01.01-0048 | Витраж из алюминиевого профиля шириной 50 мм без термовставки, окрашенный, с одинарным остеклением, толщина стекла 6 мм верх и низ, с двумя поворотно-откидными створками размером 715х1390 мм, в комплекте с нащельниками и сливами | м2
25.12.10.000.09.1.01.01-0048-000 | Витраж из алюминиевого профиля шириной 50 мм без термовставки, окрашенный, с одинарным остеклением, толщина стекла 6 мм верх и низ, с двумя поворотно-откидными створками размером 715х1390 мм, в комплекте с нащельниками и сливами | м2
09.1.01.01-0049 | Витраж из алюминиевого профиля шириной 50 мм без термовставки, окрашенный, с одинарным стеклопакетом толщиной 16 мм верх и низ, с двумя поворотно-откидными створками размером 715х1390 мм, в комплекте с нащельниками и сливами | м2
25.12.10.000.09.1.01.01-0049-000 | Витраж из алюминиевого профиля шириной 50 мм без термовставки, окрашенный, с одинарным стеклопакетом толщиной 16 мм верх и низ, с двумя поворотно-откидными створками размером 715х1390 мм, в комплекте с нащельниками и сливами | м2
09.1.01.01-0050 | Витраж из алюминиевого профиля шириной 50 мм без термовставки, окрашенный, с двойным стеклопакетом толщиной 32 мм верх и низ, с двумя поворотно-откидными створками размером 715х1390 мм, в комплекте с нащельниками и сливами | м2
25.12.10.000.09.1.01.01-0050-000 | Витраж из алюминиевого профиля шириной 50 мм без термовставки, окрашенный, с двойным стеклопакетом толщиной 32 мм верх и низ, с двумя поворотно-откидными створками размером 715х1390 мм, в комплекте с нащельниками и сливами | м2
09.1.01.01-0051 | Витраж из алюминиевого профиля шириной 50 мм с термовставкой, окрашенный, с одинарным остеклением верх и низ, толщина стекла 6 мм, с двумя поворотно-откидными створками размером 715х1390 мм, в комплекте с нащельниками и сливами | м2
25.12.10.000.09.1.01.01-0051-000 | Витраж из алюминиевого профиля шириной 50 мм с термовставкой, окрашенный, с одинарным остеклением верх и низ, толщина стекла 6 мм, с двумя поворотно-откидными створками размером 715х1390 мм, в комплекте с нащельниками и сливами | м2
09.1.01.01-0052 | Витраж из алюминиевого профиля шириной 50 мм с термовставкой, окрашенный, с одинарным стеклопакетом 16 мм верх и низ, с двумя поворотно-откидными створками размером 715х1390 мм, в комплекте с нащельниками и сливами | м2
25.12.10.000.09.1.01.01-0052-000 | Витраж из алюминиевого профиля шириной 50 мм с термовставкой, окрашенный, с одинарным стеклопакетом 16 мм верх и низ, с двумя поворотно-откидными створками размером 715х1390 мм, в комплекте с нащельниками и сливами | м2
09.1.01.01-0053 | Витраж из алюминиевого профиля шириной 50 мм с термовставкой, окрашенный, с двойным стеклопакетом толщиной 32 мм верх и низ, с двумя поворотно-откидными створками размером 715х1390 мм, в комплекте с нащельниками и сливами | м2
25.12.10.000.09.1.01.01-0053-000 | Витраж из алюминиевого профиля шириной 50 мм с термовставкой, окрашенный, с двойным стеклопакетом толщиной 32 мм верх и низ, с двумя поворотно-откидными створками размером 715х1390 мм, в комплекте с нащельниками и сливами | м2
09.1.01.01-0054 | Витраж из алюминиевого профиля шириной 50 мм с термовставкой, окрашенный, с одинарным стеклопакетом 16 мм верх, сэндвич-панель толщиной 24 мм низ, с двумя поворотно-откидными створками размером 715х1390 мм, в комплекте с нащельниками и сливами | м2
25.12.10.000.09.1.01.01-0054-000 | Витраж из алюминиевого профиля шириной 50 мм с термовставкой, окрашенный, с одинарным стеклопакетом 16 мм верх, сэндвич-панель толщиной 24 мм низ, с двумя поворотно-откидными створками размером 715х1390 мм, в комплекте с нащельниками и сливами | м2
09.1.01.01-0055 | Витраж из алюминиевого профиля шириной 50 мм с термовставкой, окрашенный, с двойным стеклопакетом толщиной 32 мм верх, сэндвич-панель толщиной 32 мм низ, с двумя поворотно-откидными створками размером 715х1390 мм, в комплекте с нащельниками и сливами | м2
25.12.10.000.09.1.01.01-0055-000 | Витраж из алюминиевого профиля шириной 50 мм с термовставкой, окрашенный, с двойным стеклопакетом толщиной 32 мм верх, сэндвич-панель толщиной 32 мм низ, с двумя поворотно-откидными створками размером 715х1390 мм, в комплекте с нащельниками и сливами | м2
09.1.01.01-0056 | Витраж из алюминиевого профиля шириной 45 мм с термовставкой, окрашенный, с двойным стеклопакетом толщиной 32 мм, с двумя поворотно-откидными створками размером 715х1390 мм, в комплекте с нащельниками и сливами | м2
25.12.10.000.09.1.01.01-0056-000 | Витраж из алюминиевого профиля шириной 45 мм с термовставкой, окрашенный, с двойным стеклопакетом толщиной 32 мм, с двумя поворотно-откидными створками размером 715х1390 мм, в комплекте с нащельниками и сливами | м2
09.1.01.01-0057 | Витраж из алюминиевого профиля шириной 45 мм без термовставки, окрашенный, с одинарным остеклением, толщина стекла 6 мм и сэндвич-панель, толщина 10 мм, с двумя поворотно-откидными створками размером 715х1390 мм, в комплекте с нащельниками и сливами | м2
25.12.10.000.09.1.01.01-0057-000 | Витраж из алюминиевого профиля шириной 45 мм без термовставки, окрашенный, с одинарным остеклением, толщина стекла 6 мм и сэндвич-панель, толщина 10 мм, с двумя поворотно-откидными створками размером 715х1390 мм, в комплекте с нащельниками и сливами | м2
09.1.01.01-1000 | Витраж из нержавеющих профилей размером 100х50х2 мм, неоткрываемый, с одинарным стеклопакетом триплекс толщиной 12 мм | м2
25.12.10.000.09.1.01.01-1000-000 | Витраж из нержавеющих профилей размером 100х50х2 мм, неоткрываемый, с одинарным стеклопакетом триплекс толщиной 12 мм | м2
Часть 09.2: Конструкции и изделия декоративно-облицовочные | Часть 09.2: Конструкции и изделия декоративно-облицовочные | Часть 09.2: Конструкции и изделия декоративно-облицовочные
Раздел 09.2.01: Панели, плиты, нащельники и комплектующие декоративно-облицовочные | Раздел 09.2.01: Панели, плиты, нащельники и комплектующие декоративно-облицовочные | Раздел 09.2.01: Панели, плиты, нащельники и комплектующие декоративно-облицовочные
Группа 09.2.01.02: Нащельники для стыков панелей | Группа 09.2.01.02: Нащельники для стыков панелей | Группа 09.2.01.02: Нащельники для стыков панелей
09.2.01.02-0041 | Нащельник из оцинкованной стали, толщина 0,5 мм, окрашенный, ширина 400 мм, длина 2000 мм | шт
24.42.22.139.09.2.01.02-0041-000 | Нащельник из оцинкованной стали, толщина 0,5 мм, окрашенный, ширина 400 мм, длина 2000 мм | шт
Группа 09.2.01.03: Панели композитные алюминиевые | Группа 09.2.01.03: Панели композитные алюминиевые | Группа 09.2.01.03: Панели композитные алюминиевые
09.2.01.03-0061 | Панели композитные алюминиевые, класс А, пожарные характеристики Г1, В1, Д1, КМ1, К0, покрытие PVDF/PE, толщина панели 4 мм, толщина алюминиевого слоя 0,4 мм | м2
25.11.23.120.09.2.01.03-0061-000 | Панели композитные алюминиевые, класс А, пожарные характеристики Г1, В1, Д1, КМ1, К0, покрытие PVDF/PE, толщина панели 4 мм, толщина алюминиевого слоя 0,4 мм | м2
09.2.01.03-0062 | Панели композитные алюминиевые, класс А, пожарные характеристики Г1, В1, Д1, КМ1, К0, покрытие PVDF/PE, толщина панели 4 мм, толщина алюминиевого слоя 0,5 мм | м2
25.11.23.120.09.2.01.03-0062-000 | Панели композитные алюминиевые, класс А, пожарные характеристики Г1, В1, Д1, КМ1, К0, покрытие PVDF/PE, толщина панели 4 мм, толщина алюминиевого слоя 0,5 мм | м2
09.2.01.03-0063 | Панели композитные алюминиевые, класс А, пожарные характеристики Г1, В1, Д1, КМ1, К0, покрытие PVDF/PE, толщина панели 4 мм, толщина алюминиевого слоя 0,3 мм | м2
25.11.23.120.09.2.01.03-0063-000 | Панели композитные алюминиевые, класс А, пожарные характеристики Г1, В1, Д1, КМ1, К0, покрытие PVDF/PE, толщина панели 4 мм, толщина алюминиевого слоя 0,3 мм | м2
09.2.01.03-0064 | Панели композитные алюминиевые, класс В, пожарные характеристики Г1, В1, Д2, КМ1, К0, покрытие PVDF/PE, толщина панели 4 мм, толщина алюминиевого слоя 0,4 мм | м2
25.11.23.120.09.2.01.03-0064-000 | Панели композитные алюминиевые, класс В, пожарные характеристики Г1, В1, Д2, КМ1, К0, покрытие PVDF/PE, толщина панели 4 мм, толщина алюминиевого слоя 0,4 мм | м2
09.2.01.03-0065 | Панели композитные алюминиевые, класс В, пожарные характеристики Г1, В1, Д2, КМ1, К0, покрытие PVDF/PE, толщина панели 4 мм, толщина алюминиевого слоя 0,5 мм | м2
25.11.23.120.09.2.01.03-0065-000 | Панели композитные алюминиевые, класс В, пожарные характеристики Г1, В1, Д2, КМ1, К0, покрытие PVDF/PE, толщина панели 4 мм, толщина алюминиевого слоя 0,5 мм | м2
09.2.01.03-0066 | Панели композитные алюминиевые, класс В, пожарные характеристики Г1, В1, Д2, КМ5, покрытие PVDF/PE, толщина панели 4 мм, толщина алюминиевого слоя 0,3 мм | м2
25.11.23.120.09.2.01.03-0066-000 | Панели композитные алюминиевые, класс В, пожарные характеристики Г1, В1, Д2, КМ5, покрытие PVDF/PE, толщина панели 4 мм, толщина алюминиевого слоя 0,3 мм | м2
09.2.01.03-0067 | Панели композитные алюминиевые, пожарные характеристики Г4, В1, Д2, КМ5, покрытие PVDF/PE, толщина панели 4 мм, толщина алюминиевого слоя 0,4 мм | м2
25.11.23.120.09.2.01.03-0067-000 | Панели композитные алюминиевые, пожарные характеристики Г4, В1, Д2, КМ5, покрытие PVDF/PE, толщина панели 4 мм, толщина алюминиевого слоя 0,4 мм | м2
09.2.01.03-0069 | Панели композитные алюминиевые, пожарные характеристики Г4, В1, Д2, КМ5, покрытие PVDF/PE, толщина панели 3 мм, толщина алюминиевого слоя 0,21 мм | м2
25.11.23.120.09.2.01.03-0069-000 | Панели композитные алюминиевые, пожарные характеристики Г4, В1, Д2, КМ5, покрытие PVDF/PE, толщина панели 3 мм, толщина алюминиевого слоя 0,21 мм | м2
09.2.01.03-0070 | Панели композитные алюминиевые, пожарные характеристики Г4, В1, Д2, КМ5, покрытие PVDF/PE, толщина панели 3 мм, толщина алюминиевого слоя 0,3 мм | м2
25.11.23.120.09.2.01.03-0070-000 | Панели композитные алюминиевые, пожарные характеристики Г4, В1, Д2, КМ5, покрытие PVDF/PE, толщина панели 3 мм, толщина алюминиевого слоя 0,3 мм | м2
09.2.01.03-0073 | Панели композитные стальные, класс А, пожарные характеристики Г1, В1, Д1, КМ1, К0, покрытие PVDF/PE, толщина панели 2 мм, толщина алюминиевого слоя 0,3 мм | м2
25.11.23.120.09.2.01.03-0073-000 | Панели композитные стальные, класс А, пожарные характеристики Г1, В1, Д1, КМ1, К0, покрытие PVDF/PE, толщина панели 2 мм, толщина алюминиевого слоя 0,3 мм | м2
Группа 09.2.01.04: Плиты декоративные алюминиевые | Группа 09.2.01.04: Плиты декоративные алюминиевые | Группа 09.2.01.04: Плиты декоративные алюминиевые
09.2.01.04-0001 | Плиты алюминиевые декоративные, цвет белый, размеры 600х600 мм | т
25.11.23.120.09.2.01.04-0001-000 | Плиты алюминиевые декоративные, цвет белый, размеры 600х600 мм | т
09.2.01.04-0011 | Плиты алюминиевые декоративные, сплав АМц | т
25.11.23.120.09.2.01.04-0011-000 | Плиты алюминиевые декоративные, сплав АМц | т
09.2.01.04-0012 | Плиты алюминиевые декоративные, сплав АМг2,3 | т
25.11.23.120.09.2.01.04-0012-000 | Плиты алюминиевые декоративные, сплав АМг2,3 | т
09.2.01.04-0013 | Плиты алюминиевые декоративные, сплав АМг5 | т
25.11.23.120.09.2.01.04-0013-000 | Плиты алюминиевые декоративные, сплав АМг5 | т
09.2.01.04-0014 | Плиты алюминиевые декоративные, сплав АМг6 | т
25.11.23.120.09.2.01.04-0014-000 | Плиты алюминиевые декоративные, сплав АМг6 | т
09.2.01.04-0015 | Плиты алюминиевые декоративные, сплав Д16 | т
25.11.23.120.09.2.01.04-0015-000 | Плиты алюминиевые декоративные, сплав Д16 | т
Группа 09.2.01.05: Конструкции декоративно-облицовочные, не включенные в группы | Группа 09.2.01.05: Конструкции декоративно-облицовочные, не включенные в группы | Группа 09.2.01.05: Конструкции декоративно-облицовочные, не включенные в группы
09.2.01.05-0001 | Гребенка несущая из алюминия, ширина 100 мм, толщина 0,65 мм | м
24.42.22.139.09.2.01.05-0001-000 | Гребенка несущая из алюминия, ширина 100 мм, толщина 0,65 мм | м
09.2.01.05-0051 | Подвесы стальные для монтажа подвесных потолочных систем, длина 350 мм, диаметр 3 мм | 100 шт
25.11.23.120.09.2.01.05-0051-000 | Подвесы стальные для монтажа подвесных потолочных систем, длина 350 мм, диаметр 3 мм | 100 шт
09.2.01.05-0091 | Уголок алюминиевый декоративный, размеры 10х10 мм, толщина 1,5 мм | м
25.11.23.120.09.2.01.05-0091-000 | Уголок алюминиевый декоративный, размеры 10х10 мм, толщина 1,5 мм | м
09.2.01.05-0200 | Модуль фасадный двухслойный навесной, наружная отделка кассетами стальными, каркас из алюминиевых сплавов, утеплитель из минераловатных плит на основе базальтового волокна толщиной 70 мм, размеры 600х1500 мм | компл
25.11.23.120.09.2.01.05-0200-000 | Модуль фасадный двухслойный навесной, наружная отделка кассетами стальными, каркас из алюминиевых сплавов, утеплитель из минераловатных плит на основе базальтового волокна толщиной 70 мм, размеры 600х1500 мм | компл
09.2.01.05-0201 | Модуль фасадный двухслойный навесной, наружная отделка кассетами стальными, каркас из алюминиевых сплавов, утеплитель из минераловатных плит на основе базальтового волокна толщиной 70 мм, размеры 600х2000 мм | компл
25.11.23.120.09.2.01.05-0201-000 | Модуль фасадный двухслойный навесной, наружная отделка кассетами стальными, каркас из алюминиевых сплавов, утеплитель из минераловатных плит на основе базальтового волокна толщиной 70 мм, размеры 600х2000 мм | компл
09.2.01.05-0202 | Модуль фасадный двухслойный навесной, наружная отделка кассетами стальными, каркас из алюминиевых сплавов, утеплитель из минераловатных плит на основе базальтового волокна толщиной 70 мм, размеры 600х2700 мм | компл
25.11.23.120.09.2.01.05-0202-000 | Модуль фасадный двухслойный навесной, наружная отделка кассетами стальными, каркас из алюминиевых сплавов, утеплитель из минераловатных плит на основе базальтового волокна толщиной 70 мм, размеры 600х2700 мм | компл
09.2.01.05-0203 | Модуль фасадный двухслойный навесной, наружная отделка кассетами стальными, каркас из алюминиевых сплавов, утеплитель из минераловатных плит на основе базальтового волокна толщиной 70 мм, размеры 600х3000 мм | компл
25.11.23.120.09.2.01.05-0203-000 | Модуль фасадный двухслойный навесной, наружная отделка кассетами стальными, каркас из алюминиевых сплавов, утеплитель из минераловатных плит на основе базальтового волокна толщиной 70 мм, размеры 600х3000 мм | компл
09.2.01.05-0204 | Модуль фасадный двухслойный навесной, наружная отделка кассетами стальными, каркас из алюминиевых сплавов, утеплитель из минераловатных плит на основе базальтового волокна толщиной 70 мм, размеры 600х3300 мм | компл
25.11.23.120.09.2.01.05-0204-000 | Модуль фасадный двухслойный навесной, наружная отделка кассетами стальными, каркас из алюминиевых сплавов, утеплитель из минераловатных плит на основе базальтового волокна толщиной 70 мм, размеры 600х3300 мм | компл
09.2.01.05-0205 | Модуль фасадный двухслойный навесной, наружная отделка кассетами стальными, каркас из алюминиевых сплавов, утеплитель из минераловатных плит на основе базальтового волокна толщиной 70 мм, размеры 600х3800 мм | компл
25.11.23.120.09.2.01.05-0205-000 | Модуль фасадный двухслойный навесной, наружная отделка кассетами стальными, каркас из алюминиевых сплавов, утеплитель из минераловатных плит на основе базальтового волокна толщиной 70 мм, размеры 600х3800 мм | компл
09.2.01.05-0206 | Модуль фасадный двухслойный навесной, наружная отделка кассетами стальными, каркас из алюминиевых сплавов, утеплитель из минераловатных плит на основе базальтового волокна толщиной 70 мм, размеры 600х4000 мм | компл
25.11.23.120.09.2.01.05-0206-000 | Модуль фасадный двухслойный навесной, наружная отделка кассетами стальными, каркас из алюминиевых сплавов, утеплитель из минераловатных плит на основе базальтового волокна толщиной 70 мм, размеры 600х4000 мм | компл
09.2.01.05-0207 | Модуль фасадный двухслойный навесной, наружная отделка кассетами стальными, каркас из алюминиевых сплавов, утеплитель из минераловатных плит на основе базальтового волокна толщиной 70 мм, размеры 900х1500 мм | компл
25.11.23.120.09.2.01.05-0207-000 | Модуль фасадный двухслойный навесной, наружная отделка кассетами стальными, каркас из алюминиевых сплавов, утеплитель из минераловатных плит на основе базальтового волокна толщиной 70 мм, размеры 900х1500 мм | компл
09.2.01.05-0208 | Модуль фасадный двухслойный навесной, наружная отделка кассетами стальными, каркас из алюминиевых сплавов, утеплитель из минераловатных плит на основе базальтового волокна толщиной 70 мм, размеры 900х2000 мм | компл
25.11.23.120.09.2.01.05-0208-000 | Модуль фасадный двухслойный навесной, наружная отделка кассетами стальными, каркас из алюминиевых сплавов, утеплитель из минераловатных плит на основе базальтового волокна толщиной 70 мм, размеры 900х2000 мм | компл
09.2.01.05-0209 | Модуль фасадный двухслойный навесной, наружная отделка кассетами стальными, каркас из алюминиевых сплавов, утеплитель из минераловатных плит на основе базальтового волокна толщиной 70 мм, размеры 900х2700 мм | компл
25.11.23.120.09.2.01.05-0209-000 | Модуль фасадный двухслойный навесной, наружная отделка кассетами стальными, каркас из алюминиевых сплавов, утеплитель из минераловатных плит на основе базальтового волокна толщиной 70 мм, размеры 900х2700 мм | компл
09.2.01.05-0210 | Модуль фасадный двухслойный навесной, наружная отделка кассетами стальными, каркас из алюминиевых сплавов, утеплитель из минераловатных плит на основе базальтового волокна толщиной 70 мм, размеры 900х3000 мм | компл
25.11.23.120.09.2.01.05-0210-000 | Модуль фасадный двухслойный навесной, наружная отделка кассетами стальными, каркас из алюминиевых сплавов, утеплитель из минераловатных плит на основе базальтового волокна толщиной 70 мм, размеры 900х3000 мм | компл
09.2.01.05-0211 | Модуль фасадный двухслойный навесной, наружная отделка кассетами стальными, каркас из алюминиевых сплавов, утеплитель из минераловатных плит на основе базальтового волокна толщиной 70 мм, размеры 900х3300 мм | компл
25.11.23.120.09.2.01.05-0211-000 | Модуль фасадный двухслойный навесной, наружная отделка кассетами стальными, каркас из алюминиевых сплавов, утеплитель из минераловатных плит на основе базальтового волокна толщиной 70 мм, размеры 900х3300 мм | компл
09.2.01.05-0212 | Модуль фасадный двухслойный навесной, наружная отделка кассетами стальными, каркас из алюминиевых сплавов, утеплитель из минераловатных плит на основе базальтового волокна толщиной 70 мм, размеры 900х3800 мм | компл
25.11.23.120.09.2.01.05-0212-000 | Модуль фасадный двухслойный навесной, наружная отделка кассетами стальными, каркас из алюминиевых сплавов, утеплитель из минераловатных плит на основе базальтового волокна толщиной 70 мм, размеры 900х3800 мм | компл
09.2.01.05-0213 | Модуль фасадный двухслойный навесной, наружная отделка кассетами стальными, каркас из алюминиевых сплавов, утеплитель из минераловатных плит на основе базальтового волокна толщиной 70 мм, размеры 900х4000 мм | компл
25.11.23.120.09.2.01.05-0213-000 | Модуль фасадный двухслойный навесной, наружная отделка кассетами стальными, каркас из алюминиевых сплавов, утеплитель из минераловатных плит на основе базальтового волокна толщиной 70 мм, размеры 900х4000 мм | компл
09.2.01.05-0214 | Модуль фасадный двухслойный навесной, наружная отделка кассетами стальными, каркас из алюминиевых сплавов, утеплитель из минераловатных плит на основе базальтового волокна толщиной 70 мм, размеры 1200х1500 мм | компл
25.11.23.120.09.2.01.05-0214-000 | Модуль фасадный двухслойный навесной, наружная отделка кассетами стальными, каркас из алюминиевых сплавов, утеплитель из минераловатных плит на основе базальтового волокна толщиной 70 мм, размеры 1200х1500 мм | компл
09.2.01.05-0215 | Модуль фасадный двухслойный навесной, наружная отделка кассетами стальными, каркас из алюминиевых сплавов, утеплитель из минераловатных плит на основе базальтового волокна толщиной 70 мм, размеры 1200х2000 мм | компл
25.11.23.120.09.2.01.05-0215-000 | Модуль фасадный двухслойный навесной, наружная отделка кассетами стальными, каркас из алюминиевых сплавов, утеплитель из минераловатных плит на основе базальтового волокна толщиной 70 мм, размеры 1200х2000 мм | компл
09.2.01.05-0216 | Модуль фасадный двухслойный навесной, наружная отделка кассетами стальными, каркас из алюминиевых сплавов, утеплитель из минераловатных плит на основе базальтового волокна толщиной 70 мм, размеры 1200х2700 мм | компл
25.11.23.120.09.2.01.05-0216-000 | Модуль фасадный двухслойный навесной, наружная отделка кассетами стальными, каркас из алюминиевых сплавов, утеплитель из минераловатных плит на основе базальтового волокна толщиной 70 мм, размеры 1200х2700 мм | компл
09.2.01.05-0217 | Модуль фасадный двухслойный навесной, наружная отделка кассетами стальными, каркас из алюминиевых сплавов, утеплитель из минераловатных плит на основе базальтового волокна толщиной 70 мм, размеры 1200х3000 мм | компл
25.11.23.120.09.2.01.05-0217-000 | Модуль фасадный двухслойный навесной, наружная отделка кассетами стальными, каркас из алюминиевых сплавов, утеплитель из минераловатных плит на основе базальтового волокна толщиной 70 мм, размеры 1200х3000 мм | компл
09.2.01.05-0218 | Модуль фасадный двухслойный навесной, наружная отделка кассетами стальными, каркас из алюминиевых сплавов, утеплитель из минераловатных плит на основе базальтового волокна толщиной 70 мм, размеры 1200х3300 мм | компл
25.11.23.120.09.2.01.05-0218-000 | Модуль фасадный двухслойный навесной, наружная отделка кассетами стальными, каркас из алюминиевых сплавов, утеплитель из минераловатных плит на основе базальтового волокна толщиной 70 мм, размеры 1200х3300 мм | компл
09.2.01.05-0219 | Модуль фасадный двухслойный навесной, наружная отделка кассетами стальными, каркас из алюминиевых сплавов, утеплитель из минераловатных плит на основе базальтового волокна толщиной 70 мм, размеры 1200х3800 мм | компл
25.11.23.120.09.2.01.05-0219-000 | Модуль фасадный двухслойный навесной, наружная отделка кассетами стальными, каркас из алюминиевых сплавов, утеплитель из минераловатных плит на основе базальтового волокна толщиной 70 мм, размеры 1200х3800 мм | компл
09.2.01.05-0220 | Модуль фасадный двухслойный навесной, наружная отделка кассетами стальными, каркас из алюминиевых сплавов, утеплитель из минераловатных плит на основе базальтового волокна толщиной 70 мм, размеры 1200х4000 мм | компл
25.11.23.120.09.2.01.05-0220-000 | Модуль фасадный двухслойный навесной, наружная отделка кассетами стальными, каркас из алюминиевых сплавов, утеплитель из минераловатных плит на основе базальтового волокна толщиной 70 мм, размеры 1200х4000 мм | компл
09.2.01.05-0221 | Модуль фасадный двухслойный навесной, наружная отделка кассетами стальными, каркас из алюминиевых сплавов, утеплитель из минераловатных плит на основе базальтового волокна толщиной 70 мм, размеры 1500х1500 мм | компл
25.11.23.120.09.2.01.05-0221-000 | Модуль фасадный двухслойный навесной, наружная отделка кассетами стальными, каркас из алюминиевых сплавов, утеплитель из минераловатных плит на основе базальтового волокна толщиной 70 мм, размеры 1500х1500 мм | компл
09.2.01.05-0222 | Модуль фасадный двухслойный навесной, наружная отделка кассетами стальными, каркас из алюминиевых сплавов, утеплитель из минераловатных плит на основе базальтового волокна толщиной 70 мм, размеры 1500х2000 мм | компл
25.11.23.120.09.2.01.05-0222-000 | Модуль фасадный двухслойный навесной, наружная отделка кассетами стальными, каркас из алюминиевых сплавов, утеплитель из минераловатных плит на основе базальтового волокна толщиной 70 мм, размеры 1500х2000 мм | компл
09.2.01.05-0223 | Модуль фасадный двухслойный навесной, наружная отделка кассетами стальными, каркас из алюминиевых сплавов, утеплитель из минераловатных плит на основе базальтового волокна толщиной 70 мм, размеры 1500х2700 мм | компл
25.11.23.120.09.2.01.05-0223-000 | Модуль фасадный двухслойный навесной, наружная отделка кассетами стальными, каркас из алюминиевых сплавов, утеплитель из минераловатных плит на основе базальтового волокна толщиной 70 мм, размеры 1500х2700 мм | компл
09.2.01.05-0224 | Модуль фасадный двухслойный навесной, наружная отделка кассетами стальными, каркас из алюминиевых сплавов, утеплитель из минераловатных плит на основе базальтового волокна толщиной 70 мм, размеры 1500х3000 мм | компл
25.11.23.120.09.2.01.05-0224-000 | Модуль фасадный двухслойный навесной, наружная отделка кассетами стальными, каркас из алюминиевых сплавов, утеплитель из минераловатных плит на основе базальтового волокна толщиной 70 мм, размеры 1500х3000 мм | компл
09.2.01.05-0225 | Модуль фасадный двухслойный навесной, наружная отделка кассетами стальными, каркас из алюминиевых сплавов, утеплитель из минераловатных плит на основе базальтового волокна толщиной 70 мм, размеры 1500х3300 мм | компл
25.11.23.120.09.2.01.05-0225-000 | Модуль фасадный двухслойный навесной, наружная отделка кассетами стальными, каркас из алюминиевых сплавов, утеплитель из минераловатных плит на основе базальтового волокна толщиной 70 мм, размеры 1500х3300 мм | компл
09.2.01.05-0226 | Модуль фасадный двухслойный навесной, наружная отделка кассетами стальными, каркас из алюминиевых сплавов, утеплитель из минераловатных плит на основе базальтового волокна толщиной 70 мм, размеры 1500х3800 мм | компл
25.11.23.120.09.2.01.05-0226-000 | Модуль фасадный двухслойный навесной, наружная отделка кассетами стальными, каркас из алюминиевых сплавов, утеплитель из минераловатных плит на основе базальтового волокна толщиной 70 мм, размеры 1500х3800 мм | компл
09.2.01.05-0227 | Модуль фасадный двухслойный навесной, наружная отделка кассетами стальными, каркас из алюминиевых сплавов, утеплитель из минераловатных плит на основе базальтового волокна толщиной 70 мм, размеры 1500х4000 мм | компл
25.11.23.120.09.2.01.05-0227-000 | Модуль фасадный двухслойный навесной, наружная отделка кассетами стальными, каркас из алюминиевых сплавов, утеплитель из минераловатных плит на основе базальтового волокна толщиной 70 мм, размеры 1500х4000 мм | компл
09.2.01.05-0228 | Модуль фасадный двухслойный навесной, наружная отделка кассетами стальными, каркас из алюминиевых сплавов, утеплитель из минераловатных плит на основе базальтового волокна толщиной 70 мм, размеры 1800х1500 мм | компл
25.11.23.120.09.2.01.05-0228-000 | Модуль фасадный двухслойный навесной, наружная отделка кассетами стальными, каркас из алюминиевых сплавов, утеплитель из минераловатных плит на основе базальтового волокна толщиной 70 мм, размеры 1800х1500 мм | компл
09.2.01.05-0229 | Модуль фасадный двухслойный навесной, наружная отделка кассетами стальными, каркас из алюминиевых сплавов, утеплитель из минераловатных плит на основе базальтового волокна толщиной 70 мм, размеры 1800х2000 мм | компл
25.11.23.120.09.2.01.05-0229-000 | Модуль фасадный двухслойный навесной, наружная отделка кассетами стальными, каркас из алюминиевых сплавов, утеплитель из минераловатных плит на основе базальтового волокна толщиной 70 мм, размеры 1800х2000 мм | компл
09.2.01.05-0230 | Модуль фасадный двухслойный навесной, наружная отделка кассетами стальными, каркас из алюминиевых сплавов, утеплитель из минераловатных плит на основе базальтового волокна толщиной 70 мм, размеры 1800х2700 мм | компл
25.11.23.120.09.2.01.05-0230-000 | Модуль фасадный двухслойный навесной, наружная отделка кассетами стальными, каркас из алюминиевых сплавов, утеплитель из минераловатных плит на основе базальтового волокна толщиной 70 мм, размеры 1800х2700 мм | компл
09.2.01.05-0231 | Модуль фасадный двухслойный навесной, наружная отделка кассетами стальными, каркас из алюминиевых сплавов, утеплитель из минераловатных плит на основе базальтового волокна толщиной 70 мм, размеры 1800х3000 мм | компл
25.11.23.120.09.2.01.05-0231-000 | Модуль фасадный двухслойный навесной, наружная отделка кассетами стальными, каркас из алюминиевых сплавов, утеплитель из минераловатных плит на основе базальтового волокна толщиной 70 мм, размеры 1800х3000 мм | компл
09.2.01.05-0232 | Модуль фасадный двухслойный навесной, наружная отделка кассетами стальными, каркас из алюминиевых сплавов, утеплитель из минераловатных плит на основе базальтового волокна толщиной 70 мм, размеры 1800х3300 мм | компл
25.11.23.120.09.2.01.05-0232-000 | Модуль фасадный двухслойный навесной, наружная отделка кассетами стальными, каркас из алюминиевых сплавов, утеплитель из минераловатных плит на основе базальтового волокна толщиной 70 мм, размеры 1800х3300 мм | компл
09.2.01.05-0233 | Модуль фасадный двухслойный навесной, наружная отделка кассетами стальными, каркас из алюминиевых сплавов, утеплитель из минераловатных плит на основе базальтового волокна толщиной 70 мм, размеры 1800х3800 мм | компл
25.11.23.120.09.2.01.05-0233-000 | Модуль фасадный двухслойный навесной, наружная отделка кассетами стальными, каркас из алюминиевых сплавов, утеплитель из минераловатных плит на основе базальтового волокна толщиной 70 мм, размеры 1800х3800 мм | компл
09.2.01.05-0234 | Модуль фасадный двухслойный навесной, наружная отделка кассетами стальными, каркас из алюминиевых сплавов, утеплитель из минераловатных плит на основе базальтового волокна толщиной 70 мм, размеры 1800х4000 мм | компл
25.11.23.120.09.2.01.05-0234-000 | Модуль фасадный двухслойный навесной, наружная отделка кассетами стальными, каркас из алюминиевых сплавов, утеплитель из минераловатных плит на основе базальтового волокна толщиной 70 мм, размеры 1800х4000 мм | компл
09.2.01.05-0235 | Модуль фасадный двухслойный навесной, наружная отделка кассетами стальными, каркас из алюминиевых сплавов, утеплитель из минераловатных плит на основе базальтового волокна толщиной 70 мм, размеры 2000х1500 мм | компл
25.11.23.120.09.2.01.05-0235-000 | Модуль фасадный двухслойный навесной, наружная отделка кассетами стальными, каркас из алюминиевых сплавов, утеплитель из минераловатных плит на основе базальтового волокна толщиной 70 мм, размеры 2000х1500 мм | компл
09.2.01.05-0236 | Модуль фасадный двухслойный навесной, наружная отделка кассетами стальными, каркас из алюминиевых сплавов, утеплитель из минераловатных плит на основе базальтового волокна толщиной 70 мм, размеры 2000х2000 мм | компл
25.11.23.120.09.2.01.05-0236-000 | Модуль фасадный двухслойный навесной, наружная отделка кассетами стальными, каркас из алюминиевых сплавов, утеплитель из минераловатных плит на основе базальтового волокна толщиной 70 мм, размеры 2000х2000 мм | компл
09.2.01.05-0237 | Модуль фасадный двухслойный навесной, наружная отделка кассетами стальными, каркас из алюминиевых сплавов, утеплитель из минераловатных плит на основе базальтового волокна толщиной 70 мм, размеры 2000х2700 мм | компл
25.11.23.120.09.2.01.05-0237-000 | Модуль фасадный двухслойный навесной, наружная отделка кассетами стальными, каркас из алюминиевых сплавов, утеплитель из минераловатных плит на основе базальтового волокна толщиной 70 мм, размеры 2000х2700 мм | компл
09.2.01.05-0238 | Модуль фасадный двухслойный навесной, наружная отделка кассетами стальными, каркас из алюминиевых сплавов, утеплитель из минераловатных плит на основе базальтового волокна толщиной 70 мм, размеры 2000х3000 мм | компл
25.11.23.120.09.2.01.05-0238-000 | Модуль фасадный двухслойный навесной, наружная отделка кассетами стальными, каркас из алюминиевых сплавов, утеплитель из минераловатных плит на основе базальтового волокна толщиной 70 мм, размеры 2000х3000 мм | компл
09.2.01.05-0239 | Модуль фасадный двухслойный навесной, наружная отделка кассетами стальными, каркас из алюминиевых сплавов, утеплитель из минераловатных плит на основе базальтового волокна толщиной 70 мм, размеры 2000х3300 мм | компл
25.11.23.120.09.2.01.05-0239-000 | Модуль фасадный двухслойный навесной, наружная отделка кассетами стальными, каркас из алюминиевых сплавов, утеплитель из минераловатных плит на основе базальтового волокна толщиной 70 мм, размеры 2000х3300 мм | компл
09.2.01.05-0240 | Модуль фасадный двухслойный навесной, наружная отделка кассетами стальными, каркас из алюминиевых сплавов, утеплитель из минераловатных плит на основе базальтового волокна толщиной 70 мм, размеры 2000х3800 мм | компл
25.11.23.120.09.2.01.05-0240-000 | Модуль фасадный двухслойный навесной, наружная отделка кассетами стальными, каркас из алюминиевых сплавов, утеплитель из минераловатных плит на основе базальтового волокна толщиной 70 мм, размеры 2000х3800 мм | компл
09.2.01.05-0241 | Модуль фасадный двухслойный навесной, наружная отделка кассетами стальными, каркас из алюминиевых сплавов, утеплитель из минераловатных плит на основе базальтового волокна толщиной 70 мм, размеры 2000х4000 мм | компл
25.11.23.120.09.2.01.05-0241-000 | Модуль фасадный двухслойный навесной, наружная отделка кассетами стальными, каркас из алюминиевых сплавов, утеплитель из минераловатных плит на основе базальтового волокна толщиной 70 мм, размеры 2000х4000 мм | компл
09.2.01.05-0242 | Модуль фасадный двухслойный навесной, наружная отделка кассетами стальными, каркас из алюминиевых сплавов, утеплитель из минераловатных плит на основе базальтового волокна толщиной 70 мм, размеры 2200х1500 мм | компл
25.11.23.120.09.2.01.05-0242-000 | Модуль фасадный двухслойный навесной, наружная отделка кассетами стальными, каркас из алюминиевых сплавов, утеплитель из минераловатных плит на основе базальтового волокна толщиной 70 мм, размеры 2200х1500 мм | компл
09.2.01.05-0243 | Модуль фасадный двухслойный навесной, наружная отделка кассетами стальными, каркас из алюминиевых сплавов, утеплитель из минераловатных плит на основе базальтового волокна толщиной 70 мм, размеры 2200х2000 мм | компл
25.11.23.120.09.2.01.05-0243-000 | Модуль фасадный двухслойный навесной, наружная отделка кассетами стальными, каркас из алюминиевых сплавов, утеплитель из минераловатных плит на основе базальтового волокна толщиной 70 мм, размеры 2200х2000 мм | компл
09.2.01.05-0244 | Модуль фасадный двухслойный навесной, наружная отделка кассетами стальными, каркас из алюминиевых сплавов, утеплитель из минераловатных плит на основе базальтового волокна толщиной 70 мм, размеры 2200х2700 мм | компл
25.11.23.120.09.2.01.05-0244-000 | Модуль фасадный двухслойный навесной, наружная отделка кассетами стальными, каркас из алюминиевых сплавов, утеплитель из минераловатных плит на основе базальтового волокна толщиной 70 мм, размеры 2200х2700 мм | компл
09.2.01.05-0245 | Модуль фасадный двухслойный навесной, наружная отделка кассетами стальными, каркас из алюминиевых сплавов, утеплитель из минераловатных плит на основе базальтового волокна толщиной 70 мм, размеры 2200х3000 мм | компл
25.11.23.120.09.2.01.05-0245-000 | Модуль фасадный двухслойный навесной, наружная отделка кассетами стальными, каркас из алюминиевых сплавов, утеплитель из минераловатных плит на основе базальтового волокна толщиной 70 мм, размеры 2200х3000 мм | компл
09.2.01.05-0246 | Модуль фасадный двухслойный навесной, наружная отделка кассетами стальными, каркас из алюминиевых сплавов, утеплитель из минераловатных плит на основе базальтового волокна толщиной 70 мм, размеры 2200х3300 мм | компл
25.11.23.120.09.2.01.05-0246-000 | Модуль фасадный двухслойный навесной, наружная отделка кассетами стальными, каркас из алюминиевых сплавов, утеплитель из минераловатных плит на основе базальтового волокна толщиной 70 мм, размеры 2200х3300 мм | компл
09.2.01.05-0247 | Модуль фасадный двухслойный навесной, наружная отделка кассетами стальными, каркас из алюминиевых сплавов, утеплитель из минераловатных плит на основе базальтового волокна толщиной 70 мм, размеры 2200х3800 мм | компл
25.11.23.120.09.2.01.05-0247-000 | Модуль фасадный двухслойный навесной, наружная отделка кассетами стальными, каркас из алюминиевых сплавов, утеплитель из минераловатных плит на основе базальтового волокна толщиной 70 мм, размеры 2200х3800 мм | компл
09.2.01.05-0248 | Модуль фасадный двухслойный навесной, наружная отделка кассетами стальными, каркас из алюминиевых сплавов, утеплитель из минераловатных плит на основе базальтового волокна толщиной 70 мм, размеры 2200х4000 мм | компл
25.11.23.120.09.2.01.05-0248-000 | Модуль фасадный двухслойный навесной, наружная отделка кассетами стальными, каркас из алюминиевых сплавов, утеплитель из минераловатных плит на основе базальтового волокна толщиной 70 мм, размеры 2200х4000 мм | компл
09.2.01.05-0300 | Модуль фасадный двухслойный навесной, наружная отделка панелями из терракоты, каркас из алюминиевых сплавов, утеплитель из минераловатных плит на основе базальтового волокна толщиной 70 мм, размеры 600х1500 мм | компл
25.11.23.120.09.2.01.05-0300-000 | Модуль фасадный двухслойный навесной, наружная отделка панелями из терракоты, каркас из алюминиевых сплавов, утеплитель из минераловатных плит на основе базальтового волокна толщиной 70 мм, размеры 600х1500 мм | компл
09.2.01.05-0301 | Модуль фасадный двухслойный навесной, наружная отделка панелями из терракоты, каркас из алюминиевых сплавов, утеплитель из минераловатных плит на основе базальтового волокна толщиной 70 мм, размеры 600х2000 мм | компл
25.11.23.120.09.2.01.05-0301-000 | Модуль фасадный двухслойный навесной, наружная отделка панелями из терракоты, каркас из алюминиевых сплавов, утеплитель из минераловатных плит на основе базальтового волокна толщиной 70 мм, размеры 600х2000 мм | компл
09.2.01.05-0302 | Модуль фасадный двухслойный навесной, наружная отделка панелями из терракоты, каркас из алюминиевых сплавов, утеплитель из минераловатных плит на основе базальтового волокна толщиной 70 мм, размеры 600х2700 мм | компл
25.11.23.120.09.2.01.05-0302-000 | Модуль фасадный двухслойный навесной, наружная отделка панелями из терракоты, каркас из алюминиевых сплавов, утеплитель из минераловатных плит на основе базальтового волокна толщиной 70 мм, размеры 600х2700 мм | компл
09.2.01.05-0303 | Модуль фасадный двухслойный навесной, наружная отделка панелями из терракоты, каркас из алюминиевых сплавов, утеплитель из минераловатных плит на основе базальтового волокна толщиной 70 мм, размеры 600х3000 мм | компл
25.11.23.120.09.2.01.05-0303-000 | Модуль фасадный двухслойный навесной, наружная отделка панелями из терракоты, каркас из алюминиевых сплавов, утеплитель из минераловатных плит на основе базальтового волокна толщиной 70 мм, размеры 600х3000 мм | компл
09.2.01.05-0304 | Модуль фасадный двухслойный навесной, наружная отделка панелями из терракоты, каркас из алюминиевых сплавов, утеплитель из минераловатных плит на основе базальтового волокна толщиной 70 мм, размеры 600х3300 мм | компл
25.11.23.120.09.2.01.05-0304-000 | Модуль фасадный двухслойный навесной, наружная отделка панелями из терракоты, каркас из алюминиевых сплавов, утеплитель из минераловатных плит на основе базальтового волокна толщиной 70 мм, размеры 600х3300 мм | компл
09.2.01.05-0305 | Модуль фасадный двухслойный навесной, наружная отделка панелями из терракоты, каркас из алюминиевых сплавов, утеплитель из минераловатных плит на основе базальтового волокна толщиной 70 мм, размеры 600х3800 мм | компл
25.11.23.120.09.2.01.05-0305-000 | Модуль фасадный двухслойный навесной, наружная отделка панелями из терракоты, каркас из алюминиевых сплавов, утеплитель из минераловатных плит на основе базальтового волокна толщиной 70 мм, размеры 600х3800 мм | компл
09.2.01.05-0306 | Модуль фасадный двухслойный навесной, наружная отделка панелями из терракоты, каркас из алюминиевых сплавов, утеплитель из минераловатных плит на основе базальтового волокна толщиной 70 мм, размеры 600х4000 мм | компл
25.11.23.120.09.2.01.05-0306-000 | Модуль фасадный двухслойный навесной, наружная отделка панелями из терракоты, каркас из алюминиевых сплавов, утеплитель из минераловатных плит на основе базальтового волокна толщиной 70 мм, размеры 600х4000 мм | компл
09.2.01.05-0307 | Модуль фасадный двухслойный навесной, наружная отделка панелями из терракоты, каркас из алюминиевых сплавов, утеплитель из минераловатных плит на основе базальтового волокна толщиной 70 мм, размеры 900х1500 мм | компл
25.11.23.120.09.2.01.05-0307-000 | Модуль фасадный двухслойный навесной, наружная отделка панелями из терракоты, каркас из алюминиевых сплавов, утеплитель из минераловатных плит на основе базальтового волокна толщиной 70 мм, размеры 900х1500 мм | компл
09.2.01.05-0308 | Модуль фасадный двухслойный навесной, наружная отделка панелями из терракоты, каркас из алюминиевых сплавов, утеплитель из минераловатных плит на основе базальтового волокна толщиной 70 мм, размеры 900х2000 мм | компл
25.11.23.120.09.2.01.05-0308-000 | Модуль фасадный двухслойный навесной, наружная отделка панелями из терракоты, каркас из алюминиевых сплавов, утеплитель из минераловатных плит на основе базальтового волокна толщиной 70 мм, размеры 900х2000 мм | компл
09.2.01.05-0309 | Модуль фасадный двухслойный навесной, наружная отделка панелями из терракоты, каркас из алюминиевых сплавов, утеплитель из минераловатных плит на основе базальтового волокна толщиной 70 мм, размеры 900х2700 мм | компл
25.11.23.120.09.2.01.05-0309-000 | Модуль фасадный двухслойный навесной, наружная отделка панелями из терракоты, каркас из алюминиевых сплавов, утеплитель из минераловатных плит на основе базальтового волокна толщиной 70 мм, размеры 900х2700 мм | компл
09.2.01.05-0310 | Модуль фасадный двухслойный навесной, наружная отделка панелями из терракоты, каркас из алюминиевых сплавов, утеплитель из минераловатных плит на основе базальтового волокна толщиной 70 мм, размеры 900х3000 мм | компл
25.11.23.120.09.2.01.05-0310-000 | Модуль фасадный двухслойный навесной, наружная отделка панелями из терракоты, каркас из алюминиевых сплавов, утеплитель из минераловатных плит на основе базальтового волокна толщиной 70 мм, размеры 900х3000 мм | компл
09.2.01.05-0311 | Модуль фасадный двухслойный навесной, наружная отделка панелями из терракоты, каркас из алюминиевых сплавов, утеплитель из минераловатных плит на основе базальтового волокна толщиной 70 мм, размеры 900х3300 мм | компл
25.11.23.120.09.2.01.05-0311-000 | Модуль фасадный двухслойный навесной, наружная отделка панелями из терракоты, каркас из алюминиевых сплавов, утеплитель из минераловатных плит на основе базальтового волокна толщиной 70 мм, размеры 900х3300 мм | компл
09.2.01.05-0312 | Модуль фасадный двухслойный навесной, наружная отделка панелями из терракоты, каркас из алюминиевых сплавов, утеплитель из минераловатных плит на основе базальтового волокна толщиной 70 мм, размеры 900х3800 мм | компл
25.11.23.120.09.2.01.05-0312-000 | Модуль фасадный двухслойный навесной, наружная отделка панелями из терракоты, каркас из алюминиевых сплавов, утеплитель из минераловатных плит на основе базальтового волокна толщиной 70 мм, размеры 900х3800 мм | компл
09.2.01.05-0313 | Модуль фасадный двухслойный навесной, наружная отделка панелями из терракоты, каркас из алюминиевых сплавов, утеплитель из минераловатных плит на основе базальтового волокна толщиной 70 мм, размеры 900х4000 мм | компл
25.11.23.120.09.2.01.05-0313-000 | Модуль фасадный двухслойный навесной, наружная отделка панелями из терракоты, каркас из алюминиевых сплавов, утеплитель из минераловатных плит на основе базальтового волокна толщиной 70 мм, размеры 900х4000 мм | компл
09.2.01.05-0314 | Модуль фасадный двухслойный навесной, наружная отделка панелями из терракоты, каркас из алюминиевых сплавов, утеплитель из минераловатных плит на основе базальтового волокна толщиной 70 мм, размеры 1200х1500 мм | компл
25.11.23.120.09.2.01.05-0314-000 | Модуль фасадный двухслойный навесной, наружная отделка панелями из терракоты, каркас из алюминиевых сплавов, утеплитель из минераловатных плит на основе базальтового волокна толщиной 70 мм, размеры 1200х1500 мм | компл
09.2.01.05-0315 | Модуль фасадный двухслойный навесной, наружная отделка панелями из терракоты, каркас из алюминиевых сплавов, утеплитель из минераловатных плит на основе базальтового волокна толщиной 70 мм, размеры 1200х2000 мм | компл
25.11.23.120.09.2.01.05-0315-000 | Модуль фасадный двухслойный навесной, наружная отделка панелями из терракоты, каркас из алюминиевых сплавов, утеплитель из минераловатных плит на основе базальтового волокна толщиной 70 мм, размеры 1200х2000 мм | компл
09.2.01.05-0316 | Модуль фасадный двухслойный навесной, наружная отделка панелями из терракоты, каркас из алюминиевых сплавов, утеплитель из минераловатных плит на основе базальтового волокна толщиной 70 мм, размеры 1200х2700 мм | компл
25.11.23.120.09.2.01.05-0316-000 | Модуль фасадный двухслойный навесной, наружная отделка панелями из терракоты, каркас из алюминиевых сплавов, утеплитель из минераловатных плит на основе базальтового волокна толщиной 70 мм, размеры 1200х2700 мм | компл
09.2.01.05-0317 | Модуль фасадный двухслойный навесной, наружная отделка панелями из терракоты, каркас из алюминиевых сплавов, утеплитель из минераловатных плит на основе базальтового волокна толщиной 70 мм, размеры 1200х3000 мм | компл
25.11.23.120.09.2.01.05-0317-000 | Модуль фасадный двухслойный навесной, наружная отделка панелями из терракоты, каркас из алюминиевых сплавов, утеплитель из минераловатных плит на основе базальтового волокна толщиной 70 мм, размеры 1200х3000 мм | компл
09.2.01.05-0318 | Модуль фасадный двухслойный навесной, наружная отделка панелями из терракоты, каркас из алюминиевых сплавов, утеплитель из минераловатных плит на основе базальтового волокна толщиной 70 мм, размеры 1200х3300 мм | компл
25.11.23.120.09.2.01.05-0318-000 | Модуль фасадный двухслойный навесной, наружная отделка панелями из терракоты, каркас из алюминиевых сплавов, утеплитель из минераловатных плит на основе базальтового волокна толщиной 70 мм, размеры 1200х3300 мм | компл
09.2.01.05-0319 | Модуль фасадный двухслойный навесной, наружная отделка панелями из терракоты, каркас из алюминиевых сплавов, утеплитель из минераловатных плит на основе базальтового волокна толщиной 70 мм, размеры 1200х3800 мм | компл
25.11.23.120.09.2.01.05-0319-000 | Модуль фасадный двухслойный навесной, наружная отделка панелями из терракоты, каркас из алюминиевых сплавов, утеплитель из минераловатных плит на основе базальтового волокна толщиной 70 мм, размеры 1200х3800 мм | компл
09.2.01.05-0320 | Модуль фасадный двухслойный навесной, наружная отделка панелями из терракоты, каркас из алюминиевых сплавов, утеплитель из минераловатных плит на основе базальтового волокна толщиной 70 мм, размеры 1200х4000 мм | компл
25.11.23.120.09.2.01.05-0320-000 | Модуль фасадный двухслойный навесной, наружная отделка панелями из терракоты, каркас из алюминиевых сплавов, утеплитель из минераловатных плит на основе базальтового волокна толщиной 70 мм, размеры 1200х4000 мм | компл
09.2.01.05-0321 | Модуль фасадный двухслойный навесной, наружная отделка панелями из терракоты, каркас из алюминиевых сплавов, утеплитель из минераловатных плит на основе базальтового волокна толщиной 70 мм, размеры 1500х1500 мм | компл
25.11.23.120.09.2.01.05-0321-000 | Модуль фасадный двухслойный навесной, наружная отделка панелями из терракоты, каркас из алюминиевых сплавов, утеплитель из минераловатных плит на основе базальтового волокна толщиной 70 мм, размеры 1500х1500 мм | компл
09.2.01.05-0322 | Модуль фасадный двухслойный навесной, наружная отделка панелями из терракоты, каркас из алюминиевых сплавов, утеплитель из минераловатных плит на основе базальтового волокна толщиной 70 мм, размеры 1500х2000 мм | компл
25.11.23.120.09.2.01.05-0322-000 | Модуль фасадный двухслойный навесной, наружная отделка панелями из терракоты, каркас из алюминиевых сплавов, утеплитель из минераловатных плит на основе базальтового волокна толщиной 70 мм, размеры 1500х2000 мм | компл
09.2.01.05-0323 | Модуль фасадный двухслойный навесной, наружная отделка панелями из терракоты, каркас из алюминиевых сплавов, утеплитель из минераловатных плит на основе базальтового волокна толщиной 70 мм, размеры 1500х2700 мм | компл
25.11.23.120.09.2.01.05-0323-000 | Модуль фасадный двухслойный навесной, наружная отделка панелями из терракоты, каркас из алюминиевых сплавов, утеплитель из минераловатных плит на основе базальтового волокна толщиной 70 мм, размеры 1500х2700 мм | компл
09.2.01.05-0324 | Модуль фасадный двухслойный навесной, наружная отделка панелями из терракоты, каркас из алюминиевых сплавов, утеплитель из минераловатных плит на основе базальтового волокна толщиной 70 мм, размеры 1500х3000 мм | компл
25.11.23.120.09.2.01.05-0324-000 | Модуль фасадный двухслойный навесной, наружная отделка панелями из терракоты, каркас из алюминиевых сплавов, утеплитель из минераловатных плит на основе базальтового волокна толщиной 70 мм, размеры 1500х3000 мм | компл
09.2.01.05-0325 | Модуль фасадный двухслойный навесной, наружная отделка панелями из терракоты, каркас из алюминиевых сплавов, утеплитель из минераловатных плит на основе базальтового волокна толщиной 70 мм, размеры 1500х3300 мм | компл
25.11.23.120.09.2.01.05-0325-000 | Модуль фасадный двухслойный навесной, наружная отделка панелями из терракоты, каркас из алюминиевых сплавов, утеплитель из минераловатных плит на основе базальтового волокна толщиной 70 мм, размеры 1500х3300 мм | компл
09.2.01.05-0326 | Модуль фасадный двухслойный навесной, наружная отделка панелями из терракоты, каркас из алюминиевых сплавов, утеплитель из минераловатных плит на основе базальтового волокна толщиной 70 мм, размеры 1500х3800 мм | компл
25.11.23.120.09.2.01.05-0326-000 | Модуль фасадный двухслойный навесной, наружная отделка панелями из терракоты, каркас из алюминиевых сплавов, утеплитель из минераловатных плит на основе базальтового волокна толщиной 70 мм, размеры 1500х3800 мм | компл
09.2.01.05-0327 | Модуль фасадный двухслойный навесной, наружная отделка панелями из терракоты, каркас из алюминиевых сплавов, утеплитель из минераловатных плит на основе базальтового волокна толщиной 70 мм, размеры 1500х4000 мм | компл
25.11.23.120.09.2.01.05-0327-000 | Модуль фасадный двухслойный навесной, наружная отделка панелями из терракоты, каркас из алюминиевых сплавов, утеплитель из минераловатных плит на основе базальтового волокна толщиной 70 мм, размеры 1500х4000 мм | компл
09.2.01.05-0328 | Модуль фасадный двухслойный навесной, наружная отделка панелями из терракоты, каркас из алюминиевых сплавов, утеплитель из минераловатных плит на основе базальтового волокна толщиной 70 мм, размеры 1800х1500 мм | компл
25.11.23.120.09.2.01.05-0328-000 | Модуль фасадный двухслойный навесной, наружная отделка панелями из терракоты, каркас из алюминиевых сплавов, утеплитель из минераловатных плит на основе базальтового волокна толщиной 70 мм, размеры 1800х1500 мм | компл
09.2.01.05-0329 | Модуль фасадный двухслойный навесной, наружная отделка панелями из терракоты, каркас из алюминиевых сплавов, утеплитель из минераловатных плит на основе базальтового волокна толщиной 70 мм, размеры 1800х2000 мм | компл
25.11.23.120.09.2.01.05-0329-000 | Модуль фасадный двухслойный навесной, наружная отделка панелями из терракоты, каркас из алюминиевых сплавов, утеплитель из минераловатных плит на основе базальтового волокна толщиной 70 мм, размеры 1800х2000 мм | компл
09.2.01.05-0330 | Модуль фасадный двухслойный навесной, наружная отделка панелями из терракоты, каркас из алюминиевых сплавов, утеплитель из минераловатных плит на основе базальтового волокна толщиной 70 мм, размеры 1800х2700 мм | компл
25.11.23.120.09.2.01.05-0330-000 | Модуль фасадный двухслойный навесной, наружная отделка панелями из терракоты, каркас из алюминиевых сплавов, утеплитель из минераловатных плит на основе базальтового волокна толщиной 70 мм, размеры 1800х2700 мм | компл
09.2.01.05-0331 | Модуль фасадный двухслойный навесной, наружная отделка панелями из терракоты, каркас из алюминиевых сплавов, утеплитель из минераловатных плит на основе базальтового волокна толщиной 70 мм, размеры 1800х3000 мм | компл
25.11.23.120.09.2.01.05-0331-000 | Модуль фасадный двухслойный навесной, наружная отделка панелями из терракоты, каркас из алюминиевых сплавов, утеплитель из минераловатных плит на основе базальтового волокна толщиной 70 мм, размеры 1800х3000 мм | компл
09.2.01.05-0332 | Модуль фасадный двухслойный навесной, наружная отделка панелями из терракоты, каркас из алюминиевых сплавов, утеплитель из минераловатных плит на основе базальтового волокна толщиной 70 мм, размеры 1800х3300 мм | компл
25.11.23.120.09.2.01.05-0332-000 | Модуль фасадный двухслойный навесной, наружная отделка панелями из терракоты, каркас из алюминиевых сплавов, утеплитель из минераловатных плит на основе базальтового волокна толщиной 70 мм, размеры 1800х3300 мм | компл
09.2.01.05-0333 | Модуль фасадный двухслойный навесной, наружная отделка панелями из терракоты, каркас из алюминиевых сплавов, утеплитель из минераловатных плит на основе базальтового волокна толщиной 70 мм, размеры 1800х3800 мм | компл
25.11.23.120.09.2.01.05-0333-000 | Модуль фасадный двухслойный навесной, наружная отделка панелями из терракоты, каркас из алюминиевых сплавов, утеплитель из минераловатных плит на основе базальтового волокна толщиной 70 мм, размеры 1800х3800 мм | компл
09.2.01.05-0334 | Модуль фасадный двухслойный навесной, наружная отделка панелями из терракоты, каркас из алюминиевых сплавов, утеплитель из минераловатных плит на основе базальтового волокна толщиной 70 мм, размеры 1800х4000 мм | компл
25.11.23.120.09.2.01.05-0334-000 | Модуль фасадный двухслойный навесной, наружная отделка панелями из терракоты, каркас из алюминиевых сплавов, утеплитель из минераловатных плит на основе базальтового волокна толщиной 70 мм, размеры 1800х4000 мм | компл
09.2.01.05-0335 | Модуль фасадный двухслойный навесной, наружная отделка панелями из терракоты, каркас из алюминиевых сплавов, утеплитель из минераловатных плит на основе базальтового волокна толщиной 70 мм, размеры 2000х1500 мм | компл
25.11.23.120.09.2.01.05-0335-000 | Модуль фасадный двухслойный навесной, наружная отделка панелями из терракоты, каркас из алюминиевых сплавов, утеплитель из минераловатных плит на основе базальтового волокна толщиной 70 мм, размеры 2000х1500 мм | компл
09.2.01.05-0336 | Модуль фасадный двухслойный навесной, наружная отделка панелями из терракоты, каркас из алюминиевых сплавов, утеплитель из минераловатных плит на основе базальтового волокна толщиной 70 мм, размеры 2000х2000 мм | компл
25.11.23.120.09.2.01.05-0336-000 | Модуль фасадный двухслойный навесной, наружная отделка панелями из терракоты, каркас из алюминиевых сплавов, утеплитель из минераловатных плит на основе базальтового волокна толщиной 70 мм, размеры 2000х2000 мм | компл
09.2.01.05-0337 | Модуль фасадный двухслойный навесной, наружная отделка панелями из терракоты, каркас из алюминиевых сплавов, утеплитель из минераловатных плит на основе базальтового волокна толщиной 70 мм, размеры 2000х2700 мм | компл
25.11.23.120.09.2.01.05-0337-000 | Модуль фасадный двухслойный навесной, наружная отделка панелями из терракоты, каркас из алюминиевых сплавов, утеплитель из минераловатных плит на основе базальтового волокна толщиной 70 мм, размеры 2000х2700 мм | компл
09.2.01.05-0338 | Модуль фасадный двухслойный навесной, наружная отделка панелями из терракоты, каркас из алюминиевых сплавов, утеплитель из минераловатных плит на основе базальтового волокна толщиной 70 мм, размеры 2000х3000 мм | компл
25.11.23.120.09.2.01.05-0338-000 | Модуль фасадный двухслойный навесной, наружная отделка панелями из терракоты, каркас из алюминиевых сплавов, утеплитель из минераловатных плит на основе базальтового волокна толщиной 70 мм, размеры 2000х3000 мм | компл
09.2.01.05-0339 | Модуль фасадный двухслойный навесной, наружная отделка панелями из терракоты, каркас из алюминиевых сплавов, утеплитель из минераловатных плит на основе базальтового волокна толщиной 70 мм, размеры 2000х3300 мм | компл
25.11.23.120.09.2.01.05-0339-000 | Модуль фасадный двухслойный навесной, наружная отделка панелями из терракоты, каркас из алюминиевых сплавов, утеплитель из минераловатных плит на основе базальтового волокна толщиной 70 мм, размеры 2000х3300 мм | компл
09.2.01.05-0340 | Модуль фасадный двухслойный навесной, наружная отделка панелями из терракоты, каркас из алюминиевых сплавов, утеплитель из минераловатных плит на основе базальтового волокна толщиной 70 мм, размеры 2000х3800 мм | компл
25.11.23.120.09.2.01.05-0340-000 | Модуль фасадный двухслойный навесной, наружная отделка панелями из терракоты, каркас из алюминиевых сплавов, утеплитель из минераловатных плит на основе базальтового волокна толщиной 70 мм, размеры 2000х3800 мм | компл
09.2.01.05-0341 | Модуль фасадный двухслойный навесной, наружная отделка панелями из терракоты, каркас из алюминиевых сплавов, утеплитель из минераловатных плит на основе базальтового волокна толщиной 70 мм, размеры 2000х4000 мм | компл
25.11.23.120.09.2.01.05-0341-000 | Модуль фасадный двухслойный навесной, наружная отделка панелями из терракоты, каркас из алюминиевых сплавов, утеплитель из минераловатных плит на основе базальтового волокна толщиной 70 мм, размеры 2000х4000 мм | компл
09.2.01.05-0342 | Модуль фасадный двухслойный навесной, наружная отделка панелями из терракоты, каркас из алюминиевых сплавов, утеплитель из минераловатных плит на основе базальтового волокна толщиной 70 мм, размеры 2200х1500 мм | компл
25.11.23.120.09.2.01.05-0342-000 | Модуль фасадный двухслойный навесной, наружная отделка панелями из терракоты, каркас из алюминиевых сплавов, утеплитель из минераловатных плит на основе базальтового волокна толщиной 70 мм, размеры 2200х1500 мм | компл
09.2.01.05-0343 | Модуль фасадный двухслойный навесной, наружная отделка панелями из терракоты, каркас из алюминиевых сплавов, утеплитель из минераловатных плит на основе базальтового волокна толщиной 70 мм, размеры 2200х2000 мм | компл
25.11.23.120.09.2.01.05-0343-000 | Модуль фасадный двухслойный навесной, наружная отделка панелями из терракоты, каркас из алюминиевых сплавов, утеплитель из минераловатных плит на основе базальтового волокна толщиной 70 мм, размеры 2200х2000 мм | компл
09.2.01.05-0344 | Модуль фасадный двухслойный навесной, наружная отделка панелями из терракоты, каркас из алюминиевых сплавов, утеплитель из минераловатных плит на основе базальтового волокна толщиной 70 мм, размеры 2200х2700 мм | компл
25.11.23.120.09.2.01.05-0344-000 | Модуль фасадный двухслойный навесной, наружная отделка панелями из терракоты, каркас из алюминиевых сплавов, утеплитель из минераловатных плит на основе базальтового волокна толщиной 70 мм, размеры 2200х2700 мм | компл
09.2.01.05-0345 | Модуль фасадный двухслойный навесной, наружная отделка панелями из терракоты, каркас из алюминиевых сплавов, утеплитель из минераловатных плит на основе базальтового волокна толщиной 70 мм, размеры 2200х3000 мм | компл
25.11.23.120.09.2.01.05-0345-000 | Модуль фасадный двухслойный навесной, наружная отделка панелями из терракоты, каркас из алюминиевых сплавов, утеплитель из минераловатных плит на основе базальтового волокна толщиной 70 мм, размеры 2200х3000 мм | компл
09.2.01.05-0346 | Модуль фасадный двухслойный навесной, наружная отделка панелями из терракоты, каркас из алюминиевых сплавов, утеплитель из минераловатных плит на основе базальтового волокна толщиной 70 мм, размеры 2200х3300 мм | компл
25.11.23.120.09.2.01.05-0346-000 | Модуль фасадный двухслойный навесной, наружная отделка панелями из терракоты, каркас из алюминиевых сплавов, утеплитель из минераловатных плит на основе базальтового волокна толщиной 70 мм, размеры 2200х3300 мм | компл
09.2.01.05-0347 | Модуль фасадный двухслойный навесной, наружная отделка панелями из терракоты, каркас из алюминиевых сплавов, утеплитель из минераловатных плит на основе базальтового волокна толщиной 70 мм, размеры 2200х3800 мм | компл
25.11.23.120.09.2.01.05-0347-000 | Модуль фасадный двухслойный навесной, наружная отделка панелями из терракоты, каркас из алюминиевых сплавов, утеплитель из минераловатных плит на основе базальтового волокна толщиной 70 мм, размеры 2200х3800 мм | компл
09.2.01.05-0348 | Модуль фасадный двухслойный навесной, наружная отделка панелями из терракоты, каркас из алюминиевых сплавов, утеплитель из минераловатных плит на основе базальтового волокна толщиной 70 мм, размеры 2200х4000 мм | компл
25.11.23.120.09.2.01.05-0348-000 | Модуль фасадный двухслойный навесной, наружная отделка панелями из терракоты, каркас из алюминиевых сплавов, утеплитель из минераловатных плит на основе базальтового волокна толщиной 70 мм, размеры 2200х4000 мм | компл
09.2.01.05-0400 | Модуль фасадный двухслойный навесной, наружная отделка панелями клинкерными, каркас из алюминиевых сплавов, утеплитель из минераловатных плит на основе базальтового волокна толщиной 70 мм, размеры 600х1500 мм | компл
25.11.23.120.09.2.01.05-0400-000 | Модуль фасадный двухслойный навесной, наружная отделка панелями клинкерными, каркас из алюминиевых сплавов, утеплитель из минераловатных плит на основе базальтового волокна толщиной 70 мм, размеры 600х1500 мм | компл
09.2.01.05-0401 | Модуль фасадный двухслойный навесной, наружная отделка панелями клинкерными, каркас из алюминиевых сплавов, утеплитель из минераловатных плит на основе базальтового волокна толщиной 70 мм, размеры 600х2000 мм | компл
25.11.23.120.09.2.01.05-0401-000 | Модуль фасадный двухслойный навесной, наружная отделка панелями клинкерными, каркас из алюминиевых сплавов, утеплитель из минераловатных плит на основе базальтового волокна толщиной 70 мм, размеры 600х2000 мм | компл
09.2.01.05-0402 | Модуль фасадный двухслойный навесной, наружная отделка панелями клинкерными, каркас из алюминиевых сплавов, утеплитель из минераловатных плит на основе базальтового волокна толщиной 70 мм, размеры 600х2700 мм | компл
25.11.23.120.09.2.01.05-0402-000 | Модуль фасадный двухслойный навесной, наружная отделка панелями клинкерными, каркас из алюминиевых сплавов, утеплитель из минераловатных плит на основе базальтового волокна толщиной 70 мм, размеры 600х2700 мм | компл
09.2.01.05-0403 | Модуль фасадный двухслойный навесной, наружная отделка панелями клинкерными, каркас из алюминиевых сплавов, утеплитель из минераловатных плит на основе базальтового волокна толщиной 70 мм, размеры 600х3000 мм | компл
25.11.23.120.09.2.01.05-0403-000 | Модуль фасадный двухслойный навесной, наружная отделка панелями клинкерными, каркас из алюминиевых сплавов, утеплитель из минераловатных плит на основе базальтового волокна толщиной 70 мм, размеры 600х3000 мм | компл
09.2.01.05-0404 | Модуль фасадный двухслойный навесной, наружная отделка панелями клинкерными, каркас из алюминиевых сплавов, утеплитель из минераловатных плит на основе базальтового волокна толщиной 70 мм, размеры 600х3300 мм | компл
25.11.23.120.09.2.01.05-0404-000 | Модуль фасадный двухслойный навесной, наружная отделка панелями клинкерными, каркас из алюминиевых сплавов, утеплитель из минераловатных плит на основе базальтового волокна толщиной 70 мм, размеры 600х3300 мм | компл
09.2.01.05-0405 | Модуль фасадный двухслойный навесной, наружная отделка панелями клинкерными, каркас из алюминиевых сплавов, утеплитель из минераловатных плит на основе базальтового волокна толщиной 70 мм, размеры 600х3800 мм | компл
25.11.23.120.09.2.01.05-0405-000 | Модуль фасадный двухслойный навесной, наружная отделка панелями клинкерными, каркас из алюминиевых сплавов, утеплитель из минераловатных плит на основе базальтового волокна толщиной 70 мм, размеры 600х3800 мм | компл
09.2.01.05-0406 | Модуль фасадный двухслойный навесной, наружная отделка панелями клинкерными, каркас из алюминиевых сплавов, утеплитель из минераловатных плит на основе базальтового волокна толщиной 70 мм, размеры 600х4000 мм | компл
25.11.23.120.09.2.01.05-0406-000 | Модуль фасадный двухслойный навесной, наружная отделка панелями клинкерными, каркас из алюминиевых сплавов, утеплитель из минераловатных плит на основе базальтового волокна толщиной 70 мм, размеры 600х4000 мм | компл
09.2.01.05-0407 | Модуль фасадный двухслойный навесной, наружная отделка панелями клинкерными, каркас из алюминиевых сплавов, утеплитель из минераловатных плит на основе базальтового волокна толщиной 70 мм, размеры 900х1500 мм | компл
25.11.23.120.09.2.01.05-0407-000 | Модуль фасадный двухслойный навесной, наружная отделка панелями клинкерными, каркас из алюминиевых сплавов, утеплитель из минераловатных плит на основе базальтового волокна толщиной 70 мм, размеры 900х1500 мм | компл
09.2.01.05-0408 | Модуль фасадный двухслойный навесной, наружная отделка панелями клинкерными, каркас из алюминиевых сплавов, утеплитель из минераловатных плит на основе базальтового волокна толщиной 70 мм, размеры 900х2000 мм | компл
25.11.23.120.09.2.01.05-0408-000 | Модуль фасадный двухслойный навесной, наружная отделка панелями клинкерными, каркас из алюминиевых сплавов, утеплитель из минераловатных плит на основе базальтового волокна толщиной 70 мм, размеры 900х2000 мм | компл
09.2.01.05-0409 | Модуль фасадный двухслойный навесной, наружная отделка панелями клинкерными, каркас из алюминиевых сплавов, утеплитель из минераловатных плит на основе базальтового волокна толщиной 70 мм, размеры 900х2700 мм | компл
25.11.23.120.09.2.01.05-0409-000 | Модуль фасадный двухслойный навесной, наружная отделка панелями клинкерными, каркас из алюминиевых сплавов, утеплитель из минераловатных плит на основе базальтового волокна толщиной 70 мм, размеры 900х2700 мм | компл
09.2.01.05-0410 | Модуль фасадный двухслойный навесной, наружная отделка панелями клинкерными, каркас из алюминиевых сплавов, утеплитель из минераловатных плит на основе базальтового волокна толщиной 70 мм, размеры 900х3000 мм | компл
25.11.23.120.09.2.01.05-0410-000 | Модуль фасадный двухслойный навесной, наружная отделка панелями клинкерными, каркас из алюминиевых сплавов, утеплитель из минераловатных плит на основе базальтового волокна толщиной 70 мм, размеры 900х3000 мм | компл
09.2.01.05-0411 | Модуль фасадный двухслойный навесной, наружная отделка панелями клинкерными, каркас из алюминиевых сплавов, утеплитель из минераловатных плит на основе базальтового волокна толщиной 70 мм, размеры 900х3300 мм | компл
25.11.23.120.09.2.01.05-0411-000 | Модуль фасадный двухслойный навесной, наружная отделка панелями клинкерными, каркас из алюминиевых сплавов, утеплитель из минераловатных плит на основе базальтового волокна толщиной 70 мм, размеры 900х3300 мм | компл
09.2.01.05-0412 | Модуль фасадный двухслойный навесной, наружная отделка панелями клинкерными, каркас из алюминиевых сплавов, утеплитель из минераловатных плит на основе базальтового волокна толщиной 70 мм, размеры 900х3800 мм | компл
25.11.23.120.09.2.01.05-0412-000 | Модуль фасадный двухслойный навесной, наружная отделка панелями клинкерными, каркас из алюминиевых сплавов, утеплитель из минераловатных плит на основе базальтового волокна толщиной 70 мм, размеры 900х3800 мм | компл
09.2.01.05-0413 | Модуль фасадный двухслойный навесной, наружная отделка панелями клинкерными, каркас из алюминиевых сплавов, утеплитель из минераловатных плит на основе базальтового волокна толщиной 70 мм, размеры 900х4000 мм | компл
25.11.23.120.09.2.01.05-0413-000 | Модуль фасадный двухслойный навесной, наружная отделка панелями клинкерными, каркас из алюминиевых сплавов, утеплитель из минераловатных плит на основе базальтового волокна толщиной 70 мм, размеры 900х4000 мм | компл
09.2.01.05-0414 | Модуль фасадный двухслойный навесной, наружная отделка панелями клинкерными, каркас из алюминиевых сплавов, утеплитель из минераловатных плит на основе базальтового волокна толщиной 70 мм, размеры 1200х1500 мм | компл
25.11.23.120.09.2.01.05-0414-000 | Модуль фасадный двухслойный навесной, наружная отделка панелями клинкерными, каркас из алюминиевых сплавов, утеплитель из минераловатных плит на основе базальтового волокна толщиной 70 мм, размеры 1200х1500 мм | компл
09.2.01.05-0415 | Модуль фасадный двухслойный навесной, наружная отделка панелями клинкерными, каркас из алюминиевых сплавов, утеплитель из минераловатных плит на основе базальтового волокна толщиной 70 мм, размеры 1200х2000 мм | компл
25.11.23.120.09.2.01.05-0415-000 | Модуль фасадный двухслойный навесной, наружная отделка панелями клинкерными, каркас из алюминиевых сплавов, утеплитель из минераловатных плит на основе базальтового волокна толщиной 70 мм, размеры 1200х2000 мм | компл
09.2.01.05-0416 | Модуль фасадный двухслойный навесной, наружная отделка панелями клинкерными, каркас из алюминиевых сплавов, утеплитель из минераловатных плит на основе базальтового волокна толщиной 70 мм, размеры 1200х2700 мм | компл
25.11.23.120.09.2.01.05-0416-000 | Модуль фасадный двухслойный навесной, наружная отделка панелями клинкерными, каркас из алюминиевых сплавов, утеплитель из минераловатных плит на основе базальтового волокна толщиной 70 мм, размеры 1200х2700 мм | компл
09.2.01.05-0417 | Модуль фасадный двухслойный навесной, наружная отделка панелями клинкерными, каркас из алюминиевых сплавов, утеплитель из минераловатных плит на основе базальтового волокна толщиной 70 мм, размеры 1200х3000 мм | компл
25.11.23.120.09.2.01.05-0417-000 | Модуль фасадный двухслойный навесной, наружная отделка панелями клинкерными, каркас из алюминиевых сплавов, утеплитель из минераловатных плит на основе базальтового волокна толщиной 70 мм, размеры 1200х3000 мм | компл
09.2.01.05-0418 | Модуль фасадный двухслойный навесной, наружная отделка панелями клинкерными, каркас из алюминиевых сплавов, утеплитель из минераловатных плит на основе базальтового волокна толщиной 70 мм, размеры 1200х3300 мм | компл
25.11.23.120.09.2.01.05-0418-000 | Модуль фасадный двухслойный навесной, наружная отделка панелями клинкерными, каркас из алюминиевых сплавов, утеплитель из минераловатных плит на основе базальтового волокна толщиной 70 мм, размеры 1200х3300 мм | компл
09.2.01.05-0419 | Модуль фасадный двухслойный навесной, наружная отделка панелями клинкерными, каркас из алюминиевых сплавов, утеплитель из минераловатных плит на основе базальтового волокна толщиной 70 мм, размеры 1200х3800 мм | компл
25.11.23.120.09.2.01.05-0419-000 | Модуль фасадный двухслойный навесной, наружная отделка панелями клинкерными, каркас из алюминиевых сплавов, утеплитель из минераловатных плит на основе базальтового волокна толщиной 70 мм, размеры 1200х3800 мм | компл
09.2.01.05-0420 | Модуль фасадный двухслойный навесной, наружная отделка панелями клинкерными, каркас из алюминиевых сплавов, утеплитель из минераловатных плит на основе базальтового волокна толщиной 70 мм, размеры 1200х4000 мм | компл
25.11.23.120.09.2.01.05-0420-000 | Модуль фасадный двухслойный навесной, наружная отделка панелями клинкерными, каркас из алюминиевых сплавов, утеплитель из минераловатных плит на основе базальтового волокна толщиной 70 мм, размеры 1200х4000 мм | компл
09.2.01.05-0421 | Модуль фасадный двухслойный навесной, наружная отделка панелями клинкерными, каркас из алюминиевых сплавов, утеплитель из минераловатных плит на основе базальтового волокна толщиной 70 мм, размеры 1500х1500 мм | компл
25.11.23.120.09.2.01.05-0421-000 | Модуль фасадный двухслойный навесной, наружная отделка панелями клинкерными, каркас из алюминиевых сплавов, утеплитель из минераловатных плит на основе базальтового волокна толщиной 70 мм, размеры 1500х1500 мм | компл
09.2.01.05-0422 | Модуль фасадный двухслойный навесной, наружная отделка панелями клинкерными, каркас из алюминиевых сплавов, утеплитель из минераловатных плит на основе базальтового волокна толщиной 70 мм, размеры 1500х2000 мм | компл
25.11.23.120.09.2.01.05-0422-000 | Модуль фасадный двухслойный навесной, наружная отделка панелями клинкерными, каркас из алюминиевых сплавов, утеплитель из минераловатных плит на основе базальтового волокна толщиной 70 мм, размеры 1500х2000 мм | компл
09.2.01.05-0423 | Модуль фасадный двухслойный навесной, наружная отделка панелями клинкерными, каркас из алюминиевых сплавов, утеплитель из минераловатных плит на основе базальтового волокна толщиной 70 мм, размеры 1500х2700 мм | компл
25.11.23.120.09.2.01.05-0423-000 | Модуль фасадный двухслойный навесной, наружная отделка панелями клинкерными, каркас из алюминиевых сплавов, утеплитель из минераловатных плит на основе базальтового волокна толщиной 70 мм, размеры 1500х2700 мм | компл
09.2.01.05-0424 | Модуль фасадный двухслойный навесной, наружная отделка панелями клинкерными, каркас из алюминиевых сплавов, утеплитель из минераловатных плит на основе базальтового волокна толщиной 70 мм, размеры 1500х3000 мм | компл
25.11.23.120.09.2.01.05-0424-000 | Модуль фасадный двухслойный навесной, наружная отделка панелями клинкерными, каркас из алюминиевых сплавов, утеплитель из минераловатных плит на основе базальтового волокна толщиной 70 мм, размеры 1500х3000 мм | компл
09.2.01.05-0425 | Модуль фасадный двухслойный навесной, наружная отделка панелями клинкерными, каркас из алюминиевых сплавов, утеплитель из минераловатных плит на основе базальтового волокна толщиной 70 мм, размеры 1500х3300 мм | компл
25.11.23.120.09.2.01.05-0425-000 | Модуль фасадный двухслойный навесной, наружная отделка панелями клинкерными, каркас из алюминиевых сплавов, утеплитель из минераловатных плит на основе базальтового волокна толщиной 70 мм, размеры 1500х3300 мм | компл
09.2.01.05-0426 | Модуль фасадный двухслойный навесной, наружная отделка панелями клинкерными, каркас из алюминиевых сплавов, утеплитель из минераловатных плит на основе базальтового волокна толщиной 70 мм, размеры 1500х3800 мм | компл
25.11.23.120.09.2.01.05-0426-000 | Модуль фасадный двухслойный навесной, наружная отделка панелями клинкерными, каркас из алюминиевых сплавов, утеплитель из минераловатных плит на основе базальтового волокна толщиной 70 мм, размеры 1500х3800 мм | компл
09.2.01.05-0427 | Модуль фасадный двухслойный навесной, наружная отделка панелями клинкерными, каркас из алюминиевых сплавов, утеплитель из минераловатных плит на основе базальтового волокна толщиной 70 мм, размеры 1500х4000 мм | компл
25.11.23.120.09.2.01.05-0427-000 | Модуль фасадный двухслойный навесной, наружная отделка панелями клинкерными, каркас из алюминиевых сплавов, утеплитель из минераловатных плит на основе базальтового волокна толщиной 70 мм, размеры 1500х4000 мм | компл
09.2.01.05-0428 | Модуль фасадный двухслойный навесной, наружная отделка панелями клинкерными, каркас из алюминиевых сплавов, утеплитель из минераловатных плит на основе базальтового волокна толщиной 70 мм, размеры 1800х1500 мм | компл
25.11.23.120.09.2.01.05-0428-000 | Модуль фасадный двухслойный навесной, наружная отделка панелями клинкерными, каркас из алюминиевых сплавов, утеплитель из минераловатных плит на основе базальтового волокна толщиной 70 мм, размеры 1800х1500 мм | компл
09.2.01.05-0429 | Модуль фасадный двухслойный навесной, наружная отделка панелями клинкерными, каркас из алюминиевых сплавов, утеплитель из минераловатных плит на основе базальтового волокна толщиной 70 мм, размеры 1800х2000 мм | компл
25.11.23.120.09.2.01.05-0429-000 | Модуль фасадный двухслойный навесной, наружная отделка панелями клинкерными, каркас из алюминиевых сплавов, утеплитель из минераловатных плит на основе базальтового волокна толщиной 70 мм, размеры 1800х2000 мм | компл
09.2.01.05-0430 | Модуль фасадный двухслойный навесной, наружная отделка панелями клинкерными, каркас из алюминиевых сплавов, утеплитель из минераловатных плит на основе базальтового волокна толщиной 70 мм, размеры 1800х2700 мм | компл
25.11.23.120.09.2.01.05-0430-000 | Модуль фасадный двухслойный навесной, наружная отделка панелями клинкерными, каркас из алюминиевых сплавов, утеплитель из минераловатных плит на основе базальтового волокна толщиной 70 мм, размеры 1800х2700 мм | компл
09.2.01.05-0431 | Модуль фасадный двухслойный навесной, наружная отделка панелями клинкерными, каркас из алюминиевых сплавов, утеплитель из минераловатных плит на основе базальтового волокна толщиной 70 мм, размеры 1800х3000 мм | компл
25.11.23.120.09.2.01.05-0431-000 | Модуль фасадный двухслойный навесной, наружная отделка панелями клинкерными, каркас из алюминиевых сплавов, утеплитель из минераловатных плит на основе базальтового волокна толщиной 70 мм, размеры 1800х3000 мм | компл
09.2.01.05-0432 | Модуль фасадный двухслойный навесной, наружная отделка панелями клинкерными, каркас из алюминиевых сплавов, утеплитель из минераловатных плит на основе базальтового волокна толщиной 70 мм, размеры 1800х3300 мм | компл
25.11.23.120.09.2.01.05-0432-000 | Модуль фасадный двухслойный навесной, наружная отделка панелями клинкерными, каркас из алюминиевых сплавов, утеплитель из минераловатных плит на основе базальтового волокна толщиной 70 мм, размеры 1800х3300 мм | компл
09.2.01.05-0433 | Модуль фасадный двухслойный навесной, наружная отделка панелями клинкерными, каркас из алюминиевых сплавов, утеплитель из минераловатных плит на основе базальтового волокна толщиной 70 мм, размеры 1800х3800 мм | компл
25.11.23.120.09.2.01.05-0433-000 | Модуль фасадный двухслойный навесной, наружная отделка панелями клинкерными, каркас из алюминиевых сплавов, утеплитель из минераловатных плит на основе базальтового волокна толщиной 70 мм, размеры 1800х3800 мм | компл
09.2.01.05-0434 | Модуль фасадный двухслойный навесной, наружная отделка панелями клинкерными, каркас из алюминиевых сплавов, утеплитель из минераловатных плит на основе базальтового волокна толщиной 70 мм, размеры 1800х4000 мм | компл
25.11.23.120.09.2.01.05-0434-000 | Модуль фасадный двухслойный навесной, наружная отделка панелями клинкерными, каркас из алюминиевых сплавов, утеплитель из минераловатных плит на основе базальтового волокна толщиной 70 мм, размеры 1800х4000 мм | компл
09.2.01.05-0435 | Модуль фасадный двухслойный навесной, наружная отделка панелями клинкерными, каркас из алюминиевых сплавов, утеплитель из минераловатных плит на основе базальтового волокна толщиной 70 мм, размеры 2000х1500 мм | компл
25.11.23.120.09.2.01.05-0435-000 | Модуль фасадный двухслойный навесной, наружная отделка панелями клинкерными, каркас из алюминиевых сплавов, утеплитель из минераловатных плит на основе базальтового волокна толщиной 70 мм, размеры 2000х1500 мм | компл
09.2.01.05-0436 | Модуль фасадный двухслойный навесной, наружная отделка панелями клинкерными, каркас из алюминиевых сплавов, утеплитель из минераловатных плит на основе базальтового волокна толщиной 70 мм, размеры 2000х2000 мм | компл
25.11.23.120.09.2.01.05-0436-000 | Модуль фасадный двухслойный навесной, наружная отделка панелями клинкерными, каркас из алюминиевых сплавов, утеплитель из минераловатных плит на основе базальтового волокна толщиной 70 мм, размеры 2000х2000 мм | компл
09.2.01.05-0437 | Модуль фасадный двухслойный навесной, наружная отделка панелями клинкерными, каркас из алюминиевых сплавов, утеплитель из минераловатных плит на основе базальтового волокна толщиной 70 мм, размеры 2000х2700 мм | компл
25.11.23.120.09.2.01.05-0437-000 | Модуль фасадный двухслойный навесной, наружная отделка панелями клинкерными, каркас из алюминиевых сплавов, утеплитель из минераловатных плит на основе базальтового волокна толщиной 70 мм, размеры 2000х2700 мм | компл
09.2.01.05-0438 | Модуль фасадный двухслойный навесной, наружная отделка панелями клинкерными, каркас из алюминиевых сплавов, утеплитель из минераловатных плит на основе базальтового волокна толщиной 70 мм, размеры 2000х3000 мм | компл
25.11.23.120.09.2.01.05-0438-000 | Модуль фасадный двухслойный навесной, наружная отделка панелями клинкерными, каркас из алюминиевых сплавов, утеплитель из минераловатных плит на основе базальтового волокна толщиной 70 мм, размеры 2000х3000 мм | компл
09.2.01.05-0439 | Модуль фасадный двухслойный навесной, наружная отделка панелями клинкерными, каркас из алюминиевых сплавов, утеплитель из минераловатных плит на основе базальтового волокна толщиной 70 мм, размеры 2000х3300 мм | компл
25.11.23.120.09.2.01.05-0439-000 | Модуль фасадный двухслойный навесной, наружная отделка панелями клинкерными, каркас из алюминиевых сплавов, утеплитель из минераловатных плит на основе базальтового волокна толщиной 70 мм, размеры 2000х3300 мм | компл
09.2.01.05-0440 | Модуль фасадный двухслойный навесной, наружная отделка панелями клинкерными, каркас из алюминиевых сплавов, утеплитель из минераловатных плит на основе базальтового волокна толщиной 70 мм, размеры 2000х3800 мм | компл
25.11.23.120.09.2.01.05-0440-000 | Модуль фасадный двухслойный навесной, наружная отделка панелями клинкерными, каркас из алюминиевых сплавов, утеплитель из минераловатных плит на основе базальтового волокна толщиной 70 мм, размеры 2000х3800 мм | компл
09.2.01.05-0441 | Модуль фасадный двухслойный навесной, наружная отделка панелями клинкерными, каркас из алюминиевых сплавов, утеплитель из минераловатных плит на основе базальтового волокна толщиной 70 мм, размеры 2000х4000 мм | компл
25.11.23.120.09.2.01.05-0441-000 | Модуль фасадный двухслойный навесной, наружная отделка панелями клинкерными, каркас из алюминиевых сплавов, утеплитель из минераловатных плит на основе базальтового волокна толщиной 70 мм, размеры 2000х4000 мм | компл
09.2.01.05-0442 | Модуль фасадный двухслойный навесной, наружная отделка панелями клинкерными, каркас из алюминиевых сплавов, утеплитель из минераловатных плит на основе базальтового волокна толщиной 70 мм, размеры 2200х1500 мм | компл
25.11.23.120.09.2.01.05-0442-000 | Модуль фасадный двухслойный навесной, наружная отделка панелями клинкерными, каркас из алюминиевых сплавов, утеплитель из минераловатных плит на основе базальтового волокна толщиной 70 мм, размеры 2200х1500 мм | компл
09.2.01.05-0443 | Модуль фасадный двухслойный навесной, наружная отделка панелями клинкерными, каркас из алюминиевых сплавов, утеплитель из минераловатных плит на основе базальтового волокна толщиной 70 мм, размеры 2200х2000 мм | компл
25.11.23.120.09.2.01.05-0443-000 | Модуль фасадный двухслойный навесной, наружная отделка панелями клинкерными, каркас из алюминиевых сплавов, утеплитель из минераловатных плит на основе базальтового волокна толщиной 70 мм, размеры 2200х2000 мм | компл
09.2.01.05-0444 | Модуль фасадный двухслойный навесной, наружная отделка панелями клинкерными, каркас из алюминиевых сплавов, утеплитель из минераловатных плит на основе базальтового волокна толщиной 70 мм, размеры 2200х2700 мм | компл
25.11.23.120.09.2.01.05-0444-000 | Модуль фасадный двухслойный навесной, наружная отделка панелями клинкерными, каркас из алюминиевых сплавов, утеплитель из минераловатных плит на основе базальтового волокна толщиной 70 мм, размеры 2200х2700 мм | компл
09.2.01.05-0445 | Модуль фасадный двухслойный навесной, наружная отделка панелями клинкерными, каркас из алюминиевых сплавов, утеплитель из минераловатных плит на основе базальтового волокна толщиной 70 мм, размеры 2200х3000 мм | компл
25.11.23.120.09.2.01.05-0445-000 | Модуль фасадный двухслойный навесной, наружная отделка панелями клинкерными, каркас из алюминиевых сплавов, утеплитель из минераловатных плит на основе базальтового волокна толщиной 70 мм, размеры 2200х3000 мм | компл
09.2.01.05-0446 | Модуль фасадный двухслойный навесной, наружная отделка панелями клинкерными, каркас из алюминиевых сплавов, утеплитель из минераловатных плит на основе базальтового волокна толщиной 70 мм, размеры 2200х3300 мм | компл
25.11.23.120.09.2.01.05-0446-000 | Модуль фасадный двухслойный навесной, наружная отделка панелями клинкерными, каркас из алюминиевых сплавов, утеплитель из минераловатных плит на основе базальтового волокна толщиной 70 мм, размеры 2200х3300 мм | компл
09.2.01.05-0447 | Модуль фасадный двухслойный навесной, наружная отделка панелями клинкерными, каркас из алюминиевых сплавов, утеплитель из минераловатных плит на основе базальтового волокна толщиной 70 мм, размеры 2200х3800 мм | компл
25.11.23.120.09.2.01.05-0447-000 | Модуль фасадный двухслойный навесной, наружная отделка панелями клинкерными, каркас из алюминиевых сплавов, утеплитель из минераловатных плит на основе базальтового волокна толщиной 70 мм, размеры 2200х3800 мм | компл
09.2.01.05-0448 | Модуль фасадный двухслойный навесной, наружная отделка панелями клинкерными, каркас из алюминиевых сплавов, утеплитель из минераловатных плит на основе базальтового волокна толщиной 70 мм, размеры 2200х4000 мм | компл
25.11.23.120.09.2.01.05-0448-000 | Модуль фасадный двухслойный навесной, наружная отделка панелями клинкерными, каркас из алюминиевых сплавов, утеплитель из минераловатных плит на основе базальтового волокна толщиной 70 мм, размеры 2200х4000 мм | компл
09.2.01.05-0500 | Модуль фасадный двухслойный навесной, наружная отделка панелями композитными, каркас из алюминиевых сплавов, утеплитель из минераловатных плит на основе базальтового волокна толщиной 70 мм, размеры 600х1500 мм | компл
25.11.23.120.09.2.01.05-0500-000 | Модуль фасадный двухслойный навесной, наружная отделка панелями композитными, каркас из алюминиевых сплавов, утеплитель из минераловатных плит на основе базальтового волокна толщиной 70 мм, размеры 600х1500 мм | компл
09.2.01.05-0501 | Модуль фасадный двухслойный навесной, наружная отделка панелями композитными, каркас из алюминиевых сплавов, утеплитель из минераловатных плит на основе базальтового волокна толщиной 70 мм, размеры 600х2000 мм | компл
25.11.23.120.09.2.01.05-0501-000 | Модуль фасадный двухслойный навесной, наружная отделка панелями композитными, каркас из алюминиевых сплавов, утеплитель из минераловатных плит на основе базальтового волокна толщиной 70 мм, размеры 600х2000 мм | компл
09.2.01.05-0502 | Модуль фасадный двухслойный навесной, наружная отделка панелями композитными, каркас из алюминиевых сплавов, утеплитель из минераловатных плит на основе базальтового волокна толщиной 70 мм, размеры 600х2700 мм | компл
25.11.23.120.09.2.01.05-0502-000 | Модуль фасадный двухслойный навесной, наружная отделка панелями композитными, каркас из алюминиевых сплавов, утеплитель из минераловатных плит на основе базальтового волокна толщиной 70 мм, размеры 600х2700 мм | компл
09.2.01.05-0503 | Модуль фасадный двухслойный навесной, наружная отделка панелями композитными, каркас из алюминиевых сплавов, утеплитель из минераловатных плит на основе базальтового волокна толщиной 70 мм, размеры 600х3000 мм | компл
25.11.23.120.09.2.01.05-0503-000 | Модуль фасадный двухслойный навесной, наружная отделка панелями композитными, каркас из алюминиевых сплавов, утеплитель из минераловатных плит на основе базальтового волокна толщиной 70 мм, размеры 600х3000 мм | компл
09.2.01.05-0504 | Модуль фасадный двухслойный навесной, наружная отделка панелями композитными, каркас из алюминиевых сплавов, утеплитель из минераловатных плит на основе базальтового волокна толщиной 70 мм, размеры 600х3300 мм | компл
25.11.23.120.09.2.01.05-0504-000 | Модуль фасадный двухслойный навесной, наружная отделка панелями композитными, каркас из алюминиевых сплавов, утеплитель из минераловатных плит на основе базальтового волокна толщиной 70 мм, размеры 600х3300 мм | компл
09.2.01.05-0505 | Модуль фасадный двухслойный навесной, наружная отделка панелями композитными, каркас из алюминиевых сплавов, утеплитель из минераловатных плит на основе базальтового волокна толщиной 70 мм, размеры 600х3800 мм | компл
25.11.23.120.09.2.01.05-0505-000 | Модуль фасадный двухслойный навесной, наружная отделка панелями композитными, каркас из алюминиевых сплавов, утеплитель из минераловатных плит на основе базальтового волокна толщиной 70 мм, размеры 600х3800 мм | компл
09.2.01.05-0506 | Модуль фасадный двухслойный навесной, наружная отделка панелями композитными, каркас из алюминиевых сплавов, утеплитель из минераловатных плит на основе базальтового волокна толщиной 70 мм, размеры 600х4000 мм | компл
25.11.23.120.09.2.01.05-0506-000 | Модуль фасадный двухслойный навесной, наружная отделка панелями композитными, каркас из алюминиевых сплавов, утеплитель из минераловатных плит на основе базальтового волокна толщиной 70 мм, размеры 600х4000 мм | компл
09.2.01.05-0507 | Модуль фасадный двухслойный навесной, наружная отделка панелями композитными, каркас из алюминиевых сплавов, утеплитель из минераловатных плит на основе базальтового волокна толщиной 70 мм, размеры 900х1500 мм | компл
25.11.23.120.09.2.01.05-0507-000 | Модуль фасадный двухслойный навесной, наружная отделка панелями композитными, каркас из алюминиевых сплавов, утеплитель из минераловатных плит на основе базальтового волокна толщиной 70 мм, размеры 900х1500 мм | компл
09.2.01.05-0508 | Модуль фасадный двухслойный навесной, наружная отделка панелями композитными, каркас из алюминиевых сплавов, утеплитель из минераловатных плит на основе базальтового волокна толщиной 70 мм, размеры 900х2000 мм | компл
25.11.23.120.09.2.01.05-0508-000 | Модуль фасадный двухслойный навесной, наружная отделка панелями композитными, каркас из алюминиевых сплавов, утеплитель из минераловатных плит на основе базальтового волокна толщиной 70 мм, размеры 900х2000 мм | компл
09.2.01.05-0509 | Модуль фасадный двухслойный навесной, наружная отделка панелями композитными, каркас из алюминиевых сплавов, утеплитель из минераловатных плит на основе базальтового волокна толщиной 70 мм, размеры 900х2700 мм | компл
25.11.23.120.09.2.01.05-0509-000 | Модуль фасадный двухслойный навесной, наружная отделка панелями композитными, каркас из алюминиевых сплавов, утеплитель из минераловатных плит на основе базальтового волокна толщиной 70 мм, размеры 900х2700 мм | компл
09.2.01.05-0510 | Модуль фасадный двухслойный навесной, наружная отделка панелями композитными, каркас из алюминиевых сплавов, утеплитель из минераловатных плит на основе базальтового волокна толщиной 70 мм, размеры 900х3000 мм | компл
25.11.23.120.09.2.01.05-0510-000 | Модуль фасадный двухслойный навесной, наружная отделка панелями композитными, каркас из алюминиевых сплавов, утеплитель из минераловатных плит на основе базальтового волокна толщиной 70 мм, размеры 900х3000 мм | компл
09.2.01.05-0511 | Модуль фасадный двухслойный навесной, наружная отделка панелями композитными, каркас из алюминиевых сплавов, утеплитель из минераловатных плит на основе базальтового волокна толщиной 70 мм, размеры 900х3300 мм | компл
25.11.23.120.09.2.01.05-0511-000 | Модуль фасадный двухслойный навесной, наружная отделка панелями композитными, каркас из алюминиевых сплавов, утеплитель из минераловатных плит на основе базальтового волокна толщиной 70 мм, размеры 900х3300 мм | компл
09.2.01.05-0512 | Модуль фасадный двухслойный навесной, наружная отделка панелями композитными, каркас из алюминиевых сплавов, утеплитель из минераловатных плит на основе базальтового волокна толщиной 70 мм, размеры 900х3800 мм | компл
25.11.23.120.09.2.01.05-0512-000 | Модуль фасадный двухслойный навесной, наружная отделка панелями композитными, каркас из алюминиевых сплавов, утеплитель из минераловатных плит на основе базальтового волокна толщиной 70 мм, размеры 900х3800 мм | компл
09.2.01.05-0513 | Модуль фасадный двухслойный навесной, наружная отделка панелями композитными, каркас из алюминиевых сплавов, утеплитель из минераловатных плит на основе базальтового волокна толщиной 70 мм, размеры 900х4000 мм | компл
25.11.23.120.09.2.01.05-0513-000 | Модуль фасадный двухслойный навесной, наружная отделка панелями композитными, каркас из алюминиевых сплавов, утеплитель из минераловатных плит на основе базальтового волокна толщиной 70 мм, размеры 900х4000 мм | компл
09.2.01.05-0514 | Модуль фасадный двухслойный навесной, наружная отделка панелями композитными, каркас из алюминиевых сплавов, утеплитель из минераловатных плит на основе базальтового волокна толщиной 70 мм, размеры 1200х1500 мм | компл
25.11.23.120.09.2.01.05-0514-000 | Модуль фасадный двухслойный навесной, наружная отделка панелями композитными, каркас из алюминиевых сплавов, утеплитель из минераловатных плит на основе базальтового волокна толщиной 70 мм, размеры 1200х1500 мм | компл
09.2.01.05-0515 | Модуль фасадный двухслойный навесной, наружная отделка панелями композитными, каркас из алюминиевых сплавов, утеплитель из минераловатных плит на основе базальтового волокна толщиной 70 мм, размеры 1200х2000 мм | компл
25.11.23.120.09.2.01.05-0515-000 | Модуль фасадный двухслойный навесной, наружная отделка панелями композитными, каркас из алюминиевых сплавов, утеплитель из минераловатных плит на основе базальтового волокна толщиной 70 мм, размеры 1200х2000 мм | компл
09.2.01.05-0516 | Модуль фасадный двухслойный навесной, наружная отделка панелями композитными, каркас из алюминиевых сплавов, утеплитель из минераловатных плит на основе базальтового волокна толщиной 70 мм, размеры 1200х2700 мм | компл
25.11.23.120.09.2.01.05-0516-000 | Модуль фасадный двухслойный навесной, наружная отделка панелями композитными, каркас из алюминиевых сплавов, утеплитель из минераловатных плит на основе базальтового волокна толщиной 70 мм, размеры 1200х2700 мм | компл
09.2.01.05-0517 | Модуль фасадный двухслойный навесной, наружная отделка панелями композитными, каркас из алюминиевых сплавов, утеплитель из минераловатных плит на основе базальтового волокна толщиной 70 мм, размеры 1200х3000 мм | компл
25.11.23.120.09.2.01.05-0517-000 | Модуль фасадный двухслойный навесной, наружная отделка панелями композитными, каркас из алюминиевых сплавов, утеплитель из минераловатных плит на основе базальтового волокна толщиной 70 мм, размеры 1200х3000 мм | компл
09.2.01.05-0518 | Модуль фасадный двухслойный навесной, наружная отделка панелями композитными, каркас из алюминиевых сплавов, утеплитель из минераловатных плит на основе базальтового волокна толщиной 70 мм, размеры 1200х3300 мм | компл
25.11.23.120.09.2.01.05-0518-000 | Модуль фасадный двухслойный навесной, наружная отделка панелями композитными, каркас из алюминиевых сплавов, утеплитель из минераловатных плит на основе базальтового волокна толщиной 70 мм, размеры 1200х3300 мм | компл
09.2.01.05-0519 | Модуль фасадный двухслойный навесной, наружная отделка панелями композитными, каркас из алюминиевых сплавов, утеплитель из минераловатных плит на основе базальтового волокна толщиной 70 мм, размеры 1200х3800 мм | компл
25.11.23.120.09.2.01.05-0519-000 | Модуль фасадный двухслойный навесной, наружная отделка панелями композитными, каркас из алюминиевых сплавов, утеплитель из минераловатных плит на основе базальтового волокна толщиной 70 мм, размеры 1200х3800 мм | компл
09.2.01.05-0520 | Модуль фасадный двухслойный навесной, наружная отделка панелями композитными, каркас из алюминиевых сплавов, утеплитель из минераловатных плит на основе базальтового волокна толщиной 70 мм, размеры 1200х4000 мм | компл
25.11.23.120.09.2.01.05-0520-000 | Модуль фасадный двухслойный навесной, наружная отделка панелями композитными, каркас из алюминиевых сплавов, утеплитель из минераловатных плит на основе базальтового волокна толщиной 70 мм, размеры 1200х4000 мм | компл
09.2.01.05-0521 | Модуль фасадный двухслойный навесной, наружная отделка панелями композитными, каркас из алюминиевых сплавов, утеплитель из минераловатных плит на основе базальтового волокна толщиной 70 мм, размеры 1500х1500 мм | компл
25.11.23.120.09.2.01.05-0521-000 | Модуль фасадный двухслойный навесной, наружная отделка панелями композитными, каркас из алюминиевых сплавов, утеплитель из минераловатных плит на основе базальтового волокна толщиной 70 мм, размеры 1500х1500 мм | компл
09.2.01.05-0522 | Модуль фасадный двухслойный навесной, наружная отделка панелями композитными, каркас из алюминиевых сплавов, утеплитель из минераловатных плит на основе базальтового волокна толщиной 70 мм, размеры 1500х2000 мм | компл
25.11.23.120.09.2.01.05-0522-000 | Модуль фасадный двухслойный навесной, наружная отделка панелями композитными, каркас из алюминиевых сплавов, утеплитель из минераловатных плит на основе базальтового волокна толщиной 70 мм, размеры 1500х2000 мм | компл
09.2.01.05-0523 | Модуль фасадный двухслойный навесной, наружная отделка панелями композитными, каркас из алюминиевых сплавов, утеплитель из минераловатных плит на основе базальтового волокна толщиной 70 мм, размеры 1500х2700 мм | компл
25.11.23.120.09.2.01.05-0523-000 | Модуль фасадный двухслойный навесной, наружная отделка панелями композитными, каркас из алюминиевых сплавов, утеплитель из минераловатных плит на основе базальтового волокна толщиной 70 мм, размеры 1500х2700 мм | компл
09.2.01.05-0524 | Модуль фасадный двухслойный навесной, наружная отделка панелями композитными, каркас из алюминиевых сплавов, утеплитель из минераловатных плит на основе базальтового волокна толщиной 70 мм, размеры 1500х3000 мм | компл
25.11.23.120.09.2.01.05-0524-000 | Модуль фасадный двухслойный навесной, наружная отделка панелями композитными, каркас из алюминиевых сплавов, утеплитель из минераловатных плит на основе базальтового волокна толщиной 70 мм, размеры 1500х3000 мм | компл
09.2.01.05-0525 | Модуль фасадный двухслойный навесной, наружная отделка панелями композитными, каркас из алюминиевых сплавов, утеплитель из минераловатных плит на основе базальтового волокна толщиной 70 мм, размеры 1500х3300 мм | компл
25.11.23.120.09.2.01.05-0525-000 | Модуль фасадный двухслойный навесной, наружная отделка панелями композитными, каркас из алюминиевых сплавов, утеплитель из минераловатных плит на основе базальтового волокна толщиной 70 мм, размеры 1500х3300 мм | компл
09.2.01.05-0526 | Модуль фасадный двухслойный навесной, наружная отделка панелями композитными, каркас из алюминиевых сплавов, утеплитель из минераловатных плит на основе базальтового волокна толщиной 70 мм, размеры 1500х3800 мм | компл
25.11.23.120.09.2.01.05-0526-000 | Модуль фасадный двухслойный навесной, наружная отделка панелями композитными, каркас из алюминиевых сплавов, утеплитель из минераловатных плит на основе базальтового волокна толщиной 70 мм, размеры 1500х3800 мм | компл
09.2.01.05-0527 | Модуль фасадный двухслойный навесной, наружная отделка панелями композитными, каркас из алюминиевых сплавов, утеплитель из минераловатных плит на основе базальтового волокна толщиной 70 мм, размеры 1500х4000 мм | компл
25.11.23.120.09.2.01.05-0527-000 | Модуль фасадный двухслойный навесной, наружная отделка панелями композитными, каркас из алюминиевых сплавов, утеплитель из минераловатных плит на основе базальтового волокна толщиной 70 мм, размеры 1500х4000 мм | компл
09.2.01.05-0528 | Модуль фасадный двухслойный навесной, наружная отделка панелями композитными, каркас из алюминиевых сплавов, утеплитель из минераловатных плит на основе базальтового волокна толщиной 70 мм, размеры 1800х1500 мм | компл
25.11.23.120.09.2.01.05-0528-000 | Модуль фасадный двухслойный навесной, наружная отделка панелями композитными, каркас из алюминиевых сплавов, утеплитель из минераловатных плит на основе базальтового волокна толщиной 70 мм, размеры 1800х1500 мм | компл
09.2.01.05-0529 | Модуль фасадный двухслойный навесной, наружная отделка панелями композитными, каркас из алюминиевых сплавов, утеплитель из минераловатных плит на основе базальтового волокна толщиной 70 мм, размеры 1800х2000 мм | компл
25.11.23.120.09.2.01.05-0529-000 | Модуль фасадный двухслойный навесной, наружная отделка панелями композитными, каркас из алюминиевых сплавов, утеплитель из минераловатных плит на основе базальтового волокна толщиной 70 мм, размеры 1800х2000 мм | компл
09.2.01.05-0530 | Модуль фасадный двухслойный навесной, наружная отделка панелями композитными, каркас из алюминиевых сплавов, утеплитель из минераловатных плит на основе базальтового волокна толщиной 70 мм, размеры 1800х2700 мм | компл
25.11.23.120.09.2.01.05-0530-000 | Модуль фасадный двухслойный навесной, наружная отделка панелями композитными, каркас из алюминиевых сплавов, утеплитель из минераловатных плит на основе базальтового волокна толщиной 70 мм, размеры 1800х2700 мм | компл
09.2.01.05-0531 | Модуль фасадный двухслойный навесной, наружная отделка панелями композитными, каркас из алюминиевых сплавов, утеплитель из минераловатных плит на основе базальтового волокна толщиной 70 мм, размеры 1800х3000 мм | компл
25.11.23.120.09.2.01.05-0531-000 | Модуль фасадный двухслойный навесной, наружная отделка панелями композитными, каркас из алюминиевых сплавов, утеплитель из минераловатных плит на основе базальтового волокна толщиной 70 мм, размеры 1800х3000 мм | компл
09.2.01.05-0532 | Модуль фасадный двухслойный навесной, наружная отделка панелями композитными, каркас из алюминиевых сплавов, утеплитель из минераловатных плит на основе базальтового волокна толщиной 70 мм, размеры 1800х3300 мм | компл
25.11.23.120.09.2.01.05-0532-000 | Модуль фасадный двухслойный навесной, наружная отделка панелями композитными, каркас из алюминиевых сплавов, утеплитель из минераловатных плит на основе базальтового волокна толщиной 70 мм, размеры 1800х3300 мм | компл
09.2.01.05-0533 | Модуль фасадный двухслойный навесной, наружная отделка панелями композитными, каркас из алюминиевых сплавов, утеплитель из минераловатных плит на основе базальтового волокна толщиной 70 мм, размеры 1800х3800 мм | компл
25.11.23.120.09.2.01.05-0533-000 | Модуль фасадный двухслойный навесной, наружная отделка панелями композитными, каркас из алюминиевых сплавов, утеплитель из минераловатных плит на основе базальтового волокна толщиной 70 мм, размеры 1800х3800 мм | компл
09.2.01.05-0534 | Модуль фасадный двухслойный навесной, наружная отделка панелями композитными, каркас из алюминиевых сплавов, утеплитель из минераловатных плит на основе базальтового волокна толщиной 70 мм, размеры 1800х4000 мм | компл
25.11.23.120.09.2.01.05-0534-000 | Модуль фасадный двухслойный навесной, наружная отделка панелями композитными, каркас из алюминиевых сплавов, утеплитель из минераловатных плит на основе базальтового волокна толщиной 70 мм, размеры 1800х4000 мм | компл
09.2.01.05-0535 | Модуль фасадный двухслойный навесной, наружная отделка панелями композитными, каркас из алюминиевых сплавов, утеплитель из минераловатных плит на основе базальтового волокна толщиной 70 мм, размеры 2000х1500 мм | компл
25.11.23.120.09.2.01.05-0535-000 | Модуль фасадный двухслойный навесной, наружная отделка панелями композитными, каркас из алюминиевых сплавов, утеплитель из минераловатных плит на основе базальтового волокна толщиной 70 мм, размеры 2000х1500 мм | компл
09.2.01.05-0536 | Модуль фасадный двухслойный навесной, наружная отделка панелями композитными, каркас из алюминиевых сплавов, утеплитель из минераловатных плит на основе базальтового волокна толщиной 70 мм, размеры 2000х2000 мм | компл
25.11.23.120.09.2.01.05-0536-000 | Модуль фасадный двухслойный навесной, наружная отделка панелями композитными, каркас из алюминиевых сплавов, утеплитель из минераловатных плит на основе базальтового волокна толщиной 70 мм, размеры 2000х2000 мм | компл
09.2.01.05-0537 | Модуль фасадный двухслойный навесной, наружная отделка панелями композитными, каркас из алюминиевых сплавов, утеплитель из минераловатных плит на основе базальтового волокна толщиной 70 мм, размеры 2000х2700 мм | компл
25.11.23.120.09.2.01.05-0537-000 | Модуль фасадный двухслойный навесной, наружная отделка панелями композитными, каркас из алюминиевых сплавов, утеплитель из минераловатных плит на основе базальтового волокна толщиной 70 мм, размеры 2000х2700 мм | компл
09.2.01.05-0538 | Модуль фасадный двухслойный навесной, наружная отделка панелями композитными, каркас из алюминиевых сплавов, утеплитель из минераловатных плит на основе базальтового волокна толщиной 70 мм, размеры 2000х3000 мм | компл
25.11.23.120.09.2.01.05-0538-000 | Модуль фасадный двухслойный навесной, наружная отделка панелями композитными, каркас из алюминиевых сплавов, утеплитель из минераловатных плит на основе базальтового волокна толщиной 70 мм, размеры 2000х3000 мм | компл
09.2.01.05-0539 | Модуль фасадный двухслойный навесной, наружная отделка панелями композитными, каркас из алюминиевых сплавов, утеплитель из минераловатных плит на основе базальтового волокна толщиной 70 мм, размеры 2000х3300 мм | компл
25.11.23.120.09.2.01.05-0539-000 | Модуль фасадный двухслойный навесной, наружная отделка панелями композитными, каркас из алюминиевых сплавов, утеплитель из минераловатных плит на основе базальтового волокна толщиной 70 мм, размеры 2000х3300 мм | компл
09.2.01.05-0540 | Модуль фасадный двухслойный навесной, наружная отделка панелями композитными, каркас из алюминиевых сплавов, утеплитель из минераловатных плит на основе базальтового волокна толщиной 70 мм, размеры 2000х3800 мм | компл
25.11.23.120.09.2.01.05-0540-000 | Модуль фасадный двухслойный навесной, наружная отделка панелями композитными, каркас из алюминиевых сплавов, утеплитель из минераловатных плит на основе базальтового волокна толщиной 70 мм, размеры 2000х3800 мм | компл
09.2.01.05-0541 | Модуль фасадный двухслойный навесной, наружная отделка панелями композитными, каркас из алюминиевых сплавов, утеплитель из минераловатных плит на основе базальтового волокна толщиной 70 мм, размеры 2000х4000 мм | компл
25.11.23.120.09.2.01.05-0541-000 | Модуль фасадный двухслойный навесной, наружная отделка панелями композитными, каркас из алюминиевых сплавов, утеплитель из минераловатных плит на основе базальтового волокна толщиной 70 мм, размеры 2000х4000 мм | компл
09.2.01.05-0542 | Модуль фасадный двухслойный навесной, наружная отделка панелями композитными, каркас из алюминиевых сплавов, утеплитель из минераловатных плит на основе базальтового волокна толщиной 70 мм, размеры 2200х1500 мм | компл
25.11.23.120.09.2.01.05-0542-000 | Модуль фасадный двухслойный навесной, наружная отделка панелями композитными, каркас из алюминиевых сплавов, утеплитель из минераловатных плит на основе базальтового волокна толщиной 70 мм, размеры 2200х1500 мм | компл
09.2.01.05-0543 | Модуль фасадный двухслойный навесной, наружная отделка панелями композитными, каркас из алюминиевых сплавов, утеплитель из минераловатных плит на основе базальтового волокна толщиной 70 мм, размеры 2200х2000 мм | компл
25.11.23.120.09.2.01.05-0543-000 | Модуль фасадный двухслойный навесной, наружная отделка панелями композитными, каркас из алюминиевых сплавов, утеплитель из минераловатных плит на основе базальтового волокна толщиной 70 мм, размеры 2200х2000 мм | компл
09.2.01.05-0544 | Модуль фасадный двухслойный навесной, наружная отделка панелями композитными, каркас из алюминиевых сплавов, утеплитель из минераловатных плит на основе базальтового волокна толщиной 70 мм, размеры 2200х2700 мм | компл
25.11.23.120.09.2.01.05-0544-000 | Модуль фасадный двухслойный навесной, наружная отделка панелями композитными, каркас из алюминиевых сплавов, утеплитель из минераловатных плит на основе базальтового волокна толщиной 70 мм, размеры 2200х2700 мм | компл
09.2.01.05-0545 | Модуль фасадный двухслойный навесной, наружная отделка панелями композитными, каркас из алюминиевых сплавов, утеплитель из минераловатных плит на основе базальтового волокна толщиной 70 мм, размеры 2200х3000 мм | компл
25.11.23.120.09.2.01.05-0545-000 | Модуль фасадный двухслойный навесной, наружная отделка панелями композитными, каркас из алюминиевых сплавов, утеплитель из минераловатных плит на основе базальтового волокна толщиной 70 мм, размеры 2200х3000 мм | компл
09.2.01.05-0546 | Модуль фасадный двухслойный навесной, наружная отделка панелями композитными, каркас из алюминиевых сплавов, утеплитель из минераловатных плит на основе базальтового волокна толщиной 70 мм, размеры 2200х3300 мм | компл
25.11.23.120.09.2.01.05-0546-000 | Модуль фасадный двухслойный навесной, наружная отделка панелями композитными, каркас из алюминиевых сплавов, утеплитель из минераловатных плит на основе базальтового волокна толщиной 70 мм, размеры 2200х3300 мм | компл
09.2.01.05-0547 | Модуль фасадный двухслойный навесной, наружная отделка панелями композитными, каркас из алюминиевых сплавов, утеплитель из минераловатных плит на основе базальтового волокна толщиной 70 мм, размеры 2200х3800 мм | компл
25.11.23.120.09.2.01.05-0547-000 | Модуль фасадный двухслойный навесной, наружная отделка панелями композитными, каркас из алюминиевых сплавов, утеплитель из минераловатных плит на основе базальтового волокна толщиной 70 мм, размеры 2200х3800 мм | компл
09.2.01.05-0548 | Модуль фасадный двухслойный навесной, наружная отделка панелями композитными, каркас из алюминиевых сплавов, утеплитель из минераловатных плит на основе базальтового волокна толщиной 70 мм, размеры 2200х4000 мм | компл
25.11.23.120.09.2.01.05-0548-000 | Модуль фасадный двухслойный навесной, наружная отделка панелями композитными, каркас из алюминиевых сплавов, утеплитель из минераловатных плит на основе базальтового волокна толщиной 70 мм, размеры 2200х4000 мм | компл
09.2.01.05-0600 | Модуль фасадный двухслойный навесной, наружная отделка плитами фиброцементными, каркас из алюминиевых сплавов, утеплитель из минераловатных плит на основе базальтового волокна толщиной 70 мм, размеры 600х1500 мм | компл
25.11.23.120.09.2.01.05-0600-000 | Модуль фасадный двухслойный навесной, наружная отделка плитами фиброцементными, каркас из алюминиевых сплавов, утеплитель из минераловатных плит на основе базальтового волокна толщиной 70 мм, размеры 600х1500 мм | компл
09.2.01.05-0601 | Модуль фасадный двухслойный навесной, наружная отделка плитами фиброцементными, каркас из алюминиевых сплавов, утеплитель из минераловатных плит на основе базальтового волокна толщиной 70 мм, размеры 600х2000 мм | компл
25.11.23.120.09.2.01.05-0601-000 | Модуль фасадный двухслойный навесной, наружная отделка плитами фиброцементными, каркас из алюминиевых сплавов, утеплитель из минераловатных плит на основе базальтового волокна толщиной 70 мм, размеры 600х2000 мм | компл
09.2.01.05-0602 | Модуль фасадный двухслойный навесной, наружная отделка плитами фиброцементными, каркас из алюминиевых сплавов, утеплитель из минераловатных плит на основе базальтового волокна толщиной 70 мм, размеры 600х2700 мм | компл
25.11.23.120.09.2.01.05-0602-000 | Модуль фасадный двухслойный навесной, наружная отделка плитами фиброцементными, каркас из алюминиевых сплавов, утеплитель из минераловатных плит на основе базальтового волокна толщиной 70 мм, размеры 600х2700 мм | компл
09.2.01.05-0603 | Модуль фасадный двухслойный навесной, наружная отделка плитами фиброцементными, каркас из алюминиевых сплавов, утеплитель из минераловатных плит на основе базальтового волокна толщиной 70 мм, размеры 600х3000 мм | компл
25.11.23.120.09.2.01.05-0603-000 | Модуль фасадный двухслойный навесной, наружная отделка плитами фиброцементными, каркас из алюминиевых сплавов, утеплитель из минераловатных плит на основе базальтового волокна толщиной 70 мм, размеры 600х3000 мм | компл
09.2.01.05-0604 | Модуль фасадный двухслойный навесной, наружная отделка плитами фиброцементными, каркас из алюминиевых сплавов, утеплитель из минераловатных плит на основе базальтового волокна толщиной 70 мм, размеры 600х3300 мм | компл
25.11.23.120.09.2.01.05-0604-000 | Модуль фасадный двухслойный навесной, наружная отделка плитами фиброцементными, каркас из алюминиевых сплавов, утеплитель из минераловатных плит на основе базальтового волокна толщиной 70 мм, размеры 600х3300 мм | компл
09.2.01.05-0605 | Модуль фасадный двухслойный навесной, наружная отделка плитами фиброцементными, каркас из алюминиевых сплавов, утеплитель из минераловатных плит на основе базальтового волокна толщиной 70 мм, размеры 600х3800 мм | компл
25.11.23.120.09.2.01.05-0605-000 | Модуль фасадный двухслойный навесной, наружная отделка плитами фиброцементными, каркас из алюминиевых сплавов, утеплитель из минераловатных плит на основе базальтового волокна толщиной 70 мм, размеры 600х3800 мм | компл
09.2.01.05-0606 | Модуль фасадный двухслойный навесной, наружная отделка плитами фиброцементными, каркас из алюминиевых сплавов, утеплитель из минераловатных плит на основе базальтового волокна толщиной 70 мм, размеры 600х4000 мм | компл
25.11.23.120.09.2.01.05-0606-000 | Модуль фасадный двухслойный навесной, наружная отделка плитами фиброцементными, каркас из алюминиевых сплавов, утеплитель из минераловатных плит на основе базальтового волокна толщиной 70 мм, размеры 600х4000 мм | компл
09.2.01.05-0607 | Модуль фасадный двухслойный навесной, наружная отделка плитами фиброцементными, каркас из алюминиевых сплавов, утеплитель из минераловатных плит на основе базальтового волокна толщиной 70 мм, размеры 900х1500 мм | компл
25.11.23.120.09.2.01.05-0607-000 | Модуль фасадный двухслойный навесной, наружная отделка плитами фиброцементными, каркас из алюминиевых сплавов, утеплитель из минераловатных плит на основе базальтового волокна толщиной 70 мм, размеры 900х1500 мм | компл
09.2.01.05-0608 | Модуль фасадный двухслойный навесной, наружная отделка плитами фиброцементными, каркас из алюминиевых сплавов, утеплитель из минераловатных плит на основе базальтового волокна толщиной 70 мм, размеры 900х2000 мм | компл
25.11.23.120.09.2.01.05-0608-000 | Модуль фасадный двухслойный навесной, наружная отделка плитами фиброцементными, каркас из алюминиевых сплавов, утеплитель из минераловатных плит на основе базальтового волокна толщиной 70 мм, размеры 900х2000 мм | компл
09.2.01.05-0609 | Модуль фасадный двухслойный навесной, наружная отделка плитами фиброцементными, каркас из алюминиевых сплавов, утеплитель из минераловатных плит на основе базальтового волокна толщиной 70 мм, размеры 900х2700 мм | компл
25.11.23.120.09.2.01.05-0609-000 | Модуль фасадный двухслойный навесной, наружная отделка плитами фиброцементными, каркас из алюминиевых сплавов, утеплитель из минераловатных плит на основе базальтового волокна толщиной 70 мм, размеры 900х2700 мм | компл
09.2.01.05-0610 | Модуль фасадный двухслойный навесной, наружная отделка плитами фиброцементными, каркас из алюминиевых сплавов, утеплитель из минераловатных плит на основе базальтового волокна толщиной 70 мм, размеры 900х3000 мм | компл
25.11.23.120.09.2.01.05-0610-000 | Модуль фасадный двухслойный навесной, наружная отделка плитами фиброцементными, каркас из алюминиевых сплавов, утеплитель из минераловатных плит на основе базальтового волокна толщиной 70 мм, размеры 900х3000 мм | компл
09.2.01.05-0611 | Модуль фасадный двухслойный навесной, наружная отделка плитами фиброцементными, каркас из алюминиевых сплавов, утеплитель из минераловатных плит на основе базальтового волокна толщиной 70 мм, размеры 900х3300 мм | компл
25.11.23.120.09.2.01.05-0611-000 | Модуль фасадный двухслойный навесной, наружная отделка плитами фиброцементными, каркас из алюминиевых сплавов, утеплитель из минераловатных плит на основе базальтового волокна толщиной 70 мм, размеры 900х3300 мм | компл
09.2.01.05-0612 | Модуль фасадный двухслойный навесной, наружная отделка плитами фиброцементными, каркас из алюминиевых сплавов, утеплитель из минераловатных плит на основе базальтового волокна толщиной 70 мм, размеры 900х3800 мм | компл
25.11.23.120.09.2.01.05-0612-000 | Модуль фасадный двухслойный навесной, наружная отделка плитами фиброцементными, каркас из алюминиевых сплавов, утеплитель из минераловатных плит на основе базальтового волокна толщиной 70 мм, размеры 900х3800 мм | компл
09.2.01.05-0613 | Модуль фасадный двухслойный навесной, наружная отделка плитами фиброцементными, каркас из алюминиевых сплавов, утеплитель из минераловатных плит на основе базальтового волокна толщиной 70 мм, размеры 900х4000 мм | компл
25.11.23.120.09.2.01.05-0613-000 | Модуль фасадный двухслойный навесной, наружная отделка плитами фиброцементными, каркас из алюминиевых сплавов, утеплитель из минераловатных плит на основе базальтового волокна толщиной 70 мм, размеры 900х4000 мм | компл
09.2.01.05-0614 | Модуль фасадный двухслойный навесной, наружная отделка плитами фиброцементными, каркас из алюминиевых сплавов, утеплитель из минераловатных плит на основе базальтового волокна толщиной 70 мм, размеры 1200х1500 мм | компл
25.11.23.120.09.2.01.05-0614-000 | Модуль фасадный двухслойный навесной, наружная отделка плитами фиброцементными, каркас из алюминиевых сплавов, утеплитель из минераловатных плит на основе базальтового волокна толщиной 70 мм, размеры 1200х1500 мм | компл
09.2.01.05-0615 | Модуль фасадный двухслойный навесной, наружная отделка плитами фиброцементными, каркас из алюминиевых сплавов, утеплитель из минераловатных плит на основе базальтового волокна толщиной 70 мм, размеры 1200х2000 мм | компл
25.11.23.120.09.2.01.05-0615-000 | Модуль фасадный двухслойный навесной, наружная отделка плитами фиброцементными, каркас из алюминиевых сплавов, утеплитель из минераловатных плит на основе базальтового волокна толщиной 70 мм, размеры 1200х2000 мм | компл
09.2.01.05-0616 | Модуль фасадный двухслойный навесной, наружная отделка плитами фиброцементными, каркас из алюминиевых сплавов, утеплитель из минераловатных плит на основе базальтового волокна толщиной 70 мм, размеры 1200х2700 мм | компл
25.11.23.120.09.2.01.05-0616-000 | Модуль фасадный двухслойный навесной, наружная отделка плитами фиброцементными, каркас из алюминиевых сплавов, утеплитель из минераловатных плит на основе базальтового волокна толщиной 70 мм, размеры 1200х2700 мм | компл
09.2.01.05-0617 | Модуль фасадный двухслойный навесной, наружная отделка плитами фиброцементными, каркас из алюминиевых сплавов, утеплитель из минераловатных плит на основе базальтового волокна толщиной 70 мм, размеры 1200х3000 мм | компл
25.11.23.120.09.2.01.05-0617-000 | Модуль фасадный двухслойный навесной, наружная отделка плитами фиброцементными, каркас из алюминиевых сплавов, утеплитель из минераловатных плит на основе базальтового волокна толщиной 70 мм, размеры 1200х3000 мм | компл
09.2.01.05-0618 | Модуль фасадный двухслойный навесной, наружная отделка плитами фиброцементными, каркас из алюминиевых сплавов, утеплитель из минераловатных плит на основе базальтового волокна толщиной 70 мм, размеры 1200х3300 мм | компл
25.11.23.120.09.2.01.05-0618-000 | Модуль фасадный двухслойный навесной, наружная отделка плитами фиброцементными, каркас из алюминиевых сплавов, утеплитель из минераловатных плит на основе базальтового волокна толщиной 70 мм, размеры 1200х3300 мм | компл
09.2.01.05-0619 | Модуль фасадный двухслойный навесной, наружная отделка плитами фиброцементными, каркас из алюминиевых сплавов, утеплитель из минераловатных плит на основе базальтового волокна толщиной 70 мм, размеры 1200х3800 мм | компл
25.11.23.120.09.2.01.05-0619-000 | Модуль фасадный двухслойный навесной, наружная отделка плитами фиброцементными, каркас из алюминиевых сплавов, утеплитель из минераловатных плит на основе базальтового волокна толщиной 70 мм, размеры 1200х3800 мм | компл
09.2.01.05-0620 | Модуль фасадный двухслойный навесной, наружная отделка плитами фиброцементными, каркас из алюминиевых сплавов, утеплитель из минераловатных плит на основе базальтового волокна толщиной 70 мм, размеры 1200х4000 мм | компл
25.11.23.120.09.2.01.05-0620-000 | Модуль фасадный двухслойный навесной, наружная отделка плитами фиброцементными, каркас из алюминиевых сплавов, утеплитель из минераловатных плит на основе базальтового волокна толщиной 70 мм, размеры 1200х4000 мм | компл
09.2.01.05-0621 | Модуль фасадный двухслойный навесной, наружная отделка плитами фиброцементными, каркас из алюминиевых сплавов, утеплитель из минераловатных плит на основе базальтового волокна толщиной 70 мм, размеры 1500х1500 мм | компл
25.11.23.120.09.2.01.05-0621-000 | Модуль фасадный двухслойный навесной, наружная отделка плитами фиброцементными, каркас из алюминиевых сплавов, утеплитель из минераловатных плит на основе базальтового волокна толщиной 70 мм, размеры 1500х1500 мм | компл
09.2.01.05-0622 | Модуль фасадный двухслойный навесной, наружная отделка плитами фиброцементными, каркас из алюминиевых сплавов, утеплитель из минераловатных плит на основе базальтового волокна толщиной 70 мм, размеры 1500х2000 мм | компл
25.11.23.120.09.2.01.05-0622-000 | Модуль фасадный двухслойный навесной, наружная отделка плитами фиброцементными, каркас из алюминиевых сплавов, утеплитель из минераловатных плит на основе базальтового волокна толщиной 70 мм, размеры 1500х2000 мм | компл
09.2.01.05-0623 | Модуль фасадный двухслойный навесной, наружная отделка плитами фиброцементными, каркас из алюминиевых сплавов, утеплитель из минераловатных плит на основе базальтового волокна толщиной 70 мм, размеры 1500х2700 мм | компл
25.11.23.120.09.2.01.05-0623-000 | Модуль фасадный двухслойный навесной, наружная отделка плитами фиброцементными, каркас из алюминиевых сплавов, утеплитель из минераловатных плит на основе базальтового волокна толщиной 70 мм, размеры 1500х2700 мм | компл
09.2.01.05-0624 | Модуль фасадный двухслойный навесной, наружная отделка плитами фиброцементными, каркас из алюминиевых сплавов, утеплитель из минераловатных плит на основе базальтового волокна толщиной 70 мм, размеры 1500х3000 мм | компл
25.11.23.120.09.2.01.05-0624-000 | Модуль фасадный двухслойный навесной, наружная отделка плитами фиброцементными, каркас из алюминиевых сплавов, утеплитель из минераловатных плит на основе базальтового волокна толщиной 70 мм, размеры 1500х3000 мм | компл
09.2.01.05-0625 | Модуль фасадный двухслойный навесной, наружная отделка плитами фиброцементными, каркас из алюминиевых сплавов, утеплитель из минераловатных плит на основе базальтового волокна толщиной 70 мм, размеры 1500х3300 мм | компл
25.11.23.120.09.2.01.05-0625-000 | Модуль фасадный двухслойный навесной, наружная отделка плитами фиброцементными, каркас из алюминиевых сплавов, утеплитель из минераловатных плит на основе базальтового волокна толщиной 70 мм, размеры 1500х3300 мм | компл
09.2.01.05-0626 | Модуль фасадный двухслойный навесной, наружная отделка плитами фиброцементными, каркас из алюминиевых сплавов, утеплитель из минераловатных плит на основе базальтового волокна толщиной 70 мм, размеры 1500х3800 мм | компл
25.11.23.120.09.2.01.05-0626-000 | Модуль фасадный двухслойный навесной, наружная отделка плитами фиброцементными, каркас из алюминиевых сплавов, утеплитель из минераловатных плит на основе базальтового волокна толщиной 70 мм, размеры 1500х3800 мм | компл
09.2.01.05-0627 | Модуль фасадный двухслойный навесной, наружная отделка плитами фиброцементными, каркас из алюминиевых сплавов, утеплитель из минераловатных плит на основе базальтового волокна толщиной 70 мм, размеры 1500х4000 мм | компл
25.11.23.120.09.2.01.05-0627-000 | Модуль фасадный двухслойный навесной, наружная отделка плитами фиброцементными, каркас из алюминиевых сплавов, утеплитель из минераловатных плит на основе базальтового волокна толщиной 70 мм, размеры 1500х4000 мм | компл
09.2.01.05-0628 | Модуль фасадный двухслойный навесной, наружная отделка плитами фиброцементными, каркас из алюминиевых сплавов, утеплитель из минераловатных плит на основе базальтового волокна толщиной 70 мм, размеры 1800х1500 мм | компл
25.11.23.120.09.2.01.05-0628-000 | Модуль фасадный двухслойный навесной, наружная отделка плитами фиброцементными, каркас из алюминиевых сплавов, утеплитель из минераловатных плит на основе базальтового волокна толщиной 70 мм, размеры 1800х1500 мм | компл
09.2.01.05-0629 | Модуль фасадный двухслойный навесной, наружная отделка плитами фиброцементными, каркас из алюминиевых сплавов, утеплитель из минераловатных плит на основе базальтового волокна толщиной 70 мм, размеры 1800х2000 мм | компл
25.11.23.120.09.2.01.05-0629-000 | Модуль фасадный двухслойный навесной, наружная отделка плитами фиброцементными, каркас из алюминиевых сплавов, утеплитель из минераловатных плит на основе базальтового волокна толщиной 70 мм, размеры 1800х2000 мм | компл
09.2.01.05-0630 | Модуль фасадный двухслойный навесной, наружная отделка плитами фиброцементными, каркас из алюминиевых сплавов, утеплитель из минераловатных плит на основе базальтового волокна толщиной 70 мм, размеры 1800х2700 мм | компл
25.11.23.120.09.2.01.05-0630-000 | Модуль фасадный двухслойный навесной, наружная отделка плитами фиброцементными, каркас из алюминиевых сплавов, утеплитель из минераловатных плит на основе базальтового волокна толщиной 70 мм, размеры 1800х2700 мм | компл
09.2.01.05-0631 | Модуль фасадный двухслойный навесной, наружная отделка плитами фиброцементными, каркас из алюминиевых сплавов, утеплитель из минераловатных плит на основе базальтового волокна толщиной 70 мм, размеры 1800х3000 мм | компл
25.11.23.120.09.2.01.05-0631-000 | Модуль фасадный двухслойный навесной, наружная отделка плитами фиброцементными, каркас из алюминиевых сплавов, утеплитель из минераловатных плит на основе базальтового волокна толщиной 70 мм, размеры 1800х3000 мм | компл
09.2.01.05-0632 | Модуль фасадный двухслойный навесной, наружная отделка плитами фиброцементными, каркас из алюминиевых сплавов, утеплитель из минераловатных плит на основе базальтового волокна толщиной 70 мм, размеры 1800х3300 мм | компл
25.11.23.120.09.2.01.05-0632-000 | Модуль фасадный двухслойный навесной, наружная отделка плитами фиброцементными, каркас из алюминиевых сплавов, утеплитель из минераловатных плит на основе базальтового волокна толщиной 70 мм, размеры 1800х3300 мм | компл
09.2.01.05-0633 | Модуль фасадный двухслойный навесной, наружная отделка плитами фиброцементными, каркас из алюминиевых сплавов, утеплитель из минераловатных плит на основе базальтового волокна толщиной 70 мм, размеры 1800х3800 мм | компл
25.11.23.120.09.2.01.05-0633-000 | Модуль фасадный двухслойный навесной, наружная отделка плитами фиброцементными, каркас из алюминиевых сплавов, утеплитель из минераловатных плит на основе базальтового волокна толщиной 70 мм, размеры 1800х3800 мм | компл
09.2.01.05-0634 | Модуль фасадный двухслойный навесной, наружная отделка плитами фиброцементными, каркас из алюминиевых сплавов, утеплитель из минераловатных плит на основе базальтового волокна толщиной 70 мм, размеры 1800х4000 мм | компл
25.11.23.120.09.2.01.05-0634-000 | Модуль фасадный двухслойный навесной, наружная отделка плитами фиброцементными, каркас из алюминиевых сплавов, утеплитель из минераловатных плит на основе базальтового волокна толщиной 70 мм, размеры 1800х4000 мм | компл
09.2.01.05-0635 | Модуль фасадный двухслойный навесной, наружная отделка плитами фиброцементными, каркас из алюминиевых сплавов, утеплитель из минераловатных плит на основе базальтового волокна толщиной 70 мм, размеры 2000х1500 мм | компл
25.11.23.120.09.2.01.05-0635-000 | Модуль фасадный двухслойный навесной, наружная отделка плитами фиброцементными, каркас из алюминиевых сплавов, утеплитель из минераловатных плит на основе базальтового волокна толщиной 70 мм, размеры 2000х1500 мм | компл
09.2.01.05-0636 | Модуль фасадный двухслойный навесной, наружная отделка плитами фиброцементными, каркас из алюминиевых сплавов, утеплитель из минераловатных плит на основе базальтового волокна толщиной 70 мм, размеры 2000х2000 мм | компл
25.11.23.120.09.2.01.05-0636-000 | Модуль фасадный двухслойный навесной, наружная отделка плитами фиброцементными, каркас из алюминиевых сплавов, утеплитель из минераловатных плит на основе базальтового волокна толщиной 70 мм, размеры 2000х2000 мм | компл
09.2.01.05-0637 | Модуль фасадный двухслойный навесной, наружная отделка плитами фиброцементными, каркас из алюминиевых сплавов, утеплитель из минераловатных плит на основе базальтового волокна толщиной 70 мм, размеры 2000х2700 мм | компл
25.11.23.120.09.2.01.05-0637-000 | Модуль фасадный двухслойный навесной, наружная отделка плитами фиброцементными, каркас из алюминиевых сплавов, утеплитель из минераловатных плит на основе базальтового волокна толщиной 70 мм, размеры 2000х2700 мм | компл
09.2.01.05-0638 | Модуль фасадный двухслойный навесной, наружная отделка плитами фиброцементными, каркас из алюминиевых сплавов, утеплитель из минераловатных плит на основе базальтового волокна толщиной 70 мм, размеры 2000х3000 мм | компл
25.11.23.120.09.2.01.05-0638-000 | Модуль фасадный двухслойный навесной, наружная отделка плитами фиброцементными, каркас из алюминиевых сплавов, утеплитель из минераловатных плит на основе базальтового волокна толщиной 70 мм, размеры 2000х3000 мм | компл
09.2.01.05-0639 | Модуль фасадный двухслойный навесной, наружная отделка плитами фиброцементными, каркас из алюминиевых сплавов, утеплитель из минераловатных плит на основе базальтового волокна толщиной 70 мм, размеры 2000х3300 мм | компл
25.11.23.120.09.2.01.05-0639-000 | Модуль фасадный двухслойный навесной, наружная отделка плитами фиброцементными, каркас из алюминиевых сплавов, утеплитель из минераловатных плит на основе базальтового волокна толщиной 70 мм, размеры 2000х3300 мм | компл
09.2.01.05-0640 | Модуль фасадный двухслойный навесной, наружная отделка плитами фиброцементными, каркас из алюминиевых сплавов, утеплитель из минераловатных плит на основе базальтового волокна толщиной 70 мм, размеры 2000х3800 мм | компл
25.11.23.120.09.2.01.05-0640-000 | Модуль фасадный двухслойный навесной, наружная отделка плитами фиброцементными, каркас из алюминиевых сплавов, утеплитель из минераловатных плит на основе базальтового волокна толщиной 70 мм, размеры 2000х3800 мм | компл
09.2.01.05-0641 | Модуль фасадный двухслойный навесной, наружная отделка плитами фиброцементными, каркас из алюминиевых сплавов, утеплитель из минераловатных плит на основе базальтового волокна толщиной 70 мм, размеры 2000х4000 мм | компл
25.11.23.120.09.2.01.05-0641-000 | Модуль фасадный двухслойный навесной, наружная отделка плитами фиброцементными, каркас из алюминиевых сплавов, утеплитель из минераловатных плит на основе базальтового волокна толщиной 70 мм, размеры 2000х4000 мм | компл
09.2.01.05-0642 | Модуль фасадный двухслойный навесной, наружная отделка плитами фиброцементными, каркас из алюминиевых сплавов, утеплитель из минераловатных плит на основе базальтового волокна толщиной 70 мм, размеры 2200х1500 мм | компл
25.11.23.120.09.2.01.05-0642-000 | Модуль фасадный двухслойный навесной, наружная отделка плитами фиброцементными, каркас из алюминиевых сплавов, утеплитель из минераловатных плит на основе базальтового волокна толщиной 70 мм, размеры 2200х1500 мм | компл
09.2.01.05-0643 | Модуль фасадный двухслойный навесной, наружная отделка плитами фиброцементными, каркас из алюминиевых сплавов, утеплитель из минераловатных плит на основе базальтового волокна толщиной 70 мм, размеры 2200х2000 мм | компл
25.11.23.120.09.2.01.05-0643-000 | Модуль фасадный двухслойный навесной, наружная отделка плитами фиброцементными, каркас из алюминиевых сплавов, утеплитель из минераловатных плит на основе базальтового волокна толщиной 70 мм, размеры 2200х2000 мм | компл
09.2.01.05-0644 | Модуль фасадный двухслойный навесной, наружная отделка плитами фиброцементными, каркас из алюминиевых сплавов, утеплитель из минераловатных плит на основе базальтового волокна толщиной 70 мм, размеры 2200х2700 мм | компл
25.11.23.120.09.2.01.05-0644-000 | Модуль фасадный двухслойный навесной, наружная отделка плитами фиброцементными, каркас из алюминиевых сплавов, утеплитель из минераловатных плит на основе базальтового волокна толщиной 70 мм, размеры 2200х2700 мм | компл
09.2.01.05-0645 | Модуль фасадный двухслойный навесной, наружная отделка плитами фиброцементными, каркас из алюминиевых сплавов, утеплитель из минераловатных плит на основе базальтового волокна толщиной 70 мм, размеры 2200х3000 мм | компл
25.11.23.120.09.2.01.05-0645-000 | Модуль фасадный двухслойный навесной, наружная отделка плитами фиброцементными, каркас из алюминиевых сплавов, утеплитель из минераловатных плит на основе базальтового волокна толщиной 70 мм, размеры 2200х3000 мм | компл
09.2.01.05-0646 | Модуль фасадный двухслойный навесной, наружная отделка плитами фиброцементными, каркас из алюминиевых сплавов, утеплитель из минераловатных плит на основе базальтового волокна толщиной 70 мм, размеры 2200х3300 мм | компл
25.11.23.120.09.2.01.05-0646-000 | Модуль фасадный двухслойный навесной, наружная отделка плитами фиброцементными, каркас из алюминиевых сплавов, утеплитель из минераловатных плит на основе базальтового волокна толщиной 70 мм, размеры 2200х3300 мм | компл
09.2.01.05-0647 | Модуль фасадный двухслойный навесной, наружная отделка плитами фиброцементными, каркас из алюминиевых сплавов, утеплитель из минераловатных плит на основе базальтового волокна толщиной 70 мм, размеры 2200х3800 мм | компл
25.11.23.120.09.2.01.05-0647-000 | Модуль фасадный двухслойный навесной, наружная отделка плитами фиброцементными, каркас из алюминиевых сплавов, утеплитель из минераловатных плит на основе базальтового волокна толщиной 70 мм, размеры 2200х3800 мм | компл
09.2.01.05-0648 | Модуль фасадный двухслойный навесной, наружная отделка плитами фиброцементными, каркас из алюминиевых сплавов, утеплитель из минераловатных плит на основе базальтового волокна толщиной 70 мм, размеры 2200х4000 мм | компл
25.11.23.120.09.2.01.05-0648-000 | Модуль фасадный двухслойный навесной, наружная отделка плитами фиброцементными, каркас из алюминиевых сплавов, утеплитель из минераловатных плит на основе базальтового волокна толщиной 70 мм, размеры 2200х4000 мм | компл
09.2.01.05-0700 | Модуль фасадный двухслойный навесной, наружная отделка плитками бетонными, каркас из алюминиевых сплавов, утеплитель из минераловатных плит на основе базальтового волокна толщиной 70 мм, размеры 600х1500 мм | компл
25.11.23.120.09.2.01.05-0700-000 | Модуль фасадный двухслойный навесной, наружная отделка плитками бетонными, каркас из алюминиевых сплавов, утеплитель из минераловатных плит на основе базальтового волокна толщиной 70 мм, размеры 600х1500 мм | компл
09.2.01.05-0701 | Модуль фасадный двухслойный навесной, наружная отделка плитками бетонными, каркас из алюминиевых сплавов, утеплитель из минераловатных плит на основе базальтового волокна толщиной 70 мм, размеры 600х2000 мм | компл
25.11.23.120.09.2.01.05-0701-000 | Модуль фасадный двухслойный навесной, наружная отделка плитками бетонными, каркас из алюминиевых сплавов, утеплитель из минераловатных плит на основе базальтового волокна толщиной 70 мм, размеры 600х2000 мм | компл
09.2.01.05-0702 | Модуль фасадный двухслойный навесной, наружная отделка плитками бетонными, каркас из алюминиевых сплавов, утеплитель из минераловатных плит на основе базальтового волокна толщиной 70 мм, размеры 600х2700 мм | компл
25.11.23.120.09.2.01.05-0702-000 | Модуль фасадный двухслойный навесной, наружная отделка плитками бетонными, каркас из алюминиевых сплавов, утеплитель из минераловатных плит на основе базальтового волокна толщиной 70 мм, размеры 600х2700 мм | компл
09.2.01.05-0703 | Модуль фасадный двухслойный навесной, наружная отделка плитками бетонными, каркас из алюминиевых сплавов, утеплитель из минераловатных плит на основе базальтового волокна толщиной 70 мм, размеры 600х3000 мм | компл
25.11.23.120.09.2.01.05-0703-000 | Модуль фасадный двухслойный навесной, наружная отделка плитками бетонными, каркас из алюминиевых сплавов, утеплитель из минераловатных плит на основе базальтового волокна толщиной 70 мм, размеры 600х3000 мм | компл
09.2.01.05-0704 | Модуль фасадный двухслойный навесной, наружная отделка плитками бетонными, каркас из алюминиевых сплавов, утеплитель из минераловатных плит на основе базальтового волокна толщиной 70 мм, размеры 600х3300 мм | компл
25.11.23.120.09.2.01.05-0704-000 | Модуль фасадный двухслойный навесной, наружная отделка плитками бетонными, каркас из алюминиевых сплавов, утеплитель из минераловатных плит на основе базальтового волокна толщиной 70 мм, размеры 600х3300 мм | компл
09.2.01.05-0705 | Модуль фасадный двухслойный навесной, наружная отделка плитками бетонными, каркас из алюминиевых сплавов, утеплитель из минераловатных плит на основе базальтового волокна толщиной 70 мм, размеры 600х3800 мм | компл
25.11.23.120.09.2.01.05-0705-000 | Модуль фасадный двухслойный навесной, наружная отделка плитками бетонными, каркас из алюминиевых сплавов, утеплитель из минераловатных плит на основе базальтового волокна толщиной 70 мм, размеры 600х3800 мм | компл
09.2.01.05-0706 | Модуль фасадный двухслойный навесной, наружная отделка плитками бетонными, каркас из алюминиевых сплавов, утеплитель из минераловатных плит на основе базальтового волокна толщиной 70 мм, размеры 600х4000 мм | компл
25.11.23.120.09.2.01.05-0706-000 | Модуль фасадный двухслойный навесной, наружная отделка плитками бетонными, каркас из алюминиевых сплавов, утеплитель из минераловатных плит на основе базальтового волокна толщиной 70 мм, размеры 600х4000 мм | компл
09.2.01.05-0707 | Модуль фасадный двухслойный навесной, наружная отделка плитками бетонными, каркас из алюминиевых сплавов, утеплитель из минераловатных плит на основе базальтового волокна толщиной 70 мм, размеры 900х1500 мм | компл
25.11.23.120.09.2.01.05-0707-000 | Модуль фасадный двухслойный навесной, наружная отделка плитками бетонными, каркас из алюминиевых сплавов, утеплитель из минераловатных плит на основе базальтового волокна толщиной 70 мм, размеры 900х1500 мм | компл
09.2.01.05-0708 | Модуль фасадный двухслойный навесной, наружная отделка плитками бетонными, каркас из алюминиевых сплавов, утеплитель из минераловатных плит на основе базальтового волокна толщиной 70 мм, размеры 900х2000 мм | компл
25.11.23.120.09.2.01.05-0708-000 | Модуль фасадный двухслойный навесной, наружная отделка плитками бетонными, каркас из алюминиевых сплавов, утеплитель из минераловатных плит на основе базальтового волокна толщиной 70 мм, размеры 900х2000 мм | компл
09.2.01.05-0709 | Модуль фасадный двухслойный навесной, наружная отделка плитками бетонными, каркас из алюминиевых сплавов, утеплитель из минераловатных плит на основе базальтового волокна толщиной 70 мм, размеры 900х2700 мм | компл
25.11.23.120.09.2.01.05-0709-000 | Модуль фасадный двухслойный навесной, наружная отделка плитками бетонными, каркас из алюминиевых сплавов, утеплитель из минераловатных плит на основе базальтового волокна толщиной 70 мм, размеры 900х2700 мм | компл
09.2.01.05-0710 | Модуль фасадный двухслойный навесной, наружная отделка плитками бетонными, каркас из алюминиевых сплавов, утеплитель из минераловатных плит на основе базальтового волокна толщиной 70 мм, размеры 900х3000 мм | компл
25.11.23.120.09.2.01.05-0710-000 | Модуль фасадный двухслойный навесной, наружная отделка плитками бетонными, каркас из алюминиевых сплавов, утеплитель из минераловатных плит на основе базальтового волокна толщиной 70 мм, размеры 900х3000 мм | компл
09.2.01.05-0711 | Модуль фасадный двухслойный навесной, наружная отделка плитками бетонными, каркас из алюминиевых сплавов, утеплитель из минераловатных плит на основе базальтового волокна толщиной 70 мм, размеры 900х3300 мм | компл
25.11.23.120.09.2.01.05-0711-000 | Модуль фасадный двухслойный навесной, наружная отделка плитками бетонными, каркас из алюминиевых сплавов, утеплитель из минераловатных плит на основе базальтового волокна толщиной 70 мм, размеры 900х3300 мм | компл
09.2.01.05-0712 | Модуль фасадный двухслойный навесной, наружная отделка плитками бетонными, каркас из алюминиевых сплавов, утеплитель из минераловатных плит на основе базальтового волокна толщиной 70 мм, размеры 900х3800 мм | компл
25.11.23.120.09.2.01.05-0712-000 | Модуль фасадный двухслойный навесной, наружная отделка плитками бетонными, каркас из алюминиевых сплавов, утеплитель из минераловатных плит на основе базальтового волокна толщиной 70 мм, размеры 900х3800 мм | компл
09.2.01.05-0713 | Модуль фасадный двухслойный навесной, наружная отделка плитками бетонными, каркас из алюминиевых сплавов, утеплитель из минераловатных плит на основе базальтового волокна толщиной 70 мм, размеры 900х4000 мм | компл
25.11.23.120.09.2.01.05-0713-000 | Модуль фасадный двухслойный навесной, наружная отделка плитками бетонными, каркас из алюминиевых сплавов, утеплитель из минераловатных плит на основе базальтового волокна толщиной 70 мм, размеры 900х4000 мм | компл
09.2.01.05-0714 | Модуль фасадный двухслойный навесной, наружная отделка плитками бетонными, каркас из алюминиевых сплавов, утеплитель из минераловатных плит на основе базальтового волокна толщиной 70 мм, размеры 1200х1500 мм | компл
25.11.23.120.09.2.01.05-0714-000 | Модуль фасадный двухслойный навесной, наружная отделка плитками бетонными, каркас из алюминиевых сплавов, утеплитель из минераловатных плит на основе базальтового волокна толщиной 70 мм, размеры 1200х1500 мм | компл
09.2.01.05-0715 | Модуль фасадный двухслойный навесной, наружная отделка плитками бетонными, каркас из алюминиевых сплавов, утеплитель из минераловатных плит на основе базальтового волокна толщиной 70 мм, размеры 1200х2000 мм | компл
25.11.23.120.09.2.01.05-0715-000 | Модуль фасадный двухслойный навесной, наружная отделка плитками бетонными, каркас из алюминиевых сплавов, утеплитель из минераловатных плит на основе базальтового волокна толщиной 70 мм, размеры 1200х2000 мм | компл
09.2.01.05-0716 | Модуль фасадный двухслойный навесной, наружная отделка плитками бетонными, каркас из алюминиевых сплавов, утеплитель из минераловатных плит на основе базальтового волокна толщиной 70 мм, размеры 1200х2700 мм | компл
25.11.23.120.09.2.01.05-0716-000 | Модуль фасадный двухслойный навесной, наружная отделка плитками бетонными, каркас из алюминиевых сплавов, утеплитель из минераловатных плит на основе базальтового волокна толщиной 70 мм, размеры 1200х2700 мм | компл
09.2.01.05-0717 | Модуль фасадный двухслойный навесной, наружная отделка плитками бетонными, каркас из алюминиевых сплавов, утеплитель из минераловатных плит на основе базальтового волокна толщиной 70 мм, размеры 1200х3000 мм | компл
25.11.23.120.09.2.01.05-0717-000 | Модуль фасадный двухслойный навесной, наружная отделка плитками бетонными, каркас из алюминиевых сплавов, утеплитель из минераловатных плит на основе базальтового волокна толщиной 70 мм, размеры 1200х3000 мм | компл
09.2.01.05-0718 | Модуль фасадный двухслойный навесной, наружная отделка плитками бетонными, каркас из алюминиевых сплавов, утеплитель из минераловатных плит на основе базальтового волокна толщиной 70 мм, размеры 1200х3300 мм | компл
25.11.23.120.09.2.01.05-0718-000 | Модуль фасадный двухслойный навесной, наружная отделка плитками бетонными, каркас из алюминиевых сплавов, утеплитель из минераловатных плит на основе базальтового волокна толщиной 70 мм, размеры 1200х3300 мм | компл
09.2.01.05-0719 | Модуль фасадный двухслойный навесной, наружная отделка плитками бетонными, каркас из алюминиевых сплавов, утеплитель из минераловатных плит на основе базальтового волокна толщиной 70 мм, размеры 1200х3800 мм | компл
25.11.23.120.09.2.01.05-0719-000 | Модуль фасадный двухслойный навесной, наружная отделка плитками бетонными, каркас из алюминиевых сплавов, утеплитель из минераловатных плит на основе базальтового волокна толщиной 70 мм, размеры 1200х3800 мм | компл
09.2.01.05-0720 | Модуль фасадный двухслойный навесной, наружная отделка плитками бетонными, каркас из алюминиевых сплавов, утеплитель из минераловатных плит на основе базальтового волокна толщиной 70 мм, размеры 1200х4000 мм | компл
25.11.23.120.09.2.01.05-0720-000 | Модуль фасадный двухслойный навесной, наружная отделка плитками бетонными, каркас из алюминиевых сплавов, утеплитель из минераловатных плит на основе базальтового волокна толщиной 70 мм, размеры 1200х4000 мм | компл
09.2.01.05-0721 | Модуль фасадный двухслойный навесной, наружная отделка плитками бетонными, каркас из алюминиевых сплавов, утеплитель из минераловатных плит на основе базальтового волокна толщиной 70 мм, размеры 1500х1500 мм | компл
25.11.23.120.09.2.01.05-0721-000 | Модуль фасадный двухслойный навесной, наружная отделка плитками бетонными, каркас из алюминиевых сплавов, утеплитель из минераловатных плит на основе базальтового волокна толщиной 70 мм, размеры 1500х1500 мм | компл
09.2.01.05-0722 | Модуль фасадный двухслойный навесной, наружная отделка плитками бетонными, каркас из алюминиевых сплавов, утеплитель из минераловатных плит на основе базальтового волокна толщиной 70 мм, размеры 1500х2000 мм | компл
25.11.23.120.09.2.01.05-0722-000 | Модуль фасадный двухслойный навесной, наружная отделка плитками бетонными, каркас из алюминиевых сплавов, утеплитель из минераловатных плит на основе базальтового волокна толщиной 70 мм, размеры 1500х2000 мм | компл
09.2.01.05-0723 | Модуль фасадный двухслойный навесной, наружная отделка плитками бетонными, каркас из алюминиевых сплавов, утеплитель из минераловатных плит на основе базальтового волокна толщиной 70 мм, размеры 1500х2700 мм | компл
25.11.23.120.09.2.01.05-0723-000 | Модуль фасадный двухслойный навесной, наружная отделка плитками бетонными, каркас из алюминиевых сплавов, утеплитель из минераловатных плит на основе базальтового волокна толщиной 70 мм, размеры 1500х2700 мм | компл
09.2.01.05-0724 | Модуль фасадный двухслойный навесной, наружная отделка плитками бетонными, каркас из алюминиевых сплавов, утеплитель из минераловатных плит на основе базальтового волокна толщиной 70 мм, размеры 1500х3000 мм | компл
25.11.23.120.09.2.01.05-0724-000 | Модуль фасадный двухслойный навесной, наружная отделка плитками бетонными, каркас из алюминиевых сплавов, утеплитель из минераловатных плит на основе базальтового волокна толщиной 70 мм, размеры 1500х3000 мм | компл
09.2.01.05-0725 | Модуль фасадный двухслойный навесной, наружная отделка плитками бетонными, каркас из алюминиевых сплавов, утеплитель из минераловатных плит на основе базальтового волокна толщиной 70 мм, размеры 1500х3300 мм | компл
25.11.23.120.09.2.01.05-0725-000 | Модуль фасадный двухслойный навесной, наружная отделка плитками бетонными, каркас из алюминиевых сплавов, утеплитель из минераловатных плит на основе базальтового волокна толщиной 70 мм, размеры 1500х3300 мм | компл
09.2.01.05-0726 | Модуль фасадный двухслойный навесной, наружная отделка плитками бетонными, каркас из алюминиевых сплавов, утеплитель из минераловатных плит на основе базальтового волокна толщиной 70 мм, размеры 1500х3800 мм | компл
25.11.23.120.09.2.01.05-0726-000 | Модуль фасадный двухслойный навесной, наружная отделка плитками бетонными, каркас из алюминиевых сплавов, утеплитель из минераловатных плит на основе базальтового волокна толщиной 70 мм, размеры 1500х3800 мм | компл
09.2.01.05-0727 | Модуль фасадный двухслойный навесной, наружная отделка плитками бетонными, каркас из алюминиевых сплавов, утеплитель из минераловатных плит на основе базальтового волокна толщиной 70 мм, размеры 1500х4000 мм | компл
25.11.23.120.09.2.01.05-0727-000 | Модуль фасадный двухслойный навесной, наружная отделка плитками бетонными, каркас из алюминиевых сплавов, утеплитель из минераловатных плит на основе базальтового волокна толщиной 70 мм, размеры 1500х4000 мм | компл
09.2.01.05-0728 | Модуль фасадный двухслойный навесной, наружная отделка плитками бетонными, каркас из алюминиевых сплавов, утеплитель из минераловатных плит на основе базальтового волокна толщиной 70 мм, размеры 1800х1500 мм | компл
25.11.23.120.09.2.01.05-0728-000 | Модуль фасадный двухслойный навесной, наружная отделка плитками бетонными, каркас из алюминиевых сплавов, утеплитель из минераловатных плит на основе базальтового волокна толщиной 70 мм, размеры 1800х1500 мм | компл
09.2.01.05-0729 | Модуль фасадный двухслойный навесной, наружная отделка плитками бетонными, каркас из алюминиевых сплавов, утеплитель из минераловатных плит на основе базальтового волокна толщиной 70 мм, размеры 1800х2000 мм | компл
25.11.23.120.09.2.01.05-0729-000 | Модуль фасадный двухслойный навесной, наружная отделка плитками бетонными, каркас из алюминиевых сплавов, утеплитель из минераловатных плит на основе базальтового волокна толщиной 70 мм, размеры 1800х2000 мм | компл
09.2.01.05-0730 | Модуль фасадный двухслойный навесной, наружная отделка плитками бетонными, каркас из алюминиевых сплавов, утеплитель из минераловатных плит на основе базальтового волокна толщиной 70 мм, размеры 1800х2700 мм | компл
25.11.23.120.09.2.01.05-0730-000 | Модуль фасадный двухслойный навесной, наружная отделка плитками бетонными, каркас из алюминиевых сплавов, утеплитель из минераловатных плит на основе базальтового волокна толщиной 70 мм, размеры 1800х2700 мм | компл
09.2.01.05-0731 | Модуль фасадный двухслойный навесной, наружная отделка плитками бетонными, каркас из алюминиевых сплавов, утеплитель из минераловатных плит на основе базальтового волокна толщиной 70 мм, размеры 1800х3000 мм | компл
25.11.23.120.09.2.01.05-0731-000 | Модуль фасадный двухслойный навесной, наружная отделка плитками бетонными, каркас из алюминиевых сплавов, утеплитель из минераловатных плит на основе базальтового волокна толщиной 70 мм, размеры 1800х3000 мм | компл
09.2.01.05-0732 | Модуль фасадный двухслойный навесной, наружная отделка плитками бетонными, каркас из алюминиевых сплавов, утеплитель из минераловатных плит на основе базальтового волокна толщиной 70 мм, размеры 1800х3300 мм | компл
25.11.23.120.09.2.01.05-0732-000 | Модуль фасадный двухслойный навесной, наружная отделка плитками бетонными, каркас из алюминиевых сплавов, утеплитель из минераловатных плит на основе базальтового волокна толщиной 70 мм, размеры 1800х3300 мм | компл
09.2.01.05-0733 | Модуль фасадный двухслойный навесной, наружная отделка плитками бетонными, каркас из алюминиевых сплавов, утеплитель из минераловатных плит на основе базальтового волокна толщиной 70 мм, размеры 1800х3800 мм | компл
25.11.23.120.09.2.01.05-0733-000 | Модуль фасадный двухслойный навесной, наружная отделка плитками бетонными, каркас из алюминиевых сплавов, утеплитель из минераловатных плит на основе базальтового волокна толщиной 70 мм, размеры 1800х3800 мм | компл
09.2.01.05-0734 | Модуль фасадный двухслойный навесной, наружная отделка плитками бетонными, каркас из алюминиевых сплавов, утеплитель из минераловатных плит на основе базальтового волокна толщиной 70 мм, размеры 1800х4000 мм | компл
25.11.23.120.09.2.01.05-0734-000 | Модуль фасадный двухслойный навесной, наружная отделка плитками бетонными, каркас из алюминиевых сплавов, утеплитель из минераловатных плит на основе базальтового волокна толщиной 70 мм, размеры 1800х4000 мм | компл
09.2.01.05-0735 | Модуль фасадный двухслойный навесной, наружная отделка плитками бетонными, каркас из алюминиевых сплавов, утеплитель из минераловатных плит на основе базальтового волокна толщиной 70 мм, размеры 2000х1500 мм | компл
25.11.23.120.09.2.01.05-0735-000 | Модуль фасадный двухслойный навесной, наружная отделка плитками бетонными, каркас из алюминиевых сплавов, утеплитель из минераловатных плит на основе базальтового волокна толщиной 70 мм, размеры 2000х1500 мм | компл
09.2.01.05-0736 | Модуль фасадный двухслойный навесной, наружная отделка плитками бетонными, каркас из алюминиевых сплавов, утеплитель из минераловатных плит на основе базальтового волокна толщиной 70 мм, размеры 2000х2000 мм | компл
25.11.23.120.09.2.01.05-0736-000 | Модуль фасадный двухслойный навесной, наружная отделка плитками бетонными, каркас из алюминиевых сплавов, утеплитель из минераловатных плит на основе базальтового волокна толщиной 70 мм, размеры 2000х2000 мм | компл
09.2.01.05-0737 | Модуль фасадный двухслойный навесной, наружная отделка плитками бетонными, каркас из алюминиевых сплавов, утеплитель из минераловатных плит на основе базальтового волокна толщиной 70 мм, размеры 2000х2700 мм | компл
25.11.23.120.09.2.01.05-0737-000 | Модуль фасадный двухслойный навесной, наружная отделка плитками бетонными, каркас из алюминиевых сплавов, утеплитель из минераловатных плит на основе базальтового волокна толщиной 70 мм, размеры 2000х2700 мм | компл
09.2.01.05-0738 | Модуль фасадный двухслойный навесной, наружная отделка плитками бетонными, каркас из алюминиевых сплавов, утеплитель из минераловатных плит на основе базальтового волокна толщиной 70 мм, размеры 2000х3000 мм | компл
25.11.23.120.09.2.01.05-0738-000 | Модуль фасадный двухслойный навесной, наружная отделка плитками бетонными, каркас из алюминиевых сплавов, утеплитель из минераловатных плит на основе базальтового волокна толщиной 70 мм, размеры 2000х3000 мм | компл
09.2.01.05-0739 | Модуль фасадный двухслойный навесной, наружная отделка плитками бетонными, каркас из алюминиевых сплавов, утеплитель из минераловатных плит на основе базальтового волокна толщиной 70 мм, размеры 2000х3300 мм | компл
25.11.23.120.09.2.01.05-0739-000 | Модуль фасадный двухслойный навесной, наружная отделка плитками бетонными, каркас из алюминиевых сплавов, утеплитель из минераловатных плит на основе базальтового волокна толщиной 70 мм, размеры 2000х3300 мм | компл
09.2.01.05-0740 | Модуль фасадный двухслойный навесной, наружная отделка плитками бетонными, каркас из алюминиевых сплавов, утеплитель из минераловатных плит на основе базальтового волокна толщиной 70 мм, размеры 2000х3800 мм | компл
25.11.23.120.09.2.01.05-0740-000 | Модуль фасадный двухслойный навесной, наружная отделка плитками бетонными, каркас из алюминиевых сплавов, утеплитель из минераловатных плит на основе базальтового волокна толщиной 70 мм, размеры 2000х3800 мм | компл
09.2.01.05-0741 | Модуль фасадный двухслойный навесной, наружная отделка плитками бетонными, каркас из алюминиевых сплавов, утеплитель из минераловатных плит на основе базальтового волокна толщиной 70 мм, размеры 2000х4000 мм | компл
25.11.23.120.09.2.01.05-0741-000 | Модуль фасадный двухслойный навесной, наружная отделка плитками бетонными, каркас из алюминиевых сплавов, утеплитель из минераловатных плит на основе базальтового волокна толщиной 70 мм, размеры 2000х4000 мм | компл
09.2.01.05-0742 | Модуль фасадный двухслойный навесной, наружная отделка плитками бетонными, каркас из алюминиевых сплавов, утеплитель из минераловатных плит на основе базальтового волокна толщиной 70 мм, размеры 2200х1500 мм | компл
25.11.23.120.09.2.01.05-0742-000 | Модуль фасадный двухслойный навесной, наружная отделка плитками бетонными, каркас из алюминиевых сплавов, утеплитель из минераловатных плит на основе базальтового волокна толщиной 70 мм, размеры 2200х1500 мм | компл
09.2.01.05-0743 | Модуль фасадный двухслойный навесной, наружная отделка плитками бетонными, каркас из алюминиевых сплавов, утеплитель из минераловатных плит на основе базальтового волокна толщиной 70 мм, размеры 2200х2000 мм | компл
25.11.23.120.09.2.01.05-0743-000 | Модуль фасадный двухслойный навесной, наружная отделка плитками бетонными, каркас из алюминиевых сплавов, утеплитель из минераловатных плит на основе базальтового волокна толщиной 70 мм, размеры 2200х2000 мм | компл
09.2.01.05-0744 | Модуль фасадный двухслойный навесной, наружная отделка плитками бетонными, каркас из алюминиевых сплавов, утеплитель из минераловатных плит на основе базальтового волокна толщиной 70 мм, размеры 2200х2700 мм | компл
25.11.23.120.09.2.01.05-0744-000 | Модуль фасадный двухслойный навесной, наружная отделка плитками бетонными, каркас из алюминиевых сплавов, утеплитель из минераловатных плит на основе базальтового волокна толщиной 70 мм, размеры 2200х2700 мм | компл
09.2.01.05-0745 | Модуль фасадный двухслойный навесной, наружная отделка плитками бетонными, каркас из алюминиевых сплавов, утеплитель из минераловатных плит на основе базальтового волокна толщиной 70 мм, размеры 2200х3000 мм | компл
25.11.23.120.09.2.01.05-0745-000 | Модуль фасадный двухслойный навесной, наружная отделка плитками бетонными, каркас из алюминиевых сплавов, утеплитель из минераловатных плит на основе базальтового волокна толщиной 70 мм, размеры 2200х3000 мм | компл
09.2.01.05-0746 | Модуль фасадный двухслойный навесной, наружная отделка плитками бетонными, каркас из алюминиевых сплавов, утеплитель из минераловатных плит на основе базальтового волокна толщиной 70 мм, размеры 2200х3300 мм | компл
25.11.23.120.09.2.01.05-0746-000 | Модуль фасадный двухслойный навесной, наружная отделка плитками бетонными, каркас из алюминиевых сплавов, утеплитель из минераловатных плит на основе базальтового волокна толщиной 70 мм, размеры 2200х3300 мм | компл
09.2.01.05-0747 | Модуль фасадный двухслойный навесной, наружная отделка плитками бетонными, каркас из алюминиевых сплавов, утеплитель из минераловатных плит на основе базальтового волокна толщиной 70 мм, размеры 2200х3800 мм | компл
25.11.23.120.09.2.01.05-0747-000 | Модуль фасадный двухслойный навесной, наружная отделка плитками бетонными, каркас из алюминиевых сплавов, утеплитель из минераловатных плит на основе базальтового волокна толщиной 70 мм, размеры 2200х3800 мм | компл
09.2.01.05-0748 | Модуль фасадный двухслойный навесной, наружная отделка плитками бетонными, каркас из алюминиевых сплавов, утеплитель из минераловатных плит на основе базальтового волокна толщиной 70 мм, размеры 2200х4000 мм | компл
25.11.23.120.09.2.01.05-0748-000 | Модуль фасадный двухслойный навесной, наружная отделка плитками бетонными, каркас из алюминиевых сплавов, утеплитель из минераловатных плит на основе базальтового волокна толщиной 70 мм, размеры 2200х4000 мм | компл
09.2.01.05-0800 | Модуль фасадный двухслойный навесной, наружная отделка плитками керамогранитными, каркас из алюминиевых сплавов, утеплитель из минераловатных плит на основе базальтового волокна толщиной 70 мм, размеры 600х1500 мм | компл
25.11.23.120.09.2.01.05-0800-000 | Модуль фасадный двухслойный навесной, наружная отделка плитками керамогранитными, каркас из алюминиевых сплавов, утеплитель из минераловатных плит на основе базальтового волокна толщиной 70 мм, размеры 600х1500 мм | компл
09.2.01.05-0801 | Модуль фасадный двухслойный навесной, наружная отделка плитками керамогранитными, каркас из алюминиевых сплавов, утеплитель из минераловатных плит на основе базальтового волокна толщиной 70 мм, размеры 600х2000 мм | компл
25.11.23.120.09.2.01.05-0801-000 | Модуль фасадный двухслойный навесной, наружная отделка плитками керамогранитными, каркас из алюминиевых сплавов, утеплитель из минераловатных плит на основе базальтового волокна толщиной 70 мм, размеры 600х2000 мм | компл
09.2.01.05-0802 | Модуль фасадный двухслойный навесной, наружная отделка плитками керамогранитными, каркас из алюминиевых сплавов, утеплитель из минераловатных плит на основе базальтового волокна толщиной 70 мм, размеры 600х2700 мм | компл
25.11.23.120.09.2.01.05-0802-000 | Модуль фасадный двухслойный навесной, наружная отделка плитками керамогранитными, каркас из алюминиевых сплавов, утеплитель из минераловатных плит на основе базальтового волокна толщиной 70 мм, размеры 600х2700 мм | компл
09.2.01.05-0803 | Модуль фасадный двухслойный навесной, наружная отделка плитками керамогранитными, каркас из алюминиевых сплавов, утеплитель из минераловатных плит на основе базальтового волокна толщиной 70 мм, размеры 600х3000 мм | компл
25.11.23.120.09.2.01.05-0803-000 | Модуль фасадный двухслойный навесной, наружная отделка плитками керамогранитными, каркас из алюминиевых сплавов, утеплитель из минераловатных плит на основе базальтового волокна толщиной 70 мм, размеры 600х3000 мм | компл
09.2.01.05-0804 | Модуль фасадный двухслойный навесной, наружная отделка плитками керамогранитными, каркас из алюминиевых сплавов, утеплитель из минераловатных плит на основе базальтового волокна толщиной 70 мм, размеры 600х3300 мм | компл
25.11.23.120.09.2.01.05-0804-000 | Модуль фасадный двухслойный навесной, наружная отделка плитками керамогранитными, каркас из алюминиевых сплавов, утеплитель из минераловатных плит на основе базальтового волокна толщиной 70 мм, размеры 600х3300 мм | компл
09.2.01.05-0805 | Модуль фасадный двухслойный навесной, наружная отделка плитками керамогранитными, каркас из алюминиевых сплавов, утеплитель из минераловатных плит на основе базальтового волокна толщиной 70 мм, размеры 600х3800 мм | компл
25.11.23.120.09.2.01.05-0805-000 | Модуль фасадный двухслойный навесной, наружная отделка плитками керамогранитными, каркас из алюминиевых сплавов, утеплитель из минераловатных плит на основе базальтового волокна толщиной 70 мм, размеры 600х3800 мм | компл
09.2.01.05-0806 | Модуль фасадный двухслойный навесной, наружная отделка плитками керамогранитными, каркас из алюминиевых сплавов, утеплитель из минераловатных плит на основе базальтового волокна толщиной 70 мм, размеры 600х4000 мм | компл
25.11.23.120.09.2.01.05-0806-000 | Модуль фасадный двухслойный навесной, наружная отделка плитками керамогранитными, каркас из алюминиевых сплавов, утеплитель из минераловатных плит на основе базальтового волокна толщиной 70 мм, размеры 600х4000 мм | компл
09.2.01.05-0807 | Модуль фасадный двухслойный навесной, наружная отделка плитками керамогранитными, каркас из алюминиевых сплавов, утеплитель из минераловатных плит на основе базальтового волокна толщиной 70 мм, размеры 900х1500 мм | компл
25.11.23.120.09.2.01.05-0807-000 | Модуль фасадный двухслойный навесной, наружная отделка плитками керамогранитными, каркас из алюминиевых сплавов, утеплитель из минераловатных плит на основе базальтового волокна толщиной 70 мм, размеры 900х1500 мм | компл
09.2.01.05-0808 | Модуль фасадный двухслойный навесной, наружная отделка плитками керамогранитными, каркас из алюминиевых сплавов, утеплитель из минераловатных плит на основе базальтового волокна толщиной 70 мм, размеры 900х2000 мм | компл
25.11.23.120.09.2.01.05-0808-000 | Модуль фасадный двухслойный навесной, наружная отделка плитками керамогранитными, каркас из алюминиевых сплавов, утеплитель из минераловатных плит на основе базальтового волокна толщиной 70 мм, размеры 900х2000 мм | компл
09.2.01.05-0809 | Модуль фасадный двухслойный навесной, наружная отделка плитками керамогранитными, каркас из алюминиевых сплавов, утеплитель из минераловатных плит на основе базальтового волокна толщиной 70 мм, размеры 900х2700 мм | компл
25.11.23.120.09.2.01.05-0809-000 | Модуль фасадный двухслойный навесной, наружная отделка плитками керамогранитными, каркас из алюминиевых сплавов, утеплитель из минераловатных плит на основе базальтового волокна толщиной 70 мм, размеры 900х2700 мм | компл
09.2.01.05-0810 | Модуль фасадный двухслойный навесной, наружная отделка плитками керамогранитными, каркас из алюминиевых сплавов, утеплитель из минераловатных плит на основе базальтового волокна толщиной 70 мм, размеры 900х3000 мм | компл
25.11.23.120.09.2.01.05-0810-000 | Модуль фасадный двухслойный навесной, наружная отделка плитками керамогранитными, каркас из алюминиевых сплавов, утеплитель из минераловатных плит на основе базальтового волокна толщиной 70 мм, размеры 900х3000 мм | компл
09.2.01.05-0811 | Модуль фасадный двухслойный навесной, наружная отделка плитками керамогранитными, каркас из алюминиевых сплавов, утеплитель из минераловатных плит на основе базальтового волокна толщиной 70 мм, размеры 900х3300 мм | компл
25.11.23.120.09.2.01.05-0811-000 | Модуль фасадный двухслойный навесной, наружная отделка плитками керамогранитными, каркас из алюминиевых сплавов, утеплитель из минераловатных плит на основе базальтового волокна толщиной 70 мм, размеры 900х3300 мм | компл
09.2.01.05-0812 | Модуль фасадный двухслойный навесной, наружная отделка плитками керамогранитными, каркас из алюминиевых сплавов, утеплитель из минераловатных плит на основе базальтового волокна толщиной 70 мм, размеры 900х3800 мм | компл
25.11.23.120.09.2.01.05-0812-000 | Модуль фасадный двухслойный навесной, наружная отделка плитками керамогранитными, каркас из алюминиевых сплавов, утеплитель из минераловатных плит на основе базальтового волокна толщиной 70 мм, размеры 900х3800 мм | компл
09.2.01.05-0813 | Модуль фасадный двухслойный навесной, наружная отделка плитками керамогранитными, каркас из алюминиевых сплавов, утеплитель из минераловатных плит на основе базальтового волокна толщиной 70 мм, размеры 900х4000 мм | компл
25.11.23.120.09.2.01.05-0813-000 | Модуль фасадный двухслойный навесной, наружная отделка плитками керамогранитными, каркас из алюминиевых сплавов, утеплитель из минераловатных плит на основе базальтового волокна толщиной 70 мм, размеры 900х4000 мм | компл
09.2.01.05-0814 | Модуль фасадный двухслойный навесной, наружная отделка плитками керамогранитными, каркас из алюминиевых сплавов, утеплитель из минераловатных плит на основе базальтового волокна толщиной 70 мм, размеры 1200х1500 мм | компл
25.11.23.120.09.2.01.05-0814-000 | Модуль фасадный двухслойный навесной, наружная отделка плитками керамогранитными, каркас из алюминиевых сплавов, утеплитель из минераловатных плит на основе базальтового волокна толщиной 70 мм, размеры 1200х1500 мм | компл
09.2.01.05-0815 | Модуль фасадный двухслойный навесной, наружная отделка плитками керамогранитными, каркас из алюминиевых сплавов, утеплитель из минераловатных плит на основе базальтового волокна толщиной 70 мм, размеры 1200х2000 мм | компл
25.11.23.120.09.2.01.05-0815-000 | Модуль фасадный двухслойный навесной, наружная отделка плитками керамогранитными, каркас из алюминиевых сплавов, утеплитель из минераловатных плит на основе базальтового волокна толщиной 70 мм, размеры 1200х2000 мм | компл
09.2.01.05-0816 | Модуль фасадный двухслойный навесной, наружная отделка плитками керамогранитными, каркас из алюминиевых сплавов, утеплитель из минераловатных плит на основе базальтового волокна толщиной 70 мм, размеры 1200х2700 мм | компл
25.11.23.120.09.2.01.05-0816-000 | Модуль фасадный двухслойный навесной, наружная отделка плитками керамогранитными, каркас из алюминиевых сплавов, утеплитель из минераловатных плит на основе базальтового волокна толщиной 70 мм, размеры 1200х2700 мм | компл
09.2.01.05-0817 | Модуль фасадный двухслойный навесной, наружная отделка плитками керамогранитными, каркас из алюминиевых сплавов, утеплитель из минераловатных плит на основе базальтового волокна толщиной 70 мм, размеры 1200х3000 мм | компл
25.11.23.120.09.2.01.05-0817-000 | Модуль фасадный двухслойный навесной, наружная отделка плитками керамогранитными, каркас из алюминиевых сплавов, утеплитель из минераловатных плит на основе базальтового волокна толщиной 70 мм, размеры 1200х3000 мм | компл
09.2.01.05-0818 | Модуль фасадный двухслойный навесной, наружная отделка плитками керамогранитными, каркас из алюминиевых сплавов, утеплитель из минераловатных плит на основе базальтового волокна толщиной 70 мм, размеры 1200х3300 мм | компл
25.11.23.120.09.2.01.05-0818-000 | Модуль фасадный двухслойный навесной, наружная отделка плитками керамогранитными, каркас из алюминиевых сплавов, утеплитель из минераловатных плит на основе базальтового волокна толщиной 70 мм, размеры 1200х3300 мм | компл
09.2.01.05-0819 | Модуль фасадный двухслойный навесной, наружная отделка плитками керамогранитными, каркас из алюминиевых сплавов, утеплитель из минераловатных плит на основе базальтового волокна толщиной 70 мм, размеры 1200х3800 мм | компл
25.11.23.120.09.2.01.05-0819-000 | Модуль фасадный двухслойный навесной, наружная отделка плитками керамогранитными, каркас из алюминиевых сплавов, утеплитель из минераловатных плит на основе базальтового волокна толщиной 70 мм, размеры 1200х3800 мм | компл
09.2.01.05-0820 | Модуль фасадный двухслойный навесной, наружная отделка плитками керамогранитными, каркас из алюминиевых сплавов, утеплитель из минераловатных плит на основе базальтового волокна толщиной 70 мм, размеры 1200х4000 мм | компл
25.11.23.120.09.2.01.05-0820-000 | Модуль фасадный двухслойный навесной, наружная отделка плитками керамогранитными, каркас из алюминиевых сплавов, утеплитель из минераловатных плит на основе базальтового волокна толщиной 70 мм, размеры 1200х4000 мм | компл
09.2.01.05-0821 | Модуль фасадный двухслойный навесной, наружная отделка плитками керамогранитными, каркас из алюминиевых сплавов, утеплитель из минераловатных плит на основе базальтового волокна толщиной 70 мм, размеры 1500х1500 мм | компл
25.11.23.120.09.2.01.05-0821-000 | Модуль фасадный двухслойный навесной, наружная отделка плитками керамогранитными, каркас из алюминиевых сплавов, утеплитель из минераловатных плит на основе базальтового волокна толщиной 70 мм, размеры 1500х1500 мм | компл
09.2.01.05-0822 | Модуль фасадный двухслойный навесной, наружная отделка плитками керамогранитными, каркас из алюминиевых сплавов, утеплитель из минераловатных плит на основе базальтового волокна толщиной 70 мм, размеры 1500х2000 мм | компл
25.11.23.120.09.2.01.05-0822-000 | Модуль фасадный двухслойный навесной, наружная отделка плитками керамогранитными, каркас из алюминиевых сплавов, утеплитель из минераловатных плит на основе базальтового волокна толщиной 70 мм, размеры 1500х2000 мм | компл
09.2.01.05-0823 | Модуль фасадный двухслойный навесной, наружная отделка плитками керамогранитными, каркас из алюминиевых сплавов, утеплитель из минераловатных плит на основе базальтового волокна толщиной 70 мм, размеры 1500х2700 мм | компл
25.11.23.120.09.2.01.05-0823-000 | Модуль фасадный двухслойный навесной, наружная отделка плитками керамогранитными, каркас из алюминиевых сплавов, утеплитель из минераловатных плит на основе базальтового волокна толщиной 70 мм, размеры 1500х2700 мм | компл
09.2.01.05-0824 | Модуль фасадный двухслойный навесной, наружная отделка плитками керамогранитными, каркас из алюминиевых сплавов, утеплитель из минераловатных плит на основе базальтового волокна толщиной 70 мм, размеры 1500х3000 мм | компл
25.11.23.120.09.2.01.05-0824-000 | Модуль фасадный двухслойный навесной, наружная отделка плитками керамогранитными, каркас из алюминиевых сплавов, утеплитель из минераловатных плит на основе базальтового волокна толщиной 70 мм, размеры 1500х3000 мм | компл
09.2.01.05-0825 | Модуль фасадный двухслойный навесной, наружная отделка плитками керамогранитными, каркас из алюминиевых сплавов, утеплитель из минераловатных плит на основе базальтового волокна толщиной 70 мм, размеры 1500х3300 мм | компл
25.11.23.120.09.2.01.05-0825-000 | Модуль фасадный двухслойный навесной, наружная отделка плитками керамогранитными, каркас из алюминиевых сплавов, утеплитель из минераловатных плит на основе базальтового волокна толщиной 70 мм, размеры 1500х3300 мм | компл
09.2.01.05-0826 | Модуль фасадный двухслойный навесной, наружная отделка плитками керамогранитными, каркас из алюминиевых сплавов, утеплитель из минераловатных плит на основе базальтового волокна толщиной 70 мм, размеры 1500х3800 мм | компл
25.11.23.120.09.2.01.05-0826-000 | Модуль фасадный двухслойный навесной, наружная отделка плитками керамогранитными, каркас из алюминиевых сплавов, утеплитель из минераловатных плит на основе базальтового волокна толщиной 70 мм, размеры 1500х3800 мм | компл
09.2.01.05-0827 | Модуль фасадный двухслойный навесной, наружная отделка плитками керамогранитными, каркас из алюминиевых сплавов, утеплитель из минераловатных плит на основе базальтового волокна толщиной 70 мм, размеры 1500х4000 мм | компл
25.11.23.120.09.2.01.05-0827-000 | Модуль фасадный двухслойный навесной, наружная отделка плитками керамогранитными, каркас из алюминиевых сплавов, утеплитель из минераловатных плит на основе базальтового волокна толщиной 70 мм, размеры 1500х4000 мм | компл
09.2.01.05-0828 | Модуль фасадный двухслойный навесной, наружная отделка плитками керамогранитными, каркас из алюминиевых сплавов, утеплитель из минераловатных плит на основе базальтового волокна толщиной 70 мм, размеры 1800х1500 мм | компл
25.11.23.120.09.2.01.05-0828-000 | Модуль фасадный двухслойный навесной, наружная отделка плитками керамогранитными, каркас из алюминиевых сплавов, утеплитель из минераловатных плит на основе базальтового волокна толщиной 70 мм, размеры 1800х1500 мм | компл
09.2.01.05-0829 | Модуль фасадный двухслойный навесной, наружная отделка плитками керамогранитными, каркас из алюминиевых сплавов, утеплитель из минераловатных плит на основе базальтового волокна толщиной 70 мм, размеры 1800х2000 мм | компл
25.11.23.120.09.2.01.05-0829-000 | Модуль фасадный двухслойный навесной, наружная отделка плитками керамогранитными, каркас из алюминиевых сплавов, утеплитель из минераловатных плит на основе базальтового волокна толщиной 70 мм, размеры 1800х2000 мм | компл
09.2.01.05-0830 | Модуль фасадный двухслойный навесной, наружная отделка плитками керамогранитными, каркас из алюминиевых сплавов, утеплитель из минераловатных плит на основе базальтового волокна толщиной 70 мм, размеры 1800х2700 мм | компл
25.11.23.120.09.2.01.05-0830-000 | Модуль фасадный двухслойный навесной, наружная отделка плитками керамогранитными, каркас из алюминиевых сплавов, утеплитель из минераловатных плит на основе базальтового волокна толщиной 70 мм, размеры 1800х2700 мм | компл
09.2.01.05-0831 | Модуль фасадный двухслойный навесной, наружная отделка плитками керамогранитными, каркас из алюминиевых сплавов, утеплитель из минераловатных плит на основе базальтового волокна толщиной 70 мм, размеры 1800х3000 мм | компл
25.11.23.120.09.2.01.05-0831-000 | Модуль фасадный двухслойный навесной, наружная отделка плитками керамогранитными, каркас из алюминиевых сплавов, утеплитель из минераловатных плит на основе базальтового волокна толщиной 70 мм, размеры 1800х3000 мм | компл
09.2.01.05-0832 | Модуль фасадный двухслойный навесной, наружная отделка плитками керамогранитными, каркас из алюминиевых сплавов, утеплитель из минераловатных плит на основе базальтового волокна толщиной 70 мм, размеры 1800х3300 мм | компл
25.11.23.120.09.2.01.05-0832-000 | Модуль фасадный двухслойный навесной, наружная отделка плитками керамогранитными, каркас из алюминиевых сплавов, утеплитель из минераловатных плит на основе базальтового волокна толщиной 70 мм, размеры 1800х3300 мм | компл
09.2.01.05-0833 | Модуль фасадный двухслойный навесной, наружная отделка плитками керамогранитными, каркас из алюминиевых сплавов, утеплитель из минераловатных плит на основе базальтового волокна толщиной 70 мм, размеры 1800х3800 мм | компл
25.11.23.120.09.2.01.05-0833-000 | Модуль фасадный двухслойный навесной, наружная отделка плитками керамогранитными, каркас из алюминиевых сплавов, утеплитель из минераловатных плит на основе базальтового волокна толщиной 70 мм, размеры 1800х3800 мм | компл
09.2.01.05-0834 | Модуль фасадный двухслойный навесной, наружная отделка плитками керамогранитными, каркас из алюминиевых сплавов, утеплитель из минераловатных плит на основе базальтового волокна толщиной 70 мм, размеры 1800х4000 мм | компл
25.11.23.120.09.2.01.05-0834-000 | Модуль фасадный двухслойный навесной, наружная отделка плитками керамогранитными, каркас из алюминиевых сплавов, утеплитель из минераловатных плит на основе базальтового волокна толщиной 70 мм, размеры 1800х4000 мм | компл
09.2.01.05-0835 | Модуль фасадный двухслойный навесной, наружная отделка плитками керамогранитными, каркас из алюминиевых сплавов, утеплитель из минераловатных плит на основе базальтового волокна толщиной 70 мм, размеры 2000х1500 мм | компл
25.11.23.120.09.2.01.05-0835-000 | Модуль фасадный двухслойный навесной, наружная отделка плитками керамогранитными, каркас из алюминиевых сплавов, утеплитель из минераловатных плит на основе базальтового волокна толщиной 70 мм, размеры 2000х1500 мм | компл
09.2.01.05-0836 | Модуль фасадный двухслойный навесной, наружная отделка плитками керамогранитными, каркас из алюминиевых сплавов, утеплитель из минераловатных плит на основе базальтового волокна толщиной 70 мм, размеры 2000х2000 мм | компл
25.11.23.120.09.2.01.05-0836-000 | Модуль фасадный двухслойный навесной, наружная отделка плитками керамогранитными, каркас из алюминиевых сплавов, утеплитель из минераловатных плит на основе базальтового волокна толщиной 70 мм, размеры 2000х2000 мм | компл
09.2.01.05-0837 | Модуль фасадный двухслойный навесной, наружная отделка плитками керамогранитными, каркас из алюминиевых сплавов, утеплитель из минераловатных плит на основе базальтового волокна толщиной 70 мм, размеры 2000х2700 мм | компл
25.11.23.120.09.2.01.05-0837-000 | Модуль фасадный двухслойный навесной, наружная отделка плитками керамогранитными, каркас из алюминиевых сплавов, утеплитель из минераловатных плит на основе базальтового волокна толщиной 70 мм, размеры 2000х2700 мм | компл
09.2.01.05-0838 | Модуль фасадный двухслойный навесной, наружная отделка плитками керамогранитными, каркас из алюминиевых сплавов, утеплитель из минераловатных плит на основе базальтового волокна толщиной 70 мм, размеры 2000х3000 мм | компл
25.11.23.120.09.2.01.05-0838-000 | Модуль фасадный двухслойный навесной, наружная отделка плитками керамогранитными, каркас из алюминиевых сплавов, утеплитель из минераловатных плит на основе базальтового волокна толщиной 70 мм, размеры 2000х3000 мм | компл
09.2.01.05-0839 | Модуль фасадный двухслойный навесной, наружная отделка плитками керамогранитными, каркас из алюминиевых сплавов, утеплитель из минераловатных плит на основе базальтового волокна толщиной 70 мм, размеры 2000х3300 мм | компл
25.11.23.120.09.2.01.05-0839-000 | Модуль фасадный двухслойный навесной, наружная отделка плитками керамогранитными, каркас из алюминиевых сплавов, утеплитель из минераловатных плит на основе базальтового волокна толщиной 70 мм, размеры 2000х3300 мм | компл
09.2.01.05-0840 | Модуль фасадный двухслойный навесной, наружная отделка плитками керамогранитными, каркас из алюминиевых сплавов, утеплитель из минераловатных плит на основе базальтового волокна толщиной 70 мм, размеры 2000х3800 мм | компл
25.11.23.120.09.2.01.05-0840-000 | Модуль фасадный двухслойный навесной, наружная отделка плитками керамогранитными, каркас из алюминиевых сплавов, утеплитель из минераловатных плит на основе базальтового волокна толщиной 70 мм, размеры 2000х3800 мм | компл
09.2.01.05-0841 | Модуль фасадный двухслойный навесной, наружная отделка плитками керамогранитными, каркас из алюминиевых сплавов, утеплитель из минераловатных плит на основе базальтового волокна толщиной 70 мм, размеры 2000х4000 мм | компл
25.11.23.120.09.2.01.05-0841-000 | Модуль фасадный двухслойный навесной, наружная отделка плитками керамогранитными, каркас из алюминиевых сплавов, утеплитель из минераловатных плит на основе базальтового волокна толщиной 70 мм, размеры 2000х4000 мм | компл
09.2.01.05-0842 | Модуль фасадный двухслойный навесной, наружная отделка плитками керамогранитными, каркас из алюминиевых сплавов, утеплитель из минераловатных плит на основе базальтового волокна толщиной 70 мм, размеры 2200х1500 мм | компл
25.11.23.120.09.2.01.05-0842-000 | Модуль фасадный двухслойный навесной, наружная отделка плитками керамогранитными, каркас из алюминиевых сплавов, утеплитель из минераловатных плит на основе базальтового волокна толщиной 70 мм, размеры 2200х1500 мм | компл
09.2.01.05-0843 | Модуль фасадный двухслойный навесной, наружная отделка плитками керамогранитными, каркас из алюминиевых сплавов, утеплитель из минераловатных плит на основе базальтового волокна толщиной 70 мм, размеры 2200х2000 мм | компл
25.11.23.120.09.2.01.05-0843-000 | Модуль фасадный двухслойный навесной, наружная отделка плитками керамогранитными, каркас из алюминиевых сплавов, утеплитель из минераловатных плит на основе базальтового волокна толщиной 70 мм, размеры 2200х2000 мм | компл
09.2.01.05-0844 | Модуль фасадный двухслойный навесной, наружная отделка плитками керамогранитными, каркас из алюминиевых сплавов, утеплитель из минераловатных плит на основе базальтового волокна толщиной 70 мм, размеры 2200х2700 мм | компл
25.11.23.120.09.2.01.05-0844-000 | Модуль фасадный двухслойный навесной, наружная отделка плитками керамогранитными, каркас из алюминиевых сплавов, утеплитель из минераловатных плит на основе базальтового волокна толщиной 70 мм, размеры 2200х2700 мм | компл
09.2.01.05-0845 | Модуль фасадный двухслойный навесной, наружная отделка плитками керамогранитными, каркас из алюминиевых сплавов, утеплитель из минераловатных плит на основе базальтового волокна толщиной 70 мм, размеры 2200х3000 мм | компл
25.11.23.120.09.2.01.05-0845-000 | Модуль фасадный двухслойный навесной, наружная отделка плитками керамогранитными, каркас из алюминиевых сплавов, утеплитель из минераловатных плит на основе базальтового волокна толщиной 70 мм, размеры 2200х3000 мм | компл
09.2.01.05-0846 | Модуль фасадный двухслойный навесной, наружная отделка плитками керамогранитными, каркас из алюминиевых сплавов, утеплитель из минераловатных плит на основе базальтового волокна толщиной 70 мм, размеры 2200х3300 мм | компл
25.11.23.120.09.2.01.05-0846-000 | Модуль фасадный двухслойный навесной, наружная отделка плитками керамогранитными, каркас из алюминиевых сплавов, утеплитель из минераловатных плит на основе базальтового волокна толщиной 70 мм, размеры 2200х3300 мм | компл
09.2.01.05-0847 | Модуль фасадный двухслойный навесной, наружная отделка плитками керамогранитными, каркас из алюминиевых сплавов, утеплитель из минераловатных плит на основе базальтового волокна толщиной 70 мм, размеры 2200х3800 мм | компл
25.11.23.120.09.2.01.05-0847-000 | Модуль фасадный двухслойный навесной, наружная отделка плитками керамогранитными, каркас из алюминиевых сплавов, утеплитель из минераловатных плит на основе базальтового волокна толщиной 70 мм, размеры 2200х3800 мм | компл
09.2.01.05-0848 | Модуль фасадный двухслойный навесной, наружная отделка плитками керамогранитными, каркас из алюминиевых сплавов, утеплитель из минераловатных плит на основе базальтового волокна толщиной 70 мм, размеры 2200х4000 мм | компл
25.11.23.120.09.2.01.05-0848-000 | Модуль фасадный двухслойный навесной, наружная отделка плитками керамогранитными, каркас из алюминиевых сплавов, утеплитель из минераловатных плит на основе базальтового волокна толщиной 70 мм, размеры 2200х4000 мм | компл
09.2.01.05-0900 | Модуль фасадный двухслойный навесной, наружная отделка плитками стеклофибробетонными, каркас из алюминиевых сплавов, утеплитель из минераловатных плит на основе базальтового волокна толщиной 70 мм, размеры 600х1500 мм | компл
25.11.23.120.09.2.01.05-0900-000 | Модуль фасадный двухслойный навесной, наружная отделка плитками стеклофибробетонными, каркас из алюминиевых сплавов, утеплитель из минераловатных плит на основе базальтового волокна толщиной 70 мм, размеры 600х1500 мм | компл
09.2.01.05-0901 | Модуль фасадный двухслойный навесной, наружная отделка плитками стеклофибробетонными, каркас из алюминиевых сплавов, утеплитель из минераловатных плит на основе базальтового волокна толщиной 70 мм, размеры 600х2000 мм | компл
25.11.23.120.09.2.01.05-0901-000 | Модуль фасадный двухслойный навесной, наружная отделка плитками стеклофибробетонными, каркас из алюминиевых сплавов, утеплитель из минераловатных плит на основе базальтового волокна толщиной 70 мм, размеры 600х2000 мм | компл
09.2.01.05-0902 | Модуль фасадный двухслойный навесной, наружная отделка плитками стеклофибробетонными, каркас из алюминиевых сплавов, утеплитель из минераловатных плит на основе базальтового волокна толщиной 70 мм, размеры 600х2700 мм | компл
25.11.23.120.09.2.01.05-0902-000 | Модуль фасадный двухслойный навесной, наружная отделка плитками стеклофибробетонными, каркас из алюминиевых сплавов, утеплитель из минераловатных плит на основе базальтового волокна толщиной 70 мм, размеры 600х2700 мм | компл
09.2.01.05-0903 | Модуль фасадный двухслойный навесной, наружная отделка плитками стеклофибробетонными, каркас из алюминиевых сплавов, утеплитель из минераловатных плит на основе базальтового волокна толщиной 70 мм, размеры 600х3000 мм | компл
25.11.23.120.09.2.01.05-0903-000 | Модуль фасадный двухслойный навесной, наружная отделка плитками стеклофибробетонными, каркас из алюминиевых сплавов, утеплитель из минераловатных плит на основе базальтового волокна толщиной 70 мм, размеры 600х3000 мм | компл
09.2.01.05-0904 | Модуль фасадный двухслойный навесной, наружная отделка плитками стеклофибробетонными, каркас из алюминиевых сплавов, утеплитель из минераловатных плит на основе базальтового волокна толщиной 70 мм, размеры 600х3300 мм | компл
25.11.23.120.09.2.01.05-0904-000 | Модуль фасадный двухслойный навесной, наружная отделка плитками стеклофибробетонными, каркас из алюминиевых сплавов, утеплитель из минераловатных плит на основе базальтового волокна толщиной 70 мм, размеры 600х3300 мм | компл
09.2.01.05-0905 | Модуль фасадный двухслойный навесной, наружная отделка плитками стеклофибробетонными, каркас из алюминиевых сплавов, утеплитель из минераловатных плит на основе базальтового волокна толщиной 70 мм, размеры 600х3800 мм | компл
25.11.23.120.09.2.01.05-0905-000 | Модуль фасадный двухслойный навесной, наружная отделка плитками стеклофибробетонными, каркас из алюминиевых сплавов, утеплитель из минераловатных плит на основе базальтового волокна толщиной 70 мм, размеры 600х3800 мм | компл
09.2.01.05-0906 | Модуль фасадный двухслойный навесной, наружная отделка плитками стеклофибробетонными, каркас из алюминиевых сплавов, утеплитель из минераловатных плит на основе базальтового волокна толщиной 70 мм, размеры 600х4000 мм | компл
25.11.23.120.09.2.01.05-0906-000 | Модуль фасадный двухслойный навесной, наружная отделка плитками стеклофибробетонными, каркас из алюминиевых сплавов, утеплитель из минераловатных плит на основе базальтового волокна толщиной 70 мм, размеры 600х4000 мм | компл
09.2.01.05-0907 | Модуль фасадный двухслойный навесной, наружная отделка плитками стеклофибробетонными, каркас из алюминиевых сплавов, утеплитель из минераловатных плит на основе базальтового волокна толщиной 70 мм, размеры 900х1500 мм | компл
25.11.23.120.09.2.01.05-0907-000 | Модуль фасадный двухслойный навесной, наружная отделка плитками стеклофибробетонными, каркас из алюминиевых сплавов, утеплитель из минераловатных плит на основе базальтового волокна толщиной 70 мм, размеры 900х1500 мм | компл
09.2.01.05-0908 | Модуль фасадный двухслойный навесной, наружная отделка плитками стеклофибробетонными, каркас из алюминиевых сплавов, утеплитель из минераловатных плит на основе базальтового волокна толщиной 70 мм, размеры 900х2000 мм | компл
25.11.23.120.09.2.01.05-0908-000 | Модуль фасадный двухслойный навесной, наружная отделка плитками стеклофибробетонными, каркас из алюминиевых сплавов, утеплитель из минераловатных плит на основе базальтового волокна толщиной 70 мм, размеры 900х2000 мм | компл
09.2.01.05-0909 | Модуль фасадный двухслойный навесной, наружная отделка плитками стеклофибробетонными, каркас из алюминиевых сплавов, утеплитель из минераловатных плит на основе базальтового волокна толщиной 70 мм, размеры 900х2700 мм | компл
25.11.23.120.09.2.01.05-0909-000 | Модуль фасадный двухслойный навесной, наружная отделка плитками стеклофибробетонными, каркас из алюминиевых сплавов, утеплитель из минераловатных плит на основе базальтового волокна толщиной 70 мм, размеры 900х2700 мм | компл
09.2.01.05-0910 | Модуль фасадный двухслойный навесной, наружная отделка плитками стеклофибробетонными, каркас из алюминиевых сплавов, утеплитель из минераловатных плит на основе базальтового волокна толщиной 70 мм, размеры 900х3000 мм | компл
25.11.23.120.09.2.01.05-0910-000 | Модуль фасадный двухслойный навесной, наружная отделка плитками стеклофибробетонными, каркас из алюминиевых сплавов, утеплитель из минераловатных плит на основе базальтового волокна толщиной 70 мм, размеры 900х3000 мм | компл
09.2.01.05-0911 | Модуль фасадный двухслойный навесной, наружная отделка плитками стеклофибробетонными, каркас из алюминиевых сплавов, утеплитель из минераловатных плит на основе базальтового волокна толщиной 70 мм, размеры 900х3300 мм | компл
25.11.23.120.09.2.01.05-0911-000 | Модуль фасадный двухслойный навесной, наружная отделка плитками стеклофибробетонными, каркас из алюминиевых сплавов, утеплитель из минераловатных плит на основе базальтового волокна толщиной 70 мм, размеры 900х3300 мм | компл
09.2.01.05-0912 | Модуль фасадный двухслойный навесной, наружная отделка плитками стеклофибробетонными, каркас из алюминиевых сплавов, утеплитель из минераловатных плит на основе базальтового волокна толщиной 70 мм, размеры 900х3800 мм | компл
25.11.23.120.09.2.01.05-0912-000 | Модуль фасадный двухслойный навесной, наружная отделка плитками стеклофибробетонными, каркас из алюминиевых сплавов, утеплитель из минераловатных плит на основе базальтового волокна толщиной 70 мм, размеры 900х3800 мм | компл
09.2.01.05-0913 | Модуль фасадный двухслойный навесной, наружная отделка плитками стеклофибробетонными, каркас из алюминиевых сплавов, утеплитель из минераловатных плит на основе базальтового волокна толщиной 70 мм, размеры 900х4000 мм | компл
25.11.23.120.09.2.01.05-0913-000 | Модуль фасадный двухслойный навесной, наружная отделка плитками стеклофибробетонными, каркас из алюминиевых сплавов, утеплитель из минераловатных плит на основе базальтового волокна толщиной 70 мм, размеры 900х4000 мм | компл
09.2.01.05-0914 | Модуль фасадный двухслойный навесной, наружная отделка плитками стеклофибробетонными, каркас из алюминиевых сплавов, утеплитель из минераловатных плит на основе базальтового волокна толщиной 70 мм, размеры 1200х1500 мм | компл
25.11.23.120.09.2.01.05-0914-000 | Модуль фасадный двухслойный навесной, наружная отделка плитками стеклофибробетонными, каркас из алюминиевых сплавов, утеплитель из минераловатных плит на основе базальтового волокна толщиной 70 мм, размеры 1200х1500 мм | компл
09.2.01.05-0915 | Модуль фасадный двухслойный навесной, наружная отделка плитками стеклофибробетонными, каркас из алюминиевых сплавов, утеплитель из минераловатных плит на основе базальтового волокна толщиной 70 мм, размеры 1200х2000 мм | компл
25.11.23.120.09.2.01.05-0915-000 | Модуль фасадный двухслойный навесной, наружная отделка плитками стеклофибробетонными, каркас из алюминиевых сплавов, утеплитель из минераловатных плит на основе базальтового волокна толщиной 70 мм, размеры 1200х2000 мм | компл
09.2.01.05-0916 | Модуль фасадный двухслойный навесной, наружная отделка плитками стеклофибробетонными, каркас из алюминиевых сплавов, утеплитель из минераловатных плит на основе базальтового волокна толщиной 70 мм, размеры 1200х2700 мм | компл
25.11.23.120.09.2.01.05-0916-000 | Модуль фасадный двухслойный навесной, наружная отделка плитками стеклофибробетонными, каркас из алюминиевых сплавов, утеплитель из минераловатных плит на основе базальтового волокна толщиной 70 мм, размеры 1200х2700 мм | компл
09.2.01.05-0917 | Модуль фасадный двухслойный навесной, наружная отделка плитками стеклофибробетонными, каркас из алюминиевых сплавов, утеплитель из минераловатных плит на основе базальтового волокна толщиной 70 мм, размеры 1200х3000 мм | компл
25.11.23.120.09.2.01.05-0917-000 | Модуль фасадный двухслойный навесной, наружная отделка плитками стеклофибробетонными, каркас из алюминиевых сплавов, утеплитель из минераловатных плит на основе базальтового волокна толщиной 70 мм, размеры 1200х3000 мм | компл
09.2.01.05-0918 | Модуль фасадный двухслойный навесной, наружная отделка плитками стеклофибробетонными, каркас из алюминиевых сплавов, утеплитель из минераловатных плит на основе базальтового волокна толщиной 70 мм, размеры 1200х3300 мм | компл
25.11.23.120.09.2.01.05-0918-000 | Модуль фасадный двухслойный навесной, наружная отделка плитками стеклофибробетонными, каркас из алюминиевых сплавов, утеплитель из минераловатных плит на основе базальтового волокна толщиной 70 мм, размеры 1200х3300 мм | компл
09.2.01.05-0919 | Модуль фасадный двухслойный навесной, наружная отделка плитками стеклофибробетонными, каркас из алюминиевых сплавов, утеплитель из минераловатных плит на основе базальтового волокна толщиной 70 мм, размеры 1200х3800 мм | компл
25.11.23.120.09.2.01.05-0919-000 | Модуль фасадный двухслойный навесной, наружная отделка плитками стеклофибробетонными, каркас из алюминиевых сплавов, утеплитель из минераловатных плит на основе базальтового волокна толщиной 70 мм, размеры 1200х3800 мм | компл
09.2.01.05-0920 | Модуль фасадный двухслойный навесной, наружная отделка плитками стеклофибробетонными, каркас из алюминиевых сплавов, утеплитель из минераловатных плит на основе базальтового волокна толщиной 70 мм, размеры 1200х4000 мм | компл
25.11.23.120.09.2.01.05-0920-000 | Модуль фасадный двухслойный навесной, наружная отделка плитками стеклофибробетонными, каркас из алюминиевых сплавов, утеплитель из минераловатных плит на основе базальтового волокна толщиной 70 мм, размеры 1200х4000 мм | компл
09.2.01.05-0921 | Модуль фасадный двухслойный навесной, наружная отделка плитками стеклофибробетонными, каркас из алюминиевых сплавов, утеплитель из минераловатных плит на основе базальтового волокна толщиной 70 мм, размеры 1500х1500 мм | компл
25.11.23.120.09.2.01.05-0921-000 | Модуль фасадный двухслойный навесной, наружная отделка плитками стеклофибробетонными, каркас из алюминиевых сплавов, утеплитель из минераловатных плит на основе базальтового волокна толщиной 70 мм, размеры 1500х1500 мм | компл
09.2.01.05-0922 | Модуль фасадный двухслойный навесной, наружная отделка плитками стеклофибробетонными, каркас из алюминиевых сплавов, утеплитель из минераловатных плит на основе базальтового волокна толщиной 70 мм, размеры 1500х2000 мм | компл
25.11.23.120.09.2.01.05-0922-000 | Модуль фасадный двухслойный навесной, наружная отделка плитками стеклофибробетонными, каркас из алюминиевых сплавов, утеплитель из минераловатных плит на основе базальтового волокна толщиной 70 мм, размеры 1500х2000 мм | компл
09.2.01.05-0923 | Модуль фасадный двухслойный навесной, наружная отделка плитками стеклофибробетонными, каркас из алюминиевых сплавов, утеплитель из минераловатных плит на основе базальтового волокна толщиной 70 мм, размеры 1500х2700 мм | компл
25.11.23.120.09.2.01.05-0923-000 | Модуль фасадный двухслойный навесной, наружная отделка плитками стеклофибробетонными, каркас из алюминиевых сплавов, утеплитель из минераловатных плит на основе базальтового волокна толщиной 70 мм, размеры 1500х2700 мм | компл
09.2.01.05-0924 | Модуль фасадный двухслойный навесной, наружная отделка плитками стеклофибробетонными, каркас из алюминиевых сплавов, утеплитель из минераловатных плит на основе базальтового волокна толщиной 70 мм, размеры 1500х3000 мм | компл
25.11.23.120.09.2.01.05-0924-000 | Модуль фасадный двухслойный навесной, наружная отделка плитками стеклофибробетонными, каркас из алюминиевых сплавов, утеплитель из минераловатных плит на основе базальтового волокна толщиной 70 мм, размеры 1500х3000 мм | компл
09.2.01.05-0925 | Модуль фасадный двухслойный навесной, наружная отделка плитками стеклофибробетонными, каркас из алюминиевых сплавов, утеплитель из минераловатных плит на основе базальтового волокна толщиной 70 мм, размеры 1500х3300 мм | компл
25.11.23.120.09.2.01.05-0925-000 | Модуль фасадный двухслойный навесной, наружная отделка плитками стеклофибробетонными, каркас из алюминиевых сплавов, утеплитель из минераловатных плит на основе базальтового волокна толщиной 70 мм, размеры 1500х3300 мм | компл
09.2.01.05-0926 | Модуль фасадный двухслойный навесной, наружная отделка плитками стеклофибробетонными, каркас из алюминиевых сплавов, утеплитель из минераловатных плит на основе базальтового волокна толщиной 70 мм, размеры 1500х3800 мм | компл
25.11.23.120.09.2.01.05-0926-000 | Модуль фасадный двухслойный навесной, наружная отделка плитками стеклофибробетонными, каркас из алюминиевых сплавов, утеплитель из минераловатных плит на основе базальтового волокна толщиной 70 мм, размеры 1500х3800 мм | компл
09.2.01.05-0927 | Модуль фасадный двухслойный навесной, наружная отделка плитками стеклофибробетонными, каркас из алюминиевых сплавов, утеплитель из минераловатных плит на основе базальтового волокна толщиной 70 мм, размеры 1500х4000 мм | компл
25.11.23.120.09.2.01.05-0927-000 | Модуль фасадный двухслойный навесной, наружная отделка плитками стеклофибробетонными, каркас из алюминиевых сплавов, утеплитель из минераловатных плит на основе базальтового волокна толщиной 70 мм, размеры 1500х4000 мм | компл
09.2.01.05-0928 | Модуль фасадный двухслойный навесной, наружная отделка плитками стеклофибробетонными, каркас из алюминиевых сплавов, утеплитель из минераловатных плит на основе базальтового волокна толщиной 70 мм, размеры 1800х1500 мм | компл
25.11.23.120.09.2.01.05-0928-000 | Модуль фасадный двухслойный навесной, наружная отделка плитками стеклофибробетонными, каркас из алюминиевых сплавов, утеплитель из минераловатных плит на основе базальтового волокна толщиной 70 мм, размеры 1800х1500 мм | компл
09.2.01.05-0929 | Модуль фасадный двухслойный навесной, наружная отделка плитками стеклофибробетонными, каркас из алюминиевых сплавов, утеплитель из минераловатных плит на основе базальтового волокна толщиной 70 мм, размеры 1800х2000 мм | компл
25.11.23.120.09.2.01.05-0929-000 | Модуль фасадный двухслойный навесной, наружная отделка плитками стеклофибробетонными, каркас из алюминиевых сплавов, утеплитель из минераловатных плит на основе базальтового волокна толщиной 70 мм, размеры 1800х2000 мм | компл
09.2.01.05-0930 | Модуль фасадный двухслойный навесной, наружная отделка плитками стеклофибробетонными, каркас из алюминиевых сплавов, утеплитель из минераловатных плит на основе базальтового волокна толщиной 70 мм, размеры 1800х2700 мм | компл
25.11.23.120.09.2.01.05-0930-000 | Модуль фасадный двухслойный навесной, наружная отделка плитками стеклофибробетонными, каркас из алюминиевых сплавов, утеплитель из минераловатных плит на основе базальтового волокна толщиной 70 мм, размеры 1800х2700 мм | компл
09.2.01.05-0931 | Модуль фасадный двухслойный навесной, наружная отделка плитками стеклофибробетонными, каркас из алюминиевых сплавов, утеплитель из минераловатных плит на основе базальтового волокна толщиной 70 мм, размеры 1800х3000 мм | компл
25.11.23.120.09.2.01.05-0931-000 | Модуль фасадный двухслойный навесной, наружная отделка плитками стеклофибробетонными, каркас из алюминиевых сплавов, утеплитель из минераловатных плит на основе базальтового волокна толщиной 70 мм, размеры 1800х3000 мм | компл
09.2.01.05-0932 | Модуль фасадный двухслойный навесной, наружная отделка плитками стеклофибробетонными, каркас из алюминиевых сплавов, утеплитель из минераловатных плит на основе базальтового волокна толщиной 70 мм, размеры 1800х3300 мм | компл
25.11.23.120.09.2.01.05-0932-000 | Модуль фасадный двухслойный навесной, наружная отделка плитками стеклофибробетонными, каркас из алюминиевых сплавов, утеплитель из минераловатных плит на основе базальтового волокна толщиной 70 мм, размеры 1800х3300 мм | компл
09.2.01.05-0933 | Модуль фасадный двухслойный навесной, наружная отделка плитками стеклофибробетонными, каркас из алюминиевых сплавов, утеплитель из минераловатных плит на основе базальтового волокна толщиной 70 мм, размеры 1800х3800 мм | компл
25.11.23.120.09.2.01.05-0933-000 | Модуль фасадный двухслойный навесной, наружная отделка плитками стеклофибробетонными, каркас из алюминиевых сплавов, утеплитель из минераловатных плит на основе базальтового волокна толщиной 70 мм, размеры 1800х3800 мм | компл
09.2.01.05-0934 | Модуль фасадный двухслойный навесной, наружная отделка плитками стеклофибробетонными, каркас из алюминиевых сплавов, утеплитель из минераловатных плит на основе базальтового волокна толщиной 70 мм, размеры 1800х4000 мм | компл
25.11.23.120.09.2.01.05-0934-000 | Модуль фасадный двухслойный навесной, наружная отделка плитками стеклофибробетонными, каркас из алюминиевых сплавов, утеплитель из минераловатных плит на основе базальтового волокна толщиной 70 мм, размеры 1800х4000 мм | компл
09.2.01.05-0935 | Модуль фасадный двухслойный навесной, наружная отделка плитками стеклофибробетонными, каркас из алюминиевых сплавов, утеплитель из минераловатных плит на основе базальтового волокна толщиной 70 мм, размеры 2000х1500 мм | компл
25.11.23.120.09.2.01.05-0935-000 | Модуль фасадный двухслойный навесной, наружная отделка плитками стеклофибробетонными, каркас из алюминиевых сплавов, утеплитель из минераловатных плит на основе базальтового волокна толщиной 70 мм, размеры 2000х1500 мм | компл
09.2.01.05-0936 | Модуль фасадный двухслойный навесной, наружная отделка плитками стеклофибробетонными, каркас из алюминиевых сплавов, утеплитель из минераловатных плит на основе базальтового волокна толщиной 70 мм, размеры 2000х2000 мм | компл
25.11.23.120.09.2.01.05-0936-000 | Модуль фасадный двухслойный навесной, наружная отделка плитками стеклофибробетонными, каркас из алюминиевых сплавов, утеплитель из минераловатных плит на основе базальтового волокна толщиной 70 мм, размеры 2000х2000 мм | компл
09.2.01.05-0937 | Модуль фасадный двухслойный навесной, наружная отделка плитками стеклофибробетонными, каркас из алюминиевых сплавов, утеплитель из минераловатных плит на основе базальтового волокна толщиной 70 мм, размеры 2000х2700 мм | компл
25.11.23.120.09.2.01.05-0937-000 | Модуль фасадный двухслойный навесной, наружная отделка плитками стеклофибробетонными, каркас из алюминиевых сплавов, утеплитель из минераловатных плит на основе базальтового волокна толщиной 70 мм, размеры 2000х2700 мм | компл
09.2.01.05-0938 | Модуль фасадный двухслойный навесной, наружная отделка плитками стеклофибробетонными, каркас из алюминиевых сплавов, утеплитель из минераловатных плит на основе базальтового волокна толщиной 70 мм, размеры 2000х3000 мм | компл
25.11.23.120.09.2.01.05-0938-000 | Модуль фасадный двухслойный навесной, наружная отделка плитками стеклофибробетонными, каркас из алюминиевых сплавов, утеплитель из минераловатных плит на основе базальтового волокна толщиной 70 мм, размеры 2000х3000 мм | компл
09.2.01.05-0939 | Модуль фасадный двухслойный навесной, наружная отделка плитками стеклофибробетонными, каркас из алюминиевых сплавов, утеплитель из минераловатных плит на основе базальтового волокна толщиной 70 мм, размеры 2000х3300 мм | компл
25.11.23.120.09.2.01.05-0939-000 | Модуль фасадный двухслойный навесной, наружная отделка плитками стеклофибробетонными, каркас из алюминиевых сплавов, утеплитель из минераловатных плит на основе базальтового волокна толщиной 70 мм, размеры 2000х3300 мм | компл
09.2.01.05-0940 | Модуль фасадный двухслойный навесной, наружная отделка плитками стеклофибробетонными, каркас из алюминиевых сплавов, утеплитель из минераловатных плит на основе базальтового волокна толщиной 70 мм, размеры 2000х3800 мм | компл
25.11.23.120.09.2.01.05-0940-000 | Модуль фасадный двухслойный навесной, наружная отделка плитками стеклофибробетонными, каркас из алюминиевых сплавов, утеплитель из минераловатных плит на основе базальтового волокна толщиной 70 мм, размеры 2000х3800 мм | компл
09.2.01.05-0941 | Модуль фасадный двухслойный навесной, наружная отделка плитками стеклофибробетонными, каркас из алюминиевых сплавов, утеплитель из минераловатных плит на основе базальтового волокна толщиной 70 мм, размеры 2000х4000 мм | компл
25.11.23.120.09.2.01.05-0941-000 | Модуль фасадный двухслойный навесной, наружная отделка плитками стеклофибробетонными, каркас из алюминиевых сплавов, утеплитель из минераловатных плит на основе базальтового волокна толщиной 70 мм, размеры 2000х4000 мм | компл
09.2.01.05-0942 | Модуль фасадный двухслойный навесной, наружная отделка плитками стеклофибробетонными, каркас из алюминиевых сплавов, утеплитель из минераловатных плит на основе базальтового волокна толщиной 70 мм, размеры 2200х1500 мм | компл
25.11.23.120.09.2.01.05-0942-000 | Модуль фасадный двухслойный навесной, наружная отделка плитками стеклофибробетонными, каркас из алюминиевых сплавов, утеплитель из минераловатных плит на основе базальтового волокна толщиной 70 мм, размеры 2200х1500 мм | компл
09.2.01.05-0943 | Модуль фасадный двухслойный навесной, наружная отделка плитками стеклофибробетонными, каркас из алюминиевых сплавов, утеплитель из минераловатных плит на основе базальтового волокна толщиной 70 мм, размеры 2200х2000 мм | компл
25.11.23.120.09.2.01.05-0943-000 | Модуль фасадный двухслойный навесной, наружная отделка плитками стеклофибробетонными, каркас из алюминиевых сплавов, утеплитель из минераловатных плит на основе базальтового волокна толщиной 70 мм, размеры 2200х2000 мм | компл
09.2.01.05-0944 | Модуль фасадный двухслойный навесной, наружная отделка плитками стеклофибробетонными, каркас из алюминиевых сплавов, утеплитель из минераловатных плит на основе базальтового волокна толщиной 70 мм, размеры 2200х2700 мм | компл
25.11.23.120.09.2.01.05-0944-000 | Модуль фасадный двухслойный навесной, наружная отделка плитками стеклофибробетонными, каркас из алюминиевых сплавов, утеплитель из минераловатных плит на основе базальтового волокна толщиной 70 мм, размеры 2200х2700 мм | компл
09.2.01.05-0945 | Модуль фасадный двухслойный навесной, наружная отделка плитками стеклофибробетонными, каркас из алюминиевых сплавов, утеплитель из минераловатных плит на основе базальтового волокна толщиной 70 мм, размеры 2200х3000 мм | компл
25.11.23.120.09.2.01.05-0945-000 | Модуль фасадный двухслойный навесной, наружная отделка плитками стеклофибробетонными, каркас из алюминиевых сплавов, утеплитель из минераловатных плит на основе базальтового волокна толщиной 70 мм, размеры 2200х3000 мм | компл
09.2.01.05-0946 | Модуль фасадный двухслойный навесной, наружная отделка плитками стеклофибробетонными, каркас из алюминиевых сплавов, утеплитель из минераловатных плит на основе базальтового волокна толщиной 70 мм, размеры 2200х3300 мм | компл
25.11.23.120.09.2.01.05-0946-000 | Модуль фасадный двухслойный навесной, наружная отделка плитками стеклофибробетонными, каркас из алюминиевых сплавов, утеплитель из минераловатных плит на основе базальтового волокна толщиной 70 мм, размеры 2200х3300 мм | компл
09.2.01.05-0947 | Модуль фасадный двухслойный навесной, наружная отделка плитками стеклофибробетонными, каркас из алюминиевых сплавов, утеплитель из минераловатных плит на основе базальтового волокна толщиной 70 мм, размеры 2200х3800 мм | компл
25.11.23.120.09.2.01.05-0947-000 | Модуль фасадный двухслойный навесной, наружная отделка плитками стеклофибробетонными, каркас из алюминиевых сплавов, утеплитель из минераловатных плит на основе базальтового волокна толщиной 70 мм, размеры 2200х3800 мм | компл
09.2.01.05-0948 | Модуль фасадный двухслойный навесной, наружная отделка плитками стеклофибробетонными, каркас из алюминиевых сплавов, утеплитель из минераловатных плит на основе базальтового волокна толщиной 70 мм, размеры 2200х4000 мм | компл
25.11.23.120.09.2.01.05-0948-000 | Модуль фасадный двухслойный навесной, наружная отделка плитками стеклофибробетонными, каркас из алюминиевых сплавов, утеплитель из минераловатных плит на основе базальтового волокна толщиной 70 мм, размеры 2200х4000 мм | компл
09.2.01.05-1000 | Модуль фасадный двухслойный навесной, наружная отделка стеклопакетами двухкамерными, каркас из алюминиевых сплавов, утеплитель из минераловатных плит на основе базальтового волокна толщиной 70 мм, размеры 600х1500 мм | компл
25.11.23.120.09.2.01.05-1000-000 | Модуль фасадный двухслойный навесной, наружная отделка стеклопакетами двухкамерными, каркас из алюминиевых сплавов, утеплитель из минераловатных плит на основе базальтового волокна толщиной 70 мм, размеры 600х1500 мм | компл
09.2.01.05-1001 | Модуль фасадный двухслойный навесной, наружная отделка стеклопакетами двухкамерными, каркас из алюминиевых сплавов, утеплитель из минераловатных плит на основе базальтового волокна толщиной 70 мм, размеры 600х2000 мм | компл
25.11.23.120.09.2.01.05-1001-000 | Модуль фасадный двухслойный навесной, наружная отделка стеклопакетами двухкамерными, каркас из алюминиевых сплавов, утеплитель из минераловатных плит на основе базальтового волокна толщиной 70 мм, размеры 600х2000 мм | компл
09.2.01.05-1002 | Модуль фасадный двухслойный навесной, наружная отделка стеклопакетами двухкамерными, каркас из алюминиевых сплавов, утеплитель из минераловатных плит на основе базальтового волокна толщиной 70 мм, размеры 600х2700 мм | компл
25.11.23.120.09.2.01.05-1002-000 | Модуль фасадный двухслойный навесной, наружная отделка стеклопакетами двухкамерными, каркас из алюминиевых сплавов, утеплитель из минераловатных плит на основе базальтового волокна толщиной 70 мм, размеры 600х2700 мм | компл
09.2.01.05-1003 | Модуль фасадный двухслойный навесной, наружная отделка стеклопакетами двухкамерными, каркас из алюминиевых сплавов, утеплитель из минераловатных плит на основе базальтового волокна толщиной 70 мм, размеры 600х3000 мм | компл
25.11.23.120.09.2.01.05-1003-000 | Модуль фасадный двухслойный навесной, наружная отделка стеклопакетами двухкамерными, каркас из алюминиевых сплавов, утеплитель из минераловатных плит на основе базальтового волокна толщиной 70 мм, размеры 600х3000 мм | компл
09.2.01.05-1004 | Модуль фасадный двухслойный навесной, наружная отделка стеклопакетами двухкамерными, каркас из алюминиевых сплавов, утеплитель из минераловатных плит на основе базальтового волокна толщиной 70 мм, размеры 600х3300 мм | компл
25.11.23.120.09.2.01.05-1004-000 | Модуль фасадный двухслойный навесной, наружная отделка стеклопакетами двухкамерными, каркас из алюминиевых сплавов, утеплитель из минераловатных плит на основе базальтового волокна толщиной 70 мм, размеры 600х3300 мм | компл
09.2.01.05-1005 | Модуль фасадный двухслойный навесной, наружная отделка стеклопакетами двухкамерными, каркас из алюминиевых сплавов, утеплитель из минераловатных плит на основе базальтового волокна толщиной 70 мм, размеры 600х3800 мм | компл
25.11.23.120.09.2.01.05-1005-000 | Модуль фасадный двухслойный навесной, наружная отделка стеклопакетами двухкамерными, каркас из алюминиевых сплавов, утеплитель из минераловатных плит на основе базальтового волокна толщиной 70 мм, размеры 600х3800 мм | компл
09.2.01.05-1006 | Модуль фасадный двухслойный навесной, наружная отделка стеклопакетами двухкамерными, каркас из алюминиевых сплавов, утеплитель из минераловатных плит на основе базальтового волокна толщиной 70 мм, размеры 600х4000 мм | компл
25.11.23.120.09.2.01.05-1006-000 | Модуль фасадный двухслойный навесной, наружная отделка стеклопакетами двухкамерными, каркас из алюминиевых сплавов, утеплитель из минераловатных плит на основе базальтового волокна толщиной 70 мм, размеры 600х4000 мм | компл
09.2.01.05-1007 | Модуль фасадный двухслойный навесной, наружная отделка стеклопакетами двухкамерными, каркас из алюминиевых сплавов, утеплитель из минераловатных плит на основе базальтового волокна толщиной 70 мм, размеры 900х1500 мм | компл
25.11.23.120.09.2.01.05-1007-000 | Модуль фасадный двухслойный навесной, наружная отделка стеклопакетами двухкамерными, каркас из алюминиевых сплавов, утеплитель из минераловатных плит на основе базальтового волокна толщиной 70 мм, размеры 900х1500 мм | компл
09.2.01.05-1008 | Модуль фасадный двухслойный навесной, наружная отделка стеклопакетами двухкамерными, каркас из алюминиевых сплавов, утеплитель из минераловатных плит на основе базальтового волокна толщиной 70 мм, размеры 900х2000 мм | компл
25.11.23.120.09.2.01.05-1008-000 | Модуль фасадный двухслойный навесной, наружная отделка стеклопакетами двухкамерными, каркас из алюминиевых сплавов, утеплитель из минераловатных плит на основе базальтового волокна толщиной 70 мм, размеры 900х2000 мм | компл
09.2.01.05-1009 | Модуль фасадный двухслойный навесной, наружная отделка стеклопакетами двухкамерными, каркас из алюминиевых сплавов, утеплитель из минераловатных плит на основе базальтового волокна толщиной 70 мм, размеры 900х2700 мм | компл
25.11.23.120.09.2.01.05-1009-000 | Модуль фасадный двухслойный навесной, наружная отделка стеклопакетами двухкамерными, каркас из алюминиевых сплавов, утеплитель из минераловатных плит на основе базальтового волокна толщиной 70 мм, размеры 900х2700 мм | компл
09.2.01.05-1010 | Модуль фасадный двухслойный навесной, наружная отделка стеклопакетами двухкамерными, каркас из алюминиевых сплавов, утеплитель из минераловатных плит на основе базальтового волокна толщиной 70 мм, размеры 900х3000 мм | компл
25.11.23.120.09.2.01.05-1010-000 | Модуль фасадный двухслойный навесной, наружная отделка стеклопакетами двухкамерными, каркас из алюминиевых сплавов, утеплитель из минераловатных плит на основе базальтового волокна толщиной 70 мм, размеры 900х3000 мм | компл
09.2.01.05-1011 | Модуль фасадный двухслойный навесной, наружная отделка стеклопакетами двухкамерными, каркас из алюминиевых сплавов, утеплитель из минераловатных плит на основе базальтового волокна толщиной 70 мм, размеры 900х3300 мм | компл
25.11.23.120.09.2.01.05-1011-000 | Модуль фасадный двухслойный навесной, наружная отделка стеклопакетами двухкамерными, каркас из алюминиевых сплавов, утеплитель из минераловатных плит на основе базальтового волокна толщиной 70 мм, размеры 900х3300 мм | компл
09.2.01.05-1012 | Модуль фасадный двухслойный навесной, наружная отделка стеклопакетами двухкамерными, каркас из алюминиевых сплавов, утеплитель из минераловатных плит на основе базальтового волокна толщиной 70 мм, размеры 900х3800 мм | компл
25.11.23.120.09.2.01.05-1012-000 | Модуль фасадный двухслойный навесной, наружная отделка стеклопакетами двухкамерными, каркас из алюминиевых сплавов, утеплитель из минераловатных плит на основе базальтового волокна толщиной 70 мм, размеры 900х3800 мм | компл
09.2.01.05-1013 | Модуль фасадный двухслойный навесной, наружная отделка стеклопакетами двухкамерными, каркас из алюминиевых сплавов, утеплитель из минераловатных плит на основе базальтового волокна толщиной 70 мм, размеры 900х4000 мм | компл
25.11.23.120.09.2.01.05-1013-000 | Модуль фасадный двухслойный навесной, наружная отделка стеклопакетами двухкамерными, каркас из алюминиевых сплавов, утеплитель из минераловатных плит на основе базальтового волокна толщиной 70 мм, размеры 900х4000 мм | компл
09.2.01.05-1014 | Модуль фасадный двухслойный навесной, наружная отделка стеклопакетами двухкамерными, каркас из алюминиевых сплавов, утеплитель из минераловатных плит на основе базальтового волокна толщиной 70 мм, размеры 1200х1500 мм | компл
25.11.23.120.09.2.01.05-1014-000 | Модуль фасадный двухслойный навесной, наружная отделка стеклопакетами двухкамерными, каркас из алюминиевых сплавов, утеплитель из минераловатных плит на основе базальтового волокна толщиной 70 мм, размеры 1200х1500 мм | компл
09.2.01.05-1015 | Модуль фасадный двухслойный навесной, наружная отделка стеклопакетами двухкамерными, каркас из алюминиевых сплавов, утеплитель из минераловатных плит на основе базальтового волокна толщиной 70 мм, размеры 1200х2000 мм | компл
25.11.23.120.09.2.01.05-1015-000 | Модуль фасадный двухслойный навесной, наружная отделка стеклопакетами двухкамерными, каркас из алюминиевых сплавов, утеплитель из минераловатных плит на основе базальтового волокна толщиной 70 мм, размеры 1200х2000 мм | компл
09.2.01.05-1016 | Модуль фасадный двухслойный навесной, наружная отделка стеклопакетами двухкамерными, каркас из алюминиевых сплавов, утеплитель из минераловатных плит на основе базальтового волокна толщиной 70 мм, размеры 1200х2700 мм | компл
25.11.23.120.09.2.01.05-1016-000 | Модуль фасадный двухслойный навесной, наружная отделка стеклопакетами двухкамерными, каркас из алюминиевых сплавов, утеплитель из минераловатных плит на основе базальтового волокна толщиной 70 мм, размеры 1200х2700 мм | компл
09.2.01.05-1017 | Модуль фасадный двухслойный навесной, наружная отделка стеклопакетами двухкамерными, каркас из алюминиевых сплавов, утеплитель из минераловатных плит на основе базальтового волокна толщиной 70 мм, размеры 1200х3000 мм | компл
25.11.23.120.09.2.01.05-1017-000 | Модуль фасадный двухслойный навесной, наружная отделка стеклопакетами двухкамерными, каркас из алюминиевых сплавов, утеплитель из минераловатных плит на основе базальтового волокна толщиной 70 мм, размеры 1200х3000 мм | компл
09.2.01.05-1018 | Модуль фасадный двухслойный навесной, наружная отделка стеклопакетами двухкамерными, каркас из алюминиевых сплавов, утеплитель из минераловатных плит на основе базальтового волокна толщиной 70 мм, размеры 1200х3300 мм | компл
25.11.23.120.09.2.01.05-1018-000 | Модуль фасадный двухслойный навесной, наружная отделка стеклопакетами двухкамерными, каркас из алюминиевых сплавов, утеплитель из минераловатных плит на основе базальтового волокна толщиной 70 мм, размеры 1200х3300 мм | компл
09.2.01.05-1019 | Модуль фасадный двухслойный навесной, наружная отделка стеклопакетами двухкамерными, каркас из алюминиевых сплавов, утеплитель из минераловатных плит на основе базальтового волокна толщиной 70 мм, размеры 1200х3800 мм | компл
25.11.23.120.09.2.01.05-1019-000 | Модуль фасадный двухслойный навесной, наружная отделка стеклопакетами двухкамерными, каркас из алюминиевых сплавов, утеплитель из минераловатных плит на основе базальтового волокна толщиной 70 мм, размеры 1200х3800 мм | компл
09.2.01.05-1020 | Модуль фасадный двухслойный навесной, наружная отделка стеклопакетами двухкамерными, каркас из алюминиевых сплавов, утеплитель из минераловатных плит на основе базальтового волокна толщиной 70 мм, размеры 1200х4000 мм | компл
25.11.23.120.09.2.01.05-1020-000 | Модуль фасадный двухслойный навесной, наружная отделка стеклопакетами двухкамерными, каркас из алюминиевых сплавов, утеплитель из минераловатных плит на основе базальтового волокна толщиной 70 мм, размеры 1200х4000 мм | компл
09.2.01.05-1021 | Модуль фасадный двухслойный навесной, наружная отделка стеклопакетами двухкамерными, каркас из алюминиевых сплавов, утеплитель из минераловатных плит на основе базальтового волокна толщиной 70 мм, размеры 1500х1500 мм | компл
25.11.23.120.09.2.01.05-1021-000 | Модуль фасадный двухслойный навесной, наружная отделка стеклопакетами двухкамерными, каркас из алюминиевых сплавов, утеплитель из минераловатных плит на основе базальтового волокна толщиной 70 мм, размеры 1500х1500 мм | компл
09.2.01.05-1022 | Модуль фасадный двухслойный навесной, наружная отделка стеклопакетами двухкамерными, каркас из алюминиевых сплавов, утеплитель из минераловатных плит на основе базальтового волокна толщиной 70 мм, размеры 1500х2000 мм | компл
25.11.23.120.09.2.01.05-1022-000 | Модуль фасадный двухслойный навесной, наружная отделка стеклопакетами двухкамерными, каркас из алюминиевых сплавов, утеплитель из минераловатных плит на основе базальтового волокна толщиной 70 мм, размеры 1500х2000 мм | компл
09.2.01.05-1023 | Модуль фасадный двухслойный навесной, наружная отделка стеклопакетами двухкамерными, каркас из алюминиевых сплавов, утеплитель из минераловатных плит на основе базальтового волокна толщиной 70 мм, размеры 1500х2700 мм | компл
25.11.23.120.09.2.01.05-1023-000 | Модуль фасадный двухслойный навесной, наружная отделка стеклопакетами двухкамерными, каркас из алюминиевых сплавов, утеплитель из минераловатных плит на основе базальтового волокна толщиной 70 мм, размеры 1500х2700 мм | компл
09.2.01.05-1024 | Модуль фасадный двухслойный навесной, наружная отделка стеклопакетами двухкамерными, каркас из алюминиевых сплавов, утеплитель из минераловатных плит на основе базальтового волокна толщиной 70 мм, размеры 1500х3000 мм | компл
25.11.23.120.09.2.01.05-1024-000 | Модуль фасадный двухслойный навесной, наружная отделка стеклопакетами двухкамерными, каркас из алюминиевых сплавов, утеплитель из минераловатных плит на основе базальтового волокна толщиной 70 мм, размеры 1500х3000 мм | компл
09.2.01.05-1025 | Модуль фасадный двухслойный навесной, наружная отделка стеклопакетами двухкамерными, каркас из алюминиевых сплавов, утеплитель из минераловатных плит на основе базальтового волокна толщиной 70 мм, размеры 1500х3300 мм | компл
25.11.23.120.09.2.01.05-1025-000 | Модуль фасадный двухслойный навесной, наружная отделка стеклопакетами двухкамерными, каркас из алюминиевых сплавов, утеплитель из минераловатных плит на основе базальтового волокна толщиной 70 мм, размеры 1500х3300 мм | компл
09.2.01.05-1026 | Модуль фасадный двухслойный навесной, наружная отделка стеклопакетами двухкамерными, каркас из алюминиевых сплавов, утеплитель из минераловатных плит на основе базальтового волокна толщиной 70 мм, размеры 1500х3800 мм | компл
25.11.23.120.09.2.01.05-1026-000 | Модуль фасадный двухслойный навесной, наружная отделка стеклопакетами двухкамерными, каркас из алюминиевых сплавов, утеплитель из минераловатных плит на основе базальтового волокна толщиной 70 мм, размеры 1500х3800 мм | компл
09.2.01.05-1027 | Модуль фасадный двухслойный навесной, наружная отделка стеклопакетами двухкамерными, каркас из алюминиевых сплавов, утеплитель из минераловатных плит на основе базальтового волокна толщиной 70 мм, размеры 1500х4000 мм | компл
25.11.23.120.09.2.01.05-1027-000 | Модуль фасадный двухслойный навесной, наружная отделка стеклопакетами двухкамерными, каркас из алюминиевых сплавов, утеплитель из минераловатных плит на основе базальтового волокна толщиной 70 мм, размеры 1500х4000 мм | компл
09.2.01.05-1028 | Модуль фасадный двухслойный навесной, наружная отделка стеклопакетами двухкамерными, каркас из алюминиевых сплавов, утеплитель из минераловатных плит на основе базальтового волокна толщиной 70 мм, размеры 1800х1500 мм | компл
25.11.23.120.09.2.01.05-1028-000 | Модуль фасадный двухслойный навесной, наружная отделка стеклопакетами двухкамерными, каркас из алюминиевых сплавов, утеплитель из минераловатных плит на основе базальтового волокна толщиной 70 мм, размеры 1800х1500 мм | компл
09.2.01.05-1029 | Модуль фасадный двухслойный навесной, наружная отделка стеклопакетами двухкамерными, каркас из алюминиевых сплавов, утеплитель из минераловатных плит на основе базальтового волокна толщиной 70 мм, размеры 1800х2000 мм | компл
25.11.23.120.09.2.01.05-1029-000 | Модуль фасадный двухслойный навесной, наружная отделка стеклопакетами двухкамерными, каркас из алюминиевых сплавов, утеплитель из минераловатных плит на основе базальтового волокна толщиной 70 мм, размеры 1800х2000 мм | компл
09.2.01.05-1030 | Модуль фасадный двухслойный навесной, наружная отделка стеклопакетами двухкамерными, каркас из алюминиевых сплавов, утеплитель из минераловатных плит на основе базальтового волокна толщиной 70 мм, размеры 1800х2700 мм | компл
25.11.23.120.09.2.01.05-1030-000 | Модуль фасадный двухслойный навесной, наружная отделка стеклопакетами двухкамерными, каркас из алюминиевых сплавов, утеплитель из минераловатных плит на основе базальтового волокна толщиной 70 мм, размеры 1800х2700 мм | компл
09.2.01.05-1031 | Модуль фасадный двухслойный навесной, наружная отделка стеклопакетами двухкамерными, каркас из алюминиевых сплавов, утеплитель из минераловатных плит на основе базальтового волокна толщиной 70 мм, размеры 1800х3000 мм | компл
25.11.23.120.09.2.01.05-1031-000 | Модуль фасадный двухслойный навесной, наружная отделка стеклопакетами двухкамерными, каркас из алюминиевых сплавов, утеплитель из минераловатных плит на основе базальтового волокна толщиной 70 мм, размеры 1800х3000 мм | компл
09.2.01.05-1032 | Модуль фасадный двухслойный навесной, наружная отделка стеклопакетами двухкамерными, каркас из алюминиевых сплавов, утеплитель из минераловатных плит на основе базальтового волокна толщиной 70 мм, размеры 1800х3300 мм | компл
25.11.23.120.09.2.01.05-1032-000 | Модуль фасадный двухслойный навесной, наружная отделка стеклопакетами двухкамерными, каркас из алюминиевых сплавов, утеплитель из минераловатных плит на основе базальтового волокна толщиной 70 мм, размеры 1800х3300 мм | компл
09.2.01.05-1033 | Модуль фасадный двухслойный навесной, наружная отделка стеклопакетами двухкамерными, каркас из алюминиевых сплавов, утеплитель из минераловатных плит на основе базальтового волокна толщиной 70 мм, размеры 1800х3800 мм | компл
25.11.23.120.09.2.01.05-1033-000 | Модуль фасадный двухслойный навесной, наружная отделка стеклопакетами двухкамерными, каркас из алюминиевых сплавов, утеплитель из минераловатных плит на основе базальтового волокна толщиной 70 мм, размеры 1800х3800 мм | компл
09.2.01.05-1034 | Модуль фасадный двухслойный навесной, наружная отделка стеклопакетами двухкамерными, каркас из алюминиевых сплавов, утеплитель из минераловатных плит на основе базальтового волокна толщиной 70 мм, размеры 1800х4000 мм | компл
25.11.23.120.09.2.01.05-1034-000 | Модуль фасадный двухслойный навесной, наружная отделка стеклопакетами двухкамерными, каркас из алюминиевых сплавов, утеплитель из минераловатных плит на основе базальтового волокна толщиной 70 мм, размеры 1800х4000 мм | компл
09.2.01.05-1035 | Модуль фасадный двухслойный навесной, наружная отделка стеклопакетами двухкамерными, каркас из алюминиевых сплавов, утеплитель из минераловатных плит на основе базальтового волокна толщиной 70 мм, размеры 2000х1500 мм | компл
25.11.23.120.09.2.01.05-1035-000 | Модуль фасадный двухслойный навесной, наружная отделка стеклопакетами двухкамерными, каркас из алюминиевых сплавов, утеплитель из минераловатных плит на основе базальтового волокна толщиной 70 мм, размеры 2000х1500 мм | компл
09.2.01.05-1036 | Модуль фасадный двухслойный навесной, наружная отделка стеклопакетами двухкамерными, каркас из алюминиевых сплавов, утеплитель из минераловатных плит на основе базальтового волокна толщиной 70 мм, размеры 2000х2000 мм | компл
25.11.23.120.09.2.01.05-1036-000 | Модуль фасадный двухслойный навесной, наружная отделка стеклопакетами двухкамерными, каркас из алюминиевых сплавов, утеплитель из минераловатных плит на основе базальтового волокна толщиной 70 мм, размеры 2000х2000 мм | компл
09.2.01.05-1037 | Модуль фасадный двухслойный навесной, наружная отделка стеклопакетами двухкамерными, каркас из алюминиевых сплавов, утеплитель из минераловатных плит на основе базальтового волокна толщиной 70 мм, размеры 2000х2700 мм | компл
25.11.23.120.09.2.01.05-1037-000 | Модуль фасадный двухслойный навесной, наружная отделка стеклопакетами двухкамерными, каркас из алюминиевых сплавов, утеплитель из минераловатных плит на основе базальтового волокна толщиной 70 мм, размеры 2000х2700 мм | компл
09.2.01.05-1038 | Модуль фасадный двухслойный навесной, наружная отделка стеклопакетами двухкамерными, каркас из алюминиевых сплавов, утеплитель из минераловатных плит на основе базальтового волокна толщиной 70 мм, размеры 2000х3000 мм | компл
25.11.23.120.09.2.01.05-1038-000 | Модуль фасадный двухслойный навесной, наружная отделка стеклопакетами двухкамерными, каркас из алюминиевых сплавов, утеплитель из минераловатных плит на основе базальтового волокна толщиной 70 мм, размеры 2000х3000 мм | компл
09.2.01.05-1039 | Модуль фасадный двухслойный навесной, наружная отделка стеклопакетами двухкамерными, каркас из алюминиевых сплавов, утеплитель из минераловатных плит на основе базальтового волокна толщиной 70 мм, размеры 2000х3300 мм | компл
25.11.23.120.09.2.01.05-1039-000 | Модуль фасадный двухслойный навесной, наружная отделка стеклопакетами двухкамерными, каркас из алюминиевых сплавов, утеплитель из минераловатных плит на основе базальтового волокна толщиной 70 мм, размеры 2000х3300 мм | компл
09.2.01.05-1040 | Модуль фасадный двухслойный навесной, наружная отделка стеклопакетами двухкамерными, каркас из алюминиевых сплавов, утеплитель из минераловатных плит на основе базальтового волокна толщиной 70 мм, размеры 2000х3800 мм | компл
25.11.23.120.09.2.01.05-1040-000 | Модуль фасадный двухслойный навесной, наружная отделка стеклопакетами двухкамерными, каркас из алюминиевых сплавов, утеплитель из минераловатных плит на основе базальтового волокна толщиной 70 мм, размеры 2000х3800 мм | компл
09.2.01.05-1041 | Модуль фасадный двухслойный навесной, наружная отделка стеклопакетами двухкамерными, каркас из алюминиевых сплавов, утеплитель из минераловатных плит на основе базальтового волокна толщиной 70 мм, размеры 2000х4000 мм | компл
25.11.23.120.09.2.01.05-1041-000 | Модуль фасадный двухслойный навесной, наружная отделка стеклопакетами двухкамерными, каркас из алюминиевых сплавов, утеплитель из минераловатных плит на основе базальтового волокна толщиной 70 мм, размеры 2000х4000 мм | компл
09.2.01.05-1042 | Модуль фасадный двухслойный навесной, наружная отделка стеклопакетами двухкамерными, каркас из алюминиевых сплавов, утеплитель из минераловатных плит на основе базальтового волокна толщиной 70 мм, размеры 2200х1500 мм | компл
25.11.23.120.09.2.01.05-1042-000 | Модуль фасадный двухслойный навесной, наружная отделка стеклопакетами двухкамерными, каркас из алюминиевых сплавов, утеплитель из минераловатных плит на основе базальтового волокна толщиной 70 мм, размеры 2200х1500 мм | компл
09.2.01.05-1043 | Модуль фасадный двухслойный навесной, наружная отделка стеклопакетами двухкамерными, каркас из алюминиевых сплавов, утеплитель из минераловатных плит на основе базальтового волокна толщиной 70 мм, размеры 2200х2000 мм | компл
25.11.23.120.09.2.01.05-1043-000 | Модуль фасадный двухслойный навесной, наружная отделка стеклопакетами двухкамерными, каркас из алюминиевых сплавов, утеплитель из минераловатных плит на основе базальтового волокна толщиной 70 мм, размеры 2200х2000 мм | компл
09.2.01.05-1044 | Модуль фасадный двухслойный навесной, наружная отделка стеклопакетами двухкамерными, каркас из алюминиевых сплавов, утеплитель из минераловатных плит на основе базальтового волокна толщиной 70 мм, размеры 2200х2700 мм | компл
25.11.23.120.09.2.01.05-1044-000 | Модуль фасадный двухслойный навесной, наружная отделка стеклопакетами двухкамерными, каркас из алюминиевых сплавов, утеплитель из минераловатных плит на основе базальтового волокна толщиной 70 мм, размеры 2200х2700 мм | компл
09.2.01.05-1045 | Модуль фасадный двухслойный навесной, наружная отделка стеклопакетами двухкамерными, каркас из алюминиевых сплавов, утеплитель из минераловатных плит на основе базальтового волокна толщиной 70 мм, размеры 2200х3000 мм | компл
25.11.23.120.09.2.01.05-1045-000 | Модуль фасадный двухслойный навесной, наружная отделка стеклопакетами двухкамерными, каркас из алюминиевых сплавов, утеплитель из минераловатных плит на основе базальтового волокна толщиной 70 мм, размеры 2200х3000 мм | компл
09.2.01.05-1046 | Модуль фасадный двухслойный навесной, наружная отделка стеклопакетами двухкамерными, каркас из алюминиевых сплавов, утеплитель из минераловатных плит на основе базальтового волокна толщиной 70 мм, размеры 2200х3300 мм | компл
25.11.23.120.09.2.01.05-1046-000 | Модуль фасадный двухслойный навесной, наружная отделка стеклопакетами двухкамерными, каркас из алюминиевых сплавов, утеплитель из минераловатных плит на основе базальтового волокна толщиной 70 мм, размеры 2200х3300 мм | компл
09.2.01.05-1047 | Модуль фасадный двухслойный навесной, наружная отделка стеклопакетами двухкамерными, каркас из алюминиевых сплавов, утеплитель из минераловатных плит на основе базальтового волокна толщиной 70 мм, размеры 2200х3800 мм | компл
25.11.23.120.09.2.01.05-1047-000 | Модуль фасадный двухслойный навесной, наружная отделка стеклопакетами двухкамерными, каркас из алюминиевых сплавов, утеплитель из минераловатных плит на основе базальтового волокна толщиной 70 мм, размеры 2200х3800 мм | компл
09.2.01.05-1048 | Модуль фасадный двухслойный навесной, наружная отделка стеклопакетами двухкамерными, каркас из алюминиевых сплавов, утеплитель из минераловатных плит на основе базальтового волокна толщиной 70 мм, размеры 2200х4000 мм | компл
25.11.23.120.09.2.01.05-1048-000 | Модуль фасадный двухслойный навесной, наружная отделка стеклопакетами двухкамерными, каркас из алюминиевых сплавов, утеплитель из минераловатных плит на основе базальтового волокна толщиной 70 мм, размеры 2200х4000 мм | компл
09.2.01.05-1100 | Модуль фасадный двухслойный навесной, наружная отделка стемалитом, каркас из алюминиевых сплавов, утеплитель из минераловатных плит на основе базальтового волокна толщиной 70 мм, размеры 600х1500 мм | компл
25.11.23.120.09.2.01.05-1100-000 | Модуль фасадный двухслойный навесной, наружная отделка стемалитом, каркас из алюминиевых сплавов, утеплитель из минераловатных плит на основе базальтового волокна толщиной 70 мм, размеры 600х1500 мм | компл
09.2.01.05-1101 | Модуль фасадный двухслойный навесной, наружная отделка стемалитом, каркас из алюминиевых сплавов, утеплитель из минераловатных плит на основе базальтового волокна толщиной 70 мм, размеры 600х2000 мм | компл
25.11.23.120.09.2.01.05-1101-000 | Модуль фасадный двухслойный навесной, наружная отделка стемалитом, каркас из алюминиевых сплавов, утеплитель из минераловатных плит на основе базальтового волокна толщиной 70 мм, размеры 600х2000 мм | компл
09.2.01.05-1102 | Модуль фасадный двухслойный навесной, наружная отделка стемалитом, каркас из алюминиевых сплавов, утеплитель из минераловатных плит на основе базальтового волокна толщиной 70 мм, размеры 600х2700 мм | компл
25.11.23.120.09.2.01.05-1102-000 | Модуль фасадный двухслойный навесной, наружная отделка стемалитом, каркас из алюминиевых сплавов, утеплитель из минераловатных плит на основе базальтового волокна толщиной 70 мм, размеры 600х2700 мм | компл
09.2.01.05-1103 | Модуль фасадный двухслойный навесной, наружная отделка стемалитом, каркас из алюминиевых сплавов, утеплитель из минераловатных плит на основе базальтового волокна толщиной 70 мм, размеры 600х3000 мм | компл
25.11.23.120.09.2.01.05-1103-000 | Модуль фасадный двухслойный навесной, наружная отделка стемалитом, каркас из алюминиевых сплавов, утеплитель из минераловатных плит на основе базальтового волокна толщиной 70 мм, размеры 600х3000 мм | компл
09.2.01.05-1104 | Модуль фасадный двухслойный навесной, наружная отделка стемалитом, каркас из алюминиевых сплавов, утеплитель из минераловатных плит на основе базальтового волокна толщиной 70 мм, размеры 600х3300 мм | компл
25.11.23.120.09.2.01.05-1104-000 | Модуль фасадный двухслойный навесной, наружная отделка стемалитом, каркас из алюминиевых сплавов, утеплитель из минераловатных плит на основе базальтового волокна толщиной 70 мм, размеры 600х3300 мм | компл
09.2.01.05-1105 | Модуль фасадный двухслойный навесной, наружная отделка стемалитом, каркас из алюминиевых сплавов, утеплитель из минераловатных плит на основе базальтового волокна толщиной 70 мм, размеры 600х3800 мм | компл
25.11.23.120.09.2.01.05-1105-000 | Модуль фасадный двухслойный навесной, наружная отделка стемалитом, каркас из алюминиевых сплавов, утеплитель из минераловатных плит на основе базальтового волокна толщиной 70 мм, размеры 600х3800 мм | компл
09.2.01.05-1106 | Модуль фасадный двухслойный навесной, наружная отделка стемалитом, каркас из алюминиевых сплавов, утеплитель из минераловатных плит на основе базальтового волокна толщиной 70 мм, размеры 600х4000 мм | компл
25.11.23.120.09.2.01.05-1106-000 | Модуль фасадный двухслойный навесной, наружная отделка стемалитом, каркас из алюминиевых сплавов, утеплитель из минераловатных плит на основе базальтового волокна толщиной 70 мм, размеры 600х4000 мм | компл
09.2.01.05-1107 | Модуль фасадный двухслойный навесной, наружная отделка стемалитом, каркас из алюминиевых сплавов, утеплитель из минераловатных плит на основе базальтового волокна толщиной 70 мм, размеры 900х1500 мм | компл
25.11.23.120.09.2.01.05-1107-000 | Модуль фасадный двухслойный навесной, наружная отделка стемалитом, каркас из алюминиевых сплавов, утеплитель из минераловатных плит на основе базальтового волокна толщиной 70 мм, размеры 900х1500 мм | компл
09.2.01.05-1108 | Модуль фасадный двухслойный навесной, наружная отделка стемалитом, каркас из алюминиевых сплавов, утеплитель из минераловатных плит на основе базальтового волокна толщиной 70 мм, размеры 900х2000 мм | компл
25.11.23.120.09.2.01.05-1108-000 | Модуль фасадный двухслойный навесной, наружная отделка стемалитом, каркас из алюминиевых сплавов, утеплитель из минераловатных плит на основе базальтового волокна толщиной 70 мм, размеры 900х2000 мм | компл
09.2.01.05-1109 | Модуль фасадный двухслойный навесной, наружная отделка стемалитом, каркас из алюминиевых сплавов, утеплитель из минераловатных плит на основе базальтового волокна толщиной 70 мм, размеры 900х2700 мм | компл
25.11.23.120.09.2.01.05-1109-000 | Модуль фасадный двухслойный навесной, наружная отделка стемалитом, каркас из алюминиевых сплавов, утеплитель из минераловатных плит на основе базальтового волокна толщиной 70 мм, размеры 900х2700 мм | компл
09.2.01.05-1110 | Модуль фасадный двухслойный навесной, наружная отделка стемалитом, каркас из алюминиевых сплавов, утеплитель из минераловатных плит на основе базальтового волокна толщиной 70 мм, размеры 900х3000 мм | компл
25.11.23.120.09.2.01.05-1110-000 | Модуль фасадный двухслойный навесной, наружная отделка стемалитом, каркас из алюминиевых сплавов, утеплитель из минераловатных плит на основе базальтового волокна толщиной 70 мм, размеры 900х3000 мм | компл
09.2.01.05-1111 | Модуль фасадный двухслойный навесной, наружная отделка стемалитом, каркас из алюминиевых сплавов, утеплитель из минераловатных плит на основе базальтового волокна толщиной 70 мм, размеры 900х3300 мм | компл
25.11.23.120.09.2.01.05-1111-000 | Модуль фасадный двухслойный навесной, наружная отделка стемалитом, каркас из алюминиевых сплавов, утеплитель из минераловатных плит на основе базальтового волокна толщиной 70 мм, размеры 900х3300 мм | компл
09.2.01.05-1112 | Модуль фасадный двухслойный навесной, наружная отделка стемалитом, каркас из алюминиевых сплавов, утеплитель из минераловатных плит на основе базальтового волокна толщиной 70 мм, размеры 900х3800 мм | компл
25.11.23.120.09.2.01.05-1112-000 | Модуль фасадный двухслойный навесной, наружная отделка стемалитом, каркас из алюминиевых сплавов, утеплитель из минераловатных плит на основе базальтового волокна толщиной 70 мм, размеры 900х3800 мм | компл
09.2.01.05-1113 | Модуль фасадный двухслойный навесной, наружная отделка стемалитом, каркас из алюминиевых сплавов, утеплитель из минераловатных плит на основе базальтового волокна толщиной 70 мм, размеры 900х4000 мм | компл
25.11.23.120.09.2.01.05-1113-000 | Модуль фасадный двухслойный навесной, наружная отделка стемалитом, каркас из алюминиевых сплавов, утеплитель из минераловатных плит на основе базальтового волокна толщиной 70 мм, размеры 900х4000 мм | компл
09.2.01.05-1114 | Модуль фасадный двухслойный навесной, наружная отделка стемалитом, каркас из алюминиевых сплавов, утеплитель из минераловатных плит на основе базальтового волокна толщиной 70 мм, размеры 1200х1500 мм | компл
25.11.23.120.09.2.01.05-1114-000 | Модуль фасадный двухслойный навесной, наружная отделка стемалитом, каркас из алюминиевых сплавов, утеплитель из минераловатных плит на основе базальтового волокна толщиной 70 мм, размеры 1200х1500 мм | компл
09.2.01.05-1115 | Модуль фасадный двухслойный навесной, наружная отделка стемалитом, каркас из алюминиевых сплавов, утеплитель из минераловатных плит на основе базальтового волокна толщиной 70 мм, размеры 1200х2000 мм | компл
25.11.23.120.09.2.01.05-1115-000 | Модуль фасадный двухслойный навесной, наружная отделка стемалитом, каркас из алюминиевых сплавов, утеплитель из минераловатных плит на основе базальтового волокна толщиной 70 мм, размеры 1200х2000 мм | компл
09.2.01.05-1116 | Модуль фасадный двухслойный навесной, наружная отделка стемалитом, каркас из алюминиевых сплавов, утеплитель из минераловатных плит на основе базальтового волокна толщиной 70 мм, размеры 1200х2700 мм | компл
25.11.23.120.09.2.01.05-1116-000 | Модуль фасадный двухслойный навесной, наружная отделка стемалитом, каркас из алюминиевых сплавов, утеплитель из минераловатных плит на основе базальтового волокна толщиной 70 мм, размеры 1200х2700 мм | компл
09.2.01.05-1117 | Модуль фасадный двухслойный навесной, наружная отделка стемалитом, каркас из алюминиевых сплавов, утеплитель из минераловатных плит на основе базальтового волокна толщиной 70 мм, размеры 1200х3000 мм | компл
25.11.23.120.09.2.01.05-1117-000 | Модуль фасадный двухслойный навесной, наружная отделка стемалитом, каркас из алюминиевых сплавов, утеплитель из минераловатных плит на основе базальтового волокна толщиной 70 мм, размеры 1200х3000 мм | компл
09.2.01.05-1118 | Модуль фасадный двухслойный навесной, наружная отделка стемалитом, каркас из алюминиевых сплавов, утеплитель из минераловатных плит на основе базальтового волокна толщиной 70 мм, размеры 1200х3300 мм | компл
25.11.23.120.09.2.01.05-1118-000 | Модуль фасадный двухслойный навесной, наружная отделка стемалитом, каркас из алюминиевых сплавов, утеплитель из минераловатных плит на основе базальтового волокна толщиной 70 мм, размеры 1200х3300 мм | компл
09.2.01.05-1119 | Модуль фасадный двухслойный навесной, наружная отделка стемалитом, каркас из алюминиевых сплавов, утеплитель из минераловатных плит на основе базальтового волокна толщиной 70 мм, размеры 1200х3800 мм | компл
25.11.23.120.09.2.01.05-1119-000 | Модуль фасадный двухслойный навесной, наружная отделка стемалитом, каркас из алюминиевых сплавов, утеплитель из минераловатных плит на основе базальтового волокна толщиной 70 мм, размеры 1200х3800 мм | компл
09.2.01.05-1120 | Модуль фасадный двухслойный навесной, наружная отделка стемалитом, каркас из алюминиевых сплавов, утеплитель из минераловатных плит на основе базальтового волокна толщиной 70 мм, размеры 1200х4000 мм | компл
25.11.23.120.09.2.01.05-1120-000 | Модуль фасадный двухслойный навесной, наружная отделка стемалитом, каркас из алюминиевых сплавов, утеплитель из минераловатных плит на основе базальтового волокна толщиной 70 мм, размеры 1200х4000 мм | компл
09.2.01.05-1121 | Модуль фасадный двухслойный навесной, наружная отделка стемалитом, каркас из алюминиевых сплавов, утеплитель из минераловатных плит на основе базальтового волокна толщиной 70 мм, размеры 1500х1500 мм | компл
25.11.23.120.09.2.01.05-1121-000 | Модуль фасадный двухслойный навесной, наружная отделка стемалитом, каркас из алюминиевых сплавов, утеплитель из минераловатных плит на основе базальтового волокна толщиной 70 мм, размеры 1500х1500 мм | компл
09.2.01.05-1122 | Модуль фасадный двухслойный навесной, наружная отделка стемалитом, каркас из алюминиевых сплавов, утеплитель из минераловатных плит на основе базальтового волокна толщиной 70 мм, размеры 1500х2000 мм | компл
25.11.23.120.09.2.01.05-1122-000 | Модуль фасадный двухслойный навесной, наружная отделка стемалитом, каркас из алюминиевых сплавов, утеплитель из минераловатных плит на основе базальтового волокна толщиной 70 мм, размеры 1500х2000 мм | компл
09.2.01.05-1123 | Модуль фасадный двухслойный навесной, наружная отделка стемалитом, каркас из алюминиевых сплавов, утеплитель из минераловатных плит на основе базальтового волокна толщиной 70 мм, размеры 1500х2700 мм | компл
25.11.23.120.09.2.01.05-1123-000 | Модуль фасадный двухслойный навесной, наружная отделка стемалитом, каркас из алюминиевых сплавов, утеплитель из минераловатных плит на основе базальтового волокна толщиной 70 мм, размеры 1500х2700 мм | компл
09.2.01.05-1124 | Модуль фасадный двухслойный навесной, наружная отделка стемалитом, каркас из алюминиевых сплавов, утеплитель из минераловатных плит на основе базальтового волокна толщиной 70 мм, размеры 1500х3000 мм | компл
25.11.23.120.09.2.01.05-1124-000 | Модуль фасадный двухслойный навесной, наружная отделка стемалитом, каркас из алюминиевых сплавов, утеплитель из минераловатных плит на основе базальтового волокна толщиной 70 мм, размеры 1500х3000 мм | компл
09.2.01.05-1125 | Модуль фасадный двухслойный навесной, наружная отделка стемалитом, каркас из алюминиевых сплавов, утеплитель из минераловатных плит на основе базальтового волокна толщиной 70 мм, размеры 1500х3300 мм | компл
25.11.23.120.09.2.01.05-1125-000 | Модуль фасадный двухслойный навесной, наружная отделка стемалитом, каркас из алюминиевых сплавов, утеплитель из минераловатных плит на основе базальтового волокна толщиной 70 мм, размеры 1500х3300 мм | компл
09.2.01.05-1126 | Модуль фасадный двухслойный навесной, наружная отделка стемалитом, каркас из алюминиевых сплавов, утеплитель из минераловатных плит на основе базальтового волокна толщиной 70 мм, размеры 1500х3800 мм | компл
25.11.23.120.09.2.01.05-1126-000 | Модуль фасадный двухслойный навесной, наружная отделка стемалитом, каркас из алюминиевых сплавов, утеплитель из минераловатных плит на основе базальтового волокна толщиной 70 мм, размеры 1500х3800 мм | компл
09.2.01.05-1127 | Модуль фасадный двухслойный навесной, наружная отделка стемалитом, каркас из алюминиевых сплавов, утеплитель из минераловатных плит на основе базальтового волокна толщиной 70 мм, размеры 1500х4000 мм | компл
25.11.23.120.09.2.01.05-1127-000 | Модуль фасадный двухслойный навесной, наружная отделка стемалитом, каркас из алюминиевых сплавов, утеплитель из минераловатных плит на основе базальтового волокна толщиной 70 мм, размеры 1500х4000 мм | компл
09.2.01.05-1128 | Модуль фасадный двухслойный навесной, наружная отделка стемалитом, каркас из алюминиевых сплавов, утеплитель из минераловатных плит на основе базальтового волокна толщиной 70 мм, размеры 1800х1500 мм | компл
25.11.23.120.09.2.01.05-1128-000 | Модуль фасадный двухслойный навесной, наружная отделка стемалитом, каркас из алюминиевых сплавов, утеплитель из минераловатных плит на основе базальтового волокна толщиной 70 мм, размеры 1800х1500 мм | компл
09.2.01.05-1129 | Модуль фасадный двухслойный навесной, наружная отделка стемалитом, каркас из алюминиевых сплавов, утеплитель из минераловатных плит на основе базальтового волокна толщиной 70 мм, размеры 1800х2000 мм | компл
25.11.23.120.09.2.01.05-1129-000 | Модуль фасадный двухслойный навесной, наружная отделка стемалитом, каркас из алюминиевых сплавов, утеплитель из минераловатных плит на основе базальтового волокна толщиной 70 мм, размеры 1800х2000 мм | компл
09.2.01.05-1130 | Модуль фасадный двухслойный навесной, наружная отделка стемалитом, каркас из алюминиевых сплавов, утеплитель из минераловатных плит на основе базальтового волокна толщиной 70 мм, размеры 1800х2700 мм | компл
25.11.23.120.09.2.01.05-1130-000 | Модуль фасадный двухслойный навесной, наружная отделка стемалитом, каркас из алюминиевых сплавов, утеплитель из минераловатных плит на основе базальтового волокна толщиной 70 мм, размеры 1800х2700 мм | компл
09.2.01.05-1131 | Модуль фасадный двухслойный навесной, наружная отделка стемалитом, каркас из алюминиевых сплавов, утеплитель из минераловатных плит на основе базальтового волокна толщиной 70 мм, размеры 1800х3000 мм | компл
25.11.23.120.09.2.01.05-1131-000 | Модуль фасадный двухслойный навесной, наружная отделка стемалитом, каркас из алюминиевых сплавов, утеплитель из минераловатных плит на основе базальтового волокна толщиной 70 мм, размеры 1800х3000 мм | компл
09.2.01.05-1132 | Модуль фасадный двухслойный навесной, наружная отделка стемалитом, каркас из алюминиевых сплавов, утеплитель из минераловатных плит на основе базальтового волокна толщиной 70 мм, размеры 1800х3300 мм | компл
25.11.23.120.09.2.01.05-1132-000 | Модуль фасадный двухслойный навесной, наружная отделка стемалитом, каркас из алюминиевых сплавов, утеплитель из минераловатных плит на основе базальтового волокна толщиной 70 мм, размеры 1800х3300 мм | компл
09.2.01.05-1133 | Модуль фасадный двухслойный навесной, наружная отделка стемалитом, каркас из алюминиевых сплавов, утеплитель из минераловатных плит на основе базальтового волокна толщиной 70 мм, размеры 1800х3800 мм | компл
25.11.23.120.09.2.01.05-1133-000 | Модуль фасадный двухслойный навесной, наружная отделка стемалитом, каркас из алюминиевых сплавов, утеплитель из минераловатных плит на основе базальтового волокна толщиной 70 мм, размеры 1800х3800 мм | компл
09.2.01.05-1134 | Модуль фасадный двухслойный навесной, наружная отделка стемалитом, каркас из алюминиевых сплавов, утеплитель из минераловатных плит на основе базальтового волокна толщиной 70 мм, размеры 1800х4000 мм | компл
25.11.23.120.09.2.01.05-1134-000 | Модуль фасадный двухслойный навесной, наружная отделка стемалитом, каркас из алюминиевых сплавов, утеплитель из минераловатных плит на основе базальтового волокна толщиной 70 мм, размеры 1800х4000 мм | компл
09.2.01.05-1135 | Модуль фасадный двухслойный навесной, наружная отделка стемалитом, каркас из алюминиевых сплавов, утеплитель из минераловатных плит на основе базальтового волокна толщиной 70 мм, размеры 2000х1500 мм | компл
25.11.23.120.09.2.01.05-1135-000 | Модуль фасадный двухслойный навесной, наружная отделка стемалитом, каркас из алюминиевых сплавов, утеплитель из минераловатных плит на основе базальтового волокна толщиной 70 мм, размеры 2000х1500 мм | компл
09.2.01.05-1136 | Модуль фасадный двухслойный навесной, наружная отделка стемалитом, каркас из алюминиевых сплавов, утеплитель из минераловатных плит на основе базальтового волокна толщиной 70 мм, размеры 2000х2000 мм | компл
25.11.23.120.09.2.01.05-1136-000 | Модуль фасадный двухслойный навесной, наружная отделка стемалитом, каркас из алюминиевых сплавов, утеплитель из минераловатных плит на основе базальтового волокна толщиной 70 мм, размеры 2000х2000 мм | компл
09.2.01.05-1137 | Модуль фасадный двухслойный навесной, наружная отделка стемалитом, каркас из алюминиевых сплавов, утеплитель из минераловатных плит на основе базальтового волокна толщиной 70 мм, размеры 2000х2700 мм | компл
25.11.23.120.09.2.01.05-1137-000 | Модуль фасадный двухслойный навесной, наружная отделка стемалитом, каркас из алюминиевых сплавов, утеплитель из минераловатных плит на основе базальтового волокна толщиной 70 мм, размеры 2000х2700 мм | компл
09.2.01.05-1138 | Модуль фасадный двухслойный навесной, наружная отделка стемалитом, каркас из алюминиевых сплавов, утеплитель из минераловатных плит на основе базальтового волокна толщиной 70 мм, размеры 2000х3000 мм | компл
25.11.23.120.09.2.01.05-1138-000 | Модуль фасадный двухслойный навесной, наружная отделка стемалитом, каркас из алюминиевых сплавов, утеплитель из минераловатных плит на основе базальтового волокна толщиной 70 мм, размеры 2000х3000 мм | компл
09.2.01.05-1139 | Модуль фасадный двухслойный навесной, наружная отделка стемалитом, каркас из алюминиевых сплавов, утеплитель из минераловатных плит на основе базальтового волокна толщиной 70 мм, размеры 2000х3300 мм | компл
25.11.23.120.09.2.01.05-1139-000 | Модуль фасадный двухслойный навесной, наружная отделка стемалитом, каркас из алюминиевых сплавов, утеплитель из минераловатных плит на основе базальтового волокна толщиной 70 мм, размеры 2000х3300 мм | компл
09.2.01.05-1140 | Модуль фасадный двухслойный навесной, наружная отделка стемалитом, каркас из алюминиевых сплавов, утеплитель из минераловатных плит на основе базальтового волокна толщиной 70 мм, размеры 2000х3800 мм | компл
25.11.23.120.09.2.01.05-1140-000 | Модуль фасадный двухслойный навесной, наружная отделка стемалитом, каркас из алюминиевых сплавов, утеплитель из минераловатных плит на основе базальтового волокна толщиной 70 мм, размеры 2000х3800 мм | компл
09.2.01.05-1141 | Модуль фасадный двухслойный навесной, наружная отделка стемалитом, каркас из алюминиевых сплавов, утеплитель из минераловатных плит на основе базальтового волокна толщиной 70 мм, размеры 2000х4000 мм | компл
25.11.23.120.09.2.01.05-1141-000 | Модуль фасадный двухслойный навесной, наружная отделка стемалитом, каркас из алюминиевых сплавов, утеплитель из минераловатных плит на основе базальтового волокна толщиной 70 мм, размеры 2000х4000 мм | компл
09.2.01.05-1142 | Модуль фасадный двухслойный навесной, наружная отделка стемалитом, каркас из алюминиевых сплавов, утеплитель из минераловатных плит на основе базальтового волокна толщиной 70 мм, размеры 2200х1500 мм | компл
25.11.23.120.09.2.01.05-1142-000 | Модуль фасадный двухслойный навесной, наружная отделка стемалитом, каркас из алюминиевых сплавов, утеплитель из минераловатных плит на основе базальтового волокна толщиной 70 мм, размеры 2200х1500 мм | компл
09.2.01.05-1143 | Модуль фасадный двухслойный навесной, наружная отделка стемалитом, каркас из алюминиевых сплавов, утеплитель из минераловатных плит на основе базальтового волокна толщиной 70 мм, размеры 2200х2000 мм | компл
25.11.23.120.09.2.01.05-1143-000 | Модуль фасадный двухслойный навесной, наружная отделка стемалитом, каркас из алюминиевых сплавов, утеплитель из минераловатных плит на основе базальтового волокна толщиной 70 мм, размеры 2200х2000 мм | компл
09.2.01.05-1144 | Модуль фасадный двухслойный навесной, наружная отделка стемалитом, каркас из алюминиевых сплавов, утеплитель из минераловатных плит на основе базальтового волокна толщиной 70 мм, размеры 2200х2700 мм | компл
25.11.23.120.09.2.01.05-1144-000 | Модуль фасадный двухслойный навесной, наружная отделка стемалитом, каркас из алюминиевых сплавов, утеплитель из минераловатных плит на основе базальтового волокна толщиной 70 мм, размеры 2200х2700 мм | компл
09.2.01.05-1145 | Модуль фасадный двухслойный навесной, наружная отделка стемалитом, каркас из алюминиевых сплавов, утеплитель из минераловатных плит на основе базальтового волокна толщиной 70 мм, размеры 2200х3000 мм | компл
25.11.23.120.09.2.01.05-1145-000 | Модуль фасадный двухслойный навесной, наружная отделка стемалитом, каркас из алюминиевых сплавов, утеплитель из минераловатных плит на основе базальтового волокна толщиной 70 мм, размеры 2200х3000 мм | компл
09.2.01.05-1146 | Модуль фасадный двухслойный навесной, наружная отделка стемалитом, каркас из алюминиевых сплавов, утеплитель из минераловатных плит на основе базальтового волокна толщиной 70 мм, размеры 2200х3300 мм | компл
25.11.23.120.09.2.01.05-1146-000 | Модуль фасадный двухслойный навесной, наружная отделка стемалитом, каркас из алюминиевых сплавов, утеплитель из минераловатных плит на основе базальтового волокна толщиной 70 мм, размеры 2200х3300 мм | компл
09.2.01.05-1147 | Модуль фасадный двухслойный навесной, наружная отделка стемалитом, каркас из алюминиевых сплавов, утеплитель из минераловатных плит на основе базальтового волокна толщиной 70 мм, размеры 2200х3800 мм | компл
25.11.23.120.09.2.01.05-1147-000 | Модуль фасадный двухслойный навесной, наружная отделка стемалитом, каркас из алюминиевых сплавов, утеплитель из минераловатных плит на основе базальтового волокна толщиной 70 мм, размеры 2200х3800 мм | компл
09.2.01.05-1148 | Модуль фасадный двухслойный навесной, наружная отделка стемалитом, каркас из алюминиевых сплавов, утеплитель из минераловатных плит на основе базальтового волокна толщиной 70 мм, размеры 2200х4000 мм | компл
25.11.23.120.09.2.01.05-1148-000 | Модуль фасадный двухслойный навесной, наружная отделка стемалитом, каркас из алюминиевых сплавов, утеплитель из минераловатных плит на основе базальтового волокна толщиной 70 мм, размеры 2200х4000 мм | компл
Раздел 09.2.02: Потолки подвесные | Раздел 09.2.02: Потолки подвесные | Раздел 09.2.02: Потолки подвесные
Группа 09.2.02.01: Элементы потолков панельных | Группа 09.2.02.01: Элементы потолков панельных | Группа 09.2.02.01: Элементы потолков панельных
09.2.02.01-0001 | Комплект для монтажа подвесных потолочных систем | м2
25.11.23.119.09.2.02.01-0001-000 | Комплект для монтажа подвесных потолочных систем | м2
09.2.02.01-0042 | Профиль алюминиевый L- образный подвесного потолка, цвет хром, размеры 19х24 мм, длина 3000 мм | м
24.42.22.139.09.2.02.01-0042-000 | Профиль алюминиевый L- образный подвесного потолка, цвет хром, размеры 19х24 мм, длина 3000 мм | м
09.2.02.01-0043 | Профиль алюминиевый L- образный подвесного потолка, цвет белый, размеры 19х24 мм, длина 3000 мм | м
24.42.22.139.09.2.02.01-0043-000 | Профиль алюминиевый L- образный подвесного потолка, цвет белый, размеры 19х24 мм, длина 3000 мм | м
09.2.02.01-0044 | Профиль алюминиевый L- образный подвесного потолка, цвет черный, размеры 19х24 мм, длина 3000 мм | м
24.42.22.139.09.2.02.01-0044-000 | Профиль алюминиевый L- образный подвесного потолка, цвет черный, размеры 19х24 мм, длина 3000 мм | м
09.2.02.01-0045 | Профиль алюминиевый W- образный подвесного потолка, цвет хром, размеры 25х15х15х8 мм, длина 3000 мм | м
24.42.22.139.09.2.02.01-0045-000 | Профиль алюминиевый W- образный подвесного потолка, цвет хром, размеры 25х15х15х8 мм, длина 3000 мм | м
09.2.02.01-0046 | Профиль алюминиевый W- образный подвесного потолка, цвет белый, размеры 25х15х15х8 мм, длина 3000 мм | м
24.42.22.139.09.2.02.01-0046-000 | Профиль алюминиевый W- образный подвесного потолка, цвет белый, размеры 25х15х15х8 мм, длина 3000 мм | м
09.2.02.01-0047 | Профиль алюминиевый W- образный подвесного потолка, цвет черный, размеры 25х15х15х8 мм, длина 3000 мм | м
24.42.22.139.09.2.02.01-0047-000 | Профиль алюминиевый W- образный подвесного потолка, цвет черный, размеры 25х15х15х8 мм, длина 3000 мм | м
09.2.02.01-0048 | Стрингер стальной для реечного потолка с шагом подвеса 85, размеры 30х20 мм, длина 3000 мм | м
25.11.23.119.09.2.02.01-0048-000 | Стрингер стальной для реечного потолка с шагом подвеса 85, размеры 30х20 мм, длина 3000 мм | м
09.2.02.01-0049 | Стрингер стальной для реечного потолка с шагом подвеса 150, размеры 30х35 мм, длина 3000 мм | м
25.11.23.119.09.2.02.01-0049-000 | Стрингер стальной для реечного потолка с шагом подвеса 150, размеры 30х35 мм, длина 3000 мм | м
09.2.02.01-0050 | Стрингер стальной для реечного потолка с шагом подвеса 100/135, размеры 30х35 мм, длина 3000 мм | м
25.11.23.119.09.2.02.01-0050-000 | Стрингер стальной для реечного потолка с шагом подвеса 100/135, размеры 30х35 мм, длина 3000 мм | м
09.2.02.01-0051 | Стрингер стальной для реечного потолка с шагом подвеса 150/185, размеры 30х35 мм, длина 3000 мм | м
25.11.23.119.09.2.02.01-0051-000 | Стрингер стальной для реечного потолка с шагом подвеса 150/185, размеры 30х35 мм, длина 3000 мм | м
Группа 09.2.02.02: Элементы потолков реечных | Группа 09.2.02.02: Элементы потолков реечных | Группа 09.2.02.02: Элементы потолков реечных
09.2.02.02-0001 | Панели алюминиевые реечного подвесного потолка без перфорации, цвет белый, ширина 150 мм, длина 3000 мм | м2
25.11.23.120.09.2.02.02-0001-000 | Панели алюминиевые реечного подвесного потолка без перфорации, цвет белый, ширина 150 мм, длина 3000 мм | м2
09.2.02.02-0011 | Рейка алюминиевая сплошная потолочная S-формы, ширина 100 мм, толщина 0,3 мм | м
25.11.23.120.09.2.02.02-0011-000 | Рейка алюминиевая сплошная потолочная S-формы, ширина 100 мм, толщина 0,3 мм | м
09.2.02.02-0012 | Рейка алюминиевая прижимная кровельная краевая, размеры 32х3 мм | м
25.11.23.120.09.2.02.02-0012-000 | Рейка алюминиевая прижимная кровельная краевая, размеры 32х3 мм | м
09.2.02.02-0020 | Панели алюминиевые реечного подвесного потолка без перфорации, цвет матовый белый, ширина 85 мм, длина 3000 мм | м2
25.11.23.120.09.2.02.02-0020-000 | Панели алюминиевые реечного подвесного потолка без перфорации, цвет матовый белый, ширина 85 мм, длина 3000 мм | м2
09.2.02.02-0021 | Панели алюминиевые реечного подвесного потолка без перфорации, цвет матовый белый, ширина 100 мм, длина 3000 мм | м2
25.11.23.120.09.2.02.02-0021-000 | Панели алюминиевые реечного подвесного потолка без перфорации, цвет матовый белый, ширина 100 мм, длина 3000 мм | м2
09.2.02.02-0022 | Панели алюминиевые реечного подвесного потолка без перфорации, цвет матовый белый, ширина 135 мм, длина 3000 мм | м2
25.11.23.120.09.2.02.02-0022-000 | Панели алюминиевые реечного подвесного потолка без перфорации, цвет матовый белый, ширина 135 мм, длина 3000 мм | м2
09.2.02.02-0023 | Панели алюминиевые реечного подвесного потолка без перфорации, цвет матовый белый, ширина 150 мм, длина 3000 мм | м2
25.11.23.120.09.2.02.02-0023-000 | Панели алюминиевые реечного подвесного потолка без перфорации, цвет матовый белый, ширина 150 мм, длина 3000 мм | м2
09.2.02.02-0024 | Панели алюминиевые реечного подвесного потолка без перфорации, цвет матовый белый, ширина 185 мм, длина 3000 мм | м2
25.11.23.120.09.2.02.02-0024-000 | Панели алюминиевые реечного подвесного потолка без перфорации, цвет матовый белый, ширина 185 мм, длина 3000 мм | м2
09.2.02.02-0026 | Панели алюминиевые реечного подвесного потолка без перфорации, цвет черный, ширина 150 мм, длина 1500 мм | м2
25.11.23.120.09.2.02.02-0026-000 | Панели алюминиевые реечного подвесного потолка без перфорации, цвет черный, ширина 150 мм, длина 1500 мм | м2
09.2.02.02-0027 | Панели алюминиевые реечного подвесного потолка без перфорации, цвет черный, ширина 150 мм, длина 2000 мм | м2
25.11.23.120.09.2.02.02-0027-000 | Панели алюминиевые реечного подвесного потолка без перфорации, цвет черный, ширина 150 мм, длина 2000 мм | м2
09.2.02.02-0028 | Панели алюминиевые реечного подвесного потолка без перфорации, цвет черный, ширина 150 мм, длина 2500 мм | м2
25.11.23.120.09.2.02.02-0028-000 | Панели алюминиевые реечного подвесного потолка без перфорации, цвет черный, ширина 150 мм, длина 2500 мм | м2
09.2.02.02-0029 | Панели алюминиевые реечного подвесного потолка без перфорации, цвет черный, ширина 150 мм, длина 4000 мм | м2
25.11.23.120.09.2.02.02-0029-000 | Панели алюминиевые реечного подвесного потолка без перфорации, цвет черный, ширина 150 мм, длина 4000 мм | м2
09.2.02.02-1000 | Панели алюминиевые реечного подвесного потолка без перфорации, анодированные, цвет суперхром, ширина 150 мм, длина 4000 мм | м2
25.11.23.120.09.2.02.02-1000-000 | Панели алюминиевые реечного подвесного потолка без перфорации, анодированные, цвет суперхром, ширина 150 мм, длина 4000 мм | м2
09.2.02.02-1002 | Панели алюминиевые реечного подвесного потолка с перфорацией, цвет белый, ширина 150 мм, длина 3000 мм | м2
25.11.23.120.09.2.02.02-1002-000 | Панели алюминиевые реечного подвесного потолка с перфорацией, цвет белый, ширина 150 мм, длина 3000 мм | м2
Раздел 09.2.03: Профили алюминиевые специальные | Раздел 09.2.03: Профили алюминиевые специальные | Раздел 09.2.03: Профили алюминиевые специальные
Группа 09.2.03.01: Профили алюминиевые для крепления панелей | Группа 09.2.03.01: Профили алюминиевые для крепления панелей | Группа 09.2.03.01: Профили алюминиевые для крепления панелей
09.2.03.01-0001 | Профиль алюминиевый для крепления панелей F-образный, толщина закрепляемой панели 6-8 мм, длина 3000 мм | шт
24.42.22.139.09.2.03.01-0001-000 | Профиль алюминиевый для крепления панелей F-образный, толщина закрепляемой панели 6-8 мм, длина 3000 мм | шт
09.2.03.01-0002 | Профиль алюминиевый для крепления панелей F-образный, толщина закрепляемой панели 10-13 мм, длина 3000 мм | шт
24.42.22.139.09.2.03.01-0002-000 | Профиль алюминиевый для крепления панелей F-образный, толщина закрепляемой панели 10-13 мм, длина 3000 мм | шт
09.2.03.01-0003 | Профиль алюминиевый для крепления панелей F-образный, толщина закрепляемой панели 3-4 мм, длина 3000 мм | шт
24.42.22.139.09.2.03.01-0003-000 | Профиль алюминиевый для крепления панелей F-образный, толщина закрепляемой панели 3-4 мм, длина 3000 мм | шт
09.2.03.01-0011 | Профиль алюминиевый для крепления панелей L-образный, толщина закрепляемой панели 6-8 мм, длина 3000 мм | шт
24.42.22.139.09.2.03.01-0011-000 | Профиль алюминиевый для крепления панелей L-образный, толщина закрепляемой панели 6-8 мм, длина 3000 мм | шт
09.2.03.01-0021 | Профиль алюминиевый для крепления панелей Омега-образный, толщина закрепляемой панели 10-12 мм, длина 3000 мм | шт
24.42.22.139.09.2.03.01-0021-000 | Профиль алюминиевый для крепления панелей Омега-образный, толщина закрепляемой панели 10-12 мм, длина 3000 мм | шт
09.2.03.01-0031 | Профиль-заглушка алюминиевый П-образный, ширина 10 мм, глубина 8 мм, длина 3000 мм | шт
24.42.22.139.09.2.03.01-0031-000 | Профиль-заглушка алюминиевый П-образный, ширина 10 мм, глубина 8 мм, длина 3000 мм | шт
Группа 09.2.03.02: Профили из алюминиевых сплавов | Группа 09.2.03.02: Профили из алюминиевых сплавов | Группа 09.2.03.02: Профили из алюминиевых сплавов
09.2.03.02-0001 | Профиль стыкоперекрывающий из алюминиевых сплавов (порожки) с покрытием и антискользящей вставкой, ширина 39 мм, длина 0,9 м | шт
24.42.22.139.09.2.03.02-0001-000 | Профиль стыкоперекрывающий из алюминиевых сплавов (порожки) с покрытием и антискользящей вставкой, ширина 39 мм, длина 0,9 м | шт
09.2.03.02-0002 | Профиль стыкоперекрывающий из алюминиевых сплавов (порожки) с покрытием и антискользящей вставкой, ширина 39 мм, длина 1,8 м | шт
24.42.22.139.09.2.03.02-0002-000 | Профиль стыкоперекрывающий из алюминиевых сплавов (порожки) с покрытием и антискользящей вставкой, ширина 39 мм, длина 1,8 м | шт
09.2.03.02-0003 | Профиль стыкоперекрывающий из алюминиевых сплавов (порожки) с покрытием и антискользящей вставкой, ширина 39 мм, длина 2,7 м | шт
24.42.22.139.09.2.03.02-0003-000 | Профиль стыкоперекрывающий из алюминиевых сплавов (порожки) с покрытием и антискользящей вставкой, ширина 39 мм, длина 2,7 м | шт
09.2.03.02-0012 | Профиль стыкоперекрывающий из алюминиевых сплавов (порожки) с покрытием, ширина 25 мм, длина 0,9 м | шт
24.42.22.139.09.2.03.02-0012-000 | Профиль стыкоперекрывающий из алюминиевых сплавов (порожки) с покрытием, ширина 25 мм, длина 0,9 м | шт
09.2.03.02-0013 | Профиль стыкоперекрывающий из алюминиевых сплавов (порожки) с покрытием, ширина 25 мм, длина 1,8 м | шт
24.42.22.139.09.2.03.02-0013-000 | Профиль стыкоперекрывающий из алюминиевых сплавов (порожки) с покрытием, ширина 25 мм, длина 1,8 м | шт
09.2.03.02-0014 | Профиль стыкоперекрывающий из алюминиевых сплавов (порожки) с покрытием, ширина 25 мм, длина 2,7 м | шт
24.42.22.139.09.2.03.02-0014-000 | Профиль стыкоперекрывающий из алюминиевых сплавов (порожки) с покрытием, ширина 25 мм, длина 2,7 м | шт
09.2.03.02-0016 | Профиль стыкоперекрывающий из алюминиевых сплавов (порожки) с покрытием, ширина 30 мм, длина 0,9 м | шт
24.42.22.139.09.2.03.02-0016-000 | Профиль стыкоперекрывающий из алюминиевых сплавов (порожки) с покрытием, ширина 30 мм, длина 0,9 м | шт
09.2.03.02-0017 | Профиль стыкоперекрывающий из алюминиевых сплавов (порожки) с покрытием, ширина 30 мм, длина 1,8 м | шт
24.42.22.139.09.2.03.02-0017-000 | Профиль стыкоперекрывающий из алюминиевых сплавов (порожки) с покрытием, ширина 30 мм, длина 1,8 м | шт
09.2.03.02-0018 | Профиль стыкоперекрывающий из алюминиевых сплавов (порожки) с покрытием, ширина 30 мм, длина 2,7 м | шт
24.42.22.139.09.2.03.02-0018-000 | Профиль стыкоперекрывающий из алюминиевых сплавов (порожки) с покрытием, ширина 30 мм, длина 2,7 м | шт
09.2.03.02-0019 | Профиль стыкоперекрывающий из алюминиевых сплавов (порожки) с покрытием, ширина 37 мм, длина 0,9 м | шт
24.42.22.139.09.2.03.02-0019-000 | Профиль стыкоперекрывающий из алюминиевых сплавов (порожки) с покрытием, ширина 37 мм, длина 0,9 м | шт
09.2.03.02-0020 | Профиль стыкоперекрывающий из алюминиевых сплавов (порожки) с покрытием, ширина 37 мм, длина 1,8 м | шт
24.42.22.139.09.2.03.02-0020-000 | Профиль стыкоперекрывающий из алюминиевых сплавов (порожки) с покрытием, ширина 37 мм, длина 1,8 м | шт
09.2.03.02-0021 | Профиль стыкоперекрывающий из алюминиевых сплавов (порожки) с покрытием, ширина 37 мм, длина 2,7 м | шт
24.42.22.139.09.2.03.02-0021-000 | Профиль стыкоперекрывающий из алюминиевых сплавов (порожки) с покрытием, ширина 37 мм, длина 2,7 м | шт
09.2.03.02-0023 | Профиль стыкоперекрывающий из алюминиевых сплавов (порожки) с покрытием, ширина 60 мм, длина 0,9 м | шт
24.42.22.139.09.2.03.02-0023-000 | Профиль стыкоперекрывающий из алюминиевых сплавов (порожки) с покрытием, ширина 60 мм, длина 0,9 м | шт
09.2.03.02-0024 | Профиль стыкоперекрывающий из алюминиевых сплавов (порожки) с покрытием, ширина 60 мм, длина 1,8 м | шт
24.42.22.139.09.2.03.02-0024-000 | Профиль стыкоперекрывающий из алюминиевых сплавов (порожки) с покрытием, ширина 60 мм, длина 1,8 м | шт
09.2.03.02-0025 | Профиль стыкоперекрывающий из алюминиевых сплавов (порожки) с покрытием, ширина 60 мм, длина 2,7 м | шт
24.42.22.139.09.2.03.02-0025-000 | Профиль стыкоперекрывающий из алюминиевых сплавов (порожки) с покрытием, ширина 60 мм, длина 2,7 м | шт
Группа 09.2.03.04: Профили, не включенные в группы | Группа 09.2.03.04: Профили, не включенные в группы | Группа 09.2.03.04: Профили, не включенные в группы
09.2.03.04-0001 | Профиль алюминиевый прессованный | т
24.42.22.139.09.2.03.04-0001-000 | Профиль алюминиевый прессованный | т
09.2.03.04-0030 | Профиль угловой алюминиевый, радиус скругления 50 мм, размеры 51х51 мм | м
24.42.22.139.09.2.03.04-0030-000 | Профиль угловой алюминиевый, радиус скругления 50 мм, размеры 51х51 мм | м
09.2.03.04-0031 | Профиль угловой алюминиевый, радиус скругления 70 мм, размеры 71х71 мм | м
24.42.22.139.09.2.03.04-0031-000 | Профиль угловой алюминиевый, радиус скругления 70 мм, размеры 71х71 мм | м
09.2.03.04-0032 | Заглушка алюминиевая для профиля радиусом скругления 50 мм, размеры 51х51 мм | шт
24.42.22.139.09.2.03.04-0032-000 | Заглушка алюминиевая для профиля радиусом скругления 50 мм, размеры 51х51 мм | шт
09.2.03.04-0033 | Заглушка алюминиевая для профиля радиусом скругления 70 мм, размеры 71х71 мм | шт
24.42.22.139.09.2.03.04-0033-000 | Заглушка алюминиевая для профиля радиусом скругления 70 мм, размеры 71х71 мм | шт
09.2.03.04-0034 | Угол внутренний алюминиевый для профиля радиусом скругления 50 мм, размеры 51х51х51 мм | шт
24.42.22.139.09.2.03.04-0034-000 | Угол внутренний алюминиевый для профиля радиусом скругления 50 мм, размеры 51х51х51 мм | шт
09.2.03.04-0035 | Угол внутренний алюминиевый для профиля радиусом скругления 70 мм, размеры 71х71х71 мм | шт
24.42.22.139.09.2.03.04-0035-000 | Угол внутренний алюминиевый для профиля радиусом скругления 70 мм, размеры 71х71х71 мм | шт
09.2.03.04-0036 | Угол наружный алюминиевый для профиля радиусом скругления 50 мм, размеры 51х51х51 мм | шт
24.42.22.139.09.2.03.04-0036-000 | Угол наружный алюминиевый для профиля радиусом скругления 50 мм, размеры 51х51х51 мм | шт
09.2.03.04-0037 | Угол наружный алюминиевый для профиля радиусом скругления 70 мм, размеры 71х71х71 мм | шт
24.42.22.139.09.2.03.04-0037-000 | Угол наружный алюминиевый для профиля радиусом скругления 70 мм, размеры 71х71х71 мм | шт
Часть 09.3: Конструкции и изделия строительные | Часть 09.3: Конструкции и изделия строительные | Часть 09.3: Конструкции и изделия строительные
Раздел 09.3.01: Мачты, полотна ворот, изделия крепежные | Раздел 09.3.01: Мачты, полотна ворот, изделия крепежные | Раздел 09.3.01: Мачты, полотна ворот, изделия крепежные
Группа 09.3.01.01: Изделия крепежные | Группа 09.3.01.01: Изделия крепежные | Группа 09.3.01.01: Изделия крепежные
09.3.01.01-0001 | Заклепки алюминиевые вытяжные, размеры 4,8х16 мм | кг
25.11.23.120.09.3.01.01-0001-000 | Заклепки алюминиевые вытяжные, размеры 4,8х16 мм | кг
09.3.01.01-1000 | Поручень-отбойник из ПВХ для внутренней отделки стен с алюминиевым основанием толщиной 1,3 мм с резиновой прокладкой, толщиной профиля ПВХ 2 мм, ширина 20 мм, высота 150 мм | м
22.29.29.190.09.3.01.01-1000-000 | Поручень-отбойник из ПВХ для внутренней отделки стен с алюминиевым основанием толщиной 1,3 мм с резиновой прокладкой, толщиной профиля ПВХ 2 мм, ширина 20 мм, высота 150 мм | м
09.3.01.01-1002 | Поручень-отбойник из ПВХ для внутренней отделки стен с алюминиевым основанием толщиной 1,6 мм с резиновыми прокладками, толщиной профиля ПВХ 2 мм, ширина 35 мм, высота 200 мм | м
22.29.29.190.09.3.01.01-1002-000 | Поручень-отбойник из ПВХ для внутренней отделки стен с алюминиевым основанием толщиной 1,6 мм с резиновыми прокладками, толщиной профиля ПВХ 2 мм, ширина 35 мм, высота 200 мм | м
09.3.01.01-1010 | Кронштейн из алюминия с анодированным покрытием для крепления поручня-отбойника для внутренней отделки стен, размеры 60х50х47 мм | шт
25.11.23.120.09.3.01.01-1010-000 | Кронштейн из алюминия с анодированным покрытием для крепления поручня-отбойника для внутренней отделки стен, размеры 60х50х47 мм | шт
Группа 09.3.01.02: Мачты для радиорелейной связи | Группа 09.3.01.02: Мачты для радиорелейной связи | Группа 09.3.01.02: Мачты для радиорелейной связи
09.3.01.02-0001 | Стойка металлическая телескопическая для опалубки, диаметр внешней трубы 60 мм, диаметр внутренней трубы 50 мм, длина от 1,6 м до 2,75 м | шт
25.11.23.119.09.3.01.02-0001-000 | Стойка металлическая телескопическая для опалубки, диаметр внешней трубы 60 мм, диаметр внутренней трубы 50 мм, длина от 1,6 м до 2,75 м | шт
Группа 09.3.01.03: Комплектующие для опалубки | Группа 09.3.01.03: Комплектующие для опалубки | Группа 09.3.01.03: Комплектующие для опалубки
09.3.01.03-0001 | Элементы скрепления и монтажа (металлоконструкции) мелкощитовой и крупнощитовой опалубки | т
25.11.23.119.09.3.01.03-0001-000 | Элементы скрепления и монтажа (металлоконструкции) мелкощитовой и крупнощитовой опалубки | т
Группа 09.3.01.04: Элементы крепления для навесных фасадов | Группа 09.3.01.04: Элементы крепления для навесных фасадов | Группа 09.3.01.04: Элементы крепления для навесных фасадов
09.3.01.04-0002 | Кронштейн U-образный из алюминия для навесных вентилируемых фасадов, размеры 180х59х160 мм | шт
24.42.22.139.09.3.01.04-0002-000 | Кронштейн U-образный из алюминия для навесных вентилируемых фасадов, размеры 180х59х160 мм | шт
09.3.01.04-0004 | Кронштейн U-образный из алюминия для навесных вентилируемых фасадов, размеры 230х59х80 мм | шт
24.42.22.139.09.3.01.04-0004-000 | Кронштейн U-образный из алюминия для навесных вентилируемых фасадов, размеры 230х59х80 мм | шт
09.3.01.04-0006 | Кронштейн U-образный из алюминия для навесных вентилируемых фасадов, размеры 230х59х130 мм | шт
24.42.22.139.09.3.01.04-0006-000 | Кронштейн U-образный из алюминия для навесных вентилируемых фасадов, размеры 230х59х130 мм | шт
09.3.01.04-0008 | Кронштейн U-образный из алюминия для навесных вентилируемых фасадов, размеры 230х59х160 мм | шт
24.42.22.139.09.3.01.04-0008-000 | Кронштейн U-образный из алюминия для навесных вентилируемых фасадов, размеры 230х59х160 мм | шт
09.3.01.04-0010 | Кронштейн UT-образный из алюминия для навесных вентилируемых фасадов, размеры 230х150х80 мм | шт
24.42.22.139.09.3.01.04-0010-000 | Кронштейн UT-образный из алюминия для навесных вентилируемых фасадов, размеры 230х150х80 мм | шт
09.3.01.04-0012 | Кронштейн UT-образный из алюминия для навесных вентилируемых фасадов, размеры 230х150х130 мм | шт
24.42.22.139.09.3.01.04-0012-000 | Кронштейн UT-образный из алюминия для навесных вентилируемых фасадов, размеры 230х150х130 мм | шт
09.3.01.04-0014 | Кронштейн UT-образный из алюминия для навесных вентилируемых фасадов, размеры 230х150х160 мм | шт
24.42.22.139.09.3.01.04-0014-000 | Кронштейн UT-образный из алюминия для навесных вентилируемых фасадов, размеры 230х150х160 мм | шт
09.3.01.04-0016 | Кронштейн L-образный из алюминия для навесных вентилируемых фасадов, размеры 180х130х62 мм | шт
24.42.22.139.09.3.01.04-0016-000 | Кронштейн L-образный из алюминия для навесных вентилируемых фасадов, размеры 180х130х62 мм | шт
09.3.01.04-0018 | Удлинитель U/UT-образного кронштейна из алюминия для навесных вентилируемых фасадов, размеры 125х56х80 мм | шт
24.42.22.139.09.3.01.04-0018-000 | Удлинитель U/UT-образного кронштейна из алюминия для навесных вентилируемых фасадов, размеры 125х56х80 мм | шт
09.3.01.04-0020 | Удлинитель U/UT-образного кронштейна из алюминия для навесных вентилируемых фасадов, размеры 125х56х130 мм | шт
24.42.22.139.09.3.01.04-0020-000 | Удлинитель U/UT-образного кронштейна из алюминия для навесных вентилируемых фасадов, размеры 125х56х130 мм | шт
09.3.01.04-0022 | Удлинитель U/UT-образного кронштейна из алюминия для навесных вентилируемых фасадов, размеры 125х56х160 мм | шт
24.42.22.139.09.3.01.04-0022-000 | Удлинитель U/UT-образного кронштейна из алюминия для навесных вентилируемых фасадов, размеры 125х56х160 мм | шт
09.3.01.04-0024 | Профиль L-образный из алюминия для навесных вентилируемых фасадов, сечение 62х40 мм, толщина алюминия 2,1 мм | м
24.42.22.139.09.3.01.04-0024-000 | Профиль L-образный из алюминия для навесных вентилируемых фасадов, сечение 62х40 мм, толщина алюминия 2,1 мм | м
09.3.01.04-0026 | Профиль T-образный из алюминия для навесных вентилируемых фасадов, сечение 62х80 мм, толщина алюминия 1,8 мм | м
24.42.22.139.09.3.01.04-0026-000 | Профиль T-образный из алюминия для навесных вентилируемых фасадов, сечение 62х80 мм, толщина алюминия 1,8 мм | м
09.3.01.04-0028 | Профиль DT-образный из алюминия для навесных вентилируемых фасадов, сечение 100х80 мм, толщина алюминия 1,8 мм | м
24.42.22.139.09.3.01.04-0028-000 | Профиль DT-образный из алюминия для навесных вентилируемых фасадов, сечение 100х80 мм, толщина алюминия 1,8 мм | м
09.3.01.04-0030 | Профиль DT-образный из алюминия для навесных вентилируемых фасадов, сечение 100х100 мм, толщина алюминия 2,1 мм | м
24.42.22.139.09.3.01.04-0030-000 | Профиль DT-образный из алюминия для навесных вентилируемых фасадов, сечение 100х100 мм, толщина алюминия 2,1 мм | м
09.3.01.04-0032 | Профиль DT-образный из алюминия для навесных вентилируемых фасадов, сечение 120х79 мм, толщина алюминия 1,5 мм | м
24.42.22.139.09.3.01.04-0032-000 | Профиль DT-образный из алюминия для навесных вентилируемых фасадов, сечение 120х79 мм, толщина алюминия 1,5 мм | м
09.3.01.04-0034 | Профиль H-образный из алюминия для навесных вентилируемых фасадов, сечение 80х100 мм, толщина алюминия 2,1 мм | м
24.42.22.139.09.3.01.04-0034-000 | Профиль H-образный из алюминия для навесных вентилируемых фасадов, сечение 80х100 мм, толщина алюминия 2,1 мм | м
09.3.01.04-0036 | Профиль H-образный из алюминия для навесных вентилируемых фасадов, сечение 120х79 мм, толщина алюминия 2 мм | м
24.42.22.139.09.3.01.04-0036-000 | Профиль H-образный из алюминия для навесных вентилируемых фасадов, сечение 120х79 мм, толщина алюминия 2 мм | м
09.3.01.04-0038 | Планка внешнего угла из алюминия для навесных вентилируемых фасадов, сечение криволинейное 63х63 мм | м
24.42.22.139.09.3.01.04-0038-000 | Планка внешнего угла из алюминия для навесных вентилируемых фасадов, сечение криволинейное 63х63 мм | м
09.3.01.04-0040 | Соединитель Н-профилей из алюминия для навесных вентилируемых фасадов, сечение 45х72 мм | м
24.42.22.139.09.3.01.04-0040-000 | Соединитель Н-профилей из алюминия для навесных вентилируемых фасадов, сечение 45х72 мм | м
09.3.01.04-0042 | Соединитель DT-профилей из алюминия для навесных вентилируемых фасадов, сечение 75х40 мм | м
24.42.22.139.09.3.01.04-0042-000 | Соединитель DT-профилей из алюминия для навесных вентилируемых фасадов, сечение 75х40 мм | м
09.3.01.04-0044 | Профиль горизонтальный из алюминия криволинейный для навесных вентилируемых фасадов, сечение 60х23 мм, толщина алюминия 2 мм | м
24.42.22.139.09.3.01.04-0044-000 | Профиль горизонтальный из алюминия криволинейный для навесных вентилируемых фасадов, сечение 60х23 мм, толщина алюминия 2 мм | м
09.3.01.04-0046 | Профиль шляпный из алюминия для навесных вентилируемых фасадов, сечение 125х20 мм, толщина алюминия 2 мм | м
24.42.22.139.09.3.01.04-0046-000 | Профиль шляпный из алюминия для навесных вентилируемых фасадов, сечение 125х20 мм, толщина алюминия 2 мм | м
09.3.01.04-0048 | Каретка из алюминия с винтом для навесных вентилируемых фасадов, размеры 106х65х25 мм | шт
24.42.22.139.09.3.01.04-0048-000 | Каретка из алюминия с винтом для навесных вентилируемых фасадов, размеры 106х65х25 мм | шт
09.3.01.04-0050 | Изделия крепежные (икля) из алюминия для навесных вентилируемых фасадов, размеры 35х35 мм, толщина алюминия 4 мм | 100 шт
24.42.22.139.09.3.01.04-0050-000 | Изделия крепежные (икля) из алюминия для навесных вентилируемых фасадов, размеры 35х35 мм, толщина алюминия 4 мм | 100 шт
09.3.01.04-0052 | Изделие крепежное (аграфа) верхнее из алюминия для навесных вентилируемых фасадов, размеры 60х23х60 мм, толщина алюминия 2 мм | шт
24.42.22.139.09.3.01.04-0052-000 | Изделие крепежное (аграфа) верхнее из алюминия для навесных вентилируемых фасадов, размеры 60х23х60 мм, толщина алюминия 2 мм | шт
09.3.01.04-0054 | Изделие крепежное (аграфа) нижнее из алюминия для навесных вентилируемых фасадов, размеры 60х23х60 мм, толщина алюминия 2 мм | шт
24.42.22.139.09.3.01.04-0054-000 | Изделие крепежное (аграфа) нижнее из алюминия для навесных вентилируемых фасадов, размеры 60х23х60 мм, толщина алюминия 2 мм | шт
09.3.01.04-0056 | Профиль кассетный из алюминия для навесных вентилируемых фасадов, сечение 59х17 мм, толщина алюминия 1,2 мм | м
24.42.22.139.09.3.01.04-0056-000 | Профиль кассетный из алюминия для навесных вентилируемых фасадов, сечение 59х17 мм, толщина алюминия 1,2 мм | м
09.3.01.04-0058 | Планка прижимная из алюминия для кассетного профиля для навесных вентилируемых фасадов, сечение 36,7х5 мм, толщина алюминия 1,2 мм | м
24.42.22.139.09.3.01.04-0058-000 | Планка прижимная из алюминия для кассетного профиля для навесных вентилируемых фасадов, сечение 36,7х5 мм, толщина алюминия 1,2 мм | м
09.3.01.04-0062 | Уголок крепежный из алюминия для навесных вентилируемых фасадов, размеры 30х50х80 мм, толщина алюминия 2 мм | шт
24.42.22.133.09.3.01.04-0062-000 | Уголок крепежный из алюминия для навесных вентилируемых фасадов, размеры 30х50х80 мм, толщина алюминия 2 мм | шт
09.3.01.04-0064 | Уголок крепежный из алюминия для навесных вентилируемых фасадов, размеры 50х50х25 мм, толщина алюминия 4 мм | шт
24.42.22.133.09.3.01.04-0064-000 | Уголок крепежный из алюминия для навесных вентилируемых фасадов, размеры 50х50х25 мм, толщина алюминия 4 мм | шт
09.3.01.04-0066 | Усилители кассет угловые из алюминия для навесных вентилируемых фасадов, размеры 46х46 мм, толщина алюминия 2 мм | 100 шт
24.42.22.139.09.3.01.04-0066-000 | Усилители кассет угловые из алюминия для навесных вентилируемых фасадов, размеры 46х46 мм, толщина алюминия 2 мм | 100 шт
Раздел 09.3.02: Ограждения балконов, лоджий, лестниц | Раздел 09.3.02: Ограждения балконов, лоджий, лестниц | Раздел 09.3.02: Ограждения балконов, лоджий, лестниц
Группа 09.3.02.01: Поручни | Группа 09.3.02.01: Поручни | Группа 09.3.02.01: Поручни
09.3.02.01-1000 | Поручень-отбойник из ПВХ для внутренней отделки стен с алюминиевым основанием толщиной 2,2 мм, с резиновой прокладкой, толщиной профиля ПВХ 1,8 мм, ширина 40 мм, высота 145 мм | м
22.29.29.190.09.3.02.01-1000-000 | Поручень-отбойник из ПВХ для внутренней отделки стен с алюминиевым основанием толщиной 2,2 мм, с резиновой прокладкой, толщиной профиля ПВХ 1,8 мм, ширина 40 мм, высота 145 мм | м
09.3.02.01-1001 | Поручень из ПВХ для внутренней отделки стен с алюминиевым основанием толщиной 2,2 мм, толщиной профиля ПВХ 2 мм, диаметр 50 мм | м
22.29.29.190.09.3.02.01-1001-000 | Поручень из ПВХ для внутренней отделки стен с алюминиевым основанием толщиной 2,2 мм, толщиной профиля ПВХ 2 мм, диаметр 50 мм | м
Раздел 09.3.04: Перегородки | Раздел 09.3.04: Перегородки | Раздел 09.3.04: Перегородки
Группа 09.3.04.03: Перегородки на алюминиевом каркасе | Группа 09.3.04.03: Перегородки на алюминиевом каркасе | Группа 09.3.04.03: Перегородки на алюминиевом каркасе
09.3.04.03-0001 | Перегородки на алюминиевом каркасе комбинированные, с прозрачным стеклом толщиной 5 мм, с ГКЛ с виниловым покрытием | м2
25.11.23.120.09.3.04.03-0001-000 | Перегородки на алюминиевом каркасе комбинированные, с прозрачным стеклом толщиной 5 мм, с ГКЛ с виниловым покрытием | м2
Часть 09.4: Окна, двери, балконные двери | Часть 09.4: Окна, двери, балконные двери | Часть 09.4: Окна, двери, балконные двери
Раздел 09.4.02: Блоки дверные и комплектующие | Раздел 09.4.02: Блоки дверные и комплектующие | Раздел 09.4.02: Блоки дверные и комплектующие
Группа 09.4.02.01: Двери качающиеся однопольные под полностью остекленные полотна | Группа 09.4.02.01: Двери качающиеся однопольные под полностью остекленные полотна | Группа 09.4.02.01: Двери качающиеся однопольные под полностью остекленные полотна
09.4.02.01-1004 | Дверь качающаяся (маятниковая) однопольная для метрополитена с комплектующими, профиль из нержавеющей стали, заполнение закаленным многослойным стеклом толщиной 8,4 мм, размеры 2195х933х55 мм | компл
25.12.10.000.09.4.02.01-1004-000 | Дверь качающаяся (маятниковая) однопольная для метрополитена с комплектующими, профиль из нержавеющей стали, заполнение закаленным многослойным стеклом толщиной 8,4 мм, размеры 2195х933х55 мм | компл
Раздел 09.4.03: Блоки оконные и комплектующие | Раздел 09.4.03: Блоки оконные и комплектующие | Раздел 09.4.03: Блоки оконные и комплектующие
Группа 09.4.03.01: Блоки оконные деревянно-алюминиевые под двойное остекление в спаренном переплете | Группа 09.4.03.01: Блоки оконные деревянно-алюминиевые под двойное остекление в спаренном переплете | Группа 09.4.03.01: Блоки оконные деревянно-алюминиевые под двойное остекление в спаренном переплете
09.4.03.01-1000 | Блок оконный дерево-алюминиевый спаренный/раздельный с двойным остеклением, площадь до 1,5 м2 | м2
25.12.10.000.09.4.03.01-1000-000 | Блок оконный дерево-алюминиевый спаренный/раздельный с двойным остеклением, площадь до 1,5 м2 | м2
09.4.03.01-1002 | Блок оконный дерево-алюминиевый спаренный/раздельный с двойным остеклением, площадь от 1,5 до 2,7 м2 | м2
25.12.10.000.09.4.03.01-1002-000 | Блок оконный дерево-алюминиевый спаренный/раздельный с двойным остеклением, площадь от 1,5 до 2,7 м2 | м2
09.4.03.01-1004 | Блок оконный дерево-алюминиевый спаренный/раздельный с двойным остеклением, площадь свыше 2,7 м2 | м2
25.12.10.000.09.4.03.01-1004-000 | Блок оконный дерево-алюминиевый спаренный/раздельный с двойным остеклением, площадь свыше 2,7 м2 | м2
Группа 09.4.03.05: Блоки оконные из комбинированного профиля одинарной конструкции со стеклопакетом | Группа 09.4.03.05: Блоки оконные из комбинированного профиля одинарной конструкции со стеклопакетом | Группа 09.4.03.05: Блоки оконные из комбинированного профиля одинарной конструкции со стеклопакетом
09.4.03.05-0001 | Блок оконный из алюминиевого комбинированного профиля одинарной конструкции, с двухкамерным стеклопакетом, двухстворчатый, неоткрываемый | м2
25.12.10.000.09.4.03.05-0001-000 | Блок оконный из алюминиевого комбинированного профиля одинарной конструкции, с двухкамерным стеклопакетом, двухстворчатый, неоткрываемый | м2
09.4.03.05-0002 | Блок оконный из алюминиевого комбинированного профиля одинарной конструкции, с двухкамерным стеклопакетом, двухстворчатый, с двумя поворотно-откидными створками | м2
25.12.10.000.09.4.03.05-0002-000 | Блок оконный из алюминиевого комбинированного профиля одинарной конструкции, с двухкамерным стеклопакетом, двухстворчатый, с двумя поворотно-откидными створками | м2
09.4.03.05-0003 | Блок оконный из алюминиевого комбинированного профиля одинарной конструкции, с двухкамерным стеклопакетом, двухстворчатый, с неоткрываемой и поворотно-откидной створками | м2
25.12.10.000.09.4.03.05-0003-000 | Блок оконный из алюминиевого комбинированного профиля одинарной конструкции, с двухкамерным стеклопакетом, двухстворчатый, с неоткрываемой и поворотно-откидной створками | м2
09.4.03.05-0004 | Блок оконный из алюминиевого комбинированного профиля одинарной конструкции, с двухкамерным стеклопакетом, одностворчатый, неоткрываемый | м2
25.12.10.000.09.4.03.05-0004-000 | Блок оконный из алюминиевого комбинированного профиля одинарной конструкции, с двухкамерным стеклопакетом, одностворчатый, неоткрываемый | м2
09.4.03.05-0005 | Блок оконный из алюминиевого комбинированного профиля одинарной конструкции, с двухкамерным стеклопакетом, одностворчатый, с поворотно-откидной створкой | м2
25.12.10.000.09.4.03.05-0005-000 | Блок оконный из алюминиевого комбинированного профиля одинарной конструкции, с двухкамерным стеклопакетом, одностворчатый, с поворотно-откидной створкой | м2
09.4.03.05-0006 | Блок оконный из алюминиевого комбинированного профиля одинарной конструкции, с двухкамерным стеклопакетом, трехстворчатый, неоткрываемый | м2
25.12.10.000.09.4.03.05-0006-000 | Блок оконный из алюминиевого комбинированного профиля одинарной конструкции, с двухкамерным стеклопакетом, трехстворчатый, неоткрываемый | м2
09.4.03.05-0007 | Блок оконный из алюминиевого комбинированного профиля одинарной конструкции, с двухкамерным стеклопакетом, трехстворчатый, с двумя поворотно-откидными створками | м2
25.12.10.000.09.4.03.05-0007-000 | Блок оконный из алюминиевого комбинированного профиля одинарной конструкции, с двухкамерным стеклопакетом, трехстворчатый, с двумя поворотно-откидными створками | м2
09.4.03.05-0008 | Блок оконный из алюминиевого комбинированного профиля одинарной конструкции, с двухкамерным стеклопакетом, трехстворчатый, с одной поворотно-откидной створкой | м2
25.12.10.000.09.4.03.05-0008-000 | Блок оконный из алюминиевого комбинированного профиля одинарной конструкции, с двухкамерным стеклопакетом, трехстворчатый, с одной поворотно-откидной створкой | м2
09.4.03.05-0009 | Блок оконный из алюминиевого комбинированного профиля одинарной конструкции, с однокамерным стеклопакетом, двухстворчатый, неоткрываемый | м2
25.12.10.000.09.4.03.05-0009-000 | Блок оконный из алюминиевого комбинированного профиля одинарной конструкции, с однокамерным стеклопакетом, двухстворчатый, неоткрываемый | м2
09.4.03.05-0010 | Блок оконный из алюминиевого комбинированного профиля одинарной конструкции, с однокамерным стеклопакетом, двухстворчатый, с двумя поворотно-откидными створками | м2
25.12.10.000.09.4.03.05-0010-000 | Блок оконный из алюминиевого комбинированного профиля одинарной конструкции, с однокамерным стеклопакетом, двухстворчатый, с двумя поворотно-откидными створками | м2
09.4.03.05-0011 | Блок оконный из алюминиевого комбинированного профиля одинарной конструкции, с однокамерным стеклопакетом, двухстворчатый, с неоткрываемой и поворотно-откидной створками | м2
25.12.10.000.09.4.03.05-0011-000 | Блок оконный из алюминиевого комбинированного профиля одинарной конструкции, с однокамерным стеклопакетом, двухстворчатый, с неоткрываемой и поворотно-откидной створками | м2
09.4.03.05-0012 | Блок оконный из алюминиевого комбинированного профиля одинарной конструкции, с однокамерным стеклопакетом, одностворчатый, неоткрываемый | м2
25.12.10.000.09.4.03.05-0012-000 | Блок оконный из алюминиевого комбинированного профиля одинарной конструкции, с однокамерным стеклопакетом, одностворчатый, неоткрываемый | м2
09.4.03.05-0013 | Блок оконный из алюминиевого комбинированного профиля одинарной конструкции, с однокамерным стеклопакетом, одностворчатый, с поворотно-откидной створкой | м2
25.12.10.000.09.4.03.05-0013-000 | Блок оконный из алюминиевого комбинированного профиля одинарной конструкции, с однокамерным стеклопакетом, одностворчатый, с поворотно-откидной створкой | м2
09.4.03.05-0014 | Блок оконный из алюминиевого комбинированного профиля одинарной конструкции, с однокамерным стеклопакетом, трехстворчатый, неоткрываемый | м2
25.12.10.000.09.4.03.05-0014-000 | Блок оконный из алюминиевого комбинированного профиля одинарной конструкции, с однокамерным стеклопакетом, трехстворчатый, неоткрываемый | м2
09.4.03.05-0015 | Блок оконный из алюминиевого комбинированного профиля одинарной конструкции, с однокамерным стеклопакетом, трехстворчатый, с двумя поворотно-откидными створками | м2
25.12.10.000.09.4.03.05-0015-000 | Блок оконный из алюминиевого комбинированного профиля одинарной конструкции, с однокамерным стеклопакетом, трехстворчатый, с двумя поворотно-откидными створками | м2
09.4.03.05-0016 | Блок оконный из алюминиевого комбинированного профиля одинарной конструкции, с однокамерным стеклопакетом, трехстворчатый, с одной поворотно-откидной створкой | м2
25.12.10.000.09.4.03.05-0016-000 | Блок оконный из алюминиевого комбинированного профиля одинарной конструкции, с однокамерным стеклопакетом, трехстворчатый, с одной поворотно-откидной створкой | м2
09.4.03.05-1058 | Блок оконный из алюминиевых комбинированных профилей с термоизоляционной вставкой, двухкамерный стеклопакет с мягким покрытием толщиной 4 мм, марка стекла М1 толщиной 4 мм, ширина дистанционной рамки 12 мм, одностворчатый, с распашным открыванием, с фурнитурой, площадь до 2 м2 | м2
25.12.10.000.09.4.03.05-1058-000 | Блок оконный из алюминиевых комбинированных профилей с термоизоляционной вставкой, двухкамерный стеклопакет с мягким покрытием толщиной 4 мм, марка стекла М1 толщиной 4 мм, ширина дистанционной рамки 12 мм, одностворчатый, с распашным открыванием, с фурнитурой, площадь до 2 м2 | м2
09.4.03.05-1059 | Блок оконный из алюминиевых комбинированных профилей с термоизоляционной вставкой, двухкамерный стеклопакет с мягким покрытием толщиной 4 мм, марка стекла М1 толщиной 4 мм, ширина дистанционной рамки 12 мм, двухстворчатый, с импостом, с распашным открыванием, с фурнитурой, площадь более 2 м2 | м2
25.12.10.000.09.4.03.05-1059-000 | Блок оконный из алюминиевых комбинированных профилей с термоизоляционной вставкой, двухкамерный стеклопакет с мягким покрытием толщиной 4 мм, марка стекла М1 толщиной 4 мм, ширина дистанционной рамки 12 мм, двухстворчатый, с импостом, с распашным открыванием, с фурнитурой, площадь более 2 м2 | м2
09.4.03.05-1060 | Блок оконный из алюминиевых комбинированных профилей с термоизоляционной вставкой, двухкамерный стеклопакет с мягким покрытием толщиной 4 мм, марка стекла М1 толщиной 4 мм, ширина дистанционной рамки 12 мм, двухстворчатый, с импостом, с распашным и поворотно-откидным открыванием, с фурнитурой, площадь более 2 м2 | м2
25.12.10.000.09.4.03.05-1060-000 | Блок оконный из алюминиевых комбинированных профилей с термоизоляционной вставкой, двухкамерный стеклопакет с мягким покрытием толщиной 4 мм, марка стекла М1 толщиной 4 мм, ширина дистанционной рамки 12 мм, двухстворчатый, с импостом, с распашным и поворотно-откидным открыванием, с фурнитурой, площадь более 2 м2 | м2
09.4.03.05-1061 | Блок оконный из алюминиевых комбинированных профилей с термоизоляционной вставкой, двухкамерный стеклопакет с мягким покрытием толщиной 4 мм, марка стекла М1 толщиной 4 мм, ширина дистанционной рамки 12 мм, трехстворчатый, с импостами, с распашным открыванием, с фурнитурой, площадь более 2 м2 | м2
25.12.10.000.09.4.03.05-1061-000 | Блок оконный из алюминиевых комбинированных профилей с термоизоляционной вставкой, двухкамерный стеклопакет с мягким покрытием толщиной 4 мм, марка стекла М1 толщиной 4 мм, ширина дистанционной рамки 12 мм, трехстворчатый, с импостами, с распашным открыванием, с фурнитурой, площадь более 2 м2 | м2
09.4.03.05-1062 | Блок оконный из алюминиевых комбинированных профилей с термоизоляционной вставкой, двухкамерный стеклопакет с мягким покрытием толщиной 4 мм, марка стекла М1 толщиной 4 мм, ширина дистанционной рамки 12 мм, неоткрывающийся, площадь до 2 м2 | м2
25.12.10.000.09.4.03.05-1062-000 | Блок оконный из алюминиевых комбинированных профилей с термоизоляционной вставкой, двухкамерный стеклопакет с мягким покрытием толщиной 4 мм, марка стекла М1 толщиной 4 мм, ширина дистанционной рамки 12 мм, неоткрывающийся, площадь до 2 м2 | м2
09.4.03.05-1063 | Блок оконный из алюминиевых комбинированных профилей с термоизоляционной вставкой, двухкамерный стеклопакет с мягким покрытием толщиной 4 мм, марка стекла М1 толщиной 4 мм, ширина дистанционной рамки 12 мм, неоткрывающийся, площадь более 2 м2 | м2
25.12.10.000.09.4.03.05-1063-000 | Блок оконный из алюминиевых комбинированных профилей с термоизоляционной вставкой, двухкамерный стеклопакет с мягким покрытием толщиной 4 мм, марка стекла М1 толщиной 4 мм, ширина дистанционной рамки 12 мм, неоткрывающийся, площадь более 2 м2 | м2
09.4.03.05-1064 | Блок оконный из алюминиевых комбинированных профилей с термоизоляционной вставкой, двухкамерный стеклопакет с мягким покрытием толщиной 4 мм, марка стекла М1 толщиной 4 мм, ширина дистанционной рамки 12 мм, одностворчатый, с откидным открыванием, с фурнитурой, площадь до 2 м2 | м2
25.12.10.000.09.4.03.05-1064-000 | Блок оконный из алюминиевых комбинированных профилей с термоизоляционной вставкой, двухкамерный стеклопакет с мягким покрытием толщиной 4 мм, марка стекла М1 толщиной 4 мм, ширина дистанционной рамки 12 мм, одностворчатый, с откидным открыванием, с фурнитурой, площадь до 2 м2 | м2
09.4.03.05-1065 | Блок оконный из алюминиевых комбинированных профилей с термоизоляционной вставкой, двухкамерный стеклопакет с мягким покрытием толщиной 4 мм, марка стекла М1 толщиной 4 мм, ширина дистанционной рамки 12 мм, одностворчатый, с поворотно-откидным открыванием, с фурнитурой, площадь до 2 м2 | м2
25.12.10.000.09.4.03.05-1065-000 | Блок оконный из алюминиевых комбинированных профилей с термоизоляционной вставкой, двухкамерный стеклопакет с мягким покрытием толщиной 4 мм, марка стекла М1 толщиной 4 мм, ширина дистанционной рамки 12 мм, одностворчатый, с поворотно-откидным открыванием, с фурнитурой, площадь до 2 м2 | м2
09.4.03.05-1066 | Блок оконный из алюминиевых комбинированных профилей с термоизоляционной вставкой, двухкамерный стеклопакет с мягким покрытием толщиной 4 мм, марка стекла М1 толщиной 4 мм, ширина дистанционной рамки 12 мм, одностворчатый, с распашным открыванием, с фурнитурой, площадь более 2 м2 | м2
25.12.10.000.09.4.03.05-1066-000 | Блок оконный из алюминиевых комбинированных профилей с термоизоляционной вставкой, двухкамерный стеклопакет с мягким покрытием толщиной 4 мм, марка стекла М1 толщиной 4 мм, ширина дистанционной рамки 12 мм, одностворчатый, с распашным открыванием, с фурнитурой, площадь более 2 м2 | м2
09.4.03.05-1067 | Блок оконный из алюминиевых комбинированных профилей с термоизоляционной вставкой, двухкамерный стеклопакет с мягким покрытием толщиной 4 мм, марка стекла М1 толщиной 4 мм, ширина дистанционной рамки 12 мм, одностворчатый, с откидным открыванием, с фурнитурой, площадь более 2 м2 | м2
25.12.10.000.09.4.03.05-1067-000 | Блок оконный из алюминиевых комбинированных профилей с термоизоляционной вставкой, двухкамерный стеклопакет с мягким покрытием толщиной 4 мм, марка стекла М1 толщиной 4 мм, ширина дистанционной рамки 12 мм, одностворчатый, с откидным открыванием, с фурнитурой, площадь более 2 м2 | м2
09.4.03.05-1068 | Блок оконный из алюминиевых комбинированных профилей с термоизоляционной вставкой, двухкамерный стеклопакет с мягким покрытием толщиной 4 мм, марка стекла М1 толщиной 4 мм, ширина дистанционной рамки 12 мм, одностворчатый, с поворотно-откидным открыванием, с фурнитурой, площадь более 2 м2 | м2
25.12.10.000.09.4.03.05-1068-000 | Блок оконный из алюминиевых комбинированных профилей с термоизоляционной вставкой, двухкамерный стеклопакет с мягким покрытием толщиной 4 мм, марка стекла М1 толщиной 4 мм, ширина дистанционной рамки 12 мм, одностворчатый, с поворотно-откидным открыванием, с фурнитурой, площадь более 2 м2 | м2
09.4.03.05-1069 | Блок оконный из алюминиевых комбинированных профилей с термоизоляционной вставкой, двухкамерный стеклопакет с мягким покрытием толщиной 4 мм, марка стекла М1 толщиной 4 мм, ширина дистанционной рамки 12 мм, двухстворчатый, с импостом, с распашным открыванием, с фурнитурой, площадь до 2 м2 | м2
25.12.10.000.09.4.03.05-1069-000 | Блок оконный из алюминиевых комбинированных профилей с термоизоляционной вставкой, двухкамерный стеклопакет с мягким покрытием толщиной 4 мм, марка стекла М1 толщиной 4 мм, ширина дистанционной рамки 12 мм, двухстворчатый, с импостом, с распашным открыванием, с фурнитурой, площадь до 2 м2 | м2
09.4.03.05-1070 | Блок оконный из алюминиевых комбинированных профилей с термоизоляционной вставкой, двухкамерный стеклопакет с мягким покрытием толщиной 4 мм, марка стекла М1 толщиной 4 мм, ширина дистанционной рамки 12 мм, двухстворчатый, с импостом, с распашным и поворотно-откидным открыванием, с фурнитурой, площадь до 2 м2 | м2
25.12.10.000.09.4.03.05-1070-000 | Блок оконный из алюминиевых комбинированных профилей с термоизоляционной вставкой, двухкамерный стеклопакет с мягким покрытием толщиной 4 мм, марка стекла М1 толщиной 4 мм, ширина дистанционной рамки 12 мм, двухстворчатый, с импостом, с распашным и поворотно-откидным открыванием, с фурнитурой, площадь до 2 м2 | м2
09.4.03.05-1071 | Блок оконный из алюминиевых комбинированных профилей с термоизоляционной вставкой, двухкамерный стеклопакет с мягким покрытием толщиной 4 мм, марка стекла М1 толщиной 4 мм, ширина дистанционной рамки 12 мм, трехстворчатый, с импостами, с двумя распашными и одним поворотно-откидным открыванием, с фурнитурой, площадь более 2 м2 | м2
25.12.10.000.09.4.03.05-1071-000 | Блок оконный из алюминиевых комбинированных профилей с термоизоляционной вставкой, двухкамерный стеклопакет с мягким покрытием толщиной 4 мм, марка стекла М1 толщиной 4 мм, ширина дистанционной рамки 12 мм, трехстворчатый, с импостами, с двумя распашными и одним поворотно-откидным открыванием, с фурнитурой, площадь более 2 м2 | м2
Группа 09.4.03.07: Блоки оконные одинарные под двойное остекление | Группа 09.4.03.07: Блоки оконные одинарные под двойное остекление | Группа 09.4.03.07: Блоки оконные одинарные под двойное остекление
09.4.03.07-1002 | Блок оконный одинарный из алюминиевых профилей с двойным остеклением, площадь от 1,5 до 2,7 м2 | м2
25.12.10.000.09.4.03.07-1002-000 | Блок оконный одинарный из алюминиевых профилей с двойным остеклением, площадь от 1,5 до 2,7 м2 | м2
Группа 09.4.03.11: Нащельники и элементы обрамления для окон | Группа 09.4.03.11: Нащельники и элементы обрамления для окон | Группа 09.4.03.11: Нащельники и элементы обрамления для окон
09.4.03.11-0081 | Нащельники и детали обрамления из алюминиевых сплавов | т
24.42.22.139.09.4.03.11-0081-000 | Нащельники и детали обрамления из алюминиевых сплавов | т
09.4.03.11-0082 | Штапики алюминиевые неокрашенные | т
24.42.22.139.09.4.03.11-0082-000 | Штапики алюминиевые неокрашенные | т
Книга 10: Изделия прокатно-тянутые из цветных металлов и цветные металлы | Книга 10: Изделия прокатно-тянутые из цветных металлов и цветные металлы | Книга 10: Изделия прокатно-тянутые из цветных металлов и цветные металлы
Часть 10.1: Алюминий и сплавы алюминиевые | Часть 10.1: Алюминий и сплавы алюминиевые | Часть 10.1: Алюминий и сплавы алюминиевые
Раздел 10.1.01: Алюминий и сплавы алюминия необработанные | Раздел 10.1.01: Алюминий и сплавы алюминия необработанные | Раздел 10.1.01: Алюминий и сплавы алюминия необработанные
Группа 10.1.01.02: Сплавы алюминия в чушках | Группа 10.1.01.02: Сплавы алюминия в чушках | Группа 10.1.01.02: Сплавы алюминия в чушках
10.1.01.02-0001 | Сплав алюминиевый в чушках | т
24.42.11.120.10.1.01.02-0001-000 | Сплав алюминиевый в чушках | т
10.1.01.02-0011 | Сплавы алюминиевые литейные АК5М2 | т
24.42.11.120.10.1.01.02-0011-000 | Сплавы алюминиевые литейные АК5М2 | т
Раздел 10.1.02: Полуфабрикаты из алюминия или сплавов алюминиевых | Раздел 10.1.02: Полуфабрикаты из алюминия или сплавов алюминиевых | Раздел 10.1.02: Полуфабрикаты из алюминия или сплавов алюминиевых
Группа 10.1.02.01: Ленты алюминиевые | Группа 10.1.02.01: Ленты алюминиевые | Группа 10.1.02.01: Ленты алюминиевые
10.1.02.01-0001 | Ленты из алюминия марки АД1Н, ширина 20 мм, толщина 0,8 мм | кг
24.42.24.120.10.1.02.01-0001-000 | Ленты из алюминия марки АД1Н, ширина 20 мм, толщина 0,8 мм | кг
10.1.02.01-0002 | Ленты из алюминия марки АД1Н, ширина 30 мм, толщина 0,8 мм | кг
24.42.24.120.10.1.02.01-0002-000 | Ленты из алюминия марки АД1Н, ширина 30 мм, толщина 0,8 мм | кг
Группа 10.1.02.02: Листы и плиты из алюминия и алюминиевого сплава | Группа 10.1.02.02: Листы и плиты из алюминия и алюминиевого сплава | Группа 10.1.02.02: Листы и плиты из алюминия и алюминиевого сплава
10.1.02.02-0102 | Листы из алюминия марки АД1Н, толщина 0,5-2,0 мм | кг
24.42.24.110.10.1.02.02-0102-000 | Листы из алюминия марки АД1Н, толщина 0,5-2,0 мм | кг
24.42.24.110.10.1.02.02-0102-001 | Листы из алюминия марки АД1Н, толщина 0,5 мм | кг
24.42.24.110.10.1.02.02-0102-002 | Листы из алюминия марки АД1Н, толщина 0,8 мм | кг
24.42.24.110.10.1.02.02-0102-003 | Листы из алюминия марки АД1Н, толщина 1 мм | кг
24.42.24.110.10.1.02.02-0102-004 | Листы из алюминия марки АД1Н, толщина 1,6-2,0 мм | кг
10.1.02.02-1008 | Листы алюминиевые из сплава марки Д16, толщина 0,8 мм | т
24.42.24.110.10.1.02.02-1008-000 | Листы алюминиевые из сплава марки Д16, толщина 0,8 мм | т
10.1.02.02-1012 | Листы алюминиевые из сплава марки Д16, толщина 1,0 мм | т
24.42.24.110.10.1.02.02-1012-000 | Листы алюминиевые из сплава марки Д16, толщина 1,0 мм | т
10.1.02.02-1014 | Листы алюминиевые из сплава марки Д16, толщина 1,2-1,5 мм | т
24.42.24.110.10.1.02.02-1014-000 | Листы алюминиевые из сплава марки Д16, толщина 1,2-1,5 мм | т
10.1.02.02-1016 | Листы алюминиевые из сплава марки Д16, толщина 1,6-2,0 мм | т
24.42.24.110.10.1.02.02-1016-000 | Листы алюминиевые из сплава марки Д16, толщина 1,6-2,0 мм | т
10.1.02.02-1018 | Листы алюминиевые из сплава марки Д16, толщина 2,5-4,5 мм | т
24.42.24.110.10.1.02.02-1018-000 | Листы алюминиевые из сплава марки Д16, толщина 2,5-4,5 мм | т
10.1.02.02-1020 | Листы алюминиевые из сплава марки Д16, толщина 5,0-10,5 мм | т
24.42.24.110.10.1.02.02-1020-000 | Листы алюминиевые из сплава марки Д16, толщина 5,0-10,5 мм | т
10.1.02.02-1036 | Листы алюминиевые из сплавов марок АМц, АВ толщина 0,8 мм | т
24.42.24.110.10.1.02.02-1036-000 | Листы алюминиевые из сплавов марок АМц, АВ толщина 0,8 мм | т
10.1.02.02-1040 | Листы алюминиевые из сплавов марок АМц, АВ толщина 1,0 мм | т
24.42.24.110.10.1.02.02-1040-000 | Листы алюминиевые из сплавов марок АМц, АВ толщина 1,0 мм | т
10.1.02.02-1042 | Листы алюминиевые из сплавов марок АМц, АВ толщина 1,2-1,5 мм | т
24.42.24.110.10.1.02.02-1042-000 | Листы алюминиевые из сплавов марок АМц, АВ толщина 1,2-1,5 мм | т
10.1.02.02-1044 | Листы алюминиевые из сплавов марок АМц, АВ толщина 1,6-2,0 мм | т
24.42.24.110.10.1.02.02-1044-000 | Листы алюминиевые из сплавов марок АМц, АВ толщина 1,6-2,0 мм | т
10.1.02.02-1046 | Листы алюминиевые из сплавов марок АМц, АВ толщина 2,5-4,5 мм | т
24.42.24.110.10.1.02.02-1046-000 | Листы алюминиевые из сплавов марок АМц, АВ толщина 2,5-4,5 мм | т
10.1.02.02-1048 | Листы алюминиевые из сплавов марок АМц, АВ толщина 5,0-10,5 мм | т
24.42.24.110.10.1.02.02-1048-000 | Листы алюминиевые из сплавов марок АМц, АВ толщина 5,0-10,5 мм | т
10.1.02.02-1056 | Листы алюминиевые из сплавов марок АМг5, АМг6, толщина 0,8 мм | т
24.42.24.110.10.1.02.02-1056-000 | Листы алюминиевые из сплавов марок АМг5, АМг6, толщина 0,8 мм | т
10.1.02.02-1060 | Листы алюминиевые из сплавов марок АМг5, АМг6, толщина 1,0 мм | т
24.42.24.110.10.1.02.02-1060-000 | Листы алюминиевые из сплавов марок АМг5, АМг6, толщина 1,0 мм | т
10.1.02.02-1062 | Листы алюминиевые из сплавов марок АМг5, АМг6, толщина 1,2-1,5 мм | т
24.42.24.110.10.1.02.02-1062-000 | Листы алюминиевые из сплавов марок АМг5, АМг6, толщина 1,2-1,5 мм | т
10.1.02.02-1064 | Листы алюминиевые из сплавов марок АМг5, АМг6, толщина 1,6-2,0 мм | т
24.42.24.110.10.1.02.02-1064-000 | Листы алюминиевые из сплавов марок АМг5, АМг6, толщина 1,6-2,0 мм | т
10.1.02.02-1066 | Листы алюминиевые из сплавов марок АМг5, АМг6, толщина 2,5-4,5 мм | т
24.42.24.110.10.1.02.02-1066-000 | Листы алюминиевые из сплавов марок АМг5, АМг6, толщина 2,5-4,5 мм | т
10.1.02.02-1068 | Листы алюминиевые из сплавов марок АМг5, АМг6, толщина 5,0-10,5 мм | т
24.42.24.110.10.1.02.02-1068-000 | Листы алюминиевые из сплавов марок АМг5, АМг6, толщина 5,0-10,5 мм | т
Группа 10.1.02.03: Проволока алюминиевая | Группа 10.1.02.03: Проволока алюминиевая | Группа 10.1.02.03: Проволока алюминиевая
10.1.02.03-0001 | Проволока алюминиевая из сплава марки АМЦ, диаметр 1,4-2,8 мм | т
24.42.23.000.10.1.02.03-0001-000 | Проволока алюминиевая из сплава марки АМЦ, диаметр 1,4-2,8 мм | т
10.1.02.03-0002 | Проволока алюминиевая из сплава марки АМЦ, диаметр 3,0-5,8 мм | т
24.42.23.000.10.1.02.03-0002-000 | Проволока алюминиевая из сплава марки АМЦ, диаметр 3,0-5,8 мм | т
10.1.02.03-0003 | Проволока алюминиевая из сплава марки АМЦ, диаметр 6,0-10,0 мм | т
24.42.23.000.10.1.02.03-0003-000 | Проволока алюминиевая из сплава марки АМЦ, диаметр 6,0-10,0 мм | т
24.42.23.000.10.1.02.03-0003-001 | Проволока алюминиевая из сплава марки АМЦ, диаметр 6 мм | т
24.42.23.000.10.1.02.03-0003-002 | Проволока алюминиевая из сплава марки АМЦ, диаметр 6,5 мм | т
24.42.23.000.10.1.02.03-0003-003 | Проволока алюминиевая из сплава марки АМЦ, диаметр 6,8 мм | т
24.42.23.000.10.1.02.03-0003-004 | Проволока алюминиевая из сплава марки АМЦ, диаметр 7 мм | т
24.42.23.000.10.1.02.03-0003-005 | Проволока алюминиевая из сплава марки АМЦ, диаметр 7,5 мм | т
24.42.23.000.10.1.02.03-0003-006 | Проволока алюминиевая из сплава марки АМЦ, диаметр 7,8 мм | т
24.42.23.000.10.1.02.03-0003-007 | Проволока алюминиевая из сплава марки АМЦ, диаметр 8 мм | т
24.42.23.000.10.1.02.03-0003-008 | Проволока алюминиевая из сплава марки АМЦ, диаметр 8,5 мм | т
24.42.23.000.10.1.02.03-0003-009 | Проволока алюминиевая из сплава марки АМЦ, диаметр 8,8 мм | т
24.42.23.000.10.1.02.03-0003-010 | Проволока алюминиевая из сплава марки АМЦ, диаметр 9 мм | т
24.42.23.000.10.1.02.03-0003-011 | Проволока алюминиевая из сплава марки АМЦ, диаметр 9,5 мм | т
24.42.23.000.10.1.02.03-0003-012 | Проволока алюминиевая из сплава марки АМЦ, диаметр 9,8 мм | т
24.42.23.000.10.1.02.03-0003-013 | Проволока алюминиевая из сплава марки АМЦ, диаметр 10 мм | т
10.1.02.03-0004 | Проволока алюминиевая из сплава марки АД1, диаметр 1,4-2,8 мм | т
24.42.23.000.10.1.02.03-0004-000 | Проволока алюминиевая из сплава марки АД1, диаметр 1,4-2,8 мм | т
24.42.23.000.10.1.02.03-0004-001 | Проволока алюминиевая из сплава марки АД1, диаметр 1,4 мм | т
24.42.23.000.10.1.02.03-0004-002 | Проволока алюминиевая из сплава марки АД1, диаметр 1,5 мм | т
24.42.23.000.10.1.02.03-0004-003 | Проволока алюминиевая из сплава марки АД1, диаметр 1,6 мм | т
24.42.23.000.10.1.02.03-0004-004 | Проволока алюминиевая из сплава марки АД1, диаметр 2 мм | т
24.42.23.000.10.1.02.03-0004-005 | Проволока алюминиевая из сплава марки АД1, диаметр 2,3 мм | т
24.42.23.000.10.1.02.03-0004-006 | Проволока алюминиевая из сплава марки АД1, диаметр 2,5 мм | т
24.42.23.000.10.1.02.03-0004-007 | Проволока алюминиевая из сплава марки АД1, диаметр 2,6 мм | т
24.42.23.000.10.1.02.03-0004-008 | Проволока алюминиевая из сплава марки АД1, диаметр 2,8 мм | т
10.1.02.03-0005 | Проволока алюминиевая из сплава марки АД1, диаметр 3,0-5,8 мм | т
24.42.23.000.10.1.02.03-0005-000 | Проволока алюминиевая из сплава марки АД1, диаметр 3,0-5,8 мм | т
24.42.23.000.10.1.02.03-0005-001 | Проволока алюминиевая из сплава марки АД1, диаметр 3 мм | т
24.42.23.000.10.1.02.03-0005-002 | Проволока алюминиевая из сплава марки АД1, диаметр 3,5 мм | т
24.42.23.000.10.1.02.03-0005-003 | Проволока алюминиевая из сплава марки АД1, диаметр 3,8 мм | т
24.42.23.000.10.1.02.03-0005-004 | Проволока алюминиевая из сплава марки АД1, диаметр 4 мм | т
24.42.23.000.10.1.02.03-0005-005 | Проволока алюминиевая из сплава марки АД1, диаметр 4,5 мм | т
24.42.23.000.10.1.02.03-0005-006 | Проволока алюминиевая из сплава марки АД1, диаметр 4,8 мм | т
24.42.23.000.10.1.02.03-0005-007 | Проволока алюминиевая из сплава марки АД1, диаметр 5 мм | т
24.42.23.000.10.1.02.03-0005-008 | Проволока алюминиевая из сплава марки АД1, диаметр 5,5 мм | т
24.42.23.000.10.1.02.03-0005-009 | Проволока алюминиевая из сплава марки АД1, диаметр 5,8 мм | т
10.1.02.03-0006 | Проволока алюминиевая из сплава марки АД1, диаметр 6,0-10,0 мм | т
24.42.23.000.10.1.02.03-0006-000 | Проволока алюминиевая из сплава марки АД1, диаметр 6,0-10,0 мм | т
24.42.23.000.10.1.02.03-0006-001 | Проволока алюминиевая из сплава марки АД1, диаметр 6 мм | т
24.42.23.000.10.1.02.03-0006-002 | Проволока алюминиевая из сплава марки АД1, диаметр 6,5 мм | т
24.42.23.000.10.1.02.03-0006-003 | Проволока алюминиевая из сплава марки АД1, диаметр 6,8 мм | т
24.42.23.000.10.1.02.03-0006-004 | Проволока алюминиевая из сплава марки АД1, диаметр 7 мм | т
24.42.23.000.10.1.02.03-0006-005 | Проволока алюминиевая из сплава марки АД1, диаметр 7,5 мм | т
24.42.23.000.10.1.02.03-0006-006 | Проволока алюминиевая из сплава марки АД1, диаметр 7,8 мм | т
24.42.23.000.10.1.02.03-0006-007 | Проволока алюминиевая из сплава марки АД1, диаметр 8 мм | т
24.42.23.000.10.1.02.03-0006-008 | Проволока алюминиевая из сплава марки АД1, диаметр 8,5 мм | т
24.42.23.000.10.1.02.03-0006-009 | Проволока алюминиевая из сплава марки АД1, диаметр 8,8 мм | т
24.42.23.000.10.1.02.03-0006-010 | Проволока алюминиевая из сплава марки АД1, диаметр 9 мм | т
24.42.23.000.10.1.02.03-0006-011 | Проволока алюминиевая из сплава марки АД1, диаметр 9,5 мм | т
24.42.23.000.10.1.02.03-0006-012 | Проволока алюминиевая из сплава марки АД1, диаметр 9,8 мм | т
24.42.23.000.10.1.02.03-0006-013 | Проволока алюминиевая из сплава марки АД1, диаметр 10 мм | т
10.1.02.03-0007 | Проволока алюминиевая из сплавов марок АМг2, АМг5П, диаметр 1,4-2,8 мм | т
24.42.23.000.10.1.02.03-0007-000 | Проволока алюминиевая из сплавов марок АМг2, АМг5П, диаметр 1,4-2,8 мм | т
24.42.23.000.10.1.02.03-0007-001 | Проволока алюминиевая из сплава марки АМг2, АМг5П, диаметр 1,4 мм | т
24.42.23.000.10.1.02.03-0007-002 | Проволока алюминиевая из сплава марки АМг2, АМг5П, диаметр 1,5 мм | т
24.42.23.000.10.1.02.03-0007-003 | Проволока алюминиевая из сплава марки АМг2, АМг5П, диаметр 1,6 мм | т
24.42.23.000.10.1.02.03-0007-004 | Проволока алюминиевая из сплава марки АМг2, АМг5П, диаметр 2 мм | т
24.42.23.000.10.1.02.03-0007-005 | Проволока алюминиевая из сплава марки АМг2, АМг5П, диаметр 2,3 мм | т
24.42.23.000.10.1.02.03-0007-006 | Проволока алюминиевая из сплава марки АМг2, АМг5П, диаметр 2,5 мм | т
24.42.23.000.10.1.02.03-0007-007 | Проволока алюминиевая из сплава марки АМг2, АМг5П, диаметр 2,6 мм | т
24.42.23.000.10.1.02.03-0007-008 | Проволока алюминиевая из сплава марки АМг2, АМг5П, диаметр 2,8 мм | т
10.1.02.03-0008 | Проволока алюминиевая из сплавов марок АМг2, АМг5П, диаметр 3,0-5,8 мм | т
24.42.23.000.10.1.02.03-0008-000 | Проволока алюминиевая из сплавов марок АМг2, АМг5П, диаметр 3,0-5,8 мм | т
24.42.23.000.10.1.02.03-0008-001 | Проволока алюминиевая из сплава марки АМг2, АМг5П, диаметр 3 мм | т
24.42.23.000.10.1.02.03-0008-002 | Проволока алюминиевая из сплава марки АМг2, АМг5П, диаметр 3,5 мм | т
24.42.23.000.10.1.02.03-0008-003 | Проволока алюминиевая из сплава марки АМг2, АМг5П, диаметр 3,8 мм | т
24.42.23.000.10.1.02.03-0008-004 | Проволока алюминиевая из сплава марки АМг2, АМг5П, диаметр 4 мм | т
24.42.23.000.10.1.02.03-0008-005 | Проволока алюминиевая из сплава марки АМг2, АМг5П, диаметр 4,5 мм | т
24.42.23.000.10.1.02.03-0008-006 | Проволока алюминиевая из сплава марки АМг2, АМг5П, диаметр 4,8 мм | т
24.42.23.000.10.1.02.03-0008-007 | Проволока алюминиевая из сплава марки АМг2, АМг5П, диаметр 5 мм | т
24.42.23.000.10.1.02.03-0008-008 | Проволока алюминиевая из сплава марки АМг2, АМг5П, диаметр 5,5 мм | т
24.42.23.000.10.1.02.03-0008-009 | Проволока алюминиевая из сплава марки АМг2, АМг5П, диаметр 5,8 мм | т
10.1.02.03-0009 | Проволока алюминиевая из сплавов марок АМг2, АМг5П, диаметр 6,0-10,0 мм | т
24.42.23.000.10.1.02.03-0009-000 | Проволока алюминиевая из сплавов марок АМг2, АМг5П, диаметр 6,0-10,0 мм | т
24.42.23.000.10.1.02.03-0009-001 | Проволока алюминиевая из сплава марки АМг2, АМг5П, диаметр 6 мм | т
24.42.23.000.10.1.02.03-0009-002 | Проволока алюминиевая из сплава марки АМг2, АМг5П, диаметр 6,5 мм | т
24.42.23.000.10.1.02.03-0009-003 | Проволока алюминиевая из сплава марки АМг2, АМг5П, диаметр 6,8 мм | т
24.42.23.000.10.1.02.03-0009-004 | Проволока алюминиевая из сплава марки АМг2, АМг5П, диаметр 7 мм | т
24.42.23.000.10.1.02.03-0009-005 | Проволока алюминиевая из сплава марки АМг2, АМг5П, диаметр 7,5 мм | т
24.42.23.000.10.1.02.03-0009-006 | Проволока алюминиевая из сплава марки АМг2, АМг5П, диаметр 7,8 мм | т
24.42.23.000.10.1.02.03-0009-007 | Проволока алюминиевая из сплава марки АМг2, АМг5П, диаметр 8 мм | т
24.42.23.000.10.1.02.03-0009-008 | Проволока алюминиевая из сплава марки АМг2, АМг5П, диаметр 8,5 мм | т
24.42.23.000.10.1.02.03-0009-009 | Проволока алюминиевая из сплава марки АМг2, АМг5П, диаметр 8,8 мм | т
24.42.23.000.10.1.02.03-0009-010 | Проволока алюминиевая из сплава марки АМг2, АМг5П, диаметр 9 мм | т
24.42.23.000.10.1.02.03-0009-011 | Проволока алюминиевая из сплава марки АМг2, АМг5П, диаметр 9,5 мм | т
24.42.23.000.10.1.02.03-0009-012 | Проволока алюминиевая из сплава марки АМг2, АМг5П, диаметр 9,8 мм | т
24.42.23.000.10.1.02.03-0009-013 | Проволока алюминиевая из сплава марки АМг2, АМг5П, диаметр 10 мм | т
10.1.02.03-0010 | Проволока алюминиевая из сплава марки Д18, диаметр 1,4-2,8 мм | т
24.42.23.000.10.1.02.03-0010-000 | Проволока алюминиевая из сплава марки Д18, диаметр 1,4-2,8 мм | т
24.42.23.000.10.1.02.03-0010-001 | Проволока алюминиевая из сплава марки Д18, диаметр 1,4 мм | т
24.42.23.000.10.1.02.03-0010-002 | Проволока алюминиевая из сплава марки Д18, диаметр 1,5 мм | т
24.42.23.000.10.1.02.03-0010-003 | Проволока алюминиевая из сплава марки Д18, диаметр 1,6 мм | т
24.42.23.000.10.1.02.03-0010-004 | Проволока алюминиевая из сплава марки Д18, диаметр 2 мм | т
24.42.23.000.10.1.02.03-0010-005 | Проволока алюминиевая из сплава марки Д18, диаметр 2,3 мм | т
24.42.23.000.10.1.02.03-0010-006 | Проволока алюминиевая из сплава марки Д18, диаметр 2,5 мм | т
24.42.23.000.10.1.02.03-0010-007 | Проволока алюминиевая из сплава марки Д18, диаметр 2,6 мм | т
24.42.23.000.10.1.02.03-0010-008 | Проволока алюминиевая из сплава марки Д18, диаметр 2,8 мм | т
10.1.02.03-0011 | Проволока алюминиевая из сплава марки Д18, диаметр 3,0-5,8 мм | т
24.42.23.000.10.1.02.03-0011-000 | Проволока алюминиевая из сплава марки Д18, диаметр 3,0-5,8 мм | т
24.42.23.000.10.1.02.03-0011-001 | Проволока алюминиевая из сплава марки Д18, диаметр 3 мм | т
24.42.23.000.10.1.02.03-0011-002 | Проволока алюминиевая из сплава марки Д18, диаметр 3,5 мм | т
24.42.23.000.10.1.02.03-0011-003 | Проволока алюминиевая из сплава марки Д18, диаметр 3,8 мм | т
24.42.23.000.10.1.02.03-0011-004 | Проволока алюминиевая из сплава марки Д18, диаметр 4 мм | т
24.42.23.000.10.1.02.03-0011-005 | Проволока алюминиевая из сплава марки Д18, диаметр 4,5 мм | т
24.42.23.000.10.1.02.03-0011-006 | Проволока алюминиевая из сплава марки Д18, диаметр 4,8 мм | т
24.42.23.000.10.1.02.03-0011-007 | Проволока алюминиевая из сплава марки Д18, диаметр 5 мм | т
24.42.23.000.10.1.02.03-0011-008 | Проволока алюминиевая из сплава марки Д18, диаметр 5,5 мм | т
24.42.23.000.10.1.02.03-0011-009 | Проволока алюминиевая из сплава марки Д18, диаметр 5,8 мм | т
10.1.02.03-0012 | Проволока алюминиевая из сплава марки Д18, диаметр 6,0-10,0 мм | т
24.42.23.000.10.1.02.03-0012-000 | Проволока алюминиевая из сплава марки Д18, диаметр 6,0-10,0 мм | т
24.42.23.000.10.1.02.03-0012-001 | Проволока алюминиевая из сплава марки Д18, диаметр 6 мм | т
24.42.23.000.10.1.02.03-0012-002 | Проволока алюминиевая из сплава марки Д18, диаметр 6,5 мм | т
24.42.23.000.10.1.02.03-0012-003 | Проволока алюминиевая из сплава марки Д18, диаметр 6,8 мм | т
24.42.23.000.10.1.02.03-0012-004 | Проволока алюминиевая из сплава марки Д18, диаметр 7 мм | т
24.42.23.000.10.1.02.03-0012-005 | Проволока алюминиевая из сплава марки Д18, диаметр 7,5 мм | т
24.42.23.000.10.1.02.03-0012-006 | Проволока алюминиевая из сплава марки Д18, диаметр 7,8 мм | т
24.42.23.000.10.1.02.03-0012-007 | Проволока алюминиевая из сплава марки Д18, диаметр 8 мм | т
24.42.23.000.10.1.02.03-0012-008 | Проволока алюминиевая из сплава марки Д18, диаметр 8,5 мм | т
24.42.23.000.10.1.02.03-0012-009 | Проволока алюминиевая из сплава марки Д18, диаметр 8,8 мм | т
24.42.23.000.10.1.02.03-0012-010 | Проволока алюминиевая из сплава марки Д18, диаметр 9 мм | т
24.42.23.000.10.1.02.03-0012-011 | Проволока алюминиевая из сплава марки Д18, диаметр 9,5 мм | т
24.42.23.000.10.1.02.03-0012-012 | Проволока алюминиевая из сплава марки Д18, диаметр 9,8 мм | т
24.42.23.000.10.1.02.03-0012-013 | Проволока алюминиевая из сплава марки Д18, диаметр 10 мм | т
10.1.02.03-0013 | Проволока алюминиевая из сплава марки В65, диаметр 1,4-2,8 мм | т
24.42.23.000.10.1.02.03-0013-000 | Проволока алюминиевая из сплава марки В65, диаметр 1,4-2,8 мм | т
24.42.23.000.10.1.02.03-0013-001 | Проволока алюминиевая из сплава марки В65, диаметр 1,4 мм | т
24.42.23.000.10.1.02.03-0013-002 | Проволока алюминиевая из сплава марки В65, диаметр 1,5 мм | т
24.42.23.000.10.1.02.03-0013-003 | Проволока алюминиевая из сплава марки В65, диаметр 1,6 мм | т
24.42.23.000.10.1.02.03-0013-004 | Проволока алюминиевая из сплава марки В65, диаметр 2 мм | т
24.42.23.000.10.1.02.03-0013-005 | Проволока алюминиевая из сплава марки В65, диаметр 2,3 мм | т
24.42.23.000.10.1.02.03-0013-006 | Проволока алюминиевая из сплава марки В65, диаметр 2,5 мм | т
24.42.23.000.10.1.02.03-0013-007 | Проволока алюминиевая из сплава марки В65, диаметр 2,6 мм | т
24.42.23.000.10.1.02.03-0013-008 | Проволока алюминиевая из сплава марки В65, диаметр 2,8 мм | т
10.1.02.03-0014 | Проволока алюминиевая из сплава марки В65, диаметр 3,0-5,8 мм | т
24.42.23.000.10.1.02.03-0014-000 | Проволока алюминиевая из сплава марки В65, диаметр 3,0-5,8 мм | т
24.42.23.000.10.1.02.03-0014-001 | Проволока алюминиевая из сплава марки В65, диаметр 3 мм | т
24.42.23.000.10.1.02.03-0014-002 | Проволока алюминиевая из сплава марки В65, диаметр 3,5 мм | т
24.42.23.000.10.1.02.03-0014-003 | Проволока алюминиевая из сплава марки В65, диаметр 3,8 мм | т
24.42.23.000.10.1.02.03-0014-004 | Проволока алюминиевая из сплава марки В65, диаметр 4 мм | т
24.42.23.000.10.1.02.03-0014-005 | Проволока алюминиевая из сплава марки В65, диаметр 4,5 мм | т
24.42.23.000.10.1.02.03-0014-006 | Проволока алюминиевая из сплава марки В65, диаметр 4,8 мм | т
24.42.23.000.10.1.02.03-0014-007 | Проволока алюминиевая из сплава марки В65, диаметр 5 мм | т
24.42.23.000.10.1.02.03-0014-008 | Проволока алюминиевая из сплава марки В65, диаметр 5,5 мм | т
24.42.23.000.10.1.02.03-0014-009 | Проволока алюминиевая из сплава марки В65, диаметр 5,8 мм | т
10.1.02.03-0015 | Проволока алюминиевая из сплава марки В65, диаметр 6,0-10,0 мм | т
24.42.23.000.10.1.02.03-0015-000 | Проволока алюминиевая из сплава марки В65, диаметр 6,0-10,0 мм | т
24.42.23.000.10.1.02.03-0015-001 | Проволока алюминиевая из сплава марки В65, диаметр 6 мм | т
24.42.23.000.10.1.02.03-0015-002 | Проволока алюминиевая из сплава марки В65, диаметр 6,5 мм | т
24.42.23.000.10.1.02.03-0015-003 | Проволока алюминиевая из сплава марки В65, диаметр 6,8 мм | т
24.42.23.000.10.1.02.03-0015-004 | Проволока алюминиевая из сплава марки В65, диаметр 7 мм | т
24.42.23.000.10.1.02.03-0015-005 | Проволока алюминиевая из сплава марки В65, диаметр 7,5 мм | т
24.42.23.000.10.1.02.03-0015-006 | Проволока алюминиевая из сплава марки В65, диаметр 7,8 мм | т
24.42.23.000.10.1.02.03-0015-007 | Проволока алюминиевая из сплава марки В65, диаметр 8 мм | т
24.42.23.000.10.1.02.03-0015-008 | Проволока алюминиевая из сплава марки В65, диаметр 8,5 мм | т
24.42.23.000.10.1.02.03-0015-009 | Проволока алюминиевая из сплава марки В65, диаметр 8,8 мм | т
24.42.23.000.10.1.02.03-0015-010 | Проволока алюминиевая из сплава марки В65, диаметр 9 мм | т
24.42.23.000.10.1.02.03-0015-011 | Проволока алюминиевая из сплава марки В65, диаметр 9,5 мм | т
24.42.23.000.10.1.02.03-0015-012 | Проволока алюминиевая из сплава марки В65, диаметр 9,8 мм | т
24.42.23.000.10.1.02.03-0015-013 | Проволока алюминиевая из сплава марки В65, диаметр 10 мм | т
10.1.02.03-0016 | Проволока алюминиевая из сплава марки Д16П, диаметр 1,4-2,8 мм | т
24.42.23.000.10.1.02.03-0016-000 | Проволока алюминиевая из сплава марки Д16П, диаметр 1,4-2,8 мм | т
24.42.23.000.10.1.02.03-0016-001 | Проволока алюминиевая из сплава марки Д16П, диаметр 1,5 мм | т
24.42.23.000.10.1.02.03-0016-002 | Проволока алюминиевая из сплава марки Д16П, диаметр 1,6 мм | т
24.42.23.000.10.1.02.03-0016-003 | Проволока алюминиевая из сплава марки Д16П, диаметр 2 мм | т
24.42.23.000.10.1.02.03-0016-004 | Проволока алюминиевая из сплава марки Д16П, диаметр 2,3 мм | т
24.42.23.000.10.1.02.03-0016-005 | Проволока алюминиевая из сплава марки Д16П, диаметр 2,5 мм | т
24.42.23.000.10.1.02.03-0016-006 | Проволока алюминиевая из сплава марки Д16П, диаметр 2,6 мм | т
24.42.23.000.10.1.02.03-0016-007 | Проволока алюминиевая из сплава марки Д16П, диаметр 2,8 мм | т
24.42.23.000.10.1.02.03-0016-008 | Проволока алюминиевая из сплава марки Д16П, диаметр 3 мм | т
10.1.02.03-0017 | Проволока алюминиевая из сплава марки Д16П, диаметр 3,0-7,8 мм | т
24.42.23.000.10.1.02.03-0017-000 | Проволока алюминиевая из сплава марки Д16П, диаметр 3,0-7,8 мм | т
24.42.23.000.10.1.02.03-0017-001 | Проволока алюминиевая из сплава марки Д16П, диаметр 3,5 мм | т
24.42.23.000.10.1.02.03-0017-002 | Проволока алюминиевая из сплава марки Д16П, диаметр 3,8 мм | т
24.42.23.000.10.1.02.03-0017-003 | Проволока алюминиевая из сплава марки Д16П, диаметр 4 мм | т
24.42.23.000.10.1.02.03-0017-004 | Проволока алюминиевая из сплава марки Д16П, диаметр 4,5 мм | т
24.42.23.000.10.1.02.03-0017-005 | Проволока алюминиевая из сплава марки Д16П, диаметр 4,8 мм | т
24.42.23.000.10.1.02.03-0017-006 | Проволока алюминиевая из сплава марки Д16П, диаметр 5 мм | т
24.42.23.000.10.1.02.03-0017-007 | Проволока алюминиевая из сплава марки Д16П, диаметр 5,5 мм | т
24.42.23.000.10.1.02.03-0017-008 | Проволока алюминиевая из сплава марки Д16П, диаметр 5,8 мм | т
24.42.23.000.10.1.02.03-0017-009 | Проволока алюминиевая из сплава марки Д16П, диаметр 6 мм | т
24.42.23.000.10.1.02.03-0017-010 | Проволока алюминиевая из сплава марки Д16П, диаметр 6,5 мм | т
24.42.23.000.10.1.02.03-0017-011 | Проволока алюминиевая из сплава марки Д16П, диаметр 6,8 мм | т
24.42.23.000.10.1.02.03-0017-012 | Проволока алюминиевая из сплава марки Д16П, диаметр 7 мм | т
24.42.23.000.10.1.02.03-0017-013 | Проволока алюминиевая из сплава марки Д16П, диаметр 7,5 мм | т
24.42.23.000.10.1.02.03-0017-014 | Проволока алюминиевая из сплава марки Д16П, диаметр 7,8 мм | т
10.1.02.03-0018 | Проволока алюминиевая из сплава марки Д1П, диаметр 1,4-2,8 мм | т
24.42.23.000.10.1.02.03-0018-000 | Проволока алюминиевая из сплава марки Д1П, диаметр 1,4-2,8 мм | т
24.42.23.000.10.1.02.03-0018-001 | Проволока алюминиевая из сплава марки Д1П, диаметр 1,4 мм | т
24.42.23.000.10.1.02.03-0018-002 | Проволока алюминиевая из сплава марки Д1П, диаметр 1,5 мм | т
24.42.23.000.10.1.02.03-0018-003 | Проволока алюминиевая из сплава марки Д1П, диаметр 1,6 мм | т
24.42.23.000.10.1.02.03-0018-004 | Проволока алюминиевая из сплава марки Д1П, диаметр 2 мм | т
24.42.23.000.10.1.02.03-0018-005 | Проволока алюминиевая из сплава марки Д1П, диаметр 2,3 мм | т
24.42.23.000.10.1.02.03-0018-006 | Проволока алюминиевая из сплава марки Д1П, диаметр 2,5 мм | т
24.42.23.000.10.1.02.03-0018-007 | Проволока алюминиевая из сплава марки Д1П, диаметр 2,6 мм | т
24.42.23.000.10.1.02.03-0018-008 | Проволока алюминиевая из сплава марки Д1П, диаметр 2,8 мм | т
10.1.02.03-0019 | Проволока алюминиевая из сплава марки Д1П, диаметр 3,0-5,8 мм | т
24.42.23.000.10.1.02.03-0019-000 | Проволока алюминиевая из сплава марки Д1П, диаметр 3,0-5,8 мм | т
24.42.23.000.10.1.02.03-0019-001 | Проволока алюминиевая из сплава марки Д1П, диаметр 3 мм | т
24.42.23.000.10.1.02.03-0019-002 | Проволока алюминиевая из сплава марки Д1П, диаметр 3,5 мм | т
24.42.23.000.10.1.02.03-0019-003 | Проволока алюминиевая из сплава марки Д1П, диаметр 3,8 мм | т
24.42.23.000.10.1.02.03-0019-004 | Проволока алюминиевая из сплава марки Д1П, диаметр 4 мм | т
24.42.23.000.10.1.02.03-0019-005 | Проволока алюминиевая из сплава марки Д1П, диаметр 4,5 мм | т
24.42.23.000.10.1.02.03-0019-006 | Проволока алюминиевая из сплава марки Д1П, диаметр 4,8 мм | т
24.42.23.000.10.1.02.03-0019-007 | Проволока алюминиевая из сплава марки Д1П, диаметр 5 мм | т
24.42.23.000.10.1.02.03-0019-008 | Проволока алюминиевая из сплава марки Д1П, диаметр 5,5 мм | т
24.42.23.000.10.1.02.03-0019-009 | Проволока алюминиевая из сплава марки Д1П, диаметр 5,8 мм | т
10.1.02.03-0020 | Проволока алюминиевая из сплава марки Д1П, диаметр 6,0-12,0 мм | т
24.42.23.000.10.1.02.03-0020-000 | Проволока алюминиевая из сплава марки Д1П, диаметр 6,0-12,0 мм | т
24.42.23.000.10.1.02.03-0020-001 | Проволока алюминиевая из сплава марки Д1П, диаметр 6 мм | т
24.42.23.000.10.1.02.03-0020-002 | Проволока алюминиевая из сплава марки Д1П, диаметр 6,5 мм | т
24.42.23.000.10.1.02.03-0020-003 | Проволока алюминиевая из сплава марки Д1П, диаметр 6,8 мм | т
24.42.23.000.10.1.02.03-0020-004 | Проволока алюминиевая из сплава марки Д1П, диаметр 7 мм | т
24.42.23.000.10.1.02.03-0020-005 | Проволока алюминиевая из сплава марки Д1П, диаметр 7,5 мм | т
24.42.23.000.10.1.02.03-0020-006 | Проволока алюминиевая из сплава марки Д1П, диаметр 7,8 мм | т
24.42.23.000.10.1.02.03-0020-007 | Проволока алюминиевая из сплава марки Д1П, диаметр 8 мм | т
24.42.23.000.10.1.02.03-0020-008 | Проволока алюминиевая из сплава марки Д1П, диаметр 8,5 мм | т
24.42.23.000.10.1.02.03-0020-009 | Проволока алюминиевая из сплава марки Д1П, диаметр 8,8 мм | т
24.42.23.000.10.1.02.03-0020-010 | Проволока алюминиевая из сплава марки Д1П, диаметр 9 мм | т
24.42.23.000.10.1.02.03-0020-011 | Проволока алюминиевая из сплава марки Д1П, диаметр 9,5 мм | т
24.42.23.000.10.1.02.03-0020-012 | Проволока алюминиевая из сплава марки Д1П, диаметр 9,8 мм | т
24.42.23.000.10.1.02.03-0020-013 | Проволока алюминиевая из сплава марки Д1П, диаметр 10 мм | т
24.42.23.000.10.1.02.03-0020-014 | Проволока алюминиевая из сплава марки Д1П, диаметр 12 мм | т
Группа 10.1.02.04: Прутки из алюминиевых сплавов | Группа 10.1.02.04: Прутки из алюминиевых сплавов | Группа 10.1.02.04: Прутки из алюминиевых сплавов
10.1.02.04-0001 | Прутки круглого сечения из алюминиевых сплавов марок АД0, АД1, АД, АД31, АД33, АД35, АВ, диаметр 5,0 мм | т
24.42.22.111.10.1.02.04-0001-000 | Прутки круглого сечения из алюминиевых сплавов марок АД0, АД1, АД, АД31, АД33, АД35, АВ, диаметр 5,0 мм | т
10.1.02.04-0002 | Прутки круглого сечения из алюминиевых сплавов марок АД0, АД1, АД, АД31, АД33, АД35, АВ, диаметр 6,0-7,0 мм | т
24.42.22.111.10.1.02.04-0002-000 | Прутки круглого сечения из алюминиевых сплавов марок АД0, АД1, АД, АД31, АД33, АД35, АВ, диаметр 6,0-7,0 мм | т
10.1.02.04-0003 | Прутки круглого сечения из алюминиевых сплавов марок АД0, АД1, АД, АД31, АД33, АД35, АВ, диаметр 8,0-10,0 мм | т
24.42.22.111.10.1.02.04-0003-000 | Прутки круглого сечения из алюминиевых сплавов марок АД0, АД1, АД, АД31, АД33, АД35, АВ, диаметр 8,0-10,0 мм | т
10.1.02.04-0004 | Прутки круглого сечения из алюминиевых сплавов марок АД0, АД1, АД, АД31, АД33, АД35, АВ, диаметр 11,0-19,0 мм | т
24.42.22.111.10.1.02.04-0004-000 | Прутки круглого сечения из алюминиевых сплавов марок АД0, АД1, АД, АД31, АД33, АД35, АВ, диаметр 11,0-19,0 мм | т
10.1.02.04-0005 | Прутки круглого сечения из алюминиевых сплавов марок АД0, АД1, АД, АД31, АД33, АД35, АВ, диаметр 20,0-27,0 мм | т
24.42.22.111.10.1.02.04-0005-000 | Прутки круглого сечения из алюминиевых сплавов марок АД0, АД1, АД, АД31, АД33, АД35, АВ, диаметр 20,0-27,0 мм | т
10.1.02.04-0006 | Прутки круглого сечения из алюминиевых сплавов марок АД0, АД1, АД, АД31, АД33, АД35, АВ, диаметр 28,0-42,0 мм | т
24.42.22.111.10.1.02.04-0006-000 | Прутки круглого сечения из алюминиевых сплавов марок АД0, АД1, АД, АД31, АД33, АД35, АВ, диаметр 28,0-42,0 мм | т
10.1.02.04-0007 | Прутки круглого сечения из алюминиевых сплавов марок АД0, АД1, АД, АД31, АД33, АД35, АВ, диаметр 45,0-52,0 мм | т
24.42.22.111.10.1.02.04-0007-000 | Прутки круглого сечения из алюминиевых сплавов марок АД0, АД1, АД, АД31, АД33, АД35, АВ, диаметр 45,0-52,0 мм | т
10.1.02.04-0008 | Прутки круглого сечения из алюминиевых сплавов марок АД0, АД1, АД, АД31, АД33, АД35, АВ, диаметр 55,0-130,0 мм | т
24.42.22.111.10.1.02.04-0008-000 | Прутки круглого сечения из алюминиевых сплавов марок АД0, АД1, АД, АД31, АД33, АД35, АВ, диаметр 55,0-130,0 мм | т
10.1.02.04-0009 | Прутки круглого сечения из алюминиевых сплавов марок АД0, АД1, АД, АД31, АД33, АД35, АВ, диаметр 135,0-200,0 мм | т
24.42.22.111.10.1.02.04-0009-000 | Прутки круглого сечения из алюминиевых сплавов марок АД0, АД1, АД, АД31, АД33, АД35, АВ, диаметр 135,0-200,0 мм | т
10.1.02.04-0010 | Прутки круглого сечения из алюминиевых сплавов марок АД0, АД1, АД, АД31, АД33, АД35, АВ, диаметр 210,0-250,0 мм | т
24.42.22.111.10.1.02.04-0010-000 | Прутки круглого сечения из алюминиевых сплавов марок АД0, АД1, АД, АД31, АД33, АД35, АВ, диаметр 210,0-250,0 мм | т
10.1.02.04-0011 | Прутки круглого сечения из алюминиевых сплавов марок АД0, АД1, АД, АД31, АД33, АД35, АВ, диаметр 260,0-300,0 мм | т
24.42.22.111.10.1.02.04-0011-000 | Прутки круглого сечения из алюминиевых сплавов марок АД0, АД1, АД, АД31, АД33, АД35, АВ, диаметр 260,0-300,0 мм | т